## Ceník Toolsteel s.r.o.
Ocel | Tloušťka | Šířka | Délka | Typ | Cena CZK | Cena € | Tolerance | Stav dodání
1.2510 | 4 | 4 | 500 | Přesná broušená ocel bez přídavku na obrábění podle DIN 59350 | 237 | 9.75 | Tloušťka +0,05 / 0 mm – broušeno N7 – Ra 1,6 ¦ Šířka +0,20 / 0 mm – předbroušeno, jemně frézováno N8 – Ra 3,2 ¦ Délka +5 / 0 mm – řezáno (pilou) N15 – Ra 25 | žíháno na měkko 775 N/mm2 (230HB max.)
1.2510 | 5 | 5 | 500 | Přesná broušená ocel bez přídavku na obrábění podle DIN 59350 | 262 | 10.78 | Tloušťka +0,05 / 0 mm – broušeno N7 – Ra 1,6 ¦ Šířka +0,20 / 0 mm – předbroušeno, jemně frézováno N8 – Ra 3,2 ¦ Délka +5 / 0 mm – řezáno (pilou) N15 – Ra 25 | žíháno na měkko 775 N/mm2 (230HB max.)
1.2510 | 1 | 6 | 500 | Přesná broušená ocel bez přídavku na obrábění podle DIN 59350 | 144 | 5.91 | Tloušťka +0,05 / 0 mm – broušeno N7 – Ra 1,6 ¦ Šířka +0,20 / 0 mm – předbroušeno, jemně frézováno N8 – Ra 3,2 ¦ Délka +5 / 0 mm – řezáno (pilou) N15 – Ra 25 | žíháno na měkko 775 N/mm2 (230HB max.)
1.2510 | 1.5 | 6 | 500 | Přesná broušená ocel bez přídavku na obrábění podle DIN 59350 | 144 | 5.91 | Tloušťka +0,05 / 0 mm – broušeno N7 – Ra 1,6 ¦ Šířka +0,20 / 0 mm – předbroušeno, jemně frézováno N8 – Ra 3,2 ¦ Délka +5 / 0 mm – řezáno (pilou) N15 – Ra 25 | žíháno na měkko 775 N/mm2 (230HB max.)
1.2510 | 2 | 6 | 500 | Přesná broušená ocel bez přídavku na obrábění podle DIN 59350 | 144 | 5.91 | Tloušťka +0,05 / 0 mm – broušeno N7 – Ra 1,6 ¦ Šířka +0,20 / 0 mm – předbroušeno, jemně frézováno N8 – Ra 3,2 ¦ Délka +5 / 0 mm – řezáno (pilou) N15 – Ra 25 | žíháno na měkko 775 N/mm2 (230HB max.)
1.2510 | 3 | 6 | 500 | Přesná broušená ocel bez přídavku na obrábění podle DIN 59350 | 166 | 6.84 | Tloušťka +0,05 / 0 mm – broušeno N7 – Ra 1,6 ¦ Šířka +0,20 / 0 mm – předbroušeno, jemně frézováno N8 – Ra 3,2 ¦ Délka +5 / 0 mm – řezáno (pilou) N15 – Ra 25 | žíháno na měkko 775 N/mm2 (230HB max.)
1.2510 | 4 | 6 | 500 | Přesná broušená ocel bez přídavku na obrábění podle DIN 59350 | 166 | 6.84 | Tloušťka +0,05 / 0 mm – broušeno N7 – Ra 1,6 ¦ Šířka +0,20 / 0 mm – předbroušeno, jemně frézováno N8 – Ra 3,2 ¦ Délka +5 / 0 mm – řezáno (pilou) N15 – Ra 25 | žíháno na měkko 775 N/mm2 (230HB max.)
1.2510 | 5 | 6 | 500 | Přesná broušená ocel bez přídavku na obrábění podle DIN 59350 | 214 | 8.81 | Tloušťka +0,05 / 0 mm – broušeno N7 – Ra 1,6 ¦ Šířka +0,20 / 0 mm – předbroušeno, jemně frézováno N8 – Ra 3,2 ¦ Délka +5 / 0 mm – řezáno (pilou) N15 – Ra 25 | žíháno na měkko 775 N/mm2 (230HB max.)
1.2510 | 6 | 6 | 500 | Přesná broušená ocel bez přídavku na obrábění podle DIN 59350 | 262 | 10.78 | Tloušťka +0,05 / 0 mm – broušeno N7 – Ra 1,6 ¦ Šířka +0,20 / 0 mm – předbroušeno, jemně frézováno N8 – Ra 3,2 ¦ Délka +5 / 0 mm – řezáno (pilou) N15 – Ra 25 | žíháno na měkko 775 N/mm2 (230HB max.)
1.2510 | 7 | 7 | 500 | Přesná broušená ocel bez přídavku na obrábění podle DIN 59350 | 285 | 11.72 | Tloušťka +0,05 / 0 mm – broušeno N7 – Ra 1,6 ¦ Šířka +0,20 / 0 mm – předbroušeno, jemně frézováno N8 – Ra 3,2 ¦ Délka +5 / 0 mm – řezáno (pilou) N15 – Ra 25 | žíháno na měkko 775 N/mm2 (230HB max.)
1.2510 | 1 | 8 | 500 | Přesná broušená ocel bez přídavku na obrábění podle DIN 59350 | 144 | 5.91 | Tloušťka +0,05 / 0 mm – broušeno N7 – Ra 1,6 ¦ Šířka +0,20 / 0 mm – předbroušeno, jemně frézováno N8 – Ra 3,2 ¦ Délka +5 / 0 mm – řezáno (pilou) N15 – Ra 25 | žíháno na měkko 775 N/mm2 (230HB max.)
1.2510 | 1.5 | 8 | 500 | Přesná broušená ocel bez přídavku na obrábění podle DIN 59350 | 144 | 5.91 | Tloušťka +0,05 / 0 mm – broušeno N7 – Ra 1,6 ¦ Šířka +0,20 / 0 mm – předbroušeno, jemně frézováno N8 – Ra 3,2 ¦ Délka +5 / 0 mm – řezáno (pilou) N15 – Ra 25 | žíháno na měkko 775 N/mm2 (230HB max.)
1.2510 | 2 | 8 | 500 | Přesná broušená ocel bez přídavku na obrábění podle DIN 59350 | 144 | 5.91 | Tloušťka +0,05 / 0 mm – broušeno N7 – Ra 1,6 ¦ Šířka +0,20 / 0 mm – předbroušeno, jemně frézováno N8 – Ra 3,2 ¦ Délka +5 / 0 mm – řezáno (pilou) N15 – Ra 25 | žíháno na měkko 775 N/mm2 (230HB max.)
1.2510 | 3 | 8 | 500 | Přesná broušená ocel bez přídavku na obrábění podle DIN 59350 | 166 | 6.84 | Tloušťka +0,05 / 0 mm – broušeno N7 – Ra 1,6 ¦ Šířka +0,20 / 0 mm – předbroušeno, jemně frézováno N8 – Ra 3,2 ¦ Délka +5 / 0 mm – řezáno (pilou) N15 – Ra 25 | žíháno na měkko 775 N/mm2 (230HB max.)
1.2510 | 4 | 8 | 500 | Přesná broušená ocel bez přídavku na obrábění podle DIN 59350 | 166 | 6.84 | Tloušťka +0,05 / 0 mm – broušeno N7 – Ra 1,6 ¦ Šířka +0,20 / 0 mm – předbroušeno, jemně frézováno N8 – Ra 3,2 ¦ Délka +5 / 0 mm – řezáno (pilou) N15 – Ra 25 | žíháno na měkko 775 N/mm2 (230HB max.)
1.2510 | 5 | 8 | 500 | Přesná broušená ocel bez přídavku na obrábění podle DIN 59350 | 214 | 8.81 | Tloušťka +0,05 / 0 mm – broušeno N7 – Ra 1,6 ¦ Šířka +0,20 / 0 mm – předbroušeno, jemně frézováno N8 – Ra 3,2 ¦ Délka +5 / 0 mm – řezáno (pilou) N15 – Ra 25 | žíháno na měkko 775 N/mm2 (230HB max.)
1.2510 | 6 | 8 | 500 | Přesná broušená ocel bez přídavku na obrábění podle DIN 59350 | 262 | 10.78 | Tloušťka +0,05 / 0 mm – broušeno N7 – Ra 1,6 ¦ Šířka +0,20 / 0 mm – předbroušeno, jemně frézováno N8 – Ra 3,2 ¦ Délka +5 / 0 mm – řezáno (pilou) N15 – Ra 25 | žíháno na měkko 775 N/mm2 (230HB max.)
1.2510 | 8 | 8 | 500 | Přesná broušená ocel bez přídavku na obrábění podle DIN 59350 | 310 | 12.76 | Tloušťka +0,05 / 0 mm – broušeno N7 – Ra 1,6 ¦ Šířka +0,20 / 0 mm – předbroušeno, jemně frézováno N8 – Ra 3,2 ¦ Délka +5 / 0 mm – řezáno (pilou) N15 – Ra 25 | žíháno na měkko 775 N/mm2 (230HB max.)
1.2510 | 1 | 10 | 500 | Přesná broušená ocel bez přídavku na obrábění podle DIN 59350 | 96 | 3.94 | Tloušťka +0,05 / 0 mm – broušeno N7 – Ra 1,6 ¦ Šířka +0,20 / 0 mm – předbroušeno, jemně frézováno N8 – Ra 3,2 ¦ Délka +5 / 0 mm – řezáno (pilou) N15 – Ra 25 | žíháno na měkko 775 N/mm2 (230HB max.)
1.2510 | 1.5 | 10 | 500 | Přesná broušená ocel bez přídavku na obrábění podle DIN 59350 | 118 | 4.87 | Tloušťka +0,05 / 0 mm – broušeno N7 – Ra 1,6 ¦ Šířka +0,20 / 0 mm – předbroušeno, jemně frézováno N8 – Ra 3,2 ¦ Délka +5 / 0 mm – řezáno (pilou) N15 – Ra 25 | žíháno na měkko 775 N/mm2 (230HB max.)
1.2510 | 2 | 10 | 500 | Přesná broušená ocel bez přídavku na obrábění podle DIN 59350 | 118 | 4.87 | Tloušťka +0,05 / 0 mm – broušeno N7 – Ra 1,6 ¦ Šířka +0,20 / 0 mm – předbroušeno, jemně frézováno N8 – Ra 3,2 ¦ Délka +5 / 0 mm – řezáno (pilou) N15 – Ra 25 | žíháno na měkko 775 N/mm2 (230HB max.)
1.2510 | 3 | 10 | 500 | Přesná broušená ocel bez přídavku na obrábění podle DIN 59350 | 144 | 5.91 | Tloušťka +0,05 / 0 mm – broušeno N7 – Ra 1,6 ¦ Šířka +0,20 / 0 mm – předbroušeno, jemně frézováno N8 – Ra 3,2 ¦ Délka +5 / 0 mm – řezáno (pilou) N15 – Ra 25 | žíháno na měkko 775 N/mm2 (230HB max.)
1.2510 | 4 | 10 | 500 | Přesná broušená ocel bez přídavku na obrábění podle DIN 59350 | 144 | 5.91 | Tloušťka +0,05 / 0 mm – broušeno N7 – Ra 1,6 ¦ Šířka +0,20 / 0 mm – předbroušeno, jemně frézováno N8 – Ra 3,2 ¦ Délka +5 / 0 mm – řezáno (pilou) N15 – Ra 25 | žíháno na měkko 775 N/mm2 (230HB max.)
1.2510 | 5 | 10 | 500 | Přesná broušená ocel bez přídavku na obrábění podle DIN 59350 | 166 | 6.84 | Tloušťka +0,05 / 0 mm – broušeno N7 – Ra 1,6 ¦ Šířka +0,20 / 0 mm – předbroušeno, jemně frézováno N8 – Ra 3,2 ¦ Délka +5 / 0 mm – řezáno (pilou) N15 – Ra 25 | žíháno na měkko 775 N/mm2 (230HB max.)
1.2510 | 6 | 10 | 500 | Přesná broušená ocel bez přídavku na obrábění podle DIN 59350 | 237 | 9.75 | Tloušťka +0,05 / 0 mm – broušeno N7 – Ra 1,6 ¦ Šířka +0,20 / 0 mm – předbroušeno, jemně frézováno N8 – Ra 3,2 ¦ Délka +5 / 0 mm – řezáno (pilou) N15 – Ra 25 | žíháno na měkko 775 N/mm2 (230HB max.)
1.2510 | 8 | 10 | 500 | Přesná broušená ocel bez přídavku na obrábění podle DIN 59350 | 237 | 9.75 | Tloušťka +0,05 / 0 mm – broušeno N7 – Ra 1,6 ¦ Šířka +0,20 / 0 mm – předbroušeno, jemně frézováno N8 – Ra 3,2 ¦ Délka +5 / 0 mm – řezáno (pilou) N15 – Ra 25 | žíháno na měkko 775 N/mm2 (230HB max.)
1.2510 | 10 | 10 | 500 | Přesná broušená ocel bez přídavku na obrábění podle DIN 59350 | 333 | 13.69 | Tloušťka +0,05 / 0 mm – broušeno N7 – Ra 1,6 ¦ Šířka +0,20 / 0 mm – předbroušeno, jemně frézováno N8 – Ra 3,2 ¦ Délka +5 / 0 mm – řezáno (pilou) N15 – Ra 25 | žíháno na měkko 775 N/mm2 (230HB max.)
1.2510 | 1 | 12 | 500 | Přesná broušená ocel bez přídavku na obrábění podle DIN 59350 | 118 | 4.87 | Tloušťka +0,05 / 0 mm – broušeno N7 – Ra 1,6 ¦ Šířka +0,20 / 0 mm – předbroušeno, jemně frézováno N8 – Ra 3,2 ¦ Délka +5 / 0 mm – řezáno (pilou) N15 – Ra 25 | žíháno na měkko 775 N/mm2 (230HB max.)
1.2510 | 1.5 | 12 | 500 | Přesná broušená ocel bez přídavku na obrábění podle DIN 59350 | 118 | 4.87 | Tloušťka +0,05 / 0 mm – broušeno N7 – Ra 1,6 ¦ Šířka +0,20 / 0 mm – předbroušeno, jemně frézováno N8 – Ra 3,2 ¦ Délka +5 / 0 mm – řezáno (pilou) N15 – Ra 25 | žíháno na měkko 775 N/mm2 (230HB max.)
1.2510 | 2 | 12 | 500 | Přesná broušená ocel bez přídavku na obrábění podle DIN 59350 | 118 | 4.87 | Tloušťka +0,05 / 0 mm – broušeno N7 – Ra 1,6 ¦ Šířka +0,20 / 0 mm – předbroušeno, jemně frézováno N8 – Ra 3,2 ¦ Délka +5 / 0 mm – řezáno (pilou) N15 – Ra 25 | žíháno na měkko 775 N/mm2 (230HB max.)
1.2510 | 3 | 12 | 500 | Přesná broušená ocel bez přídavku na obrábění podle DIN 59350 | 144 | 5.91 | Tloušťka +0,05 / 0 mm – broušeno N7 – Ra 1,6 ¦ Šířka +0,20 / 0 mm – předbroušeno, jemně frézováno N8 – Ra 3,2 ¦ Délka +5 / 0 mm – řezáno (pilou) N15 – Ra 25 | žíháno na měkko 775 N/mm2 (230HB max.)
1.2510 | 4 | 12 | 500 | Přesná broušená ocel bez přídavku na obrábění podle DIN 59350 | 144 | 5.91 | Tloušťka +0,05 / 0 mm – broušeno N7 – Ra 1,6 ¦ Šířka +0,20 / 0 mm – předbroušeno, jemně frézováno N8 – Ra 3,2 ¦ Délka +5 / 0 mm – řezáno (pilou) N15 – Ra 25 | žíháno na měkko 775 N/mm2 (230HB max.)
1.2510 | 5 | 12 | 500 | Přesná broušená ocel bez přídavku na obrábění podle DIN 59350 | 192 | 7.88 | Tloušťka +0,05 / 0 mm – broušeno N7 – Ra 1,6 ¦ Šířka +0,20 / 0 mm – předbroušeno, jemně frézováno N8 – Ra 3,2 ¦ Délka +5 / 0 mm – řezáno (pilou) N15 – Ra 25 | žíháno na měkko 775 N/mm2 (230HB max.)
1.2510 | 6 | 12 | 500 | Přesná broušená ocel bez přídavku na obrábění podle DIN 59350 | 237 | 9.75 | Tloušťka +0,05 / 0 mm – broušeno N7 – Ra 1,6 ¦ Šířka +0,20 / 0 mm – předbroušeno, jemně frézováno N8 – Ra 3,2 ¦ Délka +5 / 0 mm – řezáno (pilou) N15 – Ra 25 | žíháno na měkko 775 N/mm2 (230HB max.)
1.2510 | 8 | 12 | 500 | Přesná broušená ocel bez přídavku na obrábění podle DIN 59350 | 262 | 10.78 | Tloušťka +0,05 / 0 mm – broušeno N7 – Ra 1,6 ¦ Šířka +0,20 / 0 mm – předbroušeno, jemně frézováno N8 – Ra 3,2 ¦ Délka +5 / 0 mm – řezáno (pilou) N15 – Ra 25 | žíháno na měkko 775 N/mm2 (230HB max.)
1.2510 | 10 | 12 | 500 | Přesná broušená ocel bez přídavku na obrábění podle DIN 59350 | 333 | 13.69 | Tloušťka +0,05 / 0 mm – broušeno N7 – Ra 1,6 ¦ Šířka +0,20 / 0 mm – předbroušeno, jemně frézováno N8 – Ra 3,2 ¦ Délka +5 / 0 mm – řezáno (pilou) N15 – Ra 25 | žíháno na měkko 775 N/mm2 (230HB max.)
1.2510 | 12 | 12 | 500 | Přesná broušená ocel bez přídavku na obrábění podle DIN 59350 | 355 | 14.62 | Tloušťka +0,05 / 0 mm – broušeno N7 – Ra 1,6 ¦ Šířka +0,20 / 0 mm – předbroušeno, jemně frézováno N8 – Ra 3,2 ¦ Délka +5 / 0 mm – řezáno (pilou) N15 – Ra 25 | žíháno na měkko 775 N/mm2 (230HB max.)
1.2510 | 1 | 15 | 500 | Přesná broušená ocel bez přídavku na obrábění podle DIN 59350 | 118 | 4.87 | Tloušťka +0,05 / 0 mm – broušeno N7 – Ra 1,6 ¦ Šířka +0,20 / 0 mm – předbroušeno, jemně frézováno N8 – Ra 3,2 ¦ Délka +5 / 0 mm – řezáno (pilou) N15 – Ra 25 | žíháno na měkko 775 N/mm2 (230HB max.)
1.2510 | 1.5 | 15 | 500 | Přesná broušená ocel bez přídavku na obrábění podle DIN 59350 | 144 | 5.91 | Tloušťka +0,05 / 0 mm – broušeno N7 – Ra 1,6 ¦ Šířka +0,20 / 0 mm – předbroušeno, jemně frézováno N8 – Ra 3,2 ¦ Délka +5 / 0 mm – řezáno (pilou) N15 – Ra 25 | žíháno na měkko 775 N/mm2 (230HB max.)
1.2510 | 2 | 15 | 500 | Přesná broušená ocel bez přídavku na obrábění podle DIN 59350 | 144 | 5.91 | Tloušťka +0,05 / 0 mm – broušeno N7 – Ra 1,6 ¦ Šířka +0,20 / 0 mm – předbroušeno, jemně frézováno N8 – Ra 3,2 ¦ Délka +5 / 0 mm – řezáno (pilou) N15 – Ra 25 | žíháno na měkko 775 N/mm2 (230HB max.)
1.2510 | 3 | 15 | 500 | Přesná broušená ocel bez přídavku na obrábění podle DIN 59350 | 144 | 5.91 | Tloušťka +0,05 / 0 mm – broušeno N7 – Ra 1,6 ¦ Šířka +0,20 / 0 mm – předbroušeno, jemně frézováno N8 – Ra 3,2 ¦ Délka +5 / 0 mm – řezáno (pilou) N15 – Ra 25 | žíháno na měkko 775 N/mm2 (230HB max.)
1.2510 | 4 | 15 | 500 | Přesná broušená ocel bez přídavku na obrábění podle DIN 59350 | 166 | 6.84 | Tloušťka +0,05 / 0 mm – broušeno N7 – Ra 1,6 ¦ Šířka +0,20 / 0 mm – předbroušeno, jemně frézováno N8 – Ra 3,2 ¦ Délka +5 / 0 mm – řezáno (pilou) N15 – Ra 25 | žíháno na měkko 775 N/mm2 (230HB max.)
1.2510 | 5 | 15 | 500 | Přesná broušená ocel bez přídavku na obrábění podle DIN 59350 | 192 | 7.88 | Tloušťka +0,05 / 0 mm – broušeno N7 – Ra 1,6 ¦ Šířka +0,20 / 0 mm – předbroušeno, jemně frézováno N8 – Ra 3,2 ¦ Délka +5 / 0 mm – řezáno (pilou) N15 – Ra 25 | žíháno na měkko 775 N/mm2 (230HB max.)
1.2510 | 6 | 15 | 500 | Přesná broušená ocel bez přídavku na obrábění podle DIN 59350 | 237 | 9.75 | Tloušťka +0,05 / 0 mm – broušeno N7 – Ra 1,6 ¦ Šířka +0,20 / 0 mm – předbroušeno, jemně frézováno N8 – Ra 3,2 ¦ Délka +5 / 0 mm – řezáno (pilou) N15 – Ra 25 | žíháno na měkko 775 N/mm2 (230HB max.)
1.2510 | 8 | 15 | 500 | Přesná broušená ocel bez přídavku na obrábění podle DIN 59350 | 262 | 10.78 | Tloušťka +0,05 / 0 mm – broušeno N7 – Ra 1,6 ¦ Šířka +0,20 / 0 mm – předbroušeno, jemně frézováno N8 – Ra 3,2 ¦ Délka +5 / 0 mm – řezáno (pilou) N15 – Ra 25 | žíháno na měkko 775 N/mm2 (230HB max.)
1.2510 | 10 | 15 | 500 | Přesná broušená ocel bez přídavku na obrábění podle DIN 59350 | 333 | 13.69 | Tloušťka +0,05 / 0 mm – broušeno N7 – Ra 1,6 ¦ Šířka +0,20 / 0 mm – předbroušeno, jemně frézováno N8 – Ra 3,2 ¦ Délka +5 / 0 mm – řezáno (pilou) N15 – Ra 25 | žíháno na měkko 775 N/mm2 (230HB max.)
1.2510 | 12 | 15 | 500 | Přesná broušená ocel bez přídavku na obrábění podle DIN 59350 | 355 | 14.62 | Tloušťka +0,05 / 0 mm – broušeno N7 – Ra 1,6 ¦ Šířka +0,20 / 0 mm – předbroušeno, jemně frézováno N8 – Ra 3,2 ¦ Délka +5 / 0 mm – řezáno (pilou) N15 – Ra 25 | žíháno na měkko 775 N/mm2 (230HB max.)
1.2510 | 15 | 15 | 500 | Přesná broušená ocel bez přídavku na obrábění podle DIN 59350 | 381 | 15.66 | Tloušťka +0,05 / 0 mm – broušeno N7 – Ra 1,6 ¦ Šířka +0,20 / 0 mm – předbroušeno, jemně frézováno N8 – Ra 3,2 ¦ Délka +5 / 0 mm – řezáno (pilou) N15 – Ra 25 | žíháno na měkko 775 N/mm2 (230HB max.)
1.2510 | 16 | 16 | 500 | Přesná broušená ocel bez přídavku na obrábění podle DIN 59350 | 428 | 17.63 | Tloušťka +0,05 / 0 mm – broušeno N7 – Ra 1,6 ¦ Šířka +0,20 / 0 mm – předbroušeno, jemně frézováno N8 – Ra 3,2 ¦ Délka +5 / 0 mm – řezáno (pilou) N15 – Ra 25 | žíháno na měkko 775 N/mm2 (230HB max.)
1.2510 | 1 | 18 | 500 | Přesná broušená ocel bez přídavku na obrábění podle DIN 59350 | 144 | 5.91 | Tloušťka +0,05 / 0 mm – broušeno N7 – Ra 1,6 ¦ Šířka +0,20 / 0 mm – předbroušeno, jemně frézováno N8 – Ra 3,2 ¦ Délka +5 / 0 mm – řezáno (pilou) N15 – Ra 25 | žíháno na měkko 775 N/mm2 (230HB max.)
1.2510 | 1.5 | 18 | 500 | Přesná broušená ocel bez přídavku na obrábění podle DIN 59350 | 144 | 5.91 | Tloušťka +0,05 / 0 mm – broušeno N7 – Ra 1,6 ¦ Šířka +0,20 / 0 mm – předbroušeno, jemně frézováno N8 – Ra 3,2 ¦ Délka +5 / 0 mm – řezáno (pilou) N15 – Ra 25 | žíháno na měkko 775 N/mm2 (230HB max.)
1.2510 | 2 | 18 | 500 | Přesná broušená ocel bez přídavku na obrábění podle DIN 59350 | 166 | 6.84 | Tloušťka +0,05 / 0 mm – broušeno N7 – Ra 1,6 ¦ Šířka +0,20 / 0 mm – předbroušeno, jemně frézováno N8 – Ra 3,2 ¦ Délka +5 / 0 mm – řezáno (pilou) N15 – Ra 25 | žíháno na měkko 775 N/mm2 (230HB max.)
1.2510 | 3 | 18 | 500 | Přesná broušená ocel bez přídavku na obrábění podle DIN 59350 | 166 | 6.84 | Tloušťka +0,05 / 0 mm – broušeno N7 – Ra 1,6 ¦ Šířka +0,20 / 0 mm – předbroušeno, jemně frézováno N8 – Ra 3,2 ¦ Délka +5 / 0 mm – řezáno (pilou) N15 – Ra 25 | žíháno na měkko 775 N/mm2 (230HB max.)
1.2510 | 4 | 18 | 500 | Přesná broušená ocel bez přídavku na obrábění podle DIN 59350 | 192 | 7.88 | Tloušťka +0,05 / 0 mm – broušeno N7 – Ra 1,6 ¦ Šířka +0,20 / 0 mm – předbroušeno, jemně frézováno N8 – Ra 3,2 ¦ Délka +5 / 0 mm – řezáno (pilou) N15 – Ra 25 | žíháno na měkko 775 N/mm2 (230HB max.)
1.2510 | 5 | 18 | 500 | Přesná broušená ocel bez přídavku na obrábění podle DIN 59350 | 237 | 9.75 | Tloušťka +0,05 / 0 mm – broušeno N7 – Ra 1,6 ¦ Šířka +0,20 / 0 mm – předbroušeno, jemně frézováno N8 – Ra 3,2 ¦ Délka +5 / 0 mm – řezáno (pilou) N15 – Ra 25 | žíháno na měkko 775 N/mm2 (230HB max.)
1.2510 | 6 | 18 | 500 | Přesná broušená ocel bez přídavku na obrábění podle DIN 59350 | 285 | 11.72 | Tloušťka +0,05 / 0 mm – broušeno N7 – Ra 1,6 ¦ Šířka +0,20 / 0 mm – předbroušeno, jemně frézováno N8 – Ra 3,2 ¦ Délka +5 / 0 mm – řezáno (pilou) N15 – Ra 25 | žíháno na měkko 775 N/mm2 (230HB max.)
1.2510 | 8 | 18 | 500 | Přesná broušená ocel bez přídavku na obrábění podle DIN 59350 | 310 | 12.76 | Tloušťka +0,05 / 0 mm – broušeno N7 – Ra 1,6 ¦ Šířka +0,20 / 0 mm – předbroušeno, jemně frézováno N8 – Ra 3,2 ¦ Délka +5 / 0 mm – řezáno (pilou) N15 – Ra 25 | žíháno na měkko 775 N/mm2 (230HB max.)
1.2510 | 10 | 18 | 500 | Přesná broušená ocel bez přídavku na obrábění podle DIN 59350 | 333 | 13.69 | Tloušťka +0,05 / 0 mm – broušeno N7 – Ra 1,6 ¦ Šířka +0,20 / 0 mm – předbroušeno, jemně frézováno N8 – Ra 3,2 ¦ Délka +5 / 0 mm – řezáno (pilou) N15 – Ra 25 | žíháno na měkko 775 N/mm2 (230HB max.)
1.2510 | 12 | 18 | 500 | Přesná broušená ocel bez přídavku na obrábění podle DIN 59350 | 355 | 14.62 | Tloušťka +0,05 / 0 mm – broušeno N7 – Ra 1,6 ¦ Šířka +0,20 / 0 mm – předbroušeno, jemně frézováno N8 – Ra 3,2 ¦ Délka +5 / 0 mm – řezáno (pilou) N15 – Ra 25 | žíháno na měkko 775 N/mm2 (230HB max.)
1.2510 | 15 | 18 | 500 | Přesná broušená ocel bez přídavku na obrábění podle DIN 59350 | 403 | 16.59 | Tloušťka +0,05 / 0 mm – broušeno N7 – Ra 1,6 ¦ Šířka +0,20 / 0 mm – předbroušeno, jemně frézováno N8 – Ra 3,2 ¦ Délka +5 / 0 mm – řezáno (pilou) N15 – Ra 25 | žíháno na měkko 775 N/mm2 (230HB max.)
1.2510 | 18 | 18 | 500 | Přesná broušená ocel bez přídavku na obrábění podle DIN 59350 | 504 | 20.74 | Tloušťka +0,05 / 0 mm – broušeno N7 – Ra 1,6 ¦ Šířka +0,20 / 0 mm – předbroušeno, jemně frézováno N8 – Ra 3,2 ¦ Délka +5 / 0 mm – řezáno (pilou) N15 – Ra 25 | žíháno na měkko 775 N/mm2 (230HB max.)
1.2510 | 1 | 20 | 500 | Přesná broušená ocel bez přídavku na obrábění podle DIN 59350 | 144 | 5.91 | Tloušťka +0,05 / 0 mm – broušeno N7 – Ra 1,6 ¦ Šířka +0,20 / 0 mm – předbroušeno, jemně frézováno N8 – Ra 3,2 ¦ Délka +5 / 0 mm – řezáno (pilou) N15 – Ra 25 | žíháno na měkko 775 N/mm2 (230HB max.)
1.2510 | 1.5 | 20 | 500 | Přesná broušená ocel bez přídavku na obrábění podle DIN 59350 | 144 | 5.91 | Tloušťka +0,05 / 0 mm – broušeno N7 – Ra 1,6 ¦ Šířka +0,20 / 0 mm – předbroušeno, jemně frézováno N8 – Ra 3,2 ¦ Délka +5 / 0 mm – řezáno (pilou) N15 – Ra 25 | žíháno na měkko 775 N/mm2 (230HB max.)
1.2510 | 2 | 20 | 500 | Přesná broušená ocel bez přídavku na obrábění podle DIN 59350 | 144 | 5.91 | Tloušťka +0,05 / 0 mm – broušeno N7 – Ra 1,6 ¦ Šířka +0,20 / 0 mm – předbroušeno, jemně frézováno N8 – Ra 3,2 ¦ Délka +5 / 0 mm – řezáno (pilou) N15 – Ra 25 | žíháno na měkko 775 N/mm2 (230HB max.)
1.2510 | 3 | 20 | 500 | Přesná broušená ocel bez přídavku na obrábění podle DIN 59350 | 166 | 6.84 | Tloušťka +0,05 / 0 mm – broušeno N7 – Ra 1,6 ¦ Šířka +0,20 / 0 mm – předbroušeno, jemně frézováno N8 – Ra 3,2 ¦ Délka +5 / 0 mm – řezáno (pilou) N15 – Ra 25 | žíháno na měkko 775 N/mm2 (230HB max.)
1.2510 | 4 | 20 | 500 | Přesná broušená ocel bez přídavku na obrábění podle DIN 59350 | 192 | 7.88 | Tloušťka +0,05 / 0 mm – broušeno N7 – Ra 1,6 ¦ Šířka +0,20 / 0 mm – předbroušeno, jemně frézováno N8 – Ra 3,2 ¦ Délka +5 / 0 mm – řezáno (pilou) N15 – Ra 25 | žíháno na měkko 775 N/mm2 (230HB max.)
1.2510 | 5 | 20 | 500 | Přesná broušená ocel bez přídavku na obrábění podle DIN 59350 | 214 | 8.81 | Tloušťka +0,05 / 0 mm – broušeno N7 – Ra 1,6 ¦ Šířka +0,20 / 0 mm – předbroušeno, jemně frézováno N8 – Ra 3,2 ¦ Délka +5 / 0 mm – řezáno (pilou) N15 – Ra 25 | žíháno na měkko 775 N/mm2 (230HB max.)
1.2510 | 6 | 20 | 500 | Přesná broušená ocel bez přídavku na obrábění podle DIN 59350 | 262 | 10.78 | Tloušťka +0,05 / 0 mm – broušeno N7 – Ra 1,6 ¦ Šířka +0,20 / 0 mm – předbroušeno, jemně frézováno N8 – Ra 3,2 ¦ Délka +5 / 0 mm – řezáno (pilou) N15 – Ra 25 | žíháno na měkko 775 N/mm2 (230HB max.)
1.2510 | 8 | 20 | 500 | Přesná broušená ocel bez přídavku na obrábění podle DIN 59350 | 310 | 12.76 | Tloušťka +0,05 / 0 mm – broušeno N7 – Ra 1,6 ¦ Šířka +0,20 / 0 mm – předbroušeno, jemně frézováno N8 – Ra 3,2 ¦ Délka +5 / 0 mm – řezáno (pilou) N15 – Ra 25 | žíháno na měkko 775 N/mm2 (230HB max.)
1.2510 | 10 | 20 | 500 | Přesná broušená ocel bez přídavku na obrábění podle DIN 59350 | 333 | 13.69 | Tloušťka +0,05 / 0 mm – broušeno N7 – Ra 1,6 ¦ Šířka +0,20 / 0 mm – předbroušeno, jemně frézováno N8 – Ra 3,2 ¦ Délka +5 / 0 mm – řezáno (pilou) N15 – Ra 25 | žíháno na měkko 775 N/mm2 (230HB max.)
1.2510 | 12 | 20 | 500 | Přesná broušená ocel bez přídavku na obrábění podle DIN 59350 | 355 | 14.62 | Tloušťka +0,05 / 0 mm – broušeno N7 – Ra 1,6 ¦ Šířka +0,20 / 0 mm – předbroušeno, jemně frézováno N8 – Ra 3,2 ¦ Délka +5 / 0 mm – řezáno (pilou) N15 – Ra 25 | žíháno na měkko 775 N/mm2 (230HB max.)
1.2510 | 15 | 20 | 500 | Přesná broušená ocel bez přídavku na obrábění podle DIN 59350 | 381 | 15.66 | Tloušťka +0,05 / 0 mm – broušeno N7 – Ra 1,6 ¦ Šířka +0,20 / 0 mm – předbroušeno, jemně frézováno N8 – Ra 3,2 ¦ Délka +5 / 0 mm – řezáno (pilou) N15 – Ra 25 | žíháno na měkko 775 N/mm2 (230HB max.)
1.2510 | 18 | 20 | 500 | Přesná broušená ocel bez přídavku na obrábění podle DIN 59350 | 451 | 18.56 | Tloušťka +0,05 / 0 mm – broušeno N7 – Ra 1,6 ¦ Šířka +0,20 / 0 mm – předbroušeno, jemně frézováno N8 – Ra 3,2 ¦ Délka +5 / 0 mm – řezáno (pilou) N15 – Ra 25 | žíháno na měkko 775 N/mm2 (230HB max.)
1.2510 | 20 | 20 | 500 | Přesná broušená ocel bez přídavku na obrábění podle DIN 59350 | 529 | 21.78 | Tloušťka +0,05 / 0 mm – broušeno N7 – Ra 1,6 ¦ Šířka +0,20 / 0 mm – předbroušeno, jemně frézováno N8 – Ra 3,2 ¦ Délka +5 / 0 mm – řezáno (pilou) N15 – Ra 25 | žíháno na měkko 775 N/mm2 (230HB max.)
1.2510 | 23 | 23 | 500 | Přesná broušená ocel bez přídavku na obrábění podle DIN 59350 | 605 | 24.89 | Tloušťka +0,05 / 0 mm – broušeno N7 – Ra 1,6 ¦ Šířka +0,20 / 0 mm – předbroušeno, jemně frézováno N8 – Ra 3,2 ¦ Délka +5 / 0 mm – řezáno (pilou) N15 – Ra 25 | žíháno na měkko 775 N/mm2 (230HB max.)
1.2510 | 1 | 25 | 500 | Přesná broušená ocel bez přídavku na obrábění podle DIN 59350 | 144 | 5.91 | Tloušťka +0,05 / 0 mm – broušeno N7 – Ra 1,6 ¦ Šířka +0,20 / 0 mm – předbroušeno, jemně frézováno N8 – Ra 3,2 ¦ Délka +5 / 0 mm – řezáno (pilou) N15 – Ra 25 | žíháno na měkko 775 N/mm2 (230HB max.)
1.2510 | 1.5 | 25 | 500 | Přesná broušená ocel bez přídavku na obrábění podle DIN 59350 | 166 | 6.84 | Tloušťka +0,05 / 0 mm – broušeno N7 – Ra 1,6 ¦ Šířka +0,20 / 0 mm – předbroušeno, jemně frézováno N8 – Ra 3,2 ¦ Délka +5 / 0 mm – řezáno (pilou) N15 – Ra 25 | žíháno na měkko 775 N/mm2 (230HB max.)
1.2510 | 2 | 25 | 500 | Přesná broušená ocel bez přídavku na obrábění podle DIN 59350 | 166 | 6.84 | Tloušťka +0,05 / 0 mm – broušeno N7 – Ra 1,6 ¦ Šířka +0,20 / 0 mm – předbroušeno, jemně frézováno N8 – Ra 3,2 ¦ Délka +5 / 0 mm – řezáno (pilou) N15 – Ra 25 | žíháno na měkko 775 N/mm2 (230HB max.)
1.2510 | 3 | 25 | 500 | Přesná broušená ocel bez přídavku na obrábění podle DIN 59350 | 192 | 7.88 | Tloušťka +0,05 / 0 mm – broušeno N7 – Ra 1,6 ¦ Šířka +0,20 / 0 mm – předbroušeno, jemně frézováno N8 – Ra 3,2 ¦ Délka +5 / 0 mm – řezáno (pilou) N15 – Ra 25 | žíháno na měkko 775 N/mm2 (230HB max.)
1.2510 | 4 | 25 | 500 | Přesná broušená ocel bez přídavku na obrábění podle DIN 59350 | 214 | 8.81 | Tloušťka +0,05 / 0 mm – broušeno N7 – Ra 1,6 ¦ Šířka +0,20 / 0 mm – předbroušeno, jemně frézováno N8 – Ra 3,2 ¦ Délka +5 / 0 mm – řezáno (pilou) N15 – Ra 25 | žíháno na měkko 775 N/mm2 (230HB max.)
1.2510 | 5 | 25 | 500 | Přesná broušená ocel bez přídavku na obrábění podle DIN 59350 | 237 | 9.75 | Tloušťka +0,05 / 0 mm – broušeno N7 – Ra 1,6 ¦ Šířka +0,20 / 0 mm – předbroušeno, jemně frézováno N8 – Ra 3,2 ¦ Délka +5 / 0 mm – řezáno (pilou) N15 – Ra 25 | žíháno na měkko 775 N/mm2 (230HB max.)
1.2510 | 6 | 25 | 500 | Přesná broušená ocel bez přídavku na obrábění podle DIN 59350 | 310 | 12.76 | Tloušťka +0,05 / 0 mm – broušeno N7 – Ra 1,6 ¦ Šířka +0,20 / 0 mm – předbroušeno, jemně frézováno N8 – Ra 3,2 ¦ Délka +5 / 0 mm – řezáno (pilou) N15 – Ra 25 | žíháno na měkko 775 N/mm2 (230HB max.)
1.2510 | 8 | 25 | 500 | Přesná broušená ocel bez přídavku na obrábění podle DIN 59350 | 333 | 13.69 | Tloušťka +0,05 / 0 mm – broušeno N7 – Ra 1,6 ¦ Šířka +0,20 / 0 mm – předbroušeno, jemně frézováno N8 – Ra 3,2 ¦ Délka +5 / 0 mm – řezáno (pilou) N15 – Ra 25 | žíháno na měkko 775 N/mm2 (230HB max.)
1.2510 | 10 | 25 | 500 | Přesná broušená ocel bez přídavku na obrábění podle DIN 59350 | 355 | 14.62 | Tloušťka +0,05 / 0 mm – broušeno N7 – Ra 1,6 ¦ Šířka +0,20 / 0 mm – předbroušeno, jemně frézováno N8 – Ra 3,2 ¦ Délka +5 / 0 mm – řezáno (pilou) N15 – Ra 25 | žíháno na měkko 775 N/mm2 (230HB max.)
1.2510 | 12 | 25 | 500 | Přesná broušená ocel bez přídavku na obrábění podle DIN 59350 | 381 | 15.66 | Tloušťka +0,05 / 0 mm – broušeno N7 – Ra 1,6 ¦ Šířka +0,20 / 0 mm – předbroušeno, jemně frézováno N8 – Ra 3,2 ¦ Délka +5 / 0 mm – řezáno (pilou) N15 – Ra 25 | žíháno na měkko 775 N/mm2 (230HB max.)
1.2510 | 15 | 25 | 500 | Přesná broušená ocel bez přídavku na obrábění podle DIN 59350 | 428 | 17.63 | Tloušťka +0,05 / 0 mm – broušeno N7 – Ra 1,6 ¦ Šířka +0,20 / 0 mm – předbroušeno, jemně frézováno N8 – Ra 3,2 ¦ Délka +5 / 0 mm – řezáno (pilou) N15 – Ra 25 | žíháno na měkko 775 N/mm2 (230HB max.)
1.2510 | 18 | 25 | 500 | Přesná broušená ocel bez přídavku na obrábění podle DIN 59350 | 451 | 18.56 | Tloušťka +0,05 / 0 mm – broušeno N7 – Ra 1,6 ¦ Šířka +0,20 / 0 mm – předbroušeno, jemně frézováno N8 – Ra 3,2 ¦ Délka +5 / 0 mm – řezáno (pilou) N15 – Ra 25 | žíháno na měkko 775 N/mm2 (230HB max.)
1.2510 | 20 | 25 | 500 | Přesná broušená ocel bez přídavku na obrábění podle DIN 59350 | 504 | 20.74 | Tloušťka +0,05 / 0 mm – broušeno N7 – Ra 1,6 ¦ Šířka +0,20 / 0 mm – předbroušeno, jemně frézováno N8 – Ra 3,2 ¦ Délka +5 / 0 mm – řezáno (pilou) N15 – Ra 25 | žíháno na měkko 775 N/mm2 (230HB max.)
1.2510 | 25 | 25 | 500 | Přesná broušená ocel bez přídavku na obrábění podle DIN 59350 | 630 | 25.93 | Tloušťka +0,05 / 0 mm – broušeno N7 – Ra 1,6 ¦ Šířka +0,20 / 0 mm – předbroušeno, jemně frézováno N8 – Ra 3,2 ¦ Délka +5 / 0 mm – řezáno (pilou) N15 – Ra 25 | žíháno na měkko 775 N/mm2 (230HB max.)
1.2510 | 1 | 30 | 500 | Přesná broušená ocel bez přídavku na obrábění podle DIN 59350 | 166 | 6.84 | Tloušťka +0,05 / 0 mm – broušeno N7 – Ra 1,6 ¦ Šířka +0,20 / 0 mm – předbroušeno, jemně frézováno N8 – Ra 3,2 ¦ Délka +5 / 0 mm – řezáno (pilou) N15 – Ra 25 | žíháno na měkko 775 N/mm2 (230HB max.)
1.2510 | 1.5 | 30 | 500 | Přesná broušená ocel bez přídavku na obrábění podle DIN 59350 | 166 | 6.84 | Tloušťka +0,05 / 0 mm – broušeno N7 – Ra 1,6 ¦ Šířka +0,20 / 0 mm – předbroušeno, jemně frézováno N8 – Ra 3,2 ¦ Délka +5 / 0 mm – řezáno (pilou) N15 – Ra 25 | žíháno na měkko 775 N/mm2 (230HB max.)
1.2510 | 2 | 30 | 500 | Přesná broušená ocel bez přídavku na obrábění podle DIN 59350 | 192 | 7.88 | Tloušťka +0,05 / 0 mm – broušeno N7 – Ra 1,6 ¦ Šířka +0,20 / 0 mm – předbroušeno, jemně frézováno N8 – Ra 3,2 ¦ Délka +5 / 0 mm – řezáno (pilou) N15 – Ra 25 | žíháno na měkko 775 N/mm2 (230HB max.)
1.2510 | 3 | 30 | 500 | Přesná broušená ocel bez přídavku na obrábění podle DIN 59350 | 214 | 8.81 | Tloušťka +0,05 / 0 mm – broušeno N7 – Ra 1,6 ¦ Šířka +0,20 / 0 mm – předbroušeno, jemně frézováno N8 – Ra 3,2 ¦ Délka +5 / 0 mm – řezáno (pilou) N15 – Ra 25 | žíháno na měkko 775 N/mm2 (230HB max.)
1.2510 | 4 | 30 | 500 | Přesná broušená ocel bez přídavku na obrábění podle DIN 59350 | 237 | 9.75 | Tloušťka +0,05 / 0 mm – broušeno N7 – Ra 1,6 ¦ Šířka +0,20 / 0 mm – předbroušeno, jemně frézováno N8 – Ra 3,2 ¦ Délka +5 / 0 mm – řezáno (pilou) N15 – Ra 25 | žíháno na měkko 775 N/mm2 (230HB max.)
1.2510 | 5 | 30 | 500 | Přesná broušená ocel bez přídavku na obrábění podle DIN 59350 | 262 | 10.78 | Tloušťka +0,05 / 0 mm – broušeno N7 – Ra 1,6 ¦ Šířka +0,20 / 0 mm – předbroušeno, jemně frézováno N8 – Ra 3,2 ¦ Délka +5 / 0 mm – řezáno (pilou) N15 – Ra 25 | žíháno na měkko 775 N/mm2 (230HB max.)
1.2510 | 6 | 30 | 500 | Přesná broušená ocel bez přídavku na obrábění podle DIN 59350 | 333 | 13.69 | Tloušťka +0,05 / 0 mm – broušeno N7 – Ra 1,6 ¦ Šířka +0,20 / 0 mm – předbroušeno, jemně frézováno N8 – Ra 3,2 ¦ Délka +5 / 0 mm – řezáno (pilou) N15 – Ra 25 | žíháno na měkko 775 N/mm2 (230HB max.)
1.2510 | 8 | 30 | 500 | Přesná broušená ocel bez přídavku na obrábění podle DIN 59350 | 355 | 14.62 | Tloušťka +0,05 / 0 mm – broušeno N7 – Ra 1,6 ¦ Šířka +0,20 / 0 mm – předbroušeno, jemně frézováno N8 – Ra 3,2 ¦ Délka +5 / 0 mm – řezáno (pilou) N15 – Ra 25 | žíháno na měkko 775 N/mm2 (230HB max.)
1.2510 | 10 | 30 | 500 | Přesná broušená ocel bez přídavku na obrábění podle DIN 59350 | 381 | 15.66 | Tloušťka +0,05 / 0 mm – broušeno N7 – Ra 1,6 ¦ Šířka +0,20 / 0 mm – předbroušeno, jemně frézováno N8 – Ra 3,2 ¦ Délka +5 / 0 mm – řezáno (pilou) N15 – Ra 25 | žíháno na měkko 775 N/mm2 (230HB max.)
1.2510 | 12 | 30 | 500 | Přesná broušená ocel bez přídavku na obrábění podle DIN 59350 | 403 | 16.59 | Tloušťka +0,05 / 0 mm – broušeno N7 – Ra 1,6 ¦ Šířka +0,20 / 0 mm – předbroušeno, jemně frézováno N8 – Ra 3,2 ¦ Délka +5 / 0 mm – řezáno (pilou) N15 – Ra 25 | žíháno na měkko 775 N/mm2 (230HB max.)
1.2510 | 15 | 30 | 500 | Přesná broušená ocel bez přídavku na obrábění podle DIN 59350 | 451 | 18.56 | Tloušťka +0,05 / 0 mm – broušeno N7 – Ra 1,6 ¦ Šířka +0,20 / 0 mm – předbroušeno, jemně frézováno N8 – Ra 3,2 ¦ Délka +5 / 0 mm – řezáno (pilou) N15 – Ra 25 | žíháno na měkko 775 N/mm2 (230HB max.)
1.2510 | 18 | 30 | 500 | Přesná broušená ocel bez přídavku na obrábění podle DIN 59350 | 504 | 20.74 | Tloušťka +0,05 / 0 mm – broušeno N7 – Ra 1,6 ¦ Šířka +0,20 / 0 mm – předbroušeno, jemně frézováno N8 – Ra 3,2 ¦ Délka +5 / 0 mm – řezáno (pilou) N15 – Ra 25 | žíháno na měkko 775 N/mm2 (230HB max.)
1.2510 | 20 | 30 | 500 | Přesná broušená ocel bez přídavku na obrábění podle DIN 59350 | 554 | 22.81 | Tloušťka +0,05 / 0 mm – broušeno N7 – Ra 1,6 ¦ Šířka +0,20 / 0 mm – předbroušeno, jemně frézováno N8 – Ra 3,2 ¦ Délka +5 / 0 mm – řezáno (pilou) N15 – Ra 25 | žíháno na měkko 775 N/mm2 (230HB max.)
1.2510 | 25 | 30 | 500 | Přesná broušená ocel bez přídavku na obrábění podle DIN 59350 | 706 | 29.04 | Tloušťka +0,05 / 0 mm – broušeno N7 – Ra 1,6 ¦ Šířka +0,20 / 0 mm – předbroušeno, jemně frézováno N8 – Ra 3,2 ¦ Délka +5 / 0 mm – řezáno (pilou) N15 – Ra 25 | žíháno na měkko 775 N/mm2 (230HB max.)
1.2510 | 30 | 30 | 500 | Přesná broušená ocel bez přídavku na obrábění podle DIN 59350 | 882 | 36.3 | Tloušťka +0,05 / 0 mm – broušeno N7 – Ra 1,6 ¦ Šířka +0,20 / 0 mm – předbroušeno, jemně frézováno N8 – Ra 3,2 ¦ Délka +5 / 0 mm – řezáno (pilou) N15 – Ra 25 | žíháno na měkko 775 N/mm2 (230HB max.)
1.2510 | 1 | 35 | 500 | Přesná broušená ocel bez přídavku na obrábění podle DIN 59350 | 192 | 7.88 | Tloušťka +0,05 / 0 mm – broušeno N7 – Ra 1,6 ¦ Šířka +0,20 / 0 mm – předbroušeno, jemně frézováno N8 – Ra 3,2 ¦ Délka +5 / 0 mm – řezáno (pilou) N15 – Ra 25 | žíháno na měkko 775 N/mm2 (230HB max.)
1.2510 | 1.5 | 35 | 500 | Přesná broušená ocel bez přídavku na obrábění podle DIN 59350 | 192 | 7.88 | Tloušťka +0,05 / 0 mm – broušeno N7 – Ra 1,6 ¦ Šířka +0,20 / 0 mm – předbroušeno, jemně frézováno N8 – Ra 3,2 ¦ Délka +5 / 0 mm – řezáno (pilou) N15 – Ra 25 | žíháno na měkko 775 N/mm2 (230HB max.)
1.2510 | 2 | 35 | 500 | Přesná broušená ocel bez přídavku na obrábění podle DIN 59350 | 214 | 8.81 | Tloušťka +0,05 / 0 mm – broušeno N7 – Ra 1,6 ¦ Šířka +0,20 / 0 mm – předbroušeno, jemně frézováno N8 – Ra 3,2 ¦ Délka +5 / 0 mm – řezáno (pilou) N15 – Ra 25 | žíháno na měkko 775 N/mm2 (230HB max.)
1.2510 | 3 | 35 | 500 | Přesná broušená ocel bez přídavku na obrábění podle DIN 59350 | 237 | 9.75 | Tloušťka +0,05 / 0 mm – broušeno N7 – Ra 1,6 ¦ Šířka +0,20 / 0 mm – předbroušeno, jemně frézováno N8 – Ra 3,2 ¦ Délka +5 / 0 mm – řezáno (pilou) N15 – Ra 25 | žíháno na měkko 775 N/mm2 (230HB max.)
1.2510 | 4 | 35 | 500 | Přesná broušená ocel bez přídavku na obrábění podle DIN 59350 | 262 | 10.78 | Tloušťka +0,05 / 0 mm – broušeno N7 – Ra 1,6 ¦ Šířka +0,20 / 0 mm – předbroušeno, jemně frézováno N8 – Ra 3,2 ¦ Délka +5 / 0 mm – řezáno (pilou) N15 – Ra 25 | žíháno na měkko 775 N/mm2 (230HB max.)
1.2510 | 5 | 35 | 500 | Přesná broušená ocel bez přídavku na obrábění podle DIN 59350 | 310 | 12.76 | Tloušťka +0,05 / 0 mm – broušeno N7 – Ra 1,6 ¦ Šířka +0,20 / 0 mm – předbroušeno, jemně frézováno N8 – Ra 3,2 ¦ Délka +5 / 0 mm – řezáno (pilou) N15 – Ra 25 | žíháno na měkko 775 N/mm2 (230HB max.)
1.2510 | 6 | 35 | 500 | Přesná broušená ocel bez přídavku na obrábění podle DIN 59350 | 355 | 14.62 | Tloušťka +0,05 / 0 mm – broušeno N7 – Ra 1,6 ¦ Šířka +0,20 / 0 mm – předbroušeno, jemně frézováno N8 – Ra 3,2 ¦ Délka +5 / 0 mm – řezáno (pilou) N15 – Ra 25 | žíháno na měkko 775 N/mm2 (230HB max.)
1.2510 | 8 | 35 | 500 | Přesná broušená ocel bez přídavku na obrábění podle DIN 59350 | 381 | 15.66 | Tloušťka +0,05 / 0 mm – broušeno N7 – Ra 1,6 ¦ Šířka +0,20 / 0 mm – předbroušeno, jemně frézováno N8 – Ra 3,2 ¦ Délka +5 / 0 mm – řezáno (pilou) N15 – Ra 25 | žíháno na měkko 775 N/mm2 (230HB max.)
1.2510 | 10 | 35 | 500 | Přesná broušená ocel bez přídavku na obrábění podle DIN 59350 | 403 | 16.59 | Tloušťka +0,05 / 0 mm – broušeno N7 – Ra 1,6 ¦ Šířka +0,20 / 0 mm – předbroušeno, jemně frézováno N8 – Ra 3,2 ¦ Délka +5 / 0 mm – řezáno (pilou) N15 – Ra 25 | žíháno na měkko 775 N/mm2 (230HB max.)
1.2510 | 12 | 35 | 500 | Přesná broušená ocel bez přídavku na obrábění podle DIN 59350 | 428 | 17.63 | Tloušťka +0,05 / 0 mm – broušeno N7 – Ra 1,6 ¦ Šířka +0,20 / 0 mm – předbroušeno, jemně frézováno N8 – Ra 3,2 ¦ Délka +5 / 0 mm – řezáno (pilou) N15 – Ra 25 | žíháno na měkko 775 N/mm2 (230HB max.)
1.2510 | 15 | 35 | 500 | Přesná broušená ocel bez přídavku na obrábění podle DIN 59350 | 529 | 21.78 | Tloušťka +0,05 / 0 mm – broušeno N7 – Ra 1,6 ¦ Šířka +0,20 / 0 mm – předbroušeno, jemně frézováno N8 – Ra 3,2 ¦ Délka +5 / 0 mm – řezáno (pilou) N15 – Ra 25 | žíháno na měkko 775 N/mm2 (230HB max.)
1.2510 | 18 | 35 | 500 | Přesná broušená ocel bez přídavku na obrábění podle DIN 59350 | 580 | 23.85 | Tloušťka +0,05 / 0 mm – broušeno N7 – Ra 1,6 ¦ Šířka +0,20 / 0 mm – předbroušeno, jemně frézováno N8 – Ra 3,2 ¦ Délka +5 / 0 mm – řezáno (pilou) N15 – Ra 25 | žíháno na měkko 775 N/mm2 (230HB max.)
1.2510 | 20 | 35 | 500 | Přesná broušená ocel bez přídavku na obrábění podle DIN 59350 | 605 | 24.89 | Tloušťka +0,05 / 0 mm – broušeno N7 – Ra 1,6 ¦ Šířka +0,20 / 0 mm – předbroušeno, jemně frézováno N8 – Ra 3,2 ¦ Délka +5 / 0 mm – řezáno (pilou) N15 – Ra 25 | žíháno na měkko 775 N/mm2 (230HB max.)
1.2510 | 25 | 35 | 500 | Přesná broušená ocel bez přídavku na obrábění podle DIN 59350 | 756 | 31.11 | Tloušťka +0,05 / 0 mm – broušeno N7 – Ra 1,6 ¦ Šířka +0,20 / 0 mm – předbroušeno, jemně frézováno N8 – Ra 3,2 ¦ Délka +5 / 0 mm – řezáno (pilou) N15 – Ra 25 | žíháno na měkko 775 N/mm2 (230HB max.)
1.2510 | 30 | 35 | 500 | Přesná broušená ocel bez přídavku na obrábění podle DIN 59350 | 882 | 36.3 | Tloušťka +0,05 / 0 mm – broušeno N7 – Ra 1,6 ¦ Šířka +0,20 / 0 mm – předbroušeno, jemně frézováno N8 – Ra 3,2 ¦ Délka +5 / 0 mm – řezáno (pilou) N15 – Ra 25 | žíháno na měkko 775 N/mm2 (230HB max.)
1.2510 | 35 | 35 | 500 | Přesná broušená ocel bez přídavku na obrábění podle DIN 59350 | 1109 | 45.63 | Tloušťka +0,05 / 0 mm – broušeno N7 – Ra 1,6 ¦ Šířka +0,20 / 0 mm – předbroušeno, jemně frézováno N8 – Ra 3,2 ¦ Délka +5 / 0 mm – řezáno (pilou) N15 – Ra 25 | žíháno na měkko 775 N/mm2 (230HB max.)
1.2510 | 1 | 40 | 500 | Přesná broušená ocel bez přídavku na obrábění podle DIN 59350 | 214 | 8.81 | Tloušťka +0,05 / 0 mm – broušeno N7 – Ra 1,6 ¦ Šířka +0,20 / 0 mm – předbroušeno, jemně frézováno N8 – Ra 3,2 ¦ Délka +5 / 0 mm – řezáno (pilou) N15 – Ra 25 | žíháno na měkko 775 N/mm2 (230HB max.)
1.2510 | 1.5 | 40 | 500 | Přesná broušená ocel bez přídavku na obrábění podle DIN 59350 | 214 | 8.81 | Tloušťka +0,05 / 0 mm – broušeno N7 – Ra 1,6 ¦ Šířka +0,20 / 0 mm – předbroušeno, jemně frézováno N8 – Ra 3,2 ¦ Délka +5 / 0 mm – řezáno (pilou) N15 – Ra 25 | žíháno na měkko 775 N/mm2 (230HB max.)
1.2510 | 2 | 40 | 500 | Přesná broušená ocel bez přídavku na obrábění podle DIN 59350 | 237 | 9.75 | Tloušťka +0,05 / 0 mm – broušeno N7 – Ra 1,6 ¦ Šířka +0,20 / 0 mm – předbroušeno, jemně frézováno N8 – Ra 3,2 ¦ Délka +5 / 0 mm – řezáno (pilou) N15 – Ra 25 | žíháno na měkko 775 N/mm2 (230HB max.)
1.2510 | 3 | 40 | 500 | Přesná broušená ocel bez přídavku na obrábění podle DIN 59350 | 262 | 10.78 | Tloušťka +0,05 / 0 mm – broušeno N7 – Ra 1,6 ¦ Šířka +0,20 / 0 mm – předbroušeno, jemně frézováno N8 – Ra 3,2 ¦ Délka +5 / 0 mm – řezáno (pilou) N15 – Ra 25 | žíháno na měkko 775 N/mm2 (230HB max.)
1.2510 | 4 | 40 | 500 | Přesná broušená ocel bez přídavku na obrábění podle DIN 59350 | 310 | 12.76 | Tloušťka +0,05 / 0 mm – broušeno N7 – Ra 1,6 ¦ Šířka +0,20 / 0 mm – předbroušeno, jemně frézováno N8 – Ra 3,2 ¦ Délka +5 / 0 mm – řezáno (pilou) N15 – Ra 25 | žíháno na měkko 775 N/mm2 (230HB max.)
1.2510 | 5 | 40 | 500 | Přesná broušená ocel bez přídavku na obrábění podle DIN 59350 | 333 | 13.69 | Tloušťka +0,05 / 0 mm – broušeno N7 – Ra 1,6 ¦ Šířka +0,20 / 0 mm – předbroušeno, jemně frézováno N8 – Ra 3,2 ¦ Délka +5 / 0 mm – řezáno (pilou) N15 – Ra 25 | žíháno na měkko 775 N/mm2 (230HB max.)
1.2510 | 6 | 40 | 500 | Přesná broušená ocel bez přídavku na obrábění podle DIN 59350 | 381 | 15.66 | Tloušťka +0,05 / 0 mm – broušeno N7 – Ra 1,6 ¦ Šířka +0,20 / 0 mm – předbroušeno, jemně frézováno N8 – Ra 3,2 ¦ Délka +5 / 0 mm – řezáno (pilou) N15 – Ra 25 | žíháno na měkko 775 N/mm2 (230HB max.)
1.2510 | 8 | 40 | 500 | Přesná broušená ocel bez přídavku na obrábění podle DIN 59350 | 403 | 16.59 | Tloušťka +0,05 / 0 mm – broušeno N7 – Ra 1,6 ¦ Šířka +0,20 / 0 mm – předbroušeno, jemně frézováno N8 – Ra 3,2 ¦ Délka +5 / 0 mm – řezáno (pilou) N15 – Ra 25 | žíháno na měkko 775 N/mm2 (230HB max.)
1.2510 | 10 | 40 | 500 | Přesná broušená ocel bez přídavku na obrábění podle DIN 59350 | 428 | 17.63 | Tloušťka +0,05 / 0 mm – broušeno N7 – Ra 1,6 ¦ Šířka +0,20 / 0 mm – předbroušeno, jemně frézováno N8 – Ra 3,2 ¦ Délka +5 / 0 mm – řezáno (pilou) N15 – Ra 25 | žíháno na měkko 775 N/mm2 (230HB max.)
1.2510 | 12 | 40 | 500 | Přesná broušená ocel bez přídavku na obrábění podle DIN 59350 | 504 | 20.74 | Tloušťka +0,05 / 0 mm – broušeno N7 – Ra 1,6 ¦ Šířka +0,20 / 0 mm – předbroušeno, jemně frézováno N8 – Ra 3,2 ¦ Délka +5 / 0 mm – řezáno (pilou) N15 – Ra 25 | žíháno na měkko 775 N/mm2 (230HB max.)
1.2510 | 15 | 40 | 500 | Přesná broušená ocel bez přídavku na obrábění podle DIN 59350 | 580 | 23.85 | Tloušťka +0,05 / 0 mm – broušeno N7 – Ra 1,6 ¦ Šířka +0,20 / 0 mm – předbroušeno, jemně frézováno N8 – Ra 3,2 ¦ Délka +5 / 0 mm – řezáno (pilou) N15 – Ra 25 | žíháno na měkko 775 N/mm2 (230HB max.)
1.2510 | 18 | 40 | 500 | Přesná broušená ocel bez přídavku na obrábění podle DIN 59350 | 605 | 24.89 | Tloušťka +0,05 / 0 mm – broušeno N7 – Ra 1,6 ¦ Šířka +0,20 / 0 mm – předbroušeno, jemně frézováno N8 – Ra 3,2 ¦ Délka +5 / 0 mm – řezáno (pilou) N15 – Ra 25 | žíháno na měkko 775 N/mm2 (230HB max.)
1.2510 | 20 | 40 | 500 | Přesná broušená ocel bez přídavku na obrábění podle DIN 59350 | 706 | 29.04 | Tloušťka +0,05 / 0 mm – broušeno N7 – Ra 1,6 ¦ Šířka +0,20 / 0 mm – předbroušeno, jemně frézováno N8 – Ra 3,2 ¦ Délka +5 / 0 mm – řezáno (pilou) N15 – Ra 25 | žíháno na měkko 775 N/mm2 (230HB max.)
1.2510 | 25 | 40 | 500 | Přesná broušená ocel bez přídavku na obrábění podle DIN 59350 | 806 | 33.18 | Tloušťka +0,05 / 0 mm – broušeno N7 – Ra 1,6 ¦ Šířka +0,20 / 0 mm – předbroušeno, jemně frézováno N8 – Ra 3,2 ¦ Délka +5 / 0 mm – řezáno (pilou) N15 – Ra 25 | žíháno na měkko 775 N/mm2 (230HB max.)
1.2510 | 30 | 40 | 500 | Přesná broušená ocel bez přídavku na obrábění podle DIN 59350 | 983 | 40.44 | Tloušťka +0,05 / 0 mm – broušeno N7 – Ra 1,6 ¦ Šířka +0,20 / 0 mm – předbroušeno, jemně frézováno N8 – Ra 3,2 ¦ Délka +5 / 0 mm – řezáno (pilou) N15 – Ra 25 | žíháno na měkko 775 N/mm2 (230HB max.)
1.2510 | 40 | 40 | 500 | Přesná broušená ocel bez přídavku na obrábění podle DIN 59350 | 1210 | 49.78 | Tloušťka +0,05 / 0 mm – broušeno N7 – Ra 1,6 ¦ Šířka +0,20 / 0 mm – předbroušeno, jemně frézováno N8 – Ra 3,2 ¦ Délka +5 / 0 mm – řezáno (pilou) N15 – Ra 25 | žíháno na měkko 775 N/mm2 (230HB max.)
1.2510 | 1 | 45 | 500 | Přesná broušená ocel bez přídavku na obrábění podle DIN 59350 | 237 | 9.75 | Tloušťka +0,05 / 0 mm – broušeno N7 – Ra 1,6 ¦ Šířka +0,20 / 0 mm – předbroušeno, jemně frézováno N8 – Ra 3,2 ¦ Délka +5 / 0 mm – řezáno (pilou) N15 – Ra 25 | žíháno na měkko 775 N/mm2 (230HB max.)
1.2510 | 1.5 | 45 | 500 | Přesná broušená ocel bez přídavku na obrábění podle DIN 59350 | 237 | 9.75 | Tloušťka +0,05 / 0 mm – broušeno N7 – Ra 1,6 ¦ Šířka +0,20 / 0 mm – předbroušeno, jemně frézováno N8 – Ra 3,2 ¦ Délka +5 / 0 mm – řezáno (pilou) N15 – Ra 25 | žíháno na měkko 775 N/mm2 (230HB max.)
1.2510 | 2 | 45 | 500 | Přesná broušená ocel bez přídavku na obrábění podle DIN 59350 | 285 | 11.72 | Tloušťka +0,05 / 0 mm – broušeno N7 – Ra 1,6 ¦ Šířka +0,20 / 0 mm – předbroušeno, jemně frézováno N8 – Ra 3,2 ¦ Délka +5 / 0 mm – řezáno (pilou) N15 – Ra 25 | žíháno na měkko 775 N/mm2 (230HB max.)
1.2510 | 3 | 45 | 500 | Přesná broušená ocel bez přídavku na obrábění podle DIN 59350 | 285 | 11.72 | Tloušťka +0,05 / 0 mm – broušeno N7 – Ra 1,6 ¦ Šířka +0,20 / 0 mm – předbroušeno, jemně frézováno N8 – Ra 3,2 ¦ Délka +5 / 0 mm – řezáno (pilou) N15 – Ra 25 | žíháno na měkko 775 N/mm2 (230HB max.)
1.2510 | 4 | 45 | 500 | Přesná broušená ocel bez přídavku na obrábění podle DIN 59350 | 285 | 11.72 | Tloušťka +0,05 / 0 mm – broušeno N7 – Ra 1,6 ¦ Šířka +0,20 / 0 mm – předbroušeno, jemně frézováno N8 – Ra 3,2 ¦ Délka +5 / 0 mm – řezáno (pilou) N15 – Ra 25 | žíháno na měkko 775 N/mm2 (230HB max.)
1.2510 | 5 | 45 | 500 | Přesná broušená ocel bez přídavku na obrábění podle DIN 59350 | 285 | 11.72 | Tloušťka +0,05 / 0 mm – broušeno N7 – Ra 1,6 ¦ Šířka +0,20 / 0 mm – předbroušeno, jemně frézováno N8 – Ra 3,2 ¦ Délka +5 / 0 mm – řezáno (pilou) N15 – Ra 25 | žíháno na měkko 775 N/mm2 (230HB max.)
1.2510 | 6 | 45 | 500 | Přesná broušená ocel bez přídavku na obrábění podle DIN 59350 | 355 | 14.62 | Tloušťka +0,05 / 0 mm – broušeno N7 – Ra 1,6 ¦ Šířka +0,20 / 0 mm – předbroušeno, jemně frézováno N8 – Ra 3,2 ¦ Délka +5 / 0 mm – řezáno (pilou) N15 – Ra 25 | žíháno na měkko 775 N/mm2 (230HB max.)
1.2510 | 8 | 45 | 500 | Přesná broušená ocel bez přídavku na obrábění podle DIN 59350 | 403 | 16.59 | Tloušťka +0,05 / 0 mm – broušeno N7 – Ra 1,6 ¦ Šířka +0,20 / 0 mm – předbroušeno, jemně frézováno N8 – Ra 3,2 ¦ Délka +5 / 0 mm – řezáno (pilou) N15 – Ra 25 | žíháno na měkko 775 N/mm2 (230HB max.)
1.2510 | 10 | 45 | 500 | Přesná broušená ocel bez přídavku na obrábění podle DIN 59350 | 474 | 19.5 | Tloušťka +0,05 / 0 mm – broušeno N7 – Ra 1,6 ¦ Šířka +0,20 / 0 mm – předbroušeno, jemně frézováno N8 – Ra 3,2 ¦ Délka +5 / 0 mm – řezáno (pilou) N15 – Ra 25 | žíháno na měkko 775 N/mm2 (230HB max.)
1.2510 | 12 | 45 | 500 | Přesná broušená ocel bez přídavku na obrábění podle DIN 59350 | 504 | 20.74 | Tloušťka +0,05 / 0 mm – broušeno N7 – Ra 1,6 ¦ Šířka +0,20 / 0 mm – předbroušeno, jemně frézováno N8 – Ra 3,2 ¦ Délka +5 / 0 mm – řezáno (pilou) N15 – Ra 25 | žíháno na měkko 775 N/mm2 (230HB max.)
1.2510 | 15 | 45 | 500 | Přesná broušená ocel bez přídavku na obrábění podle DIN 59350 | 605 | 24.89 | Tloušťka +0,05 / 0 mm – broušeno N7 – Ra 1,6 ¦ Šířka +0,20 / 0 mm – předbroušeno, jemně frézováno N8 – Ra 3,2 ¦ Délka +5 / 0 mm – řezáno (pilou) N15 – Ra 25 | žíháno na měkko 775 N/mm2 (230HB max.)
1.2510 | 18 | 45 | 500 | Přesná broušená ocel bez přídavku na obrábění podle DIN 59350 | 731 | 30.07 | Tloušťka +0,05 / 0 mm – broušeno N7 – Ra 1,6 ¦ Šířka +0,20 / 0 mm – předbroušeno, jemně frézováno N8 – Ra 3,2 ¦ Délka +5 / 0 mm – řezáno (pilou) N15 – Ra 25 | žíháno na měkko 775 N/mm2 (230HB max.)
1.2510 | 20 | 45 | 500 | Přesná broušená ocel bez přídavku na obrábění podle DIN 59350 | 731 | 30.07 | Tloušťka +0,05 / 0 mm – broušeno N7 – Ra 1,6 ¦ Šířka +0,20 / 0 mm – předbroušeno, jemně frézováno N8 – Ra 3,2 ¦ Délka +5 / 0 mm – řezáno (pilou) N15 – Ra 25 | žíháno na měkko 775 N/mm2 (230HB max.)
1.2510 | 25 | 45 | 500 | Přesná broušená ocel bez přídavku na obrábění podle DIN 59350 | 932 | 38.37 | Tloušťka +0,05 / 0 mm – broušeno N7 – Ra 1,6 ¦ Šířka +0,20 / 0 mm – předbroušeno, jemně frézováno N8 – Ra 3,2 ¦ Délka +5 / 0 mm – řezáno (pilou) N15 – Ra 25 | žíháno na měkko 775 N/mm2 (230HB max.)
1.2510 | 30 | 45 | 500 | Přesná broušená ocel bez přídavku na obrábění podle DIN 59350 | 1109 | 45.63 | Tloušťka +0,05 / 0 mm – broušeno N7 – Ra 1,6 ¦ Šířka +0,20 / 0 mm – předbroušeno, jemně frézováno N8 – Ra 3,2 ¦ Délka +5 / 0 mm – řezáno (pilou) N15 – Ra 25 | žíháno na měkko 775 N/mm2 (230HB max.)
1.2510 | 40 | 45 | 500 | Přesná broušená ocel bez přídavku na obrábění podle DIN 59350 | 1235 | 50.81 | Tloušťka +0,05 / 0 mm – broušeno N7 – Ra 1,6 ¦ Šířka +0,20 / 0 mm – předbroušeno, jemně frézováno N8 – Ra 3,2 ¦ Délka +5 / 0 mm – řezáno (pilou) N15 – Ra 25 | žíháno na měkko 775 N/mm2 (230HB max.)
1.2510 | 45 | 45 | 500 | Přesná broušená ocel bez přídavku na obrábění podle DIN 59350 | 1562 | 64.29 | Tloušťka +0,05 / 0 mm – broušeno N7 – Ra 1,6 ¦ Šířka +0,20 / 0 mm – předbroušeno, jemně frézováno N8 – Ra 3,2 ¦ Délka +5 / 0 mm – řezáno (pilou) N15 – Ra 25 | žíháno na měkko 775 N/mm2 (230HB max.)
1.2510 | 1 | 50 | 500 | Přesná broušená ocel bez přídavku na obrábění podle DIN 59350 | 214 | 8.81 | Tloušťka +0,05 / 0 mm – broušeno N7 – Ra 1,6 ¦ Šířka +0,20 / 0 mm – předbroušeno, jemně frézováno N8 – Ra 3,2 ¦ Délka +5 / 0 mm – řezáno (pilou) N15 – Ra 25 | žíháno na měkko 775 N/mm2 (230HB max.)
1.2510 | 1.5 | 50 | 500 | Přesná broušená ocel bez přídavku na obrábění podle DIN 59350 | 237 | 9.75 | Tloušťka +0,05 / 0 mm – broušeno N7 – Ra 1,6 ¦ Šířka +0,20 / 0 mm – předbroušeno, jemně frézováno N8 – Ra 3,2 ¦ Délka +5 / 0 mm – řezáno (pilou) N15 – Ra 25 | žíháno na měkko 775 N/mm2 (230HB max.)
1.2510 | 2 | 50 | 500 | Přesná broušená ocel bez přídavku na obrábění podle DIN 59350 | 262 | 10.78 | Tloušťka +0,05 / 0 mm – broušeno N7 – Ra 1,6 ¦ Šířka +0,20 / 0 mm – předbroušeno, jemně frézováno N8 – Ra 3,2 ¦ Délka +5 / 0 mm – řezáno (pilou) N15 – Ra 25 | žíháno na měkko 775 N/mm2 (230HB max.)
1.2510 | 3 | 50 | 500 | Přesná broušená ocel bez přídavku na obrábění podle DIN 59350 | 310 | 12.76 | Tloušťka +0,05 / 0 mm – broušeno N7 – Ra 1,6 ¦ Šířka +0,20 / 0 mm – předbroušeno, jemně frézováno N8 – Ra 3,2 ¦ Délka +5 / 0 mm – řezáno (pilou) N15 – Ra 25 | žíháno na měkko 775 N/mm2 (230HB max.)
1.2510 | 4 | 50 | 500 | Přesná broušená ocel bez přídavku na obrábění podle DIN 59350 | 333 | 13.69 | Tloušťka +0,05 / 0 mm – broušeno N7 – Ra 1,6 ¦ Šířka +0,20 / 0 mm – předbroušeno, jemně frézováno N8 – Ra 3,2 ¦ Délka +5 / 0 mm – řezáno (pilou) N15 – Ra 25 | žíháno na měkko 775 N/mm2 (230HB max.)
1.2510 | 5 | 50 | 500 | Přesná broušená ocel bez přídavku na obrábění podle DIN 59350 | 381 | 15.66 | Tloušťka +0,05 / 0 mm – broušeno N7 – Ra 1,6 ¦ Šířka +0,20 / 0 mm – předbroušeno, jemně frézováno N8 – Ra 3,2 ¦ Délka +5 / 0 mm – řezáno (pilou) N15 – Ra 25 | žíháno na měkko 775 N/mm2 (230HB max.)
1.2510 | 6 | 50 | 500 | Přesná broušená ocel bez přídavku na obrábění podle DIN 59350 | 403 | 16.59 | Tloušťka +0,05 / 0 mm – broušeno N7 – Ra 1,6 ¦ Šířka +0,20 / 0 mm – předbroušeno, jemně frézováno N8 – Ra 3,2 ¦ Délka +5 / 0 mm – řezáno (pilou) N15 – Ra 25 | žíháno na měkko 775 N/mm2 (230HB max.)
1.2510 | 8 | 50 | 500 | Přesná broušená ocel bez přídavku na obrábění podle DIN 59350 | 428 | 17.63 | Tloušťka +0,05 / 0 mm – broušeno N7 – Ra 1,6 ¦ Šířka +0,20 / 0 mm – předbroušeno, jemně frézováno N8 – Ra 3,2 ¦ Délka +5 / 0 mm – řezáno (pilou) N15 – Ra 25 | žíháno na měkko 775 N/mm2 (230HB max.)
1.2510 | 10 | 50 | 500 | Přesná broušená ocel bez přídavku na obrábění podle DIN 59350 | 504 | 20.74 | Tloušťka +0,05 / 0 mm – broušeno N7 – Ra 1,6 ¦ Šířka +0,20 / 0 mm – předbroušeno, jemně frézováno N8 – Ra 3,2 ¦ Délka +5 / 0 mm – řezáno (pilou) N15 – Ra 25 | žíháno na měkko 775 N/mm2 (230HB max.)
1.2510 | 12 | 50 | 500 | Přesná broušená ocel bez přídavku na obrábění podle DIN 59350 | 554 | 22.81 | Tloušťka +0,05 / 0 mm – broušeno N7 – Ra 1,6 ¦ Šířka +0,20 / 0 mm – předbroušeno, jemně frézováno N8 – Ra 3,2 ¦ Délka +5 / 0 mm – řezáno (pilou) N15 – Ra 25 | žíháno na měkko 775 N/mm2 (230HB max.)
1.2510 | 15 | 50 | 500 | Přesná broušená ocel bez přídavku na obrábění podle DIN 59350 | 680 | 28 | Tloušťka +0,05 / 0 mm – broušeno N7 – Ra 1,6 ¦ Šířka +0,20 / 0 mm – předbroušeno, jemně frézováno N8 – Ra 3,2 ¦ Délka +5 / 0 mm – řezáno (pilou) N15 – Ra 25 | žíháno na měkko 775 N/mm2 (230HB max.)
1.2510 | 18 | 50 | 500 | Přesná broušená ocel bez přídavku na obrábění podle DIN 59350 | 706 | 29.04 | Tloušťka +0,05 / 0 mm – broušeno N7 – Ra 1,6 ¦ Šířka +0,20 / 0 mm – předbroušeno, jemně frézováno N8 – Ra 3,2 ¦ Délka +5 / 0 mm – řezáno (pilou) N15 – Ra 25 | žíháno na měkko 775 N/mm2 (230HB max.)
1.2510 | 20 | 50 | 500 | Přesná broušená ocel bez přídavku na obrábění podle DIN 59350 | 781 | 32.15 | Tloušťka +0,05 / 0 mm – broušeno N7 – Ra 1,6 ¦ Šířka +0,20 / 0 mm – předbroušeno, jemně frézováno N8 – Ra 3,2 ¦ Délka +5 / 0 mm – řezáno (pilou) N15 – Ra 25 | žíháno na měkko 775 N/mm2 (230HB max.)
1.2510 | 25 | 50 | 500 | Přesná broušená ocel bez přídavku na obrábění podle DIN 59350 | 958 | 39.41 | Tloušťka +0,05 / 0 mm – broušeno N7 – Ra 1,6 ¦ Šířka +0,20 / 0 mm – předbroušeno, jemně frézováno N8 – Ra 3,2 ¦ Délka +5 / 0 mm – řezáno (pilou) N15 – Ra 25 | žíháno na měkko 775 N/mm2 (230HB max.)
1.2510 | 30 | 50 | 500 | Přesná broušená ocel bez přídavku na obrábění podle DIN 59350 | 1109 | 45.63 | Tloušťka +0,05 / 0 mm – broušeno N7 – Ra 1,6 ¦ Šířka +0,20 / 0 mm – předbroušeno, jemně frézováno N8 – Ra 3,2 ¦ Délka +5 / 0 mm – řezáno (pilou) N15 – Ra 25 | žíháno na měkko 775 N/mm2 (230HB max.)
1.2510 | 40 | 50 | 500 | Přesná broušená ocel bez přídavku na obrábění podle DIN 59350 | 1260 | 51.85 | Tloušťka +0,05 / 0 mm – broušeno N7 – Ra 1,6 ¦ Šířka +0,20 / 0 mm – předbroušeno, jemně frézováno N8 – Ra 3,2 ¦ Délka +5 / 0 mm – řezáno (pilou) N15 – Ra 25 | žíháno na měkko 775 N/mm2 (230HB max.)
1.2510 | 50 | 50 | 500 | Přesná broušená ocel bez přídavku na obrábění podle DIN 59350 | 1764 | 72.59 | Tloušťka +0,05 / 0 mm – broušeno N7 – Ra 1,6 ¦ Šířka +0,20 / 0 mm – předbroušeno, jemně frézováno N8 – Ra 3,2 ¦ Délka +5 / 0 mm – řezáno (pilou) N15 – Ra 25 | žíháno na měkko 775 N/mm2 (230HB max.)
1.2510 | 1 | 60 | 500 | Přesná broušená ocel bez přídavku na obrábění podle DIN 59350 | 237 | 9.75 | Tloušťka +0,05 / 0 mm – broušeno N7 – Ra 1,6 ¦ Šířka +0,20 / 0 mm – předbroušeno, jemně frézováno N8 – Ra 3,2 ¦ Délka +5 / 0 mm – řezáno (pilou) N15 – Ra 25 | žíháno na měkko 775 N/mm2 (230HB max.)
1.2510 | 1.5 | 60 | 500 | Přesná broušená ocel bez přídavku na obrábění podle DIN 59350 | 262 | 10.78 | Tloušťka +0,05 / 0 mm – broušeno N7 – Ra 1,6 ¦ Šířka +0,20 / 0 mm – předbroušeno, jemně frézováno N8 – Ra 3,2 ¦ Délka +5 / 0 mm – řezáno (pilou) N15 – Ra 25 | žíháno na měkko 775 N/mm2 (230HB max.)
1.2510 | 2 | 60 | 500 | Přesná broušená ocel bez přídavku na obrábění podle DIN 59350 | 310 | 12.76 | Tloušťka +0,05 / 0 mm – broušeno N7 – Ra 1,6 ¦ Šířka +0,20 / 0 mm – předbroušeno, jemně frézováno N8 – Ra 3,2 ¦ Délka +5 / 0 mm – řezáno (pilou) N15 – Ra 25 | žíháno na měkko 775 N/mm2 (230HB max.)
1.2510 | 3 | 60 | 500 | Přesná broušená ocel bez přídavku na obrábění podle DIN 59350 | 333 | 13.69 | Tloušťka +0,05 / 0 mm – broušeno N7 – Ra 1,6 ¦ Šířka +0,20 / 0 mm – předbroušeno, jemně frézováno N8 – Ra 3,2 ¦ Délka +5 / 0 mm – řezáno (pilou) N15 – Ra 25 | žíháno na měkko 775 N/mm2 (230HB max.)
1.2510 | 4 | 60 | 500 | Přesná broušená ocel bez přídavku na obrábění podle DIN 59350 | 381 | 15.66 | Tloušťka +0,05 / 0 mm – broušeno N7 – Ra 1,6 ¦ Šířka +0,20 / 0 mm – předbroušeno, jemně frézováno N8 – Ra 3,2 ¦ Délka +5 / 0 mm – řezáno (pilou) N15 – Ra 25 | žíháno na měkko 775 N/mm2 (230HB max.)
1.2510 | 5 | 60 | 500 | Přesná broušená ocel bez přídavku na obrábění podle DIN 59350 | 403 | 16.59 | Tloušťka +0,05 / 0 mm – broušeno N7 – Ra 1,6 ¦ Šířka +0,20 / 0 mm – předbroušeno, jemně frézováno N8 – Ra 3,2 ¦ Délka +5 / 0 mm – řezáno (pilou) N15 – Ra 25 | žíháno na měkko 775 N/mm2 (230HB max.)
1.2510 | 6 | 60 | 500 | Přesná broušená ocel bez přídavku na obrábění podle DIN 59350 | 428 | 17.63 | Tloušťka +0,05 / 0 mm – broušeno N7 – Ra 1,6 ¦ Šířka +0,20 / 0 mm – předbroušeno, jemně frézováno N8 – Ra 3,2 ¦ Délka +5 / 0 mm – řezáno (pilou) N15 – Ra 25 | žíháno na měkko 775 N/mm2 (230HB max.)
1.2510 | 8 | 60 | 500 | Přesná broušená ocel bez přídavku na obrábění podle DIN 59350 | 504 | 20.74 | Tloušťka +0,05 / 0 mm – broušeno N7 – Ra 1,6 ¦ Šířka +0,20 / 0 mm – předbroušeno, jemně frézováno N8 – Ra 3,2 ¦ Délka +5 / 0 mm – řezáno (pilou) N15 – Ra 25 | žíháno na měkko 775 N/mm2 (230HB max.)
1.2510 | 10 | 60 | 500 | Přesná broušená ocel bez přídavku na obrábění podle DIN 59350 | 580 | 23.85 | Tloušťka +0,05 / 0 mm – broušeno N7 – Ra 1,6 ¦ Šířka +0,20 / 0 mm – předbroušeno, jemně frézováno N8 – Ra 3,2 ¦ Délka +5 / 0 mm – řezáno (pilou) N15 – Ra 25 | žíháno na měkko 775 N/mm2 (230HB max.)
1.2510 | 12 | 60 | 500 | Přesná broušená ocel bez přídavku na obrábění podle DIN 59350 | 680 | 28 | Tloušťka +0,05 / 0 mm – broušeno N7 – Ra 1,6 ¦ Šířka +0,20 / 0 mm – předbroušeno, jemně frézováno N8 – Ra 3,2 ¦ Délka +5 / 0 mm – řezáno (pilou) N15 – Ra 25 | žíháno na měkko 775 N/mm2 (230HB max.)
1.2510 | 15 | 60 | 500 | Přesná broušená ocel bez přídavku na obrábění podle DIN 59350 | 756 | 31.11 | Tloušťka +0,05 / 0 mm – broušeno N7 – Ra 1,6 ¦ Šířka +0,20 / 0 mm – předbroušeno, jemně frézováno N8 – Ra 3,2 ¦ Délka +5 / 0 mm – řezáno (pilou) N15 – Ra 25 | žíháno na měkko 775 N/mm2 (230HB max.)
1.2510 | 18 | 60 | 500 | Přesná broušená ocel bez přídavku na obrábění podle DIN 59350 | 832 | 34.22 | Tloušťka +0,05 / 0 mm – broušeno N7 – Ra 1,6 ¦ Šířka +0,20 / 0 mm – předbroušeno, jemně frézováno N8 – Ra 3,2 ¦ Délka +5 / 0 mm – řezáno (pilou) N15 – Ra 25 | žíháno na měkko 775 N/mm2 (230HB max.)
1.2510 | 20 | 60 | 500 | Přesná broušená ocel bez přídavku na obrábění podle DIN 59350 | 907 | 37.33 | Tloušťka +0,05 / 0 mm – broušeno N7 – Ra 1,6 ¦ Šířka +0,20 / 0 mm – předbroušeno, jemně frézováno N8 – Ra 3,2 ¦ Délka +5 / 0 mm – řezáno (pilou) N15 – Ra 25 | žíháno na měkko 775 N/mm2 (230HB max.)
1.2510 | 25 | 60 | 500 | Přesná broušená ocel bez přídavku na obrábění podle DIN 59350 | 1084 | 44.59 | Tloušťka +0,05 / 0 mm – broušeno N7 – Ra 1,6 ¦ Šířka +0,20 / 0 mm – předbroušeno, jemně frézováno N8 – Ra 3,2 ¦ Délka +5 / 0 mm – řezáno (pilou) N15 – Ra 25 | žíháno na měkko 775 N/mm2 (230HB max.)
1.2510 | 30 | 60 | 500 | Přesná broušená ocel bez přídavku na obrábění podle DIN 59350 | 1235 | 50.81 | Tloušťka +0,05 / 0 mm – broušeno N7 – Ra 1,6 ¦ Šířka +0,20 / 0 mm – předbroušeno, jemně frézováno N8 – Ra 3,2 ¦ Délka +5 / 0 mm – řezáno (pilou) N15 – Ra 25 | žíháno na měkko 775 N/mm2 (230HB max.)
1.2510 | 40 | 60 | 500 | Přesná broušená ocel bez přídavku na obrábění podle DIN 59350 | 1386 | 57.03 | Tloušťka +0,05 / 0 mm – broušeno N7 – Ra 1,6 ¦ Šířka +0,20 / 0 mm – předbroušeno, jemně frézováno N8 – Ra 3,2 ¦ Délka +5 / 0 mm – řezáno (pilou) N15 – Ra 25 | žíháno na měkko 775 N/mm2 (230HB max.)
1.2510 | 50 | 60 | 500 | Přesná broušená ocel bez přídavku na obrábění podle DIN 59350 | 2016 | 82.96 | Tloušťka +0,05 / 0 mm – broušeno N7 – Ra 1,6 ¦ Šířka +0,20 / 0 mm – předbroušeno, jemně frézováno N8 – Ra 3,2 ¦ Délka +5 / 0 mm – řezáno (pilou) N15 – Ra 25 | žíháno na měkko 775 N/mm2 (230HB max.)
1.2510 | 60 | 60 | 500 | Přesná broušená ocel bez přídavku na obrábění podle DIN 59350 | 2470 | 101.63 | Tloušťka +0,05 / 0 mm – broušeno N7 – Ra 1,6 ¦ Šířka +0,20 / 0 mm – předbroušeno, jemně frézováno N8 – Ra 3,2 ¦ Délka +5 / 0 mm – řezáno (pilou) N15 – Ra 25 | žíháno na měkko 775 N/mm2 (230HB max.)
1.2510 | 1 | 70 | 500 | Přesná broušená ocel bez přídavku na obrábění podle DIN 59350 | 262 | 10.78 | Tloušťka +0,05 / 0 mm – broušeno N7 – Ra 1,6 ¦ Šířka +0,20 / 0 mm – předbroušeno, jemně frézováno N8 – Ra 3,2 ¦ Délka +5 / 0 mm – řezáno (pilou) N15 – Ra 25 | žíháno na měkko 775 N/mm2 (230HB max.)
1.2510 | 1.5 | 70 | 500 | Přesná broušená ocel bez přídavku na obrábění podle DIN 59350 | 310 | 12.76 | Tloušťka +0,05 / 0 mm – broušeno N7 – Ra 1,6 ¦ Šířka +0,20 / 0 mm – předbroušeno, jemně frézováno N8 – Ra 3,2 ¦ Délka +5 / 0 mm – řezáno (pilou) N15 – Ra 25 | žíháno na měkko 775 N/mm2 (230HB max.)
1.2510 | 2 | 70 | 500 | Přesná broušená ocel bez přídavku na obrábění podle DIN 59350 | 333 | 13.69 | Tloušťka +0,05 / 0 mm – broušeno N7 – Ra 1,6 ¦ Šířka +0,20 / 0 mm – předbroušeno, jemně frézováno N8 – Ra 3,2 ¦ Délka +5 / 0 mm – řezáno (pilou) N15 – Ra 25 | žíháno na měkko 775 N/mm2 (230HB max.)
1.2510 | 3 | 70 | 500 | Přesná broušená ocel bez přídavku na obrábění podle DIN 59350 | 381 | 15.66 | Tloušťka +0,05 / 0 mm – broušeno N7 – Ra 1,6 ¦ Šířka +0,20 / 0 mm – předbroušeno, jemně frézováno N8 – Ra 3,2 ¦ Délka +5 / 0 mm – řezáno (pilou) N15 – Ra 25 | žíháno na měkko 775 N/mm2 (230HB max.)
1.2510 | 4 | 70 | 500 | Přesná broušená ocel bez přídavku na obrábění podle DIN 59350 | 403 | 16.59 | Tloušťka +0,05 / 0 mm – broušeno N7 – Ra 1,6 ¦ Šířka +0,20 / 0 mm – předbroušeno, jemně frézováno N8 – Ra 3,2 ¦ Délka +5 / 0 mm – řezáno (pilou) N15 – Ra 25 | žíháno na měkko 775 N/mm2 (230HB max.)
1.2510 | 5 | 70 | 500 | Přesná broušená ocel bez přídavku na obrábění podle DIN 59350 | 428 | 17.63 | Tloušťka +0,05 / 0 mm – broušeno N7 – Ra 1,6 ¦ Šířka +0,20 / 0 mm – předbroušeno, jemně frézováno N8 – Ra 3,2 ¦ Délka +5 / 0 mm – řezáno (pilou) N15 – Ra 25 | žíháno na měkko 775 N/mm2 (230HB max.)
1.2510 | 6 | 70 | 500 | Přesná broušená ocel bez přídavku na obrábění podle DIN 59350 | 504 | 20.74 | Tloušťka +0,05 / 0 mm – broušeno N7 – Ra 1,6 ¦ Šířka +0,20 / 0 mm – předbroušeno, jemně frézováno N8 – Ra 3,2 ¦ Délka +5 / 0 mm – řezáno (pilou) N15 – Ra 25 | žíháno na měkko 775 N/mm2 (230HB max.)
1.2510 | 8 | 70 | 500 | Přesná broušená ocel bez přídavku na obrábění podle DIN 59350 | 554 | 22.81 | Tloušťka +0,05 / 0 mm – broušeno N7 – Ra 1,6 ¦ Šířka +0,20 / 0 mm – předbroušeno, jemně frézováno N8 – Ra 3,2 ¦ Délka +5 / 0 mm – řezáno (pilou) N15 – Ra 25 | žíháno na měkko 775 N/mm2 (230HB max.)
1.2510 | 10 | 70 | 500 | Přesná broušená ocel bez přídavku na obrábění podle DIN 59350 | 680 | 28 | Tloušťka +0,05 / 0 mm – broušeno N7 – Ra 1,6 ¦ Šířka +0,20 / 0 mm – předbroušeno, jemně frézováno N8 – Ra 3,2 ¦ Délka +5 / 0 mm – řezáno (pilou) N15 – Ra 25 | žíháno na měkko 775 N/mm2 (230HB max.)
1.2510 | 12 | 70 | 500 | Přesná broušená ocel bez přídavku na obrábění podle DIN 59350 | 731 | 30.07 | Tloušťka +0,05 / 0 mm – broušeno N7 – Ra 1,6 ¦ Šířka +0,20 / 0 mm – předbroušeno, jemně frézováno N8 – Ra 3,2 ¦ Délka +5 / 0 mm – řezáno (pilou) N15 – Ra 25 | žíháno na měkko 775 N/mm2 (230HB max.)
1.2510 | 15 | 70 | 500 | Přesná broušená ocel bez přídavku na obrábění podle DIN 59350 | 857 | 35.26 | Tloušťka +0,05 / 0 mm – broušeno N7 – Ra 1,6 ¦ Šířka +0,20 / 0 mm – předbroušeno, jemně frézováno N8 – Ra 3,2 ¦ Délka +5 / 0 mm – řezáno (pilou) N15 – Ra 25 | žíháno na měkko 775 N/mm2 (230HB max.)
1.2510 | 18 | 70 | 500 | Přesná broušená ocel bez přídavku na obrábění podle DIN 59350 | 958 | 39.41 | Tloušťka +0,05 / 0 mm – broušeno N7 – Ra 1,6 ¦ Šířka +0,20 / 0 mm – předbroušeno, jemně frézováno N8 – Ra 3,2 ¦ Délka +5 / 0 mm – řezáno (pilou) N15 – Ra 25 | žíháno na měkko 775 N/mm2 (230HB max.)
1.2510 | 20 | 70 | 500 | Přesná broušená ocel bez přídavku na obrábění podle DIN 59350 | 1058 | 43.55 | Tloušťka +0,05 / 0 mm – broušeno N7 – Ra 1,6 ¦ Šířka +0,20 / 0 mm – předbroušeno, jemně frézováno N8 – Ra 3,2 ¦ Délka +5 / 0 mm – řezáno (pilou) N15 – Ra 25 | žíháno na měkko 775 N/mm2 (230HB max.)
1.2510 | 25 | 70 | 500 | Přesná broušená ocel bez přídavku na obrábění podle DIN 59350 | 1210 | 49.78 | Tloušťka +0,05 / 0 mm – broušeno N7 – Ra 1,6 ¦ Šířka +0,20 / 0 mm – předbroušeno, jemně frézováno N8 – Ra 3,2 ¦ Délka +5 / 0 mm – řezáno (pilou) N15 – Ra 25 | žíháno na měkko 775 N/mm2 (230HB max.)
1.2510 | 30 | 70 | 500 | Přesná broušená ocel bez přídavku na obrábění podle DIN 59350 | 1411 | 58.07 | Tloušťka +0,05 / 0 mm – broušeno N7 – Ra 1,6 ¦ Šířka +0,20 / 0 mm – předbroušeno, jemně frézováno N8 – Ra 3,2 ¦ Délka +5 / 0 mm – řezáno (pilou) N15 – Ra 25 | žíháno na měkko 775 N/mm2 (230HB max.)
1.2510 | 40 | 70 | 500 | Přesná broušená ocel bez přídavku na obrábění podle DIN 59350 | 1613 | 66.37 | Tloušťka +0,05 / 0 mm – broušeno N7 – Ra 1,6 ¦ Šířka +0,20 / 0 mm – předbroušeno, jemně frézováno N8 – Ra 3,2 ¦ Délka +5 / 0 mm – řezáno (pilou) N15 – Ra 25 | žíháno na měkko 775 N/mm2 (230HB max.)
1.2510 | 50 | 70 | 500 | Přesná broušená ocel bez přídavku na obrábění podle DIN 59350 | 2293 | 94.37 | Tloušťka +0,05 / 0 mm – broušeno N7 – Ra 1,6 ¦ Šířka +0,20 / 0 mm – předbroušeno, jemně frézováno N8 – Ra 3,2 ¦ Délka +5 / 0 mm – řezáno (pilou) N15 – Ra 25 | žíháno na měkko 775 N/mm2 (230HB max.)
1.2510 | 1 | 75 | 500 | Přesná broušená ocel bez přídavku na obrábění podle DIN 59350 | 310 | 12.76 | Tloušťka +0,05 / 0 mm – broušeno N7 – Ra 1,6 ¦ Šířka +0,20 / 0 mm – předbroušeno, jemně frézováno N8 – Ra 3,2 ¦ Délka +5 / 0 mm – řezáno (pilou) N15 – Ra 25 | žíháno na měkko 775 N/mm2 (230HB max.)
1.2510 | 1.5 | 75 | 500 | Přesná broušená ocel bez přídavku na obrábění podle DIN 59350 | 310 | 12.76 | Tloušťka +0,05 / 0 mm – broušeno N7 – Ra 1,6 ¦ Šířka +0,20 / 0 mm – předbroušeno, jemně frézováno N8 – Ra 3,2 ¦ Délka +5 / 0 mm – řezáno (pilou) N15 – Ra 25 | žíháno na měkko 775 N/mm2 (230HB max.)
1.2510 | 2 | 75 | 500 | Přesná broušená ocel bez přídavku na obrábění podle DIN 59350 | 333 | 13.69 | Tloušťka +0,05 / 0 mm – broušeno N7 – Ra 1,6 ¦ Šířka +0,20 / 0 mm – předbroušeno, jemně frézováno N8 – Ra 3,2 ¦ Délka +5 / 0 mm – řezáno (pilou) N15 – Ra 25 | žíháno na měkko 775 N/mm2 (230HB max.)
1.2510 | 3 | 75 | 500 | Přesná broušená ocel bez přídavku na obrábění podle DIN 59350 | 381 | 15.66 | Tloušťka +0,05 / 0 mm – broušeno N7 – Ra 1,6 ¦ Šířka +0,20 / 0 mm – předbroušeno, jemně frézováno N8 – Ra 3,2 ¦ Délka +5 / 0 mm – řezáno (pilou) N15 – Ra 25 | žíháno na měkko 775 N/mm2 (230HB max.)
1.2510 | 4 | 75 | 500 | Přesná broušená ocel bez přídavku na obrábění podle DIN 59350 | 428 | 17.63 | Tloušťka +0,05 / 0 mm – broušeno N7 – Ra 1,6 ¦ Šířka +0,20 / 0 mm – předbroušeno, jemně frézováno N8 – Ra 3,2 ¦ Délka +5 / 0 mm – řezáno (pilou) N15 – Ra 25 | žíháno na měkko 775 N/mm2 (230HB max.)
1.2510 | 5 | 75 | 500 | Přesná broušená ocel bez přídavku na obrábění podle DIN 59350 | 451 | 18.56 | Tloušťka +0,05 / 0 mm – broušeno N7 – Ra 1,6 ¦ Šířka +0,20 / 0 mm – předbroušeno, jemně frézováno N8 – Ra 3,2 ¦ Délka +5 / 0 mm – řezáno (pilou) N15 – Ra 25 | žíháno na měkko 775 N/mm2 (230HB max.)
1.2510 | 6 | 75 | 500 | Přesná broušená ocel bez přídavku na obrábění podle DIN 59350 | 474 | 19.5 | Tloušťka +0,05 / 0 mm – broušeno N7 – Ra 1,6 ¦ Šířka +0,20 / 0 mm – předbroušeno, jemně frézováno N8 – Ra 3,2 ¦ Délka +5 / 0 mm – řezáno (pilou) N15 – Ra 25 | žíháno na měkko 775 N/mm2 (230HB max.)
1.2510 | 8 | 75 | 500 | Přesná broušená ocel bez přídavku na obrábění podle DIN 59350 | 580 | 23.85 | Tloušťka +0,05 / 0 mm – broušeno N7 – Ra 1,6 ¦ Šířka +0,20 / 0 mm – předbroušeno, jemně frézováno N8 – Ra 3,2 ¦ Délka +5 / 0 mm – řezáno (pilou) N15 – Ra 25 | žíháno na měkko 775 N/mm2 (230HB max.)
1.2510 | 10 | 75 | 500 | Přesná broušená ocel bez přídavku na obrábění podle DIN 59350 | 655 | 26.96 | Tloušťka +0,05 / 0 mm – broušeno N7 – Ra 1,6 ¦ Šířka +0,20 / 0 mm – předbroušeno, jemně frézováno N8 – Ra 3,2 ¦ Délka +5 / 0 mm – řezáno (pilou) N15 – Ra 25 | žíháno na měkko 775 N/mm2 (230HB max.)
1.2510 | 12 | 75 | 500 | Přesná broušená ocel bez přídavku na obrábění podle DIN 59350 | 706 | 29.04 | Tloušťka +0,05 / 0 mm – broušeno N7 – Ra 1,6 ¦ Šířka +0,20 / 0 mm – předbroušeno, jemně frézováno N8 – Ra 3,2 ¦ Délka +5 / 0 mm – řezáno (pilou) N15 – Ra 25 | žíháno na měkko 775 N/mm2 (230HB max.)
1.2510 | 15 | 75 | 500 | Přesná broušená ocel bez přídavku na obrábění podle DIN 59350 | 832 | 34.22 | Tloušťka +0,05 / 0 mm – broušeno N7 – Ra 1,6 ¦ Šířka +0,20 / 0 mm – předbroušeno, jemně frézováno N8 – Ra 3,2 ¦ Délka +5 / 0 mm – řezáno (pilou) N15 – Ra 25 | žíháno na měkko 775 N/mm2 (230HB max.)
1.2510 | 18 | 75 | 500 | Přesná broušená ocel bez přídavku na obrábění podle DIN 59350 | 1058 | 43.55 | Tloušťka +0,05 / 0 mm – broušeno N7 – Ra 1,6 ¦ Šířka +0,20 / 0 mm – předbroušeno, jemně frézováno N8 – Ra 3,2 ¦ Délka +5 / 0 mm – řezáno (pilou) N15 – Ra 25 | žíháno na měkko 775 N/mm2 (230HB max.)
1.2510 | 20 | 75 | 500 | Přesná broušená ocel bez přídavku na obrábění podle DIN 59350 | 1109 | 45.63 | Tloušťka +0,05 / 0 mm – broušeno N7 – Ra 1,6 ¦ Šířka +0,20 / 0 mm – předbroušeno, jemně frézováno N8 – Ra 3,2 ¦ Délka +5 / 0 mm – řezáno (pilou) N15 – Ra 25 | žíháno na měkko 775 N/mm2 (230HB max.)
1.2510 | 25 | 75 | 500 | Přesná broušená ocel bez přídavku na obrábění podle DIN 59350 | 1285 | 52.89 | Tloušťka +0,05 / 0 mm – broušeno N7 – Ra 1,6 ¦ Šířka +0,20 / 0 mm – předbroušeno, jemně frézováno N8 – Ra 3,2 ¦ Délka +5 / 0 mm – řezáno (pilou) N15 – Ra 25 | žíháno na měkko 775 N/mm2 (230HB max.)
1.2510 | 30 | 75 | 500 | Přesná broušená ocel bez přídavku na obrábění podle DIN 59350 | 1588 | 65.33 | Tloušťka +0,05 / 0 mm – broušeno N7 – Ra 1,6 ¦ Šířka +0,20 / 0 mm – předbroušeno, jemně frézováno N8 – Ra 3,2 ¦ Délka +5 / 0 mm – řezáno (pilou) N15 – Ra 25 | žíháno na měkko 775 N/mm2 (230HB max.)
1.2510 | 40 | 75 | 500 | Přesná broušená ocel bez přídavku na obrábění podle DIN 59350 | 1789 | 73.63 | Tloušťka +0,05 / 0 mm – broušeno N7 – Ra 1,6 ¦ Šířka +0,20 / 0 mm – předbroušeno, jemně frézováno N8 – Ra 3,2 ¦ Délka +5 / 0 mm – řezáno (pilou) N15 – Ra 25 | žíháno na měkko 775 N/mm2 (230HB max.)
1.2510 | 50 | 75 | 500 | Přesná broušená ocel bez přídavku na obrábění podle DIN 59350 | 2520 | 103.7 | Tloušťka +0,05 / 0 mm – broušeno N7 – Ra 1,6 ¦ Šířka +0,20 / 0 mm – předbroušeno, jemně frézováno N8 – Ra 3,2 ¦ Délka +5 / 0 mm – řezáno (pilou) N15 – Ra 25 | žíháno na měkko 775 N/mm2 (230HB max.)
1.2510 | 1 | 80 | 500 | Přesná broušená ocel bez přídavku na obrábění podle DIN 59350 | 333 | 13.69 | Tloušťka +0,05 / 0 mm – broušeno N7 – Ra 1,6 ¦ Šířka +0,20 / 0 mm – předbroušeno, jemně frézováno N8 – Ra 3,2 ¦ Délka +5 / 0 mm – řezáno (pilou) N15 – Ra 25 | žíháno na měkko 775 N/mm2 (230HB max.)
1.2510 | 1.5 | 80 | 500 | Přesná broušená ocel bez přídavku na obrábění podle DIN 59350 | 355 | 14.62 | Tloušťka +0,05 / 0 mm – broušeno N7 – Ra 1,6 ¦ Šířka +0,20 / 0 mm – předbroušeno, jemně frézováno N8 – Ra 3,2 ¦ Délka +5 / 0 mm – řezáno (pilou) N15 – Ra 25 | žíháno na měkko 775 N/mm2 (230HB max.)
1.2510 | 2 | 80 | 500 | Přesná broušená ocel bez přídavku na obrábění podle DIN 59350 | 381 | 15.66 | Tloušťka +0,05 / 0 mm – broušeno N7 – Ra 1,6 ¦ Šířka +0,20 / 0 mm – předbroušeno, jemně frézováno N8 – Ra 3,2 ¦ Délka +5 / 0 mm – řezáno (pilou) N15 – Ra 25 | žíháno na měkko 775 N/mm2 (230HB max.)
1.2510 | 3 | 80 | 500 | Přesná broušená ocel bez přídavku na obrábění podle DIN 59350 | 403 | 16.59 | Tloušťka +0,05 / 0 mm – broušeno N7 – Ra 1,6 ¦ Šířka +0,20 / 0 mm – předbroušeno, jemně frézováno N8 – Ra 3,2 ¦ Délka +5 / 0 mm – řezáno (pilou) N15 – Ra 25 | žíháno na měkko 775 N/mm2 (230HB max.)
1.2510 | 4 | 80 | 500 | Přesná broušená ocel bez přídavku na obrábění podle DIN 59350 | 428 | 17.63 | Tloušťka +0,05 / 0 mm – broušeno N7 – Ra 1,6 ¦ Šířka +0,20 / 0 mm – předbroušeno, jemně frézováno N8 – Ra 3,2 ¦ Délka +5 / 0 mm – řezáno (pilou) N15 – Ra 25 | žíháno na měkko 775 N/mm2 (230HB max.)
1.2510 | 5 | 80 | 500 | Přesná broušená ocel bez přídavku na obrábění podle DIN 59350 | 504 | 20.74 | Tloušťka +0,05 / 0 mm – broušeno N7 – Ra 1,6 ¦ Šířka +0,20 / 0 mm – předbroušeno, jemně frézováno N8 – Ra 3,2 ¦ Délka +5 / 0 mm – řezáno (pilou) N15 – Ra 25 | žíháno na měkko 775 N/mm2 (230HB max.)
1.2510 | 6 | 80 | 500 | Přesná broušená ocel bez přídavku na obrábění podle DIN 59350 | 554 | 22.81 | Tloušťka +0,05 / 0 mm – broušeno N7 – Ra 1,6 ¦ Šířka +0,20 / 0 mm – předbroušeno, jemně frézováno N8 – Ra 3,2 ¦ Délka +5 / 0 mm – řezáno (pilou) N15 – Ra 25 | žíháno na měkko 775 N/mm2 (230HB max.)
1.2510 | 8 | 80 | 500 | Přesná broušená ocel bez přídavku na obrábění podle DIN 59350 | 630 | 25.93 | Tloušťka +0,05 / 0 mm – broušeno N7 – Ra 1,6 ¦ Šířka +0,20 / 0 mm – předbroušeno, jemně frézováno N8 – Ra 3,2 ¦ Délka +5 / 0 mm – řezáno (pilou) N15 – Ra 25 | žíháno na měkko 775 N/mm2 (230HB max.)
1.2510 | 10 | 80 | 500 | Přesná broušená ocel bez přídavku na obrábění podle DIN 59350 | 731 | 30.07 | Tloušťka +0,05 / 0 mm – broušeno N7 – Ra 1,6 ¦ Šířka +0,20 / 0 mm – předbroušeno, jemně frézováno N8 – Ra 3,2 ¦ Délka +5 / 0 mm – řezáno (pilou) N15 – Ra 25 | žíháno na měkko 775 N/mm2 (230HB max.)
1.2510 | 12 | 80 | 500 | Přesná broušená ocel bez přídavku na obrábění podle DIN 59350 | 781 | 32.15 | Tloušťka +0,05 / 0 mm – broušeno N7 – Ra 1,6 ¦ Šířka +0,20 / 0 mm – předbroušeno, jemně frézováno N8 – Ra 3,2 ¦ Délka +5 / 0 mm – řezáno (pilou) N15 – Ra 25 | žíháno na měkko 775 N/mm2 (230HB max.)
1.2510 | 15 | 80 | 500 | Přesná broušená ocel bez přídavku na obrábění podle DIN 59350 | 983 | 40.44 | Tloušťka +0,05 / 0 mm – broušeno N7 – Ra 1,6 ¦ Šířka +0,20 / 0 mm – předbroušeno, jemně frézováno N8 – Ra 3,2 ¦ Délka +5 / 0 mm – řezáno (pilou) N15 – Ra 25 | žíháno na měkko 775 N/mm2 (230HB max.)
1.2510 | 18 | 80 | 500 | Přesná broušená ocel bez přídavku na obrábění podle DIN 59350 | 1084 | 44.59 | Tloušťka +0,05 / 0 mm – broušeno N7 – Ra 1,6 ¦ Šířka +0,20 / 0 mm – předbroušeno, jemně frézováno N8 – Ra 3,2 ¦ Délka +5 / 0 mm – řezáno (pilou) N15 – Ra 25 | žíháno na měkko 775 N/mm2 (230HB max.)
1.2510 | 20 | 80 | 500 | Přesná broušená ocel bez přídavku na obrábění podle DIN 59350 | 1159 | 47.7 | Tloušťka +0,05 / 0 mm – broušeno N7 – Ra 1,6 ¦ Šířka +0,20 / 0 mm – předbroušeno, jemně frézováno N8 – Ra 3,2 ¦ Délka +5 / 0 mm – řezáno (pilou) N15 – Ra 25 | žíháno na měkko 775 N/mm2 (230HB max.)
1.2510 | 25 | 80 | 500 | Přesná broušená ocel bez přídavku na obrábění podle DIN 59350 | 1386 | 57.03 | Tloušťka +0,05 / 0 mm – broušeno N7 – Ra 1,6 ¦ Šířka +0,20 / 0 mm – předbroušeno, jemně frézováno N8 – Ra 3,2 ¦ Délka +5 / 0 mm – řezáno (pilou) N15 – Ra 25 | žíháno na měkko 775 N/mm2 (230HB max.)
1.2510 | 30 | 80 | 500 | Přesná broušená ocel bez přídavku na obrábění podle DIN 59350 | 1663 | 68.44 | Tloušťka +0,05 / 0 mm – broušeno N7 – Ra 1,6 ¦ Šířka +0,20 / 0 mm – předbroušeno, jemně frézováno N8 – Ra 3,2 ¦ Délka +5 / 0 mm – řezáno (pilou) N15 – Ra 25 | žíháno na měkko 775 N/mm2 (230HB max.)
1.2510 | 40 | 80 | 500 | Přesná broušená ocel bez přídavku na obrábění podle DIN 59350 | 1991 | 81.92 | Tloušťka +0,05 / 0 mm – broušeno N7 – Ra 1,6 ¦ Šířka +0,20 / 0 mm – předbroušeno, jemně frézováno N8 – Ra 3,2 ¦ Délka +5 / 0 mm – řezáno (pilou) N15 – Ra 25 | žíháno na měkko 775 N/mm2 (230HB max.)
1.2510 | 50 | 80 | 500 | Přesná broušená ocel bez přídavku na obrábění podle DIN 59350 | 2621 | 107.85 | Tloušťka +0,05 / 0 mm – broušeno N7 – Ra 1,6 ¦ Šířka +0,20 / 0 mm – předbroušeno, jemně frézováno N8 – Ra 3,2 ¦ Délka +5 / 0 mm – řezáno (pilou) N15 – Ra 25 | žíháno na měkko 775 N/mm2 (230HB max.)
1.2510 | 80 | 80 | 500 | Přesná broušená ocel bez přídavku na obrábění podle DIN 59350 | 4107 | 169.03 | Tloušťka +0,05 / 0 mm – broušeno N7 – Ra 1,6 ¦ Šířka +0,20 / 0 mm – předbroušeno, jemně frézováno N8 – Ra 3,2 ¦ Délka +5 / 0 mm – řezáno (pilou) N15 – Ra 25 | žíháno na měkko 775 N/mm2 (230HB max.)
1.2510 | 1 | 90 | 500 | Přesná broušená ocel bez přídavku na obrábění podle DIN 59350 | 355 | 14.62 | Tloušťka +0,05 / 0 mm – broušeno N7 – Ra 1,6 ¦ Šířka +0,20 / 0 mm – předbroušeno, jemně frézováno N8 – Ra 3,2 ¦ Délka +5 / 0 mm – řezáno (pilou) N15 – Ra 25 | žíháno na měkko 775 N/mm2 (230HB max.)
1.2510 | 1.5 | 90 | 500 | Přesná broušená ocel bez přídavku na obrábění podle DIN 59350 | 381 | 15.66 | Tloušťka +0,05 / 0 mm – broušeno N7 – Ra 1,6 ¦ Šířka +0,20 / 0 mm – předbroušeno, jemně frézováno N8 – Ra 3,2 ¦ Délka +5 / 0 mm – řezáno (pilou) N15 – Ra 25 | žíháno na měkko 775 N/mm2 (230HB max.)
1.2510 | 2 | 90 | 500 | Přesná broušená ocel bez přídavku na obrábění podle DIN 59350 | 403 | 16.59 | Tloušťka +0,05 / 0 mm – broušeno N7 – Ra 1,6 ¦ Šířka +0,20 / 0 mm – předbroušeno, jemně frézováno N8 – Ra 3,2 ¦ Délka +5 / 0 mm – řezáno (pilou) N15 – Ra 25 | žíháno na měkko 775 N/mm2 (230HB max.)
1.2510 | 3 | 90 | 500 | Přesná broušená ocel bez přídavku na obrábění podle DIN 59350 | 451 | 18.56 | Tloušťka +0,05 / 0 mm – broušeno N7 – Ra 1,6 ¦ Šířka +0,20 / 0 mm – předbroušeno, jemně frézováno N8 – Ra 3,2 ¦ Délka +5 / 0 mm – řezáno (pilou) N15 – Ra 25 | žíháno na měkko 775 N/mm2 (230HB max.)
1.2510 | 4 | 90 | 500 | Přesná broušená ocel bez přídavku na obrábění podle DIN 59350 | 451 | 18.56 | Tloušťka +0,05 / 0 mm – broušeno N7 – Ra 1,6 ¦ Šířka +0,20 / 0 mm – předbroušeno, jemně frézováno N8 – Ra 3,2 ¦ Délka +5 / 0 mm – řezáno (pilou) N15 – Ra 25 | žíháno na měkko 775 N/mm2 (230HB max.)
1.2510 | 5 | 90 | 500 | Přesná broušená ocel bez přídavku na obrábění podle DIN 59350 | 474 | 19.5 | Tloušťka +0,05 / 0 mm – broušeno N7 – Ra 1,6 ¦ Šířka +0,20 / 0 mm – předbroušeno, jemně frézováno N8 – Ra 3,2 ¦ Délka +5 / 0 mm – řezáno (pilou) N15 – Ra 25 | žíháno na měkko 775 N/mm2 (230HB max.)
1.2510 | 6 | 90 | 500 | Přesná broušená ocel bez přídavku na obrábění podle DIN 59350 | 529 | 21.78 | Tloušťka +0,05 / 0 mm – broušeno N7 – Ra 1,6 ¦ Šířka +0,20 / 0 mm – předbroušeno, jemně frézováno N8 – Ra 3,2 ¦ Délka +5 / 0 mm – řezáno (pilou) N15 – Ra 25 | žíháno na měkko 775 N/mm2 (230HB max.)
1.2510 | 8 | 90 | 500 | Přesná broušená ocel bez přídavku na obrábění podle DIN 59350 | 680 | 28 | Tloušťka +0,05 / 0 mm – broušeno N7 – Ra 1,6 ¦ Šířka +0,20 / 0 mm – předbroušeno, jemně frézováno N8 – Ra 3,2 ¦ Délka +5 / 0 mm – řezáno (pilou) N15 – Ra 25 | žíháno na měkko 775 N/mm2 (230HB max.)
1.2510 | 10 | 90 | 500 | Přesná broušená ocel bez přídavku na obrábění podle DIN 59350 | 756 | 31.11 | Tloušťka +0,05 / 0 mm – broušeno N7 – Ra 1,6 ¦ Šířka +0,20 / 0 mm – předbroušeno, jemně frézováno N8 – Ra 3,2 ¦ Délka +5 / 0 mm – řezáno (pilou) N15 – Ra 25 | žíháno na měkko 775 N/mm2 (230HB max.)
1.2510 | 12 | 90 | 500 | Přesná broušená ocel bez přídavku na obrábění podle DIN 59350 | 806 | 33.18 | Tloušťka +0,05 / 0 mm – broušeno N7 – Ra 1,6 ¦ Šířka +0,20 / 0 mm – předbroušeno, jemně frézováno N8 – Ra 3,2 ¦ Délka +5 / 0 mm – řezáno (pilou) N15 – Ra 25 | žíháno na měkko 775 N/mm2 (230HB max.)
1.2510 | 15 | 90 | 500 | Přesná broušená ocel bez přídavku na obrábění podle DIN 59350 | 1058 | 43.55 | Tloušťka +0,05 / 0 mm – broušeno N7 – Ra 1,6 ¦ Šířka +0,20 / 0 mm – předbroušeno, jemně frézováno N8 – Ra 3,2 ¦ Délka +5 / 0 mm – řezáno (pilou) N15 – Ra 25 | žíháno na měkko 775 N/mm2 (230HB max.)
1.2510 | 18 | 90 | 500 | Přesná broušená ocel bez přídavku na obrábění podle DIN 59350 | 1184 | 48.74 | Tloušťka +0,05 / 0 mm – broušeno N7 – Ra 1,6 ¦ Šířka +0,20 / 0 mm – předbroušeno, jemně frézováno N8 – Ra 3,2 ¦ Délka +5 / 0 mm – řezáno (pilou) N15 – Ra 25 | žíháno na měkko 775 N/mm2 (230HB max.)
1.2510 | 20 | 90 | 500 | Přesná broušená ocel bez přídavku na obrábění podle DIN 59350 | 1235 | 50.81 | Tloušťka +0,05 / 0 mm – broušeno N7 – Ra 1,6 ¦ Šířka +0,20 / 0 mm – předbroušeno, jemně frézováno N8 – Ra 3,2 ¦ Délka +5 / 0 mm – řezáno (pilou) N15 – Ra 25 | žíháno na měkko 775 N/mm2 (230HB max.)
1.2510 | 25 | 90 | 500 | Přesná broušená ocel bez přídavku na obrábění podle DIN 59350 | 1562 | 64.29 | Tloušťka +0,05 / 0 mm – broušeno N7 – Ra 1,6 ¦ Šířka +0,20 / 0 mm – předbroušeno, jemně frézováno N8 – Ra 3,2 ¦ Délka +5 / 0 mm – řezáno (pilou) N15 – Ra 25 | žíháno na měkko 775 N/mm2 (230HB max.)
1.2510 | 30 | 90 | 500 | Přesná broušená ocel bez přídavku na obrábění podle DIN 59350 | 1915 | 78.81 | Tloušťka +0,05 / 0 mm – broušeno N7 – Ra 1,6 ¦ Šířka +0,20 / 0 mm – předbroušeno, jemně frézováno N8 – Ra 3,2 ¦ Délka +5 / 0 mm – řezáno (pilou) N15 – Ra 25 | žíháno na měkko 775 N/mm2 (230HB max.)
1.2510 | 40 | 90 | 500 | Přesná broušená ocel bez přídavku na obrábění podle DIN 59350 | 2192 | 90.22 | Tloušťka +0,05 / 0 mm – broušeno N7 – Ra 1,6 ¦ Šířka +0,20 / 0 mm – předbroušeno, jemně frézováno N8 – Ra 3,2 ¦ Délka +5 / 0 mm – řezáno (pilou) N15 – Ra 25 | žíháno na měkko 775 N/mm2 (230HB max.)
1.2510 | 50 | 90 | 500 | Přesná broušená ocel bez přídavku na obrábění podle DIN 59350 | 3024 | 124.44 | Tloušťka +0,05 / 0 mm – broušeno N7 – Ra 1,6 ¦ Šířka +0,20 / 0 mm – předbroušeno, jemně frézováno N8 – Ra 3,2 ¦ Délka +5 / 0 mm – řezáno (pilou) N15 – Ra 25 | žíháno na měkko 775 N/mm2 (230HB max.)
1.2510 | 1 | 100 | 500 | Přesná broušená ocel bez přídavku na obrábění podle DIN 59350 | 381 | 15.66 | Tloušťka +0,05 / 0 mm – broušeno N7 – Ra 1,6 ¦ Šířka +0,20 / 0 mm – předbroušeno, jemně frézováno N8 – Ra 3,2 ¦ Délka +5 / 0 mm – řezáno (pilou) N15 – Ra 25 | žíháno na měkko 775 N/mm2 (230HB max.)
1.2510 | 1.5 | 100 | 500 | Přesná broušená ocel bez přídavku na obrábění podle DIN 59350 | 403 | 16.59 | Tloušťka +0,05 / 0 mm – broušeno N7 – Ra 1,6 ¦ Šířka +0,20 / 0 mm – předbroušeno, jemně frézováno N8 – Ra 3,2 ¦ Délka +5 / 0 mm – řezáno (pilou) N15 – Ra 25 | žíháno na měkko 775 N/mm2 (230HB max.)
1.2510 | 2 | 100 | 500 | Přesná broušená ocel bez přídavku na obrábění podle DIN 59350 | 428 | 17.63 | Tloušťka +0,05 / 0 mm – broušeno N7 – Ra 1,6 ¦ Šířka +0,20 / 0 mm – předbroušeno, jemně frézováno N8 – Ra 3,2 ¦ Délka +5 / 0 mm – řezáno (pilou) N15 – Ra 25 | žíháno na měkko 775 N/mm2 (230HB max.)
1.2510 | 3 | 100 | 500 | Přesná broušená ocel bez přídavku na obrábění podle DIN 59350 | 474 | 19.5 | Tloušťka +0,05 / 0 mm – broušeno N7 – Ra 1,6 ¦ Šířka +0,20 / 0 mm – předbroušeno, jemně frézováno N8 – Ra 3,2 ¦ Délka +5 / 0 mm – řezáno (pilou) N15 – Ra 25 | žíháno na měkko 775 N/mm2 (230HB max.)
1.2510 | 4 | 100 | 500 | Přesná broušená ocel bez přídavku na obrábění podle DIN 59350 | 504 | 20.74 | Tloušťka +0,05 / 0 mm – broušeno N7 – Ra 1,6 ¦ Šířka +0,20 / 0 mm – předbroušeno, jemně frézováno N8 – Ra 3,2 ¦ Délka +5 / 0 mm – řezáno (pilou) N15 – Ra 25 | žíháno na měkko 775 N/mm2 (230HB max.)
1.2510 | 5 | 100 | 500 | Přesná broušená ocel bez přídavku na obrábění podle DIN 59350 | 554 | 22.81 | Tloušťka +0,05 / 0 mm – broušeno N7 – Ra 1,6 ¦ Šířka +0,20 / 0 mm – předbroušeno, jemně frézováno N8 – Ra 3,2 ¦ Délka +5 / 0 mm – řezáno (pilou) N15 – Ra 25 | žíháno na měkko 775 N/mm2 (230HB max.)
1.2510 | 6 | 100 | 500 | Přesná broušená ocel bez přídavku na obrábění podle DIN 59350 | 630 | 25.93 | Tloušťka +0,05 / 0 mm – broušeno N7 – Ra 1,6 ¦ Šířka +0,20 / 0 mm – předbroušeno, jemně frézováno N8 – Ra 3,2 ¦ Délka +5 / 0 mm – řezáno (pilou) N15 – Ra 25 | žíháno na měkko 775 N/mm2 (230HB max.)
1.2510 | 8 | 100 | 500 | Přesná broušená ocel bez přídavku na obrábění podle DIN 59350 | 731 | 30.07 | Tloušťka +0,05 / 0 mm – broušeno N7 – Ra 1,6 ¦ Šířka +0,20 / 0 mm – předbroušeno, jemně frézováno N8 – Ra 3,2 ¦ Délka +5 / 0 mm – řezáno (pilou) N15 – Ra 25 | žíháno na měkko 775 N/mm2 (230HB max.)
1.2510 | 10 | 100 | 500 | Přesná broušená ocel bez přídavku na obrábění podle DIN 59350 | 781 | 32.15 | Tloušťka +0,05 / 0 mm – broušeno N7 – Ra 1,6 ¦ Šířka +0,20 / 0 mm – předbroušeno, jemně frézováno N8 – Ra 3,2 ¦ Délka +5 / 0 mm – řezáno (pilou) N15 – Ra 25 | žíháno na měkko 775 N/mm2 (230HB max.)
1.2510 | 12 | 100 | 500 | Přesná broušená ocel bez přídavku na obrábění podle DIN 59350 | 932 | 38.37 | Tloušťka +0,05 / 0 mm – broušeno N7 – Ra 1,6 ¦ Šířka +0,20 / 0 mm – předbroušeno, jemně frézováno N8 – Ra 3,2 ¦ Délka +5 / 0 mm – řezáno (pilou) N15 – Ra 25 | žíháno na měkko 775 N/mm2 (230HB max.)
1.2510 | 15 | 100 | 500 | Přesná broušená ocel bez přídavku na obrábění podle DIN 59350 | 1109 | 45.63 | Tloušťka +0,05 / 0 mm – broušeno N7 – Ra 1,6 ¦ Šířka +0,20 / 0 mm – předbroušeno, jemně frézováno N8 – Ra 3,2 ¦ Délka +5 / 0 mm – řezáno (pilou) N15 – Ra 25 | žíháno na měkko 775 N/mm2 (230HB max.)
1.2510 | 18 | 100 | 500 | Přesná broušená ocel bez přídavku na obrábění podle DIN 59350 | 1235 | 50.81 | Tloušťka +0,05 / 0 mm – broušeno N7 – Ra 1,6 ¦ Šířka +0,20 / 0 mm – předbroušeno, jemně frézováno N8 – Ra 3,2 ¦ Délka +5 / 0 mm – řezáno (pilou) N15 – Ra 25 | žíháno na měkko 775 N/mm2 (230HB max.)
1.2510 | 20 | 100 | 500 | Přesná broušená ocel bez přídavku na obrábění podle DIN 59350 | 1310 | 53.92 | Tloušťka +0,05 / 0 mm – broušeno N7 – Ra 1,6 ¦ Šířka +0,20 / 0 mm – předbroušeno, jemně frézováno N8 – Ra 3,2 ¦ Délka +5 / 0 mm – řezáno (pilou) N15 – Ra 25 | žíháno na měkko 775 N/mm2 (230HB max.)
1.2510 | 25 | 100 | 500 | Přesná broušená ocel bez přídavku na obrábění podle DIN 59350 | 1588 | 65.33 | Tloušťka +0,05 / 0 mm – broušeno N7 – Ra 1,6 ¦ Šířka +0,20 / 0 mm – předbroušeno, jemně frézováno N8 – Ra 3,2 ¦ Délka +5 / 0 mm – řezáno (pilou) N15 – Ra 25 | žíháno na měkko 775 N/mm2 (230HB max.)
1.2510 | 30 | 100 | 500 | Přesná broušená ocel bez přídavku na obrábění podle DIN 59350 | 1966 | 80.89 | Tloušťka +0,05 / 0 mm – broušeno N7 – Ra 1,6 ¦ Šířka +0,20 / 0 mm – předbroušeno, jemně frézováno N8 – Ra 3,2 ¦ Délka +5 / 0 mm – řezáno (pilou) N15 – Ra 25 | žíháno na měkko 775 N/mm2 (230HB max.)
1.2510 | 40 | 100 | 500 | Přesná broušená ocel bez přídavku na obrábění podle DIN 59350 | 2394 | 98.52 | Tloušťka +0,05 / 0 mm – broušeno N7 – Ra 1,6 ¦ Šířka +0,20 / 0 mm – předbroušeno, jemně frézováno N8 – Ra 3,2 ¦ Délka +5 / 0 mm – řezáno (pilou) N15 – Ra 25 | žíháno na měkko 775 N/mm2 (230HB max.)
1.2510 | 50 | 100 | 500 | Přesná broušená ocel bez přídavku na obrábění podle DIN 59350 | 3200 | 131.7 | Tloušťka +0,05 / 0 mm – broušeno N7 – Ra 1,6 ¦ Šířka +0,20 / 0 mm – předbroušeno, jemně frézováno N8 – Ra 3,2 ¦ Délka +5 / 0 mm – řezáno (pilou) N15 – Ra 25 | žíháno na měkko 775 N/mm2 (230HB max.)
1.2510 | 1 | 120 | 500 | Přesná broušená ocel bez přídavku na obrábění podle DIN 59350 | 428 | 17.63 | Tloušťka +0,05 / 0 mm – broušeno N7 – Ra 1,6 ¦ Šířka +0,20 / 0 mm – předbroušeno, jemně frézováno N8 – Ra 3,2 ¦ Délka +5 / 0 mm – řezáno (pilou) N15 – Ra 25 | žíháno na měkko 775 N/mm2 (230HB max.)
1.2510 | 1.5 | 120 | 500 | Přesná broušená ocel bez přídavku na obrábění podle DIN 59350 | 451 | 18.56 | Tloušťka +0,05 / 0 mm – broušeno N7 – Ra 1,6 ¦ Šířka +0,20 / 0 mm – předbroušeno, jemně frézováno N8 – Ra 3,2 ¦ Délka +5 / 0 mm – řezáno (pilou) N15 – Ra 25 | žíháno na měkko 775 N/mm2 (230HB max.)
1.2510 | 2 | 120 | 500 | Přesná broušená ocel bez přídavku na obrábění podle DIN 59350 | 504 | 20.74 | Tloušťka +0,05 / 0 mm – broušeno N7 – Ra 1,6 ¦ Šířka +0,20 / 0 mm – předbroušeno, jemně frézováno N8 – Ra 3,2 ¦ Délka +5 / 0 mm – řezáno (pilou) N15 – Ra 25 | žíháno na měkko 775 N/mm2 (230HB max.)
1.2510 | 3 | 120 | 500 | Přesná broušená ocel bez přídavku na obrábění podle DIN 59350 | 529 | 21.78 | Tloušťka +0,05 / 0 mm – broušeno N7 – Ra 1,6 ¦ Šířka +0,20 / 0 mm – předbroušeno, jemně frézováno N8 – Ra 3,2 ¦ Délka +5 / 0 mm – řezáno (pilou) N15 – Ra 25 | žíháno na měkko 775 N/mm2 (230HB max.)
1.2510 | 4 | 120 | 500 | Přesná broušená ocel bez přídavku na obrábění podle DIN 59350 | 580 | 23.85 | Tloušťka +0,05 / 0 mm – broušeno N7 – Ra 1,6 ¦ Šířka +0,20 / 0 mm – předbroušeno, jemně frézováno N8 – Ra 3,2 ¦ Délka +5 / 0 mm – řezáno (pilou) N15 – Ra 25 | žíháno na měkko 775 N/mm2 (230HB max.)
1.2510 | 5 | 120 | 500 | Přesná broušená ocel bez přídavku na obrábění podle DIN 59350 | 630 | 25.93 | Tloušťka +0,05 / 0 mm – broušeno N7 – Ra 1,6 ¦ Šířka +0,20 / 0 mm – předbroušeno, jemně frézováno N8 – Ra 3,2 ¦ Délka +5 / 0 mm – řezáno (pilou) N15 – Ra 25 | žíháno na měkko 775 N/mm2 (230HB max.)
1.2510 | 6 | 120 | 500 | Přesná broušená ocel bez přídavku na obrábění podle DIN 59350 | 731 | 30.07 | Tloušťka +0,05 / 0 mm – broušeno N7 – Ra 1,6 ¦ Šířka +0,20 / 0 mm – předbroušeno, jemně frézováno N8 – Ra 3,2 ¦ Délka +5 / 0 mm – řezáno (pilou) N15 – Ra 25 | žíháno na měkko 775 N/mm2 (230HB max.)
1.2510 | 8 | 120 | 500 | Přesná broušená ocel bez přídavku na obrábění podle DIN 59350 | 781 | 32.15 | Tloušťka +0,05 / 0 mm – broušeno N7 – Ra 1,6 ¦ Šířka +0,20 / 0 mm – předbroušeno, jemně frézováno N8 – Ra 3,2 ¦ Délka +5 / 0 mm – řezáno (pilou) N15 – Ra 25 | žíháno na měkko 775 N/mm2 (230HB max.)
1.2510 | 10 | 120 | 500 | Přesná broušená ocel bez přídavku na obrábění podle DIN 59350 | 882 | 36.3 | Tloušťka +0,05 / 0 mm – broušeno N7 – Ra 1,6 ¦ Šířka +0,20 / 0 mm – předbroušeno, jemně frézováno N8 – Ra 3,2 ¦ Délka +5 / 0 mm – řezáno (pilou) N15 – Ra 25 | žíháno na měkko 775 N/mm2 (230HB max.)
1.2510 | 12 | 120 | 500 | Přesná broušená ocel bez přídavku na obrábění podle DIN 59350 | 1058 | 43.55 | Tloušťka +0,05 / 0 mm – broušeno N7 – Ra 1,6 ¦ Šířka +0,20 / 0 mm – předbroušeno, jemně frézováno N8 – Ra 3,2 ¦ Délka +5 / 0 mm – řezáno (pilou) N15 – Ra 25 | žíháno na měkko 775 N/mm2 (230HB max.)
1.2510 | 15 | 120 | 500 | Přesná broušená ocel bez přídavku na obrábění podle DIN 59350 | 1210 | 49.78 | Tloušťka +0,05 / 0 mm – broušeno N7 – Ra 1,6 ¦ Šířka +0,20 / 0 mm – předbroušeno, jemně frézováno N8 – Ra 3,2 ¦ Délka +5 / 0 mm – řezáno (pilou) N15 – Ra 25 | žíháno na měkko 775 N/mm2 (230HB max.)
1.2510 | 18 | 120 | 500 | Přesná broušená ocel bez přídavku na obrábění podle DIN 59350 | 1386 | 57.03 | Tloušťka +0,05 / 0 mm – broušeno N7 – Ra 1,6 ¦ Šířka +0,20 / 0 mm – předbroušeno, jemně frézováno N8 – Ra 3,2 ¦ Délka +5 / 0 mm – řezáno (pilou) N15 – Ra 25 | žíháno na měkko 775 N/mm2 (230HB max.)
1.2510 | 20 | 120 | 500 | Přesná broušená ocel bez přídavku na obrábění podle DIN 59350 | 1462 | 60.15 | Tloušťka +0,05 / 0 mm – broušeno N7 – Ra 1,6 ¦ Šířka +0,20 / 0 mm – předbroušeno, jemně frézováno N8 – Ra 3,2 ¦ Délka +5 / 0 mm – řezáno (pilou) N15 – Ra 25 | žíháno na měkko 775 N/mm2 (230HB max.)
1.2510 | 25 | 120 | 500 | Přesná broušená ocel bez přídavku na obrábění podle DIN 59350 | 1814 | 74.66 | Tloušťka +0,05 / 0 mm – broušeno N7 – Ra 1,6 ¦ Šířka +0,20 / 0 mm – předbroušeno, jemně frézováno N8 – Ra 3,2 ¦ Délka +5 / 0 mm – řezáno (pilou) N15 – Ra 25 | žíháno na měkko 775 N/mm2 (230HB max.)
1.2510 | 30 | 120 | 500 | Přesná broušená ocel bez přídavku na obrábění podle DIN 59350 | 2318 | 95.4 | Tloušťka +0,05 / 0 mm – broušeno N7 – Ra 1,6 ¦ Šířka +0,20 / 0 mm – předbroušeno, jemně frézováno N8 – Ra 3,2 ¦ Délka +5 / 0 mm – řezáno (pilou) N15 – Ra 25 | žíháno na měkko 775 N/mm2 (230HB max.)
1.2510 | 40 | 120 | 500 | Přesná broušená ocel bez přídavku na obrábění podle DIN 59350 | 2671 | 109.92 | Tloušťka +0,05 / 0 mm – broušeno N7 – Ra 1,6 ¦ Šířka +0,20 / 0 mm – předbroušeno, jemně frézováno N8 – Ra 3,2 ¦ Délka +5 / 0 mm – řezáno (pilou) N15 – Ra 25 | žíháno na měkko 775 N/mm2 (230HB max.)
1.2510 | 50 | 120 | 500 | Přesná broušená ocel bez přídavku na obrábění podle DIN 59350 | 3528 | 145.18 | Tloušťka +0,05 / 0 mm – broušeno N7 – Ra 1,6 ¦ Šířka +0,20 / 0 mm – předbroušeno, jemně frézováno N8 – Ra 3,2 ¦ Délka +5 / 0 mm – řezáno (pilou) N15 – Ra 25 | žíháno na měkko 775 N/mm2 (230HB max.)
1.2510 | 1 | 125 | 500 | Přesná broušená ocel bez přídavku na obrábění podle DIN 59350 | 504 | 20.74 | Tloušťka +0,05 / 0 mm – broušeno N7 – Ra 1,6 ¦ Šířka +0,20 / 0 mm – předbroušeno, jemně frézováno N8 – Ra 3,2 ¦ Délka +5 / 0 mm – řezáno (pilou) N15 – Ra 25 | žíháno na měkko 775 N/mm2 (230HB max.)
1.2510 | 1.5 | 125 | 500 | Přesná broušená ocel bez přídavku na obrábění podle DIN 59350 | 529 | 21.78 | Tloušťka +0,05 / 0 mm – broušeno N7 – Ra 1,6 ¦ Šířka +0,20 / 0 mm – předbroušeno, jemně frézováno N8 – Ra 3,2 ¦ Délka +5 / 0 mm – řezáno (pilou) N15 – Ra 25 | žíháno na měkko 775 N/mm2 (230HB max.)
1.2510 | 2 | 125 | 500 | Přesná broušená ocel bez přídavku na obrábění podle DIN 59350 | 554 | 22.81 | Tloušťka +0,05 / 0 mm – broušeno N7 – Ra 1,6 ¦ Šířka +0,20 / 0 mm – předbroušeno, jemně frézováno N8 – Ra 3,2 ¦ Délka +5 / 0 mm – řezáno (pilou) N15 – Ra 25 | žíháno na měkko 775 N/mm2 (230HB max.)
1.2510 | 3 | 125 | 500 | Přesná broušená ocel bez přídavku na obrábění podle DIN 59350 | 580 | 23.85 | Tloušťka +0,05 / 0 mm – broušeno N7 – Ra 1,6 ¦ Šířka +0,20 / 0 mm – předbroušeno, jemně frézováno N8 – Ra 3,2 ¦ Délka +5 / 0 mm – řezáno (pilou) N15 – Ra 25 | žíháno na měkko 775 N/mm2 (230HB max.)
1.2510 | 4 | 125 | 500 | Přesná broušená ocel bez přídavku na obrábění podle DIN 59350 | 630 | 25.93 | Tloušťka +0,05 / 0 mm – broušeno N7 – Ra 1,6 ¦ Šířka +0,20 / 0 mm – předbroušeno, jemně frézováno N8 – Ra 3,2 ¦ Délka +5 / 0 mm – řezáno (pilou) N15 – Ra 25 | žíháno na měkko 775 N/mm2 (230HB max.)
1.2510 | 5 | 125 | 500 | Přesná broušená ocel bez přídavku na obrábění podle DIN 59350 | 731 | 30.07 | Tloušťka +0,05 / 0 mm – broušeno N7 – Ra 1,6 ¦ Šířka +0,20 / 0 mm – předbroušeno, jemně frézováno N8 – Ra 3,2 ¦ Délka +5 / 0 mm – řezáno (pilou) N15 – Ra 25 | žíháno na měkko 775 N/mm2 (230HB max.)
1.2510 | 6 | 125 | 500 | Přesná broušená ocel bez přídavku na obrábění podle DIN 59350 | 781 | 32.15 | Tloušťka +0,05 / 0 mm – broušeno N7 – Ra 1,6 ¦ Šířka +0,20 / 0 mm – předbroušeno, jemně frézováno N8 – Ra 3,2 ¦ Délka +5 / 0 mm – řezáno (pilou) N15 – Ra 25 | žíháno na měkko 775 N/mm2 (230HB max.)
1.2510 | 8 | 125 | 500 | Přesná broušená ocel bez přídavku na obrábění podle DIN 59350 | 857 | 35.26 | Tloušťka +0,05 / 0 mm – broušeno N7 – Ra 1,6 ¦ Šířka +0,20 / 0 mm – předbroušeno, jemně frézováno N8 – Ra 3,2 ¦ Délka +5 / 0 mm – řezáno (pilou) N15 – Ra 25 | žíháno na měkko 775 N/mm2 (230HB max.)
1.2510 | 10 | 125 | 500 | Přesná broušená ocel bez přídavku na obrábění podle DIN 59350 | 958 | 39.41 | Tloušťka +0,05 / 0 mm – broušeno N7 – Ra 1,6 ¦ Šířka +0,20 / 0 mm – předbroušeno, jemně frézováno N8 – Ra 3,2 ¦ Délka +5 / 0 mm – řezáno (pilou) N15 – Ra 25 | žíháno na měkko 775 N/mm2 (230HB max.)
1.2510 | 12 | 125 | 500 | Přesná broušená ocel bez přídavku na obrábění podle DIN 59350 | 1109 | 45.63 | Tloušťka +0,05 / 0 mm – broušeno N7 – Ra 1,6 ¦ Šířka +0,20 / 0 mm – předbroušeno, jemně frézováno N8 – Ra 3,2 ¦ Délka +5 / 0 mm – řezáno (pilou) N15 – Ra 25 | žíháno na měkko 775 N/mm2 (230HB max.)
1.2510 | 15 | 125 | 500 | Přesná broušená ocel bez přídavku na obrábění podle DIN 59350 | 1260 | 51.85 | Tloušťka +0,05 / 0 mm – broušeno N7 – Ra 1,6 ¦ Šířka +0,20 / 0 mm – předbroušeno, jemně frézováno N8 – Ra 3,2 ¦ Délka +5 / 0 mm – řezáno (pilou) N15 – Ra 25 | žíháno na měkko 775 N/mm2 (230HB max.)
1.2510 | 18 | 125 | 500 | Přesná broušená ocel bez přídavku na obrábění podle DIN 59350 | 1512 | 62.22 | Tloušťka +0,05 / 0 mm – broušeno N7 – Ra 1,6 ¦ Šířka +0,20 / 0 mm – předbroušeno, jemně frézováno N8 – Ra 3,2 ¦ Délka +5 / 0 mm – řezáno (pilou) N15 – Ra 25 | žíháno na měkko 775 N/mm2 (230HB max.)
1.2510 | 20 | 125 | 500 | Přesná broušená ocel bez přídavku na obrábění podle DIN 59350 | 1537 | 63.26 | Tloušťka +0,05 / 0 mm – broušeno N7 – Ra 1,6 ¦ Šířka +0,20 / 0 mm – předbroušeno, jemně frézováno N8 – Ra 3,2 ¦ Délka +5 / 0 mm – řezáno (pilou) N15 – Ra 25 | žíháno na měkko 775 N/mm2 (230HB max.)
1.2510 | 25 | 125 | 500 | Přesná broušená ocel bez přídavku na obrábění podle DIN 59350 | 1940 | 79.85 | Tloušťka +0,05 / 0 mm – broušeno N7 – Ra 1,6 ¦ Šířka +0,20 / 0 mm – předbroušeno, jemně frézováno N8 – Ra 3,2 ¦ Délka +5 / 0 mm – řezáno (pilou) N15 – Ra 25 | žíháno na měkko 775 N/mm2 (230HB max.)
1.2510 | 30 | 125 | 500 | Přesná broušená ocel bez přídavku na obrábění podle DIN 59350 | 2369 | 97.48 | Tloušťka +0,05 / 0 mm – broušeno N7 – Ra 1,6 ¦ Šířka +0,20 / 0 mm – předbroušeno, jemně frézováno N8 – Ra 3,2 ¦ Délka +5 / 0 mm – řezáno (pilou) N15 – Ra 25 | žíháno na měkko 775 N/mm2 (230HB max.)
1.2510 | 40 | 125 | 500 | Přesná broušená ocel bez přídavku na obrábění podle DIN 59350 | 2898 | 119.25 | Tloušťka +0,05 / 0 mm – broušeno N7 – Ra 1,6 ¦ Šířka +0,20 / 0 mm – předbroušeno, jemně frézováno N8 – Ra 3,2 ¦ Délka +5 / 0 mm – řezáno (pilou) N15 – Ra 25 | žíháno na měkko 775 N/mm2 (230HB max.)
1.2510 | 50 | 125 | 500 | Přesná broušená ocel bez přídavku na obrábění podle DIN 59350 | 3805 | 156.59 | Tloušťka +0,05 / 0 mm – broušeno N7 – Ra 1,6 ¦ Šířka +0,20 / 0 mm – předbroušeno, jemně frézováno N8 – Ra 3,2 ¦ Délka +5 / 0 mm – řezáno (pilou) N15 – Ra 25 | žíháno na měkko 775 N/mm2 (230HB max.)
1.2510 | 1 | 150 | 500 | Přesná broušená ocel bez přídavku na obrábění podle DIN 59350 | 554 | 22.81 | Tloušťka +0,05 / 0 mm – broušeno N7 – Ra 1,6 ¦ Šířka +0,20 / 0 mm – předbroušeno, jemně frézováno N8 – Ra 3,2 ¦ Délka +5 / 0 mm – řezáno (pilou) N15 – Ra 25 | žíháno na měkko 775 N/mm2 (230HB max.)
1.2510 | 1.5 | 150 | 500 | Přesná broušená ocel bez přídavku na obrábění podle DIN 59350 | 580 | 23.85 | Tloušťka +0,05 / 0 mm – broušeno N7 – Ra 1,6 ¦ Šířka +0,20 / 0 mm – předbroušeno, jemně frézováno N8 – Ra 3,2 ¦ Délka +5 / 0 mm – řezáno (pilou) N15 – Ra 25 | žíháno na měkko 775 N/mm2 (230HB max.)
1.2510 | 2 | 150 | 500 | Přesná broušená ocel bez přídavku na obrábění podle DIN 59350 | 605 | 24.89 | Tloušťka +0,05 / 0 mm – broušeno N7 – Ra 1,6 ¦ Šířka +0,20 / 0 mm – předbroušeno, jemně frézováno N8 – Ra 3,2 ¦ Délka +5 / 0 mm – řezáno (pilou) N15 – Ra 25 | žíháno na měkko 775 N/mm2 (230HB max.)
1.2510 | 3 | 150 | 500 | Přesná broušená ocel bez přídavku na obrábění podle DIN 59350 | 680 | 28 | Tloušťka +0,05 / 0 mm – broušeno N7 – Ra 1,6 ¦ Šířka +0,20 / 0 mm – předbroušeno, jemně frézováno N8 – Ra 3,2 ¦ Délka +5 / 0 mm – řezáno (pilou) N15 – Ra 25 | žíháno na měkko 775 N/mm2 (230HB max.)
1.2510 | 4 | 150 | 500 | Přesná broušená ocel bez přídavku na obrábění podle DIN 59350 | 731 | 30.07 | Tloušťka +0,05 / 0 mm – broušeno N7 – Ra 1,6 ¦ Šířka +0,20 / 0 mm – předbroušeno, jemně frézováno N8 – Ra 3,2 ¦ Délka +5 / 0 mm – řezáno (pilou) N15 – Ra 25 | žíháno na měkko 775 N/mm2 (230HB max.)
1.2510 | 5 | 150 | 500 | Přesná broušená ocel bez přídavku na obrábění podle DIN 59350 | 781 | 32.15 | Tloušťka +0,05 / 0 mm – broušeno N7 – Ra 1,6 ¦ Šířka +0,20 / 0 mm – předbroušeno, jemně frézováno N8 – Ra 3,2 ¦ Délka +5 / 0 mm – řezáno (pilou) N15 – Ra 25 | žíháno na měkko 775 N/mm2 (230HB max.)
1.2510 | 6 | 150 | 500 | Přesná broušená ocel bez přídavku na obrábění podle DIN 59350 | 857 | 35.26 | Tloušťka +0,05 / 0 mm – broušeno N7 – Ra 1,6 ¦ Šířka +0,20 / 0 mm – předbroušeno, jemně frézováno N8 – Ra 3,2 ¦ Délka +5 / 0 mm – řezáno (pilou) N15 – Ra 25 | žíháno na měkko 775 N/mm2 (230HB max.)
1.2510 | 8 | 150 | 500 | Přesná broušená ocel bez přídavku na obrábění podle DIN 59350 | 958 | 39.41 | Tloušťka +0,05 / 0 mm – broušeno N7 – Ra 1,6 ¦ Šířka +0,20 / 0 mm – předbroušeno, jemně frézováno N8 – Ra 3,2 ¦ Délka +5 / 0 mm – řezáno (pilou) N15 – Ra 25 | žíháno na měkko 775 N/mm2 (230HB max.)
1.2510 | 10 | 150 | 500 | Přesná broušená ocel bez přídavku na obrábění podle DIN 59350 | 1084 | 44.59 | Tloušťka +0,05 / 0 mm – broušeno N7 – Ra 1,6 ¦ Šířka +0,20 / 0 mm – předbroušeno, jemně frézováno N8 – Ra 3,2 ¦ Délka +5 / 0 mm – řezáno (pilou) N15 – Ra 25 | žíháno na měkko 775 N/mm2 (230HB max.)
1.2510 | 12 | 150 | 500 | Přesná broušená ocel bez přídavku na obrábění podle DIN 59350 | 1260 | 51.85 | Tloušťka +0,05 / 0 mm – broušeno N7 – Ra 1,6 ¦ Šířka +0,20 / 0 mm – předbroušeno, jemně frézováno N8 – Ra 3,2 ¦ Délka +5 / 0 mm – řezáno (pilou) N15 – Ra 25 | žíháno na měkko 775 N/mm2 (230HB max.)
1.2510 | 15 | 150 | 500 | Přesná broušená ocel bez přídavku na obrábění podle DIN 59350 | 1487 | 61.18 | Tloušťka +0,05 / 0 mm – broušeno N7 – Ra 1,6 ¦ Šířka +0,20 / 0 mm – předbroušeno, jemně frézováno N8 – Ra 3,2 ¦ Délka +5 / 0 mm – řezáno (pilou) N15 – Ra 25 | žíháno na měkko 775 N/mm2 (230HB max.)
1.2510 | 18 | 150 | 500 | Přesná broušená ocel bez přídavku na obrábění podle DIN 59350 | 1764 | 72.59 | Tloušťka +0,05 / 0 mm – broušeno N7 – Ra 1,6 ¦ Šířka +0,20 / 0 mm – předbroušeno, jemně frézováno N8 – Ra 3,2 ¦ Délka +5 / 0 mm – řezáno (pilou) N15 – Ra 25 | žíháno na měkko 775 N/mm2 (230HB max.)
1.2510 | 20 | 150 | 500 | Přesná broušená ocel bez přídavku na obrábění podle DIN 59350 | 1940 | 79.85 | Tloušťka +0,05 / 0 mm – broušeno N7 – Ra 1,6 ¦ Šířka +0,20 / 0 mm – předbroušeno, jemně frézováno N8 – Ra 3,2 ¦ Délka +5 / 0 mm – řezáno (pilou) N15 – Ra 25 | žíháno na měkko 775 N/mm2 (230HB max.)
1.2510 | 25 | 150 | 500 | Přesná broušená ocel bez přídavku na obrábění podle DIN 59350 | 2369 | 97.48 | Tloušťka +0,05 / 0 mm – broušeno N7 – Ra 1,6 ¦ Šířka +0,20 / 0 mm – předbroušeno, jemně frézováno N8 – Ra 3,2 ¦ Délka +5 / 0 mm – řezáno (pilou) N15 – Ra 25 | žíháno na měkko 775 N/mm2 (230HB max.)
1.2510 | 30 | 150 | 500 | Přesná broušená ocel bez přídavku na obrábění podle DIN 59350 | 2847 | 117.18 | Tloušťka +0,05 / 0 mm – broušeno N7 – Ra 1,6 ¦ Šířka +0,20 / 0 mm – předbroušeno, jemně frézováno N8 – Ra 3,2 ¦ Délka +5 / 0 mm – řezáno (pilou) N15 – Ra 25 | žíháno na měkko 775 N/mm2 (230HB max.)
1.2510 | 40 | 150 | 500 | Přesná broušená ocel bez přídavku na obrábění podle DIN 59350 | 3427 | 141.03 | Tloušťka +0,05 / 0 mm – broušeno N7 – Ra 1,6 ¦ Šířka +0,20 / 0 mm – předbroušeno, jemně frézováno N8 – Ra 3,2 ¦ Délka +5 / 0 mm – řezáno (pilou) N15 – Ra 25 | žíháno na měkko 775 N/mm2 (230HB max.)
1.2510 | 50 | 150 | 500 | Přesná broušená ocel bez přídavku na obrábění podle DIN 59350 | 4536 | 186.66 | Tloušťka +0,05 / 0 mm – broušeno N7 – Ra 1,6 ¦ Šířka +0,20 / 0 mm – předbroušeno, jemně frézováno N8 – Ra 3,2 ¦ Délka +5 / 0 mm – řezáno (pilou) N15 – Ra 25 | žíháno na měkko 775 N/mm2 (230HB max.)
1.2510 | 1 | 160 | 500 | Přesná broušená ocel bez přídavku na obrábění podle DIN 59350 | 605 | 24.89 | Tloušťka +0,05 / 0 mm – broušeno N7 – Ra 1,6 ¦ Šířka +0,20 / 0 mm – předbroušeno, jemně frézováno N8 – Ra 3,2 ¦ Délka +5 / 0 mm – řezáno (pilou) N15 – Ra 25 | žíháno na měkko 775 N/mm2 (230HB max.)
1.2510 | 1.5 | 160 | 500 | Přesná broušená ocel bez přídavku na obrábění podle DIN 59350 | 630 | 25.93 | Tloušťka +0,05 / 0 mm – broušeno N7 – Ra 1,6 ¦ Šířka +0,20 / 0 mm – předbroušeno, jemně frézováno N8 – Ra 3,2 ¦ Délka +5 / 0 mm – řezáno (pilou) N15 – Ra 25 | žíháno na měkko 775 N/mm2 (230HB max.)
1.2510 | 2 | 160 | 500 | Přesná broušená ocel bez přídavku na obrábění podle DIN 59350 | 680 | 28 | Tloušťka +0,05 / 0 mm – broušeno N7 – Ra 1,6 ¦ Šířka +0,20 / 0 mm – předbroušeno, jemně frézováno N8 – Ra 3,2 ¦ Délka +5 / 0 mm – řezáno (pilou) N15 – Ra 25 | žíháno na měkko 775 N/mm2 (230HB max.)
1.2510 | 3 | 160 | 500 | Přesná broušená ocel bez přídavku na obrábění podle DIN 59350 | 756 | 31.11 | Tloušťka +0,05 / 0 mm – broušeno N7 – Ra 1,6 ¦ Šířka +0,20 / 0 mm – předbroušeno, jemně frézováno N8 – Ra 3,2 ¦ Délka +5 / 0 mm – řezáno (pilou) N15 – Ra 25 | žíháno na měkko 775 N/mm2 (230HB max.)
1.2510 | 4 | 160 | 500 | Přesná broušená ocel bez přídavku na obrábění podle DIN 59350 | 806 | 33.18 | Tloušťka +0,05 / 0 mm – broušeno N7 – Ra 1,6 ¦ Šířka +0,20 / 0 mm – předbroušeno, jemně frézováno N8 – Ra 3,2 ¦ Délka +5 / 0 mm – řezáno (pilou) N15 – Ra 25 | žíháno na měkko 775 N/mm2 (230HB max.)
1.2510 | 5 | 160 | 500 | Přesná broušená ocel bez přídavku na obrábění podle DIN 59350 | 857 | 35.26 | Tloušťka +0,05 / 0 mm – broušeno N7 – Ra 1,6 ¦ Šířka +0,20 / 0 mm – předbroušeno, jemně frézováno N8 – Ra 3,2 ¦ Délka +5 / 0 mm – řezáno (pilou) N15 – Ra 25 | žíháno na měkko 775 N/mm2 (230HB max.)
1.2510 | 6 | 160 | 500 | Přesná broušená ocel bez přídavku na obrábění podle DIN 59350 | 958 | 39.41 | Tloušťka +0,05 / 0 mm – broušeno N7 – Ra 1,6 ¦ Šířka +0,20 / 0 mm – předbroušeno, jemně frézováno N8 – Ra 3,2 ¦ Délka +5 / 0 mm – řezáno (pilou) N15 – Ra 25 | žíháno na měkko 775 N/mm2 (230HB max.)
1.2510 | 8 | 160 | 500 | Přesná broušená ocel bez přídavku na obrábění podle DIN 59350 | 1058 | 43.55 | Tloušťka +0,05 / 0 mm – broušeno N7 – Ra 1,6 ¦ Šířka +0,20 / 0 mm – předbroušeno, jemně frézováno N8 – Ra 3,2 ¦ Délka +5 / 0 mm – řezáno (pilou) N15 – Ra 25 | žíháno na měkko 775 N/mm2 (230HB max.)
1.2510 | 10 | 160 | 500 | Přesná broušená ocel bez přídavku na obrábění podle DIN 59350 | 1260 | 51.85 | Tloušťka +0,05 / 0 mm – broušeno N7 – Ra 1,6 ¦ Šířka +0,20 / 0 mm – předbroušeno, jemně frézováno N8 – Ra 3,2 ¦ Délka +5 / 0 mm – řezáno (pilou) N15 – Ra 25 | žíháno na měkko 775 N/mm2 (230HB max.)
1.2510 | 12 | 160 | 500 | Přesná broušená ocel bez přídavku na obrábění podle DIN 59350 | 1436 | 59.11 | Tloušťka +0,05 / 0 mm – broušeno N7 – Ra 1,6 ¦ Šířka +0,20 / 0 mm – předbroušeno, jemně frézováno N8 – Ra 3,2 ¦ Délka +5 / 0 mm – řezáno (pilou) N15 – Ra 25 | žíháno na měkko 775 N/mm2 (230HB max.)
1.2510 | 15 | 160 | 500 | Přesná broušená ocel bez přídavku na obrábění podle DIN 59350 | 1663 | 68.44 | Tloušťka +0,05 / 0 mm – broušeno N7 – Ra 1,6 ¦ Šířka +0,20 / 0 mm – předbroušeno, jemně frézováno N8 – Ra 3,2 ¦ Délka +5 / 0 mm – řezáno (pilou) N15 – Ra 25 | žíháno na měkko 775 N/mm2 (230HB max.)
1.2510 | 18 | 160 | 500 | Přesná broušená ocel bez přídavku na obrábění podle DIN 59350 | 1940 | 79.85 | Tloušťka +0,05 / 0 mm – broušeno N7 – Ra 1,6 ¦ Šířka +0,20 / 0 mm – předbroušeno, jemně frézováno N8 – Ra 3,2 ¦ Délka +5 / 0 mm – řezáno (pilou) N15 – Ra 25 | žíháno na měkko 775 N/mm2 (230HB max.)
1.2510 | 20 | 160 | 500 | Přesná broušená ocel bez přídavku na obrábění podle DIN 59350 | 2066 | 85.03 | Tloušťka +0,05 / 0 mm – broušeno N7 – Ra 1,6 ¦ Šířka +0,20 / 0 mm – předbroušeno, jemně frézováno N8 – Ra 3,2 ¦ Délka +5 / 0 mm – řezáno (pilou) N15 – Ra 25 | žíháno na měkko 775 N/mm2 (230HB max.)
1.2510 | 25 | 160 | 500 | Přesná broušená ocel bez přídavku na obrábění podle DIN 59350 | 2570 | 105.77 | Tloušťka +0,05 / 0 mm – broušeno N7 – Ra 1,6 ¦ Šířka +0,20 / 0 mm – předbroušeno, jemně frézováno N8 – Ra 3,2 ¦ Délka +5 / 0 mm – řezáno (pilou) N15 – Ra 25 | žíháno na měkko 775 N/mm2 (230HB max.)
1.2510 | 30 | 160 | 500 | Přesná broušená ocel bez přídavku na obrábění podle DIN 59350 | 3301 | 135.85 | Tloušťka +0,05 / 0 mm – broušeno N7 – Ra 1,6 ¦ Šířka +0,20 / 0 mm – předbroušeno, jemně frézováno N8 – Ra 3,2 ¦ Délka +5 / 0 mm – řezáno (pilou) N15 – Ra 25 | žíháno na měkko 775 N/mm2 (230HB max.)
1.2510 | 40 | 160 | 500 | Přesná broušená ocel bez přídavku na obrábění podle DIN 59350 | 3528 | 145.18 | Tloušťka +0,05 / 0 mm – broušeno N7 – Ra 1,6 ¦ Šířka +0,20 / 0 mm – předbroušeno, jemně frézováno N8 – Ra 3,2 ¦ Délka +5 / 0 mm – řezáno (pilou) N15 – Ra 25 | žíháno na měkko 775 N/mm2 (230HB max.)
1.2510 | 50 | 160 | 500 | Přesná broušená ocel bez přídavku na obrábění podle DIN 59350 | 5191 | 213.62 | Tloušťka +0,05 / 0 mm – broušeno N7 – Ra 1,6 ¦ Šířka +0,20 / 0 mm – předbroušeno, jemně frézováno N8 – Ra 3,2 ¦ Délka +5 / 0 mm – řezáno (pilou) N15 – Ra 25 | žíháno na měkko 775 N/mm2 (230HB max.)
1.2510 | 1 | 180 | 500 | Přesná broušená ocel bez přídavku na obrábění podle DIN 59350 | 680 | 28 | Tloušťka +0,05 / 0 mm – broušeno N7 – Ra 1,6 ¦ Šířka +0,20 / 0 mm – předbroušeno, jemně frézováno N8 – Ra 3,2 ¦ Délka +5 / 0 mm – řezáno (pilou) N15 – Ra 25 | žíháno na měkko 775 N/mm2 (230HB max.)
1.2510 | 1.5 | 180 | 500 | Přesná broušená ocel bez přídavku na obrábění podle DIN 59350 | 731 | 30.07 | Tloušťka +0,05 / 0 mm – broušeno N7 – Ra 1,6 ¦ Šířka +0,20 / 0 mm – předbroušeno, jemně frézováno N8 – Ra 3,2 ¦ Délka +5 / 0 mm – řezáno (pilou) N15 – Ra 25 | žíháno na měkko 775 N/mm2 (230HB max.)
1.2510 | 2 | 180 | 500 | Přesná broušená ocel bez přídavku na obrábění podle DIN 59350 | 756 | 31.11 | Tloušťka +0,05 / 0 mm – broušeno N7 – Ra 1,6 ¦ Šířka +0,20 / 0 mm – předbroušeno, jemně frézováno N8 – Ra 3,2 ¦ Délka +5 / 0 mm – řezáno (pilou) N15 – Ra 25 | žíháno na měkko 775 N/mm2 (230HB max.)
1.2510 | 3 | 180 | 500 | Přesná broušená ocel bez přídavku na obrábění podle DIN 59350 | 806 | 33.18 | Tloušťka +0,05 / 0 mm – broušeno N7 – Ra 1,6 ¦ Šířka +0,20 / 0 mm – předbroušeno, jemně frézováno N8 – Ra 3,2 ¦ Délka +5 / 0 mm – řezáno (pilou) N15 – Ra 25 | žíháno na měkko 775 N/mm2 (230HB max.)
1.2510 | 4 | 180 | 500 | Přesná broušená ocel bez přídavku na obrábění podle DIN 59350 | 857 | 35.26 | Tloušťka +0,05 / 0 mm – broušeno N7 – Ra 1,6 ¦ Šířka +0,20 / 0 mm – předbroušeno, jemně frézováno N8 – Ra 3,2 ¦ Délka +5 / 0 mm – řezáno (pilou) N15 – Ra 25 | žíháno na měkko 775 N/mm2 (230HB max.)
1.2510 | 5 | 180 | 500 | Přesná broušená ocel bez přídavku na obrábění podle DIN 59350 | 958 | 39.41 | Tloušťka +0,05 / 0 mm – broušeno N7 – Ra 1,6 ¦ Šířka +0,20 / 0 mm – předbroušeno, jemně frézováno N8 – Ra 3,2 ¦ Délka +5 / 0 mm – řezáno (pilou) N15 – Ra 25 | žíháno na měkko 775 N/mm2 (230HB max.)
1.2510 | 6 | 180 | 500 | Přesná broušená ocel bez přídavku na obrábění podle DIN 59350 | 1058 | 43.55 | Tloušťka +0,05 / 0 mm – broušeno N7 – Ra 1,6 ¦ Šířka +0,20 / 0 mm – předbroušeno, jemně frézováno N8 – Ra 3,2 ¦ Délka +5 / 0 mm – řezáno (pilou) N15 – Ra 25 | žíháno na měkko 775 N/mm2 (230HB max.)
1.2510 | 8 | 180 | 500 | Přesná broušená ocel bez přídavku na obrábění podle DIN 59350 | 1210 | 49.78 | Tloušťka +0,05 / 0 mm – broušeno N7 – Ra 1,6 ¦ Šířka +0,20 / 0 mm – předbroušeno, jemně frézováno N8 – Ra 3,2 ¦ Délka +5 / 0 mm – řezáno (pilou) N15 – Ra 25 | žíháno na měkko 775 N/mm2 (230HB max.)
1.2510 | 10 | 180 | 500 | Přesná broušená ocel bez přídavku na obrábění podle DIN 59350 | 1436 | 59.11 | Tloušťka +0,05 / 0 mm – broušeno N7 – Ra 1,6 ¦ Šířka +0,20 / 0 mm – předbroušeno, jemně frézováno N8 – Ra 3,2 ¦ Délka +5 / 0 mm – řezáno (pilou) N15 – Ra 25 | žíháno na měkko 775 N/mm2 (230HB max.)
1.2510 | 12 | 180 | 500 | Přesná broušená ocel bez přídavku na obrábění podle DIN 59350 | 1588 | 65.33 | Tloušťka +0,05 / 0 mm – broušeno N7 – Ra 1,6 ¦ Šířka +0,20 / 0 mm – předbroušeno, jemně frézováno N8 – Ra 3,2 ¦ Délka +5 / 0 mm – řezáno (pilou) N15 – Ra 25 | žíháno na měkko 775 N/mm2 (230HB max.)
1.2510 | 15 | 180 | 500 | Přesná broušená ocel bez přídavku na obrábění podle DIN 59350 | 2041 | 84 | Tloušťka +0,05 / 0 mm – broušeno N7 – Ra 1,6 ¦ Šířka +0,20 / 0 mm – předbroušeno, jemně frézováno N8 – Ra 3,2 ¦ Délka +5 / 0 mm – řezáno (pilou) N15 – Ra 25 | žíháno na měkko 775 N/mm2 (230HB max.)
1.2510 | 18 | 180 | 500 | Přesná broušená ocel bez přídavku na obrábění podle DIN 59350 | 2167 | 89.18 | Tloušťka +0,05 / 0 mm – broušeno N7 – Ra 1,6 ¦ Šířka +0,20 / 0 mm – předbroušeno, jemně frézováno N8 – Ra 3,2 ¦ Délka +5 / 0 mm – řezáno (pilou) N15 – Ra 25 | žíháno na měkko 775 N/mm2 (230HB max.)
1.2510 | 20 | 180 | 500 | Přesná broušená ocel bez přídavku na obrábění podle DIN 59350 | 2344 | 96.44 | Tloušťka +0,05 / 0 mm – broušeno N7 – Ra 1,6 ¦ Šířka +0,20 / 0 mm – předbroušeno, jemně frézováno N8 – Ra 3,2 ¦ Délka +5 / 0 mm – řezáno (pilou) N15 – Ra 25 | žíháno na měkko 775 N/mm2 (230HB max.)
1.2510 | 25 | 180 | 500 | Přesná broušená ocel bez přídavku na obrábění podle DIN 59350 | 3024 | 124.44 | Tloušťka +0,05 / 0 mm – broušeno N7 – Ra 1,6 ¦ Šířka +0,20 / 0 mm – předbroušeno, jemně frézováno N8 – Ra 3,2 ¦ Délka +5 / 0 mm – řezáno (pilou) N15 – Ra 25 | žíháno na měkko 775 N/mm2 (230HB max.)
1.2510 | 30 | 180 | 500 | Přesná broušená ocel bez přídavku na obrábění podle DIN 59350 | 3729 | 153.48 | Tloušťka +0,05 / 0 mm – broušeno N7 – Ra 1,6 ¦ Šířka +0,20 / 0 mm – předbroušeno, jemně frézováno N8 – Ra 3,2 ¦ Délka +5 / 0 mm – řezáno (pilou) N15 – Ra 25 | žíháno na měkko 775 N/mm2 (230HB max.)
1.2510 | 40 | 180 | 500 | Přesná broušená ocel bez přídavku na obrábění podle DIN 59350 | 4183 | 172.14 | Tloušťka +0,05 / 0 mm – broušeno N7 – Ra 1,6 ¦ Šířka +0,20 / 0 mm – předbroušeno, jemně frézováno N8 – Ra 3,2 ¦ Délka +5 / 0 mm – řezáno (pilou) N15 – Ra 25 | žíháno na měkko 775 N/mm2 (230HB max.)
1.2510 | 50 | 180 | 500 | Přesná broušená ocel bez přídavku na obrábění podle DIN 59350 | 6098 | 250.95 | Tloušťka +0,05 / 0 mm – broušeno N7 – Ra 1,6 ¦ Šířka +0,20 / 0 mm – předbroušeno, jemně frézováno N8 – Ra 3,2 ¦ Délka +5 / 0 mm – řezáno (pilou) N15 – Ra 25 | žíháno na měkko 775 N/mm2 (230HB max.)
1.2510 | 1 | 200 | 500 | Přesná broušená ocel bez přídavku na obrábění podle DIN 59350 | 756 | 31.11 | Tloušťka +0,05 / 0 mm – broušeno N7 – Ra 1,6 ¦ Šířka +0,20 / 0 mm – předbroušeno, jemně frézováno N8 – Ra 3,2 ¦ Délka +5 / 0 mm – řezáno (pilou) N15 – Ra 25 | žíháno na měkko 775 N/mm2 (230HB max.)
1.2510 | 1.5 | 200 | 500 | Přesná broušená ocel bez přídavku na obrábění podle DIN 59350 | 806 | 33.18 | Tloušťka +0,05 / 0 mm – broušeno N7 – Ra 1,6 ¦ Šířka +0,20 / 0 mm – předbroušeno, jemně frézováno N8 – Ra 3,2 ¦ Délka +5 / 0 mm – řezáno (pilou) N15 – Ra 25 | žíháno na měkko 775 N/mm2 (230HB max.)
1.2510 | 2 | 200 | 500 | Přesná broušená ocel bez přídavku na obrábění podle DIN 59350 | 806 | 33.18 | Tloušťka +0,05 / 0 mm – broušeno N7 – Ra 1,6 ¦ Šířka +0,20 / 0 mm – předbroušeno, jemně frézováno N8 – Ra 3,2 ¦ Délka +5 / 0 mm – řezáno (pilou) N15 – Ra 25 | žíháno na měkko 775 N/mm2 (230HB max.)
1.2510 | 3 | 200 | 500 | Přesná broušená ocel bez přídavku na obrábění podle DIN 59350 | 882 | 36.3 | Tloušťka +0,05 / 0 mm – broušeno N7 – Ra 1,6 ¦ Šířka +0,20 / 0 mm – předbroušeno, jemně frézováno N8 – Ra 3,2 ¦ Délka +5 / 0 mm – řezáno (pilou) N15 – Ra 25 | žíháno na měkko 775 N/mm2 (230HB max.)
1.2510 | 4 | 200 | 500 | Přesná broušená ocel bez přídavku na obrábění podle DIN 59350 | 983 | 40.44 | Tloušťka +0,05 / 0 mm – broušeno N7 – Ra 1,6 ¦ Šířka +0,20 / 0 mm – předbroušeno, jemně frézováno N8 – Ra 3,2 ¦ Délka +5 / 0 mm – řezáno (pilou) N15 – Ra 25 | žíháno na měkko 775 N/mm2 (230HB max.)
1.2510 | 5 | 200 | 500 | Přesná broušená ocel bez přídavku na obrábění podle DIN 59350 | 1058 | 43.55 | Tloušťka +0,05 / 0 mm – broušeno N7 – Ra 1,6 ¦ Šířka +0,20 / 0 mm – předbroušeno, jemně frézováno N8 – Ra 3,2 ¦ Délka +5 / 0 mm – řezáno (pilou) N15 – Ra 25 | žíháno na měkko 775 N/mm2 (230HB max.)
1.2510 | 6 | 200 | 500 | Přesná broušená ocel bez přídavku na obrábění podle DIN 59350 | 1210 | 49.78 | Tloušťka +0,05 / 0 mm – broušeno N7 – Ra 1,6 ¦ Šířka +0,20 / 0 mm – předbroušeno, jemně frézováno N8 – Ra 3,2 ¦ Délka +5 / 0 mm – řezáno (pilou) N15 – Ra 25 | žíháno na měkko 775 N/mm2 (230HB max.)
1.2510 | 8 | 200 | 500 | Přesná broušená ocel bez přídavku na obrábění podle DIN 59350 | 1411 | 58.07 | Tloušťka +0,05 / 0 mm – broušeno N7 – Ra 1,6 ¦ Šířka +0,20 / 0 mm – předbroušeno, jemně frézováno N8 – Ra 3,2 ¦ Délka +5 / 0 mm – řezáno (pilou) N15 – Ra 25 | žíháno na měkko 775 N/mm2 (230HB max.)
1.2510 | 10 | 200 | 500 | Přesná broušená ocel bez přídavku na obrábění podle DIN 59350 | 1613 | 66.37 | Tloušťka +0,05 / 0 mm – broušeno N7 – Ra 1,6 ¦ Šířka +0,20 / 0 mm – předbroušeno, jemně frézováno N8 – Ra 3,2 ¦ Délka +5 / 0 mm – řezáno (pilou) N15 – Ra 25 | žíháno na měkko 775 N/mm2 (230HB max.)
1.2510 | 12 | 200 | 500 | Přesná broušená ocel bez přídavku na obrábění podle DIN 59350 | 1814 | 74.66 | Tloušťka +0,05 / 0 mm – broušeno N7 – Ra 1,6 ¦ Šířka +0,20 / 0 mm – předbroušeno, jemně frézováno N8 – Ra 3,2 ¦ Délka +5 / 0 mm – řezáno (pilou) N15 – Ra 25 | žíháno na měkko 775 N/mm2 (230HB max.)
1.2510 | 15 | 200 | 500 | Přesná broušená ocel bez přídavku na obrábění podle DIN 59350 | 2192 | 90.22 | Tloušťka +0,05 / 0 mm – broušeno N7 – Ra 1,6 ¦ Šířka +0,20 / 0 mm – předbroušeno, jemně frézováno N8 – Ra 3,2 ¦ Délka +5 / 0 mm – řezáno (pilou) N15 – Ra 25 | žíháno na měkko 775 N/mm2 (230HB max.)
1.2510 | 18 | 200 | 500 | Přesná broušená ocel bez přídavku na obrábění podle DIN 59350 | 2470 | 101.63 | Tloušťka +0,05 / 0 mm – broušeno N7 – Ra 1,6 ¦ Šířka +0,20 / 0 mm – předbroušeno, jemně frézováno N8 – Ra 3,2 ¦ Délka +5 / 0 mm – řezáno (pilou) N15 – Ra 25 | žíháno na měkko 775 N/mm2 (230HB max.)
1.2510 | 20 | 200 | 500 | Přesná broušená ocel bez přídavku na obrábění podle DIN 59350 | 2621 | 107.85 | Tloušťka +0,05 / 0 mm – broušeno N7 – Ra 1,6 ¦ Šířka +0,20 / 0 mm – předbroušeno, jemně frézováno N8 – Ra 3,2 ¦ Délka +5 / 0 mm – řezáno (pilou) N15 – Ra 25 | žíháno na měkko 775 N/mm2 (230HB max.)
1.2510 | 25 | 200 | 500 | Přesná broušená ocel bez přídavku na obrábění podle DIN 59350 | 3528 | 145.18 | Tloušťka +0,05 / 0 mm – broušeno N7 – Ra 1,6 ¦ Šířka +0,20 / 0 mm – předbroušeno, jemně frézováno N8 – Ra 3,2 ¦ Délka +5 / 0 mm – řezáno (pilou) N15 – Ra 25 | žíháno na měkko 775 N/mm2 (230HB max.)
1.2510 | 30 | 200 | 500 | Přesná broušená ocel bez přídavku na obrábění podle DIN 59350 | 4259 | 175.25 | Tloušťka +0,05 / 0 mm – broušeno N7 – Ra 1,6 ¦ Šířka +0,20 / 0 mm – předbroušeno, jemně frézováno N8 – Ra 3,2 ¦ Délka +5 / 0 mm – řezáno (pilou) N15 – Ra 25 | žíháno na měkko 775 N/mm2 (230HB max.)
1.2510 | 40 | 200 | 500 | Přesná broušená ocel bez přídavku na obrábění podle DIN 59350 | 4863 | 200.14 | Tloušťka +0,05 / 0 mm – broušeno N7 – Ra 1,6 ¦ Šířka +0,20 / 0 mm – předbroušeno, jemně frézováno N8 – Ra 3,2 ¦ Délka +5 / 0 mm – řezáno (pilou) N15 – Ra 25 | žíháno na měkko 775 N/mm2 (230HB max.)
1.2510 | 50 | 200 | 500 | Přesná broušená ocel bez přídavku na obrábění podle DIN 59350 | 6678 | 274.81 | Tloušťka +0,05 / 0 mm – broušeno N7 – Ra 1,6 ¦ Šířka +0,20 / 0 mm – předbroušeno, jemně frézováno N8 – Ra 3,2 ¦ Délka +5 / 0 mm – řezáno (pilou) N15 – Ra 25 | žíháno na měkko 775 N/mm2 (230HB max.)
1.2510 | 1 | 250 | 500 | Přesná broušená ocel bez přídavku na obrábění podle DIN 59350 | 907 | 37.33 | Tloušťka +0,05 / 0 mm – broušeno N7 – Ra 1,6 ¦ Šířka +0,20 / 0 mm – předbroušeno, jemně frézováno N8 – Ra 3,2 ¦ Délka +5 / 0 mm – řezáno (pilou) N15 – Ra 25 | žíháno na měkko 775 N/mm2 (230HB max.)
1.2510 | 1.5 | 250 | 500 | Přesná broušená ocel bez přídavku na obrábění podle DIN 59350 | 958 | 39.41 | Tloušťka +0,05 / 0 mm – broušeno N7 – Ra 1,6 ¦ Šířka +0,20 / 0 mm – předbroušeno, jemně frézováno N8 – Ra 3,2 ¦ Délka +5 / 0 mm – řezáno (pilou) N15 – Ra 25 | žíháno na měkko 775 N/mm2 (230HB max.)
1.2510 | 2 | 250 | 500 | Přesná broušená ocel bez přídavku na obrábění podle DIN 59350 | 1033 | 42.52 | Tloušťka +0,05 / 0 mm – broušeno N7 – Ra 1,6 ¦ Šířka +0,20 / 0 mm – předbroušeno, jemně frézováno N8 – Ra 3,2 ¦ Délka +5 / 0 mm – řezáno (pilou) N15 – Ra 25 | žíháno na měkko 775 N/mm2 (230HB max.)
1.2510 | 3 | 250 | 500 | Přesná broušená ocel bez přídavku na obrábění podle DIN 59350 | 1058 | 43.55 | Tloušťka +0,05 / 0 mm – broušeno N7 – Ra 1,6 ¦ Šířka +0,20 / 0 mm – předbroušeno, jemně frézováno N8 – Ra 3,2 ¦ Délka +5 / 0 mm – řezáno (pilou) N15 – Ra 25 | žíháno na měkko 775 N/mm2 (230HB max.)
1.2510 | 4 | 250 | 500 | Přesná broušená ocel bez přídavku na obrábění podle DIN 59350 | 1109 | 45.63 | Tloušťka +0,05 / 0 mm – broušeno N7 – Ra 1,6 ¦ Šířka +0,20 / 0 mm – předbroušeno, jemně frézováno N8 – Ra 3,2 ¦ Délka +5 / 0 mm – řezáno (pilou) N15 – Ra 25 | žíháno na měkko 775 N/mm2 (230HB max.)
1.2510 | 5 | 250 | 500 | Přesná broušená ocel bez přídavku na obrábění podle DIN 59350 | 1260 | 51.85 | Tloušťka +0,05 / 0 mm – broušeno N7 – Ra 1,6 ¦ Šířka +0,20 / 0 mm – předbroušeno, jemně frézováno N8 – Ra 3,2 ¦ Délka +5 / 0 mm – řezáno (pilou) N15 – Ra 25 | žíháno na měkko 775 N/mm2 (230HB max.)
1.2510 | 6 | 250 | 500 | Přesná broušená ocel bez přídavku na obrábění podle DIN 59350 | 1462 | 60.15 | Tloušťka +0,05 / 0 mm – broušeno N7 – Ra 1,6 ¦ Šířka +0,20 / 0 mm – předbroušeno, jemně frézováno N8 – Ra 3,2 ¦ Délka +5 / 0 mm – řezáno (pilou) N15 – Ra 25 | žíháno na měkko 775 N/mm2 (230HB max.)
1.2510 | 8 | 250 | 500 | Přesná broušená ocel bez přídavku na obrábění podle DIN 59350 | 1638 | 67.41 | Tloušťka +0,05 / 0 mm – broušeno N7 – Ra 1,6 ¦ Šířka +0,20 / 0 mm – předbroušeno, jemně frézováno N8 – Ra 3,2 ¦ Délka +5 / 0 mm – řezáno (pilou) N15 – Ra 25 | žíháno na měkko 775 N/mm2 (230HB max.)
1.2510 | 10 | 250 | 500 | Přesná broušená ocel bez přídavku na obrábění podle DIN 59350 | 1865 | 76.74 | Tloušťka +0,05 / 0 mm – broušeno N7 – Ra 1,6 ¦ Šířka +0,20 / 0 mm – předbroušeno, jemně frézováno N8 – Ra 3,2 ¦ Délka +5 / 0 mm – řezáno (pilou) N15 – Ra 25 | žíháno na měkko 775 N/mm2 (230HB max.)
1.2510 | 12 | 250 | 500 | Přesná broušená ocel bez přídavku na obrábění podle DIN 59350 | 2167 | 89.18 | Tloušťka +0,05 / 0 mm – broušeno N7 – Ra 1,6 ¦ Šířka +0,20 / 0 mm – předbroušeno, jemně frézováno N8 – Ra 3,2 ¦ Délka +5 / 0 mm – řezáno (pilou) N15 – Ra 25 | žíháno na měkko 775 N/mm2 (230HB max.)
1.2510 | 15 | 250 | 500 | Přesná broušená ocel bez přídavku na obrábění podle DIN 59350 | 2621 | 107.85 | Tloušťka +0,05 / 0 mm – broušeno N7 – Ra 1,6 ¦ Šířka +0,20 / 0 mm – předbroušeno, jemně frézováno N8 – Ra 3,2 ¦ Délka +5 / 0 mm – řezáno (pilou) N15 – Ra 25 | žíháno na měkko 775 N/mm2 (230HB max.)
1.2510 | 18 | 250 | 500 | Přesná broušená ocel bez přídavku na obrábění podle DIN 59350 | 3175 | 130.66 | Tloušťka +0,05 / 0 mm – broušeno N7 – Ra 1,6 ¦ Šířka +0,20 / 0 mm – předbroušeno, jemně frézováno N8 – Ra 3,2 ¦ Délka +5 / 0 mm – řezáno (pilou) N15 – Ra 25 | žíháno na měkko 775 N/mm2 (230HB max.)
1.2510 | 20 | 250 | 500 | Přesná broušená ocel bez přídavku na obrábění podle DIN 59350 | 3528 | 145.18 | Tloušťka +0,05 / 0 mm – broušeno N7 – Ra 1,6 ¦ Šířka +0,20 / 0 mm – předbroušeno, jemně frézováno N8 – Ra 3,2 ¦ Délka +5 / 0 mm – řezáno (pilou) N15 – Ra 25 | žíháno na měkko 775 N/mm2 (230HB max.)
1.2510 | 25 | 250 | 500 | Přesná broušená ocel bez přídavku na obrábění podle DIN 59350 | 3881 | 159.7 | Tloušťka +0,05 / 0 mm – broušeno N7 – Ra 1,6 ¦ Šířka +0,20 / 0 mm – předbroušeno, jemně frézováno N8 – Ra 3,2 ¦ Délka +5 / 0 mm – řezáno (pilou) N15 – Ra 25 | žíháno na měkko 775 N/mm2 (230HB max.)
1.2510 | 30 | 250 | 500 | Přesná broušená ocel bez přídavku na obrábění podle DIN 59350 | 4763 | 195.99 | Tloušťka +0,05 / 0 mm – broušeno N7 – Ra 1,6 ¦ Šířka +0,20 / 0 mm – předbroušeno, jemně frézováno N8 – Ra 3,2 ¦ Délka +5 / 0 mm – řezáno (pilou) N15 – Ra 25 | žíháno na měkko 775 N/mm2 (230HB max.)
1.2510 | 40 | 250 | 500 | Přesná broušená ocel bez přídavku na obrábění podle DIN 59350 | 5493 | 226.07 | Tloušťka +0,05 / 0 mm – broušeno N7 – Ra 1,6 ¦ Šířka +0,20 / 0 mm – předbroušeno, jemně frézováno N8 – Ra 3,2 ¦ Délka +5 / 0 mm – řezáno (pilou) N15 – Ra 25 | žíháno na měkko 775 N/mm2 (230HB max.)
1.2510 | 50 | 250 | 500 | Přesná broušená ocel bez přídavku na obrábění podle DIN 59350 | 7837 | 322.51 | Tloušťka +0,05 / 0 mm – broušeno N7 – Ra 1,6 ¦ Šířka +0,20 / 0 mm – předbroušeno, jemně frézováno N8 – Ra 3,2 ¦ Délka +5 / 0 mm – řezáno (pilou) N15 – Ra 25 | žíháno na měkko 775 N/mm2 (230HB max.)
1.2510 | 1 | 300 | 500 | Přesná broušená ocel bez přídavku na obrábění podle DIN 59350 | 1109 | 45.63 | Tloušťka +0,05 / 0 mm – broušeno N7 – Ra 1,6 ¦ Šířka +0,20 / 0 mm – předbroušeno, jemně frézováno N8 – Ra 3,2 ¦ Délka +5 / 0 mm – řezáno (pilou) N15 – Ra 25 | žíháno na měkko 775 N/mm2 (230HB max.)
1.2510 | 1.5 | 300 | 500 | Přesná broušená ocel bez přídavku na obrábění podle DIN 59350 | 1134 | 46.66 | Tloušťka +0,05 / 0 mm – broušeno N7 – Ra 1,6 ¦ Šířka +0,20 / 0 mm – předbroušeno, jemně frézováno N8 – Ra 3,2 ¦ Délka +5 / 0 mm – řezáno (pilou) N15 – Ra 25 | žíháno na měkko 775 N/mm2 (230HB max.)
1.2510 | 2 | 300 | 500 | Přesná broušená ocel bez přídavku na obrábění podle DIN 59350 | 1159 | 47.7 | Tloušťka +0,05 / 0 mm – broušeno N7 – Ra 1,6 ¦ Šířka +0,20 / 0 mm – předbroušeno, jemně frézováno N8 – Ra 3,2 ¦ Délka +5 / 0 mm – řezáno (pilou) N15 – Ra 25 | žíháno na měkko 775 N/mm2 (230HB max.)
1.2510 | 3 | 300 | 500 | Přesná broušená ocel bez přídavku na obrábění podle DIN 59350 | 1184 | 48.74 | Tloušťka +0,05 / 0 mm – broušeno N7 – Ra 1,6 ¦ Šířka +0,20 / 0 mm – předbroušeno, jemně frézováno N8 – Ra 3,2 ¦ Délka +5 / 0 mm – řezáno (pilou) N15 – Ra 25 | žíháno na měkko 775 N/mm2 (230HB max.)
1.2510 | 4 | 300 | 500 | Přesná broušená ocel bez přídavku na obrábění podle DIN 59350 | 1235 | 50.81 | Tloušťka +0,05 / 0 mm – broušeno N7 – Ra 1,6 ¦ Šířka +0,20 / 0 mm – předbroušeno, jemně frézováno N8 – Ra 3,2 ¦ Délka +5 / 0 mm – řezáno (pilou) N15 – Ra 25 | žíháno na měkko 775 N/mm2 (230HB max.)
1.2510 | 5 | 300 | 500 | Přesná broušená ocel bez přídavku na obrábění podle DIN 59350 | 1487 | 61.18 | Tloušťka +0,05 / 0 mm – broušeno N7 – Ra 1,6 ¦ Šířka +0,20 / 0 mm – předbroušeno, jemně frézováno N8 – Ra 3,2 ¦ Délka +5 / 0 mm – řezáno (pilou) N15 – Ra 25 | žíháno na měkko 775 N/mm2 (230HB max.)
1.2510 | 6 | 300 | 500 | Přesná broušená ocel bez přídavku na obrábění podle DIN 59350 | 1688 | 69.48 | Tloušťka +0,05 / 0 mm – broušeno N7 – Ra 1,6 ¦ Šířka +0,20 / 0 mm – předbroušeno, jemně frézováno N8 – Ra 3,2 ¦ Délka +5 / 0 mm – řezáno (pilou) N15 – Ra 25 | žíháno na měkko 775 N/mm2 (230HB max.)
1.2510 | 8 | 300 | 500 | Přesná broušená ocel bez přídavku na obrábění podle DIN 59350 | 1940 | 79.85 | Tloušťka +0,05 / 0 mm – broušeno N7 – Ra 1,6 ¦ Šířka +0,20 / 0 mm – předbroušeno, jemně frézováno N8 – Ra 3,2 ¦ Délka +5 / 0 mm – řezáno (pilou) N15 – Ra 25 | žíháno na měkko 775 N/mm2 (230HB max.)
1.2510 | 10 | 300 | 500 | Přesná broušená ocel bez přídavku na obrábění podle DIN 59350 | 2142 | 88.14 | Tloušťka +0,05 / 0 mm – broušeno N7 – Ra 1,6 ¦ Šířka +0,20 / 0 mm – předbroušeno, jemně frézováno N8 – Ra 3,2 ¦ Délka +5 / 0 mm – řezáno (pilou) N15 – Ra 25 | žíháno na měkko 775 N/mm2 (230HB max.)
1.2510 | 12 | 300 | 500 | Přesná broušená ocel bez přídavku na obrábění podle DIN 59350 | 2520 | 103.7 | Tloušťka +0,05 / 0 mm – broušeno N7 – Ra 1,6 ¦ Šířka +0,20 / 0 mm – předbroušeno, jemně frézováno N8 – Ra 3,2 ¦ Délka +5 / 0 mm – řezáno (pilou) N15 – Ra 25 | žíháno na měkko 775 N/mm2 (230HB max.)
1.2510 | 15 | 300 | 500 | Přesná broušená ocel bez přídavku na obrábění podle DIN 59350 | 3301 | 135.85 | Tloušťka +0,05 / 0 mm – broušeno N7 – Ra 1,6 ¦ Šířka +0,20 / 0 mm – předbroušeno, jemně frézováno N8 – Ra 3,2 ¦ Délka +5 / 0 mm – řezáno (pilou) N15 – Ra 25 | žíháno na měkko 775 N/mm2 (230HB max.)
1.2510 | 18 | 300 | 500 | Přesná broušená ocel bez přídavku na obrábění podle DIN 59350 | 3881 | 159.7 | Tloušťka +0,05 / 0 mm – broušeno N7 – Ra 1,6 ¦ Šířka +0,20 / 0 mm – předbroušeno, jemně frézováno N8 – Ra 3,2 ¦ Délka +5 / 0 mm – řezáno (pilou) N15 – Ra 25 | žíháno na měkko 775 N/mm2 (230HB max.)
1.2510 | 20 | 300 | 500 | Přesná broušená ocel bez přídavku na obrábění podle DIN 59350 | 4057 | 166.96 | Tloušťka +0,05 / 0 mm – broušeno N7 – Ra 1,6 ¦ Šířka +0,20 / 0 mm – předbroušeno, jemně frézováno N8 – Ra 3,2 ¦ Délka +5 / 0 mm – řezáno (pilou) N15 – Ra 25 | žíháno na měkko 775 N/mm2 (230HB max.)
1.2510 | 25 | 300 | 500 | Přesná broušená ocel bez přídavku na obrábění podle DIN 59350 | 4662 | 191.84 | Tloušťka +0,05 / 0 mm – broušeno N7 – Ra 1,6 ¦ Šířka +0,20 / 0 mm – předbroušeno, jemně frézováno N8 – Ra 3,2 ¦ Délka +5 / 0 mm – řezáno (pilou) N15 – Ra 25 | žíháno na měkko 775 N/mm2 (230HB max.)
1.2510 | 30 | 300 | 500 | Přesná broušená ocel bez přídavku na obrábění podle DIN 59350 | 5745 | 236.44 | Tloušťka +0,05 / 0 mm – broušeno N7 – Ra 1,6 ¦ Šířka +0,20 / 0 mm – předbroušeno, jemně frézováno N8 – Ra 3,2 ¦ Délka +5 / 0 mm – řezáno (pilou) N15 – Ra 25 | žíháno na měkko 775 N/mm2 (230HB max.)
1.2510 | 40 | 300 | 500 | Přesná broušená ocel bez přídavku na obrábění podle DIN 59350 | 6854 | 282.06 | Tloušťka +0,05 / 0 mm – broušeno N7 – Ra 1,6 ¦ Šířka +0,20 / 0 mm – předbroušeno, jemně frézováno N8 – Ra 3,2 ¦ Délka +5 / 0 mm – řezáno (pilou) N15 – Ra 25 | žíháno na měkko 775 N/mm2 (230HB max.)
1.2510 | 50 | 300 | 500 | Přesná broušená ocel bez přídavku na obrábění podle DIN 59350 | 8568 | 352.58 | Tloušťka +0,05 / 0 mm – broušeno N7 – Ra 1,6 ¦ Šířka +0,20 / 0 mm – předbroušeno, jemně frézováno N8 – Ra 3,2 ¦ Délka +5 / 0 mm – řezáno (pilou) N15 – Ra 25 | žíháno na měkko 775 N/mm2 (230HB max.)
1.2510 | 5 | 405 | 500 | Přesná broušená ocel bez přídavku na obrábění podle DIN 59350 | 1940 | 79.85 | Tloušťka +0,05 / 0 mm – broušeno N7 – Ra 1,6 ¦ Šířka +0,20 / 0 mm – předbroušeno, jemně frézováno N8 – Ra 3,2 ¦ Délka +5 / 0 mm – řezáno (pilou) N15 – Ra 25 | žíháno na měkko 775 N/mm2 (230HB max.)
1.2510 | 6 | 405 | 500 | Přesná broušená ocel bez přídavku na obrábění podle DIN 59350 | 2117 | 87.11 | Tloušťka +0,05 / 0 mm – broušeno N7 – Ra 1,6 ¦ Šířka +0,20 / 0 mm – předbroušeno, jemně frézováno N8 – Ra 3,2 ¦ Délka +5 / 0 mm – řezáno (pilou) N15 – Ra 25 | žíháno na měkko 775 N/mm2 (230HB max.)
1.2510 | 8 | 405 | 500 | Přesná broušená ocel bez přídavku na obrábění podle DIN 59350 | 2394 | 98.52 | Tloušťka +0,05 / 0 mm – broušeno N7 – Ra 1,6 ¦ Šířka +0,20 / 0 mm – předbroušeno, jemně frézováno N8 – Ra 3,2 ¦ Délka +5 / 0 mm – řezáno (pilou) N15 – Ra 25 | žíháno na měkko 775 N/mm2 (230HB max.)
1.2510 | 10 | 405 | 500 | Přesná broušená ocel bez přídavku na obrábění podle DIN 59350 | 2847 | 117.18 | Tloušťka +0,05 / 0 mm – broušeno N7 – Ra 1,6 ¦ Šířka +0,20 / 0 mm – předbroušeno, jemně frézováno N8 – Ra 3,2 ¦ Délka +5 / 0 mm – řezáno (pilou) N15 – Ra 25 | žíháno na měkko 775 N/mm2 (230HB max.)
1.2510 | 12 | 405 | 500 | Přesná broušená ocel bez přídavku na obrábění podle DIN 59350 | 3251 | 133.77 | Tloušťka +0,05 / 0 mm – broušeno N7 – Ra 1,6 ¦ Šířka +0,20 / 0 mm – předbroušeno, jemně frézováno N8 – Ra 3,2 ¦ Délka +5 / 0 mm – řezáno (pilou) N15 – Ra 25 | žíháno na měkko 775 N/mm2 (230HB max.)
1.2510 | 15 | 405 | 500 | Přesná broušená ocel bez přídavku na obrábění podle DIN 59350 | 3855 | 158.66 | Tloušťka +0,05 / 0 mm – broušeno N7 – Ra 1,6 ¦ Šířka +0,20 / 0 mm – předbroušeno, jemně frézováno N8 – Ra 3,2 ¦ Délka +5 / 0 mm – řezáno (pilou) N15 – Ra 25 | žíháno na měkko 775 N/mm2 (230HB max.)
1.2510 | 18 | 405 | 500 | Přesná broušená ocel bez přídavku na obrábění podle DIN 59350 | 4611 | 189.77 | Tloušťka +0,05 / 0 mm – broušeno N7 – Ra 1,6 ¦ Šířka +0,20 / 0 mm – předbroušeno, jemně frézováno N8 – Ra 3,2 ¦ Délka +5 / 0 mm – řezáno (pilou) N15 – Ra 25 | žíháno na měkko 775 N/mm2 (230HB max.)
1.2510 | 20 | 405 | 500 | Přesná broušená ocel bez přídavku na obrábění podle DIN 59350 | 5191 | 213.62 | Tloušťka +0,05 / 0 mm – broušeno N7 – Ra 1,6 ¦ Šířka +0,20 / 0 mm – předbroušeno, jemně frézováno N8 – Ra 3,2 ¦ Délka +5 / 0 mm – řezáno (pilou) N15 – Ra 25 | žíháno na měkko 775 N/mm2 (230HB max.)
1.2510 | 25 | 405 | 500 | Přesná broušená ocel bez přídavku na obrábění podle DIN 59350 | 6275 | 258.21 | Tloušťka +0,05 / 0 mm – broušeno N7 – Ra 1,6 ¦ Šířka +0,20 / 0 mm – předbroušeno, jemně frézováno N8 – Ra 3,2 ¦ Délka +5 / 0 mm – řezáno (pilou) N15 – Ra 25 | žíháno na měkko 775 N/mm2 (230HB max.)
1.2510 | 30 | 405 | 500 | Přesná broušená ocel bez přídavku na obrábění podle DIN 59350 | 7484 | 307.99 | Tloušťka +0,05 / 0 mm – broušeno N7 – Ra 1,6 ¦ Šířka +0,20 / 0 mm – předbroušeno, jemně frézováno N8 – Ra 3,2 ¦ Délka +5 / 0 mm – řezáno (pilou) N15 – Ra 25 | žíháno na měkko 775 N/mm2 (230HB max.)
1.2510 | 40 | 405 | 500 | Přesná broušená ocel bez přídavku na obrábění podle DIN 59350 | 8668 | 356.73 | Tloušťka +0,05 / 0 mm – broušeno N7 – Ra 1,6 ¦ Šířka +0,20 / 0 mm – předbroušeno, jemně frézováno N8 – Ra 3,2 ¦ Délka +5 / 0 mm – řezáno (pilou) N15 – Ra 25 | žíháno na měkko 775 N/mm2 (230HB max.)
1.2510 | 5 | 505 | 500 | Přesná broušená ocel bez přídavku na obrábění podle DIN 59350 | 2369 | 97.48 | Tloušťka +0,05 / 0 mm – broušeno N7 – Ra 1,6 ¦ Šířka +0,20 / 0 mm – předbroušeno, jemně frézováno N8 – Ra 3,2 ¦ Délka +5 / 0 mm – řezáno (pilou) N15 – Ra 25 | žíháno na měkko 775 N/mm2 (230HB max.)
1.2510 | 6 | 505 | 500 | Přesná broušená ocel bez přídavku na obrábění podle DIN 59350 | 2545 | 104.74 | Tloušťka +0,05 / 0 mm – broušeno N7 – Ra 1,6 ¦ Šířka +0,20 / 0 mm – předbroušeno, jemně frézováno N8 – Ra 3,2 ¦ Délka +5 / 0 mm – řezáno (pilou) N15 – Ra 25 | žíháno na měkko 775 N/mm2 (230HB max.)
1.2510 | 8 | 505 | 500 | Přesná broušená ocel bez přídavku na obrábění podle DIN 59350 | 2973 | 122.37 | Tloušťka +0,05 / 0 mm – broušeno N7 – Ra 1,6 ¦ Šířka +0,20 / 0 mm – předbroušeno, jemně frézováno N8 – Ra 3,2 ¦ Délka +5 / 0 mm – řezáno (pilou) N15 – Ra 25 | žíháno na měkko 775 N/mm2 (230HB max.)
1.2510 | 10 | 505 | 500 | Přesná broušená ocel bez přídavku na obrábění podle DIN 59350 | 3553 | 146.22 | Tloušťka +0,05 / 0 mm – broušeno N7 – Ra 1,6 ¦ Šířka +0,20 / 0 mm – předbroušeno, jemně frézováno N8 – Ra 3,2 ¦ Délka +5 / 0 mm – řezáno (pilou) N15 – Ra 25 | žíháno na měkko 775 N/mm2 (230HB max.)
1.2510 | 12 | 505 | 500 | Přesná broušená ocel bez přídavku na obrábění podle DIN 59350 | 4082 | 167.99 | Tloušťka +0,05 / 0 mm – broušeno N7 – Ra 1,6 ¦ Šířka +0,20 / 0 mm – předbroušeno, jemně frézováno N8 – Ra 3,2 ¦ Délka +5 / 0 mm – řezáno (pilou) N15 – Ra 25 | žíháno na měkko 775 N/mm2 (230HB max.)
1.2510 | 15 | 505 | 500 | Přesná broušená ocel bez přídavku na obrábění podle DIN 59350 | 4410 | 181.47 | Tloušťka +0,05 / 0 mm – broušeno N7 – Ra 1,6 ¦ Šířka +0,20 / 0 mm – předbroušeno, jemně frézováno N8 – Ra 3,2 ¦ Délka +5 / 0 mm – řezáno (pilou) N15 – Ra 25 | žíháno na měkko 775 N/mm2 (230HB max.)
1.2510 | 18 | 505 | 500 | Přesná broušená ocel bez přídavku na obrábění podle DIN 59350 | 5191 | 213.62 | Tloušťka +0,05 / 0 mm – broušeno N7 – Ra 1,6 ¦ Šířka +0,20 / 0 mm – předbroušeno, jemně frézováno N8 – Ra 3,2 ¦ Délka +5 / 0 mm – řezáno (pilou) N15 – Ra 25 | žíháno na měkko 775 N/mm2 (230HB max.)
1.2510 | 20 | 505 | 500 | Přesná broušená ocel bez přídavku na obrábění podle DIN 59350 | 5897 | 242.66 | Tloušťka +0,05 / 0 mm – broušeno N7 – Ra 1,6 ¦ Šířka +0,20 / 0 mm – předbroušeno, jemně frézováno N8 – Ra 3,2 ¦ Délka +5 / 0 mm – řezáno (pilou) N15 – Ra 25 | žíháno na měkko 775 N/mm2 (230HB max.)
1.2510 | 25 | 505 | 500 | Přesná broušená ocel bez přídavku na obrábění podle DIN 59350 | 7106 | 292.43 | Tloušťka +0,05 / 0 mm – broušeno N7 – Ra 1,6 ¦ Šířka +0,20 / 0 mm – předbroušeno, jemně frézováno N8 – Ra 3,2 ¦ Délka +5 / 0 mm – řezáno (pilou) N15 – Ra 25 | žíháno na měkko 775 N/mm2 (230HB max.)
1.2510 | 30 | 505 | 500 | Přesná broušená ocel bez přídavku na obrábění podle DIN 59350 | 8593 | 353.62 | Tloušťka +0,05 / 0 mm – broušeno N7 – Ra 1,6 ¦ Šířka +0,20 / 0 mm – předbroušeno, jemně frézováno N8 – Ra 3,2 ¦ Délka +5 / 0 mm – řezáno (pilou) N15 – Ra 25 | žíháno na měkko 775 N/mm2 (230HB max.)
1.2510 | 40 | 505 | 500 | Přesná broušená ocel bez přídavku na obrábění podle DIN 59350 | 10432 | 429.32 | Tloušťka +0,05 / 0 mm – broušeno N7 – Ra 1,6 ¦ Šířka +0,20 / 0 mm – předbroušeno, jemně frézováno N8 – Ra 3,2 ¦ Délka +5 / 0 mm – řezáno (pilou) N15 – Ra 25 | žíháno na měkko 775 N/mm2 (230HB max.)
1.2510 | 4 | 4 | 1000 | Přesná broušená ocel bez přídavku na obrábění podle DIN 59350 | 504 | 20.74 | Tloušťka +0,05 / 0 mm – broušeno N7 – Ra 1,6 ¦ Šířka +0,20 / 0 mm – předbroušeno, jemně frézováno N8 – Ra 3,2 ¦ Délka +5 / 0 mm – řezáno (pilou) N15 – Ra 25 | žíháno na měkko 775 N/mm2 (230HB max.)
1.2510 | 5 | 5 | 1000 | Přesná broušená ocel bez přídavku na obrábění podle DIN 59350 | 554 | 22.81 | Tloušťka +0,05 / 0 mm – broušeno N7 – Ra 1,6 ¦ Šířka +0,20 / 0 mm – předbroušeno, jemně frézováno N8 – Ra 3,2 ¦ Délka +5 / 0 mm – řezáno (pilou) N15 – Ra 25 | žíháno na měkko 775 N/mm2 (230HB max.)
1.2510 | 6 | 6 | 1000 | Přesná broušená ocel bez přídavku na obrábění podle DIN 59350 | 580 | 23.85 | Tloušťka +0,05 / 0 mm – broušeno N7 – Ra 1,6 ¦ Šířka +0,20 / 0 mm – předbroušeno, jemně frézováno N8 – Ra 3,2 ¦ Délka +5 / 0 mm – řezáno (pilou) N15 – Ra 25 | žíháno na měkko 775 N/mm2 (230HB max.)
1.2510 | 8 | 8 | 1000 | Přesná broušená ocel bez přídavku na obrábění podle DIN 59350 | 605 | 24.89 | Tloušťka +0,05 / 0 mm – broušeno N7 – Ra 1,6 ¦ Šířka +0,20 / 0 mm – předbroušeno, jemně frézováno N8 – Ra 3,2 ¦ Délka +5 / 0 mm – řezáno (pilou) N15 – Ra 25 | žíháno na měkko 775 N/mm2 (230HB max.)
1.2510 | 2 | 10 | 1000 | Přesná broušená ocel bez přídavku na obrábění podle DIN 59350 | 262 | 10.78 | Tloušťka +0,05 / 0 mm – broušeno N7 – Ra 1,6 ¦ Šířka +0,20 / 0 mm – předbroušeno, jemně frézováno N8 – Ra 3,2 ¦ Délka +5 / 0 mm – řezáno (pilou) N15 – Ra 25 | žíháno na měkko 775 N/mm2 (230HB max.)
1.2510 | 3 | 10 | 1000 | Přesná broušená ocel bez přídavku na obrábění podle DIN 59350 | 310 | 12.76 | Tloušťka +0,05 / 0 mm – broušeno N7 – Ra 1,6 ¦ Šířka +0,20 / 0 mm – předbroušeno, jemně frézováno N8 – Ra 3,2 ¦ Délka +5 / 0 mm – řezáno (pilou) N15 – Ra 25 | žíháno na měkko 775 N/mm2 (230HB max.)
1.2510 | 4 | 10 | 1000 | Přesná broušená ocel bez přídavku na obrábění podle DIN 59350 | 333 | 13.69 | Tloušťka +0,05 / 0 mm – broušeno N7 – Ra 1,6 ¦ Šířka +0,20 / 0 mm – předbroušeno, jemně frézováno N8 – Ra 3,2 ¦ Délka +5 / 0 mm – řezáno (pilou) N15 – Ra 25 | žíháno na měkko 775 N/mm2 (230HB max.)
1.2510 | 5 | 10 | 1000 | Přesná broušená ocel bez přídavku na obrábění podle DIN 59350 | 355 | 14.62 | Tloušťka +0,05 / 0 mm – broušeno N7 – Ra 1,6 ¦ Šířka +0,20 / 0 mm – předbroušeno, jemně frézováno N8 – Ra 3,2 ¦ Délka +5 / 0 mm – řezáno (pilou) N15 – Ra 25 | žíháno na měkko 775 N/mm2 (230HB max.)
1.2510 | 6 | 10 | 1000 | Přesná broušená ocel bez přídavku na obrábění podle DIN 59350 | 451 | 18.56 | Tloušťka +0,05 / 0 mm – broušeno N7 – Ra 1,6 ¦ Šířka +0,20 / 0 mm – předbroušeno, jemně frézováno N8 – Ra 3,2 ¦ Délka +5 / 0 mm – řezáno (pilou) N15 – Ra 25 | žíháno na měkko 775 N/mm2 (230HB max.)
1.2510 | 8 | 10 | 1000 | Přesná broušená ocel bez přídavku na obrábění podle DIN 59350 | 529 | 21.78 | Tloušťka +0,05 / 0 mm – broušeno N7 – Ra 1,6 ¦ Šířka +0,20 / 0 mm – předbroušeno, jemně frézováno N8 – Ra 3,2 ¦ Délka +5 / 0 mm – řezáno (pilou) N15 – Ra 25 | žíháno na měkko 775 N/mm2 (230HB max.)
1.2510 | 10 | 10 | 1000 | Přesná broušená ocel bez přídavku na obrábění podle DIN 59350 | 630 | 25.93 | Tloušťka +0,05 / 0 mm – broušeno N7 – Ra 1,6 ¦ Šířka +0,20 / 0 mm – předbroušeno, jemně frézováno N8 – Ra 3,2 ¦ Délka +5 / 0 mm – řezáno (pilou) N15 – Ra 25 | žíháno na měkko 775 N/mm2 (230HB max.)
1.2510 | 2 | 12 | 1000 | Přesná broušená ocel bez přídavku na obrábění podle DIN 59350 | 310 | 12.76 | Tloušťka +0,05 / 0 mm – broušeno N7 – Ra 1,6 ¦ Šířka +0,20 / 0 mm – předbroušeno, jemně frézováno N8 – Ra 3,2 ¦ Délka +5 / 0 mm – řezáno (pilou) N15 – Ra 25 | žíháno na měkko 775 N/mm2 (230HB max.)
1.2510 | 3 | 12 | 1000 | Přesná broušená ocel bez přídavku na obrábění podle DIN 59350 | 310 | 12.76 | Tloušťka +0,05 / 0 mm – broušeno N7 – Ra 1,6 ¦ Šířka +0,20 / 0 mm – předbroušeno, jemně frézováno N8 – Ra 3,2 ¦ Délka +5 / 0 mm – řezáno (pilou) N15 – Ra 25 | žíháno na měkko 775 N/mm2 (230HB max.)
1.2510 | 4 | 12 | 1000 | Přesná broušená ocel bez přídavku na obrábění podle DIN 59350 | 355 | 14.62 | Tloušťka +0,05 / 0 mm – broušeno N7 – Ra 1,6 ¦ Šířka +0,20 / 0 mm – předbroušeno, jemně frézováno N8 – Ra 3,2 ¦ Délka +5 / 0 mm – řezáno (pilou) N15 – Ra 25 | žíháno na měkko 775 N/mm2 (230HB max.)
1.2510 | 5 | 12 | 1000 | Přesná broušená ocel bez přídavku na obrábění podle DIN 59350 | 381 | 15.66 | Tloušťka +0,05 / 0 mm – broušeno N7 – Ra 1,6 ¦ Šířka +0,20 / 0 mm – předbroušeno, jemně frézováno N8 – Ra 3,2 ¦ Délka +5 / 0 mm – řezáno (pilou) N15 – Ra 25 | žíháno na měkko 775 N/mm2 (230HB max.)
1.2510 | 6 | 12 | 1000 | Přesná broušená ocel bez přídavku na obrábění podle DIN 59350 | 504 | 20.74 | Tloušťka +0,05 / 0 mm – broušeno N7 – Ra 1,6 ¦ Šířka +0,20 / 0 mm – předbroušeno, jemně frézováno N8 – Ra 3,2 ¦ Délka +5 / 0 mm – řezáno (pilou) N15 – Ra 25 | žíháno na měkko 775 N/mm2 (230HB max.)
1.2510 | 8 | 12 | 1000 | Přesná broušená ocel bez přídavku na obrábění podle DIN 59350 | 529 | 21.78 | Tloušťka +0,05 / 0 mm – broušeno N7 – Ra 1,6 ¦ Šířka +0,20 / 0 mm – předbroušeno, jemně frézováno N8 – Ra 3,2 ¦ Délka +5 / 0 mm – řezáno (pilou) N15 – Ra 25 | žíháno na měkko 775 N/mm2 (230HB max.)
1.2510 | 10 | 12 | 1000 | Přesná broušená ocel bez přídavku na obrábění podle DIN 59350 | 630 | 25.93 | Tloušťka +0,05 / 0 mm – broušeno N7 – Ra 1,6 ¦ Šířka +0,20 / 0 mm – předbroušeno, jemně frézováno N8 – Ra 3,2 ¦ Délka +5 / 0 mm – řezáno (pilou) N15 – Ra 25 | žíháno na měkko 775 N/mm2 (230HB max.)
1.2510 | 12 | 12 | 1000 | Přesná broušená ocel bez přídavku na obrábění podle DIN 59350 | 680 | 28 | Tloušťka +0,05 / 0 mm – broušeno N7 – Ra 1,6 ¦ Šířka +0,20 / 0 mm – předbroušeno, jemně frézováno N8 – Ra 3,2 ¦ Délka +5 / 0 mm – řezáno (pilou) N15 – Ra 25 | žíháno na měkko 775 N/mm2 (230HB max.)
1.2510 | 2 | 15 | 1000 | Přesná broušená ocel bez přídavku na obrábění podle DIN 59350 | 310 | 12.76 | Tloušťka +0,05 / 0 mm – broušeno N7 – Ra 1,6 ¦ Šířka +0,20 / 0 mm – předbroušeno, jemně frézováno N8 – Ra 3,2 ¦ Délka +5 / 0 mm – řezáno (pilou) N15 – Ra 25 | žíháno na měkko 775 N/mm2 (230HB max.)
1.2510 | 3 | 15 | 1000 | Přesná broušená ocel bez přídavku na obrábění podle DIN 59350 | 333 | 13.69 | Tloušťka +0,05 / 0 mm – broušeno N7 – Ra 1,6 ¦ Šířka +0,20 / 0 mm – předbroušeno, jemně frézováno N8 – Ra 3,2 ¦ Délka +5 / 0 mm – řezáno (pilou) N15 – Ra 25 | žíháno na měkko 775 N/mm2 (230HB max.)
1.2510 | 4 | 15 | 1000 | Přesná broušená ocel bez přídavku na obrábění podle DIN 59350 | 381 | 15.66 | Tloušťka +0,05 / 0 mm – broušeno N7 – Ra 1,6 ¦ Šířka +0,20 / 0 mm – předbroušeno, jemně frézováno N8 – Ra 3,2 ¦ Délka +5 / 0 mm – řezáno (pilou) N15 – Ra 25 | žíháno na měkko 775 N/mm2 (230HB max.)
1.2510 | 5 | 15 | 1000 | Přesná broušená ocel bez přídavku na obrábění podle DIN 59350 | 403 | 16.59 | Tloušťka +0,05 / 0 mm – broušeno N7 – Ra 1,6 ¦ Šířka +0,20 / 0 mm – předbroušeno, jemně frézováno N8 – Ra 3,2 ¦ Délka +5 / 0 mm – řezáno (pilou) N15 – Ra 25 | žíháno na měkko 775 N/mm2 (230HB max.)
1.2510 | 6 | 15 | 1000 | Přesná broušená ocel bez přídavku na obrábění podle DIN 59350 | 529 | 21.78 | Tloušťka +0,05 / 0 mm – broušeno N7 – Ra 1,6 ¦ Šířka +0,20 / 0 mm – předbroušeno, jemně frézováno N8 – Ra 3,2 ¦ Délka +5 / 0 mm – řezáno (pilou) N15 – Ra 25 | žíháno na měkko 775 N/mm2 (230HB max.)
1.2510 | 8 | 15 | 1000 | Přesná broušená ocel bez přídavku na obrábění podle DIN 59350 | 554 | 22.81 | Tloušťka +0,05 / 0 mm – broušeno N7 – Ra 1,6 ¦ Šířka +0,20 / 0 mm – předbroušeno, jemně frézováno N8 – Ra 3,2 ¦ Délka +5 / 0 mm – řezáno (pilou) N15 – Ra 25 | žíháno na měkko 775 N/mm2 (230HB max.)
1.2510 | 10 | 15 | 1000 | Přesná broušená ocel bez přídavku na obrábění podle DIN 59350 | 580 | 23.85 | Tloušťka +0,05 / 0 mm – broušeno N7 – Ra 1,6 ¦ Šířka +0,20 / 0 mm – předbroušeno, jemně frézováno N8 – Ra 3,2 ¦ Délka +5 / 0 mm – řezáno (pilou) N15 – Ra 25 | žíháno na měkko 775 N/mm2 (230HB max.)
1.2510 | 12 | 15 | 1000 | Přesná broušená ocel bez přídavku na obrábění podle DIN 59350 | 680 | 28 | Tloušťka +0,05 / 0 mm – broušeno N7 – Ra 1,6 ¦ Šířka +0,20 / 0 mm – předbroušeno, jemně frézováno N8 – Ra 3,2 ¦ Délka +5 / 0 mm – řezáno (pilou) N15 – Ra 25 | žíháno na měkko 775 N/mm2 (230HB max.)
1.2510 | 15 | 15 | 1000 | Přesná broušená ocel bez přídavku na obrábění podle DIN 59350 | 756 | 31.11 | Tloušťka +0,05 / 0 mm – broušeno N7 – Ra 1,6 ¦ Šířka +0,20 / 0 mm – předbroušeno, jemně frézováno N8 – Ra 3,2 ¦ Délka +5 / 0 mm – řezáno (pilou) N15 – Ra 25 | žíháno na měkko 775 N/mm2 (230HB max.)
1.2510 | 16 | 16 | 1000 | Přesná broušená ocel bez přídavku na obrábění podle DIN 59350 | 857 | 35.26 | Tloušťka +0,05 / 0 mm – broušeno N7 – Ra 1,6 ¦ Šířka +0,20 / 0 mm – předbroušeno, jemně frézováno N8 – Ra 3,2 ¦ Délka +5 / 0 mm – řezáno (pilou) N15 – Ra 25 | žíháno na měkko 775 N/mm2 (230HB max.)
1.2510 | 18 | 18 | 1000 | Přesná broušená ocel bez přídavku na obrábění podle DIN 59350 | 907 | 37.33 | Tloušťka +0,05 / 0 mm – broušeno N7 – Ra 1,6 ¦ Šířka +0,20 / 0 mm – předbroušeno, jemně frézováno N8 – Ra 3,2 ¦ Délka +5 / 0 mm – řezáno (pilou) N15 – Ra 25 | žíháno na měkko 775 N/mm2 (230HB max.)
1.2510 | 2 | 20 | 1000 | Přesná broušená ocel bez přídavku na obrábění podle DIN 59350 | 333 | 13.69 | Tloušťka +0,05 / 0 mm – broušeno N7 – Ra 1,6 ¦ Šířka +0,20 / 0 mm – předbroušeno, jemně frézováno N8 – Ra 3,2 ¦ Délka +5 / 0 mm – řezáno (pilou) N15 – Ra 25 | žíháno na měkko 775 N/mm2 (230HB max.)
1.2510 | 3 | 20 | 1000 | Přesná broušená ocel bez přídavku na obrábění podle DIN 59350 | 355 | 14.62 | Tloušťka +0,05 / 0 mm – broušeno N7 – Ra 1,6 ¦ Šířka +0,20 / 0 mm – předbroušeno, jemně frézováno N8 – Ra 3,2 ¦ Délka +5 / 0 mm – řezáno (pilou) N15 – Ra 25 | žíháno na měkko 775 N/mm2 (230HB max.)
1.2510 | 4 | 20 | 1000 | Přesná broušená ocel bez přídavku na obrábění podle DIN 59350 | 403 | 16.59 | Tloušťka +0,05 / 0 mm – broušeno N7 – Ra 1,6 ¦ Šířka +0,20 / 0 mm – předbroušeno, jemně frézováno N8 – Ra 3,2 ¦ Délka +5 / 0 mm – řezáno (pilou) N15 – Ra 25 | žíháno na měkko 775 N/mm2 (230HB max.)
1.2510 | 5 | 20 | 1000 | Přesná broušená ocel bez přídavku na obrábění podle DIN 59350 | 428 | 17.63 | Tloušťka +0,05 / 0 mm – broušeno N7 – Ra 1,6 ¦ Šířka +0,20 / 0 mm – předbroušeno, jemně frézováno N8 – Ra 3,2 ¦ Délka +5 / 0 mm – řezáno (pilou) N15 – Ra 25 | žíháno na měkko 775 N/mm2 (230HB max.)
1.2510 | 6 | 20 | 1000 | Přesná broušená ocel bez přídavku na obrábění podle DIN 59350 | 554 | 22.81 | Tloušťka +0,05 / 0 mm – broušeno N7 – Ra 1,6 ¦ Šířka +0,20 / 0 mm – předbroušeno, jemně frézováno N8 – Ra 3,2 ¦ Délka +5 / 0 mm – řezáno (pilou) N15 – Ra 25 | žíháno na měkko 775 N/mm2 (230HB max.)
1.2510 | 8 | 20 | 1000 | Přesná broušená ocel bez přídavku na obrábění podle DIN 59350 | 580 | 23.85 | Tloušťka +0,05 / 0 mm – broušeno N7 – Ra 1,6 ¦ Šířka +0,20 / 0 mm – předbroušeno, jemně frézováno N8 – Ra 3,2 ¦ Délka +5 / 0 mm – řezáno (pilou) N15 – Ra 25 | žíháno na měkko 775 N/mm2 (230HB max.)
1.2510 | 10 | 20 | 1000 | Přesná broušená ocel bez přídavku na obrábění podle DIN 59350 | 630 | 25.93 | Tloušťka +0,05 / 0 mm – broušeno N7 – Ra 1,6 ¦ Šířka +0,20 / 0 mm – předbroušeno, jemně frézováno N8 – Ra 3,2 ¦ Délka +5 / 0 mm – řezáno (pilou) N15 – Ra 25 | žíháno na měkko 775 N/mm2 (230HB max.)
1.2510 | 12 | 20 | 1000 | Přesná broušená ocel bez přídavku na obrábění podle DIN 59350 | 706 | 29.04 | Tloušťka +0,05 / 0 mm – broušeno N7 – Ra 1,6 ¦ Šířka +0,20 / 0 mm – předbroušeno, jemně frézováno N8 – Ra 3,2 ¦ Délka +5 / 0 mm – řezáno (pilou) N15 – Ra 25 | žíháno na měkko 775 N/mm2 (230HB max.)
1.2510 | 15 | 20 | 1000 | Přesná broušená ocel bez přídavku na obrábění podle DIN 59350 | 756 | 31.11 | Tloušťka +0,05 / 0 mm – broušeno N7 – Ra 1,6 ¦ Šířka +0,20 / 0 mm – předbroušeno, jemně frézováno N8 – Ra 3,2 ¦ Délka +5 / 0 mm – řezáno (pilou) N15 – Ra 25 | žíháno na měkko 775 N/mm2 (230HB max.)
1.2510 | 20 | 20 | 1000 | Přesná broušená ocel bez přídavku na obrábění podle DIN 59350 | 983 | 40.44 | Tloušťka +0,05 / 0 mm – broušeno N7 – Ra 1,6 ¦ Šířka +0,20 / 0 mm – předbroušeno, jemně frézováno N8 – Ra 3,2 ¦ Délka +5 / 0 mm – řezáno (pilou) N15 – Ra 25 | žíháno na měkko 775 N/mm2 (230HB max.)
1.2510 | 2 | 25 | 1000 | Přesná broušená ocel bez přídavku na obrábění podle DIN 59350 | 355 | 14.62 | Tloušťka +0,05 / 0 mm – broušeno N7 – Ra 1,6 ¦ Šířka +0,20 / 0 mm – předbroušeno, jemně frézováno N8 – Ra 3,2 ¦ Délka +5 / 0 mm – řezáno (pilou) N15 – Ra 25 | žíháno na měkko 775 N/mm2 (230HB max.)
1.2510 | 3 | 25 | 1000 | Přesná broušená ocel bez přídavku na obrábění podle DIN 59350 | 381 | 15.66 | Tloušťka +0,05 / 0 mm – broušeno N7 – Ra 1,6 ¦ Šířka +0,20 / 0 mm – předbroušeno, jemně frézováno N8 – Ra 3,2 ¦ Délka +5 / 0 mm – řezáno (pilou) N15 – Ra 25 | žíháno na měkko 775 N/mm2 (230HB max.)
1.2510 | 4 | 25 | 1000 | Přesná broušená ocel bez přídavku na obrábění podle DIN 59350 | 428 | 17.63 | Tloušťka +0,05 / 0 mm – broušeno N7 – Ra 1,6 ¦ Šířka +0,20 / 0 mm – předbroušeno, jemně frézováno N8 – Ra 3,2 ¦ Délka +5 / 0 mm – řezáno (pilou) N15 – Ra 25 | žíháno na měkko 775 N/mm2 (230HB max.)
1.2510 | 5 | 25 | 1000 | Přesná broušená ocel bez přídavku na obrábění podle DIN 59350 | 451 | 18.56 | Tloušťka +0,05 / 0 mm – broušeno N7 – Ra 1,6 ¦ Šířka +0,20 / 0 mm – předbroušeno, jemně frézováno N8 – Ra 3,2 ¦ Délka +5 / 0 mm – řezáno (pilou) N15 – Ra 25 | žíháno na měkko 775 N/mm2 (230HB max.)
1.2510 | 6 | 25 | 1000 | Přesná broušená ocel bez přídavku na obrábění podle DIN 59350 | 580 | 23.85 | Tloušťka +0,05 / 0 mm – broušeno N7 – Ra 1,6 ¦ Šířka +0,20 / 0 mm – předbroušeno, jemně frézováno N8 – Ra 3,2 ¦ Délka +5 / 0 mm – řezáno (pilou) N15 – Ra 25 | žíháno na měkko 775 N/mm2 (230HB max.)
1.2510 | 8 | 25 | 1000 | Přesná broušená ocel bez přídavku na obrábění podle DIN 59350 | 630 | 25.93 | Tloušťka +0,05 / 0 mm – broušeno N7 – Ra 1,6 ¦ Šířka +0,20 / 0 mm – předbroušeno, jemně frézováno N8 – Ra 3,2 ¦ Délka +5 / 0 mm – řezáno (pilou) N15 – Ra 25 | žíháno na měkko 775 N/mm2 (230HB max.)
1.2510 | 10 | 25 | 1000 | Přesná broušená ocel bez přídavku na obrábění podle DIN 59350 | 706 | 29.04 | Tloušťka +0,05 / 0 mm – broušeno N7 – Ra 1,6 ¦ Šířka +0,20 / 0 mm – předbroušeno, jemně frézováno N8 – Ra 3,2 ¦ Délka +5 / 0 mm – řezáno (pilou) N15 – Ra 25 | žíháno na měkko 775 N/mm2 (230HB max.)
1.2510 | 12 | 25 | 1000 | Přesná broušená ocel bez přídavku na obrábění podle DIN 59350 | 756 | 31.11 | Tloušťka +0,05 / 0 mm – broušeno N7 – Ra 1,6 ¦ Šířka +0,20 / 0 mm – předbroušeno, jemně frézováno N8 – Ra 3,2 ¦ Délka +5 / 0 mm – řezáno (pilou) N15 – Ra 25 | žíháno na měkko 775 N/mm2 (230HB max.)
1.2510 | 15 | 25 | 1000 | Přesná broušená ocel bez přídavku na obrábění podle DIN 59350 | 806 | 33.18 | Tloušťka +0,05 / 0 mm – broušeno N7 – Ra 1,6 ¦ Šířka +0,20 / 0 mm – předbroušeno, jemně frézováno N8 – Ra 3,2 ¦ Délka +5 / 0 mm – řezáno (pilou) N15 – Ra 25 | žíháno na měkko 775 N/mm2 (230HB max.)
1.2510 | 20 | 25 | 1000 | Přesná broušená ocel bez přídavku na obrábění podle DIN 59350 | 1033 | 42.52 | Tloušťka +0,05 / 0 mm – broušeno N7 – Ra 1,6 ¦ Šířka +0,20 / 0 mm – předbroušeno, jemně frézováno N8 – Ra 3,2 ¦ Délka +5 / 0 mm – řezáno (pilou) N15 – Ra 25 | žíháno na měkko 775 N/mm2 (230HB max.)
1.2510 | 25 | 25 | 1000 | Přesná broušená ocel bez přídavku na obrábění podle DIN 59350 | 1285 | 52.89 | Tloušťka +0,05 / 0 mm – broušeno N7 – Ra 1,6 ¦ Šířka +0,20 / 0 mm – předbroušeno, jemně frézováno N8 – Ra 3,2 ¦ Délka +5 / 0 mm – řezáno (pilou) N15 – Ra 25 | žíháno na měkko 775 N/mm2 (230HB max.)
1.2510 | 2 | 30 | 1000 | Přesná broušená ocel bez přídavku na obrábění podle DIN 59350 | 403 | 16.59 | Tloušťka +0,05 / 0 mm – broušeno N7 – Ra 1,6 ¦ Šířka +0,20 / 0 mm – předbroušeno, jemně frézováno N8 – Ra 3,2 ¦ Délka +5 / 0 mm – řezáno (pilou) N15 – Ra 25 | žíháno na měkko 775 N/mm2 (230HB max.)
1.2510 | 3 | 30 | 1000 | Přesná broušená ocel bez přídavku na obrábění podle DIN 59350 | 428 | 17.63 | Tloušťka +0,05 / 0 mm – broušeno N7 – Ra 1,6 ¦ Šířka +0,20 / 0 mm – předbroušeno, jemně frézováno N8 – Ra 3,2 ¦ Délka +5 / 0 mm – řezáno (pilou) N15 – Ra 25 | žíháno na měkko 775 N/mm2 (230HB max.)
1.2510 | 4 | 30 | 1000 | Přesná broušená ocel bez přídavku na obrábění podle DIN 59350 | 451 | 18.56 | Tloušťka +0,05 / 0 mm – broušeno N7 – Ra 1,6 ¦ Šířka +0,20 / 0 mm – předbroušeno, jemně frézováno N8 – Ra 3,2 ¦ Délka +5 / 0 mm – řezáno (pilou) N15 – Ra 25 | žíháno na měkko 775 N/mm2 (230HB max.)
1.2510 | 5 | 30 | 1000 | Přesná broušená ocel bez přídavku na obrábění podle DIN 59350 | 504 | 20.74 | Tloušťka +0,05 / 0 mm – broušeno N7 – Ra 1,6 ¦ Šířka +0,20 / 0 mm – předbroušeno, jemně frézováno N8 – Ra 3,2 ¦ Délka +5 / 0 mm – řezáno (pilou) N15 – Ra 25 | žíháno na měkko 775 N/mm2 (230HB max.)
1.2510 | 6 | 30 | 1000 | Přesná broušená ocel bez přídavku na obrábění podle DIN 59350 | 630 | 25.93 | Tloušťka +0,05 / 0 mm – broušeno N7 – Ra 1,6 ¦ Šířka +0,20 / 0 mm – předbroušeno, jemně frézováno N8 – Ra 3,2 ¦ Délka +5 / 0 mm – řezáno (pilou) N15 – Ra 25 | žíháno na měkko 775 N/mm2 (230HB max.)
1.2510 | 8 | 30 | 1000 | Přesná broušená ocel bez přídavku na obrábění podle DIN 59350 | 706 | 29.04 | Tloušťka +0,05 / 0 mm – broušeno N7 – Ra 1,6 ¦ Šířka +0,20 / 0 mm – předbroušeno, jemně frézováno N8 – Ra 3,2 ¦ Délka +5 / 0 mm – řezáno (pilou) N15 – Ra 25 | žíháno na měkko 775 N/mm2 (230HB max.)
1.2510 | 10 | 30 | 1000 | Přesná broušená ocel bez přídavku na obrábění podle DIN 59350 | 756 | 31.11 | Tloušťka +0,05 / 0 mm – broušeno N7 – Ra 1,6 ¦ Šířka +0,20 / 0 mm – předbroušeno, jemně frézováno N8 – Ra 3,2 ¦ Délka +5 / 0 mm – řezáno (pilou) N15 – Ra 25 | žíháno na měkko 775 N/mm2 (230HB max.)
1.2510 | 12 | 30 | 1000 | Přesná broušená ocel bez přídavku na obrábění podle DIN 59350 | 806 | 33.18 | Tloušťka +0,05 / 0 mm – broušeno N7 – Ra 1,6 ¦ Šířka +0,20 / 0 mm – předbroušeno, jemně frézováno N8 – Ra 3,2 ¦ Délka +5 / 0 mm – řezáno (pilou) N15 – Ra 25 | žíháno na měkko 775 N/mm2 (230HB max.)
1.2510 | 15 | 30 | 1000 | Přesná broušená ocel bez přídavku na obrábění podle DIN 59350 | 907 | 37.33 | Tloušťka +0,05 / 0 mm – broušeno N7 – Ra 1,6 ¦ Šířka +0,20 / 0 mm – předbroušeno, jemně frézováno N8 – Ra 3,2 ¦ Délka +5 / 0 mm – řezáno (pilou) N15 – Ra 25 | žíháno na měkko 775 N/mm2 (230HB max.)
1.2510 | 20 | 30 | 1000 | Přesná broušená ocel bez přídavku na obrábění podle DIN 59350 | 1084 | 44.59 | Tloušťka +0,05 / 0 mm – broušeno N7 – Ra 1,6 ¦ Šířka +0,20 / 0 mm – předbroušeno, jemně frézováno N8 – Ra 3,2 ¦ Délka +5 / 0 mm – řezáno (pilou) N15 – Ra 25 | žíháno na měkko 775 N/mm2 (230HB max.)
1.2510 | 25 | 30 | 1000 | Přesná broušená ocel bez přídavku na obrábění podle DIN 59350 | 1386 | 57.03 | Tloušťka +0,05 / 0 mm – broušeno N7 – Ra 1,6 ¦ Šířka +0,20 / 0 mm – předbroušeno, jemně frézováno N8 – Ra 3,2 ¦ Délka +5 / 0 mm – řezáno (pilou) N15 – Ra 25 | žíháno na měkko 775 N/mm2 (230HB max.)
1.2510 | 30 | 30 | 1000 | Přesná broušená ocel bez přídavku na obrábění podle DIN 59350 | 1890 | 77.77 | Tloušťka +0,05 / 0 mm – broušeno N7 – Ra 1,6 ¦ Šířka +0,20 / 0 mm – předbroušeno, jemně frézováno N8 – Ra 3,2 ¦ Délka +5 / 0 mm – řezáno (pilou) N15 – Ra 25 | žíháno na měkko 775 N/mm2 (230HB max.)
1.2510 | 2 | 35 | 1000 | Přesná broušená ocel bez přídavku na obrábění podle DIN 59350 | 428 | 17.63 | Tloušťka +0,05 / 0 mm – broušeno N7 – Ra 1,6 ¦ Šířka +0,20 / 0 mm – předbroušeno, jemně frézováno N8 – Ra 3,2 ¦ Délka +5 / 0 mm – řezáno (pilou) N15 – Ra 25 | žíháno na měkko 775 N/mm2 (230HB max.)
1.2510 | 3 | 35 | 1000 | Přesná broušená ocel bez přídavku na obrábění podle DIN 59350 | 451 | 18.56 | Tloušťka +0,05 / 0 mm – broušeno N7 – Ra 1,6 ¦ Šířka +0,20 / 0 mm – předbroušeno, jemně frézováno N8 – Ra 3,2 ¦ Délka +5 / 0 mm – řezáno (pilou) N15 – Ra 25 | žíháno na měkko 775 N/mm2 (230HB max.)
1.2510 | 4 | 35 | 1000 | Přesná broušená ocel bez přídavku na obrábění podle DIN 59350 | 504 | 20.74 | Tloušťka +0,05 / 0 mm – broušeno N7 – Ra 1,6 ¦ Šířka +0,20 / 0 mm – předbroušeno, jemně frézováno N8 – Ra 3,2 ¦ Délka +5 / 0 mm – řezáno (pilou) N15 – Ra 25 | žíháno na měkko 775 N/mm2 (230HB max.)
1.2510 | 5 | 35 | 1000 | Přesná broušená ocel bez přídavku na obrábění podle DIN 59350 | 529 | 21.78 | Tloušťka +0,05 / 0 mm – broušeno N7 – Ra 1,6 ¦ Šířka +0,20 / 0 mm – předbroušeno, jemně frézováno N8 – Ra 3,2 ¦ Délka +5 / 0 mm – řezáno (pilou) N15 – Ra 25 | žíháno na měkko 775 N/mm2 (230HB max.)
1.2510 | 6 | 35 | 1000 | Přesná broušená ocel bez přídavku na obrábění podle DIN 59350 | 706 | 29.04 | Tloušťka +0,05 / 0 mm – broušeno N7 – Ra 1,6 ¦ Šířka +0,20 / 0 mm – předbroušeno, jemně frézováno N8 – Ra 3,2 ¦ Délka +5 / 0 mm – řezáno (pilou) N15 – Ra 25 | žíháno na měkko 775 N/mm2 (230HB max.)
1.2510 | 8 | 35 | 1000 | Přesná broušená ocel bez přídavku na obrábění podle DIN 59350 | 756 | 31.11 | Tloušťka +0,05 / 0 mm – broušeno N7 – Ra 1,6 ¦ Šířka +0,20 / 0 mm – předbroušeno, jemně frézováno N8 – Ra 3,2 ¦ Délka +5 / 0 mm – řezáno (pilou) N15 – Ra 25 | žíháno na měkko 775 N/mm2 (230HB max.)
1.2510 | 10 | 35 | 1000 | Přesná broušená ocel bez přídavku na obrábění podle DIN 59350 | 781 | 32.15 | Tloušťka +0,05 / 0 mm – broušeno N7 – Ra 1,6 ¦ Šířka +0,20 / 0 mm – předbroušeno, jemně frézováno N8 – Ra 3,2 ¦ Délka +5 / 0 mm – řezáno (pilou) N15 – Ra 25 | žíháno na měkko 775 N/mm2 (230HB max.)
1.2510 | 12 | 35 | 1000 | Přesná broušená ocel bez přídavku na obrábění podle DIN 59350 | 857 | 35.26 | Tloušťka +0,05 / 0 mm – broušeno N7 – Ra 1,6 ¦ Šířka +0,20 / 0 mm – předbroušeno, jemně frézováno N8 – Ra 3,2 ¦ Délka +5 / 0 mm – řezáno (pilou) N15 – Ra 25 | žíháno na měkko 775 N/mm2 (230HB max.)
1.2510 | 15 | 35 | 1000 | Přesná broušená ocel bez přídavku na obrábění podle DIN 59350 | 983 | 40.44 | Tloušťka +0,05 / 0 mm – broušeno N7 – Ra 1,6 ¦ Šířka +0,20 / 0 mm – předbroušeno, jemně frézováno N8 – Ra 3,2 ¦ Délka +5 / 0 mm – řezáno (pilou) N15 – Ra 25 | žíháno na měkko 775 N/mm2 (230HB max.)
1.2510 | 20 | 35 | 1000 | Přesná broušená ocel bez přídavku na obrábění podle DIN 59350 | 1184 | 48.74 | Tloušťka +0,05 / 0 mm – broušeno N7 – Ra 1,6 ¦ Šířka +0,20 / 0 mm – předbroušeno, jemně frézováno N8 – Ra 3,2 ¦ Délka +5 / 0 mm – řezáno (pilou) N15 – Ra 25 | žíháno na měkko 775 N/mm2 (230HB max.)
1.2510 | 25 | 35 | 1000 | Přesná broušená ocel bez přídavku na obrábění podle DIN 59350 | 1487 | 61.18 | Tloušťka +0,05 / 0 mm – broušeno N7 – Ra 1,6 ¦ Šířka +0,20 / 0 mm – předbroušeno, jemně frézováno N8 – Ra 3,2 ¦ Délka +5 / 0 mm – řezáno (pilou) N15 – Ra 25 | žíháno na měkko 775 N/mm2 (230HB max.)
1.2510 | 30 | 35 | 1000 | Přesná broušená ocel bez přídavku na obrábění podle DIN 59350 | 1940 | 79.85 | Tloušťka +0,05 / 0 mm – broušeno N7 – Ra 1,6 ¦ Šířka +0,20 / 0 mm – předbroušeno, jemně frézováno N8 – Ra 3,2 ¦ Délka +5 / 0 mm – řezáno (pilou) N15 – Ra 25 | žíháno na měkko 775 N/mm2 (230HB max.)
1.2510 | 2 | 40 | 1000 | Přesná broušená ocel bez přídavku na obrábění podle DIN 59350 | 451 | 18.56 | Tloušťka +0,05 / 0 mm – broušeno N7 – Ra 1,6 ¦ Šířka +0,20 / 0 mm – předbroušeno, jemně frézováno N8 – Ra 3,2 ¦ Délka +5 / 0 mm – řezáno (pilou) N15 – Ra 25 | žíháno na měkko 775 N/mm2 (230HB max.)
1.2510 | 3 | 40 | 1000 | Přesná broušená ocel bez přídavku na obrábění podle DIN 59350 | 504 | 20.74 | Tloušťka +0,05 / 0 mm – broušeno N7 – Ra 1,6 ¦ Šířka +0,20 / 0 mm – předbroušeno, jemně frézováno N8 – Ra 3,2 ¦ Délka +5 / 0 mm – řezáno (pilou) N15 – Ra 25 | žíháno na měkko 775 N/mm2 (230HB max.)
1.2510 | 4 | 40 | 1000 | Přesná broušená ocel bez přídavku na obrábění podle DIN 59350 | 554 | 22.81 | Tloušťka +0,05 / 0 mm – broušeno N7 – Ra 1,6 ¦ Šířka +0,20 / 0 mm – předbroušeno, jemně frézováno N8 – Ra 3,2 ¦ Délka +5 / 0 mm – řezáno (pilou) N15 – Ra 25 | žíháno na měkko 775 N/mm2 (230HB max.)
1.2510 | 5 | 40 | 1000 | Přesná broušená ocel bez přídavku na obrábění podle DIN 59350 | 630 | 25.93 | Tloušťka +0,05 / 0 mm – broušeno N7 – Ra 1,6 ¦ Šířka +0,20 / 0 mm – předbroušeno, jemně frézováno N8 – Ra 3,2 ¦ Délka +5 / 0 mm – řezáno (pilou) N15 – Ra 25 | žíháno na měkko 775 N/mm2 (230HB max.)
1.2510 | 6 | 40 | 1000 | Přesná broušená ocel bez přídavku na obrábění podle DIN 59350 | 756 | 31.11 | Tloušťka +0,05 / 0 mm – broušeno N7 – Ra 1,6 ¦ Šířka +0,20 / 0 mm – předbroušeno, jemně frézováno N8 – Ra 3,2 ¦ Délka +5 / 0 mm – řezáno (pilou) N15 – Ra 25 | žíháno na měkko 775 N/mm2 (230HB max.)
1.2510 | 8 | 40 | 1000 | Přesná broušená ocel bez přídavku na obrábění podle DIN 59350 | 806 | 33.18 | Tloušťka +0,05 / 0 mm – broušeno N7 – Ra 1,6 ¦ Šířka +0,20 / 0 mm – předbroušeno, jemně frézováno N8 – Ra 3,2 ¦ Délka +5 / 0 mm – řezáno (pilou) N15 – Ra 25 | žíháno na měkko 775 N/mm2 (230HB max.)
1.2510 | 10 | 40 | 1000 | Přesná broušená ocel bez přídavku na obrábění podle DIN 59350 | 832 | 34.22 | Tloušťka +0,05 / 0 mm – broušeno N7 – Ra 1,6 ¦ Šířka +0,20 / 0 mm – předbroušeno, jemně frézováno N8 – Ra 3,2 ¦ Délka +5 / 0 mm – řezáno (pilou) N15 – Ra 25 | žíháno na měkko 775 N/mm2 (230HB max.)
1.2510 | 12 | 40 | 1000 | Přesná broušená ocel bez přídavku na obrábění podle DIN 59350 | 932 | 38.37 | Tloušťka +0,05 / 0 mm – broušeno N7 – Ra 1,6 ¦ Šířka +0,20 / 0 mm – předbroušeno, jemně frézováno N8 – Ra 3,2 ¦ Délka +5 / 0 mm – řezáno (pilou) N15 – Ra 25 | žíháno na měkko 775 N/mm2 (230HB max.)
1.2510 | 15 | 40 | 1000 | Přesná broušená ocel bez přídavku na obrábění podle DIN 59350 | 1109 | 45.63 | Tloušťka +0,05 / 0 mm – broušeno N7 – Ra 1,6 ¦ Šířka +0,20 / 0 mm – předbroušeno, jemně frézováno N8 – Ra 3,2 ¦ Délka +5 / 0 mm – řezáno (pilou) N15 – Ra 25 | žíháno na měkko 775 N/mm2 (230HB max.)
1.2510 | 20 | 40 | 1000 | Přesná broušená ocel bez přídavku na obrábění podle DIN 59350 | 1310 | 53.92 | Tloušťka +0,05 / 0 mm – broušeno N7 – Ra 1,6 ¦ Šířka +0,20 / 0 mm – předbroušeno, jemně frézováno N8 – Ra 3,2 ¦ Délka +5 / 0 mm – řezáno (pilou) N15 – Ra 25 | žíháno na měkko 775 N/mm2 (230HB max.)
1.2510 | 25 | 40 | 1000 | Přesná broušená ocel bez přídavku na obrábění podle DIN 59350 | 1663 | 68.44 | Tloušťka +0,05 / 0 mm – broušeno N7 – Ra 1,6 ¦ Šířka +0,20 / 0 mm – předbroušeno, jemně frézováno N8 – Ra 3,2 ¦ Délka +5 / 0 mm – řezáno (pilou) N15 – Ra 25 | žíháno na měkko 775 N/mm2 (230HB max.)
1.2510 | 30 | 40 | 1000 | Přesná broušená ocel bez přídavku na obrábění podle DIN 59350 | 1966 | 80.89 | Tloušťka +0,05 / 0 mm – broušeno N7 – Ra 1,6 ¦ Šířka +0,20 / 0 mm – předbroušeno, jemně frézováno N8 – Ra 3,2 ¦ Délka +5 / 0 mm – řezáno (pilou) N15 – Ra 25 | žíháno na měkko 775 N/mm2 (230HB max.)
1.2510 | 40 | 40 | 1000 | Přesná broušená ocel bez přídavku na obrábění podle DIN 59350 | 2419 | 99.55 | Tloušťka +0,05 / 0 mm – broušeno N7 – Ra 1,6 ¦ Šířka +0,20 / 0 mm – předbroušeno, jemně frézováno N8 – Ra 3,2 ¦ Délka +5 / 0 mm – řezáno (pilou) N15 – Ra 25 | žíháno na měkko 775 N/mm2 (230HB max.)
1.2510 | 2 | 50 | 1000 | Přesná broušená ocel bez přídavku na obrábění podle DIN 59350 | 554 | 22.81 | Tloušťka +0,05 / 0 mm – broušeno N7 – Ra 1,6 ¦ Šířka +0,20 / 0 mm – předbroušeno, jemně frézováno N8 – Ra 3,2 ¦ Délka +5 / 0 mm – řezáno (pilou) N15 – Ra 25 | žíháno na měkko 775 N/mm2 (230HB max.)
1.2510 | 3 | 50 | 1000 | Přesná broušená ocel bez přídavku na obrábění podle DIN 59350 | 605 | 24.89 | Tloušťka +0,05 / 0 mm – broušeno N7 – Ra 1,6 ¦ Šířka +0,20 / 0 mm – předbroušeno, jemně frézováno N8 – Ra 3,2 ¦ Délka +5 / 0 mm – řezáno (pilou) N15 – Ra 25 | žíháno na měkko 775 N/mm2 (230HB max.)
1.2510 | 4 | 50 | 1000 | Přesná broušená ocel bez přídavku na obrábění podle DIN 59350 | 680 | 28 | Tloušťka +0,05 / 0 mm – broušeno N7 – Ra 1,6 ¦ Šířka +0,20 / 0 mm – předbroušeno, jemně frézováno N8 – Ra 3,2 ¦ Délka +5 / 0 mm – řezáno (pilou) N15 – Ra 25 | žíháno na měkko 775 N/mm2 (230HB max.)
1.2510 | 5 | 50 | 1000 | Přesná broušená ocel bez přídavku na obrábění podle DIN 59350 | 756 | 31.11 | Tloušťka +0,05 / 0 mm – broušeno N7 – Ra 1,6 ¦ Šířka +0,20 / 0 mm – předbroušeno, jemně frézováno N8 – Ra 3,2 ¦ Délka +5 / 0 mm – řezáno (pilou) N15 – Ra 25 | žíháno na měkko 775 N/mm2 (230HB max.)
1.2510 | 6 | 50 | 1000 | Přesná broušená ocel bez přídavku na obrábění podle DIN 59350 | 806 | 33.18 | Tloušťka +0,05 / 0 mm – broušeno N7 – Ra 1,6 ¦ Šířka +0,20 / 0 mm – předbroušeno, jemně frézováno N8 – Ra 3,2 ¦ Délka +5 / 0 mm – řezáno (pilou) N15 – Ra 25 | žíháno na měkko 775 N/mm2 (230HB max.)
1.2510 | 8 | 50 | 1000 | Přesná broušená ocel bez přídavku na obrábění podle DIN 59350 | 857 | 35.26 | Tloušťka +0,05 / 0 mm – broušeno N7 – Ra 1,6 ¦ Šířka +0,20 / 0 mm – předbroušeno, jemně frézováno N8 – Ra 3,2 ¦ Délka +5 / 0 mm – řezáno (pilou) N15 – Ra 25 | žíháno na měkko 775 N/mm2 (230HB max.)
1.2510 | 10 | 50 | 1000 | Přesná broušená ocel bez přídavku na obrábění podle DIN 59350 | 932 | 38.37 | Tloušťka +0,05 / 0 mm – broušeno N7 – Ra 1,6 ¦ Šířka +0,20 / 0 mm – předbroušeno, jemně frézováno N8 – Ra 3,2 ¦ Délka +5 / 0 mm – řezáno (pilou) N15 – Ra 25 | žíháno na měkko 775 N/mm2 (230HB max.)
1.2510 | 12 | 50 | 1000 | Přesná broušená ocel bez přídavku na obrábění podle DIN 59350 | 1084 | 44.59 | Tloušťka +0,05 / 0 mm – broušeno N7 – Ra 1,6 ¦ Šířka +0,20 / 0 mm – předbroušeno, jemně frézováno N8 – Ra 3,2 ¦ Délka +5 / 0 mm – řezáno (pilou) N15 – Ra 25 | žíháno na měkko 775 N/mm2 (230HB max.)
1.2510 | 15 | 50 | 1000 | Přesná broušená ocel bez přídavku na obrábění podle DIN 59350 | 1260 | 51.85 | Tloušťka +0,05 / 0 mm – broušeno N7 – Ra 1,6 ¦ Šířka +0,20 / 0 mm – předbroušeno, jemně frézováno N8 – Ra 3,2 ¦ Délka +5 / 0 mm – řezáno (pilou) N15 – Ra 25 | žíháno na měkko 775 N/mm2 (230HB max.)
1.2510 | 20 | 50 | 1000 | Přesná broušená ocel bez přídavku na obrábění podle DIN 59350 | 1512 | 62.22 | Tloušťka +0,05 / 0 mm – broušeno N7 – Ra 1,6 ¦ Šířka +0,20 / 0 mm – předbroušeno, jemně frézováno N8 – Ra 3,2 ¦ Délka +5 / 0 mm – řezáno (pilou) N15 – Ra 25 | žíháno na měkko 775 N/mm2 (230HB max.)
1.2510 | 25 | 50 | 1000 | Přesná broušená ocel bez přídavku na obrábění podle DIN 59350 | 1865 | 76.74 | Tloušťka +0,05 / 0 mm – broušeno N7 – Ra 1,6 ¦ Šířka +0,20 / 0 mm – předbroušeno, jemně frézováno N8 – Ra 3,2 ¦ Délka +5 / 0 mm – řezáno (pilou) N15 – Ra 25 | žíháno na měkko 775 N/mm2 (230HB max.)
1.2510 | 30 | 50 | 1000 | Přesná broušená ocel bez přídavku na obrábění podle DIN 59350 | 2243 | 92.29 | Tloušťka +0,05 / 0 mm – broušeno N7 – Ra 1,6 ¦ Šířka +0,20 / 0 mm – předbroušeno, jemně frézováno N8 – Ra 3,2 ¦ Délka +5 / 0 mm – řezáno (pilou) N15 – Ra 25 | žíháno na měkko 775 N/mm2 (230HB max.)
1.2510 | 40 | 50 | 1000 | Přesná broušená ocel bez přídavku na obrábění podle DIN 59350 | 2747 | 113.03 | Tloušťka +0,05 / 0 mm – broušeno N7 – Ra 1,6 ¦ Šířka +0,20 / 0 mm – předbroušeno, jemně frézováno N8 – Ra 3,2 ¦ Délka +5 / 0 mm – řezáno (pilou) N15 – Ra 25 | žíháno na měkko 775 N/mm2 (230HB max.)
1.2510 | 50 | 50 | 1000 | Přesná broušená ocel bez přídavku na obrábění podle DIN 59350 | 3629 | 149.33 | Tloušťka +0,05 / 0 mm – broušeno N7 – Ra 1,6 ¦ Šířka +0,20 / 0 mm – předbroušeno, jemně frézováno N8 – Ra 3,2 ¦ Délka +5 / 0 mm – řezáno (pilou) N15 – Ra 25 | žíháno na měkko 775 N/mm2 (230HB max.)
1.2510 | 2 | 60 | 1000 | Přesná broušená ocel bez přídavku na obrábění podle DIN 59350 | 605 | 24.89 | Tloušťka +0,05 / 0 mm – broušeno N7 – Ra 1,6 ¦ Šířka +0,20 / 0 mm – předbroušeno, jemně frézováno N8 – Ra 3,2 ¦ Délka +5 / 0 mm – řezáno (pilou) N15 – Ra 25 | žíháno na měkko 775 N/mm2 (230HB max.)
1.2510 | 3 | 60 | 1000 | Přesná broušená ocel bez přídavku na obrábění podle DIN 59350 | 680 | 28 | Tloušťka +0,05 / 0 mm – broušeno N7 – Ra 1,6 ¦ Šířka +0,20 / 0 mm – předbroušeno, jemně frézováno N8 – Ra 3,2 ¦ Délka +5 / 0 mm – řezáno (pilou) N15 – Ra 25 | žíháno na měkko 775 N/mm2 (230HB max.)
1.2510 | 4 | 60 | 1000 | Přesná broušená ocel bez přídavku na obrábění podle DIN 59350 | 781 | 32.15 | Tloušťka +0,05 / 0 mm – broušeno N7 – Ra 1,6 ¦ Šířka +0,20 / 0 mm – předbroušeno, jemně frézováno N8 – Ra 3,2 ¦ Délka +5 / 0 mm – řezáno (pilou) N15 – Ra 25 | žíháno na měkko 775 N/mm2 (230HB max.)
1.2510 | 5 | 60 | 1000 | Přesná broušená ocel bez přídavku na obrábění podle DIN 59350 | 806 | 33.18 | Tloušťka +0,05 / 0 mm – broušeno N7 – Ra 1,6 ¦ Šířka +0,20 / 0 mm – předbroušeno, jemně frézováno N8 – Ra 3,2 ¦ Délka +5 / 0 mm – řezáno (pilou) N15 – Ra 25 | žíháno na měkko 775 N/mm2 (230HB max.)
1.2510 | 6 | 60 | 1000 | Přesná broušená ocel bez přídavku na obrábění podle DIN 59350 | 857 | 35.26 | Tloušťka +0,05 / 0 mm – broušeno N7 – Ra 1,6 ¦ Šířka +0,20 / 0 mm – předbroušeno, jemně frézováno N8 – Ra 3,2 ¦ Délka +5 / 0 mm – řezáno (pilou) N15 – Ra 25 | žíháno na měkko 775 N/mm2 (230HB max.)
1.2510 | 8 | 60 | 1000 | Přesná broušená ocel bez přídavku na obrábění podle DIN 59350 | 983 | 40.44 | Tloušťka +0,05 / 0 mm – broušeno N7 – Ra 1,6 ¦ Šířka +0,20 / 0 mm – předbroušeno, jemně frézováno N8 – Ra 3,2 ¦ Délka +5 / 0 mm – řezáno (pilou) N15 – Ra 25 | žíháno na měkko 775 N/mm2 (230HB max.)
1.2510 | 10 | 60 | 1000 | Přesná broušená ocel bez přídavku na obrábění podle DIN 59350 | 1084 | 44.59 | Tloušťka +0,05 / 0 mm – broušeno N7 – Ra 1,6 ¦ Šířka +0,20 / 0 mm – předbroušeno, jemně frézováno N8 – Ra 3,2 ¦ Délka +5 / 0 mm – řezáno (pilou) N15 – Ra 25 | žíháno na měkko 775 N/mm2 (230HB max.)
1.2510 | 12 | 60 | 1000 | Přesná broušená ocel bez přídavku na obrábění podle DIN 59350 | 1210 | 49.78 | Tloušťka +0,05 / 0 mm – broušeno N7 – Ra 1,6 ¦ Šířka +0,20 / 0 mm – předbroušeno, jemně frézováno N8 – Ra 3,2 ¦ Délka +5 / 0 mm – řezáno (pilou) N15 – Ra 25 | žíháno na měkko 775 N/mm2 (230HB max.)
1.2510 | 15 | 60 | 1000 | Přesná broušená ocel bez přídavku na obrábění podle DIN 59350 | 1386 | 57.03 | Tloušťka +0,05 / 0 mm – broušeno N7 – Ra 1,6 ¦ Šířka +0,20 / 0 mm – předbroušeno, jemně frézováno N8 – Ra 3,2 ¦ Délka +5 / 0 mm – řezáno (pilou) N15 – Ra 25 | žíháno na měkko 775 N/mm2 (230HB max.)
1.2510 | 20 | 60 | 1000 | Přesná broušená ocel bez přídavku na obrábění podle DIN 59350 | 1814 | 74.66 | Tloušťka +0,05 / 0 mm – broušeno N7 – Ra 1,6 ¦ Šířka +0,20 / 0 mm – předbroušeno, jemně frézováno N8 – Ra 3,2 ¦ Délka +5 / 0 mm – řezáno (pilou) N15 – Ra 25 | žíháno na měkko 775 N/mm2 (230HB max.)
1.2510 | 25 | 60 | 1000 | Přesná broušená ocel bez přídavku na obrábění podle DIN 59350 | 2142 | 88.14 | Tloušťka +0,05 / 0 mm – broušeno N7 – Ra 1,6 ¦ Šířka +0,20 / 0 mm – předbroušeno, jemně frézováno N8 – Ra 3,2 ¦ Délka +5 / 0 mm – řezáno (pilou) N15 – Ra 25 | žíháno na měkko 775 N/mm2 (230HB max.)
1.2510 | 30 | 60 | 1000 | Přesná broušená ocel bez přídavku na obrábění podle DIN 59350 | 2520 | 103.7 | Tloušťka +0,05 / 0 mm – broušeno N7 – Ra 1,6 ¦ Šířka +0,20 / 0 mm – předbroušeno, jemně frézováno N8 – Ra 3,2 ¦ Délka +5 / 0 mm – řezáno (pilou) N15 – Ra 25 | žíháno na měkko 775 N/mm2 (230HB max.)
1.2510 | 40 | 60 | 1000 | Přesná broušená ocel bez přídavku na obrábění podle DIN 59350 | 3074 | 126.51 | Tloušťka +0,05 / 0 mm – broušeno N7 – Ra 1,6 ¦ Šířka +0,20 / 0 mm – předbroušeno, jemně frézováno N8 – Ra 3,2 ¦ Délka +5 / 0 mm – řezáno (pilou) N15 – Ra 25 | žíháno na měkko 775 N/mm2 (230HB max.)
1.2510 | 50 | 60 | 1000 | Přesná broušená ocel bez přídavku na obrábění podle DIN 59350 | 4107 | 169.03 | Tloušťka +0,05 / 0 mm – broušeno N7 – Ra 1,6 ¦ Šířka +0,20 / 0 mm – předbroušeno, jemně frézováno N8 – Ra 3,2 ¦ Délka +5 / 0 mm – řezáno (pilou) N15 – Ra 25 | žíháno na měkko 775 N/mm2 (230HB max.)
1.2510 | 60 | 60 | 1000 | Přesná broušená ocel bez přídavku na obrábění podle DIN 59350 | 5090 | 209.47 | Tloušťka +0,05 / 0 mm – broušeno N7 – Ra 1,6 ¦ Šířka +0,20 / 0 mm – předbroušeno, jemně frézováno N8 – Ra 3,2 ¦ Délka +5 / 0 mm – řezáno (pilou) N15 – Ra 25 | žíháno na měkko 775 N/mm2 (230HB max.)
1.2510 | 2 | 70 | 1000 | Přesná broušená ocel bez přídavku na obrábění podle DIN 59350 | 680 | 28 | Tloušťka +0,05 / 0 mm – broušeno N7 – Ra 1,6 ¦ Šířka +0,20 / 0 mm – předbroušeno, jemně frézováno N8 – Ra 3,2 ¦ Délka +5 / 0 mm – řezáno (pilou) N15 – Ra 25 | žíháno na měkko 775 N/mm2 (230HB max.)
1.2510 | 3 | 70 | 1000 | Přesná broušená ocel bez přídavku na obrábění podle DIN 59350 | 781 | 32.15 | Tloušťka +0,05 / 0 mm – broušeno N7 – Ra 1,6 ¦ Šířka +0,20 / 0 mm – předbroušeno, jemně frézováno N8 – Ra 3,2 ¦ Délka +5 / 0 mm – řezáno (pilou) N15 – Ra 25 | žíháno na měkko 775 N/mm2 (230HB max.)
1.2510 | 4 | 70 | 1000 | Přesná broušená ocel bez přídavku na obrábění podle DIN 59350 | 806 | 33.18 | Tloušťka +0,05 / 0 mm – broušeno N7 – Ra 1,6 ¦ Šířka +0,20 / 0 mm – předbroušeno, jemně frézováno N8 – Ra 3,2 ¦ Délka +5 / 0 mm – řezáno (pilou) N15 – Ra 25 | žíháno na měkko 775 N/mm2 (230HB max.)
1.2510 | 5 | 70 | 1000 | Přesná broušená ocel bez přídavku na obrábění podle DIN 59350 | 857 | 35.26 | Tloušťka +0,05 / 0 mm – broušeno N7 – Ra 1,6 ¦ Šířka +0,20 / 0 mm – předbroušeno, jemně frézováno N8 – Ra 3,2 ¦ Délka +5 / 0 mm – řezáno (pilou) N15 – Ra 25 | žíháno na měkko 775 N/mm2 (230HB max.)
1.2510 | 6 | 70 | 1000 | Přesná broušená ocel bez přídavku na obrábění podle DIN 59350 | 958 | 39.41 | Tloušťka +0,05 / 0 mm – broušeno N7 – Ra 1,6 ¦ Šířka +0,20 / 0 mm – předbroušeno, jemně frézováno N8 – Ra 3,2 ¦ Délka +5 / 0 mm – řezáno (pilou) N15 – Ra 25 | žíháno na měkko 775 N/mm2 (230HB max.)
1.2510 | 8 | 70 | 1000 | Přesná broušená ocel bez přídavku na obrábění podle DIN 59350 | 1084 | 44.59 | Tloušťka +0,05 / 0 mm – broušeno N7 – Ra 1,6 ¦ Šířka +0,20 / 0 mm – předbroušeno, jemně frézováno N8 – Ra 3,2 ¦ Délka +5 / 0 mm – řezáno (pilou) N15 – Ra 25 | žíháno na měkko 775 N/mm2 (230HB max.)
1.2510 | 10 | 70 | 1000 | Přesná broušená ocel bez přídavku na obrábění podle DIN 59350 | 1235 | 50.81 | Tloušťka +0,05 / 0 mm – broušeno N7 – Ra 1,6 ¦ Šířka +0,20 / 0 mm – předbroušeno, jemně frézováno N8 – Ra 3,2 ¦ Délka +5 / 0 mm – řezáno (pilou) N15 – Ra 25 | žíháno na měkko 775 N/mm2 (230HB max.)
1.2510 | 12 | 70 | 1000 | Přesná broušená ocel bez přídavku na obrábění podle DIN 59350 | 1386 | 57.03 | Tloušťka +0,05 / 0 mm – broušeno N7 – Ra 1,6 ¦ Šířka +0,20 / 0 mm – předbroušeno, jemně frézováno N8 – Ra 3,2 ¦ Délka +5 / 0 mm – řezáno (pilou) N15 – Ra 25 | žíháno na měkko 775 N/mm2 (230HB max.)
1.2510 | 15 | 70 | 1000 | Přesná broušená ocel bez přídavku na obrábění podle DIN 59350 | 1638 | 67.41 | Tloušťka +0,05 / 0 mm – broušeno N7 – Ra 1,6 ¦ Šířka +0,20 / 0 mm – předbroušeno, jemně frézováno N8 – Ra 3,2 ¦ Délka +5 / 0 mm – řezáno (pilou) N15 – Ra 25 | žíháno na měkko 775 N/mm2 (230HB max.)
1.2510 | 20 | 70 | 1000 | Přesná broušená ocel bez přídavku na obrábění podle DIN 59350 | 2041 | 84 | Tloušťka +0,05 / 0 mm – broušeno N7 – Ra 1,6 ¦ Šířka +0,20 / 0 mm – předbroušeno, jemně frézováno N8 – Ra 3,2 ¦ Délka +5 / 0 mm – řezáno (pilou) N15 – Ra 25 | žíháno na měkko 775 N/mm2 (230HB max.)
1.2510 | 25 | 70 | 1000 | Přesná broušená ocel bez přídavku na obrábění podle DIN 59350 | 2470 | 101.63 | Tloušťka +0,05 / 0 mm – broušeno N7 – Ra 1,6 ¦ Šířka +0,20 / 0 mm – předbroušeno, jemně frézováno N8 – Ra 3,2 ¦ Délka +5 / 0 mm – řezáno (pilou) N15 – Ra 25 | žíháno na měkko 775 N/mm2 (230HB max.)
1.2510 | 30 | 70 | 1000 | Přesná broušená ocel bez přídavku na obrábění podle DIN 59350 | 2923 | 120.29 | Tloušťka +0,05 / 0 mm – broušeno N7 – Ra 1,6 ¦ Šířka +0,20 / 0 mm – předbroušeno, jemně frézováno N8 – Ra 3,2 ¦ Délka +5 / 0 mm – řezáno (pilou) N15 – Ra 25 | žíháno na měkko 775 N/mm2 (230HB max.)
1.2510 | 40 | 70 | 1000 | Přesná broušená ocel bez přídavku na obrábění podle DIN 59350 | 3603 | 148.29 | Tloušťka +0,05 / 0 mm – broušeno N7 – Ra 1,6 ¦ Šířka +0,20 / 0 mm – předbroušeno, jemně frézováno N8 – Ra 3,2 ¦ Délka +5 / 0 mm – řezáno (pilou) N15 – Ra 25 | žíháno na měkko 775 N/mm2 (230HB max.)
1.2510 | 50 | 70 | 1000 | Přesná broušená ocel bez přídavku na obrábění podle DIN 59350 | 4662 | 191.84 | Tloušťka +0,05 / 0 mm – broušeno N7 – Ra 1,6 ¦ Šířka +0,20 / 0 mm – předbroušeno, jemně frézováno N8 – Ra 3,2 ¦ Délka +5 / 0 mm – řezáno (pilou) N15 – Ra 25 | žíháno na měkko 775 N/mm2 (230HB max.)
1.2510 | 2 | 75 | 1000 | Přesná broušená ocel bez přídavku na obrábění podle DIN 59350 | 680 | 28 | Tloušťka +0,05 / 0 mm – broušeno N7 – Ra 1,6 ¦ Šířka +0,20 / 0 mm – předbroušeno, jemně frézováno N8 – Ra 3,2 ¦ Délka +5 / 0 mm – řezáno (pilou) N15 – Ra 25 | žíháno na měkko 775 N/mm2 (230HB max.)
1.2510 | 3 | 75 | 1000 | Přesná broušená ocel bez přídavku na obrábění podle DIN 59350 | 706 | 29.04 | Tloušťka +0,05 / 0 mm – broušeno N7 – Ra 1,6 ¦ Šířka +0,20 / 0 mm – předbroušeno, jemně frézováno N8 – Ra 3,2 ¦ Délka +5 / 0 mm – řezáno (pilou) N15 – Ra 25 | žíháno na měkko 775 N/mm2 (230HB max.)
1.2510 | 4 | 75 | 1000 | Přesná broušená ocel bez přídavku na obrábění podle DIN 59350 | 806 | 33.18 | Tloušťka +0,05 / 0 mm – broušeno N7 – Ra 1,6 ¦ Šířka +0,20 / 0 mm – předbroušeno, jemně frézováno N8 – Ra 3,2 ¦ Délka +5 / 0 mm – řezáno (pilou) N15 – Ra 25 | žíháno na měkko 775 N/mm2 (230HB max.)
1.2510 | 5 | 75 | 1000 | Přesná broušená ocel bez přídavku na obrábění podle DIN 59350 | 806 | 33.18 | Tloušťka +0,05 / 0 mm – broušeno N7 – Ra 1,6 ¦ Šířka +0,20 / 0 mm – předbroušeno, jemně frézováno N8 – Ra 3,2 ¦ Délka +5 / 0 mm – řezáno (pilou) N15 – Ra 25 | žíháno na měkko 775 N/mm2 (230HB max.)
1.2510 | 6 | 75 | 1000 | Přesná broušená ocel bez přídavku na obrábění podle DIN 59350 | 958 | 39.41 | Tloušťka +0,05 / 0 mm – broušeno N7 – Ra 1,6 ¦ Šířka +0,20 / 0 mm – předbroušeno, jemně frézováno N8 – Ra 3,2 ¦ Délka +5 / 0 mm – řezáno (pilou) N15 – Ra 25 | žíháno na měkko 775 N/mm2 (230HB max.)
1.2510 | 8 | 75 | 1000 | Přesná broušená ocel bez přídavku na obrábění podle DIN 59350 | 1159 | 47.7 | Tloušťka +0,05 / 0 mm – broušeno N7 – Ra 1,6 ¦ Šířka +0,20 / 0 mm – předbroušeno, jemně frézováno N8 – Ra 3,2 ¦ Délka +5 / 0 mm – řezáno (pilou) N15 – Ra 25 | žíháno na měkko 775 N/mm2 (230HB max.)
1.2510 | 10 | 75 | 1000 | Přesná broušená ocel bez přídavku na obrábění podle DIN 59350 | 1285 | 52.89 | Tloušťka +0,05 / 0 mm – broušeno N7 – Ra 1,6 ¦ Šířka +0,20 / 0 mm – předbroušeno, jemně frézováno N8 – Ra 3,2 ¦ Délka +5 / 0 mm – řezáno (pilou) N15 – Ra 25 | žíháno na měkko 775 N/mm2 (230HB max.)
1.2510 | 12 | 75 | 1000 | Přesná broušená ocel bez přídavku na obrábění podle DIN 59350 | 1462 | 60.15 | Tloušťka +0,05 / 0 mm – broušeno N7 – Ra 1,6 ¦ Šířka +0,20 / 0 mm – předbroušeno, jemně frézováno N8 – Ra 3,2 ¦ Délka +5 / 0 mm – řezáno (pilou) N15 – Ra 25 | žíháno na měkko 775 N/mm2 (230HB max.)
1.2510 | 15 | 75 | 1000 | Přesná broušená ocel bez přídavku na obrábění podle DIN 59350 | 1714 | 70.52 | Tloušťka +0,05 / 0 mm – broušeno N7 – Ra 1,6 ¦ Šířka +0,20 / 0 mm – předbroušeno, jemně frézováno N8 – Ra 3,2 ¦ Délka +5 / 0 mm – řezáno (pilou) N15 – Ra 25 | žíháno na měkko 775 N/mm2 (230HB max.)
1.2510 | 20 | 75 | 1000 | Přesná broušená ocel bez přídavku na obrábění podle DIN 59350 | 2318 | 95.4 | Tloušťka +0,05 / 0 mm – broušeno N7 – Ra 1,6 ¦ Šířka +0,20 / 0 mm – předbroušeno, jemně frézováno N8 – Ra 3,2 ¦ Délka +5 / 0 mm – řezáno (pilou) N15 – Ra 25 | žíháno na měkko 775 N/mm2 (230HB max.)
1.2510 | 25 | 75 | 1000 | Přesná broušená ocel bez přídavku na obrábění podle DIN 59350 | 2722 | 112 | Tloušťka +0,05 / 0 mm – broušeno N7 – Ra 1,6 ¦ Šířka +0,20 / 0 mm – předbroušeno, jemně frézováno N8 – Ra 3,2 ¦ Délka +5 / 0 mm – řezáno (pilou) N15 – Ra 25 | žíháno na měkko 775 N/mm2 (230HB max.)
1.2510 | 30 | 75 | 1000 | Přesná broušená ocel bez přídavku na obrábění podle DIN 59350 | 3276 | 134.81 | Tloušťka +0,05 / 0 mm – broušeno N7 – Ra 1,6 ¦ Šířka +0,20 / 0 mm – předbroušeno, jemně frézováno N8 – Ra 3,2 ¦ Délka +5 / 0 mm – řezáno (pilou) N15 – Ra 25 | žíháno na měkko 775 N/mm2 (230HB max.)
1.2510 | 40 | 75 | 1000 | Přesná broušená ocel bez přídavku na obrábění podle DIN 59350 | 4082 | 167.99 | Tloušťka +0,05 / 0 mm – broušeno N7 – Ra 1,6 ¦ Šířka +0,20 / 0 mm – předbroušeno, jemně frézováno N8 – Ra 3,2 ¦ Délka +5 / 0 mm – řezáno (pilou) N15 – Ra 25 | žíháno na měkko 775 N/mm2 (230HB max.)
1.2510 | 50 | 75 | 1000 | Přesná broušená ocel bez přídavku na obrábění podle DIN 59350 | 5292 | 217.77 | Tloušťka +0,05 / 0 mm – broušeno N7 – Ra 1,6 ¦ Šířka +0,20 / 0 mm – předbroušeno, jemně frézováno N8 – Ra 3,2 ¦ Délka +5 / 0 mm – řezáno (pilou) N15 – Ra 25 | žíháno na měkko 775 N/mm2 (230HB max.)
1.2510 | 2 | 80 | 1000 | Přesná broušená ocel bez přídavku na obrábění podle DIN 59350 | 781 | 32.15 | Tloušťka +0,05 / 0 mm – broušeno N7 – Ra 1,6 ¦ Šířka +0,20 / 0 mm – předbroušeno, jemně frézováno N8 – Ra 3,2 ¦ Délka +5 / 0 mm – řezáno (pilou) N15 – Ra 25 | žíháno na měkko 775 N/mm2 (230HB max.)
1.2510 | 3 | 80 | 1000 | Přesná broušená ocel bez přídavku na obrábění podle DIN 59350 | 832 | 34.22 | Tloušťka +0,05 / 0 mm – broušeno N7 – Ra 1,6 ¦ Šířka +0,20 / 0 mm – předbroušeno, jemně frézováno N8 – Ra 3,2 ¦ Délka +5 / 0 mm – řezáno (pilou) N15 – Ra 25 | žíháno na měkko 775 N/mm2 (230HB max.)
1.2510 | 4 | 80 | 1000 | Přesná broušená ocel bez přídavku na obrábění podle DIN 59350 | 882 | 36.3 | Tloušťka +0,05 / 0 mm – broušeno N7 – Ra 1,6 ¦ Šířka +0,20 / 0 mm – předbroušeno, jemně frézováno N8 – Ra 3,2 ¦ Délka +5 / 0 mm – řezáno (pilou) N15 – Ra 25 | žíháno na měkko 775 N/mm2 (230HB max.)
1.2510 | 5 | 80 | 1000 | Přesná broušená ocel bez přídavku na obrábění podle DIN 59350 | 958 | 39.41 | Tloušťka +0,05 / 0 mm – broušeno N7 – Ra 1,6 ¦ Šířka +0,20 / 0 mm – předbroušeno, jemně frézováno N8 – Ra 3,2 ¦ Délka +5 / 0 mm – řezáno (pilou) N15 – Ra 25 | žíháno na měkko 775 N/mm2 (230HB max.)
1.2510 | 6 | 80 | 1000 | Přesná broušená ocel bez přídavku na obrábění podle DIN 59350 | 1084 | 44.59 | Tloušťka +0,05 / 0 mm – broušeno N7 – Ra 1,6 ¦ Šířka +0,20 / 0 mm – předbroušeno, jemně frézováno N8 – Ra 3,2 ¦ Délka +5 / 0 mm – řezáno (pilou) N15 – Ra 25 | žíháno na měkko 775 N/mm2 (230HB max.)
1.2510 | 8 | 80 | 1000 | Přesná broušená ocel bez přídavku na obrábění podle DIN 59350 | 1235 | 50.81 | Tloušťka +0,05 / 0 mm – broušeno N7 – Ra 1,6 ¦ Šířka +0,20 / 0 mm – předbroušeno, jemně frézováno N8 – Ra 3,2 ¦ Délka +5 / 0 mm – řezáno (pilou) N15 – Ra 25 | žíháno na měkko 775 N/mm2 (230HB max.)
1.2510 | 10 | 80 | 1000 | Přesná broušená ocel bez přídavku na obrábění podle DIN 59350 | 1386 | 57.03 | Tloušťka +0,05 / 0 mm – broušeno N7 – Ra 1,6 ¦ Šířka +0,20 / 0 mm – předbroušeno, jemně frézováno N8 – Ra 3,2 ¦ Délka +5 / 0 mm – řezáno (pilou) N15 – Ra 25 | žíháno na měkko 775 N/mm2 (230HB max.)
1.2510 | 12 | 80 | 1000 | Přesná broušená ocel bez přídavku na obrábění podle DIN 59350 | 1487 | 61.18 | Tloušťka +0,05 / 0 mm – broušeno N7 – Ra 1,6 ¦ Šířka +0,20 / 0 mm – předbroušeno, jemně frézováno N8 – Ra 3,2 ¦ Délka +5 / 0 mm – řezáno (pilou) N15 – Ra 25 | žíháno na měkko 775 N/mm2 (230HB max.)
1.2510 | 15 | 80 | 1000 | Přesná broušená ocel bez přídavku na obrábění podle DIN 59350 | 1940 | 79.85 | Tloušťka +0,05 / 0 mm – broušeno N7 – Ra 1,6 ¦ Šířka +0,20 / 0 mm – předbroušeno, jemně frézováno N8 – Ra 3,2 ¦ Délka +5 / 0 mm – řezáno (pilou) N15 – Ra 25 | žíháno na měkko 775 N/mm2 (230HB max.)
1.2510 | 20 | 80 | 1000 | Přesná broušená ocel bez přídavku na obrábění podle DIN 59350 | 2192 | 90.22 | Tloušťka +0,05 / 0 mm – broušeno N7 – Ra 1,6 ¦ Šířka +0,20 / 0 mm – předbroušeno, jemně frézováno N8 – Ra 3,2 ¦ Délka +5 / 0 mm – řezáno (pilou) N15 – Ra 25 | žíháno na měkko 775 N/mm2 (230HB max.)
1.2510 | 25 | 80 | 1000 | Přesná broušená ocel bez přídavku na obrábění podle DIN 59350 | 2747 | 113.03 | Tloušťka +0,05 / 0 mm – broušeno N7 – Ra 1,6 ¦ Šířka +0,20 / 0 mm – předbroušeno, jemně frézováno N8 – Ra 3,2 ¦ Délka +5 / 0 mm – řezáno (pilou) N15 – Ra 25 | žíháno na měkko 775 N/mm2 (230HB max.)
1.2510 | 30 | 80 | 1000 | Přesná broušená ocel bez přídavku na obrábění podle DIN 59350 | 3427 | 141.03 | Tloušťka +0,05 / 0 mm – broušeno N7 – Ra 1,6 ¦ Šířka +0,20 / 0 mm – předbroušeno, jemně frézováno N8 – Ra 3,2 ¦ Délka +5 / 0 mm – řezáno (pilou) N15 – Ra 25 | žíháno na měkko 775 N/mm2 (230HB max.)
1.2510 | 40 | 80 | 1000 | Přesná broušená ocel bez přídavku na obrábění podle DIN 59350 | 4057 | 166.96 | Tloušťka +0,05 / 0 mm – broušeno N7 – Ra 1,6 ¦ Šířka +0,20 / 0 mm – předbroušeno, jemně frézováno N8 – Ra 3,2 ¦ Délka +5 / 0 mm – řezáno (pilou) N15 – Ra 25 | žíháno na měkko 775 N/mm2 (230HB max.)
1.2510 | 50 | 80 | 1000 | Přesná broušená ocel bez přídavku na obrábění podle DIN 59350 | 5393 | 221.92 | Tloušťka +0,05 / 0 mm – broušeno N7 – Ra 1,6 ¦ Šířka +0,20 / 0 mm – předbroušeno, jemně frézováno N8 – Ra 3,2 ¦ Délka +5 / 0 mm – řezáno (pilou) N15 – Ra 25 | žíháno na měkko 775 N/mm2 (230HB max.)
1.2510 | 80 | 80 | 1000 | Přesná broušená ocel bez přídavku na obrábění podle DIN 59350 | 8139 | 334.95 | Tloušťka +0,05 / 0 mm – broušeno N7 – Ra 1,6 ¦ Šířka +0,20 / 0 mm – předbroušeno, jemně frézováno N8 – Ra 3,2 ¦ Délka +5 / 0 mm – řezáno (pilou) N15 – Ra 25 | žíháno na měkko 775 N/mm2 (230HB max.)
1.2510 | 2 | 100 | 1000 | Přesná broušená ocel bez přídavku na obrábění podle DIN 59350 | 882 | 36.3 | Tloušťka +0,05 / 0 mm – broušeno N7 – Ra 1,6 ¦ Šířka +0,20 / 0 mm – předbroušeno, jemně frézováno N8 – Ra 3,2 ¦ Délka +5 / 0 mm – řezáno (pilou) N15 – Ra 25 | žíháno na měkko 775 N/mm2 (230HB max.)
1.2510 | 3 | 100 | 1000 | Přesná broušená ocel bez přídavku na obrábění podle DIN 59350 | 932 | 38.37 | Tloušťka +0,05 / 0 mm – broušeno N7 – Ra 1,6 ¦ Šířka +0,20 / 0 mm – předbroušeno, jemně frézováno N8 – Ra 3,2 ¦ Délka +5 / 0 mm – řezáno (pilou) N15 – Ra 25 | žíháno na měkko 775 N/mm2 (230HB max.)
1.2510 | 4 | 100 | 1000 | Přesná broušená ocel bez přídavku na obrábění podle DIN 59350 | 983 | 40.44 | Tloušťka +0,05 / 0 mm – broušeno N7 – Ra 1,6 ¦ Šířka +0,20 / 0 mm – předbroušeno, jemně frézováno N8 – Ra 3,2 ¦ Délka +5 / 0 mm – řezáno (pilou) N15 – Ra 25 | žíháno na měkko 775 N/mm2 (230HB max.)
1.2510 | 5 | 100 | 1000 | Přesná broušená ocel bez přídavku na obrábění podle DIN 59350 | 1084 | 44.59 | Tloušťka +0,05 / 0 mm – broušeno N7 – Ra 1,6 ¦ Šířka +0,20 / 0 mm – předbroušeno, jemně frézováno N8 – Ra 3,2 ¦ Délka +5 / 0 mm – řezáno (pilou) N15 – Ra 25 | žíháno na měkko 775 N/mm2 (230HB max.)
1.2510 | 6 | 100 | 1000 | Přesná broušená ocel bez přídavku na obrábění podle DIN 59350 | 1210 | 49.78 | Tloušťka +0,05 / 0 mm – broušeno N7 – Ra 1,6 ¦ Šířka +0,20 / 0 mm – předbroušeno, jemně frézováno N8 – Ra 3,2 ¦ Délka +5 / 0 mm – řezáno (pilou) N15 – Ra 25 | žíháno na měkko 775 N/mm2 (230HB max.)
1.2510 | 8 | 100 | 1000 | Přesná broušená ocel bez přídavku na obrábění podle DIN 59350 | 1411 | 58.07 | Tloušťka +0,05 / 0 mm – broušeno N7 – Ra 1,6 ¦ Šířka +0,20 / 0 mm – předbroušeno, jemně frézováno N8 – Ra 3,2 ¦ Délka +5 / 0 mm – řezáno (pilou) N15 – Ra 25 | žíháno na měkko 775 N/mm2 (230HB max.)
1.2510 | 10 | 100 | 1000 | Přesná broušená ocel bez přídavku na obrábění podle DIN 59350 | 1512 | 62.22 | Tloušťka +0,05 / 0 mm – broušeno N7 – Ra 1,6 ¦ Šířka +0,20 / 0 mm – předbroušeno, jemně frézováno N8 – Ra 3,2 ¦ Délka +5 / 0 mm – řezáno (pilou) N15 – Ra 25 | žíháno na měkko 775 N/mm2 (230HB max.)
1.2510 | 12 | 100 | 1000 | Přesná broušená ocel bez přídavku na obrábění podle DIN 59350 | 1814 | 74.66 | Tloušťka +0,05 / 0 mm – broušeno N7 – Ra 1,6 ¦ Šířka +0,20 / 0 mm – předbroušeno, jemně frézováno N8 – Ra 3,2 ¦ Délka +5 / 0 mm – řezáno (pilou) N15 – Ra 25 | žíháno na měkko 775 N/mm2 (230HB max.)
1.2510 | 15 | 100 | 1000 | Přesná broušená ocel bez přídavku na obrábění podle DIN 59350 | 2142 | 88.14 | Tloušťka +0,05 / 0 mm – broušeno N7 – Ra 1,6 ¦ Šířka +0,20 / 0 mm – předbroušeno, jemně frézováno N8 – Ra 3,2 ¦ Délka +5 / 0 mm – řezáno (pilou) N15 – Ra 25 | žíháno na měkko 775 N/mm2 (230HB max.)
1.2510 | 20 | 100 | 1000 | Přesná broušená ocel bez přídavku na obrábění podle DIN 59350 | 2520 | 103.7 | Tloušťka +0,05 / 0 mm – broušeno N7 – Ra 1,6 ¦ Šířka +0,20 / 0 mm – předbroušeno, jemně frézováno N8 – Ra 3,2 ¦ Délka +5 / 0 mm – řezáno (pilou) N15 – Ra 25 | žíháno na měkko 775 N/mm2 (230HB max.)
1.2510 | 25 | 100 | 1000 | Přesná broušená ocel bez přídavku na obrábění podle DIN 59350 | 3402 | 140 | Tloušťka +0,05 / 0 mm – broušeno N7 – Ra 1,6 ¦ Šířka +0,20 / 0 mm – předbroušeno, jemně frézováno N8 – Ra 3,2 ¦ Délka +5 / 0 mm – řezáno (pilou) N15 – Ra 25 | žíháno na měkko 775 N/mm2 (230HB max.)
1.2510 | 30 | 100 | 1000 | Přesná broušená ocel bez přídavku na obrábění podle DIN 59350 | 4057 | 166.96 | Tloušťka +0,05 / 0 mm – broušeno N7 – Ra 1,6 ¦ Šířka +0,20 / 0 mm – předbroušeno, jemně frézováno N8 – Ra 3,2 ¦ Délka +5 / 0 mm – řezáno (pilou) N15 – Ra 25 | žíháno na měkko 775 N/mm2 (230HB max.)
1.2510 | 40 | 100 | 1000 | Přesná broušená ocel bez přídavku na obrábění podle DIN 59350 | 4737 | 194.96 | Tloušťka +0,05 / 0 mm – broušeno N7 – Ra 1,6 ¦ Šířka +0,20 / 0 mm – předbroušeno, jemně frézováno N8 – Ra 3,2 ¦ Délka +5 / 0 mm – řezáno (pilou) N15 – Ra 25 | žíháno na měkko 775 N/mm2 (230HB max.)
1.2510 | 50 | 100 | 1000 | Přesná broušená ocel bez přídavku na obrábění podle DIN 59350 | 6174 | 254.06 | Tloušťka +0,05 / 0 mm – broušeno N7 – Ra 1,6 ¦ Šířka +0,20 / 0 mm – předbroušeno, jemně frézováno N8 – Ra 3,2 ¦ Délka +5 / 0 mm – řezáno (pilou) N15 – Ra 25 | žíháno na měkko 775 N/mm2 (230HB max.)
1.2510 | 2 | 120 | 1000 | Přesná broušená ocel bez přídavku na obrábění podle DIN 59350 | 983 | 40.44 | Tloušťka +0,05 / 0 mm – broušeno N7 – Ra 1,6 ¦ Šířka +0,20 / 0 mm – předbroušeno, jemně frézováno N8 – Ra 3,2 ¦ Délka +5 / 0 mm – řezáno (pilou) N15 – Ra 25 | žíháno na měkko 775 N/mm2 (230HB max.)
1.2510 | 3 | 120 | 1000 | Přesná broušená ocel bez přídavku na obrábění podle DIN 59350 | 1058 | 43.55 | Tloušťka +0,05 / 0 mm – broušeno N7 – Ra 1,6 ¦ Šířka +0,20 / 0 mm – předbroušeno, jemně frézováno N8 – Ra 3,2 ¦ Délka +5 / 0 mm – řezáno (pilou) N15 – Ra 25 | žíháno na měkko 775 N/mm2 (230HB max.)
1.2510 | 4 | 120 | 1000 | Přesná broušená ocel bez přídavku na obrábění podle DIN 59350 | 1159 | 47.7 | Tloušťka +0,05 / 0 mm – broušeno N7 – Ra 1,6 ¦ Šířka +0,20 / 0 mm – předbroušeno, jemně frézováno N8 – Ra 3,2 ¦ Délka +5 / 0 mm – řezáno (pilou) N15 – Ra 25 | žíháno na měkko 775 N/mm2 (230HB max.)
1.2510 | 5 | 120 | 1000 | Přesná broušená ocel bez přídavku na obrábění podle DIN 59350 | 1235 | 50.81 | Tloušťka +0,05 / 0 mm – broušeno N7 – Ra 1,6 ¦ Šířka +0,20 / 0 mm – předbroušeno, jemně frézováno N8 – Ra 3,2 ¦ Délka +5 / 0 mm – řezáno (pilou) N15 – Ra 25 | žíháno na měkko 775 N/mm2 (230HB max.)
1.2510 | 6 | 120 | 1000 | Přesná broušená ocel bez přídavku na obrábění podle DIN 59350 | 1436 | 59.11 | Tloušťka +0,05 / 0 mm – broušeno N7 – Ra 1,6 ¦ Šířka +0,20 / 0 mm – předbroušeno, jemně frézováno N8 – Ra 3,2 ¦ Délka +5 / 0 mm – řezáno (pilou) N15 – Ra 25 | žíháno na měkko 775 N/mm2 (230HB max.)
1.2510 | 8 | 120 | 1000 | Přesná broušená ocel bez přídavku na obrábění podle DIN 59350 | 1588 | 65.33 | Tloušťka +0,05 / 0 mm – broušeno N7 – Ra 1,6 ¦ Šířka +0,20 / 0 mm – předbroušeno, jemně frézováno N8 – Ra 3,2 ¦ Délka +5 / 0 mm – řezáno (pilou) N15 – Ra 25 | žíháno na měkko 775 N/mm2 (230HB max.)
1.2510 | 10 | 120 | 1000 | Přesná broušená ocel bez přídavku na obrábění podle DIN 59350 | 1814 | 74.66 | Tloušťka +0,05 / 0 mm – broušeno N7 – Ra 1,6 ¦ Šířka +0,20 / 0 mm – předbroušeno, jemně frézováno N8 – Ra 3,2 ¦ Délka +5 / 0 mm – řezáno (pilou) N15 – Ra 25 | žíháno na měkko 775 N/mm2 (230HB max.)
1.2510 | 12 | 120 | 1000 | Přesná broušená ocel bez přídavku na obrábění podle DIN 59350 | 2066 | 85.03 | Tloušťka +0,05 / 0 mm – broušeno N7 – Ra 1,6 ¦ Šířka +0,20 / 0 mm – předbroušeno, jemně frézováno N8 – Ra 3,2 ¦ Délka +5 / 0 mm – řezáno (pilou) N15 – Ra 25 | žíháno na měkko 775 N/mm2 (230HB max.)
1.2510 | 15 | 120 | 1000 | Přesná broušená ocel bez přídavku na obrábění podle DIN 59350 | 2520 | 103.7 | Tloušťka +0,05 / 0 mm – broušeno N7 – Ra 1,6 ¦ Šířka +0,20 / 0 mm – předbroušeno, jemně frézováno N8 – Ra 3,2 ¦ Délka +5 / 0 mm – řezáno (pilou) N15 – Ra 25 | žíháno na měkko 775 N/mm2 (230HB max.)
1.2510 | 20 | 120 | 1000 | Přesná broušená ocel bez přídavku na obrábění podle DIN 59350 | 2973 | 122.37 | Tloušťka +0,05 / 0 mm – broušeno N7 – Ra 1,6 ¦ Šířka +0,20 / 0 mm – předbroušeno, jemně frézováno N8 – Ra 3,2 ¦ Délka +5 / 0 mm – řezáno (pilou) N15 – Ra 25 | žíháno na měkko 775 N/mm2 (230HB max.)
1.2510 | 25 | 120 | 1000 | Přesná broušená ocel bez přídavku na obrábění podle DIN 59350 | 3780 | 155.55 | Tloušťka +0,05 / 0 mm – broušeno N7 – Ra 1,6 ¦ Šířka +0,20 / 0 mm – předbroušeno, jemně frézováno N8 – Ra 3,2 ¦ Délka +5 / 0 mm – řezáno (pilou) N15 – Ra 25 | žíháno na měkko 775 N/mm2 (230HB max.)
1.2510 | 30 | 120 | 1000 | Přesná broušená ocel bez přídavku na obrábění podle DIN 59350 | 4611 | 189.77 | Tloušťka +0,05 / 0 mm – broušeno N7 – Ra 1,6 ¦ Šířka +0,20 / 0 mm – předbroušeno, jemně frézováno N8 – Ra 3,2 ¦ Délka +5 / 0 mm – řezáno (pilou) N15 – Ra 25 | žíháno na měkko 775 N/mm2 (230HB max.)
1.2510 | 40 | 120 | 1000 | Přesná broušená ocel bez přídavku na obrábění podle DIN 59350 | 5619 | 231.25 | Tloušťka +0,05 / 0 mm – broušeno N7 – Ra 1,6 ¦ Šířka +0,20 / 0 mm – předbroušeno, jemně frézováno N8 – Ra 3,2 ¦ Délka +5 / 0 mm – řezáno (pilou) N15 – Ra 25 | žíháno na měkko 775 N/mm2 (230HB max.)
1.2510 | 50 | 120 | 1000 | Přesná broušená ocel bez přídavku na obrábění podle DIN 59350 | 7005 | 288.29 | Tloušťka +0,05 / 0 mm – broušeno N7 – Ra 1,6 ¦ Šířka +0,20 / 0 mm – předbroušeno, jemně frézováno N8 – Ra 3,2 ¦ Délka +5 / 0 mm – řezáno (pilou) N15 – Ra 25 | žíháno na měkko 775 N/mm2 (230HB max.)
1.2510 | 2 | 150 | 1000 | Přesná broušená ocel bez přídavku na obrábění podle DIN 59350 | 1210 | 49.78 | Tloušťka +0,05 / 0 mm – broušeno N7 – Ra 1,6 ¦ Šířka +0,20 / 0 mm – předbroušeno, jemně frézováno N8 – Ra 3,2 ¦ Délka +5 / 0 mm – řezáno (pilou) N15 – Ra 25 | žíháno na měkko 775 N/mm2 (230HB max.)
1.2510 | 3 | 150 | 1000 | Přesná broušená ocel bez přídavku na obrábění podle DIN 59350 | 1310 | 53.92 | Tloušťka +0,05 / 0 mm – broušeno N7 – Ra 1,6 ¦ Šířka +0,20 / 0 mm – předbroušeno, jemně frézováno N8 – Ra 3,2 ¦ Délka +5 / 0 mm – řezáno (pilou) N15 – Ra 25 | žíháno na měkko 775 N/mm2 (230HB max.)
1.2510 | 4 | 150 | 1000 | Přesná broušená ocel bez přídavku na obrábění podle DIN 59350 | 1436 | 59.11 | Tloušťka +0,05 / 0 mm – broušeno N7 – Ra 1,6 ¦ Šířka +0,20 / 0 mm – předbroušeno, jemně frézováno N8 – Ra 3,2 ¦ Délka +5 / 0 mm – řezáno (pilou) N15 – Ra 25 | žíháno na měkko 775 N/mm2 (230HB max.)
1.2510 | 5 | 150 | 1000 | Přesná broušená ocel bez přídavku na obrábění podle DIN 59350 | 1537 | 63.26 | Tloušťka +0,05 / 0 mm – broušeno N7 – Ra 1,6 ¦ Šířka +0,20 / 0 mm – předbroušeno, jemně frézováno N8 – Ra 3,2 ¦ Délka +5 / 0 mm – řezáno (pilou) N15 – Ra 25 | žíháno na měkko 775 N/mm2 (230HB max.)
1.2510 | 6 | 150 | 1000 | Přesná broušená ocel bez přídavku na obrábění podle DIN 59350 | 1663 | 68.44 | Tloušťka +0,05 / 0 mm – broušeno N7 – Ra 1,6 ¦ Šířka +0,20 / 0 mm – předbroušeno, jemně frézováno N8 – Ra 3,2 ¦ Délka +5 / 0 mm – řezáno (pilou) N15 – Ra 25 | žíháno na měkko 775 N/mm2 (230HB max.)
1.2510 | 8 | 150 | 1000 | Přesná broušená ocel bez přídavku na obrábění podle DIN 59350 | 1940 | 79.85 | Tloušťka +0,05 / 0 mm – broušeno N7 – Ra 1,6 ¦ Šířka +0,20 / 0 mm – předbroušeno, jemně frézováno N8 – Ra 3,2 ¦ Délka +5 / 0 mm – řezáno (pilou) N15 – Ra 25 | žíháno na měkko 775 N/mm2 (230HB max.)
1.2510 | 10 | 150 | 1000 | Přesná broušená ocel bez přídavku na obrábění podle DIN 59350 | 2117 | 87.11 | Tloušťka +0,05 / 0 mm – broušeno N7 – Ra 1,6 ¦ Šířka +0,20 / 0 mm – předbroušeno, jemně frézováno N8 – Ra 3,2 ¦ Délka +5 / 0 mm – řezáno (pilou) N15 – Ra 25 | žíháno na měkko 775 N/mm2 (230HB max.)
1.2510 | 12 | 150 | 1000 | Přesná broušená ocel bez přídavku na obrábění podle DIN 59350 | 2470 | 101.63 | Tloušťka +0,05 / 0 mm – broušeno N7 – Ra 1,6 ¦ Šířka +0,20 / 0 mm – předbroušeno, jemně frézováno N8 – Ra 3,2 ¦ Délka +5 / 0 mm – řezáno (pilou) N15 – Ra 25 | žíháno na měkko 775 N/mm2 (230HB max.)
1.2510 | 15 | 150 | 1000 | Přesná broušená ocel bez přídavku na obrábění podle DIN 59350 | 3125 | 128.59 | Tloušťka +0,05 / 0 mm – broušeno N7 – Ra 1,6 ¦ Šířka +0,20 / 0 mm – předbroušeno, jemně frézováno N8 – Ra 3,2 ¦ Délka +5 / 0 mm – řezáno (pilou) N15 – Ra 25 | žíháno na měkko 775 N/mm2 (230HB max.)
1.2510 | 20 | 150 | 1000 | Přesná broušená ocel bez přídavku na obrábění podle DIN 59350 | 3855 | 158.66 | Tloušťka +0,05 / 0 mm – broušeno N7 – Ra 1,6 ¦ Šířka +0,20 / 0 mm – předbroušeno, jemně frézováno N8 – Ra 3,2 ¦ Délka +5 / 0 mm – řezáno (pilou) N15 – Ra 25 | žíháno na měkko 775 N/mm2 (230HB max.)
1.2510 | 25 | 150 | 1000 | Přesná broušená ocel bez přídavku na obrábění podle DIN 59350 | 4863 | 200.14 | Tloušťka +0,05 / 0 mm – broušeno N7 – Ra 1,6 ¦ Šířka +0,20 / 0 mm – předbroušeno, jemně frézováno N8 – Ra 3,2 ¦ Délka +5 / 0 mm – řezáno (pilou) N15 – Ra 25 | žíháno na měkko 775 N/mm2 (230HB max.)
1.2510 | 30 | 150 | 1000 | Přesná broušená ocel bez přídavku na obrábění podle DIN 59350 | 5897 | 242.66 | Tloušťka +0,05 / 0 mm – broušeno N7 – Ra 1,6 ¦ Šířka +0,20 / 0 mm – předbroušeno, jemně frézováno N8 – Ra 3,2 ¦ Délka +5 / 0 mm – řezáno (pilou) N15 – Ra 25 | žíháno na měkko 775 N/mm2 (230HB max.)
1.2510 | 40 | 150 | 1000 | Přesná broušená ocel bez přídavku na obrábění podle DIN 59350 | 6728 | 276.88 | Tloušťka +0,05 / 0 mm – broušeno N7 – Ra 1,6 ¦ Šířka +0,20 / 0 mm – předbroušeno, jemně frézováno N8 – Ra 3,2 ¦ Délka +5 / 0 mm – řezáno (pilou) N15 – Ra 25 | žíháno na měkko 775 N/mm2 (230HB max.)
1.2510 | 50 | 150 | 1000 | Přesná broušená ocel bez přídavku na obrábění podle DIN 59350 | 8895 | 366.06 | Tloušťka +0,05 / 0 mm – broušeno N7 – Ra 1,6 ¦ Šířka +0,20 / 0 mm – předbroušeno, jemně frézováno N8 – Ra 3,2 ¦ Délka +5 / 0 mm – řezáno (pilou) N15 – Ra 25 | žíháno na měkko 775 N/mm2 (230HB max.)
1.2510 | 2 | 160 | 1000 | Přesná broušená ocel bez přídavku na obrábění podle DIN 59350 | 1310 | 53.92 | Tloušťka +0,05 / 0 mm – broušeno N7 – Ra 1,6 ¦ Šířka +0,20 / 0 mm – předbroušeno, jemně frézováno N8 – Ra 3,2 ¦ Délka +5 / 0 mm – řezáno (pilou) N15 – Ra 25 | žíháno na měkko 775 N/mm2 (230HB max.)
1.2510 | 3 | 160 | 1000 | Přesná broušená ocel bez přídavku na obrábění podle DIN 59350 | 1487 | 61.18 | Tloušťka +0,05 / 0 mm – broušeno N7 – Ra 1,6 ¦ Šířka +0,20 / 0 mm – předbroušeno, jemně frézováno N8 – Ra 3,2 ¦ Délka +5 / 0 mm – řezáno (pilou) N15 – Ra 25 | žíháno na měkko 775 N/mm2 (230HB max.)
1.2510 | 4 | 160 | 1000 | Přesná broušená ocel bez přídavku na obrábění podle DIN 59350 | 1588 | 65.33 | Tloušťka +0,05 / 0 mm – broušeno N7 – Ra 1,6 ¦ Šířka +0,20 / 0 mm – předbroušeno, jemně frézováno N8 – Ra 3,2 ¦ Délka +5 / 0 mm – řezáno (pilou) N15 – Ra 25 | žíháno na měkko 775 N/mm2 (230HB max.)
1.2510 | 5 | 160 | 1000 | Přesná broušená ocel bez přídavku na obrábění podle DIN 59350 | 1638 | 67.41 | Tloušťka +0,05 / 0 mm – broušeno N7 – Ra 1,6 ¦ Šířka +0,20 / 0 mm – předbroušeno, jemně frézováno N8 – Ra 3,2 ¦ Délka +5 / 0 mm – řezáno (pilou) N15 – Ra 25 | žíháno na měkko 775 N/mm2 (230HB max.)
1.2510 | 6 | 160 | 1000 | Přesná broušená ocel bez přídavku na obrábění podle DIN 59350 | 1840 | 75.7 | Tloušťka +0,05 / 0 mm – broušeno N7 – Ra 1,6 ¦ Šířka +0,20 / 0 mm – předbroušeno, jemně frézováno N8 – Ra 3,2 ¦ Délka +5 / 0 mm – řezáno (pilou) N15 – Ra 25 | žíháno na měkko 775 N/mm2 (230HB max.)
1.2510 | 8 | 160 | 1000 | Přesná broušená ocel bez přídavku na obrábění podle DIN 59350 | 2066 | 85.03 | Tloušťka +0,05 / 0 mm – broušeno N7 – Ra 1,6 ¦ Šířka +0,20 / 0 mm – předbroušeno, jemně frézováno N8 – Ra 3,2 ¦ Délka +5 / 0 mm – řezáno (pilou) N15 – Ra 25 | žíháno na měkko 775 N/mm2 (230HB max.)
1.2510 | 10 | 160 | 1000 | Přesná broušená ocel bez přídavku na obrábění podle DIN 59350 | 2520 | 103.7 | Tloušťka +0,05 / 0 mm – broušeno N7 – Ra 1,6 ¦ Šířka +0,20 / 0 mm – předbroušeno, jemně frézováno N8 – Ra 3,2 ¦ Délka +5 / 0 mm – řezáno (pilou) N15 – Ra 25 | žíháno na měkko 775 N/mm2 (230HB max.)
1.2510 | 12 | 160 | 1000 | Přesná broušená ocel bez přídavku na obrábění podle DIN 59350 | 2772 | 114.07 | Tloušťka +0,05 / 0 mm – broušeno N7 – Ra 1,6 ¦ Šířka +0,20 / 0 mm – předbroušeno, jemně frézováno N8 – Ra 3,2 ¦ Délka +5 / 0 mm – řezáno (pilou) N15 – Ra 25 | žíháno na měkko 775 N/mm2 (230HB max.)
1.2510 | 15 | 160 | 1000 | Přesná broušená ocel bez přídavku na obrábění podle DIN 59350 | 3452 | 142.07 | Tloušťka +0,05 / 0 mm – broušeno N7 – Ra 1,6 ¦ Šířka +0,20 / 0 mm – předbroušeno, jemně frézováno N8 – Ra 3,2 ¦ Délka +5 / 0 mm – řezáno (pilou) N15 – Ra 25 | žíháno na měkko 775 N/mm2 (230HB max.)
1.2510 | 20 | 160 | 1000 | Přesná broušená ocel bez přídavku na obrábění podle DIN 59350 | 4233 | 174.22 | Tloušťka +0,05 / 0 mm – broušeno N7 – Ra 1,6 ¦ Šířka +0,20 / 0 mm – předbroušeno, jemně frézováno N8 – Ra 3,2 ¦ Délka +5 / 0 mm – řezáno (pilou) N15 – Ra 25 | žíháno na měkko 775 N/mm2 (230HB max.)
1.2510 | 25 | 160 | 1000 | Přesná broušená ocel bez přídavku na obrábění podle DIN 59350 | 5317 | 218.81 | Tloušťka +0,05 / 0 mm – broušeno N7 – Ra 1,6 ¦ Šířka +0,20 / 0 mm – předbroušeno, jemně frézováno N8 – Ra 3,2 ¦ Délka +5 / 0 mm – řezáno (pilou) N15 – Ra 25 | žíháno na měkko 775 N/mm2 (230HB max.)
1.2510 | 30 | 160 | 1000 | Přesná broušená ocel bez přídavku na obrábění podle DIN 59350 | 6199 | 255.1 | Tloušťka +0,05 / 0 mm – broušeno N7 – Ra 1,6 ¦ Šířka +0,20 / 0 mm – předbroušeno, jemně frézováno N8 – Ra 3,2 ¦ Délka +5 / 0 mm – řezáno (pilou) N15 – Ra 25 | žíháno na měkko 775 N/mm2 (230HB max.)
1.2510 | 40 | 160 | 1000 | Přesná broušená ocel bez přídavku na obrábění podle DIN 59350 | 7560 | 311.1 | Tloušťka +0,05 / 0 mm – broušeno N7 – Ra 1,6 ¦ Šířka +0,20 / 0 mm – předbroušeno, jemně frézováno N8 – Ra 3,2 ¦ Délka +5 / 0 mm – řezáno (pilou) N15 – Ra 25 | žíháno na měkko 775 N/mm2 (230HB max.)
1.2510 | 50 | 160 | 1000 | Přesná broušená ocel bez přídavku na obrábění podle DIN 59350 | 9928 | 408.58 | Tloušťka +0,05 / 0 mm – broušeno N7 – Ra 1,6 ¦ Šířka +0,20 / 0 mm – předbroušeno, jemně frézováno N8 – Ra 3,2 ¦ Délka +5 / 0 mm – řezáno (pilou) N15 – Ra 25 | žíháno na měkko 775 N/mm2 (230HB max.)
1.2510 | 2 | 180 | 1000 | Přesná broušená ocel bez přídavku na obrábění podle DIN 59350 | 1487 | 61.18 | Tloušťka +0,05 / 0 mm – broušeno N7 – Ra 1,6 ¦ Šířka +0,20 / 0 mm – předbroušeno, jemně frézováno N8 – Ra 3,2 ¦ Délka +5 / 0 mm – řezáno (pilou) N15 – Ra 25 | žíháno na měkko 775 N/mm2 (230HB max.)
1.2510 | 3 | 180 | 1000 | Přesná broušená ocel bez přídavku na obrábění podle DIN 59350 | 1588 | 65.33 | Tloušťka +0,05 / 0 mm – broušeno N7 – Ra 1,6 ¦ Šířka +0,20 / 0 mm – předbroušeno, jemně frézováno N8 – Ra 3,2 ¦ Délka +5 / 0 mm – řezáno (pilou) N15 – Ra 25 | žíháno na měkko 775 N/mm2 (230HB max.)
1.2510 | 4 | 180 | 1000 | Přesná broušená ocel bez přídavku na obrábění podle DIN 59350 | 1688 | 69.48 | Tloušťka +0,05 / 0 mm – broušeno N7 – Ra 1,6 ¦ Šířka +0,20 / 0 mm – předbroušeno, jemně frézováno N8 – Ra 3,2 ¦ Délka +5 / 0 mm – řezáno (pilou) N15 – Ra 25 | žíháno na měkko 775 N/mm2 (230HB max.)
1.2510 | 5 | 180 | 1000 | Přesná broušená ocel bez přídavku na obrábění podle DIN 59350 | 1840 | 75.7 | Tloušťka +0,05 / 0 mm – broušeno N7 – Ra 1,6 ¦ Šířka +0,20 / 0 mm – předbroušeno, jemně frézováno N8 – Ra 3,2 ¦ Délka +5 / 0 mm – řezáno (pilou) N15 – Ra 25 | žíháno na měkko 775 N/mm2 (230HB max.)
1.2510 | 6 | 180 | 1000 | Přesná broušená ocel bez přídavku na obrábění podle DIN 59350 | 2016 | 82.96 | Tloušťka +0,05 / 0 mm – broušeno N7 – Ra 1,6 ¦ Šířka +0,20 / 0 mm – předbroušeno, jemně frézováno N8 – Ra 3,2 ¦ Délka +5 / 0 mm – řezáno (pilou) N15 – Ra 25 | žíháno na měkko 775 N/mm2 (230HB max.)
1.2510 | 8 | 180 | 1000 | Přesná broušená ocel bez přídavku na obrábění podle DIN 59350 | 2369 | 97.48 | Tloušťka +0,05 / 0 mm – broušeno N7 – Ra 1,6 ¦ Šířka +0,20 / 0 mm – předbroušeno, jemně frézováno N8 – Ra 3,2 ¦ Délka +5 / 0 mm – řezáno (pilou) N15 – Ra 25 | žíháno na měkko 775 N/mm2 (230HB max.)
1.2510 | 10 | 180 | 1000 | Přesná broušená ocel bez přídavku na obrábění podle DIN 59350 | 2898 | 119.25 | Tloušťka +0,05 / 0 mm – broušeno N7 – Ra 1,6 ¦ Šířka +0,20 / 0 mm – předbroušeno, jemně frézováno N8 – Ra 3,2 ¦ Délka +5 / 0 mm – řezáno (pilou) N15 – Ra 25 | žíháno na měkko 775 N/mm2 (230HB max.)
1.2510 | 12 | 180 | 1000 | Přesná broušená ocel bez přídavku na obrábění podle DIN 59350 | 3225 | 132.74 | Tloušťka +0,05 / 0 mm – broušeno N7 – Ra 1,6 ¦ Šířka +0,20 / 0 mm – předbroušeno, jemně frézováno N8 – Ra 3,2 ¦ Délka +5 / 0 mm – řezáno (pilou) N15 – Ra 25 | žíháno na měkko 775 N/mm2 (230HB max.)
1.2510 | 15 | 180 | 1000 | Přesná broušená ocel bez přídavku na obrábění podle DIN 59350 | 4057 | 166.96 | Tloušťka +0,05 / 0 mm – broušeno N7 – Ra 1,6 ¦ Šířka +0,20 / 0 mm – předbroušeno, jemně frézováno N8 – Ra 3,2 ¦ Délka +5 / 0 mm – řezáno (pilou) N15 – Ra 25 | žíháno na měkko 775 N/mm2 (230HB max.)
1.2510 | 20 | 180 | 1000 | Přesná broušená ocel bez přídavku na obrábění podle DIN 59350 | 4813 | 198.07 | Tloušťka +0,05 / 0 mm – broušeno N7 – Ra 1,6 ¦ Šířka +0,20 / 0 mm – předbroušeno, jemně frézováno N8 – Ra 3,2 ¦ Délka +5 / 0 mm – řezáno (pilou) N15 – Ra 25 | žíháno na měkko 775 N/mm2 (230HB max.)
1.2510 | 25 | 180 | 1000 | Přesná broušená ocel bez přídavku na obrábění podle DIN 59350 | 6174 | 254.06 | Tloušťka +0,05 / 0 mm – broušeno N7 – Ra 1,6 ¦ Šířka +0,20 / 0 mm – předbroušeno, jemně frézováno N8 – Ra 3,2 ¦ Délka +5 / 0 mm – řezáno (pilou) N15 – Ra 25 | žíháno na měkko 775 N/mm2 (230HB max.)
1.2510 | 30 | 180 | 1000 | Přesná broušená ocel bez přídavku na obrábění podle DIN 59350 | 7106 | 292.43 | Tloušťka +0,05 / 0 mm – broušeno N7 – Ra 1,6 ¦ Šířka +0,20 / 0 mm – předbroušeno, jemně frézováno N8 – Ra 3,2 ¦ Délka +5 / 0 mm – řezáno (pilou) N15 – Ra 25 | žíháno na měkko 775 N/mm2 (230HB max.)
1.2510 | 40 | 180 | 1000 | Přesná broušená ocel bez přídavku na obrábění podle DIN 59350 | 8694 | 357.76 | Tloušťka +0,05 / 0 mm – broušeno N7 – Ra 1,6 ¦ Šířka +0,20 / 0 mm – předbroušeno, jemně frézováno N8 – Ra 3,2 ¦ Délka +5 / 0 mm – řezáno (pilou) N15 – Ra 25 | žíháno na měkko 775 N/mm2 (230HB max.)
1.2510 | 50 | 180 | 1000 | Přesná broušená ocel bez přídavku na obrábění podle DIN 59350 | 11768 | 484.28 | Tloušťka +0,05 / 0 mm – broušeno N7 – Ra 1,6 ¦ Šířka +0,20 / 0 mm – předbroušeno, jemně frézováno N8 – Ra 3,2 ¦ Délka +5 / 0 mm – řezáno (pilou) N15 – Ra 25 | žíháno na měkko 775 N/mm2 (230HB max.)
1.2510 | 2 | 200 | 1000 | Přesná broušená ocel bez přídavku na obrábění podle DIN 59350 | 1663 | 68.44 | Tloušťka +0,05 / 0 mm – broušeno N7 – Ra 1,6 ¦ Šířka +0,20 / 0 mm – předbroušeno, jemně frézováno N8 – Ra 3,2 ¦ Délka +5 / 0 mm – řezáno (pilou) N15 – Ra 25 | žíháno na měkko 775 N/mm2 (230HB max.)
1.2510 | 3 | 200 | 1000 | Přesná broušená ocel bez přídavku na obrábění podle DIN 59350 | 1764 | 72.59 | Tloušťka +0,05 / 0 mm – broušeno N7 – Ra 1,6 ¦ Šířka +0,20 / 0 mm – předbroušeno, jemně frézováno N8 – Ra 3,2 ¦ Délka +5 / 0 mm – řezáno (pilou) N15 – Ra 25 | žíháno na měkko 775 N/mm2 (230HB max.)
1.2510 | 4 | 200 | 1000 | Přesná broušená ocel bez přídavku na obrábění podle DIN 59350 | 1865 | 76.74 | Tloušťka +0,05 / 0 mm – broušeno N7 – Ra 1,6 ¦ Šířka +0,20 / 0 mm – předbroušeno, jemně frézováno N8 – Ra 3,2 ¦ Délka +5 / 0 mm – řezáno (pilou) N15 – Ra 25 | žíháno na měkko 775 N/mm2 (230HB max.)
1.2510 | 5 | 200 | 1000 | Přesná broušená ocel bez přídavku na obrábění podle DIN 59350 | 2218 | 91.26 | Tloušťka +0,05 / 0 mm – broušeno N7 – Ra 1,6 ¦ Šířka +0,20 / 0 mm – předbroušeno, jemně frézováno N8 – Ra 3,2 ¦ Délka +5 / 0 mm – řezáno (pilou) N15 – Ra 25 | žíháno na měkko 775 N/mm2 (230HB max.)
1.2510 | 6 | 200 | 1000 | Přesná broušená ocel bez přídavku na obrábění podle DIN 59350 | 2369 | 97.48 | Tloušťka +0,05 / 0 mm – broušeno N7 – Ra 1,6 ¦ Šířka +0,20 / 0 mm – předbroušeno, jemně frézováno N8 – Ra 3,2 ¦ Délka +5 / 0 mm – řezáno (pilou) N15 – Ra 25 | žíháno na měkko 775 N/mm2 (230HB max.)
1.2510 | 8 | 200 | 1000 | Přesná broušená ocel bez přídavku na obrábění podle DIN 59350 | 2570 | 105.77 | Tloušťka +0,05 / 0 mm – broušeno N7 – Ra 1,6 ¦ Šířka +0,20 / 0 mm – předbroušeno, jemně frézováno N8 – Ra 3,2 ¦ Délka +5 / 0 mm – řezáno (pilou) N15 – Ra 25 | žíháno na měkko 775 N/mm2 (230HB max.)
1.2510 | 10 | 200 | 1000 | Přesná broušená ocel bez přídavku na obrábění podle DIN 59350 | 3099 | 127.55 | Tloušťka +0,05 / 0 mm – broušeno N7 – Ra 1,6 ¦ Šířka +0,20 / 0 mm – předbroušeno, jemně frézováno N8 – Ra 3,2 ¦ Délka +5 / 0 mm – řezáno (pilou) N15 – Ra 25 | žíháno na měkko 775 N/mm2 (230HB max.)
1.2510 | 12 | 200 | 1000 | Přesná broušená ocel bez přídavku na obrábění podle DIN 59350 | 3477 | 143.11 | Tloušťka +0,05 / 0 mm – broušeno N7 – Ra 1,6 ¦ Šířka +0,20 / 0 mm – předbroušeno, jemně frézováno N8 – Ra 3,2 ¦ Délka +5 / 0 mm – řezáno (pilou) N15 – Ra 25 | žíháno na měkko 775 N/mm2 (230HB max.)
1.2510 | 15 | 200 | 1000 | Přesná broušená ocel bez přídavku na obrábění podle DIN 59350 | 4511 | 185.62 | Tloušťka +0,05 / 0 mm – broušeno N7 – Ra 1,6 ¦ Šířka +0,20 / 0 mm – předbroušeno, jemně frézováno N8 – Ra 3,2 ¦ Délka +5 / 0 mm – řezáno (pilou) N15 – Ra 25 | žíháno na měkko 775 N/mm2 (230HB max.)
1.2510 | 20 | 200 | 1000 | Přesná broušená ocel bez přídavku na obrábění podle DIN 59350 | 5191 | 213.62 | Tloušťka +0,05 / 0 mm – broušeno N7 – Ra 1,6 ¦ Šířka +0,20 / 0 mm – předbroušeno, jemně frézováno N8 – Ra 3,2 ¦ Délka +5 / 0 mm – řezáno (pilou) N15 – Ra 25 | žíháno na měkko 775 N/mm2 (230HB max.)
1.2510 | 25 | 200 | 1000 | Přesná broušená ocel bez přídavku na obrábění podle DIN 59350 | 6527 | 268.58 | Tloušťka +0,05 / 0 mm – broušeno N7 – Ra 1,6 ¦ Šířka +0,20 / 0 mm – předbroušeno, jemně frézováno N8 – Ra 3,2 ¦ Délka +5 / 0 mm – řezáno (pilou) N15 – Ra 25 | žíháno na měkko 775 N/mm2 (230HB max.)
1.2510 | 30 | 200 | 1000 | Přesná broušená ocel bez přídavku na obrábění podle DIN 59350 | 8089 | 332.88 | Tloušťka +0,05 / 0 mm – broušeno N7 – Ra 1,6 ¦ Šířka +0,20 / 0 mm – předbroušeno, jemně frézováno N8 – Ra 3,2 ¦ Délka +5 / 0 mm – řezáno (pilou) N15 – Ra 25 | žíháno na měkko 775 N/mm2 (230HB max.)
1.2510 | 40 | 200 | 1000 | Přesná broušená ocel bez přídavku na obrábění podle DIN 59350 | 9928 | 408.58 | Tloušťka +0,05 / 0 mm – broušeno N7 – Ra 1,6 ¦ Šířka +0,20 / 0 mm – předbroušeno, jemně frézováno N8 – Ra 3,2 ¦ Délka +5 / 0 mm – řezáno (pilou) N15 – Ra 25 | žíháno na měkko 775 N/mm2 (230HB max.)
1.2510 | 50 | 200 | 1000 | Přesná broušená ocel bez přídavku na obrábění podle DIN 59350 | 12726 | 523.68 | Tloušťka +0,05 / 0 mm – broušeno N7 – Ra 1,6 ¦ Šířka +0,20 / 0 mm – předbroušeno, jemně frézováno N8 – Ra 3,2 ¦ Délka +5 / 0 mm – řezáno (pilou) N15 – Ra 25 | žíháno na měkko 775 N/mm2 (230HB max.)
1.2510 | 2 | 250 | 1000 | Přesná broušená ocel bez přídavku na obrábění podle DIN 59350 | 2016 | 82.96 | Tloušťka +0,05 / 0 mm – broušeno N7 – Ra 1,6 ¦ Šířka +0,20 / 0 mm – předbroušeno, jemně frézováno N8 – Ra 3,2 ¦ Délka +5 / 0 mm – řezáno (pilou) N15 – Ra 25 | žíháno na měkko 775 N/mm2 (230HB max.)
1.2510 | 3 | 250 | 1000 | Přesná broušená ocel bez přídavku na obrábění podle DIN 59350 | 2066 | 85.03 | Tloušťka +0,05 / 0 mm – broušeno N7 – Ra 1,6 ¦ Šířka +0,20 / 0 mm – předbroušeno, jemně frézováno N8 – Ra 3,2 ¦ Délka +5 / 0 mm – řezáno (pilou) N15 – Ra 25 | žíháno na měkko 775 N/mm2 (230HB max.)
1.2510 | 4 | 250 | 1000 | Přesná broušená ocel bez přídavku na obrábění podle DIN 59350 | 2192 | 90.22 | Tloušťka +0,05 / 0 mm – broušeno N7 – Ra 1,6 ¦ Šířka +0,20 / 0 mm – předbroušeno, jemně frézováno N8 – Ra 3,2 ¦ Délka +5 / 0 mm – řezáno (pilou) N15 – Ra 25 | žíháno na měkko 775 N/mm2 (230HB max.)
1.2510 | 5 | 250 | 1000 | Přesná broušená ocel bez přídavku na obrábění podle DIN 59350 | 2495 | 102.66 | Tloušťka +0,05 / 0 mm – broušeno N7 – Ra 1,6 ¦ Šířka +0,20 / 0 mm – předbroušeno, jemně frézováno N8 – Ra 3,2 ¦ Délka +5 / 0 mm – řezáno (pilou) N15 – Ra 25 | žíháno na měkko 775 N/mm2 (230HB max.)
1.2510 | 6 | 250 | 1000 | Přesná broušená ocel bez přídavku na obrábění podle DIN 59350 | 2847 | 117.18 | Tloušťka +0,05 / 0 mm – broušeno N7 – Ra 1,6 ¦ Šířka +0,20 / 0 mm – předbroušeno, jemně frézováno N8 – Ra 3,2 ¦ Délka +5 / 0 mm – řezáno (pilou) N15 – Ra 25 | žíháno na měkko 775 N/mm2 (230HB max.)
1.2510 | 8 | 250 | 1000 | Přesná broušená ocel bez přídavku na obrábění podle DIN 59350 | 3251 | 133.77 | Tloušťka +0,05 / 0 mm – broušeno N7 – Ra 1,6 ¦ Šířka +0,20 / 0 mm – předbroušeno, jemně frézováno N8 – Ra 3,2 ¦ Délka +5 / 0 mm – řezáno (pilou) N15 – Ra 25 | žíháno na měkko 775 N/mm2 (230HB max.)
1.2510 | 10 | 250 | 1000 | Přesná broušená ocel bez přídavku na obrábění podle DIN 59350 | 3603 | 148.29 | Tloušťka +0,05 / 0 mm – broušeno N7 – Ra 1,6 ¦ Šířka +0,20 / 0 mm – předbroušeno, jemně frézováno N8 – Ra 3,2 ¦ Délka +5 / 0 mm – řezáno (pilou) N15 – Ra 25 | žíháno na měkko 775 N/mm2 (230HB max.)
1.2510 | 12 | 250 | 1000 | Přesná broušená ocel bez přídavku na obrábění podle DIN 59350 | 4259 | 175.25 | Tloušťka +0,05 / 0 mm – broušeno N7 – Ra 1,6 ¦ Šířka +0,20 / 0 mm – předbroušeno, jemně frézováno N8 – Ra 3,2 ¦ Délka +5 / 0 mm – řezáno (pilou) N15 – Ra 25 | žíháno na měkko 775 N/mm2 (230HB max.)
1.2510 | 15 | 250 | 1000 | Přesná broušená ocel bez přídavku na obrábění podle DIN 59350 | 5393 | 221.92 | Tloušťka +0,05 / 0 mm – broušeno N7 – Ra 1,6 ¦ Šířka +0,20 / 0 mm – předbroušeno, jemně frézováno N8 – Ra 3,2 ¦ Délka +5 / 0 mm – řezáno (pilou) N15 – Ra 25 | žíháno na měkko 775 N/mm2 (230HB max.)
1.2510 | 20 | 250 | 1000 | Přesná broušená ocel bez přídavku na obrábění podle DIN 59350 | 6602 | 271.69 | Tloušťka +0,05 / 0 mm – broušeno N7 – Ra 1,6 ¦ Šířka +0,20 / 0 mm – předbroušeno, jemně frézováno N8 – Ra 3,2 ¦ Délka +5 / 0 mm – řezáno (pilou) N15 – Ra 25 | žíháno na měkko 775 N/mm2 (230HB max.)
1.2510 | 25 | 250 | 1000 | Přesná broušená ocel bez přídavku na obrábění podle DIN 59350 | 8089 | 332.88 | Tloušťka +0,05 / 0 mm – broušeno N7 – Ra 1,6 ¦ Šířka +0,20 / 0 mm – předbroušeno, jemně frézováno N8 – Ra 3,2 ¦ Délka +5 / 0 mm – řezáno (pilou) N15 – Ra 25 | žíháno na měkko 775 N/mm2 (230HB max.)
1.2510 | 30 | 250 | 1000 | Přesná broušená ocel bez přídavku na obrábění podle DIN 59350 | 9576 | 394.06 | Tloušťka +0,05 / 0 mm – broušeno N7 – Ra 1,6 ¦ Šířka +0,20 / 0 mm – předbroušeno, jemně frézováno N8 – Ra 3,2 ¦ Délka +5 / 0 mm – řezáno (pilou) N15 – Ra 25 | žíháno na měkko 775 N/mm2 (230HB max.)
1.2510 | 40 | 250 | 1000 | Přesná broušená ocel bez přídavku na obrábění podle DIN 59350 | 11516 | 473.91 | Tloušťka +0,05 / 0 mm – broušeno N7 – Ra 1,6 ¦ Šířka +0,20 / 0 mm – předbroušeno, jemně frézováno N8 – Ra 3,2 ¦ Délka +5 / 0 mm – řezáno (pilou) N15 – Ra 25 | žíháno na měkko 775 N/mm2 (230HB max.)
1.2510 | 50 | 250 | 1000 | Přesná broušená ocel bez přídavku na obrábění podle DIN 59350 | 14943 | 614.94 | Tloušťka +0,05 / 0 mm – broušeno N7 – Ra 1,6 ¦ Šířka +0,20 / 0 mm – předbroušeno, jemně frézováno N8 – Ra 3,2 ¦ Délka +5 / 0 mm – řezáno (pilou) N15 – Ra 25 | žíháno na měkko 775 N/mm2 (230HB max.)
1.2510 | 2 | 300 | 1000 | Přesná broušená ocel bez přídavku na obrábění podle DIN 59350 | 2318 | 95.4 | Tloušťka +0,05 / 0 mm – broušeno N7 – Ra 1,6 ¦ Šířka +0,20 / 0 mm – předbroušeno, jemně frézováno N8 – Ra 3,2 ¦ Délka +5 / 0 mm – řezáno (pilou) N15 – Ra 25 | žíháno na měkko 775 N/mm2 (230HB max.)
1.2510 | 3 | 300 | 1000 | Přesná broušená ocel bez přídavku na obrábění podle DIN 59350 | 2369 | 97.48 | Tloušťka +0,05 / 0 mm – broušeno N7 – Ra 1,6 ¦ Šířka +0,20 / 0 mm – předbroušeno, jemně frézováno N8 – Ra 3,2 ¦ Délka +5 / 0 mm – řezáno (pilou) N15 – Ra 25 | žíháno na měkko 775 N/mm2 (230HB max.)
1.2510 | 4 | 300 | 1000 | Přesná broušená ocel bez přídavku na obrábění podle DIN 59350 | 2520 | 103.7 | Tloušťka +0,05 / 0 mm – broušeno N7 – Ra 1,6 ¦ Šířka +0,20 / 0 mm – předbroušeno, jemně frézováno N8 – Ra 3,2 ¦ Délka +5 / 0 mm – řezáno (pilou) N15 – Ra 25 | žíháno na měkko 775 N/mm2 (230HB max.)
1.2510 | 5 | 300 | 1000 | Přesná broušená ocel bez přídavku na obrábění podle DIN 59350 | 2822 | 116.14 | Tloušťka +0,05 / 0 mm – broušeno N7 – Ra 1,6 ¦ Šířka +0,20 / 0 mm – předbroušeno, jemně frézováno N8 – Ra 3,2 ¦ Délka +5 / 0 mm – řezáno (pilou) N15 – Ra 25 | žíháno na měkko 775 N/mm2 (230HB max.)
1.2510 | 6 | 300 | 1000 | Přesná broušená ocel bez přídavku na obrábění podle DIN 59350 | 3377 | 138.96 | Tloušťka +0,05 / 0 mm – broušeno N7 – Ra 1,6 ¦ Šířka +0,20 / 0 mm – předbroušeno, jemně frézováno N8 – Ra 3,2 ¦ Délka +5 / 0 mm – řezáno (pilou) N15 – Ra 25 | žíháno na měkko 775 N/mm2 (230HB max.)
1.2510 | 8 | 300 | 1000 | Přesná broušená ocel bez přídavku na obrábění podle DIN 59350 | 3780 | 155.55 | Tloušťka +0,05 / 0 mm – broušeno N7 – Ra 1,6 ¦ Šířka +0,20 / 0 mm – předbroušeno, jemně frézováno N8 – Ra 3,2 ¦ Délka +5 / 0 mm – řezáno (pilou) N15 – Ra 25 | žíháno na měkko 775 N/mm2 (230HB max.)
1.2510 | 10 | 300 | 1000 | Přesná broušená ocel bez přídavku na obrábění podle DIN 59350 | 4183 | 172.14 | Tloušťka +0,05 / 0 mm – broušeno N7 – Ra 1,6 ¦ Šířka +0,20 / 0 mm – předbroušeno, jemně frézováno N8 – Ra 3,2 ¦ Délka +5 / 0 mm – řezáno (pilou) N15 – Ra 25 | žíháno na měkko 775 N/mm2 (230HB max.)
1.2510 | 12 | 300 | 1000 | Přesná broušená ocel bez přídavku na obrábění podle DIN 59350 | 5115 | 210.51 | Tloušťka +0,05 / 0 mm – broušeno N7 – Ra 1,6 ¦ Šířka +0,20 / 0 mm – předbroušeno, jemně frézováno N8 – Ra 3,2 ¦ Délka +5 / 0 mm – řezáno (pilou) N15 – Ra 25 | žíháno na měkko 775 N/mm2 (230HB max.)
1.2510 | 15 | 300 | 1000 | Přesná broušená ocel bez přídavku na obrábění podle DIN 59350 | 6375 | 262.36 | Tloušťka +0,05 / 0 mm – broušeno N7 – Ra 1,6 ¦ Šířka +0,20 / 0 mm – předbroušeno, jemně frézováno N8 – Ra 3,2 ¦ Délka +5 / 0 mm – řezáno (pilou) N15 – Ra 25 | žíháno na měkko 775 N/mm2 (230HB max.)
1.2510 | 20 | 300 | 1000 | Přesná broušená ocel bez přídavku na obrábění podle DIN 59350 | 7711 | 317.32 | Tloušťka +0,05 / 0 mm – broušeno N7 – Ra 1,6 ¦ Šířka +0,20 / 0 mm – předbroušeno, jemně frézováno N8 – Ra 3,2 ¦ Délka +5 / 0 mm – řezáno (pilou) N15 – Ra 25 | žíháno na měkko 775 N/mm2 (230HB max.)
1.2510 | 25 | 300 | 1000 | Přesná broušená ocel bez přídavku na obrábění podle DIN 59350 | 9399 | 386.8 | Tloušťka +0,05 / 0 mm – broušeno N7 – Ra 1,6 ¦ Šířka +0,20 / 0 mm – předbroušeno, jemně frézováno N8 – Ra 3,2 ¦ Délka +5 / 0 mm – řezáno (pilou) N15 – Ra 25 | žíháno na měkko 775 N/mm2 (230HB max.)
1.2510 | 30 | 300 | 1000 | Přesná broušená ocel bez přídavku na obrábění podle DIN 59350 | 11012 | 453.17 | Tloušťka +0,05 / 0 mm – broušeno N7 – Ra 1,6 ¦ Šířka +0,20 / 0 mm – předbroušeno, jemně frézováno N8 – Ra 3,2 ¦ Délka +5 / 0 mm – řezáno (pilou) N15 – Ra 25 | žíháno na měkko 775 N/mm2 (230HB max.)
1.2510 | 40 | 300 | 1000 | Přesná broušená ocel bez přídavku na obrábění podle DIN 59350 | 13532 | 556.87 | Tloušťka +0,05 / 0 mm – broušeno N7 – Ra 1,6 ¦ Šířka +0,20 / 0 mm – předbroušeno, jemně frézováno N8 – Ra 3,2 ¦ Délka +5 / 0 mm – řezáno (pilou) N15 – Ra 25 | žíháno na měkko 775 N/mm2 (230HB max.)
1.2510 | 50 | 300 | 1000 | Přesná broušená ocel bez přídavku na obrábění podle DIN 59350 | 17110 | 704.12 | Tloušťka +0,05 / 0 mm – broušeno N7 – Ra 1,6 ¦ Šířka +0,20 / 0 mm – předbroušeno, jemně frézováno N8 – Ra 3,2 ¦ Délka +5 / 0 mm – řezáno (pilou) N15 – Ra 25 | žíháno na měkko 775 N/mm2 (230HB max.)
1.2510 | 15.4 | 100.4 | 200.4 | Univerzální desky s přídavkem na obrábění | 605 | 24.89 | Tloušťka +0,20 / 0 mm – předbroušeno, jemně frézováno N8 – Ra 3,2 ¦ Šířka +0,40 / 0 mm – předbroušeno, jemně frézováno N8 – Ra 3,2 ¦ Délka +0,40 / 0 mm – předbroušeno, jemně frézováno N8 – Ra 3,2 | žíháno na měkko 775 N/mm2 (230HB max.)
1.2510 | 20.4 | 100.4 | 200.4 | Univerzální desky s přídavkem na obrábění | 806 | 33.18 | Tloušťka +0,20 / 0 mm – předbroušeno, jemně frézováno N8 – Ra 3,2 ¦ Šířka +0,40 / 0 mm – předbroušeno, jemně frézováno N8 – Ra 3,2 ¦ Délka +0,40 / 0 mm – předbroušeno, jemně frézováno N8 – Ra 3,2 | žíháno na měkko 775 N/mm2 (230HB max.)
1.2510 | 25.4 | 100.4 | 200.4 | Univerzální desky s přídavkem na obrábění | 983 | 40.44 | Tloušťka +0,20 / 0 mm – předbroušeno, jemně frézováno N8 – Ra 3,2 ¦ Šířka +0,40 / 0 mm – předbroušeno, jemně frézováno N8 – Ra 3,2 ¦ Délka +0,40 / 0 mm – předbroušeno, jemně frézováno N8 – Ra 3,2 | žíháno na měkko 775 N/mm2 (230HB max.)
1.2510 | 30.4 | 100.4 | 200.4 | Univerzální desky s přídavkem na obrábění | 1159 | 47.7 | Tloušťka +0,20 / 0 mm – předbroušeno, jemně frézováno N8 – Ra 3,2 ¦ Šířka +0,40 / 0 mm – předbroušeno, jemně frézováno N8 – Ra 3,2 ¦ Délka +0,40 / 0 mm – předbroušeno, jemně frézováno N8 – Ra 3,2 | žíháno na měkko 775 N/mm2 (230HB max.)
1.2510 | 40.4 | 100.4 | 200.4 | Univerzální desky s přídavkem na obrábění | 1386 | 57.03 | Tloušťka +0,20 / 0 mm – předbroušeno, jemně frézováno N8 – Ra 3,2 ¦ Šířka +0,40 / 0 mm – předbroušeno, jemně frézováno N8 – Ra 3,2 ¦ Délka +0,40 / 0 mm – předbroušeno, jemně frézováno N8 – Ra 3,2 | žíháno na měkko 775 N/mm2 (230HB max.)
1.2510 | 50.4 | 100.4 | 200.4 | Univerzální desky s přídavkem na obrábění | 1638 | 67.41 | Tloušťka +0,20 / 0 mm – předbroušeno, jemně frézováno N8 – Ra 3,2 ¦ Šířka +0,40 / 0 mm – předbroušeno, jemně frézováno N8 – Ra 3,2 ¦ Délka +0,40 / 0 mm – předbroušeno, jemně frézováno N8 – Ra 3,2 | žíháno na měkko 775 N/mm2 (230HB max.)
1.2510 | 60.4 | 100.4 | 200.4 | Univerzální desky s přídavkem na obrábění | 1714 | 70.52 | Tloušťka +0,20 / 0 mm – předbroušeno, jemně frézováno N8 – Ra 3,2 ¦ Šířka +0,40 / 0 mm – předbroušeno, jemně frézováno N8 – Ra 3,2 ¦ Délka +0,40 / 0 mm – předbroušeno, jemně frézováno N8 – Ra 3,2 | žíháno na měkko 775 N/mm2 (230HB max.)
1.2510 | 80.4 | 100.4 | 200.4 | Univerzální desky s přídavkem na obrábění | 2369 | 97.48 | Tloušťka +0,20 / 0 mm – předbroušeno, jemně frézováno N8 – Ra 3,2 ¦ Šířka +0,40 / 0 mm – předbroušeno, jemně frézováno N8 – Ra 3,2 ¦ Délka +0,40 / 0 mm – předbroušeno, jemně frézováno N8 – Ra 3,2 | žíháno na měkko 775 N/mm2 (230HB max.)
1.2510 | 100.4 | 100.4 | 200.4 | Univerzální desky s přídavkem na obrábění | 2747 | 113.03 | Tloušťka +0,20 / 0 mm – předbroušeno, jemně frézováno N8 – Ra 3,2 ¦ Šířka +0,40 / 0 mm – předbroušeno, jemně frézováno N8 – Ra 3,2 ¦ Délka +0,40 / 0 mm – předbroušeno, jemně frézováno N8 – Ra 3,2 | žíháno na měkko 775 N/mm2 (230HB max.)
1.2510 | 15.4 | 150.4 | 200.4 | Univerzální desky s přídavkem na obrábění | 857 | 35.26 | Tloušťka +0,20 / 0 mm – předbroušeno, jemně frézováno N8 – Ra 3,2 ¦ Šířka +0,40 / 0 mm – předbroušeno, jemně frézováno N8 – Ra 3,2 ¦ Délka +0,40 / 0 mm – předbroušeno, jemně frézováno N8 – Ra 3,2 | žíháno na měkko 775 N/mm2 (230HB max.)
1.2510 | 20.4 | 150.4 | 200.4 | Univerzální desky s přídavkem na obrábění | 1084 | 44.59 | Tloušťka +0,20 / 0 mm – předbroušeno, jemně frézováno N8 – Ra 3,2 ¦ Šířka +0,40 / 0 mm – předbroušeno, jemně frézováno N8 – Ra 3,2 ¦ Délka +0,40 / 0 mm – předbroušeno, jemně frézováno N8 – Ra 3,2 | žíháno na měkko 775 N/mm2 (230HB max.)
1.2510 | 25.4 | 150.4 | 200.4 | Univerzální desky s přídavkem na obrábění | 1310 | 53.92 | Tloušťka +0,20 / 0 mm – předbroušeno, jemně frézováno N8 – Ra 3,2 ¦ Šířka +0,40 / 0 mm – předbroušeno, jemně frézováno N8 – Ra 3,2 ¦ Délka +0,40 / 0 mm – předbroušeno, jemně frézováno N8 – Ra 3,2 | žíháno na měkko 775 N/mm2 (230HB max.)
1.2510 | 30.4 | 150.4 | 200.4 | Univerzální desky s přídavkem na obrábění | 1512 | 62.22 | Tloušťka +0,20 / 0 mm – předbroušeno, jemně frézováno N8 – Ra 3,2 ¦ Šířka +0,40 / 0 mm – předbroušeno, jemně frézováno N8 – Ra 3,2 ¦ Délka +0,40 / 0 mm – předbroušeno, jemně frézováno N8 – Ra 3,2 | žíháno na měkko 775 N/mm2 (230HB max.)
1.2510 | 40.4 | 150.4 | 200.4 | Univerzální desky s přídavkem na obrábění | 1764 | 72.59 | Tloušťka +0,20 / 0 mm – předbroušeno, jemně frézováno N8 – Ra 3,2 ¦ Šířka +0,40 / 0 mm – předbroušeno, jemně frézováno N8 – Ra 3,2 ¦ Délka +0,40 / 0 mm – předbroušeno, jemně frézováno N8 – Ra 3,2 | žíháno na měkko 775 N/mm2 (230HB max.)
1.2510 | 50.4 | 150.4 | 200.4 | Univerzální desky s přídavkem na obrábění | 2192 | 90.22 | Tloušťka +0,20 / 0 mm – předbroušeno, jemně frézováno N8 – Ra 3,2 ¦ Šířka +0,40 / 0 mm – předbroušeno, jemně frézováno N8 – Ra 3,2 ¦ Délka +0,40 / 0 mm – předbroušeno, jemně frézováno N8 – Ra 3,2 | žíháno na měkko 775 N/mm2 (230HB max.)
1.2510 | 60.4 | 150.4 | 200.4 | Univerzální desky s přídavkem na obrábění | 2596 | 106.81 | Tloušťka +0,20 / 0 mm – předbroušeno, jemně frézováno N8 – Ra 3,2 ¦ Šířka +0,40 / 0 mm – předbroušeno, jemně frézováno N8 – Ra 3,2 ¦ Délka +0,40 / 0 mm – předbroušeno, jemně frézováno N8 – Ra 3,2 | žíháno na měkko 775 N/mm2 (230HB max.)
1.2510 | 80.4 | 150.4 | 200.4 | Univerzální desky s přídavkem na obrábění | 3528 | 145.18 | Tloušťka +0,20 / 0 mm – předbroušeno, jemně frézováno N8 – Ra 3,2 ¦ Šířka +0,40 / 0 mm – předbroušeno, jemně frézováno N8 – Ra 3,2 ¦ Délka +0,40 / 0 mm – předbroušeno, jemně frézováno N8 – Ra 3,2 | žíháno na měkko 775 N/mm2 (230HB max.)
1.2510 | 100.4 | 150.4 | 200.4 | Univerzální desky s přídavkem na obrábění | 4057 | 166.96 | Tloušťka +0,20 / 0 mm – předbroušeno, jemně frézováno N8 – Ra 3,2 ¦ Šířka +0,40 / 0 mm – předbroušeno, jemně frézováno N8 – Ra 3,2 ¦ Délka +0,40 / 0 mm – předbroušeno, jemně frézováno N8 – Ra 3,2 | žíháno na měkko 775 N/mm2 (230HB max.)
1.2510 | 15.4 | 200.4 | 200.4 | Univerzální desky s přídavkem na obrábění | 1184 | 48.74 | Tloušťka +0,20 / 0 mm – předbroušeno, jemně frézováno N8 – Ra 3,2 ¦ Šířka +0,40 / 0 mm – předbroušeno, jemně frézováno N8 – Ra 3,2 ¦ Délka +0,40 / 0 mm – předbroušeno, jemně frézováno N8 – Ra 3,2 | žíháno na měkko 775 N/mm2 (230HB max.)
1.2510 | 20.4 | 200.4 | 200.4 | Univerzální desky s přídavkem na obrábění | 1386 | 57.03 | Tloušťka +0,20 / 0 mm – předbroušeno, jemně frézováno N8 – Ra 3,2 ¦ Šířka +0,40 / 0 mm – předbroušeno, jemně frézováno N8 – Ra 3,2 ¦ Délka +0,40 / 0 mm – předbroušeno, jemně frézováno N8 – Ra 3,2 | žíháno na měkko 775 N/mm2 (230HB max.)
1.2510 | 25.4 | 200.4 | 200.4 | Univerzální desky s přídavkem na obrábění | 1638 | 67.41 | Tloušťka +0,20 / 0 mm – předbroušeno, jemně frézováno N8 – Ra 3,2 ¦ Šířka +0,40 / 0 mm – předbroušeno, jemně frézováno N8 – Ra 3,2 ¦ Délka +0,40 / 0 mm – předbroušeno, jemně frézováno N8 – Ra 3,2 | žíháno na měkko 775 N/mm2 (230HB max.)
1.2510 | 30.4 | 200.4 | 200.4 | Univerzální desky s přídavkem na obrábění | 1940 | 79.85 | Tloušťka +0,20 / 0 mm – předbroušeno, jemně frézováno N8 – Ra 3,2 ¦ Šířka +0,40 / 0 mm – předbroušeno, jemně frézováno N8 – Ra 3,2 ¦ Délka +0,40 / 0 mm – předbroušeno, jemně frézováno N8 – Ra 3,2 | žíháno na měkko 775 N/mm2 (230HB max.)
1.2510 | 40.4 | 200.4 | 200.4 | Univerzální desky s přídavkem na obrábění | 2520 | 103.7 | Tloušťka +0,20 / 0 mm – předbroušeno, jemně frézováno N8 – Ra 3,2 ¦ Šířka +0,40 / 0 mm – předbroušeno, jemně frézováno N8 – Ra 3,2 ¦ Délka +0,40 / 0 mm – předbroušeno, jemně frézováno N8 – Ra 3,2 | žíháno na měkko 775 N/mm2 (230HB max.)
1.2510 | 50.4 | 200.4 | 200.4 | Univerzální desky s přídavkem na obrábění | 2898 | 119.25 | Tloušťka +0,20 / 0 mm – předbroušeno, jemně frézováno N8 – Ra 3,2 ¦ Šířka +0,40 / 0 mm – předbroušeno, jemně frézováno N8 – Ra 3,2 ¦ Délka +0,40 / 0 mm – předbroušeno, jemně frézováno N8 – Ra 3,2 | žíháno na měkko 775 N/mm2 (230HB max.)
1.2510 | 60.4 | 200.4 | 200.4 | Univerzální desky s přídavkem na obrábění | 3427 | 141.03 | Tloušťka +0,20 / 0 mm – předbroušeno, jemně frézováno N8 – Ra 3,2 ¦ Šířka +0,40 / 0 mm – předbroušeno, jemně frézováno N8 – Ra 3,2 ¦ Délka +0,40 / 0 mm – předbroušeno, jemně frézováno N8 – Ra 3,2 | žíháno na měkko 775 N/mm2 (230HB max.)
1.2510 | 80.4 | 200.4 | 200.4 | Univerzální desky s přídavkem na obrábění | 4712 | 193.92 | Tloušťka +0,20 / 0 mm – předbroušeno, jemně frézováno N8 – Ra 3,2 ¦ Šířka +0,40 / 0 mm – předbroušeno, jemně frézováno N8 – Ra 3,2 ¦ Délka +0,40 / 0 mm – předbroušeno, jemně frézováno N8 – Ra 3,2 | žíháno na měkko 775 N/mm2 (230HB max.)
1.2510 | 100.4 | 200.4 | 200.4 | Univerzální desky s přídavkem na obrábění | 5292 | 217.77 | Tloušťka +0,20 / 0 mm – předbroušeno, jemně frézováno N8 – Ra 3,2 ¦ Šířka +0,40 / 0 mm – předbroušeno, jemně frézováno N8 – Ra 3,2 ¦ Délka +0,40 / 0 mm – předbroušeno, jemně frézováno N8 – Ra 3,2 | žíháno na měkko 775 N/mm2 (230HB max.)
1.2510 | 15.4 | 100.4 | 300.4 | Univerzální desky s přídavkem na obrábění | 857 | 35.26 | Tloušťka +0,20 / 0 mm – předbroušeno, jemně frézováno N8 – Ra 3,2 ¦ Šířka +0,40 / 0 mm – předbroušeno, jemně frézováno N8 – Ra 3,2 ¦ Délka +0,40 / 0 mm – předbroušeno, jemně frézováno N8 – Ra 3,2 | žíháno na měkko 775 N/mm2 (230HB max.)
1.2510 | 20.4 | 100.4 | 300.4 | Univerzální desky s přídavkem na obrábění | 1084 | 44.59 | Tloušťka +0,20 / 0 mm – předbroušeno, jemně frézováno N8 – Ra 3,2 ¦ Šířka +0,40 / 0 mm – předbroušeno, jemně frézováno N8 – Ra 3,2 ¦ Délka +0,40 / 0 mm – předbroušeno, jemně frézováno N8 – Ra 3,2 | žíháno na měkko 775 N/mm2 (230HB max.)
1.2510 | 25.4 | 100.4 | 300.4 | Univerzální desky s přídavkem na obrábění | 1285 | 52.89 | Tloušťka +0,20 / 0 mm – předbroušeno, jemně frézováno N8 – Ra 3,2 ¦ Šířka +0,40 / 0 mm – předbroušeno, jemně frézováno N8 – Ra 3,2 ¦ Délka +0,40 / 0 mm – předbroušeno, jemně frézováno N8 – Ra 3,2 | žíháno na měkko 775 N/mm2 (230HB max.)
1.2510 | 30.4 | 100.4 | 300.4 | Univerzální desky s přídavkem na obrábění | 1512 | 62.22 | Tloušťka +0,20 / 0 mm – předbroušeno, jemně frézováno N8 – Ra 3,2 ¦ Šířka +0,40 / 0 mm – předbroušeno, jemně frézováno N8 – Ra 3,2 ¦ Délka +0,40 / 0 mm – předbroušeno, jemně frézováno N8 – Ra 3,2 | žíháno na měkko 775 N/mm2 (230HB max.)
1.2510 | 40.4 | 100.4 | 300.4 | Univerzální desky s přídavkem na obrábění | 1915 | 78.81 | Tloušťka +0,20 / 0 mm – předbroušeno, jemně frézováno N8 – Ra 3,2 ¦ Šířka +0,40 / 0 mm – předbroušeno, jemně frézováno N8 – Ra 3,2 ¦ Délka +0,40 / 0 mm – předbroušeno, jemně frézováno N8 – Ra 3,2 | žíháno na měkko 775 N/mm2 (230HB max.)
1.2510 | 50.4 | 100.4 | 300.4 | Univerzální desky s přídavkem na obrábění | 2344 | 96.44 | Tloušťka +0,20 / 0 mm – předbroušeno, jemně frézováno N8 – Ra 3,2 ¦ Šířka +0,40 / 0 mm – předbroušeno, jemně frézováno N8 – Ra 3,2 ¦ Délka +0,40 / 0 mm – předbroušeno, jemně frézováno N8 – Ra 3,2 | žíháno na měkko 775 N/mm2 (230HB max.)
1.2510 | 60.4 | 100.4 | 300.4 | Univerzální desky s přídavkem na obrábění | 2621 | 107.85 | Tloušťka +0,20 / 0 mm – předbroušeno, jemně frézováno N8 – Ra 3,2 ¦ Šířka +0,40 / 0 mm – předbroušeno, jemně frézováno N8 – Ra 3,2 ¦ Délka +0,40 / 0 mm – předbroušeno, jemně frézováno N8 – Ra 3,2 | žíháno na měkko 775 N/mm2 (230HB max.)
1.2510 | 80.4 | 100.4 | 300.4 | Univerzální desky s přídavkem na obrábění | 3099 | 127.55 | Tloušťka +0,20 / 0 mm – předbroušeno, jemně frézováno N8 – Ra 3,2 ¦ Šířka +0,40 / 0 mm – předbroušeno, jemně frézováno N8 – Ra 3,2 ¦ Délka +0,40 / 0 mm – předbroušeno, jemně frézováno N8 – Ra 3,2 | žíháno na měkko 775 N/mm2 (230HB max.)
1.2510 | 100.4 | 100.4 | 300.4 | Univerzální desky s přídavkem na obrábění | 3881 | 159.7 | Tloušťka +0,20 / 0 mm – předbroušeno, jemně frézováno N8 – Ra 3,2 ¦ Šířka +0,40 / 0 mm – předbroušeno, jemně frézováno N8 – Ra 3,2 ¦ Délka +0,40 / 0 mm – předbroušeno, jemně frézováno N8 – Ra 3,2 | žíháno na měkko 775 N/mm2 (230HB max.)
1.2510 | 15.4 | 150.4 | 300.4 | Univerzální desky s přídavkem na obrábění | 1260 | 51.85 | Tloušťka +0,20 / 0 mm – předbroušeno, jemně frézováno N8 – Ra 3,2 ¦ Šířka +0,40 / 0 mm – předbroušeno, jemně frézováno N8 – Ra 3,2 ¦ Délka +0,40 / 0 mm – předbroušeno, jemně frézováno N8 – Ra 3,2 | žíháno na měkko 775 N/mm2 (230HB max.)
1.2510 | 20.4 | 150.4 | 300.4 | Univerzální desky s přídavkem na obrábění | 1562 | 64.29 | Tloušťka +0,20 / 0 mm – předbroušeno, jemně frézováno N8 – Ra 3,2 ¦ Šířka +0,40 / 0 mm – předbroušeno, jemně frézováno N8 – Ra 3,2 ¦ Délka +0,40 / 0 mm – předbroušeno, jemně frézováno N8 – Ra 3,2 | žíháno na měkko 775 N/mm2 (230HB max.)
1.2510 | 25.4 | 150.4 | 300.4 | Univerzální desky s přídavkem na obrábění | 1890 | 77.77 | Tloušťka +0,20 / 0 mm – předbroušeno, jemně frézováno N8 – Ra 3,2 ¦ Šířka +0,40 / 0 mm – předbroušeno, jemně frézováno N8 – Ra 3,2 ¦ Délka +0,40 / 0 mm – předbroušeno, jemně frézováno N8 – Ra 3,2 | žíháno na měkko 775 N/mm2 (230HB max.)
1.2510 | 30.4 | 150.4 | 300.4 | Univerzální desky s přídavkem na obrábění | 2344 | 96.44 | Tloušťka +0,20 / 0 mm – předbroušeno, jemně frézováno N8 – Ra 3,2 ¦ Šířka +0,40 / 0 mm – předbroušeno, jemně frézováno N8 – Ra 3,2 ¦ Délka +0,40 / 0 mm – předbroušeno, jemně frézováno N8 – Ra 3,2 | žíháno na měkko 775 N/mm2 (230HB max.)
1.2510 | 40.4 | 150.4 | 300.4 | Univerzální desky s přídavkem na obrábění | 2671 | 109.92 | Tloušťka +0,20 / 0 mm – předbroušeno, jemně frézováno N8 – Ra 3,2 ¦ Šířka +0,40 / 0 mm – předbroušeno, jemně frézováno N8 – Ra 3,2 ¦ Délka +0,40 / 0 mm – předbroušeno, jemně frézováno N8 – Ra 3,2 | žíháno na měkko 775 N/mm2 (230HB max.)
1.2510 | 50.4 | 150.4 | 300.4 | Univerzální desky s přídavkem na obrábění | 3276 | 134.81 | Tloušťka +0,20 / 0 mm – předbroušeno, jemně frézováno N8 – Ra 3,2 ¦ Šířka +0,40 / 0 mm – předbroušeno, jemně frézováno N8 – Ra 3,2 ¦ Délka +0,40 / 0 mm – předbroušeno, jemně frézováno N8 – Ra 3,2 | žíháno na měkko 775 N/mm2 (230HB max.)
1.2510 | 60.4 | 150.4 | 300.4 | Univerzální desky s přídavkem na obrábění | 3578 | 147.25 | Tloušťka +0,20 / 0 mm – předbroušeno, jemně frézováno N8 – Ra 3,2 ¦ Šířka +0,40 / 0 mm – předbroušeno, jemně frézováno N8 – Ra 3,2 ¦ Délka +0,40 / 0 mm – předbroušeno, jemně frézováno N8 – Ra 3,2 | žíháno na měkko 775 N/mm2 (230HB max.)
1.2510 | 80.4 | 150.4 | 300.4 | Univerzální desky s přídavkem na obrábění | 4611 | 189.77 | Tloušťka +0,20 / 0 mm – předbroušeno, jemně frézováno N8 – Ra 3,2 ¦ Šířka +0,40 / 0 mm – předbroušeno, jemně frézováno N8 – Ra 3,2 ¦ Délka +0,40 / 0 mm – předbroušeno, jemně frézováno N8 – Ra 3,2 | žíháno na měkko 775 N/mm2 (230HB max.)
1.2510 | 100.4 | 150.4 | 300.4 | Univerzální desky s přídavkem na obrábění | 5317 | 218.81 | Tloušťka +0,20 / 0 mm – předbroušeno, jemně frézováno N8 – Ra 3,2 ¦ Šířka +0,40 / 0 mm – předbroušeno, jemně frézováno N8 – Ra 3,2 ¦ Délka +0,40 / 0 mm – předbroušeno, jemně frézováno N8 – Ra 3,2 | žíháno na měkko 775 N/mm2 (230HB max.)
1.2510 | 15.4 | 200.4 | 300.4 | Univerzální desky s přídavkem na obrábění | 1613 | 66.37 | Tloušťka +0,20 / 0 mm – předbroušeno, jemně frézováno N8 – Ra 3,2 ¦ Šířka +0,40 / 0 mm – předbroušeno, jemně frézováno N8 – Ra 3,2 ¦ Délka +0,40 / 0 mm – předbroušeno, jemně frézováno N8 – Ra 3,2 | žíháno na měkko 775 N/mm2 (230HB max.)
1.2510 | 20.4 | 200.4 | 300.4 | Univerzální desky s přídavkem na obrábění | 1915 | 78.81 | Tloušťka +0,20 / 0 mm – předbroušeno, jemně frézováno N8 – Ra 3,2 ¦ Šířka +0,40 / 0 mm – předbroušeno, jemně frézováno N8 – Ra 3,2 ¦ Délka +0,40 / 0 mm – předbroušeno, jemně frézováno N8 – Ra 3,2 | žíháno na měkko 775 N/mm2 (230HB max.)
1.2510 | 25.4 | 200.4 | 300.4 | Univerzální desky s přídavkem na obrábění | 2293 | 94.37 | Tloušťka +0,20 / 0 mm – předbroušeno, jemně frézováno N8 – Ra 3,2 ¦ Šířka +0,40 / 0 mm – předbroušeno, jemně frézováno N8 – Ra 3,2 ¦ Délka +0,40 / 0 mm – předbroušeno, jemně frézováno N8 – Ra 3,2 | žíháno na měkko 775 N/mm2 (230HB max.)
1.2510 | 30.4 | 200.4 | 300.4 | Univerzální desky s přídavkem na obrábění | 3074 | 126.51 | Tloušťka +0,20 / 0 mm – předbroušeno, jemně frézováno N8 – Ra 3,2 ¦ Šířka +0,40 / 0 mm – předbroušeno, jemně frézováno N8 – Ra 3,2 ¦ Délka +0,40 / 0 mm – předbroušeno, jemně frézováno N8 – Ra 3,2 | žíháno na měkko 775 N/mm2 (230HB max.)
1.2510 | 40.4 | 200.4 | 300.4 | Univerzální desky s přídavkem na obrábění | 3528 | 145.18 | Tloušťka +0,20 / 0 mm – předbroušeno, jemně frézováno N8 – Ra 3,2 ¦ Šířka +0,40 / 0 mm – předbroušeno, jemně frézováno N8 – Ra 3,2 ¦ Délka +0,40 / 0 mm – předbroušeno, jemně frézováno N8 – Ra 3,2 | žíháno na měkko 775 N/mm2 (230HB max.)
1.2510 | 50.4 | 200.4 | 300.4 | Univerzální desky s přídavkem na obrábění | 4309 | 177.33 | Tloušťka +0,20 / 0 mm – předbroušeno, jemně frézováno N8 – Ra 3,2 ¦ Šířka +0,40 / 0 mm – předbroušeno, jemně frézováno N8 – Ra 3,2 ¦ Délka +0,40 / 0 mm – předbroušeno, jemně frézováno N8 – Ra 3,2 | žíháno na měkko 775 N/mm2 (230HB max.)
1.2510 | 60.4 | 200.4 | 300.4 | Univerzální desky s přídavkem na obrábění | 4788 | 197.03 | Tloušťka +0,20 / 0 mm – předbroušeno, jemně frézováno N8 – Ra 3,2 ¦ Šířka +0,40 / 0 mm – předbroušeno, jemně frézováno N8 – Ra 3,2 ¦ Délka +0,40 / 0 mm – předbroušeno, jemně frézováno N8 – Ra 3,2 | žíháno na měkko 775 N/mm2 (230HB max.)
1.2510 | 80.4 | 200.4 | 300.4 | Univerzální desky s přídavkem na obrábění | 6325 | 260.29 | Tloušťka +0,20 / 0 mm – předbroušeno, jemně frézováno N8 – Ra 3,2 ¦ Šířka +0,40 / 0 mm – předbroušeno, jemně frézováno N8 – Ra 3,2 ¦ Délka +0,40 / 0 mm – předbroušeno, jemně frézováno N8 – Ra 3,2 | žíháno na měkko 775 N/mm2 (230HB max.)
1.2510 | 100.4 | 200.4 | 300.4 | Univerzální desky s přídavkem na obrábění | 6955 | 286.21 | Tloušťka +0,20 / 0 mm – předbroušeno, jemně frézováno N8 – Ra 3,2 ¦ Šířka +0,40 / 0 mm – předbroušeno, jemně frézováno N8 – Ra 3,2 ¦ Délka +0,40 / 0 mm – předbroušeno, jemně frézováno N8 – Ra 3,2 | žíháno na měkko 775 N/mm2 (230HB max.)
1.2510 | 15.4 | 250.4 | 300.4 | Univerzální desky s přídavkem na obrábění | 1915 | 78.81 | Tloušťka +0,20 / 0 mm – předbroušeno, jemně frézováno N8 – Ra 3,2 ¦ Šířka +0,40 / 0 mm – předbroušeno, jemně frézováno N8 – Ra 3,2 ¦ Délka +0,40 / 0 mm – předbroušeno, jemně frézováno N8 – Ra 3,2 | žíháno na měkko 775 N/mm2 (230HB max.)
1.2510 | 20.4 | 250.4 | 300.4 | Univerzální desky s přídavkem na obrábění | 2192 | 90.22 | Tloušťka +0,20 / 0 mm – předbroušeno, jemně frézováno N8 – Ra 3,2 ¦ Šířka +0,40 / 0 mm – předbroušeno, jemně frézováno N8 – Ra 3,2 ¦ Délka +0,40 / 0 mm – předbroušeno, jemně frézováno N8 – Ra 3,2 | žíháno na měkko 775 N/mm2 (230HB max.)
1.2510 | 25.4 | 250.4 | 300.4 | Univerzální desky s přídavkem na obrábění | 2822 | 116.14 | Tloušťka +0,20 / 0 mm – předbroušeno, jemně frézováno N8 – Ra 3,2 ¦ Šířka +0,40 / 0 mm – předbroušeno, jemně frézováno N8 – Ra 3,2 ¦ Délka +0,40 / 0 mm – předbroušeno, jemně frézováno N8 – Ra 3,2 | žíháno na měkko 775 N/mm2 (230HB max.)
1.2510 | 30.4 | 250.4 | 300.4 | Univerzální desky s přídavkem na obrábění | 3704 | 152.44 | Tloušťka +0,20 / 0 mm – předbroušeno, jemně frézováno N8 – Ra 3,2 ¦ Šířka +0,40 / 0 mm – předbroušeno, jemně frézováno N8 – Ra 3,2 ¦ Délka +0,40 / 0 mm – předbroušeno, jemně frézováno N8 – Ra 3,2 | žíháno na měkko 775 N/mm2 (230HB max.)
1.2510 | 40.4 | 250.4 | 300.4 | Univerzální desky s přídavkem na obrábění | 4208 | 173.18 | Tloušťka +0,20 / 0 mm – předbroušeno, jemně frézováno N8 – Ra 3,2 ¦ Šířka +0,40 / 0 mm – předbroušeno, jemně frézováno N8 – Ra 3,2 ¦ Délka +0,40 / 0 mm – předbroušeno, jemně frézováno N8 – Ra 3,2 | žíháno na měkko 775 N/mm2 (230HB max.)
1.2510 | 50.4 | 250.4 | 300.4 | Univerzální desky s přídavkem na obrábění | 5342 | 219.84 | Tloušťka +0,20 / 0 mm – předbroušeno, jemně frézováno N8 – Ra 3,2 ¦ Šířka +0,40 / 0 mm – předbroušeno, jemně frézováno N8 – Ra 3,2 ¦ Délka +0,40 / 0 mm – předbroušeno, jemně frézováno N8 – Ra 3,2 | žíháno na měkko 775 N/mm2 (230HB max.)
1.2510 | 60.4 | 250.4 | 300.4 | Univerzální desky s přídavkem na obrábění | 5897 | 242.66 | Tloušťka +0,20 / 0 mm – předbroušeno, jemně frézováno N8 – Ra 3,2 ¦ Šířka +0,40 / 0 mm – předbroušeno, jemně frézováno N8 – Ra 3,2 ¦ Délka +0,40 / 0 mm – předbroušeno, jemně frézováno N8 – Ra 3,2 | žíháno na měkko 775 N/mm2 (230HB max.)
1.2510 | 80.4 | 250.4 | 300.4 | Univerzální desky s přídavkem na obrábění | 6779 | 278.95 | Tloušťka +0,20 / 0 mm – předbroušeno, jemně frézováno N8 – Ra 3,2 ¦ Šířka +0,40 / 0 mm – předbroušeno, jemně frézováno N8 – Ra 3,2 ¦ Délka +0,40 / 0 mm – předbroušeno, jemně frézováno N8 – Ra 3,2 | žíháno na měkko 775 N/mm2 (230HB max.)
1.2510 | 100.4 | 250.4 | 300.4 | Univerzální desky s přídavkem na obrábění | 7761 | 319.4 | Tloušťka +0,20 / 0 mm – předbroušeno, jemně frézováno N8 – Ra 3,2 ¦ Šířka +0,40 / 0 mm – předbroušeno, jemně frézováno N8 – Ra 3,2 ¦ Délka +0,40 / 0 mm – předbroušeno, jemně frézováno N8 – Ra 3,2 | žíháno na měkko 775 N/mm2 (230HB max.)
1.2510 | 15.4 | 300.4 | 300.4 | Univerzální desky s přídavkem na obrábění | 2318 | 95.4 | Tloušťka +0,20 / 0 mm – předbroušeno, jemně frézováno N8 – Ra 3,2 ¦ Šířka +0,40 / 0 mm – předbroušeno, jemně frézováno N8 – Ra 3,2 ¦ Délka +0,40 / 0 mm – předbroušeno, jemně frézováno N8 – Ra 3,2 | žíháno na měkko 775 N/mm2 (230HB max.)
1.2510 | 20.4 | 300.4 | 300.4 | Univerzální desky s přídavkem na obrábění | 2772 | 114.07 | Tloušťka +0,20 / 0 mm – předbroušeno, jemně frézováno N8 – Ra 3,2 ¦ Šířka +0,40 / 0 mm – předbroušeno, jemně frézováno N8 – Ra 3,2 ¦ Délka +0,40 / 0 mm – předbroušeno, jemně frézováno N8 – Ra 3,2 | žíháno na měkko 775 N/mm2 (230HB max.)
1.2510 | 25.4 | 300.4 | 300.4 | Univerzální desky s přídavkem na obrábění | 3402 | 140 | Tloušťka +0,20 / 0 mm – předbroušeno, jemně frézováno N8 – Ra 3,2 ¦ Šířka +0,40 / 0 mm – předbroušeno, jemně frézováno N8 – Ra 3,2 ¦ Délka +0,40 / 0 mm – předbroušeno, jemně frézováno N8 – Ra 3,2 | žíháno na měkko 775 N/mm2 (230HB max.)
1.2510 | 30.4 | 300.4 | 300.4 | Univerzální desky s přídavkem na obrábění | 4183 | 172.14 | Tloušťka +0,20 / 0 mm – předbroušeno, jemně frézováno N8 – Ra 3,2 ¦ Šířka +0,40 / 0 mm – předbroušeno, jemně frézováno N8 – Ra 3,2 ¦ Délka +0,40 / 0 mm – předbroušeno, jemně frézováno N8 – Ra 3,2 | žíháno na měkko 775 N/mm2 (230HB max.)
1.2510 | 40.4 | 300.4 | 300.4 | Univerzální desky s přídavkem na obrábění | 4763 | 195.99 | Tloušťka +0,20 / 0 mm – předbroušeno, jemně frézováno N8 – Ra 3,2 ¦ Šířka +0,40 / 0 mm – předbroušeno, jemně frézováno N8 – Ra 3,2 ¦ Délka +0,40 / 0 mm – předbroušeno, jemně frézováno N8 – Ra 3,2 | žíháno na měkko 775 N/mm2 (230HB max.)
1.2510 | 50.4 | 300.4 | 300.4 | Univerzální desky s přídavkem na obrábění | 6098 | 250.95 | Tloušťka +0,20 / 0 mm – předbroušeno, jemně frézováno N8 – Ra 3,2 ¦ Šířka +0,40 / 0 mm – předbroušeno, jemně frézováno N8 – Ra 3,2 ¦ Délka +0,40 / 0 mm – předbroušeno, jemně frézováno N8 – Ra 3,2 | žíháno na měkko 775 N/mm2 (230HB max.)
1.2510 | 60.4 | 300.4 | 300.4 | Univerzální desky s přídavkem na obrábění | 6804 | 279.99 | Tloušťka +0,20 / 0 mm – předbroušeno, jemně frézováno N8 – Ra 3,2 ¦ Šířka +0,40 / 0 mm – předbroušeno, jemně frézováno N8 – Ra 3,2 ¦ Délka +0,40 / 0 mm – předbroušeno, jemně frézováno N8 – Ra 3,2 | žíháno na měkko 775 N/mm2 (230HB max.)
1.2510 | 80.4 | 300.4 | 300.4 | Univerzální desky s přídavkem na obrábění | 9046 | 372.28 | Tloušťka +0,20 / 0 mm – předbroušeno, jemně frézováno N8 – Ra 3,2 ¦ Šířka +0,40 / 0 mm – předbroušeno, jemně frézováno N8 – Ra 3,2 ¦ Délka +0,40 / 0 mm – předbroušeno, jemně frézováno N8 – Ra 3,2 | žíháno na měkko 775 N/mm2 (230HB max.)
1.2510 | 100.4 | 300.4 | 300.4 | Univerzální desky s přídavkem na obrábění | 9954 | 409.62 | Tloušťka +0,20 / 0 mm – předbroušeno, jemně frézováno N8 – Ra 3,2 ¦ Šířka +0,40 / 0 mm – předbroušeno, jemně frézováno N8 – Ra 3,2 ¦ Délka +0,40 / 0 mm – předbroušeno, jemně frézováno N8 – Ra 3,2 | žíháno na měkko 775 N/mm2 (230HB max.)
1.2510 | 15.4 | 100.4 | 400.4 | Univerzální desky s přídavkem na obrábění | 1084 | 44.59 | Tloušťka +0,20 / 0 mm – předbroušeno, jemně frézováno N8 – Ra 3,2 ¦ Šířka +0,40 / 0 mm – předbroušeno, jemně frézováno N8 – Ra 3,2 ¦ Délka +0,40 / 0 mm – předbroušeno, jemně frézováno N8 – Ra 3,2 | žíháno na měkko 775 N/mm2 (230HB max.)
1.2510 | 20.4 | 100.4 | 400.4 | Univerzální desky s přídavkem na obrábění | 1411 | 58.07 | Tloušťka +0,20 / 0 mm – předbroušeno, jemně frézováno N8 – Ra 3,2 ¦ Šířka +0,40 / 0 mm – předbroušeno, jemně frézováno N8 – Ra 3,2 ¦ Délka +0,40 / 0 mm – předbroušeno, jemně frézováno N8 – Ra 3,2 | žíháno na měkko 775 N/mm2 (230HB max.)
1.2510 | 25.4 | 100.4 | 400.4 | Univerzální desky s přídavkem na obrábění | 1688 | 69.48 | Tloušťka +0,20 / 0 mm – předbroušeno, jemně frézováno N8 – Ra 3,2 ¦ Šířka +0,40 / 0 mm – předbroušeno, jemně frézováno N8 – Ra 3,2 ¦ Délka +0,40 / 0 mm – předbroušeno, jemně frézováno N8 – Ra 3,2 | žíháno na měkko 775 N/mm2 (230HB max.)
1.2510 | 30.4 | 100.4 | 400.4 | Univerzální desky s přídavkem na obrábění | 1865 | 76.74 | Tloušťka +0,20 / 0 mm – předbroušeno, jemně frézováno N8 – Ra 3,2 ¦ Šířka +0,40 / 0 mm – předbroušeno, jemně frézováno N8 – Ra 3,2 ¦ Délka +0,40 / 0 mm – předbroušeno, jemně frézováno N8 – Ra 3,2 | žíháno na měkko 775 N/mm2 (230HB max.)
1.2510 | 40.4 | 100.4 | 400.4 | Univerzální desky s přídavkem na obrábění | 2369 | 97.48 | Tloušťka +0,20 / 0 mm – předbroušeno, jemně frézováno N8 – Ra 3,2 ¦ Šířka +0,40 / 0 mm – předbroušeno, jemně frézováno N8 – Ra 3,2 ¦ Délka +0,40 / 0 mm – předbroušeno, jemně frézováno N8 – Ra 3,2 | žíháno na měkko 775 N/mm2 (230HB max.)
1.2510 | 50.4 | 100.4 | 400.4 | Univerzální desky s přídavkem na obrábění | 2847 | 117.18 | Tloušťka +0,20 / 0 mm – předbroušeno, jemně frézováno N8 – Ra 3,2 ¦ Šířka +0,40 / 0 mm – předbroušeno, jemně frézováno N8 – Ra 3,2 ¦ Délka +0,40 / 0 mm – předbroušeno, jemně frézováno N8 – Ra 3,2 | žíháno na měkko 775 N/mm2 (230HB max.)
1.2510 | 60.4 | 100.4 | 400.4 | Univerzální desky s přídavkem na obrábění | 3276 | 134.81 | Tloušťka +0,20 / 0 mm – předbroušeno, jemně frézováno N8 – Ra 3,2 ¦ Šířka +0,40 / 0 mm – předbroušeno, jemně frézováno N8 – Ra 3,2 ¦ Délka +0,40 / 0 mm – předbroušeno, jemně frézováno N8 – Ra 3,2 | žíháno na měkko 775 N/mm2 (230HB max.)
1.2510 | 80.4 | 100.4 | 400.4 | Univerzální desky s přídavkem na obrábění | 4309 | 177.33 | Tloušťka +0,20 / 0 mm – předbroušeno, jemně frézováno N8 – Ra 3,2 ¦ Šířka +0,40 / 0 mm – předbroušeno, jemně frézováno N8 – Ra 3,2 ¦ Délka +0,40 / 0 mm – předbroušeno, jemně frézováno N8 – Ra 3,2 | žíháno na měkko 775 N/mm2 (230HB max.)
1.2510 | 100.4 | 100.4 | 400.4 | Univerzální desky s přídavkem na obrábění | 4989 | 205.33 | Tloušťka +0,20 / 0 mm – předbroušeno, jemně frézováno N8 – Ra 3,2 ¦ Šířka +0,40 / 0 mm – předbroušeno, jemně frézováno N8 – Ra 3,2 ¦ Délka +0,40 / 0 mm – předbroušeno, jemně frézováno N8 – Ra 3,2 | žíháno na měkko 775 N/mm2 (230HB max.)
1.2510 | 15.4 | 150.4 | 400.4 | Univerzální desky s přídavkem na obrábění | 1588 | 65.33 | Tloušťka +0,20 / 0 mm – předbroušeno, jemně frézováno N8 – Ra 3,2 ¦ Šířka +0,40 / 0 mm – předbroušeno, jemně frézováno N8 – Ra 3,2 ¦ Délka +0,40 / 0 mm – předbroušeno, jemně frézováno N8 – Ra 3,2 | žíháno na měkko 775 N/mm2 (230HB max.)
1.2510 | 20.4 | 150.4 | 400.4 | Univerzální desky s přídavkem na obrábění | 1915 | 78.81 | Tloušťka +0,20 / 0 mm – předbroušeno, jemně frézováno N8 – Ra 3,2 ¦ Šířka +0,40 / 0 mm – předbroušeno, jemně frézováno N8 – Ra 3,2 ¦ Délka +0,40 / 0 mm – předbroušeno, jemně frézováno N8 – Ra 3,2 | žíháno na měkko 775 N/mm2 (230HB max.)
1.2510 | 25.4 | 150.4 | 400.4 | Univerzální desky s přídavkem na obrábění | 2369 | 97.48 | Tloušťka +0,20 / 0 mm – předbroušeno, jemně frézováno N8 – Ra 3,2 ¦ Šířka +0,40 / 0 mm – předbroušeno, jemně frézováno N8 – Ra 3,2 ¦ Délka +0,40 / 0 mm – předbroušeno, jemně frézováno N8 – Ra 3,2 | žíháno na měkko 775 N/mm2 (230HB max.)
1.2510 | 30.4 | 150.4 | 400.4 | Univerzální desky s přídavkem na obrábění | 2999 | 123.4 | Tloušťka +0,20 / 0 mm – předbroušeno, jemně frézováno N8 – Ra 3,2 ¦ Šířka +0,40 / 0 mm – předbroušeno, jemně frézováno N8 – Ra 3,2 ¦ Délka +0,40 / 0 mm – předbroušeno, jemně frézováno N8 – Ra 3,2 | žíháno na měkko 775 N/mm2 (230HB max.)
1.2510 | 40.4 | 150.4 | 400.4 | Univerzální desky s přídavkem na obrábění | 3427 | 141.03 | Tloušťka +0,20 / 0 mm – předbroušeno, jemně frézováno N8 – Ra 3,2 ¦ Šířka +0,40 / 0 mm – předbroušeno, jemně frézováno N8 – Ra 3,2 ¦ Délka +0,40 / 0 mm – předbroušeno, jemně frézováno N8 – Ra 3,2 | žíháno na měkko 775 N/mm2 (230HB max.)
1.2510 | 50.4 | 150.4 | 400.4 | Univerzální desky s přídavkem na obrábění | 4359 | 179.4 | Tloušťka +0,20 / 0 mm – předbroušeno, jemně frézováno N8 – Ra 3,2 ¦ Šířka +0,40 / 0 mm – předbroušeno, jemně frézováno N8 – Ra 3,2 ¦ Délka +0,40 / 0 mm – předbroušeno, jemně frézováno N8 – Ra 3,2 | žíháno na měkko 775 N/mm2 (230HB max.)
1.2510 | 60.4 | 150.4 | 400.4 | Univerzální desky s přídavkem na obrábění | 4737 | 194.96 | Tloušťka +0,20 / 0 mm – předbroušeno, jemně frézováno N8 – Ra 3,2 ¦ Šířka +0,40 / 0 mm – předbroušeno, jemně frézováno N8 – Ra 3,2 ¦ Délka +0,40 / 0 mm – předbroušeno, jemně frézováno N8 – Ra 3,2 | žíháno na měkko 775 N/mm2 (230HB max.)
1.2510 | 80.4 | 150.4 | 400.4 | Univerzální desky s přídavkem na obrábění | 6426 | 264.44 | Tloušťka +0,20 / 0 mm – předbroušeno, jemně frézováno N8 – Ra 3,2 ¦ Šířka +0,40 / 0 mm – předbroušeno, jemně frézováno N8 – Ra 3,2 ¦ Délka +0,40 / 0 mm – předbroušeno, jemně frézováno N8 – Ra 3,2 | žíháno na měkko 775 N/mm2 (230HB max.)
1.2510 | 100.4 | 150.4 | 400.4 | Univerzální desky s přídavkem na obrábění | 7434 | 305.92 | Tloušťka +0,20 / 0 mm – předbroušeno, jemně frézováno N8 – Ra 3,2 ¦ Šířka +0,40 / 0 mm – předbroušeno, jemně frézováno N8 – Ra 3,2 ¦ Délka +0,40 / 0 mm – předbroušeno, jemně frézováno N8 – Ra 3,2 | žíháno na měkko 775 N/mm2 (230HB max.)
1.2510 | 15.4 | 200.4 | 400.4 | Univerzální desky s přídavkem na obrábění | 2092 | 86.07 | Tloušťka +0,20 / 0 mm – předbroušeno, jemně frézováno N8 – Ra 3,2 ¦ Šířka +0,40 / 0 mm – předbroušeno, jemně frézováno N8 – Ra 3,2 ¦ Délka +0,40 / 0 mm – předbroušeno, jemně frézováno N8 – Ra 3,2 | žíháno na měkko 775 N/mm2 (230HB max.)
1.2510 | 20.4 | 200.4 | 400.4 | Univerzální desky s přídavkem na obrábění | 2419 | 99.55 | Tloušťka +0,20 / 0 mm – předbroušeno, jemně frézováno N8 – Ra 3,2 ¦ Šířka +0,40 / 0 mm – předbroušeno, jemně frézováno N8 – Ra 3,2 ¦ Délka +0,40 / 0 mm – předbroušeno, jemně frézováno N8 – Ra 3,2 | žíháno na měkko 775 N/mm2 (230HB max.)
1.2510 | 25.4 | 200.4 | 400.4 | Univerzální desky s přídavkem na obrábění | 3074 | 126.51 | Tloušťka +0,20 / 0 mm – předbroušeno, jemně frézováno N8 – Ra 3,2 ¦ Šířka +0,40 / 0 mm – předbroušeno, jemně frézováno N8 – Ra 3,2 ¦ Délka +0,40 / 0 mm – předbroušeno, jemně frézováno N8 – Ra 3,2 | žíháno na měkko 775 N/mm2 (230HB max.)
1.2510 | 30.4 | 200.4 | 400.4 | Univerzální desky s přídavkem na obrábění | 3906 | 160.73 | Tloušťka +0,20 / 0 mm – předbroušeno, jemně frézováno N8 – Ra 3,2 ¦ Šířka +0,40 / 0 mm – předbroušeno, jemně frézováno N8 – Ra 3,2 ¦ Délka +0,40 / 0 mm – předbroušeno, jemně frézováno N8 – Ra 3,2 | žíháno na měkko 775 N/mm2 (230HB max.)
1.2510 | 40.4 | 200.4 | 400.4 | Univerzální desky s přídavkem na obrábění | 4485 | 184.59 | Tloušťka +0,20 / 0 mm – předbroušeno, jemně frézováno N8 – Ra 3,2 ¦ Šířka +0,40 / 0 mm – předbroušeno, jemně frézováno N8 – Ra 3,2 ¦ Délka +0,40 / 0 mm – předbroušeno, jemně frézováno N8 – Ra 3,2 | žíháno na měkko 775 N/mm2 (230HB max.)
1.2510 | 50.4 | 200.4 | 400.4 | Univerzální desky s přídavkem na obrábění | 5267 | 216.73 | Tloušťka +0,20 / 0 mm – předbroušeno, jemně frézováno N8 – Ra 3,2 ¦ Šířka +0,40 / 0 mm – předbroušeno, jemně frézováno N8 – Ra 3,2 ¦ Délka +0,40 / 0 mm – předbroušeno, jemně frézováno N8 – Ra 3,2 | žíháno na měkko 775 N/mm2 (230HB max.)
1.2510 | 60.4 | 200.4 | 400.4 | Univerzální desky s přídavkem na obrábění | 6174 | 254.06 | Tloušťka +0,20 / 0 mm – předbroušeno, jemně frézováno N8 – Ra 3,2 ¦ Šířka +0,40 / 0 mm – předbroušeno, jemně frézováno N8 – Ra 3,2 ¦ Délka +0,40 / 0 mm – předbroušeno, jemně frézováno N8 – Ra 3,2 | žíháno na měkko 775 N/mm2 (230HB max.)
1.2510 | 80.4 | 200.4 | 400.4 | Univerzální desky s přídavkem na obrábění | 8744 | 359.84 | Tloušťka +0,20 / 0 mm – předbroušeno, jemně frézováno N8 – Ra 3,2 ¦ Šířka +0,40 / 0 mm – předbroušeno, jemně frézováno N8 – Ra 3,2 ¦ Délka +0,40 / 0 mm – předbroušeno, jemně frézováno N8 – Ra 3,2 | žíháno na měkko 775 N/mm2 (230HB max.)
1.2510 | 100.4 | 200.4 | 400.4 | Univerzální desky s přídavkem na obrábění | 9676 | 398.21 | Tloušťka +0,20 / 0 mm – předbroušeno, jemně frézováno N8 – Ra 3,2 ¦ Šířka +0,40 / 0 mm – předbroušeno, jemně frézováno N8 – Ra 3,2 ¦ Délka +0,40 / 0 mm – předbroušeno, jemně frézováno N8 – Ra 3,2 | žíháno na měkko 775 N/mm2 (230HB max.)
1.2510 | 15.4 | 250.4 | 400.4 | Univerzální desky s přídavkem na obrábění | 2495 | 102.66 | Tloušťka +0,20 / 0 mm – předbroušeno, jemně frézováno N8 – Ra 3,2 ¦ Šířka +0,40 / 0 mm – předbroušeno, jemně frézováno N8 – Ra 3,2 ¦ Délka +0,40 / 0 mm – předbroušeno, jemně frézováno N8 – Ra 3,2 | žíháno na měkko 775 N/mm2 (230HB max.)
1.2510 | 20.4 | 250.4 | 400.4 | Univerzální desky s přídavkem na obrábění | 3074 | 126.51 | Tloušťka +0,20 / 0 mm – předbroušeno, jemně frézováno N8 – Ra 3,2 ¦ Šířka +0,40 / 0 mm – předbroušeno, jemně frézováno N8 – Ra 3,2 ¦ Délka +0,40 / 0 mm – předbroušeno, jemně frézováno N8 – Ra 3,2 | žíháno na měkko 775 N/mm2 (230HB max.)
1.2510 | 25.4 | 250.4 | 400.4 | Univerzální desky s přídavkem na obrábění | 3780 | 155.55 | Tloušťka +0,20 / 0 mm – předbroušeno, jemně frézováno N8 – Ra 3,2 ¦ Šířka +0,40 / 0 mm – předbroušeno, jemně frézováno N8 – Ra 3,2 ¦ Délka +0,40 / 0 mm – předbroušeno, jemně frézováno N8 – Ra 3,2 | žíháno na měkko 775 N/mm2 (230HB max.)
1.2510 | 30.4 | 250.4 | 400.4 | Univerzální desky s přídavkem na obrábění | 4662 | 191.84 | Tloušťka +0,20 / 0 mm – předbroušeno, jemně frézováno N8 – Ra 3,2 ¦ Šířka +0,40 / 0 mm – předbroušeno, jemně frézováno N8 – Ra 3,2 ¦ Délka +0,40 / 0 mm – předbroušeno, jemně frézováno N8 – Ra 3,2 | žíháno na měkko 775 N/mm2 (230HB max.)
1.2510 | 40.4 | 250.4 | 400.4 | Univerzální desky s přídavkem na obrábění | 5544 | 228.14 | Tloušťka +0,20 / 0 mm – předbroušeno, jemně frézováno N8 – Ra 3,2 ¦ Šířka +0,40 / 0 mm – předbroušeno, jemně frézováno N8 – Ra 3,2 ¦ Délka +0,40 / 0 mm – předbroušeno, jemně frézováno N8 – Ra 3,2 | žíháno na měkko 775 N/mm2 (230HB max.)
1.2510 | 50.4 | 250.4 | 400.4 | Univerzální desky s přídavkem na obrábění | 6879 | 283.1 | Tloušťka +0,20 / 0 mm – předbroušeno, jemně frézováno N8 – Ra 3,2 ¦ Šířka +0,40 / 0 mm – předbroušeno, jemně frézováno N8 – Ra 3,2 ¦ Délka +0,40 / 0 mm – předbroušeno, jemně frézováno N8 – Ra 3,2 | žíháno na měkko 775 N/mm2 (230HB max.)
1.2510 | 60.4 | 250.4 | 400.4 | Univerzální desky s přídavkem na obrábění | 7661 | 315.25 | Tloušťka +0,20 / 0 mm – předbroušeno, jemně frézováno N8 – Ra 3,2 ¦ Šířka +0,40 / 0 mm – předbroušeno, jemně frézováno N8 – Ra 3,2 ¦ Délka +0,40 / 0 mm – předbroušeno, jemně frézováno N8 – Ra 3,2 | žíháno na měkko 775 N/mm2 (230HB max.)
1.2510 | 80.4 | 250.4 | 400.4 | Univerzální desky s přídavkem na obrábění | 8996 | 370.21 | Tloušťka +0,20 / 0 mm – předbroušeno, jemně frézováno N8 – Ra 3,2 ¦ Šířka +0,40 / 0 mm – předbroušeno, jemně frézováno N8 – Ra 3,2 ¦ Délka +0,40 / 0 mm – předbroušeno, jemně frézováno N8 – Ra 3,2 | žíháno na měkko 775 N/mm2 (230HB max.)
1.2510 | 100.4 | 250.4 | 400.4 | Univerzální desky s přídavkem na obrábění | 10306 | 424.13 | Tloušťka +0,20 / 0 mm – předbroušeno, jemně frézováno N8 – Ra 3,2 ¦ Šířka +0,40 / 0 mm – předbroušeno, jemně frézováno N8 – Ra 3,2 ¦ Délka +0,40 / 0 mm – předbroušeno, jemně frézováno N8 – Ra 3,2 | žíháno na měkko 775 N/mm2 (230HB max.)
1.2510 | 15.4 | 300.4 | 400.4 | Univerzální desky s přídavkem na obrábění | 2999 | 123.4 | Tloušťka +0,20 / 0 mm – předbroušeno, jemně frézováno N8 – Ra 3,2 ¦ Šířka +0,40 / 0 mm – předbroušeno, jemně frézováno N8 – Ra 3,2 ¦ Délka +0,40 / 0 mm – předbroušeno, jemně frézováno N8 – Ra 3,2 | žíháno na měkko 775 N/mm2 (230HB max.)
1.2510 | 20.4 | 300.4 | 400.4 | Univerzální desky s přídavkem na obrábění | 3780 | 155.55 | Tloušťka +0,20 / 0 mm – předbroušeno, jemně frézováno N8 – Ra 3,2 ¦ Šířka +0,40 / 0 mm – předbroušeno, jemně frézováno N8 – Ra 3,2 ¦ Délka +0,40 / 0 mm – předbroušeno, jemně frézováno N8 – Ra 3,2 | žíháno na měkko 775 N/mm2 (230HB max.)
1.2510 | 25.4 | 300.4 | 400.4 | Univerzální desky s přídavkem na obrábění | 4460 | 183.55 | Tloušťka +0,20 / 0 mm – předbroušeno, jemně frézováno N8 – Ra 3,2 ¦ Šířka +0,40 / 0 mm – předbroušeno, jemně frézováno N8 – Ra 3,2 ¦ Délka +0,40 / 0 mm – předbroušeno, jemně frézováno N8 – Ra 3,2 | žíháno na měkko 775 N/mm2 (230HB max.)
1.2510 | 30.4 | 300.4 | 400.4 | Univerzální desky s přídavkem na obrábění | 5594 | 230.21 | Tloušťka +0,20 / 0 mm – předbroušeno, jemně frézováno N8 – Ra 3,2 ¦ Šířka +0,40 / 0 mm – předbroušeno, jemně frézováno N8 – Ra 3,2 ¦ Délka +0,40 / 0 mm – předbroušeno, jemně frézováno N8 – Ra 3,2 | žíháno na měkko 775 N/mm2 (230HB max.)
1.2510 | 40.4 | 300.4 | 400.4 | Univerzální desky s přídavkem na obrábění | 6350 | 261.32 | Tloušťka +0,20 / 0 mm – předbroušeno, jemně frézováno N8 – Ra 3,2 ¦ Šířka +0,40 / 0 mm – předbroušeno, jemně frézováno N8 – Ra 3,2 ¦ Délka +0,40 / 0 mm – předbroušeno, jemně frézováno N8 – Ra 3,2 | žíháno na měkko 775 N/mm2 (230HB max.)
1.2510 | 50.4 | 300.4 | 400.4 | Univerzální desky s přídavkem na obrábění | 7661 | 315.25 | Tloušťka +0,20 / 0 mm – předbroušeno, jemně frézováno N8 – Ra 3,2 ¦ Šířka +0,40 / 0 mm – předbroušeno, jemně frézováno N8 – Ra 3,2 ¦ Délka +0,40 / 0 mm – předbroušeno, jemně frézováno N8 – Ra 3,2 | žíháno na měkko 775 N/mm2 (230HB max.)
1.2510 | 60.4 | 300.4 | 400.4 | Univerzální desky s přídavkem na obrábění | 8845 | 363.99 | Tloušťka +0,20 / 0 mm – předbroušeno, jemně frézováno N8 – Ra 3,2 ¦ Šířka +0,40 / 0 mm – předbroušeno, jemně frézováno N8 – Ra 3,2 ¦ Délka +0,40 / 0 mm – předbroušeno, jemně frézováno N8 – Ra 3,2 | žíháno na měkko 775 N/mm2 (230HB max.)
1.2510 | 80.4 | 300.4 | 400.4 | Univerzální desky s přídavkem na obrábění | 11718 | 482.2 | Tloušťka +0,20 / 0 mm – předbroušeno, jemně frézováno N8 – Ra 3,2 ¦ Šířka +0,40 / 0 mm – předbroušeno, jemně frézováno N8 – Ra 3,2 ¦ Délka +0,40 / 0 mm – předbroušeno, jemně frézováno N8 – Ra 3,2 | žíháno na měkko 775 N/mm2 (230HB max.)
1.2510 | 100.4 | 300.4 | 400.4 | Univerzální desky s přídavkem na obrábění | 13330 | 548.57 | Tloušťka +0,20 / 0 mm – předbroušeno, jemně frézováno N8 – Ra 3,2 ¦ Šířka +0,40 / 0 mm – předbroušeno, jemně frézováno N8 – Ra 3,2 ¦ Délka +0,40 / 0 mm – předbroušeno, jemně frézováno N8 – Ra 3,2 | žíháno na měkko 775 N/mm2 (230HB max.)
1.2510 | 15.4 | 400.4 | 400.4 | Univerzální desky s přídavkem na obrábění | 4032 | 165.92 | Tloušťka +0,20 / 0 mm – předbroušeno, jemně frézováno N8 – Ra 3,2 ¦ Šířka +0,40 / 0 mm – předbroušeno, jemně frézováno N8 – Ra 3,2 ¦ Délka +0,40 / 0 mm – předbroušeno, jemně frézováno N8 – Ra 3,2 | žíháno na měkko 775 N/mm2 (230HB max.)
1.2510 | 20.4 | 400.4 | 400.4 | Univerzální desky s přídavkem na obrábění | 4611 | 189.77 | Tloušťka +0,20 / 0 mm – předbroušeno, jemně frézováno N8 – Ra 3,2 ¦ Šířka +0,40 / 0 mm – předbroušeno, jemně frézováno N8 – Ra 3,2 ¦ Délka +0,40 / 0 mm – předbroušeno, jemně frézováno N8 – Ra 3,2 | žíháno na měkko 775 N/mm2 (230HB max.)
1.2510 | 25.4 | 400.4 | 400.4 | Univerzální desky s přídavkem na obrábění | 5771 | 237.47 | Tloušťka +0,20 / 0 mm – předbroušeno, jemně frézováno N8 – Ra 3,2 ¦ Šířka +0,40 / 0 mm – předbroušeno, jemně frézováno N8 – Ra 3,2 ¦ Délka +0,40 / 0 mm – předbroušeno, jemně frézováno N8 – Ra 3,2 | žíháno na měkko 775 N/mm2 (230HB max.)
1.2510 | 30.4 | 400.4 | 400.4 | Univerzální desky s přídavkem na obrábění | 7182 | 295.55 | Tloušťka +0,20 / 0 mm – předbroušeno, jemně frézováno N8 – Ra 3,2 ¦ Šířka +0,40 / 0 mm – předbroušeno, jemně frézováno N8 – Ra 3,2 ¦ Délka +0,40 / 0 mm – předbroušeno, jemně frézováno N8 – Ra 3,2 | žíháno na měkko 775 N/mm2 (230HB max.)
1.2510 | 40.4 | 400.4 | 400.4 | Univerzální desky s přídavkem na obrábění | 8215 | 338.06 | Tloušťka +0,20 / 0 mm – předbroušeno, jemně frézováno N8 – Ra 3,2 ¦ Šířka +0,40 / 0 mm – předbroušeno, jemně frézováno N8 – Ra 3,2 ¦ Délka +0,40 / 0 mm – předbroušeno, jemně frézováno N8 – Ra 3,2 | žíháno na měkko 775 N/mm2 (230HB max.)
1.2510 | 50.4 | 400.4 | 400.4 | Univerzální desky s přídavkem na obrábění | 10256 | 422.06 | Tloušťka +0,20 / 0 mm – předbroušeno, jemně frézováno N8 – Ra 3,2 ¦ Šířka +0,40 / 0 mm – předbroušeno, jemně frézováno N8 – Ra 3,2 ¦ Délka +0,40 / 0 mm – předbroušeno, jemně frézováno N8 – Ra 3,2 | žíháno na měkko 775 N/mm2 (230HB max.)
1.2510 | 60.4 | 400.4 | 400.4 | Univerzální desky s přídavkem na obrábění | 11365 | 467.69 | Tloušťka +0,20 / 0 mm – předbroušeno, jemně frézováno N8 – Ra 3,2 ¦ Šířka +0,40 / 0 mm – předbroušeno, jemně frézováno N8 – Ra 3,2 ¦ Délka +0,40 / 0 mm – předbroušeno, jemně frézováno N8 – Ra 3,2 | žíháno na měkko 775 N/mm2 (230HB max.)
1.2510 | 80.4 | 400.4 | 400.4 | Univerzální desky s přídavkem na obrábění | 15951 | 656.42 | Tloušťka +0,20 / 0 mm – předbroušeno, jemně frézováno N8 – Ra 3,2 ¦ Šířka +0,40 / 0 mm – předbroušeno, jemně frézováno N8 – Ra 3,2 ¦ Délka +0,40 / 0 mm – předbroušeno, jemně frézováno N8 – Ra 3,2 | žíháno na měkko 775 N/mm2 (230HB max.)
1.2510 | 100.4 | 400.4 | 400.4 | Univerzální desky s přídavkem na obrábění | 18547 | 763.23 | Tloušťka +0,20 / 0 mm – předbroušeno, jemně frézováno N8 – Ra 3,2 ¦ Šířka +0,40 / 0 mm – předbroušeno, jemně frézováno N8 – Ra 3,2 ¦ Délka +0,40 / 0 mm – předbroušeno, jemně frézováno N8 – Ra 3,2 | žíháno na měkko 775 N/mm2 (230HB max.)
1.2510 | 15.4 | 100.4 | 600.4 | Univerzální desky s přídavkem na obrábění | 1562 | 64.29 | Tloušťka +0,20 / 0 mm – předbroušeno, jemně frézováno N8 – Ra 3,2 ¦ Šířka +0,40 / 0 mm – předbroušeno, jemně frézováno N8 – Ra 3,2 ¦ Délka +0,40 / 0 mm – předbroušeno, jemně frézováno N8 – Ra 3,2 | žíháno na měkko 775 N/mm2 (230HB max.)
1.2510 | 20.4 | 100.4 | 600.4 | Univerzální desky s přídavkem na obrábění | 1991 | 81.92 | Tloušťka +0,20 / 0 mm – předbroušeno, jemně frézováno N8 – Ra 3,2 ¦ Šířka +0,40 / 0 mm – předbroušeno, jemně frézováno N8 – Ra 3,2 ¦ Délka +0,40 / 0 mm – předbroušeno, jemně frézováno N8 – Ra 3,2 | žíháno na měkko 775 N/mm2 (230HB max.)
1.2510 | 25.4 | 100.4 | 600.4 | Univerzální desky s přídavkem na obrábění | 2369 | 97.48 | Tloušťka +0,20 / 0 mm – předbroušeno, jemně frézováno N8 – Ra 3,2 ¦ Šířka +0,40 / 0 mm – předbroušeno, jemně frézováno N8 – Ra 3,2 ¦ Délka +0,40 / 0 mm – předbroušeno, jemně frézováno N8 – Ra 3,2 | žíháno na měkko 775 N/mm2 (230HB max.)
1.2510 | 30.4 | 100.4 | 600.4 | Univerzální desky s přídavkem na obrábění | 2621 | 107.85 | Tloušťka +0,20 / 0 mm – předbroušeno, jemně frézováno N8 – Ra 3,2 ¦ Šířka +0,40 / 0 mm – předbroušeno, jemně frézováno N8 – Ra 3,2 ¦ Délka +0,40 / 0 mm – předbroušeno, jemně frézováno N8 – Ra 3,2 | žíháno na měkko 775 N/mm2 (230HB max.)
1.2510 | 40.4 | 100.4 | 600.4 | Univerzální desky s přídavkem na obrábění | 3377 | 138.96 | Tloušťka +0,20 / 0 mm – předbroušeno, jemně frézováno N8 – Ra 3,2 ¦ Šířka +0,40 / 0 mm – předbroušeno, jemně frézováno N8 – Ra 3,2 ¦ Délka +0,40 / 0 mm – předbroušeno, jemně frézováno N8 – Ra 3,2 | žíháno na měkko 775 N/mm2 (230HB max.)
1.2510 | 50.4 | 100.4 | 600.4 | Univerzální desky s přídavkem na obrábění | 4183 | 172.14 | Tloušťka +0,20 / 0 mm – předbroušeno, jemně frézováno N8 – Ra 3,2 ¦ Šířka +0,40 / 0 mm – předbroušeno, jemně frézováno N8 – Ra 3,2 ¦ Délka +0,40 / 0 mm – předbroušeno, jemně frézováno N8 – Ra 3,2 | žíháno na měkko 775 N/mm2 (230HB max.)
1.2510 | 60.4 | 100.4 | 600.4 | Univerzální desky s přídavkem na obrábění | 4511 | 185.62 | Tloušťka +0,20 / 0 mm – předbroušeno, jemně frézováno N8 – Ra 3,2 ¦ Šířka +0,40 / 0 mm – předbroušeno, jemně frézováno N8 – Ra 3,2 ¦ Délka +0,40 / 0 mm – předbroušeno, jemně frézováno N8 – Ra 3,2 | žíháno na měkko 775 N/mm2 (230HB max.)
1.2510 | 80.4 | 100.4 | 600.4 | Univerzální desky s přídavkem na obrábění | 5871 | 241.62 | Tloušťka +0,20 / 0 mm – předbroušeno, jemně frézováno N8 – Ra 3,2 ¦ Šířka +0,40 / 0 mm – předbroušeno, jemně frézováno N8 – Ra 3,2 ¦ Délka +0,40 / 0 mm – předbroušeno, jemně frézováno N8 – Ra 3,2 | žíháno na měkko 775 N/mm2 (230HB max.)
1.2510 | 100.4 | 100.4 | 600.4 | Univerzální desky s přídavkem na obrábění | 7106 | 292.43 | Tloušťka +0,20 / 0 mm – předbroušeno, jemně frézováno N8 – Ra 3,2 ¦ Šířka +0,40 / 0 mm – předbroušeno, jemně frézováno N8 – Ra 3,2 ¦ Délka +0,40 / 0 mm – předbroušeno, jemně frézováno N8 – Ra 3,2 | žíháno na měkko 775 N/mm2 (230HB max.)
1.2510 | 15.4 | 150.4 | 600.4 | Univerzální desky s přídavkem na obrábění | 2192 | 90.22 | Tloušťka +0,20 / 0 mm – předbroušeno, jemně frézováno N8 – Ra 3,2 ¦ Šířka +0,40 / 0 mm – předbroušeno, jemně frézováno N8 – Ra 3,2 ¦ Délka +0,40 / 0 mm – předbroušeno, jemně frézováno N8 – Ra 3,2 | žíháno na měkko 775 N/mm2 (230HB max.)
1.2510 | 20.4 | 150.4 | 600.4 | Univerzální desky s přídavkem na obrábění | 2671 | 109.92 | Tloušťka +0,20 / 0 mm – předbroušeno, jemně frézováno N8 – Ra 3,2 ¦ Šířka +0,40 / 0 mm – předbroušeno, jemně frézováno N8 – Ra 3,2 ¦ Délka +0,40 / 0 mm – předbroušeno, jemně frézováno N8 – Ra 3,2 | žíháno na měkko 775 N/mm2 (230HB max.)
1.2510 | 25.4 | 150.4 | 600.4 | Univerzální desky s přídavkem na obrábění | 3276 | 134.81 | Tloušťka +0,20 / 0 mm – předbroušeno, jemně frézováno N8 – Ra 3,2 ¦ Šířka +0,40 / 0 mm – předbroušeno, jemně frézováno N8 – Ra 3,2 ¦ Délka +0,40 / 0 mm – předbroušeno, jemně frézováno N8 – Ra 3,2 | žíháno na měkko 775 N/mm2 (230HB max.)
1.2510 | 30.4 | 150.4 | 600.4 | Univerzální desky s přídavkem na obrábění | 4082 | 167.99 | Tloušťka +0,20 / 0 mm – předbroušeno, jemně frézováno N8 – Ra 3,2 ¦ Šířka +0,40 / 0 mm – předbroušeno, jemně frézováno N8 – Ra 3,2 ¦ Délka +0,40 / 0 mm – předbroušeno, jemně frézováno N8 – Ra 3,2 | žíháno na měkko 775 N/mm2 (230HB max.)
1.2510 | 40.4 | 150.4 | 600.4 | Univerzální desky s přídavkem na obrábění | 4662 | 191.84 | Tloušťka +0,20 / 0 mm – předbroušeno, jemně frézováno N8 – Ra 3,2 ¦ Šířka +0,40 / 0 mm – předbroušeno, jemně frézováno N8 – Ra 3,2 ¦ Délka +0,40 / 0 mm – předbroušeno, jemně frézováno N8 – Ra 3,2 | žíháno na měkko 775 N/mm2 (230HB max.)
1.2510 | 50.4 | 150.4 | 600.4 | Univerzální desky s přídavkem na obrábění | 5645 | 232.29 | Tloušťka +0,20 / 0 mm – předbroušeno, jemně frézováno N8 – Ra 3,2 ¦ Šířka +0,40 / 0 mm – předbroušeno, jemně frézováno N8 – Ra 3,2 ¦ Délka +0,40 / 0 mm – předbroušeno, jemně frézováno N8 – Ra 3,2 | žíháno na měkko 775 N/mm2 (230HB max.)
1.2510 | 60.4 | 150.4 | 600.4 | Univerzální desky s přídavkem na obrábění | 6552 | 269.62 | Tloušťka +0,20 / 0 mm – předbroušeno, jemně frézováno N8 – Ra 3,2 ¦ Šířka +0,40 / 0 mm – předbroušeno, jemně frézováno N8 – Ra 3,2 ¦ Délka +0,40 / 0 mm – předbroušeno, jemně frézováno N8 – Ra 3,2 | žíháno na měkko 775 N/mm2 (230HB max.)
1.2510 | 80.4 | 150.4 | 600.4 | Univerzální desky s přídavkem na obrábění | 8492 | 349.47 | Tloušťka +0,20 / 0 mm – předbroušeno, jemně frézováno N8 – Ra 3,2 ¦ Šířka +0,40 / 0 mm – předbroušeno, jemně frézováno N8 – Ra 3,2 ¦ Délka +0,40 / 0 mm – předbroušeno, jemně frézováno N8 – Ra 3,2 | žíháno na měkko 775 N/mm2 (230HB max.)
1.2510 | 100.4 | 150.4 | 600.4 | Univerzální desky s přídavkem na obrábění | 10306 | 424.13 | Tloušťka +0,20 / 0 mm – předbroušeno, jemně frézováno N8 – Ra 3,2 ¦ Šířka +0,40 / 0 mm – předbroušeno, jemně frézováno N8 – Ra 3,2 ¦ Délka +0,40 / 0 mm – předbroušeno, jemně frézováno N8 – Ra 3,2 | žíháno na měkko 775 N/mm2 (230HB max.)
1.2510 | 15.4 | 200.4 | 600.4 | Univerzální desky s přídavkem na obrábění | 2999 | 123.4 | Tloušťka +0,20 / 0 mm – předbroušeno, jemně frézováno N8 – Ra 3,2 ¦ Šířka +0,40 / 0 mm – předbroušeno, jemně frézováno N8 – Ra 3,2 ¦ Délka +0,40 / 0 mm – předbroušeno, jemně frézováno N8 – Ra 3,2 | žíháno na měkko 775 N/mm2 (230HB max.)
1.2510 | 20.4 | 200.4 | 600.4 | Univerzální desky s přídavkem na obrábění | 3427 | 141.03 | Tloušťka +0,20 / 0 mm – předbroušeno, jemně frézováno N8 – Ra 3,2 ¦ Šířka +0,40 / 0 mm – předbroušeno, jemně frézováno N8 – Ra 3,2 ¦ Délka +0,40 / 0 mm – předbroušeno, jemně frézováno N8 – Ra 3,2 | žíháno na měkko 775 N/mm2 (230HB max.)
1.2510 | 25.4 | 200.4 | 600.4 | Univerzální desky s přídavkem na obrábění | 4309 | 177.33 | Tloušťka +0,20 / 0 mm – předbroušeno, jemně frézováno N8 – Ra 3,2 ¦ Šířka +0,40 / 0 mm – předbroušeno, jemně frézováno N8 – Ra 3,2 ¦ Délka +0,40 / 0 mm – předbroušeno, jemně frézováno N8 – Ra 3,2 | žíháno na měkko 775 N/mm2 (230HB max.)
1.2510 | 30.4 | 200.4 | 600.4 | Univerzální desky s přídavkem na obrábění | 5191 | 213.62 | Tloušťka +0,20 / 0 mm – předbroušeno, jemně frézováno N8 – Ra 3,2 ¦ Šířka +0,40 / 0 mm – předbroušeno, jemně frézováno N8 – Ra 3,2 ¦ Délka +0,40 / 0 mm – předbroušeno, jemně frézováno N8 – Ra 3,2 | žíháno na měkko 775 N/mm2 (230HB max.)
1.2510 | 40.4 | 200.4 | 600.4 | Univerzální desky s přídavkem na obrábění | 6224 | 256.14 | Tloušťka +0,20 / 0 mm – předbroušeno, jemně frézováno N8 – Ra 3,2 ¦ Šířka +0,40 / 0 mm – předbroušeno, jemně frézováno N8 – Ra 3,2 ¦ Délka +0,40 / 0 mm – předbroušeno, jemně frézováno N8 – Ra 3,2 | žíháno na měkko 775 N/mm2 (230HB max.)
1.2510 | 50.4 | 200.4 | 600.4 | Univerzální desky s přídavkem na obrábění | 7761 | 319.4 | Tloušťka +0,20 / 0 mm – předbroušeno, jemně frézováno N8 – Ra 3,2 ¦ Šířka +0,40 / 0 mm – předbroušeno, jemně frézováno N8 – Ra 3,2 ¦ Délka +0,40 / 0 mm – předbroušeno, jemně frézováno N8 – Ra 3,2 | žíháno na měkko 775 N/mm2 (230HB max.)
1.2510 | 60.4 | 200.4 | 600.4 | Univerzální desky s přídavkem na obrábění | 8694 | 357.76 | Tloušťka +0,20 / 0 mm – předbroušeno, jemně frézováno N8 – Ra 3,2 ¦ Šířka +0,40 / 0 mm – předbroušeno, jemně frézováno N8 – Ra 3,2 ¦ Délka +0,40 / 0 mm – předbroušeno, jemně frézováno N8 – Ra 3,2 | žíháno na měkko 775 N/mm2 (230HB max.)
1.2510 | 80.4 | 200.4 | 600.4 | Univerzální desky s přídavkem na obrábění | 11592 | 477.02 | Tloušťka +0,20 / 0 mm – předbroušeno, jemně frézováno N8 – Ra 3,2 ¦ Šířka +0,40 / 0 mm – předbroušeno, jemně frézováno N8 – Ra 3,2 ¦ Délka +0,40 / 0 mm – předbroušeno, jemně frézováno N8 – Ra 3,2 | žíháno na měkko 775 N/mm2 (230HB max.)
1.2510 | 100.4 | 200.4 | 600.4 | Univerzální desky s přídavkem na obrábění | 13179 | 542.35 | Tloušťka +0,20 / 0 mm – předbroušeno, jemně frézováno N8 – Ra 3,2 ¦ Šířka +0,40 / 0 mm – předbroušeno, jemně frézováno N8 – Ra 3,2 ¦ Délka +0,40 / 0 mm – předbroušeno, jemně frézováno N8 – Ra 3,2 | žíháno na měkko 775 N/mm2 (230HB max.)
1.2510 | 15.4 | 250.4 | 600.4 | Univerzální desky s přídavkem na obrábění | 3578 | 147.25 | Tloušťka +0,20 / 0 mm – předbroušeno, jemně frézováno N8 – Ra 3,2 ¦ Šířka +0,40 / 0 mm – předbroušeno, jemně frézováno N8 – Ra 3,2 ¦ Délka +0,40 / 0 mm – předbroušeno, jemně frézováno N8 – Ra 3,2 | žíháno na měkko 775 N/mm2 (230HB max.)
1.2510 | 20.4 | 250.4 | 600.4 | Univerzální desky s přídavkem na obrábění | 4359 | 179.4 | Tloušťka +0,20 / 0 mm – předbroušeno, jemně frézováno N8 – Ra 3,2 ¦ Šířka +0,40 / 0 mm – předbroušeno, jemně frézováno N8 – Ra 3,2 ¦ Délka +0,40 / 0 mm – předbroušeno, jemně frézováno N8 – Ra 3,2 | žíháno na měkko 775 N/mm2 (230HB max.)
1.2510 | 25.4 | 250.4 | 600.4 | Univerzální desky s přídavkem na obrábění | 5317 | 218.81 | Tloušťka +0,20 / 0 mm – předbroušeno, jemně frézováno N8 – Ra 3,2 ¦ Šířka +0,40 / 0 mm – předbroušeno, jemně frézováno N8 – Ra 3,2 ¦ Délka +0,40 / 0 mm – předbroušeno, jemně frézováno N8 – Ra 3,2 | žíháno na měkko 775 N/mm2 (230HB max.)
1.2510 | 30.4 | 250.4 | 600.4 | Univerzální desky s přídavkem na obrábění | 6476 | 266.51 | Tloušťka +0,20 / 0 mm – předbroušeno, jemně frézováno N8 – Ra 3,2 ¦ Šířka +0,40 / 0 mm – předbroušeno, jemně frézováno N8 – Ra 3,2 ¦ Délka +0,40 / 0 mm – předbroušeno, jemně frézováno N8 – Ra 3,2 | žíháno na měkko 775 N/mm2 (230HB max.)
1.2510 | 40.4 | 250.4 | 600.4 | Univerzální desky s přídavkem na obrábění | 7560 | 311.1 | Tloušťka +0,20 / 0 mm – předbroušeno, jemně frézováno N8 – Ra 3,2 ¦ Šířka +0,40 / 0 mm – předbroušeno, jemně frézováno N8 – Ra 3,2 ¦ Délka +0,40 / 0 mm – předbroušeno, jemně frézováno N8 – Ra 3,2 | žíháno na měkko 775 N/mm2 (230HB max.)
1.2510 | 50.4 | 250.4 | 600.4 | Univerzální desky s přídavkem na obrábění | 9324 | 383.69 | Tloušťka +0,20 / 0 mm – předbroušeno, jemně frézováno N8 – Ra 3,2 ¦ Šířka +0,40 / 0 mm – předbroušeno, jemně frézováno N8 – Ra 3,2 ¦ Délka +0,40 / 0 mm – předbroušeno, jemně frézováno N8 – Ra 3,2 | žíháno na měkko 775 N/mm2 (230HB max.)
1.2510 | 60.4 | 250.4 | 600.4 | Univerzální desky s přídavkem na obrábění | 10584 | 435.54 | Tloušťka +0,20 / 0 mm – předbroušeno, jemně frézováno N8 – Ra 3,2 ¦ Šířka +0,40 / 0 mm – předbroušeno, jemně frézováno N8 – Ra 3,2 ¦ Délka +0,40 / 0 mm – předbroušeno, jemně frézováno N8 – Ra 3,2 | žíháno na měkko 775 N/mm2 (230HB max.)
1.2510 | 80.4 | 250.4 | 600.4 | Univerzální desky s přídavkem na obrábění | 13532 | 556.87 | Tloušťka +0,20 / 0 mm – předbroušeno, jemně frézováno N8 – Ra 3,2 ¦ Šířka +0,40 / 0 mm – předbroušeno, jemně frézováno N8 – Ra 3,2 ¦ Délka +0,40 / 0 mm – předbroušeno, jemně frézováno N8 – Ra 3,2 | žíháno na měkko 775 N/mm2 (230HB max.)
1.2510 | 100.4 | 250.4 | 600.4 | Univerzální desky s přídavkem na obrábění | 15094 | 621.16 | Tloušťka +0,20 / 0 mm – předbroušeno, jemně frézováno N8 – Ra 3,2 ¦ Šířka +0,40 / 0 mm – předbroušeno, jemně frézováno N8 – Ra 3,2 ¦ Délka +0,40 / 0 mm – předbroušeno, jemně frézováno N8 – Ra 3,2 | žíháno na měkko 775 N/mm2 (230HB max.)
1.2510 | 15.4 | 300.4 | 600.4 | Univerzální desky s přídavkem na obrábění | 4309 | 177.33 | Tloušťka +0,20 / 0 mm – předbroušeno, jemně frézováno N8 – Ra 3,2 ¦ Šířka +0,40 / 0 mm – předbroušeno, jemně frézováno N8 – Ra 3,2 ¦ Délka +0,40 / 0 mm – předbroušeno, jemně frézováno N8 – Ra 3,2 | žíháno na měkko 775 N/mm2 (230HB max.)
1.2510 | 20.4 | 300.4 | 600.4 | Univerzální desky s přídavkem na obrábění | 5267 | 216.73 | Tloušťka +0,20 / 0 mm – předbroušeno, jemně frézováno N8 – Ra 3,2 ¦ Šířka +0,40 / 0 mm – předbroušeno, jemně frézováno N8 – Ra 3,2 ¦ Délka +0,40 / 0 mm – předbroušeno, jemně frézováno N8 – Ra 3,2 | žíháno na měkko 775 N/mm2 (230HB max.)
1.2510 | 25.4 | 300.4 | 600.4 | Univerzální desky s přídavkem na obrábění | 6224 | 256.14 | Tloušťka +0,20 / 0 mm – předbroušeno, jemně frézováno N8 – Ra 3,2 ¦ Šířka +0,40 / 0 mm – předbroušeno, jemně frézováno N8 – Ra 3,2 ¦ Délka +0,40 / 0 mm – předbroušeno, jemně frézováno N8 – Ra 3,2 | žíháno na měkko 775 N/mm2 (230HB max.)
1.2510 | 30.4 | 300.4 | 600.4 | Univerzální desky s přídavkem na obrábění | 7812 | 321.47 | Tloušťka +0,20 / 0 mm – předbroušeno, jemně frézováno N8 – Ra 3,2 ¦ Šířka +0,40 / 0 mm – předbroušeno, jemně frézováno N8 – Ra 3,2 ¦ Délka +0,40 / 0 mm – předbroušeno, jemně frézováno N8 – Ra 3,2 | žíháno na měkko 775 N/mm2 (230HB max.)
1.2510 | 40.4 | 300.4 | 600.4 | Univerzální desky s přídavkem na obrábění | 9072 | 373.32 | Tloušťka +0,20 / 0 mm – předbroušeno, jemně frézováno N8 – Ra 3,2 ¦ Šířka +0,40 / 0 mm – předbroušeno, jemně frézováno N8 – Ra 3,2 ¦ Délka +0,40 / 0 mm – předbroušeno, jemně frézováno N8 – Ra 3,2 | žíháno na měkko 775 N/mm2 (230HB max.)
1.2510 | 50.4 | 300.4 | 600.4 | Univerzální desky s přídavkem na obrábění | 10684 | 439.69 | Tloušťka +0,20 / 0 mm – předbroušeno, jemně frézováno N8 – Ra 3,2 ¦ Šířka +0,40 / 0 mm – předbroušeno, jemně frézováno N8 – Ra 3,2 ¦ Délka +0,40 / 0 mm – předbroušeno, jemně frézováno N8 – Ra 3,2 | žíháno na měkko 775 N/mm2 (230HB max.)
1.2510 | 60.4 | 300.4 | 600.4 | Univerzální desky s přídavkem na obrábění | 12322 | 507.09 | Tloušťka +0,20 / 0 mm – předbroušeno, jemně frézováno N8 – Ra 3,2 ¦ Šířka +0,40 / 0 mm – předbroušeno, jemně frézováno N8 – Ra 3,2 ¦ Délka +0,40 / 0 mm – předbroušeno, jemně frézováno N8 – Ra 3,2 | žíháno na měkko 775 N/mm2 (230HB max.)
1.2510 | 15.4 | 400.4 | 600.4 | Univerzální desky s přídavkem na obrábění | 5393 | 221.92 | Tloušťka +0,20 / 0 mm – předbroušeno, jemně frézováno N8 – Ra 3,2 ¦ Šířka +0,40 / 0 mm – předbroušeno, jemně frézováno N8 – Ra 3,2 ¦ Délka +0,40 / 0 mm – předbroušeno, jemně frézováno N8 – Ra 3,2 | žíháno na měkko 775 N/mm2 (230HB max.)
1.2510 | 20.4 | 400.4 | 600.4 | Univerzální desky s přídavkem na obrábění | 6401 | 263.4 | Tloušťka +0,20 / 0 mm – předbroušeno, jemně frézováno N8 – Ra 3,2 ¦ Šířka +0,40 / 0 mm – předbroušeno, jemně frézováno N8 – Ra 3,2 ¦ Délka +0,40 / 0 mm – předbroušeno, jemně frézováno N8 – Ra 3,2 | žíháno na měkko 775 N/mm2 (230HB max.)
1.2510 | 25.4 | 400.4 | 600.4 | Univerzální desky s přídavkem na obrábění | 8064 | 331.84 | Tloušťka +0,20 / 0 mm – předbroušeno, jemně frézováno N8 – Ra 3,2 ¦ Šířka +0,40 / 0 mm – předbroušeno, jemně frézováno N8 – Ra 3,2 ¦ Délka +0,40 / 0 mm – předbroušeno, jemně frézováno N8 – Ra 3,2 | žíháno na měkko 775 N/mm2 (230HB max.)
1.2510 | 30.4 | 400.4 | 600.4 | Univerzální desky s přídavkem na obrábění | 9903 | 407.54 | Tloušťka +0,20 / 0 mm – předbroušeno, jemně frézováno N8 – Ra 3,2 ¦ Šířka +0,40 / 0 mm – předbroušeno, jemně frézováno N8 – Ra 3,2 ¦ Délka +0,40 / 0 mm – předbroušeno, jemně frézováno N8 – Ra 3,2 | žíháno na měkko 775 N/mm2 (230HB max.)
1.2510 | 40.4 | 400.4 | 600.4 | Univerzální desky s přídavkem na obrábění | 11919 | 490.5 | Tloušťka +0,20 / 0 mm – předbroušeno, jemně frézováno N8 – Ra 3,2 ¦ Šířka +0,40 / 0 mm – předbroušeno, jemně frézováno N8 – Ra 3,2 ¦ Délka +0,40 / 0 mm – předbroušeno, jemně frézováno N8 – Ra 3,2 | žíháno na měkko 775 N/mm2 (230HB max.)
1.2510 | 50.4 | 400.4 | 600.4 | Univerzální desky s přídavkem na obrábění | 14338 | 590.05 | Tloušťka +0,20 / 0 mm – předbroušeno, jemně frézováno N8 – Ra 3,2 ¦ Šířka +0,40 / 0 mm – předbroušeno, jemně frézováno N8 – Ra 3,2 ¦ Délka +0,40 / 0 mm – předbroušeno, jemně frézováno N8 – Ra 3,2 | žíháno na měkko 775 N/mm2 (230HB max.)
1.2510 | 60.4 | 400.4 | 600.4 | Univerzální desky s přídavkem na obrábění | 16606 | 683.38 | Tloušťka +0,20 / 0 mm – předbroušeno, jemně frézováno N8 – Ra 3,2 ¦ Šířka +0,40 / 0 mm – předbroušeno, jemně frézováno N8 – Ra 3,2 ¦ Délka +0,40 / 0 mm – předbroušeno, jemně frézováno N8 – Ra 3,2 | žíháno na měkko 775 N/mm2 (230HB max.)
1.2510 | 15.4 | 500.4 | 600.4 | Univerzální desky s přídavkem na obrábění | 6350 | 261.32 | Tloušťka +0,20 / 0 mm – předbroušeno, jemně frézováno N8 – Ra 3,2 ¦ Šířka +0,40 / 0 mm – předbroušeno, jemně frézováno N8 – Ra 3,2 ¦ Délka +0,40 / 0 mm – předbroušeno, jemně frézováno N8 – Ra 3,2 | žíháno na měkko 775 N/mm2 (230HB max.)
1.2510 | 20.4 | 500.4 | 600.4 | Univerzální desky s přídavkem na obrábění | 7509 | 309.03 | Tloušťka +0,20 / 0 mm – předbroušeno, jemně frézováno N8 – Ra 3,2 ¦ Šířka +0,40 / 0 mm – předbroušeno, jemně frézováno N8 – Ra 3,2 ¦ Délka +0,40 / 0 mm – předbroušeno, jemně frézováno N8 – Ra 3,2 | žíháno na měkko 775 N/mm2 (230HB max.)
1.2510 | 25.4 | 500.4 | 600.4 | Univerzální desky s přídavkem na obrábění | 9651 | 397.17 | Tloušťka +0,20 / 0 mm – předbroušeno, jemně frézováno N8 – Ra 3,2 ¦ Šířka +0,40 / 0 mm – předbroušeno, jemně frézováno N8 – Ra 3,2 ¦ Délka +0,40 / 0 mm – předbroušeno, jemně frézováno N8 – Ra 3,2 | žíháno na měkko 775 N/mm2 (230HB max.)
1.2510 | 30.4 | 500.4 | 600.4 | Univerzální desky s přídavkem na obrábění | 11894 | 489.46 | Tloušťka +0,20 / 0 mm – předbroušeno, jemně frézováno N8 – Ra 3,2 ¦ Šířka +0,40 / 0 mm – předbroušeno, jemně frézováno N8 – Ra 3,2 ¦ Délka +0,40 / 0 mm – předbroušeno, jemně frézováno N8 – Ra 3,2 | žíháno na měkko 775 N/mm2 (230HB max.)
1.2510 | 40.4 | 500.4 | 600.4 | Univerzální desky s přídavkem na obrábění | 14086 | 579.68 | Tloušťka +0,20 / 0 mm – předbroušeno, jemně frézováno N8 – Ra 3,2 ¦ Šířka +0,40 / 0 mm – předbroušeno, jemně frézováno N8 – Ra 3,2 ¦ Délka +0,40 / 0 mm – předbroušeno, jemně frézováno N8 – Ra 3,2 | žíháno na měkko 775 N/mm2 (230HB max.)
1.2510 | 50.4 | 500.4 | 600.4 | Univerzální desky s přídavkem na obrábění | 17513 | 720.72 | Tloušťka +0,20 / 0 mm – předbroušeno, jemně frézováno N8 – Ra 3,2 ¦ Šířka +0,40 / 0 mm – předbroušeno, jemně frézováno N8 – Ra 3,2 ¦ Délka +0,40 / 0 mm – předbroušeno, jemně frézováno N8 – Ra 3,2 | žíháno na měkko 775 N/mm2 (230HB max.)
1.2510 | 60.4 | 500.4 | 600.4 | Univerzální desky s přídavkem na obrábění | 20310 | 835.82 | Tloušťka +0,20 / 0 mm – předbroušeno, jemně frézováno N8 – Ra 3,2 ¦ Šířka +0,40 / 0 mm – předbroušeno, jemně frézováno N8 – Ra 3,2 ¦ Délka +0,40 / 0 mm – předbroušeno, jemně frézováno N8 – Ra 3,2 | žíháno na měkko 775 N/mm2 (230HB max.)
1.2510 | 2.2 | 20.4 | 1000 | Předopracovaná ocel s přídavkem na obrábění | 310 | 12.76 | Tloušťka +0,2 / 0 mm – předbroušeno, jemně frézováno N8 – Ra 3,2 ¦ Šířka +0,40 / 0 mm – předbroušeno, jemně frézováno N8 – Ra 3,2 ¦ Délka +25 / 0 mm – řezáno (pilou) N15 – Ra 25 | žíháno na měkko 775 N/mm2 (230HB max.)
1.2510 | 3.2 | 20.4 | 1000 | Předopracovaná ocel s přídavkem na obrábění | 333 | 13.69 | Tloušťka +0,2 / 0 mm – předbroušeno, jemně frézováno N8 – Ra 3,2 ¦ Šířka +0,40 / 0 mm – předbroušeno, jemně frézováno N8 – Ra 3,2 ¦ Délka +25 / 0 mm – řezáno (pilou) N15 – Ra 25 | žíháno na měkko 775 N/mm2 (230HB max.)
1.2510 | 4.2 | 20.4 | 1000 | Předopracovaná ocel s přídavkem na obrábění | 381 | 15.66 | Tloušťka +0,2 / 0 mm – předbroušeno, jemně frézováno N8 – Ra 3,2 ¦ Šířka +0,40 / 0 mm – předbroušeno, jemně frézováno N8 – Ra 3,2 ¦ Délka +25 / 0 mm – řezáno (pilou) N15 – Ra 25 | žíháno na měkko 775 N/mm2 (230HB max.)
1.2510 | 5.2 | 20.4 | 1000 | Předopracovaná ocel s přídavkem na obrábění | 428 | 17.63 | Tloušťka +0,2 / 0 mm – předbroušeno, jemně frézováno N8 – Ra 3,2 ¦ Šířka +0,40 / 0 mm – předbroušeno, jemně frézováno N8 – Ra 3,2 ¦ Délka +25 / 0 mm – řezáno (pilou) N15 – Ra 25 | žíháno na měkko 775 N/mm2 (230HB max.)
1.2510 | 6.2 | 20.4 | 1000 | Předopracovaná ocel s přídavkem na obrábění | 504 | 20.74 | Tloušťka +0,2 / 0 mm – předbroušeno, jemně frézováno N8 – Ra 3,2 ¦ Šířka +0,40 / 0 mm – předbroušeno, jemně frézováno N8 – Ra 3,2 ¦ Délka +25 / 0 mm – řezáno (pilou) N15 – Ra 25 | žíháno na měkko 775 N/mm2 (230HB max.)
1.2510 | 8.2 | 20.4 | 1000 | Předopracovaná ocel s přídavkem na obrábění | 554 | 22.81 | Tloušťka +0,2 / 0 mm – předbroušeno, jemně frézováno N8 – Ra 3,2 ¦ Šířka +0,40 / 0 mm – předbroušeno, jemně frézováno N8 – Ra 3,2 ¦ Délka +25 / 0 mm – řezáno (pilou) N15 – Ra 25 | žíháno na měkko 775 N/mm2 (230HB max.)
1.2510 | 10.4 | 20.4 | 1000 | Předopracovaná ocel s přídavkem na obrábění | 605 | 24.89 | Tloušťka +0,2 / 0 mm – předbroušeno, jemně frézováno N8 – Ra 3,2 ¦ Šířka +0,40 / 0 mm – předbroušeno, jemně frézováno N8 – Ra 3,2 ¦ Délka +25 / 0 mm – řezáno (pilou) N15 – Ra 25 | žíháno na měkko 775 N/mm2 (230HB max.)
1.2510 | 12.4 | 20.4 | 1000 | Předopracovaná ocel s přídavkem na obrábění | 680 | 28 | Tloušťka +0,2 / 0 mm – předbroušeno, jemně frézováno N8 – Ra 3,2 ¦ Šířka +0,40 / 0 mm – předbroušeno, jemně frézováno N8 – Ra 3,2 ¦ Délka +25 / 0 mm – řezáno (pilou) N15 – Ra 25 | žíháno na měkko 775 N/mm2 (230HB max.)
1.2510 | 15.4 | 20.4 | 1000 | Předopracovaná ocel s přídavkem na obrábění | 731 | 30.07 | Tloušťka +0,2 / 0 mm – předbroušeno, jemně frézováno N8 – Ra 3,2 ¦ Šířka +0,40 / 0 mm – předbroušeno, jemně frézováno N8 – Ra 3,2 ¦ Délka +25 / 0 mm – řezáno (pilou) N15 – Ra 25 | žíháno na měkko 775 N/mm2 (230HB max.)
1.2510 | 16.4 | 20.4 | 1000 | Předopracovaná ocel s přídavkem na obrábění | 806 | 33.18 | Tloušťka +0,2 / 0 mm – předbroušeno, jemně frézováno N8 – Ra 3,2 ¦ Šířka +0,40 / 0 mm – předbroušeno, jemně frézováno N8 – Ra 3,2 ¦ Délka +25 / 0 mm – řezáno (pilou) N15 – Ra 25 | žíháno na měkko 775 N/mm2 (230HB max.)
1.2510 | 20.4 | 20.4 | 1000 | Předopracovaná ocel s přídavkem na obrábění | 958 | 39.41 | Tloušťka +0,2 / 0 mm – předbroušeno, jemně frézováno N8 – Ra 3,2 ¦ Šířka +0,40 / 0 mm – předbroušeno, jemně frézováno N8 – Ra 3,2 ¦ Délka +25 / 0 mm – řezáno (pilou) N15 – Ra 25 | žíháno na měkko 775 N/mm2 (230HB max.)
1.2510 | 22.4 | 22.4 | 1000 | Předopracovaná ocel s přídavkem na obrábění | 1109 | 45.63 | Tloušťka +0,2 / 0 mm – předbroušeno, jemně frézováno N8 – Ra 3,2 ¦ Šířka +0,40 / 0 mm – předbroušeno, jemně frézováno N8 – Ra 3,2 ¦ Délka +25 / 0 mm – řezáno (pilou) N15 – Ra 25 | žíháno na měkko 775 N/mm2 (230HB max.)
1.2510 | 2.2 | 25.4 | 1000 | Předopracovaná ocel s přídavkem na obrábění | 333 | 13.69 | Tloušťka +0,2 / 0 mm – předbroušeno, jemně frézováno N8 – Ra 3,2 ¦ Šířka +0,40 / 0 mm – předbroušeno, jemně frézováno N8 – Ra 3,2 ¦ Délka +25 / 0 mm – řezáno (pilou) N15 – Ra 25 | žíháno na měkko 775 N/mm2 (230HB max.)
1.2510 | 3.2 | 25.4 | 1000 | Předopracovaná ocel s přídavkem na obrábění | 381 | 15.66 | Tloušťka +0,2 / 0 mm – předbroušeno, jemně frézováno N8 – Ra 3,2 ¦ Šířka +0,40 / 0 mm – předbroušeno, jemně frézováno N8 – Ra 3,2 ¦ Délka +25 / 0 mm – řezáno (pilou) N15 – Ra 25 | žíháno na měkko 775 N/mm2 (230HB max.)
1.2510 | 4.2 | 25.4 | 1000 | Předopracovaná ocel s přídavkem na obrábění | 428 | 17.63 | Tloušťka +0,2 / 0 mm – předbroušeno, jemně frézováno N8 – Ra 3,2 ¦ Šířka +0,40 / 0 mm – předbroušeno, jemně frézováno N8 – Ra 3,2 ¦ Délka +25 / 0 mm – řezáno (pilou) N15 – Ra 25 | žíháno na měkko 775 N/mm2 (230HB max.)
1.2510 | 5.2 | 25.4 | 1000 | Předopracovaná ocel s přídavkem na obrábění | 504 | 20.74 | Tloušťka +0,2 / 0 mm – předbroušeno, jemně frézováno N8 – Ra 3,2 ¦ Šířka +0,40 / 0 mm – předbroušeno, jemně frézováno N8 – Ra 3,2 ¦ Délka +25 / 0 mm – řezáno (pilou) N15 – Ra 25 | žíháno na měkko 775 N/mm2 (230HB max.)
1.2510 | 6.2 | 25.4 | 1000 | Předopracovaná ocel s přídavkem na obrábění | 554 | 22.81 | Tloušťka +0,2 / 0 mm – předbroušeno, jemně frézováno N8 – Ra 3,2 ¦ Šířka +0,40 / 0 mm – předbroušeno, jemně frézováno N8 – Ra 3,2 ¦ Délka +25 / 0 mm – řezáno (pilou) N15 – Ra 25 | žíháno na měkko 775 N/mm2 (230HB max.)
1.2510 | 8.2 | 25.4 | 1000 | Předopracovaná ocel s přídavkem na obrábění | 605 | 24.89 | Tloušťka +0,2 / 0 mm – předbroušeno, jemně frézováno N8 – Ra 3,2 ¦ Šířka +0,40 / 0 mm – předbroušeno, jemně frézováno N8 – Ra 3,2 ¦ Délka +25 / 0 mm – řezáno (pilou) N15 – Ra 25 | žíháno na měkko 775 N/mm2 (230HB max.)
1.2510 | 10.4 | 25.4 | 1000 | Předopracovaná ocel s přídavkem na obrábění | 680 | 28 | Tloušťka +0,2 / 0 mm – předbroušeno, jemně frézováno N8 – Ra 3,2 ¦ Šířka +0,40 / 0 mm – předbroušeno, jemně frézováno N8 – Ra 3,2 ¦ Délka +25 / 0 mm – řezáno (pilou) N15 – Ra 25 | žíháno na měkko 775 N/mm2 (230HB max.)
1.2510 | 12.4 | 25.4 | 1000 | Předopracovaná ocel s přídavkem na obrábění | 731 | 30.07 | Tloušťka +0,2 / 0 mm – předbroušeno, jemně frézováno N8 – Ra 3,2 ¦ Šířka +0,40 / 0 mm – předbroušeno, jemně frézováno N8 – Ra 3,2 ¦ Délka +25 / 0 mm – řezáno (pilou) N15 – Ra 25 | žíháno na měkko 775 N/mm2 (230HB max.)
1.2510 | 15.4 | 25.4 | 1000 | Předopracovaná ocel s přídavkem na obrábění | 806 | 33.18 | Tloušťka +0,2 / 0 mm – předbroušeno, jemně frézováno N8 – Ra 3,2 ¦ Šířka +0,40 / 0 mm – předbroušeno, jemně frézováno N8 – Ra 3,2 ¦ Délka +25 / 0 mm – řezáno (pilou) N15 – Ra 25 | žíháno na měkko 775 N/mm2 (230HB max.)
1.2510 | 16.4 | 25.4 | 1000 | Předopracovaná ocel s přídavkem na obrábění | 857 | 35.26 | Tloušťka +0,2 / 0 mm – předbroušeno, jemně frézováno N8 – Ra 3,2 ¦ Šířka +0,40 / 0 mm – předbroušeno, jemně frézováno N8 – Ra 3,2 ¦ Délka +25 / 0 mm – řezáno (pilou) N15 – Ra 25 | žíháno na měkko 775 N/mm2 (230HB max.)
1.2510 | 20.4 | 25.4 | 1000 | Předopracovaná ocel s přídavkem na obrábění | 907 | 37.33 | Tloušťka +0,2 / 0 mm – předbroušeno, jemně frézováno N8 – Ra 3,2 ¦ Šířka +0,40 / 0 mm – předbroušeno, jemně frézováno N8 – Ra 3,2 ¦ Délka +25 / 0 mm – řezáno (pilou) N15 – Ra 25 | žíháno na měkko 775 N/mm2 (230HB max.)
1.2510 | 25.4 | 25.4 | 1000 | Předopracovaná ocel s přídavkem na obrábění | 1235 | 50.81 | Tloušťka +0,2 / 0 mm – předbroušeno, jemně frézováno N8 – Ra 3,2 ¦ Šířka +0,40 / 0 mm – předbroušeno, jemně frézováno N8 – Ra 3,2 ¦ Délka +25 / 0 mm – řezáno (pilou) N15 – Ra 25 | žíháno na měkko 775 N/mm2 (230HB max.)
1.2510 | 2.2 | 30.4 | 1000 | Předopracovaná ocel s přídavkem na obrábění | 381 | 15.66 | Tloušťka +0,2 / 0 mm – předbroušeno, jemně frézováno N8 – Ra 3,2 ¦ Šířka +0,40 / 0 mm – předbroušeno, jemně frézováno N8 – Ra 3,2 ¦ Délka +25 / 0 mm – řezáno (pilou) N15 – Ra 25 | žíháno na měkko 775 N/mm2 (230HB max.)
1.2510 | 3.2 | 30.4 | 1000 | Předopracovaná ocel s přídavkem na obrábění | 428 | 17.63 | Tloušťka +0,2 / 0 mm – předbroušeno, jemně frézováno N8 – Ra 3,2 ¦ Šířka +0,40 / 0 mm – předbroušeno, jemně frézováno N8 – Ra 3,2 ¦ Délka +25 / 0 mm – řezáno (pilou) N15 – Ra 25 | žíháno na měkko 775 N/mm2 (230HB max.)
1.2510 | 4.2 | 30.4 | 1000 | Předopracovaná ocel s přídavkem na obrábění | 504 | 20.74 | Tloušťka +0,2 / 0 mm – předbroušeno, jemně frézováno N8 – Ra 3,2 ¦ Šířka +0,40 / 0 mm – předbroušeno, jemně frézováno N8 – Ra 3,2 ¦ Délka +25 / 0 mm – řezáno (pilou) N15 – Ra 25 | žíháno na měkko 775 N/mm2 (230HB max.)
1.2510 | 5.2 | 30.4 | 1000 | Předopracovaná ocel s přídavkem na obrábění | 554 | 22.81 | Tloušťka +0,2 / 0 mm – předbroušeno, jemně frézováno N8 – Ra 3,2 ¦ Šířka +0,40 / 0 mm – předbroušeno, jemně frézováno N8 – Ra 3,2 ¦ Délka +25 / 0 mm – řezáno (pilou) N15 – Ra 25 | žíháno na měkko 775 N/mm2 (230HB max.)
1.2510 | 6.2 | 30.4 | 1000 | Předopracovaná ocel s přídavkem na obrábění | 605 | 24.89 | Tloušťka +0,2 / 0 mm – předbroušeno, jemně frézováno N8 – Ra 3,2 ¦ Šířka +0,40 / 0 mm – předbroušeno, jemně frézováno N8 – Ra 3,2 ¦ Délka +25 / 0 mm – řezáno (pilou) N15 – Ra 25 | žíháno na měkko 775 N/mm2 (230HB max.)
1.2510 | 8.2 | 30.4 | 1000 | Předopracovaná ocel s přídavkem na obrábění | 680 | 28 | Tloušťka +0,2 / 0 mm – předbroušeno, jemně frézováno N8 – Ra 3,2 ¦ Šířka +0,40 / 0 mm – předbroušeno, jemně frézováno N8 – Ra 3,2 ¦ Délka +25 / 0 mm – řezáno (pilou) N15 – Ra 25 | žíháno na měkko 775 N/mm2 (230HB max.)
1.2510 | 10.4 | 30.4 | 1000 | Předopracovaná ocel s přídavkem na obrábění | 731 | 30.07 | Tloušťka +0,2 / 0 mm – předbroušeno, jemně frézováno N8 – Ra 3,2 ¦ Šířka +0,40 / 0 mm – předbroušeno, jemně frézováno N8 – Ra 3,2 ¦ Délka +25 / 0 mm – řezáno (pilou) N15 – Ra 25 | žíháno na měkko 775 N/mm2 (230HB max.)
1.2510 | 12.4 | 30.4 | 1000 | Předopracovaná ocel s přídavkem na obrábění | 781 | 32.15 | Tloušťka +0,2 / 0 mm – předbroušeno, jemně frézováno N8 – Ra 3,2 ¦ Šířka +0,40 / 0 mm – předbroušeno, jemně frézováno N8 – Ra 3,2 ¦ Délka +25 / 0 mm – řezáno (pilou) N15 – Ra 25 | žíháno na měkko 775 N/mm2 (230HB max.)
1.2510 | 15.4 | 30.4 | 1000 | Předopracovaná ocel s přídavkem na obrábění | 882 | 36.3 | Tloušťka +0,2 / 0 mm – předbroušeno, jemně frézováno N8 – Ra 3,2 ¦ Šířka +0,40 / 0 mm – předbroušeno, jemně frézováno N8 – Ra 3,2 ¦ Délka +25 / 0 mm – řezáno (pilou) N15 – Ra 25 | žíháno na měkko 775 N/mm2 (230HB max.)
1.2510 | 16.4 | 30.4 | 1000 | Předopracovaná ocel s přídavkem na obrábění | 958 | 39.41 | Tloušťka +0,2 / 0 mm – předbroušeno, jemně frézováno N8 – Ra 3,2 ¦ Šířka +0,40 / 0 mm – předbroušeno, jemně frézováno N8 – Ra 3,2 ¦ Délka +25 / 0 mm – řezáno (pilou) N15 – Ra 25 | žíháno na měkko 775 N/mm2 (230HB max.)
1.2510 | 20.4 | 30.4 | 1000 | Předopracovaná ocel s přídavkem na obrábění | 1058 | 43.55 | Tloušťka +0,2 / 0 mm – předbroušeno, jemně frézováno N8 – Ra 3,2 ¦ Šířka +0,40 / 0 mm – předbroušeno, jemně frézováno N8 – Ra 3,2 ¦ Délka +25 / 0 mm – řezáno (pilou) N15 – Ra 25 | žíháno na měkko 775 N/mm2 (230HB max.)
1.2510 | 25.4 | 30.4 | 1000 | Předopracovaná ocel s přídavkem na obrábění | 1386 | 57.03 | Tloušťka +0,2 / 0 mm – předbroušeno, jemně frézováno N8 – Ra 3,2 ¦ Šířka +0,40 / 0 mm – předbroušeno, jemně frézováno N8 – Ra 3,2 ¦ Délka +25 / 0 mm – řezáno (pilou) N15 – Ra 25 | žíháno na měkko 775 N/mm2 (230HB max.)
1.2510 | 30.4 | 30.4 | 1000 | Předopracovaná ocel s přídavkem na obrábění | 1789 | 73.63 | Tloušťka +0,2 / 0 mm – předbroušeno, jemně frézováno N8 – Ra 3,2 ¦ Šířka +0,40 / 0 mm – předbroušeno, jemně frézováno N8 – Ra 3,2 ¦ Délka +25 / 0 mm – řezáno (pilou) N15 – Ra 25 | žíháno na měkko 775 N/mm2 (230HB max.)
1.2510 | 2.2 | 32.4 | 1000 | Předopracovaná ocel s přídavkem na obrábění | 428 | 17.63 | Tloušťka +0,2 / 0 mm – předbroušeno, jemně frézováno N8 – Ra 3,2 ¦ Šířka +0,40 / 0 mm – předbroušeno, jemně frézováno N8 – Ra 3,2 ¦ Délka +25 / 0 mm – řezáno (pilou) N15 – Ra 25 | žíháno na měkko 775 N/mm2 (230HB max.)
1.2510 | 3.2 | 32.4 | 1000 | Předopracovaná ocel s přídavkem na obrábění | 451 | 18.56 | Tloušťka +0,2 / 0 mm – předbroušeno, jemně frézováno N8 – Ra 3,2 ¦ Šířka +0,40 / 0 mm – předbroušeno, jemně frézováno N8 – Ra 3,2 ¦ Délka +25 / 0 mm – řezáno (pilou) N15 – Ra 25 | žíháno na měkko 775 N/mm2 (230HB max.)
1.2510 | 4.2 | 32.4 | 1000 | Předopracovaná ocel s přídavkem na obrábění | 529 | 21.78 | Tloušťka +0,2 / 0 mm – předbroušeno, jemně frézováno N8 – Ra 3,2 ¦ Šířka +0,40 / 0 mm – předbroušeno, jemně frézováno N8 – Ra 3,2 ¦ Délka +25 / 0 mm – řezáno (pilou) N15 – Ra 25 | žíháno na měkko 775 N/mm2 (230HB max.)
1.2510 | 5.2 | 32.4 | 1000 | Předopracovaná ocel s přídavkem na obrábění | 580 | 23.85 | Tloušťka +0,2 / 0 mm – předbroušeno, jemně frézováno N8 – Ra 3,2 ¦ Šířka +0,40 / 0 mm – předbroušeno, jemně frézováno N8 – Ra 3,2 ¦ Délka +25 / 0 mm – řezáno (pilou) N15 – Ra 25 | žíháno na měkko 775 N/mm2 (230HB max.)
1.2510 | 6.2 | 32.4 | 1000 | Předopracovaná ocel s přídavkem na obrábění | 630 | 25.93 | Tloušťka +0,2 / 0 mm – předbroušeno, jemně frézováno N8 – Ra 3,2 ¦ Šířka +0,40 / 0 mm – předbroušeno, jemně frézováno N8 – Ra 3,2 ¦ Délka +25 / 0 mm – řezáno (pilou) N15 – Ra 25 | žíháno na měkko 775 N/mm2 (230HB max.)
1.2510 | 8.2 | 32.4 | 1000 | Předopracovaná ocel s přídavkem na obrábění | 706 | 29.04 | Tloušťka +0,2 / 0 mm – předbroušeno, jemně frézováno N8 – Ra 3,2 ¦ Šířka +0,40 / 0 mm – předbroušeno, jemně frézováno N8 – Ra 3,2 ¦ Délka +25 / 0 mm – řezáno (pilou) N15 – Ra 25 | žíháno na měkko 775 N/mm2 (230HB max.)
1.2510 | 10.4 | 32.4 | 1000 | Předopracovaná ocel s přídavkem na obrábění | 756 | 31.11 | Tloušťka +0,2 / 0 mm – předbroušeno, jemně frézováno N8 – Ra 3,2 ¦ Šířka +0,40 / 0 mm – předbroušeno, jemně frézováno N8 – Ra 3,2 ¦ Délka +25 / 0 mm – řezáno (pilou) N15 – Ra 25 | žíháno na měkko 775 N/mm2 (230HB max.)
1.2510 | 12.4 | 32.4 | 1000 | Předopracovaná ocel s přídavkem na obrábění | 806 | 33.18 | Tloušťka +0,2 / 0 mm – předbroušeno, jemně frézováno N8 – Ra 3,2 ¦ Šířka +0,40 / 0 mm – předbroušeno, jemně frézováno N8 – Ra 3,2 ¦ Délka +25 / 0 mm – řezáno (pilou) N15 – Ra 25 | žíháno na měkko 775 N/mm2 (230HB max.)
1.2510 | 15.4 | 32.4 | 1000 | Předopracovaná ocel s přídavkem na obrábění | 958 | 39.41 | Tloušťka +0,2 / 0 mm – předbroušeno, jemně frézováno N8 – Ra 3,2 ¦ Šířka +0,40 / 0 mm – předbroušeno, jemně frézováno N8 – Ra 3,2 ¦ Délka +25 / 0 mm – řezáno (pilou) N15 – Ra 25 | žíháno na měkko 775 N/mm2 (230HB max.)
1.2510 | 16.4 | 32.4 | 1000 | Předopracovaná ocel s přídavkem na obrábění | 1058 | 43.55 | Tloušťka +0,2 / 0 mm – předbroušeno, jemně frézováno N8 – Ra 3,2 ¦ Šířka +0,40 / 0 mm – předbroušeno, jemně frézováno N8 – Ra 3,2 ¦ Délka +25 / 0 mm – řezáno (pilou) N15 – Ra 25 | žíháno na měkko 775 N/mm2 (230HB max.)
1.2510 | 20.4 | 32.4 | 1000 | Předopracovaná ocel s přídavkem na obrábění | 1159 | 47.7 | Tloušťka +0,2 / 0 mm – předbroušeno, jemně frézováno N8 – Ra 3,2 ¦ Šířka +0,40 / 0 mm – předbroušeno, jemně frézováno N8 – Ra 3,2 ¦ Délka +25 / 0 mm – řezáno (pilou) N15 – Ra 25 | žíháno na měkko 775 N/mm2 (230HB max.)
1.2510 | 25.4 | 32.4 | 1000 | Předopracovaná ocel s přídavkem na obrábění | 1537 | 63.26 | Tloušťka +0,2 / 0 mm – předbroušeno, jemně frézováno N8 – Ra 3,2 ¦ Šířka +0,40 / 0 mm – předbroušeno, jemně frézováno N8 – Ra 3,2 ¦ Délka +25 / 0 mm – řezáno (pilou) N15 – Ra 25 | žíháno na měkko 775 N/mm2 (230HB max.)
1.2510 | 30.4 | 32.4 | 1000 | Předopracovaná ocel s přídavkem na obrábění | 1789 | 73.63 | Tloušťka +0,2 / 0 mm – předbroušeno, jemně frézováno N8 – Ra 3,2 ¦ Šířka +0,40 / 0 mm – předbroušeno, jemně frézováno N8 – Ra 3,2 ¦ Délka +25 / 0 mm – řezáno (pilou) N15 – Ra 25 | žíháno na měkko 775 N/mm2 (230HB max.)
1.2510 | 32.4 | 32.4 | 1000 | Předopracovaná ocel s přídavkem na obrábění | 1991 | 81.92 | Tloušťka +0,2 / 0 mm – předbroušeno, jemně frézováno N8 – Ra 3,2 ¦ Šířka +0,40 / 0 mm – předbroušeno, jemně frézováno N8 – Ra 3,2 ¦ Délka +25 / 0 mm – řezáno (pilou) N15 – Ra 25 | žíháno na měkko 775 N/mm2 (230HB max.)
1.2510 | 35.4 | 35.4 | 1000 | Předopracovaná ocel s přídavkem na obrábění | 2369 | 97.48 | Tloušťka +0,2 / 0 mm – předbroušeno, jemně frézováno N8 – Ra 3,2 ¦ Šířka +0,40 / 0 mm – předbroušeno, jemně frézováno N8 – Ra 3,2 ¦ Délka +25 / 0 mm – řezáno (pilou) N15 – Ra 25 | žíháno na měkko 775 N/mm2 (230HB max.)
1.2510 | 2.2 | 40.4 | 1000 | Předopracovaná ocel s přídavkem na obrábění | 451 | 18.56 | Tloušťka +0,2 / 0 mm – předbroušeno, jemně frézováno N8 – Ra 3,2 ¦ Šířka +0,40 / 0 mm – předbroušeno, jemně frézováno N8 – Ra 3,2 ¦ Délka +25 / 0 mm – řezáno (pilou) N15 – Ra 25 | žíháno na měkko 775 N/mm2 (230HB max.)
1.2510 | 3.2 | 40.4 | 1000 | Předopracovaná ocel s přídavkem na obrábění | 504 | 20.74 | Tloušťka +0,2 / 0 mm – předbroušeno, jemně frézováno N8 – Ra 3,2 ¦ Šířka +0,40 / 0 mm – předbroušeno, jemně frézováno N8 – Ra 3,2 ¦ Délka +25 / 0 mm – řezáno (pilou) N15 – Ra 25 | žíháno na měkko 775 N/mm2 (230HB max.)
1.2510 | 4.2 | 40.4 | 1000 | Předopracovaná ocel s přídavkem na obrábění | 554 | 22.81 | Tloušťka +0,2 / 0 mm – předbroušeno, jemně frézováno N8 – Ra 3,2 ¦ Šířka +0,40 / 0 mm – předbroušeno, jemně frézováno N8 – Ra 3,2 ¦ Délka +25 / 0 mm – řezáno (pilou) N15 – Ra 25 | žíháno na měkko 775 N/mm2 (230HB max.)
1.2510 | 5.2 | 40.4 | 1000 | Předopracovaná ocel s přídavkem na obrábění | 605 | 24.89 | Tloušťka +0,2 / 0 mm – předbroušeno, jemně frézováno N8 – Ra 3,2 ¦ Šířka +0,40 / 0 mm – předbroušeno, jemně frézováno N8 – Ra 3,2 ¦ Délka +25 / 0 mm – řezáno (pilou) N15 – Ra 25 | žíháno na měkko 775 N/mm2 (230HB max.)
1.2510 | 6.2 | 40.4 | 1000 | Předopracovaná ocel s přídavkem na obrábění | 680 | 28 | Tloušťka +0,2 / 0 mm – předbroušeno, jemně frézováno N8 – Ra 3,2 ¦ Šířka +0,40 / 0 mm – předbroušeno, jemně frézováno N8 – Ra 3,2 ¦ Délka +25 / 0 mm – řezáno (pilou) N15 – Ra 25 | žíháno na měkko 775 N/mm2 (230HB max.)
1.2510 | 8.2 | 40.4 | 1000 | Předopracovaná ocel s přídavkem na obrábění | 756 | 31.11 | Tloušťka +0,2 / 0 mm – předbroušeno, jemně frézováno N8 – Ra 3,2 ¦ Šířka +0,40 / 0 mm – předbroušeno, jemně frézováno N8 – Ra 3,2 ¦ Délka +25 / 0 mm – řezáno (pilou) N15 – Ra 25 | žíháno na měkko 775 N/mm2 (230HB max.)
1.2510 | 10.4 | 40.4 | 1000 | Předopracovaná ocel s přídavkem na obrábění | 806 | 33.18 | Tloušťka +0,2 / 0 mm – předbroušeno, jemně frézováno N8 – Ra 3,2 ¦ Šířka +0,40 / 0 mm – předbroušeno, jemně frézováno N8 – Ra 3,2 ¦ Délka +25 / 0 mm – řezáno (pilou) N15 – Ra 25 | žíháno na měkko 775 N/mm2 (230HB max.)
1.2510 | 12.4 | 40.4 | 1000 | Předopracovaná ocel s přídavkem na obrábění | 932 | 38.37 | Tloušťka +0,2 / 0 mm – předbroušeno, jemně frézováno N8 – Ra 3,2 ¦ Šířka +0,40 / 0 mm – předbroušeno, jemně frézováno N8 – Ra 3,2 ¦ Délka +25 / 0 mm – řezáno (pilou) N15 – Ra 25 | žíháno na měkko 775 N/mm2 (230HB max.)
1.2510 | 15.4 | 40.4 | 1000 | Předopracovaná ocel s přídavkem na obrábění | 1058 | 43.55 | Tloušťka +0,2 / 0 mm – předbroušeno, jemně frézováno N8 – Ra 3,2 ¦ Šířka +0,40 / 0 mm – předbroušeno, jemně frézováno N8 – Ra 3,2 ¦ Délka +25 / 0 mm – řezáno (pilou) N15 – Ra 25 | žíháno na měkko 775 N/mm2 (230HB max.)
1.2510 | 16.4 | 40.4 | 1000 | Předopracovaná ocel s přídavkem na obrábění | 1159 | 47.7 | Tloušťka +0,2 / 0 mm – předbroušeno, jemně frézováno N8 – Ra 3,2 ¦ Šířka +0,40 / 0 mm – předbroušeno, jemně frézováno N8 – Ra 3,2 ¦ Délka +25 / 0 mm – řezáno (pilou) N15 – Ra 25 | žíháno na měkko 775 N/mm2 (230HB max.)
1.2510 | 20.4 | 40.4 | 1000 | Předopracovaná ocel s přídavkem na obrábění | 1285 | 52.89 | Tloušťka +0,2 / 0 mm – předbroušeno, jemně frézováno N8 – Ra 3,2 ¦ Šířka +0,40 / 0 mm – předbroušeno, jemně frézováno N8 – Ra 3,2 ¦ Délka +25 / 0 mm – řezáno (pilou) N15 – Ra 25 | žíháno na měkko 775 N/mm2 (230HB max.)
1.2510 | 25.4 | 40.4 | 1000 | Předopracovaná ocel s přídavkem na obrábění | 1613 | 66.37 | Tloušťka +0,2 / 0 mm – předbroušeno, jemně frézováno N8 – Ra 3,2 ¦ Šířka +0,40 / 0 mm – předbroušeno, jemně frézováno N8 – Ra 3,2 ¦ Délka +25 / 0 mm – řezáno (pilou) N15 – Ra 25 | žíháno na měkko 775 N/mm2 (230HB max.)
1.2510 | 30.4 | 40.4 | 1000 | Předopracovaná ocel s přídavkem na obrábění | 1865 | 76.74 | Tloušťka +0,2 / 0 mm – předbroušeno, jemně frézováno N8 – Ra 3,2 ¦ Šířka +0,40 / 0 mm – předbroušeno, jemně frézováno N8 – Ra 3,2 ¦ Délka +25 / 0 mm – řezáno (pilou) N15 – Ra 25 | žíháno na měkko 775 N/mm2 (230HB max.)
1.2510 | 32.4 | 40.4 | 1000 | Předopracovaná ocel s přídavkem na obrábění | 1991 | 81.92 | Tloušťka +0,2 / 0 mm – předbroušeno, jemně frézováno N8 – Ra 3,2 ¦ Šířka +0,40 / 0 mm – předbroušeno, jemně frézováno N8 – Ra 3,2 ¦ Délka +25 / 0 mm – řezáno (pilou) N15 – Ra 25 | žíháno na měkko 775 N/mm2 (230HB max.)
1.2510 | 40.4 | 40.4 | 1000 | Předopracovaná ocel s přídavkem na obrábění | 2419 | 99.55 | Tloušťka +0,2 / 0 mm – předbroušeno, jemně frézováno N8 – Ra 3,2 ¦ Šířka +0,40 / 0 mm – předbroušeno, jemně frézováno N8 – Ra 3,2 ¦ Délka +25 / 0 mm – řezáno (pilou) N15 – Ra 25 | žíháno na měkko 775 N/mm2 (230HB max.)
1.2510 | 2.2 | 50.4 | 1000 | Předopracovaná ocel s přídavkem na obrábění | 529 | 21.78 | Tloušťka +0,2 / 0 mm – předbroušeno, jemně frézováno N8 – Ra 3,2 ¦ Šířka +0,40 / 0 mm – předbroušeno, jemně frézováno N8 – Ra 3,2 ¦ Délka +25 / 0 mm – řezáno (pilou) N15 – Ra 25 | žíháno na měkko 775 N/mm2 (230HB max.)
1.2510 | 3.2 | 50.4 | 1000 | Předopracovaná ocel s přídavkem na obrábění | 605 | 24.89 | Tloušťka +0,2 / 0 mm – předbroušeno, jemně frézováno N8 – Ra 3,2 ¦ Šířka +0,40 / 0 mm – předbroušeno, jemně frézováno N8 – Ra 3,2 ¦ Délka +25 / 0 mm – řezáno (pilou) N15 – Ra 25 | žíháno na měkko 775 N/mm2 (230HB max.)
1.2510 | 4.2 | 50.4 | 1000 | Předopracovaná ocel s přídavkem na obrábění | 680 | 28 | Tloušťka +0,2 / 0 mm – předbroušeno, jemně frézováno N8 – Ra 3,2 ¦ Šířka +0,40 / 0 mm – předbroušeno, jemně frézováno N8 – Ra 3,2 ¦ Délka +25 / 0 mm – řezáno (pilou) N15 – Ra 25 | žíháno na měkko 775 N/mm2 (230HB max.)
1.2510 | 5.2 | 50.4 | 1000 | Předopracovaná ocel s přídavkem na obrábění | 731 | 30.07 | Tloušťka +0,2 / 0 mm – předbroušeno, jemně frézováno N8 – Ra 3,2 ¦ Šířka +0,40 / 0 mm – předbroušeno, jemně frézováno N8 – Ra 3,2 ¦ Délka +25 / 0 mm – řezáno (pilou) N15 – Ra 25 | žíháno na měkko 775 N/mm2 (230HB max.)
1.2510 | 6.2 | 50.4 | 1000 | Předopracovaná ocel s přídavkem na obrábění | 781 | 32.15 | Tloušťka +0,2 / 0 mm – předbroušeno, jemně frézováno N8 – Ra 3,2 ¦ Šířka +0,40 / 0 mm – předbroušeno, jemně frézováno N8 – Ra 3,2 ¦ Délka +25 / 0 mm – řezáno (pilou) N15 – Ra 25 | žíháno na měkko 775 N/mm2 (230HB max.)
1.2510 | 8.2 | 50.4 | 1000 | Předopracovaná ocel s přídavkem na obrábění | 806 | 33.18 | Tloušťka +0,2 / 0 mm – předbroušeno, jemně frézováno N8 – Ra 3,2 ¦ Šířka +0,40 / 0 mm – předbroušeno, jemně frézováno N8 – Ra 3,2 ¦ Délka +25 / 0 mm – řezáno (pilou) N15 – Ra 25 | žíháno na měkko 775 N/mm2 (230HB max.)
1.2510 | 10.4 | 50.4 | 1000 | Předopracovaná ocel s přídavkem na obrábění | 932 | 38.37 | Tloušťka +0,2 / 0 mm – předbroušeno, jemně frézováno N8 – Ra 3,2 ¦ Šířka +0,40 / 0 mm – předbroušeno, jemně frézováno N8 – Ra 3,2 ¦ Délka +25 / 0 mm – řezáno (pilou) N15 – Ra 25 | žíháno na měkko 775 N/mm2 (230HB max.)
1.2510 | 12.4 | 50.4 | 1000 | Předopracovaná ocel s přídavkem na obrábění | 1058 | 43.55 | Tloušťka +0,2 / 0 mm – předbroušeno, jemně frézováno N8 – Ra 3,2 ¦ Šířka +0,40 / 0 mm – předbroušeno, jemně frézováno N8 – Ra 3,2 ¦ Délka +25 / 0 mm – řezáno (pilou) N15 – Ra 25 | žíháno na měkko 775 N/mm2 (230HB max.)
1.2510 | 15.4 | 50.4 | 1000 | Předopracovaná ocel s přídavkem na obrábění | 1210 | 49.78 | Tloušťka +0,2 / 0 mm – předbroušeno, jemně frézováno N8 – Ra 3,2 ¦ Šířka +0,40 / 0 mm – předbroušeno, jemně frézováno N8 – Ra 3,2 ¦ Délka +25 / 0 mm – řezáno (pilou) N15 – Ra 25 | žíháno na měkko 775 N/mm2 (230HB max.)
1.2510 | 16.4 | 50.4 | 1000 | Předopracovaná ocel s přídavkem na obrábění | 1310 | 53.92 | Tloušťka +0,2 / 0 mm – předbroušeno, jemně frézováno N8 – Ra 3,2 ¦ Šířka +0,40 / 0 mm – předbroušeno, jemně frézováno N8 – Ra 3,2 ¦ Délka +25 / 0 mm – řezáno (pilou) N15 – Ra 25 | žíháno na měkko 775 N/mm2 (230HB max.)
1.2510 | 20.4 | 50.4 | 1000 | Předopracovaná ocel s přídavkem na obrábění | 1487 | 61.18 | Tloušťka +0,2 / 0 mm – předbroušeno, jemně frézováno N8 – Ra 3,2 ¦ Šířka +0,40 / 0 mm – předbroušeno, jemně frézováno N8 – Ra 3,2 ¦ Délka +25 / 0 mm – řezáno (pilou) N15 – Ra 25 | žíháno na měkko 775 N/mm2 (230HB max.)
1.2510 | 25.4 | 50.4 | 1000 | Předopracovaná ocel s přídavkem na obrábění | 1789 | 73.63 | Tloušťka +0,2 / 0 mm – předbroušeno, jemně frézováno N8 – Ra 3,2 ¦ Šířka +0,40 / 0 mm – předbroušeno, jemně frézováno N8 – Ra 3,2 ¦ Délka +25 / 0 mm – řezáno (pilou) N15 – Ra 25 | žíháno na měkko 775 N/mm2 (230HB max.)
1.2510 | 30.4 | 50.4 | 1000 | Předopracovaná ocel s přídavkem na obrábění | 2066 | 85.03 | Tloušťka +0,2 / 0 mm – předbroušeno, jemně frézováno N8 – Ra 3,2 ¦ Šířka +0,40 / 0 mm – předbroušeno, jemně frézováno N8 – Ra 3,2 ¦ Délka +25 / 0 mm – řezáno (pilou) N15 – Ra 25 | žíháno na měkko 775 N/mm2 (230HB max.)
1.2510 | 32.4 | 50.4 | 1000 | Předopracovaná ocel s přídavkem na obrábění | 2192 | 90.22 | Tloušťka +0,2 / 0 mm – předbroušeno, jemně frézováno N8 – Ra 3,2 ¦ Šířka +0,40 / 0 mm – předbroušeno, jemně frézováno N8 – Ra 3,2 ¦ Délka +25 / 0 mm – řezáno (pilou) N15 – Ra 25 | žíháno na měkko 775 N/mm2 (230HB max.)
1.2510 | 40.4 | 50.4 | 1000 | Předopracovaná ocel s přídavkem na obrábění | 2394 | 98.52 | Tloušťka +0,2 / 0 mm – předbroušeno, jemně frézováno N8 – Ra 3,2 ¦ Šířka +0,40 / 0 mm – předbroušeno, jemně frézováno N8 – Ra 3,2 ¦ Délka +25 / 0 mm – řezáno (pilou) N15 – Ra 25 | žíháno na měkko 775 N/mm2 (230HB max.)
1.2510 | 50.4 | 50.4 | 1000 | Předopracovaná ocel s přídavkem na obrábění | 3729 | 153.48 | Tloušťka +0,2 / 0 mm – předbroušeno, jemně frézováno N8 – Ra 3,2 ¦ Šířka +0,40 / 0 mm – předbroušeno, jemně frézováno N8 – Ra 3,2 ¦ Délka +25 / 0 mm – řezáno (pilou) N15 – Ra 25 | žíháno na měkko 775 N/mm2 (230HB max.)
1.2510 | 2.2 | 60.4 | 1000 | Předopracovaná ocel s přídavkem na obrábění | 605 | 24.89 | Tloušťka +0,2 / 0 mm – předbroušeno, jemně frézováno N8 – Ra 3,2 ¦ Šířka +0,40 / 0 mm – předbroušeno, jemně frézováno N8 – Ra 3,2 ¦ Délka +25 / 0 mm – řezáno (pilou) N15 – Ra 25 | žíháno na měkko 775 N/mm2 (230HB max.)
1.2510 | 3.2 | 60.4 | 1000 | Předopracovaná ocel s přídavkem na obrábění | 630 | 25.93 | Tloušťka +0,2 / 0 mm – předbroušeno, jemně frézováno N8 – Ra 3,2 ¦ Šířka +0,40 / 0 mm – předbroušeno, jemně frézováno N8 – Ra 3,2 ¦ Délka +25 / 0 mm – řezáno (pilou) N15 – Ra 25 | žíháno na měkko 775 N/mm2 (230HB max.)
1.2510 | 4.2 | 60.4 | 1000 | Předopracovaná ocel s přídavkem na obrábění | 731 | 30.07 | Tloušťka +0,2 / 0 mm – předbroušeno, jemně frézováno N8 – Ra 3,2 ¦ Šířka +0,40 / 0 mm – předbroušeno, jemně frézováno N8 – Ra 3,2 ¦ Délka +25 / 0 mm – řezáno (pilou) N15 – Ra 25 | žíháno na měkko 775 N/mm2 (230HB max.)
1.2510 | 5.2 | 60.4 | 1000 | Předopracovaná ocel s přídavkem na obrábění | 781 | 32.15 | Tloušťka +0,2 / 0 mm – předbroušeno, jemně frézováno N8 – Ra 3,2 ¦ Šířka +0,40 / 0 mm – předbroušeno, jemně frézováno N8 – Ra 3,2 ¦ Délka +25 / 0 mm – řezáno (pilou) N15 – Ra 25 | žíháno na měkko 775 N/mm2 (230HB max.)
1.2510 | 6.2 | 60.4 | 1000 | Předopracovaná ocel s přídavkem na obrábění | 806 | 33.18 | Tloušťka +0,2 / 0 mm – předbroušeno, jemně frézováno N8 – Ra 3,2 ¦ Šířka +0,40 / 0 mm – předbroušeno, jemně frézováno N8 – Ra 3,2 ¦ Délka +25 / 0 mm – řezáno (pilou) N15 – Ra 25 | žíháno na měkko 775 N/mm2 (230HB max.)
1.2510 | 8.2 | 60.4 | 1000 | Předopracovaná ocel s přídavkem na obrábění | 932 | 38.37 | Tloušťka +0,2 / 0 mm – předbroušeno, jemně frézováno N8 – Ra 3,2 ¦ Šířka +0,40 / 0 mm – předbroušeno, jemně frézováno N8 – Ra 3,2 ¦ Délka +25 / 0 mm – řezáno (pilou) N15 – Ra 25 | žíháno na měkko 775 N/mm2 (230HB max.)
1.2510 | 10.4 | 60.4 | 1000 | Předopracovaná ocel s přídavkem na obrábění | 1058 | 43.55 | Tloušťka +0,2 / 0 mm – předbroušeno, jemně frézováno N8 – Ra 3,2 ¦ Šířka +0,40 / 0 mm – předbroušeno, jemně frézováno N8 – Ra 3,2 ¦ Délka +25 / 0 mm – řezáno (pilou) N15 – Ra 25 | žíháno na měkko 775 N/mm2 (230HB max.)
1.2510 | 12.4 | 60.4 | 1000 | Předopracovaná ocel s přídavkem na obrábění | 1210 | 49.78 | Tloušťka +0,2 / 0 mm – předbroušeno, jemně frézováno N8 – Ra 3,2 ¦ Šířka +0,40 / 0 mm – předbroušeno, jemně frézováno N8 – Ra 3,2 ¦ Délka +25 / 0 mm – řezáno (pilou) N15 – Ra 25 | žíháno na měkko 775 N/mm2 (230HB max.)
1.2510 | 15.4 | 60.4 | 1000 | Předopracovaná ocel s přídavkem na obrábění | 1310 | 53.92 | Tloušťka +0,2 / 0 mm – předbroušeno, jemně frézováno N8 – Ra 3,2 ¦ Šířka +0,40 / 0 mm – předbroušeno, jemně frézováno N8 – Ra 3,2 ¦ Délka +25 / 0 mm – řezáno (pilou) N15 – Ra 25 | žíháno na měkko 775 N/mm2 (230HB max.)
1.2510 | 16.4 | 60.4 | 1000 | Předopracovaná ocel s přídavkem na obrábění | 1512 | 62.22 | Tloušťka +0,2 / 0 mm – předbroušeno, jemně frézováno N8 – Ra 3,2 ¦ Šířka +0,40 / 0 mm – předbroušeno, jemně frézováno N8 – Ra 3,2 ¦ Délka +25 / 0 mm – řezáno (pilou) N15 – Ra 25 | žíháno na měkko 775 N/mm2 (230HB max.)
1.2510 | 20.4 | 60.4 | 1000 | Předopracovaná ocel s přídavkem na obrábění | 1714 | 70.52 | Tloušťka +0,2 / 0 mm – předbroušeno, jemně frézováno N8 – Ra 3,2 ¦ Šířka +0,40 / 0 mm – předbroušeno, jemně frézováno N8 – Ra 3,2 ¦ Délka +25 / 0 mm – řezáno (pilou) N15 – Ra 25 | žíháno na měkko 775 N/mm2 (230HB max.)
1.2510 | 25.4 | 60.4 | 1000 | Předopracovaná ocel s přídavkem na obrábění | 2041 | 84 | Tloušťka +0,2 / 0 mm – předbroušeno, jemně frézováno N8 – Ra 3,2 ¦ Šířka +0,40 / 0 mm – předbroušeno, jemně frézováno N8 – Ra 3,2 ¦ Délka +25 / 0 mm – řezáno (pilou) N15 – Ra 25 | žíháno na měkko 775 N/mm2 (230HB max.)
1.2510 | 30.4 | 60.4 | 1000 | Předopracovaná ocel s přídavkem na obrábění | 2394 | 98.52 | Tloušťka +0,2 / 0 mm – předbroušeno, jemně frézováno N8 – Ra 3,2 ¦ Šířka +0,40 / 0 mm – předbroušeno, jemně frézováno N8 – Ra 3,2 ¦ Délka +25 / 0 mm – řezáno (pilou) N15 – Ra 25 | žíháno na měkko 775 N/mm2 (230HB max.)
1.2510 | 32.4 | 60.4 | 1000 | Předopracovaná ocel s přídavkem na obrábění | 2520 | 103.7 | Tloušťka +0,2 / 0 mm – předbroušeno, jemně frézováno N8 – Ra 3,2 ¦ Šířka +0,40 / 0 mm – předbroušeno, jemně frézováno N8 – Ra 3,2 ¦ Délka +25 / 0 mm – řezáno (pilou) N15 – Ra 25 | žíháno na měkko 775 N/mm2 (230HB max.)
1.2510 | 40.4 | 60.4 | 1000 | Předopracovaná ocel s přídavkem na obrábění | 2847 | 117.18 | Tloušťka +0,2 / 0 mm – předbroušeno, jemně frézováno N8 – Ra 3,2 ¦ Šířka +0,40 / 0 mm – předbroušeno, jemně frézováno N8 – Ra 3,2 ¦ Délka +25 / 0 mm – řezáno (pilou) N15 – Ra 25 | žíháno na měkko 775 N/mm2 (230HB max.)
1.2510 | 50.4 | 60.4 | 1000 | Předopracovaná ocel s přídavkem na obrábění | 3704 | 152.44 | Tloušťka +0,2 / 0 mm – předbroušeno, jemně frézováno N8 – Ra 3,2 ¦ Šířka +0,40 / 0 mm – předbroušeno, jemně frézováno N8 – Ra 3,2 ¦ Délka +25 / 0 mm – řezáno (pilou) N15 – Ra 25 | žíháno na měkko 775 N/mm2 (230HB max.)
1.2510 | 60.4 | 60.4 | 1000 | Předopracovaná ocel s přídavkem na obrábění | 4385 | 180.44 | Tloušťka +0,2 / 0 mm – předbroušeno, jemně frézováno N8 – Ra 3,2 ¦ Šířka +0,40 / 0 mm – předbroušeno, jemně frézováno N8 – Ra 3,2 ¦ Délka +25 / 0 mm – řezáno (pilou) N15 – Ra 25 | žíháno na měkko 775 N/mm2 (230HB max.)
1.2510 | 66.4 | 66.4 | 1000 | Předopracovaná ocel s přídavkem na obrábění | 6098 | 250.95 | Tloušťka +0,2 / 0 mm – předbroušeno, jemně frézováno N8 – Ra 3,2 ¦ Šířka +0,40 / 0 mm – předbroušeno, jemně frézováno N8 – Ra 3,2 ¦ Délka +25 / 0 mm – řezáno (pilou) N15 – Ra 25 | žíháno na měkko 775 N/mm2 (230HB max.)
1.2510 | 2.2 | 70.4 | 1000 | Předopracovaná ocel s přídavkem na obrábění | 706 | 29.04 | Tloušťka +0,2 / 0 mm – předbroušeno, jemně frézováno N8 – Ra 3,2 ¦ Šířka +0,40 / 0 mm – předbroušeno, jemně frézováno N8 – Ra 3,2 ¦ Délka +25 / 0 mm – řezáno (pilou) N15 – Ra 25 | žíháno na měkko 775 N/mm2 (230HB max.)
1.2510 | 3.2 | 70.4 | 1000 | Předopracovaná ocel s přídavkem na obrábění | 756 | 31.11 | Tloušťka +0,2 / 0 mm – předbroušeno, jemně frézováno N8 – Ra 3,2 ¦ Šířka +0,40 / 0 mm – předbroušeno, jemně frézováno N8 – Ra 3,2 ¦ Délka +25 / 0 mm – řezáno (pilou) N15 – Ra 25 | žíháno na měkko 775 N/mm2 (230HB max.)
1.2510 | 4.2 | 70.4 | 1000 | Předopracovaná ocel s přídavkem na obrábění | 806 | 33.18 | Tloušťka +0,2 / 0 mm – předbroušeno, jemně frézováno N8 – Ra 3,2 ¦ Šířka +0,40 / 0 mm – předbroušeno, jemně frézováno N8 – Ra 3,2 ¦ Délka +25 / 0 mm – řezáno (pilou) N15 – Ra 25 | žíháno na měkko 775 N/mm2 (230HB max.)
1.2510 | 5.2 | 70.4 | 1000 | Předopracovaná ocel s přídavkem na obrábění | 857 | 35.26 | Tloušťka +0,2 / 0 mm – předbroušeno, jemně frézováno N8 – Ra 3,2 ¦ Šířka +0,40 / 0 mm – předbroušeno, jemně frézováno N8 – Ra 3,2 ¦ Délka +25 / 0 mm – řezáno (pilou) N15 – Ra 25 | žíháno na měkko 775 N/mm2 (230HB max.)
1.2510 | 6.2 | 70.4 | 1000 | Předopracovaná ocel s přídavkem na obrábění | 958 | 39.41 | Tloušťka +0,2 / 0 mm – předbroušeno, jemně frézováno N8 – Ra 3,2 ¦ Šířka +0,40 / 0 mm – předbroušeno, jemně frézováno N8 – Ra 3,2 ¦ Délka +25 / 0 mm – řezáno (pilou) N15 – Ra 25 | žíháno na měkko 775 N/mm2 (230HB max.)
1.2510 | 8.2 | 70.4 | 1000 | Předopracovaná ocel s přídavkem na obrábění | 1084 | 44.59 | Tloušťka +0,2 / 0 mm – předbroušeno, jemně frézováno N8 – Ra 3,2 ¦ Šířka +0,40 / 0 mm – předbroušeno, jemně frézováno N8 – Ra 3,2 ¦ Délka +25 / 0 mm – řezáno (pilou) N15 – Ra 25 | žíháno na měkko 775 N/mm2 (230HB max.)
1.2510 | 10.4 | 70.4 | 1000 | Předopracovaná ocel s přídavkem na obrábění | 1235 | 50.81 | Tloušťka +0,2 / 0 mm – předbroušeno, jemně frézováno N8 – Ra 3,2 ¦ Šířka +0,40 / 0 mm – předbroušeno, jemně frézováno N8 – Ra 3,2 ¦ Délka +25 / 0 mm – řezáno (pilou) N15 – Ra 25 | žíháno na měkko 775 N/mm2 (230HB max.)
1.2510 | 12.4 | 70.4 | 1000 | Předopracovaná ocel s přídavkem na obrábění | 1336 | 54.96 | Tloušťka +0,2 / 0 mm – předbroušeno, jemně frézováno N8 – Ra 3,2 ¦ Šířka +0,40 / 0 mm – předbroušeno, jemně frézováno N8 – Ra 3,2 ¦ Délka +25 / 0 mm – řezáno (pilou) N15 – Ra 25 | žíháno na měkko 775 N/mm2 (230HB max.)
1.2510 | 15.4 | 70.4 | 1000 | Předopracovaná ocel s přídavkem na obrábění | 1588 | 65.33 | Tloušťka +0,2 / 0 mm – předbroušeno, jemně frézováno N8 – Ra 3,2 ¦ Šířka +0,40 / 0 mm – předbroušeno, jemně frézováno N8 – Ra 3,2 ¦ Délka +25 / 0 mm – řezáno (pilou) N15 – Ra 25 | žíháno na měkko 775 N/mm2 (230HB max.)
1.2510 | 16.4 | 70.4 | 1000 | Předopracovaná ocel s přídavkem na obrábění | 1638 | 67.41 | Tloušťka +0,2 / 0 mm – předbroušeno, jemně frézováno N8 – Ra 3,2 ¦ Šířka +0,40 / 0 mm – předbroušeno, jemně frézováno N8 – Ra 3,2 ¦ Délka +25 / 0 mm – řezáno (pilou) N15 – Ra 25 | žíháno na měkko 775 N/mm2 (230HB max.)
1.2510 | 20.4 | 70.4 | 1000 | Předopracovaná ocel s přídavkem na obrábění | 1991 | 81.92 | Tloušťka +0,2 / 0 mm – předbroušeno, jemně frézováno N8 – Ra 3,2 ¦ Šířka +0,40 / 0 mm – předbroušeno, jemně frézováno N8 – Ra 3,2 ¦ Délka +25 / 0 mm – řezáno (pilou) N15 – Ra 25 | žíháno na měkko 775 N/mm2 (230HB max.)
1.2510 | 25.4 | 70.4 | 1000 | Předopracovaná ocel s přídavkem na obrábění | 2369 | 97.48 | Tloušťka +0,2 / 0 mm – předbroušeno, jemně frézováno N8 – Ra 3,2 ¦ Šířka +0,40 / 0 mm – předbroušeno, jemně frézováno N8 – Ra 3,2 ¦ Délka +25 / 0 mm – řezáno (pilou) N15 – Ra 25 | žíháno na měkko 775 N/mm2 (230HB max.)
1.2510 | 30.4 | 70.4 | 1000 | Předopracovaná ocel s přídavkem na obrábění | 2747 | 113.03 | Tloušťka +0,2 / 0 mm – předbroušeno, jemně frézováno N8 – Ra 3,2 ¦ Šířka +0,40 / 0 mm – předbroušeno, jemně frézováno N8 – Ra 3,2 ¦ Délka +25 / 0 mm – řezáno (pilou) N15 – Ra 25 | žíháno na měkko 775 N/mm2 (230HB max.)
1.2510 | 32.4 | 70.4 | 1000 | Předopracovaná ocel s přídavkem na obrábění | 3024 | 124.44 | Tloušťka +0,2 / 0 mm – předbroušeno, jemně frézováno N8 – Ra 3,2 ¦ Šířka +0,40 / 0 mm – předbroušeno, jemně frézováno N8 – Ra 3,2 ¦ Délka +25 / 0 mm – řezáno (pilou) N15 – Ra 25 | žíháno na měkko 775 N/mm2 (230HB max.)
1.2510 | 40.4 | 70.4 | 1000 | Předopracovaná ocel s přídavkem na obrábění | 3377 | 138.96 | Tloušťka +0,2 / 0 mm – předbroušeno, jemně frézováno N8 – Ra 3,2 ¦ Šířka +0,40 / 0 mm – předbroušeno, jemně frézováno N8 – Ra 3,2 ¦ Délka +25 / 0 mm – řezáno (pilou) N15 – Ra 25 | žíháno na měkko 775 N/mm2 (230HB max.)
1.2510 | 50.4 | 70.4 | 1000 | Předopracovaná ocel s přídavkem na obrábění | 4385 | 180.44 | Tloušťka +0,2 / 0 mm – předbroušeno, jemně frézováno N8 – Ra 3,2 ¦ Šířka +0,40 / 0 mm – předbroušeno, jemně frézováno N8 – Ra 3,2 ¦ Délka +25 / 0 mm – řezáno (pilou) N15 – Ra 25 | žíháno na měkko 775 N/mm2 (230HB max.)
1.2510 | 60.4 | 70.4 | 1000 | Předopracovaná ocel s přídavkem na obrábění | 5619 | 231.25 | Tloušťka +0,2 / 0 mm – předbroušeno, jemně frézováno N8 – Ra 3,2 ¦ Šířka +0,40 / 0 mm – předbroušeno, jemně frézováno N8 – Ra 3,2 ¦ Délka +25 / 0 mm – řezáno (pilou) N15 – Ra 25 | žíháno na měkko 775 N/mm2 (230HB max.)
1.2510 | 70.4 | 70.4 | 1000 | Předopracovaná ocel s přídavkem na obrábění | 6779 | 278.95 | Tloušťka +0,2 / 0 mm – předbroušeno, jemně frézováno N8 – Ra 3,2 ¦ Šířka +0,40 / 0 mm – předbroušeno, jemně frézováno N8 – Ra 3,2 ¦ Délka +25 / 0 mm – řezáno (pilou) N15 – Ra 25 | žíháno na měkko 775 N/mm2 (230HB max.)
1.2510 | 2.2 | 80.4 | 1000 | Předopracovaná ocel s přídavkem na obrábění | 756 | 31.11 | Tloušťka +0,2 / 0 mm – předbroušeno, jemně frézováno N8 – Ra 3,2 ¦ Šířka +0,40 / 0 mm – předbroušeno, jemně frézováno N8 – Ra 3,2 ¦ Délka +25 / 0 mm – řezáno (pilou) N15 – Ra 25 | žíháno na měkko 775 N/mm2 (230HB max.)
1.2510 | 3.2 | 80.4 | 1000 | Předopracovaná ocel s přídavkem na obrábění | 806 | 33.18 | Tloušťka +0,2 / 0 mm – předbroušeno, jemně frézováno N8 – Ra 3,2 ¦ Šířka +0,40 / 0 mm – předbroušeno, jemně frézováno N8 – Ra 3,2 ¦ Délka +25 / 0 mm – řezáno (pilou) N15 – Ra 25 | žíháno na měkko 775 N/mm2 (230HB max.)
1.2510 | 4.2 | 80.4 | 1000 | Předopracovaná ocel s přídavkem na obrábění | 857 | 35.26 | Tloušťka +0,2 / 0 mm – předbroušeno, jemně frézováno N8 – Ra 3,2 ¦ Šířka +0,40 / 0 mm – předbroušeno, jemně frézováno N8 – Ra 3,2 ¦ Délka +25 / 0 mm – řezáno (pilou) N15 – Ra 25 | žíháno na měkko 775 N/mm2 (230HB max.)
1.2510 | 5.2 | 80.4 | 1000 | Předopracovaná ocel s přídavkem na obrábění | 958 | 39.41 | Tloušťka +0,2 / 0 mm – předbroušeno, jemně frézováno N8 – Ra 3,2 ¦ Šířka +0,40 / 0 mm – předbroušeno, jemně frézováno N8 – Ra 3,2 ¦ Délka +25 / 0 mm – řezáno (pilou) N15 – Ra 25 | žíháno na měkko 775 N/mm2 (230HB max.)
1.2510 | 6.2 | 80.4 | 1000 | Předopracovaná ocel s přídavkem na obrábění | 1084 | 44.59 | Tloušťka +0,2 / 0 mm – předbroušeno, jemně frézováno N8 – Ra 3,2 ¦ Šířka +0,40 / 0 mm – předbroušeno, jemně frézováno N8 – Ra 3,2 ¦ Délka +25 / 0 mm – řezáno (pilou) N15 – Ra 25 | žíháno na měkko 775 N/mm2 (230HB max.)
1.2510 | 8.2 | 80.4 | 1000 | Předopracovaná ocel s přídavkem na obrábění | 1235 | 50.81 | Tloušťka +0,2 / 0 mm – předbroušeno, jemně frézováno N8 – Ra 3,2 ¦ Šířka +0,40 / 0 mm – předbroušeno, jemně frézováno N8 – Ra 3,2 ¦ Délka +25 / 0 mm – řezáno (pilou) N15 – Ra 25 | žíháno na měkko 775 N/mm2 (230HB max.)
1.2510 | 10.4 | 80.4 | 1000 | Předopracovaná ocel s přídavkem na obrábění | 1336 | 54.96 | Tloušťka +0,2 / 0 mm – předbroušeno, jemně frézováno N8 – Ra 3,2 ¦ Šířka +0,40 / 0 mm – předbroušeno, jemně frézováno N8 – Ra 3,2 ¦ Délka +25 / 0 mm – řezáno (pilou) N15 – Ra 25 | žíháno na měkko 775 N/mm2 (230HB max.)
1.2510 | 12.4 | 80.4 | 1000 | Předopracovaná ocel s přídavkem na obrábění | 1512 | 62.22 | Tloušťka +0,2 / 0 mm – předbroušeno, jemně frézováno N8 – Ra 3,2 ¦ Šířka +0,40 / 0 mm – předbroušeno, jemně frézováno N8 – Ra 3,2 ¦ Délka +25 / 0 mm – řezáno (pilou) N15 – Ra 25 | žíháno na měkko 775 N/mm2 (230HB max.)
1.2510 | 15.4 | 80.4 | 1000 | Předopracovaná ocel s přídavkem na obrábění | 1814 | 74.66 | Tloušťka +0,2 / 0 mm – předbroušeno, jemně frézováno N8 – Ra 3,2 ¦ Šířka +0,40 / 0 mm – předbroušeno, jemně frézováno N8 – Ra 3,2 ¦ Délka +25 / 0 mm – řezáno (pilou) N15 – Ra 25 | žíháno na měkko 775 N/mm2 (230HB max.)
1.2510 | 16.4 | 80.4 | 1000 | Předopracovaná ocel s přídavkem na obrábění | 1940 | 79.85 | Tloušťka +0,2 / 0 mm – předbroušeno, jemně frézováno N8 – Ra 3,2 ¦ Šířka +0,40 / 0 mm – předbroušeno, jemně frézováno N8 – Ra 3,2 ¦ Délka +25 / 0 mm – řezáno (pilou) N15 – Ra 25 | žíháno na měkko 775 N/mm2 (230HB max.)
1.2510 | 20.4 | 80.4 | 1000 | Předopracovaná ocel s přídavkem na obrábění | 2041 | 84 | Tloušťka +0,2 / 0 mm – předbroušeno, jemně frézováno N8 – Ra 3,2 ¦ Šířka +0,40 / 0 mm – předbroušeno, jemně frézováno N8 – Ra 3,2 ¦ Délka +25 / 0 mm – řezáno (pilou) N15 – Ra 25 | žíháno na měkko 775 N/mm2 (230HB max.)
1.2510 | 25.4 | 80.4 | 1000 | Předopracovaná ocel s přídavkem na obrábění | 2596 | 106.81 | Tloušťka +0,2 / 0 mm – předbroušeno, jemně frézováno N8 – Ra 3,2 ¦ Šířka +0,40 / 0 mm – předbroušeno, jemně frézováno N8 – Ra 3,2 ¦ Délka +25 / 0 mm – řezáno (pilou) N15 – Ra 25 | žíháno na měkko 775 N/mm2 (230HB max.)
1.2510 | 30.4 | 80.4 | 1000 | Předopracovaná ocel s přídavkem na obrábění | 3024 | 124.44 | Tloušťka +0,2 / 0 mm – předbroušeno, jemně frézováno N8 – Ra 3,2 ¦ Šířka +0,40 / 0 mm – předbroušeno, jemně frézováno N8 – Ra 3,2 ¦ Délka +25 / 0 mm – řezáno (pilou) N15 – Ra 25 | žíháno na měkko 775 N/mm2 (230HB max.)
1.2510 | 32.4 | 80.4 | 1000 | Předopracovaná ocel s přídavkem na obrábění | 3301 | 135.85 | Tloušťka +0,2 / 0 mm – předbroušeno, jemně frézováno N8 – Ra 3,2 ¦ Šířka +0,40 / 0 mm – předbroušeno, jemně frézováno N8 – Ra 3,2 ¦ Délka +25 / 0 mm – řezáno (pilou) N15 – Ra 25 | žíháno na měkko 775 N/mm2 (230HB max.)
1.2510 | 40.4 | 80.4 | 1000 | Předopracovaná ocel s přídavkem na obrábění | 3855 | 158.66 | Tloušťka +0,2 / 0 mm – předbroušeno, jemně frézováno N8 – Ra 3,2 ¦ Šířka +0,40 / 0 mm – předbroušeno, jemně frézováno N8 – Ra 3,2 ¦ Délka +25 / 0 mm – řezáno (pilou) N15 – Ra 25 | žíháno na měkko 775 N/mm2 (230HB max.)
1.2510 | 50.4 | 80.4 | 1000 | Předopracovaná ocel s přídavkem na obrábění | 4914 | 202.22 | Tloušťka +0,2 / 0 mm – předbroušeno, jemně frézováno N8 – Ra 3,2 ¦ Šířka +0,40 / 0 mm – předbroušeno, jemně frézováno N8 – Ra 3,2 ¦ Délka +25 / 0 mm – řezáno (pilou) N15 – Ra 25 | žíháno na měkko 775 N/mm2 (230HB max.)
1.2510 | 60.4 | 80.4 | 1000 | Předopracovaná ocel s přídavkem na obrábění | 6325 | 260.29 | Tloušťka +0,2 / 0 mm – předbroušeno, jemně frézováno N8 – Ra 3,2 ¦ Šířka +0,40 / 0 mm – předbroušeno, jemně frézováno N8 – Ra 3,2 ¦ Délka +25 / 0 mm – řezáno (pilou) N15 – Ra 25 | žíháno na měkko 775 N/mm2 (230HB max.)
1.2510 | 70.4 | 80.4 | 1000 | Předopracovaná ocel s přídavkem na obrábění | 7106 | 292.43 | Tloušťka +0,2 / 0 mm – předbroušeno, jemně frézováno N8 – Ra 3,2 ¦ Šířka +0,40 / 0 mm – předbroušeno, jemně frézováno N8 – Ra 3,2 ¦ Délka +25 / 0 mm – řezáno (pilou) N15 – Ra 25 | žíháno na měkko 775 N/mm2 (230HB max.)
1.2510 | 80.4 | 80.4 | 1000 | Předopracovaná ocel s přídavkem na obrábění | 8064 | 331.84 | Tloušťka +0,2 / 0 mm – předbroušeno, jemně frézováno N8 – Ra 3,2 ¦ Šířka +0,40 / 0 mm – předbroušeno, jemně frézováno N8 – Ra 3,2 ¦ Délka +25 / 0 mm – řezáno (pilou) N15 – Ra 25 | žíháno na měkko 775 N/mm2 (230HB max.)
1.2510 | 10.4 | 90.4 | 1000 | Předopracovaná ocel s přídavkem na obrábění | 1512 | 62.22 | Tloušťka +0,2 / 0 mm – předbroušeno, jemně frézováno N8 – Ra 3,2 ¦ Šířka +0,40 / 0 mm – předbroušeno, jemně frézováno N8 – Ra 3,2 ¦ Délka +25 / 0 mm – řezáno (pilou) N15 – Ra 25 | žíháno na měkko 775 N/mm2 (230HB max.)
1.2510 | 12.4 | 90.4 | 1000 | Předopracovaná ocel s přídavkem na obrábění | 1739 | 71.55 | Tloušťka +0,2 / 0 mm – předbroušeno, jemně frézováno N8 – Ra 3,2 ¦ Šířka +0,40 / 0 mm – předbroušeno, jemně frézováno N8 – Ra 3,2 ¦ Délka +25 / 0 mm – řezáno (pilou) N15 – Ra 25 | žíháno na měkko 775 N/mm2 (230HB max.)
1.2510 | 15.4 | 90.4 | 1000 | Předopracovaná ocel s přídavkem na obrábění | 2016 | 82.96 | Tloušťka +0,2 / 0 mm – předbroušeno, jemně frézováno N8 – Ra 3,2 ¦ Šířka +0,40 / 0 mm – předbroušeno, jemně frézováno N8 – Ra 3,2 ¦ Délka +25 / 0 mm – řezáno (pilou) N15 – Ra 25 | žíháno na měkko 775 N/mm2 (230HB max.)
1.2510 | 20.4 | 90.4 | 1000 | Předopracovaná ocel s přídavkem na obrábění | 2596 | 106.81 | Tloušťka +0,2 / 0 mm – předbroušeno, jemně frézováno N8 – Ra 3,2 ¦ Šířka +0,40 / 0 mm – předbroušeno, jemně frézováno N8 – Ra 3,2 ¦ Délka +25 / 0 mm – řezáno (pilou) N15 – Ra 25 | žíháno na měkko 775 N/mm2 (230HB max.)
1.2510 | 25.4 | 90.4 | 1000 | Předopracovaná ocel s přídavkem na obrábění | 3225 | 132.74 | Tloušťka +0,2 / 0 mm – předbroušeno, jemně frézováno N8 – Ra 3,2 ¦ Šířka +0,40 / 0 mm – předbroušeno, jemně frézováno N8 – Ra 3,2 ¦ Délka +25 / 0 mm – řezáno (pilou) N15 – Ra 25 | žíháno na měkko 775 N/mm2 (230HB max.)
1.2510 | 30.4 | 90.4 | 1000 | Předopracovaná ocel s přídavkem na obrábění | 3528 | 145.18 | Tloušťka +0,2 / 0 mm – předbroušeno, jemně frézováno N8 – Ra 3,2 ¦ Šířka +0,40 / 0 mm – předbroušeno, jemně frézováno N8 – Ra 3,2 ¦ Délka +25 / 0 mm – řezáno (pilou) N15 – Ra 25 | žíháno na měkko 775 N/mm2 (230HB max.)
1.2510 | 40.4 | 90.4 | 1000 | Předopracovaná ocel s přídavkem na obrábění | 4813 | 198.07 | Tloušťka +0,2 / 0 mm – předbroušeno, jemně frézováno N8 – Ra 3,2 ¦ Šířka +0,40 / 0 mm – předbroušeno, jemně frézováno N8 – Ra 3,2 ¦ Délka +25 / 0 mm – řezáno (pilou) N15 – Ra 25 | žíháno na měkko 775 N/mm2 (230HB max.)
1.2510 | 90.4 | 90.4 | 1000 | Předopracovaná ocel s přídavkem na obrábění | 9828 | 404.43 | Tloušťka +0,2 / 0 mm – předbroušeno, jemně frézováno N8 – Ra 3,2 ¦ Šířka +0,40 / 0 mm – předbroušeno, jemně frézováno N8 – Ra 3,2 ¦ Délka +25 / 0 mm – řezáno (pilou) N15 – Ra 25 | žíháno na měkko 775 N/mm2 (230HB max.)
1.2510 | 2.2 | 100.4 | 1000 | Předopracovaná ocel s přídavkem na obrábění | 857 | 35.26 | Tloušťka +0,2 / 0 mm – předbroušeno, jemně frézováno N8 – Ra 3,2 ¦ Šířka +0,40 / 0 mm – předbroušeno, jemně frézováno N8 – Ra 3,2 ¦ Délka +25 / 0 mm – řezáno (pilou) N15 – Ra 25 | žíháno na měkko 775 N/mm2 (230HB max.)
1.2510 | 3.2 | 100.4 | 1000 | Předopracovaná ocel s přídavkem na obrábění | 907 | 37.33 | Tloušťka +0,2 / 0 mm – předbroušeno, jemně frézováno N8 – Ra 3,2 ¦ Šířka +0,40 / 0 mm – předbroušeno, jemně frézováno N8 – Ra 3,2 ¦ Délka +25 / 0 mm – řezáno (pilou) N15 – Ra 25 | žíháno na měkko 775 N/mm2 (230HB max.)
1.2510 | 4.2 | 100.4 | 1000 | Předopracovaná ocel s přídavkem na obrábění | 958 | 39.41 | Tloušťka +0,2 / 0 mm – předbroušeno, jemně frézováno N8 – Ra 3,2 ¦ Šířka +0,40 / 0 mm – předbroušeno, jemně frézováno N8 – Ra 3,2 ¦ Délka +25 / 0 mm – řezáno (pilou) N15 – Ra 25 | žíháno na měkko 775 N/mm2 (230HB max.)
1.2510 | 5.2 | 100.4 | 1000 | Předopracovaná ocel s přídavkem na obrábění | 1109 | 45.63 | Tloušťka +0,2 / 0 mm – předbroušeno, jemně frézováno N8 – Ra 3,2 ¦ Šířka +0,40 / 0 mm – předbroušeno, jemně frézováno N8 – Ra 3,2 ¦ Délka +25 / 0 mm – řezáno (pilou) N15 – Ra 25 | žíháno na měkko 775 N/mm2 (230HB max.)
1.2510 | 6.2 | 100.4 | 1000 | Předopracovaná ocel s přídavkem na obrábění | 1260 | 51.85 | Tloušťka +0,2 / 0 mm – předbroušeno, jemně frézováno N8 – Ra 3,2 ¦ Šířka +0,40 / 0 mm – předbroušeno, jemně frézováno N8 – Ra 3,2 ¦ Délka +25 / 0 mm – řezáno (pilou) N15 – Ra 25 | žíháno na měkko 775 N/mm2 (230HB max.)
1.2510 | 8.2 | 100.4 | 1000 | Předopracovaná ocel s přídavkem na obrábění | 1411 | 58.07 | Tloušťka +0,2 / 0 mm – předbroušeno, jemně frézováno N8 – Ra 3,2 ¦ Šířka +0,40 / 0 mm – předbroušeno, jemně frézováno N8 – Ra 3,2 ¦ Délka +25 / 0 mm – řezáno (pilou) N15 – Ra 25 | žíháno na měkko 775 N/mm2 (230HB max.)
1.2510 | 10.4 | 100.4 | 1000 | Předopracovaná ocel s přídavkem na obrábění | 1512 | 62.22 | Tloušťka +0,2 / 0 mm – předbroušeno, jemně frézováno N8 – Ra 3,2 ¦ Šířka +0,40 / 0 mm – předbroušeno, jemně frézováno N8 – Ra 3,2 ¦ Délka +25 / 0 mm – řezáno (pilou) N15 – Ra 25 | žíháno na měkko 775 N/mm2 (230HB max.)
1.2510 | 12.4 | 100.4 | 1000 | Předopracovaná ocel s přídavkem na obrábění | 1688 | 69.48 | Tloušťka +0,2 / 0 mm – předbroušeno, jemně frézováno N8 – Ra 3,2 ¦ Šířka +0,40 / 0 mm – předbroušeno, jemně frézováno N8 – Ra 3,2 ¦ Délka +25 / 0 mm – řezáno (pilou) N15 – Ra 25 | žíháno na měkko 775 N/mm2 (230HB max.)
1.2510 | 15.4 | 100.4 | 1000 | Předopracovaná ocel s přídavkem na obrábění | 2117 | 87.11 | Tloušťka +0,2 / 0 mm – předbroušeno, jemně frézováno N8 – Ra 3,2 ¦ Šířka +0,40 / 0 mm – předbroušeno, jemně frézováno N8 – Ra 3,2 ¦ Délka +25 / 0 mm – řezáno (pilou) N15 – Ra 25 | žíháno na měkko 775 N/mm2 (230HB max.)
1.2510 | 16.4 | 100.4 | 1000 | Předopracovaná ocel s přídavkem na obrábění | 2394 | 98.52 | Tloušťka +0,2 / 0 mm – předbroušeno, jemně frézováno N8 – Ra 3,2 ¦ Šířka +0,40 / 0 mm – předbroušeno, jemně frézováno N8 – Ra 3,2 ¦ Délka +25 / 0 mm – řezáno (pilou) N15 – Ra 25 | žíháno na měkko 775 N/mm2 (230HB max.)
1.2510 | 20.4 | 100.4 | 1000 | Předopracovaná ocel s přídavkem na obrábění | 2520 | 103.7 | Tloušťka +0,2 / 0 mm – předbroušeno, jemně frézováno N8 – Ra 3,2 ¦ Šířka +0,40 / 0 mm – předbroušeno, jemně frézováno N8 – Ra 3,2 ¦ Délka +25 / 0 mm – řezáno (pilou) N15 – Ra 25 | žíháno na měkko 775 N/mm2 (230HB max.)
1.2510 | 22.4 | 100.4 | 1000 | Předopracovaná ocel s přídavkem na obrábění | 3225 | 132.74 | Tloušťka +0,2 / 0 mm – předbroušeno, jemně frézováno N8 – Ra 3,2 ¦ Šířka +0,40 / 0 mm – předbroušeno, jemně frézováno N8 – Ra 3,2 ¦ Délka +25 / 0 mm – řezáno (pilou) N15 – Ra 25 | žíháno na měkko 775 N/mm2 (230HB max.)
1.2510 | 25.4 | 100.4 | 1000 | Předopracovaná ocel s přídavkem na obrábění | 3301 | 135.85 | Tloušťka +0,2 / 0 mm – předbroušeno, jemně frézováno N8 – Ra 3,2 ¦ Šířka +0,40 / 0 mm – předbroušeno, jemně frézováno N8 – Ra 3,2 ¦ Délka +25 / 0 mm – řezáno (pilou) N15 – Ra 25 | žíháno na měkko 775 N/mm2 (230HB max.)
1.2510 | 30.4 | 100.4 | 1000 | Předopracovaná ocel s přídavkem na obrábění | 3553 | 146.22 | Tloušťka +0,2 / 0 mm – předbroušeno, jemně frézováno N8 – Ra 3,2 ¦ Šířka +0,40 / 0 mm – předbroušeno, jemně frézováno N8 – Ra 3,2 ¦ Délka +25 / 0 mm – řezáno (pilou) N15 – Ra 25 | žíháno na měkko 775 N/mm2 (230HB max.)
1.2510 | 32.4 | 100.4 | 1000 | Předopracovaná ocel s přídavkem na obrábění | 3981 | 163.85 | Tloušťka +0,2 / 0 mm – předbroušeno, jemně frézováno N8 – Ra 3,2 ¦ Šířka +0,40 / 0 mm – předbroušeno, jemně frézováno N8 – Ra 3,2 ¦ Délka +25 / 0 mm – řezáno (pilou) N15 – Ra 25 | žíháno na měkko 775 N/mm2 (230HB max.)
1.2510 | 40.4 | 100.4 | 1000 | Předopracovaná ocel s přídavkem na obrábění | 4662 | 191.84 | Tloušťka +0,2 / 0 mm – předbroušeno, jemně frézováno N8 – Ra 3,2 ¦ Šířka +0,40 / 0 mm – předbroušeno, jemně frézováno N8 – Ra 3,2 ¦ Délka +25 / 0 mm – řezáno (pilou) N15 – Ra 25 | žíháno na měkko 775 N/mm2 (230HB max.)
1.2510 | 50.4 | 100.4 | 1000 | Předopracovaná ocel s přídavkem na obrábění | 5897 | 242.66 | Tloušťka +0,2 / 0 mm – předbroušeno, jemně frézováno N8 – Ra 3,2 ¦ Šířka +0,40 / 0 mm – předbroušeno, jemně frézováno N8 – Ra 3,2 ¦ Délka +25 / 0 mm – řezáno (pilou) N15 – Ra 25 | žíháno na měkko 775 N/mm2 (230HB max.)
1.2510 | 60.4 | 100.4 | 1000 | Předopracovaná ocel s přídavkem na obrábění | 7434 | 305.92 | Tloušťka +0,2 / 0 mm – předbroušeno, jemně frézováno N8 – Ra 3,2 ¦ Šířka +0,40 / 0 mm – předbroušeno, jemně frézováno N8 – Ra 3,2 ¦ Délka +25 / 0 mm – řezáno (pilou) N15 – Ra 25 | žíháno na měkko 775 N/mm2 (230HB max.)
1.2510 | 70.4 | 100.4 | 1000 | Předopracovaná ocel s přídavkem na obrábění | 8291 | 341.17 | Tloušťka +0,2 / 0 mm – předbroušeno, jemně frézováno N8 – Ra 3,2 ¦ Šířka +0,40 / 0 mm – předbroušeno, jemně frézováno N8 – Ra 3,2 ¦ Délka +25 / 0 mm – řezáno (pilou) N15 – Ra 25 | žíháno na měkko 775 N/mm2 (230HB max.)
1.2510 | 80.4 | 100.4 | 1000 | Předopracovaná ocel s přídavkem na obrábění | 9349 | 384.73 | Tloušťka +0,2 / 0 mm – předbroušeno, jemně frézováno N8 – Ra 3,2 ¦ Šířka +0,40 / 0 mm – předbroušeno, jemně frézováno N8 – Ra 3,2 ¦ Délka +25 / 0 mm – řezáno (pilou) N15 – Ra 25 | žíháno na měkko 775 N/mm2 (230HB max.)
1.2510 | 90.4 | 100.4 | 1000 | Předopracovaná ocel s přídavkem na obrábění | 10306 | 424.13 | Tloušťka +0,2 / 0 mm – předbroušeno, jemně frézováno N8 – Ra 3,2 ¦ Šířka +0,40 / 0 mm – předbroušeno, jemně frézováno N8 – Ra 3,2 ¦ Délka +25 / 0 mm – řezáno (pilou) N15 – Ra 25 | žíháno na měkko 775 N/mm2 (230HB max.)
1.2510 | 100.4 | 100.4 | 1000 | Předopracovaná ocel s přídavkem na obrábění | 10886 | 447.98 | Tloušťka +0,2 / 0 mm – předbroušeno, jemně frézováno N8 – Ra 3,2 ¦ Šířka +0,40 / 0 mm – předbroušeno, jemně frézováno N8 – Ra 3,2 ¦ Délka +25 / 0 mm – řezáno (pilou) N15 – Ra 25 | žíháno na měkko 775 N/mm2 (230HB max.)
1.2510 | 15.4 | 110.4 | 1000 | Předopracovaná ocel s přídavkem na obrábění | 2470 | 101.63 | Tloušťka +0,2 / 0 mm – předbroušeno, jemně frézováno N8 – Ra 3,2 ¦ Šířka +0,40 / 0 mm – předbroušeno, jemně frézováno N8 – Ra 3,2 ¦ Délka +25 / 0 mm – řezáno (pilou) N15 – Ra 25 | žíháno na měkko 775 N/mm2 (230HB max.)
1.2510 | 20.4 | 110.4 | 1000 | Předopracovaná ocel s přídavkem na obrábění | 3024 | 124.44 | Tloušťka +0,2 / 0 mm – předbroušeno, jemně frézováno N8 – Ra 3,2 ¦ Šířka +0,40 / 0 mm – předbroušeno, jemně frézováno N8 – Ra 3,2 ¦ Délka +25 / 0 mm – řezáno (pilou) N15 – Ra 25 | žíháno na měkko 775 N/mm2 (230HB max.)
1.2510 | 25.4 | 110.4 | 1000 | Předopracovaná ocel s přídavkem na obrábění | 3780 | 155.55 | Tloušťka +0,2 / 0 mm – předbroušeno, jemně frézováno N8 – Ra 3,2 ¦ Šířka +0,40 / 0 mm – předbroušeno, jemně frézováno N8 – Ra 3,2 ¦ Délka +25 / 0 mm – řezáno (pilou) N15 – Ra 25 | žíháno na měkko 775 N/mm2 (230HB max.)
1.2510 | 30.4 | 110.4 | 1000 | Předopracovaná ocel s přídavkem na obrábění | 4637 | 190.81 | Tloušťka +0,2 / 0 mm – předbroušeno, jemně frézováno N8 – Ra 3,2 ¦ Šířka +0,40 / 0 mm – předbroušeno, jemně frézováno N8 – Ra 3,2 ¦ Délka +25 / 0 mm – řezáno (pilou) N15 – Ra 25 | žíháno na měkko 775 N/mm2 (230HB max.)
1.2510 | 40.4 | 110.4 | 1000 | Předopracovaná ocel s přídavkem na obrábění | 5468 | 225.03 | Tloušťka +0,2 / 0 mm – předbroušeno, jemně frézováno N8 – Ra 3,2 ¦ Šířka +0,40 / 0 mm – předbroušeno, jemně frézováno N8 – Ra 3,2 ¦ Délka +25 / 0 mm – řezáno (pilou) N15 – Ra 25 | žíháno na měkko 775 N/mm2 (230HB max.)
1.2510 | 2.2 | 120.4 | 1000 | Předopracovaná ocel s přídavkem na obrábění | 932 | 38.37 | Tloušťka +0,2 / 0 mm – předbroušeno, jemně frézováno N8 – Ra 3,2 ¦ Šířka +0,40 / 0 mm – předbroušeno, jemně frézováno N8 – Ra 3,2 ¦ Délka +25 / 0 mm – řezáno (pilou) N15 – Ra 25 | žíháno na měkko 775 N/mm2 (230HB max.)
1.2510 | 3.2 | 120.4 | 1000 | Předopracovaná ocel s přídavkem na obrábění | 1058 | 43.55 | Tloušťka +0,2 / 0 mm – předbroušeno, jemně frézováno N8 – Ra 3,2 ¦ Šířka +0,40 / 0 mm – předbroušeno, jemně frézováno N8 – Ra 3,2 ¦ Délka +25 / 0 mm – řezáno (pilou) N15 – Ra 25 | žíháno na měkko 775 N/mm2 (230HB max.)
1.2510 | 4.2 | 120.4 | 1000 | Předopracovaná ocel s přídavkem na obrábění | 1109 | 45.63 | Tloušťka +0,2 / 0 mm – předbroušeno, jemně frézováno N8 – Ra 3,2 ¦ Šířka +0,40 / 0 mm – předbroušeno, jemně frézováno N8 – Ra 3,2 ¦ Délka +25 / 0 mm – řezáno (pilou) N15 – Ra 25 | žíháno na měkko 775 N/mm2 (230HB max.)
1.2510 | 5.2 | 120.4 | 1000 | Předopracovaná ocel s přídavkem na obrábění | 1260 | 51.85 | Tloušťka +0,2 / 0 mm – předbroušeno, jemně frézováno N8 – Ra 3,2 ¦ Šířka +0,40 / 0 mm – předbroušeno, jemně frézováno N8 – Ra 3,2 ¦ Délka +25 / 0 mm – řezáno (pilou) N15 – Ra 25 | žíháno na měkko 775 N/mm2 (230HB max.)
1.2510 | 6.2 | 120.4 | 1000 | Předopracovaná ocel s přídavkem na obrábění | 1512 | 62.22 | Tloušťka +0,2 / 0 mm – předbroušeno, jemně frézováno N8 – Ra 3,2 ¦ Šířka +0,40 / 0 mm – předbroušeno, jemně frézováno N8 – Ra 3,2 ¦ Délka +25 / 0 mm – řezáno (pilou) N15 – Ra 25 | žíháno na měkko 775 N/mm2 (230HB max.)
1.2510 | 8.2 | 120.4 | 1000 | Předopracovaná ocel s přídavkem na obrábění | 1588 | 65.33 | Tloušťka +0,2 / 0 mm – předbroušeno, jemně frézováno N8 – Ra 3,2 ¦ Šířka +0,40 / 0 mm – předbroušeno, jemně frézováno N8 – Ra 3,2 ¦ Délka +25 / 0 mm – řezáno (pilou) N15 – Ra 25 | žíháno na měkko 775 N/mm2 (230HB max.)
1.2510 | 10.4 | 120.4 | 1000 | Předopracovaná ocel s přídavkem na obrábění | 1789 | 73.63 | Tloušťka +0,2 / 0 mm – předbroušeno, jemně frézováno N8 – Ra 3,2 ¦ Šířka +0,40 / 0 mm – předbroušeno, jemně frézováno N8 – Ra 3,2 ¦ Délka +25 / 0 mm – řezáno (pilou) N15 – Ra 25 | žíháno na měkko 775 N/mm2 (230HB max.)
1.2510 | 12.4 | 120.4 | 1000 | Předopracovaná ocel s přídavkem na obrábění | 2041 | 84 | Tloušťka +0,2 / 0 mm – předbroušeno, jemně frézováno N8 – Ra 3,2 ¦ Šířka +0,40 / 0 mm – předbroušeno, jemně frézováno N8 – Ra 3,2 ¦ Délka +25 / 0 mm – řezáno (pilou) N15 – Ra 25 | žíháno na měkko 775 N/mm2 (230HB max.)
1.2510 | 15.4 | 120.4 | 1000 | Předopracovaná ocel s přídavkem na obrábění | 2520 | 103.7 | Tloušťka +0,2 / 0 mm – předbroušeno, jemně frézováno N8 – Ra 3,2 ¦ Šířka +0,40 / 0 mm – předbroušeno, jemně frézováno N8 – Ra 3,2 ¦ Délka +25 / 0 mm – řezáno (pilou) N15 – Ra 25 | žíháno na měkko 775 N/mm2 (230HB max.)
1.2510 | 16.4 | 120.4 | 1000 | Předopracovaná ocel s přídavkem na obrábění | 2596 | 106.81 | Tloušťka +0,2 / 0 mm – předbroušeno, jemně frézováno N8 – Ra 3,2 ¦ Šířka +0,40 / 0 mm – předbroušeno, jemně frézováno N8 – Ra 3,2 ¦ Délka +25 / 0 mm – řezáno (pilou) N15 – Ra 25 | žíháno na měkko 775 N/mm2 (230HB max.)
1.2510 | 20.4 | 120.4 | 1000 | Předopracovaná ocel s přídavkem na obrábění | 3024 | 124.44 | Tloušťka +0,2 / 0 mm – předbroušeno, jemně frézováno N8 – Ra 3,2 ¦ Šířka +0,40 / 0 mm – předbroušeno, jemně frézováno N8 – Ra 3,2 ¦ Délka +25 / 0 mm – řezáno (pilou) N15 – Ra 25 | žíháno na měkko 775 N/mm2 (230HB max.)
1.2510 | 25.4 | 120.4 | 1000 | Předopracovaná ocel s přídavkem na obrábění | 3855 | 158.66 | Tloušťka +0,2 / 0 mm – předbroušeno, jemně frézováno N8 – Ra 3,2 ¦ Šířka +0,40 / 0 mm – předbroušeno, jemně frézováno N8 – Ra 3,2 ¦ Délka +25 / 0 mm – řezáno (pilou) N15 – Ra 25 | žíháno na měkko 775 N/mm2 (230HB max.)
1.2510 | 30.4 | 120.4 | 1000 | Předopracovaná ocel s přídavkem na obrábění | 4536 | 186.66 | Tloušťka +0,2 / 0 mm – předbroušeno, jemně frézováno N8 – Ra 3,2 ¦ Šířka +0,40 / 0 mm – předbroušeno, jemně frézováno N8 – Ra 3,2 ¦ Délka +25 / 0 mm – řezáno (pilou) N15 – Ra 25 | žíháno na měkko 775 N/mm2 (230HB max.)
1.2510 | 32.4 | 120.4 | 1000 | Předopracovaná ocel s přídavkem na obrábění | 4712 | 193.92 | Tloušťka +0,2 / 0 mm – předbroušeno, jemně frézováno N8 – Ra 3,2 ¦ Šířka +0,40 / 0 mm – předbroušeno, jemně frézováno N8 – Ra 3,2 ¦ Délka +25 / 0 mm – řezáno (pilou) N15 – Ra 25 | žíháno na měkko 775 N/mm2 (230HB max.)
1.2510 | 40.4 | 120.4 | 1000 | Předopracovaná ocel s přídavkem na obrábění | 5191 | 213.62 | Tloušťka +0,2 / 0 mm – předbroušeno, jemně frézováno N8 – Ra 3,2 ¦ Šířka +0,40 / 0 mm – předbroušeno, jemně frézováno N8 – Ra 3,2 ¦ Délka +25 / 0 mm – řezáno (pilou) N15 – Ra 25 | žíháno na měkko 775 N/mm2 (230HB max.)
1.2510 | 50.4 | 120.4 | 1000 | Předopracovaná ocel s přídavkem na obrábění | 6829 | 281.03 | Tloušťka +0,2 / 0 mm – předbroušeno, jemně frézováno N8 – Ra 3,2 ¦ Šířka +0,40 / 0 mm – předbroušeno, jemně frézováno N8 – Ra 3,2 ¦ Délka +25 / 0 mm – řezáno (pilou) N15 – Ra 25 | žíháno na měkko 775 N/mm2 (230HB max.)
1.2510 | 60.4 | 120.4 | 1000 | Předopracovaná ocel s přídavkem na obrábění | 9072 | 373.32 | Tloušťka +0,2 / 0 mm – předbroušeno, jemně frézováno N8 – Ra 3,2 ¦ Šířka +0,40 / 0 mm – předbroušeno, jemně frézováno N8 – Ra 3,2 ¦ Délka +25 / 0 mm – řezáno (pilou) N15 – Ra 25 | žíháno na měkko 775 N/mm2 (230HB max.)
1.2510 | 70.4 | 120.4 | 1000 | Předopracovaná ocel s přídavkem na obrábění | 9752 | 401.32 | Tloušťka +0,2 / 0 mm – předbroušeno, jemně frézováno N8 – Ra 3,2 ¦ Šířka +0,40 / 0 mm – předbroušeno, jemně frézováno N8 – Ra 3,2 ¦ Délka +25 / 0 mm – řezáno (pilou) N15 – Ra 25 | žíháno na měkko 775 N/mm2 (230HB max.)
1.2510 | 80.4 | 120.4 | 1000 | Předopracovaná ocel s přídavkem na obrábění | 9853 | 405.47 | Tloušťka +0,2 / 0 mm – předbroušeno, jemně frézováno N8 – Ra 3,2 ¦ Šířka +0,40 / 0 mm – předbroušeno, jemně frézováno N8 – Ra 3,2 ¦ Délka +25 / 0 mm – řezáno (pilou) N15 – Ra 25 | žíháno na měkko 775 N/mm2 (230HB max.)
1.2510 | 90.4 | 120.4 | 1000 | Předopracovaná ocel s přídavkem na obrábění | 12650 | 520.57 | Tloušťka +0,2 / 0 mm – předbroušeno, jemně frézováno N8 – Ra 3,2 ¦ Šířka +0,40 / 0 mm – předbroušeno, jemně frézováno N8 – Ra 3,2 ¦ Délka +25 / 0 mm – řezáno (pilou) N15 – Ra 25 | žíháno na měkko 775 N/mm2 (230HB max.)
1.2510 | 100.4 | 120.4 | 1000 | Předopracovaná ocel s přídavkem na obrábění | 13154 | 541.31 | Tloušťka +0,2 / 0 mm – předbroušeno, jemně frézováno N8 – Ra 3,2 ¦ Šířka +0,40 / 0 mm – předbroušeno, jemně frézováno N8 – Ra 3,2 ¦ Délka +25 / 0 mm – řezáno (pilou) N15 – Ra 25 | žíháno na měkko 775 N/mm2 (230HB max.)
1.2510 | 120.4 | 120.4 | 1000 | Předopracovaná ocel s přídavkem na obrábění | 16102 | 662.64 | Tloušťka +0,2 / 0 mm – předbroušeno, jemně frézováno N8 – Ra 3,2 ¦ Šířka +0,40 / 0 mm – předbroušeno, jemně frézováno N8 – Ra 3,2 ¦ Délka +25 / 0 mm – řezáno (pilou) N15 – Ra 25 | žíháno na měkko 775 N/mm2 (230HB max.)
1.2510 | 15.4 | 130.4 | 1000 | Předopracovaná ocel s přídavkem na obrábění | 2822 | 116.14 | Tloušťka +0,2 / 0 mm – předbroušeno, jemně frézováno N8 – Ra 3,2 ¦ Šířka +0,40 / 0 mm – předbroušeno, jemně frézováno N8 – Ra 3,2 ¦ Délka +25 / 0 mm – řezáno (pilou) N15 – Ra 25 | žíháno na měkko 775 N/mm2 (230HB max.)
1.2510 | 20.4 | 130.4 | 1000 | Předopracovaná ocel s přídavkem na obrábění | 3553 | 146.22 | Tloušťka +0,2 / 0 mm – předbroušeno, jemně frézováno N8 – Ra 3,2 ¦ Šířka +0,40 / 0 mm – předbroušeno, jemně frézováno N8 – Ra 3,2 ¦ Délka +25 / 0 mm – řezáno (pilou) N15 – Ra 25 | žíháno na měkko 775 N/mm2 (230HB max.)
1.2510 | 25.4 | 130.4 | 1000 | Předopracovaná ocel s přídavkem na obrábění | 4183 | 172.14 | Tloušťka +0,2 / 0 mm – předbroušeno, jemně frézováno N8 – Ra 3,2 ¦ Šířka +0,40 / 0 mm – předbroušeno, jemně frézováno N8 – Ra 3,2 ¦ Délka +25 / 0 mm – řezáno (pilou) N15 – Ra 25 | žíháno na měkko 775 N/mm2 (230HB max.)
1.2510 | 30.4 | 130.4 | 1000 | Předopracovaná ocel s přídavkem na obrábění | 5040 | 207.4 | Tloušťka +0,2 / 0 mm – předbroušeno, jemně frézováno N8 – Ra 3,2 ¦ Šířka +0,40 / 0 mm – předbroušeno, jemně frézováno N8 – Ra 3,2 ¦ Délka +25 / 0 mm – řezáno (pilou) N15 – Ra 25 | žíháno na měkko 775 N/mm2 (230HB max.)
1.2510 | 40.4 | 130.4 | 1000 | Předopracovaná ocel s přídavkem na obrábění | 6325 | 260.29 | Tloušťka +0,2 / 0 mm – předbroušeno, jemně frézováno N8 – Ra 3,2 ¦ Šířka +0,40 / 0 mm – předbroušeno, jemně frézováno N8 – Ra 3,2 ¦ Délka +25 / 0 mm – řezáno (pilou) N15 – Ra 25 | žíháno na měkko 775 N/mm2 (230HB max.)
1.2510 | 50.4 | 130.4 | 1000 | Předopracovaná ocel s přídavkem na obrábění | 8114 | 333.91 | Tloušťka +0,2 / 0 mm – předbroušeno, jemně frézováno N8 – Ra 3,2 ¦ Šířka +0,40 / 0 mm – předbroušeno, jemně frézováno N8 – Ra 3,2 ¦ Délka +25 / 0 mm – řezáno (pilou) N15 – Ra 25 | žíháno na měkko 775 N/mm2 (230HB max.)
1.2510 | 10.4 | 140.4 | 1000 | Předopracovaná ocel s přídavkem na obrábění | 2142 | 88.14 | Tloušťka +0,2 / 0 mm – předbroušeno, jemně frézováno N8 – Ra 3,2 ¦ Šířka +0,40 / 0 mm – předbroušeno, jemně frézováno N8 – Ra 3,2 ¦ Délka +25 / 0 mm – řezáno (pilou) N15 – Ra 25 | žíháno na měkko 775 N/mm2 (230HB max.)
1.2510 | 15.4 | 140.4 | 1000 | Předopracovaná ocel s přídavkem na obrábění | 3125 | 128.59 | Tloušťka +0,2 / 0 mm – předbroušeno, jemně frézováno N8 – Ra 3,2 ¦ Šířka +0,40 / 0 mm – předbroušeno, jemně frézováno N8 – Ra 3,2 ¦ Délka +25 / 0 mm – řezáno (pilou) N15 – Ra 25 | žíháno na měkko 775 N/mm2 (230HB max.)
1.2510 | 20.4 | 140.4 | 1000 | Předopracovaná ocel s přídavkem na obrábění | 3855 | 158.66 | Tloušťka +0,2 / 0 mm – předbroušeno, jemně frézováno N8 – Ra 3,2 ¦ Šířka +0,40 / 0 mm – předbroušeno, jemně frézováno N8 – Ra 3,2 ¦ Délka +25 / 0 mm – řezáno (pilou) N15 – Ra 25 | žíháno na měkko 775 N/mm2 (230HB max.)
1.2510 | 25.4 | 140.4 | 1000 | Předopracovaná ocel s přídavkem na obrábění | 4939 | 203.25 | Tloušťka +0,2 / 0 mm – předbroušeno, jemně frézováno N8 – Ra 3,2 ¦ Šířka +0,40 / 0 mm – předbroušeno, jemně frézováno N8 – Ra 3,2 ¦ Délka +25 / 0 mm – řezáno (pilou) N15 – Ra 25 | žíháno na měkko 775 N/mm2 (230HB max.)
1.2510 | 30.4 | 140.4 | 1000 | Předopracovaná ocel s přídavkem na obrábění | 5871 | 241.62 | Tloušťka +0,2 / 0 mm – předbroušeno, jemně frézováno N8 – Ra 3,2 ¦ Šířka +0,40 / 0 mm – předbroušeno, jemně frézováno N8 – Ra 3,2 ¦ Délka +25 / 0 mm – řezáno (pilou) N15 – Ra 25 | žíháno na měkko 775 N/mm2 (230HB max.)
1.2510 | 40.4 | 140.4 | 1000 | Předopracovaná ocel s přídavkem na obrábění | 6678 | 274.81 | Tloušťka +0,2 / 0 mm – předbroušeno, jemně frézováno N8 – Ra 3,2 ¦ Šířka +0,40 / 0 mm – předbroušeno, jemně frézováno N8 – Ra 3,2 ¦ Délka +25 / 0 mm – řezáno (pilou) N15 – Ra 25 | žíháno na měkko 775 N/mm2 (230HB max.)
1.2510 | 50.4 | 140.4 | 1000 | Předopracovaná ocel s přídavkem na obrábění | 8895 | 366.06 | Tloušťka +0,2 / 0 mm – předbroušeno, jemně frézováno N8 – Ra 3,2 ¦ Šířka +0,40 / 0 mm – předbroušeno, jemně frézováno N8 – Ra 3,2 ¦ Délka +25 / 0 mm – řezáno (pilou) N15 – Ra 25 | žíháno na měkko 775 N/mm2 (230HB max.)
1.2510 | 2.2 | 150.4 | 1000 | Předopracovaná ocel s přídavkem na obrábění | 1386 | 57.03 | Tloušťka +0,2 / 0 mm – předbroušeno, jemně frézováno N8 – Ra 3,2 ¦ Šířka +0,40 / 0 mm – předbroušeno, jemně frézováno N8 – Ra 3,2 ¦ Délka +25 / 0 mm – řezáno (pilou) N15 – Ra 25 | žíháno na měkko 775 N/mm2 (230HB max.)
1.2510 | 3.2 | 150.4 | 1000 | Předopracovaná ocel s přídavkem na obrábění | 1462 | 60.15 | Tloušťka +0,2 / 0 mm – předbroušeno, jemně frézováno N8 – Ra 3,2 ¦ Šířka +0,40 / 0 mm – předbroušeno, jemně frézováno N8 – Ra 3,2 ¦ Délka +25 / 0 mm – řezáno (pilou) N15 – Ra 25 | žíháno na měkko 775 N/mm2 (230HB max.)
1.2510 | 4.2 | 150.4 | 1000 | Předopracovaná ocel s přídavkem na obrábění | 1512 | 62.22 | Tloušťka +0,2 / 0 mm – předbroušeno, jemně frézováno N8 – Ra 3,2 ¦ Šířka +0,40 / 0 mm – předbroušeno, jemně frézováno N8 – Ra 3,2 ¦ Délka +25 / 0 mm – řezáno (pilou) N15 – Ra 25 | žíháno na měkko 775 N/mm2 (230HB max.)
1.2510 | 5.2 | 150.4 | 1000 | Předopracovaná ocel s přídavkem na obrábění | 1613 | 66.37 | Tloušťka +0,2 / 0 mm – předbroušeno, jemně frézováno N8 – Ra 3,2 ¦ Šířka +0,40 / 0 mm – předbroušeno, jemně frézováno N8 – Ra 3,2 ¦ Délka +25 / 0 mm – řezáno (pilou) N15 – Ra 25 | žíháno na měkko 775 N/mm2 (230HB max.)
1.2510 | 6.2 | 150.4 | 1000 | Předopracovaná ocel s přídavkem na obrábění | 1714 | 70.52 | Tloušťka +0,2 / 0 mm – předbroušeno, jemně frézováno N8 – Ra 3,2 ¦ Šířka +0,40 / 0 mm – předbroušeno, jemně frézováno N8 – Ra 3,2 ¦ Délka +25 / 0 mm – řezáno (pilou) N15 – Ra 25 | žíháno na měkko 775 N/mm2 (230HB max.)
1.2510 | 8.2 | 150.4 | 1000 | Předopracovaná ocel s přídavkem na obrábění | 1890 | 77.77 | Tloušťka +0,2 / 0 mm – předbroušeno, jemně frézováno N8 – Ra 3,2 ¦ Šířka +0,40 / 0 mm – předbroušeno, jemně frézováno N8 – Ra 3,2 ¦ Délka +25 / 0 mm – řezáno (pilou) N15 – Ra 25 | žíháno na měkko 775 N/mm2 (230HB max.)
1.2510 | 10.4 | 150.4 | 1000 | Předopracovaná ocel s přídavkem na obrábění | 2117 | 87.11 | Tloušťka +0,2 / 0 mm – předbroušeno, jemně frézováno N8 – Ra 3,2 ¦ Šířka +0,40 / 0 mm – předbroušeno, jemně frézováno N8 – Ra 3,2 ¦ Délka +25 / 0 mm – řezáno (pilou) N15 – Ra 25 | žíháno na měkko 775 N/mm2 (230HB max.)
1.2510 | 12.4 | 150.4 | 1000 | Předopracovaná ocel s přídavkem na obrábění | 2419 | 99.55 | Tloušťka +0,2 / 0 mm – předbroušeno, jemně frézováno N8 – Ra 3,2 ¦ Šířka +0,40 / 0 mm – předbroušeno, jemně frézováno N8 – Ra 3,2 ¦ Délka +25 / 0 mm – řezáno (pilou) N15 – Ra 25 | žíháno na měkko 775 N/mm2 (230HB max.)
1.2510 | 15.4 | 150.4 | 1000 | Předopracovaná ocel s přídavkem na obrábění | 2973 | 122.37 | Tloušťka +0,2 / 0 mm – předbroušeno, jemně frézováno N8 – Ra 3,2 ¦ Šířka +0,40 / 0 mm – předbroušeno, jemně frézováno N8 – Ra 3,2 ¦ Délka +25 / 0 mm – řezáno (pilou) N15 – Ra 25 | žíháno na měkko 775 N/mm2 (230HB max.)
1.2510 | 16.4 | 150.4 | 1000 | Předopracovaná ocel s přídavkem na obrábění | 3200 | 131.7 | Tloušťka +0,2 / 0 mm – předbroušeno, jemně frézováno N8 – Ra 3,2 ¦ Šířka +0,40 / 0 mm – předbroušeno, jemně frézováno N8 – Ra 3,2 ¦ Délka +25 / 0 mm – řezáno (pilou) N15 – Ra 25 | žíháno na měkko 775 N/mm2 (230HB max.)
1.2510 | 20.4 | 150.4 | 1000 | Předopracovaná ocel s přídavkem na obrábění | 3603 | 148.29 | Tloušťka +0,2 / 0 mm – předbroušeno, jemně frézováno N8 – Ra 3,2 ¦ Šířka +0,40 / 0 mm – předbroušeno, jemně frézováno N8 – Ra 3,2 ¦ Délka +25 / 0 mm – řezáno (pilou) N15 – Ra 25 | žíháno na měkko 775 N/mm2 (230HB max.)
1.2510 | 22.4 | 150.4 | 1000 | Předopracovaná ocel s přídavkem na obrábění | 4712 | 193.92 | Tloušťka +0,2 / 0 mm – předbroušeno, jemně frézováno N8 – Ra 3,2 ¦ Šířka +0,40 / 0 mm – předbroušeno, jemně frézováno N8 – Ra 3,2 ¦ Délka +25 / 0 mm – řezáno (pilou) N15 – Ra 25 | žíháno na měkko 775 N/mm2 (230HB max.)
1.2510 | 25.4 | 150.4 | 1000 | Předopracovaná ocel s přídavkem na obrábění | 4939 | 203.25 | Tloušťka +0,2 / 0 mm – předbroušeno, jemně frézováno N8 – Ra 3,2 ¦ Šířka +0,40 / 0 mm – předbroušeno, jemně frézováno N8 – Ra 3,2 ¦ Délka +25 / 0 mm – řezáno (pilou) N15 – Ra 25 | žíháno na měkko 775 N/mm2 (230HB max.)
1.2510 | 30.4 | 150.4 | 1000 | Předopracovaná ocel s přídavkem na obrábění | 6048 | 248.88 | Tloušťka +0,2 / 0 mm – předbroušeno, jemně frézováno N8 – Ra 3,2 ¦ Šířka +0,40 / 0 mm – předbroušeno, jemně frézováno N8 – Ra 3,2 ¦ Délka +25 / 0 mm – řezáno (pilou) N15 – Ra 25 | žíháno na měkko 775 N/mm2 (230HB max.)
1.2510 | 32.4 | 150.4 | 1000 | Předopracovaná ocel s přídavkem na obrábění | 6325 | 260.29 | Tloušťka +0,2 / 0 mm – předbroušeno, jemně frézováno N8 – Ra 3,2 ¦ Šířka +0,40 / 0 mm – předbroušeno, jemně frézováno N8 – Ra 3,2 ¦ Délka +25 / 0 mm – řezáno (pilou) N15 – Ra 25 | žíháno na měkko 775 N/mm2 (230HB max.)
1.2510 | 40.4 | 150.4 | 1000 | Předopracovaná ocel s přídavkem na obrábění | 6854 | 282.06 | Tloušťka +0,2 / 0 mm – předbroušeno, jemně frézováno N8 – Ra 3,2 ¦ Šířka +0,40 / 0 mm – předbroušeno, jemně frézováno N8 – Ra 3,2 ¦ Délka +25 / 0 mm – řezáno (pilou) N15 – Ra 25 | žíháno na měkko 775 N/mm2 (230HB max.)
1.2510 | 50.4 | 150.4 | 1000 | Předopracovaná ocel s přídavkem na obrábění | 8870 | 365.02 | Tloušťka +0,2 / 0 mm – předbroušeno, jemně frézováno N8 – Ra 3,2 ¦ Šířka +0,40 / 0 mm – předbroušeno, jemně frézováno N8 – Ra 3,2 ¦ Délka +25 / 0 mm – řezáno (pilou) N15 – Ra 25 | žíháno na měkko 775 N/mm2 (230HB max.)
1.2510 | 60.4 | 150.4 | 1000 | Předopracovaná ocel s přídavkem na obrábění | 10710 | 440.72 | Tloušťka +0,2 / 0 mm – předbroušeno, jemně frézováno N8 – Ra 3,2 ¦ Šířka +0,40 / 0 mm – předbroušeno, jemně frézováno N8 – Ra 3,2 ¦ Délka +25 / 0 mm – řezáno (pilou) N15 – Ra 25 | žíháno na měkko 775 N/mm2 (230HB max.)
1.2510 | 70.4 | 150.4 | 1000 | Předopracovaná ocel s přídavkem na obrábění | 11844 | 487.39 | Tloušťka +0,2 / 0 mm – předbroušeno, jemně frézováno N8 – Ra 3,2 ¦ Šířka +0,40 / 0 mm – předbroušeno, jemně frézováno N8 – Ra 3,2 ¦ Délka +25 / 0 mm – řezáno (pilou) N15 – Ra 25 | žíháno na měkko 775 N/mm2 (230HB max.)
1.2510 | 80.4 | 150.4 | 1000 | Předopracovaná ocel s přídavkem na obrábění | 13154 | 541.31 | Tloušťka +0,2 / 0 mm – předbroušeno, jemně frézováno N8 – Ra 3,2 ¦ Šířka +0,40 / 0 mm – předbroušeno, jemně frézováno N8 – Ra 3,2 ¦ Délka +25 / 0 mm – řezáno (pilou) N15 – Ra 25 | žíháno na měkko 775 N/mm2 (230HB max.)
1.2510 | 90.4 | 150.4 | 1000 | Předopracovaná ocel s přídavkem na obrábění | 14489 | 596.27 | Tloušťka +0,2 / 0 mm – předbroušeno, jemně frézováno N8 – Ra 3,2 ¦ Šířka +0,40 / 0 mm – předbroušeno, jemně frézováno N8 – Ra 3,2 ¦ Délka +25 / 0 mm – řezáno (pilou) N15 – Ra 25 | žíháno na měkko 775 N/mm2 (230HB max.)
1.2510 | 100.4 | 150.4 | 1000 | Předopracovaná ocel s přídavkem na obrábění | 15044 | 619.09 | Tloušťka +0,2 / 0 mm – předbroušeno, jemně frézováno N8 – Ra 3,2 ¦ Šířka +0,40 / 0 mm – předbroušeno, jemně frézováno N8 – Ra 3,2 ¦ Délka +25 / 0 mm – řezáno (pilou) N15 – Ra 25 | žíháno na měkko 775 N/mm2 (230HB max.)
1.2510 | 150.4 | 150.4 | 1000 | Předopracovaná ocel s přídavkem na obrábění | 24393 | 1003.82 | Tloušťka +0,2 / 0 mm – předbroušeno, jemně frézováno N8 – Ra 3,2 ¦ Šířka +0,40 / 0 mm – předbroušeno, jemně frézováno N8 – Ra 3,2 ¦ Délka +25 / 0 mm – řezáno (pilou) N15 – Ra 25 | žíháno na měkko 775 N/mm2 (230HB max.)
1.2510 | 20.4 | 160.4 | 1000 | Předopracovaná ocel s přídavkem na obrábění | 4107 | 169.03 | Tloušťka +0,2 / 0 mm – předbroušeno, jemně frézováno N8 – Ra 3,2 ¦ Šířka +0,40 / 0 mm – předbroušeno, jemně frézováno N8 – Ra 3,2 ¦ Délka +25 / 0 mm – řezáno (pilou) N15 – Ra 25 | žíháno na měkko 775 N/mm2 (230HB max.)
1.2510 | 40.4 | 160.4 | 1000 | Předopracovaná ocel s přídavkem na obrábění | 7283 | 299.69 | Tloušťka +0,2 / 0 mm – předbroušeno, jemně frézováno N8 – Ra 3,2 ¦ Šířka +0,40 / 0 mm – předbroušeno, jemně frézováno N8 – Ra 3,2 ¦ Délka +25 / 0 mm – řezáno (pilou) N15 – Ra 25 | žíháno na měkko 775 N/mm2 (230HB max.)
1.2510 | 50.4 | 160.4 | 1000 | Předopracovaná ocel s přídavkem na obrábění | 9651 | 397.17 | Tloušťka +0,2 / 0 mm – předbroušeno, jemně frézováno N8 – Ra 3,2 ¦ Šířka +0,40 / 0 mm – předbroušeno, jemně frézováno N8 – Ra 3,2 ¦ Délka +25 / 0 mm – řezáno (pilou) N15 – Ra 25 | žíháno na měkko 775 N/mm2 (230HB max.)
1.2510 | 15.4 | 180.4 | 1000 | Předopracovaná ocel s přídavkem na obrábění | 3855 | 158.66 | Tloušťka +0,2 / 0 mm – předbroušeno, jemně frézováno N8 – Ra 3,2 ¦ Šířka +0,40 / 0 mm – předbroušeno, jemně frézováno N8 – Ra 3,2 ¦ Délka +25 / 0 mm – řezáno (pilou) N15 – Ra 25 | žíháno na měkko 775 N/mm2 (230HB max.)
1.2510 | 20.4 | 180.4 | 1000 | Předopracovaná ocel s přídavkem na obrábění | 4561 | 187.7 | Tloušťka +0,2 / 0 mm – předbroušeno, jemně frézováno N8 – Ra 3,2 ¦ Šířka +0,40 / 0 mm – předbroušeno, jemně frézováno N8 – Ra 3,2 ¦ Délka +25 / 0 mm – řezáno (pilou) N15 – Ra 25 | žíháno na měkko 775 N/mm2 (230HB max.)
1.2510 | 25.4 | 180.4 | 1000 | Předopracovaná ocel s přídavkem na obrábění | 5771 | 237.47 | Tloušťka +0,2 / 0 mm – předbroušeno, jemně frézováno N8 – Ra 3,2 ¦ Šířka +0,40 / 0 mm – předbroušeno, jemně frézováno N8 – Ra 3,2 ¦ Délka +25 / 0 mm – řezáno (pilou) N15 – Ra 25 | žíháno na měkko 775 N/mm2 (230HB max.)
1.2510 | 30.4 | 180.4 | 1000 | Předopracovaná ocel s přídavkem na obrábění | 6980 | 287.25 | Tloušťka +0,2 / 0 mm – předbroušeno, jemně frézováno N8 – Ra 3,2 ¦ Šířka +0,40 / 0 mm – předbroušeno, jemně frézováno N8 – Ra 3,2 ¦ Délka +25 / 0 mm – řezáno (pilou) N15 – Ra 25 | žíháno na měkko 775 N/mm2 (230HB max.)
1.2510 | 40.4 | 180.4 | 1000 | Předopracovaná ocel s přídavkem na obrábění | 8391 | 345.32 | Tloušťka +0,2 / 0 mm – předbroušeno, jemně frézováno N8 – Ra 3,2 ¦ Šířka +0,40 / 0 mm – předbroušeno, jemně frézováno N8 – Ra 3,2 ¦ Délka +25 / 0 mm – řezáno (pilou) N15 – Ra 25 | žíháno na měkko 775 N/mm2 (230HB max.)
1.2510 | 50.4 | 180.4 | 1000 | Předopracovaná ocel s přídavkem na obrábění | 10634 | 437.61 | Tloušťka +0,2 / 0 mm – předbroušeno, jemně frézováno N8 – Ra 3,2 ¦ Šířka +0,40 / 0 mm – předbroušeno, jemně frézováno N8 – Ra 3,2 ¦ Délka +25 / 0 mm – řezáno (pilou) N15 – Ra 25 | žíháno na měkko 775 N/mm2 (230HB max.)
1.2510 | 60.4 | 180.4 | 1000 | Předopracovaná ocel s přídavkem na obrábění | 12146 | 499.83 | Tloušťka +0,2 / 0 mm – předbroušeno, jemně frézováno N8 – Ra 3,2 ¦ Šířka +0,40 / 0 mm – předbroušeno, jemně frézováno N8 – Ra 3,2 ¦ Délka +25 / 0 mm – řezáno (pilou) N15 – Ra 25 | žíháno na měkko 775 N/mm2 (230HB max.)
1.2510 | 2.2 | 200.4 | 1000 | Předopracovaná ocel s přídavkem na obrábění | 1613 | 66.37 | Tloušťka +0,2 / 0 mm – předbroušeno, jemně frézováno N8 – Ra 3,2 ¦ Šířka +0,40 / 0 mm – předbroušeno, jemně frézováno N8 – Ra 3,2 ¦ Délka +25 / 0 mm – řezáno (pilou) N15 – Ra 25 | žíháno na měkko 775 N/mm2 (230HB max.)
1.2510 | 3.2 | 200.4 | 1000 | Předopracovaná ocel s přídavkem na obrábění | 1764 | 72.59 | Tloušťka +0,2 / 0 mm – předbroušeno, jemně frézováno N8 – Ra 3,2 ¦ Šířka +0,40 / 0 mm – předbroušeno, jemně frézováno N8 – Ra 3,2 ¦ Délka +25 / 0 mm – řezáno (pilou) N15 – Ra 25 | žíháno na měkko 775 N/mm2 (230HB max.)
1.2510 | 4.2 | 200.4 | 1000 | Předopracovaná ocel s přídavkem na obrábění | 1865 | 76.74 | Tloušťka +0,2 / 0 mm – předbroušeno, jemně frézováno N8 – Ra 3,2 ¦ Šířka +0,40 / 0 mm – předbroušeno, jemně frézováno N8 – Ra 3,2 ¦ Délka +25 / 0 mm – řezáno (pilou) N15 – Ra 25 | žíháno na měkko 775 N/mm2 (230HB max.)
1.2510 | 5.2 | 200.4 | 1000 | Předopracovaná ocel s přídavkem na obrábění | 2066 | 85.03 | Tloušťka +0,2 / 0 mm – předbroušeno, jemně frézováno N8 – Ra 3,2 ¦ Šířka +0,40 / 0 mm – předbroušeno, jemně frézováno N8 – Ra 3,2 ¦ Délka +25 / 0 mm – řezáno (pilou) N15 – Ra 25 | žíháno na měkko 775 N/mm2 (230HB max.)
1.2510 | 6.2 | 200.4 | 1000 | Předopracovaná ocel s přídavkem na obrábění | 2243 | 92.29 | Tloušťka +0,2 / 0 mm – předbroušeno, jemně frézováno N8 – Ra 3,2 ¦ Šířka +0,40 / 0 mm – předbroušeno, jemně frézováno N8 – Ra 3,2 ¦ Délka +25 / 0 mm – řezáno (pilou) N15 – Ra 25 | žíháno na měkko 775 N/mm2 (230HB max.)
1.2510 | 8.2 | 200.4 | 1000 | Předopracovaná ocel s přídavkem na obrábění | 2621 | 107.85 | Tloušťka +0,2 / 0 mm – předbroušeno, jemně frézováno N8 – Ra 3,2 ¦ Šířka +0,40 / 0 mm – předbroušeno, jemně frézováno N8 – Ra 3,2 ¦ Délka +25 / 0 mm – řezáno (pilou) N15 – Ra 25 | žíháno na měkko 775 N/mm2 (230HB max.)
1.2510 | 10.4 | 200.4 | 1000 | Předopracovaná ocel s přídavkem na obrábění | 3150 | 129.62 | Tloušťka +0,2 / 0 mm – předbroušeno, jemně frézováno N8 – Ra 3,2 ¦ Šířka +0,40 / 0 mm – předbroušeno, jemně frézováno N8 – Ra 3,2 ¦ Délka +25 / 0 mm – řezáno (pilou) N15 – Ra 25 | žíháno na měkko 775 N/mm2 (230HB max.)
1.2510 | 12.4 | 200.4 | 1000 | Předopracovaná ocel s přídavkem na obrábění | 3679 | 151.4 | Tloušťka +0,2 / 0 mm – předbroušeno, jemně frézováno N8 – Ra 3,2 ¦ Šířka +0,40 / 0 mm – předbroušeno, jemně frézováno N8 – Ra 3,2 ¦ Délka +25 / 0 mm – řezáno (pilou) N15 – Ra 25 | žíháno na měkko 775 N/mm2 (230HB max.)
1.2510 | 15.4 | 200.4 | 1000 | Předopracovaná ocel s přídavkem na obrábění | 4385 | 180.44 | Tloušťka +0,2 / 0 mm – předbroušeno, jemně frézováno N8 – Ra 3,2 ¦ Šířka +0,40 / 0 mm – předbroušeno, jemně frézováno N8 – Ra 3,2 ¦ Délka +25 / 0 mm – řezáno (pilou) N15 – Ra 25 | žíháno na měkko 775 N/mm2 (230HB max.)
1.2510 | 16.4 | 200.4 | 1000 | Předopracovaná ocel s přídavkem na obrábění | 4662 | 191.84 | Tloušťka +0,2 / 0 mm – předbroušeno, jemně frézováno N8 – Ra 3,2 ¦ Šířka +0,40 / 0 mm – předbroušeno, jemně frézováno N8 – Ra 3,2 ¦ Délka +25 / 0 mm – řezáno (pilou) N15 – Ra 25 | žíháno na měkko 775 N/mm2 (230HB max.)
1.2510 | 20.4 | 200.4 | 1000 | Předopracovaná ocel s přídavkem na obrábění | 4989 | 205.33 | Tloušťka +0,2 / 0 mm – předbroušeno, jemně frézováno N8 – Ra 3,2 ¦ Šířka +0,40 / 0 mm – předbroušeno, jemně frézováno N8 – Ra 3,2 ¦ Délka +25 / 0 mm – řezáno (pilou) N15 – Ra 25 | žíháno na měkko 775 N/mm2 (230HB max.)
1.2510 | 22.4 | 200.4 | 1000 | Předopracovaná ocel s přídavkem na obrábění | 6023 | 247.84 | Tloušťka +0,2 / 0 mm – předbroušeno, jemně frézováno N8 – Ra 3,2 ¦ Šířka +0,40 / 0 mm – předbroušeno, jemně frézováno N8 – Ra 3,2 ¦ Délka +25 / 0 mm – řezáno (pilou) N15 – Ra 25 | žíháno na měkko 775 N/mm2 (230HB max.)
1.2510 | 25.4 | 200.4 | 1000 | Předopracovaná ocel s přídavkem na obrábění | 6199 | 255.1 | Tloušťka +0,2 / 0 mm – předbroušeno, jemně frézováno N8 – Ra 3,2 ¦ Šířka +0,40 / 0 mm – předbroušeno, jemně frézováno N8 – Ra 3,2 ¦ Délka +25 / 0 mm – řezáno (pilou) N15 – Ra 25 | žíháno na měkko 775 N/mm2 (230HB max.)
1.2510 | 30.4 | 200.4 | 1000 | Předopracovaná ocel s přídavkem na obrábění | 7484 | 307.99 | Tloušťka +0,2 / 0 mm – předbroušeno, jemně frézováno N8 – Ra 3,2 ¦ Šířka +0,40 / 0 mm – předbroušeno, jemně frézováno N8 – Ra 3,2 ¦ Délka +25 / 0 mm – řezáno (pilou) N15 – Ra 25 | žíháno na měkko 775 N/mm2 (230HB max.)
1.2510 | 32.4 | 200.4 | 1000 | Předopracovaná ocel s přídavkem na obrábění | 7963 | 327.69 | Tloušťka +0,2 / 0 mm – předbroušeno, jemně frézováno N8 – Ra 3,2 ¦ Šířka +0,40 / 0 mm – předbroušeno, jemně frézováno N8 – Ra 3,2 ¦ Délka +25 / 0 mm – řezáno (pilou) N15 – Ra 25 | žíháno na měkko 775 N/mm2 (230HB max.)
1.2510 | 40.4 | 200.4 | 1000 | Předopracovaná ocel s přídavkem na obrábění | 9399 | 386.8 | Tloušťka +0,2 / 0 mm – předbroušeno, jemně frézováno N8 – Ra 3,2 ¦ Šířka +0,40 / 0 mm – předbroušeno, jemně frézováno N8 – Ra 3,2 ¦ Délka +25 / 0 mm – řezáno (pilou) N15 – Ra 25 | žíháno na měkko 775 N/mm2 (230HB max.)
1.2510 | 50.4 | 200.4 | 1000 | Předopracovaná ocel s přídavkem na obrábění | 11390 | 468.72 | Tloušťka +0,2 / 0 mm – předbroušeno, jemně frézováno N8 – Ra 3,2 ¦ Šířka +0,40 / 0 mm – předbroušeno, jemně frézováno N8 – Ra 3,2 ¦ Délka +25 / 0 mm – řezáno (pilou) N15 – Ra 25 | žíháno na měkko 775 N/mm2 (230HB max.)
1.2510 | 60.4 | 200.4 | 1000 | Předopracovaná ocel s přídavkem na obrábění | 13003 | 535.09 | Tloušťka +0,2 / 0 mm – předbroušeno, jemně frézováno N8 – Ra 3,2 ¦ Šířka +0,40 / 0 mm – předbroušeno, jemně frézováno N8 – Ra 3,2 ¦ Délka +25 / 0 mm – řezáno (pilou) N15 – Ra 25 | žíháno na měkko 775 N/mm2 (230HB max.)
1.2510 | 70.4 | 200.4 | 1000 | Předopracovaná ocel s přídavkem na obrábění | 14893 | 612.87 | Tloušťka +0,2 / 0 mm – předbroušeno, jemně frézováno N8 – Ra 3,2 ¦ Šířka +0,40 / 0 mm – předbroušeno, jemně frézováno N8 – Ra 3,2 ¦ Délka +25 / 0 mm – řezáno (pilou) N15 – Ra 25 | žíháno na měkko 775 N/mm2 (230HB max.)
1.2510 | 80.4 | 200.4 | 1000 | Předopracovaná ocel s přídavkem na obrábění | 16984 | 698.94 | Tloušťka +0,2 / 0 mm – předbroušeno, jemně frézováno N8 – Ra 3,2 ¦ Šířka +0,40 / 0 mm – předbroušeno, jemně frézováno N8 – Ra 3,2 ¦ Délka +25 / 0 mm – řezáno (pilou) N15 – Ra 25 | žíháno na měkko 775 N/mm2 (230HB max.)
1.2510 | 90.4 | 200.4 | 1000 | Předopracovaná ocel s přídavkem na obrábění | 18698 | 769.45 | Tloušťka +0,2 / 0 mm – předbroušeno, jemně frézováno N8 – Ra 3,2 ¦ Šířka +0,40 / 0 mm – předbroušeno, jemně frézováno N8 – Ra 3,2 ¦ Délka +25 / 0 mm – řezáno (pilou) N15 – Ra 25 | žíháno na měkko 775 N/mm2 (230HB max.)
1.2510 | 100.4 | 200.4 | 1000 | Předopracovaná ocel s přídavkem na obrábění | 19555 | 804.71 | Tloušťka +0,2 / 0 mm – předbroušeno, jemně frézováno N8 – Ra 3,2 ¦ Šířka +0,40 / 0 mm – předbroušeno, jemně frézováno N8 – Ra 3,2 ¦ Délka +25 / 0 mm – řezáno (pilou) N15 – Ra 25 | žíháno na měkko 775 N/mm2 (230HB max.)
1.2510 | 15.4 | 220.4 | 1000 | Předopracovaná ocel s přídavkem na obrábění | 5166 | 212.59 | Tloušťka +0,2 / 0 mm – předbroušeno, jemně frézováno N8 – Ra 3,2 ¦ Šířka +0,40 / 0 mm – předbroušeno, jemně frézováno N8 – Ra 3,2 ¦ Délka +25 / 0 mm – řezáno (pilou) N15 – Ra 25 | žíháno na měkko 775 N/mm2 (230HB max.)
1.2510 | 20.4 | 220.4 | 1000 | Předopracovaná ocel s přídavkem na obrábění | 5720 | 235.4 | Tloušťka +0,2 / 0 mm – předbroušeno, jemně frézováno N8 – Ra 3,2 ¦ Šířka +0,40 / 0 mm – předbroušeno, jemně frézováno N8 – Ra 3,2 ¦ Délka +25 / 0 mm – řezáno (pilou) N15 – Ra 25 | žíháno na měkko 775 N/mm2 (230HB max.)
1.2510 | 25.4 | 220.4 | 1000 | Předopracovaná ocel s přídavkem na obrábění | 7207 | 296.58 | Tloušťka +0,2 / 0 mm – předbroušeno, jemně frézováno N8 – Ra 3,2 ¦ Šířka +0,40 / 0 mm – předbroušeno, jemně frézováno N8 – Ra 3,2 ¦ Délka +25 / 0 mm – řezáno (pilou) N15 – Ra 25 | žíháno na měkko 775 N/mm2 (230HB max.)
1.2510 | 30.4 | 220.4 | 1000 | Předopracovaná ocel s přídavkem na obrábění | 8568 | 352.58 | Tloušťka +0,2 / 0 mm – předbroušeno, jemně frézováno N8 – Ra 3,2 ¦ Šířka +0,40 / 0 mm – předbroušeno, jemně frézováno N8 – Ra 3,2 ¦ Délka +25 / 0 mm – řezáno (pilou) N15 – Ra 25 | žíháno na měkko 775 N/mm2 (230HB max.)
1.2510 | 40.4 | 220.4 | 1000 | Předopracovaná ocel s přídavkem na obrábění | 9928 | 408.58 | Tloušťka +0,2 / 0 mm – předbroušeno, jemně frézováno N8 – Ra 3,2 ¦ Šířka +0,40 / 0 mm – předbroušeno, jemně frézováno N8 – Ra 3,2 ¦ Délka +25 / 0 mm – řezáno (pilou) N15 – Ra 25 | žíháno na měkko 775 N/mm2 (230HB max.)
1.2510 | 2.2 | 250.4 | 1000 | Předopracovaná ocel s přídavkem na obrábění | 1991 | 81.92 | Tloušťka +0,2 / 0 mm – předbroušeno, jemně frézováno N8 – Ra 3,2 ¦ Šířka +0,40 / 0 mm – předbroušeno, jemně frézováno N8 – Ra 3,2 ¦ Délka +25 / 0 mm – řezáno (pilou) N15 – Ra 25 | žíháno na měkko 775 N/mm2 (230HB max.)
1.2510 | 3.2 | 250.4 | 1000 | Předopracovaná ocel s přídavkem na obrábění | 2066 | 85.03 | Tloušťka +0,2 / 0 mm – předbroušeno, jemně frézováno N8 – Ra 3,2 ¦ Šířka +0,40 / 0 mm – předbroušeno, jemně frézováno N8 – Ra 3,2 ¦ Délka +25 / 0 mm – řezáno (pilou) N15 – Ra 25 | žíháno na měkko 775 N/mm2 (230HB max.)
1.2510 | 4.2 | 250.4 | 1000 | Předopracovaná ocel s přídavkem na obrábění | 2243 | 92.29 | Tloušťka +0,2 / 0 mm – předbroušeno, jemně frézováno N8 – Ra 3,2 ¦ Šířka +0,40 / 0 mm – předbroušeno, jemně frézováno N8 – Ra 3,2 ¦ Délka +25 / 0 mm – řezáno (pilou) N15 – Ra 25 | žíháno na měkko 775 N/mm2 (230HB max.)
1.2510 | 5.2 | 250.4 | 1000 | Předopracovaná ocel s přídavkem na obrábění | 2520 | 103.7 | Tloušťka +0,2 / 0 mm – předbroušeno, jemně frézováno N8 – Ra 3,2 ¦ Šířka +0,40 / 0 mm – předbroušeno, jemně frézováno N8 – Ra 3,2 ¦ Délka +25 / 0 mm – řezáno (pilou) N15 – Ra 25 | žíháno na měkko 775 N/mm2 (230HB max.)
1.2510 | 6.2 | 250.4 | 1000 | Předopracovaná ocel s přídavkem na obrábění | 2797 | 115.11 | Tloušťka +0,2 / 0 mm – předbroušeno, jemně frézováno N8 – Ra 3,2 ¦ Šířka +0,40 / 0 mm – předbroušeno, jemně frézováno N8 – Ra 3,2 ¦ Délka +25 / 0 mm – řezáno (pilou) N15 – Ra 25 | žíháno na měkko 775 N/mm2 (230HB max.)
1.2510 | 8.2 | 250.4 | 1000 | Předopracovaná ocel s přídavkem na obrábění | 3099 | 127.55 | Tloušťka +0,2 / 0 mm – předbroušeno, jemně frézováno N8 – Ra 3,2 ¦ Šířka +0,40 / 0 mm – předbroušeno, jemně frézováno N8 – Ra 3,2 ¦ Délka +25 / 0 mm – řezáno (pilou) N15 – Ra 25 | žíháno na měkko 775 N/mm2 (230HB max.)
1.2510 | 10.4 | 250.4 | 1000 | Předopracovaná ocel s přídavkem na obrábění | 3553 | 146.22 | Tloušťka +0,2 / 0 mm – předbroušeno, jemně frézováno N8 – Ra 3,2 ¦ Šířka +0,40 / 0 mm – předbroušeno, jemně frézováno N8 – Ra 3,2 ¦ Délka +25 / 0 mm – řezáno (pilou) N15 – Ra 25 | žíháno na měkko 775 N/mm2 (230HB max.)
1.2510 | 12.4 | 250.4 | 1000 | Předopracovaná ocel s přídavkem na obrábění | 4183 | 172.14 | Tloušťka +0,2 / 0 mm – předbroušeno, jemně frézováno N8 – Ra 3,2 ¦ Šířka +0,40 / 0 mm – předbroušeno, jemně frézováno N8 – Ra 3,2 ¦ Délka +25 / 0 mm – řezáno (pilou) N15 – Ra 25 | žíháno na měkko 775 N/mm2 (230HB max.)
1.2510 | 15.4 | 250.4 | 1000 | Předopracovaná ocel s přídavkem na obrábění | 5141 | 211.55 | Tloušťka +0,2 / 0 mm – předbroušeno, jemně frézováno N8 – Ra 3,2 ¦ Šířka +0,40 / 0 mm – předbroušeno, jemně frézováno N8 – Ra 3,2 ¦ Délka +25 / 0 mm – řezáno (pilou) N15 – Ra 25 | žíháno na měkko 775 N/mm2 (230HB max.)
1.2510 | 16.4 | 250.4 | 1000 | Předopracovaná ocel s přídavkem na obrábění | 5771 | 237.47 | Tloušťka +0,2 / 0 mm – předbroušeno, jemně frézováno N8 – Ra 3,2 ¦ Šířka +0,40 / 0 mm – předbroušeno, jemně frézováno N8 – Ra 3,2 ¦ Délka +25 / 0 mm – řezáno (pilou) N15 – Ra 25 | žíháno na měkko 775 N/mm2 (230HB max.)
1.2510 | 20.4 | 250.4 | 1000 | Předopracovaná ocel s přídavkem na obrábění | 6275 | 258.21 | Tloušťka +0,2 / 0 mm – předbroušeno, jemně frézováno N8 – Ra 3,2 ¦ Šířka +0,40 / 0 mm – předbroušeno, jemně frézováno N8 – Ra 3,2 ¦ Délka +25 / 0 mm – řezáno (pilou) N15 – Ra 25 | žíháno na měkko 775 N/mm2 (230HB max.)
1.2510 | 25.4 | 250.4 | 1000 | Předopracovaná ocel s přídavkem na obrábění | 7661 | 315.25 | Tloušťka +0,2 / 0 mm – předbroušeno, jemně frézováno N8 – Ra 3,2 ¦ Šířka +0,40 / 0 mm – předbroušeno, jemně frézováno N8 – Ra 3,2 ¦ Délka +25 / 0 mm – řezáno (pilou) N15 – Ra 25 | žíháno na měkko 775 N/mm2 (230HB max.)
1.2510 | 30.4 | 250.4 | 1000 | Předopracovaná ocel s přídavkem na obrábění | 9072 | 373.32 | Tloušťka +0,2 / 0 mm – předbroušeno, jemně frézováno N8 – Ra 3,2 ¦ Šířka +0,40 / 0 mm – předbroušeno, jemně frézováno N8 – Ra 3,2 ¦ Délka +25 / 0 mm – řezáno (pilou) N15 – Ra 25 | žíháno na měkko 775 N/mm2 (230HB max.)
1.2510 | 32.4 | 250.4 | 1000 | Předopracovaná ocel s přídavkem na obrábění | 9676 | 398.21 | Tloušťka +0,2 / 0 mm – předbroušeno, jemně frézováno N8 – Ra 3,2 ¦ Šířka +0,40 / 0 mm – předbroušeno, jemně frézováno N8 – Ra 3,2 ¦ Délka +25 / 0 mm – řezáno (pilou) N15 – Ra 25 | žíháno na měkko 775 N/mm2 (230HB max.)
1.2510 | 40.4 | 250.4 | 1000 | Předopracovaná ocel s přídavkem na obrábění | 11214 | 461.46 | Tloušťka +0,2 / 0 mm – předbroušeno, jemně frézováno N8 – Ra 3,2 ¦ Šířka +0,40 / 0 mm – předbroušeno, jemně frézováno N8 – Ra 3,2 ¦ Délka +25 / 0 mm – řezáno (pilou) N15 – Ra 25 | žíháno na měkko 775 N/mm2 (230HB max.)
1.2510 | 50.4 | 250.4 | 1000 | Předopracovaná ocel s přídavkem na obrábění | 14011 | 576.57 | Tloušťka +0,2 / 0 mm – předbroušeno, jemně frézováno N8 – Ra 3,2 ¦ Šířka +0,40 / 0 mm – předbroušeno, jemně frézováno N8 – Ra 3,2 ¦ Délka +25 / 0 mm – řezáno (pilou) N15 – Ra 25 | žíháno na měkko 775 N/mm2 (230HB max.)
1.2510 | 2.2 | 300.4 | 1000 | Předopracovaná ocel s přídavkem na obrábění | 2192 | 90.22 | Tloušťka +0,2 / 0 mm – předbroušeno, jemně frézováno N8 – Ra 3,2 ¦ Šířka +0,40 / 0 mm – předbroušeno, jemně frézováno N8 – Ra 3,2 ¦ Délka +25 / 0 mm – řezáno (pilou) N15 – Ra 25 | žíháno na měkko 775 N/mm2 (230HB max.)
1.2510 | 3.2 | 300.4 | 1000 | Předopracovaná ocel s přídavkem na obrábění | 2394 | 98.52 | Tloušťka +0,2 / 0 mm – předbroušeno, jemně frézováno N8 – Ra 3,2 ¦ Šířka +0,40 / 0 mm – předbroušeno, jemně frézováno N8 – Ra 3,2 ¦ Délka +25 / 0 mm – řezáno (pilou) N15 – Ra 25 | žíháno na měkko 775 N/mm2 (230HB max.)
1.2510 | 4.2 | 300.4 | 1000 | Předopracovaná ocel s přídavkem na obrábění | 2596 | 106.81 | Tloušťka +0,2 / 0 mm – předbroušeno, jemně frézováno N8 – Ra 3,2 ¦ Šířka +0,40 / 0 mm – předbroušeno, jemně frézováno N8 – Ra 3,2 ¦ Délka +25 / 0 mm – řezáno (pilou) N15 – Ra 25 | žíháno na měkko 775 N/mm2 (230HB max.)
1.2510 | 5.2 | 300.4 | 1000 | Předopracovaná ocel s přídavkem na obrábění | 2898 | 119.25 | Tloušťka +0,2 / 0 mm – předbroušeno, jemně frézováno N8 – Ra 3,2 ¦ Šířka +0,40 / 0 mm – předbroušeno, jemně frézováno N8 – Ra 3,2 ¦ Délka +25 / 0 mm – řezáno (pilou) N15 – Ra 25 | žíháno na měkko 775 N/mm2 (230HB max.)
1.2510 | 6.2 | 300.4 | 1000 | Předopracovaná ocel s přídavkem na obrábění | 3175 | 130.66 | Tloušťka +0,2 / 0 mm – předbroušeno, jemně frézováno N8 – Ra 3,2 ¦ Šířka +0,40 / 0 mm – předbroušeno, jemně frézováno N8 – Ra 3,2 ¦ Délka +25 / 0 mm – řezáno (pilou) N15 – Ra 25 | žíháno na měkko 775 N/mm2 (230HB max.)
1.2510 | 8.2 | 300.4 | 1000 | Předopracovaná ocel s přídavkem na obrábění | 3704 | 152.44 | Tloušťka +0,2 / 0 mm – předbroušeno, jemně frézováno N8 – Ra 3,2 ¦ Šířka +0,40 / 0 mm – předbroušeno, jemně frézováno N8 – Ra 3,2 ¦ Délka +25 / 0 mm – řezáno (pilou) N15 – Ra 25 | žíháno na měkko 775 N/mm2 (230HB max.)
1.2510 | 10.4 | 300.4 | 1000 | Předopracovaná ocel s přídavkem na obrábění | 4309 | 177.33 | Tloušťka +0,2 / 0 mm – předbroušeno, jemně frézováno N8 – Ra 3,2 ¦ Šířka +0,40 / 0 mm – předbroušeno, jemně frézováno N8 – Ra 3,2 ¦ Délka +25 / 0 mm – řezáno (pilou) N15 – Ra 25 | žíháno na měkko 775 N/mm2 (230HB max.)
1.2510 | 12.4 | 300.4 | 1000 | Předopracovaná ocel s přídavkem na obrábění | 4788 | 197.03 | Tloušťka +0,2 / 0 mm – předbroušeno, jemně frézováno N8 – Ra 3,2 ¦ Šířka +0,40 / 0 mm – předbroušeno, jemně frézováno N8 – Ra 3,2 ¦ Délka +25 / 0 mm – řezáno (pilou) N15 – Ra 25 | žíháno na měkko 775 N/mm2 (230HB max.)
1.2510 | 15.4 | 300.4 | 1000 | Předopracovaná ocel s přídavkem na obrábění | 5997 | 246.81 | Tloušťka +0,2 / 0 mm – předbroušeno, jemně frézováno N8 – Ra 3,2 ¦ Šířka +0,40 / 0 mm – předbroušeno, jemně frézováno N8 – Ra 3,2 ¦ Délka +25 / 0 mm – řezáno (pilou) N15 – Ra 25 | žíháno na měkko 775 N/mm2 (230HB max.)
1.2510 | 16.4 | 300.4 | 1000 | Předopracovaná ocel s přídavkem na obrábění | 6174 | 254.06 | Tloušťka +0,2 / 0 mm – předbroušeno, jemně frézováno N8 – Ra 3,2 ¦ Šířka +0,40 / 0 mm – předbroušeno, jemně frézováno N8 – Ra 3,2 ¦ Délka +25 / 0 mm – řezáno (pilou) N15 – Ra 25 | žíháno na měkko 775 N/mm2 (230HB max.)
1.2510 | 20.4 | 300.4 | 1000 | Předopracovaná ocel s přídavkem na obrábění | 7509 | 309.03 | Tloušťka +0,2 / 0 mm – předbroušeno, jemně frézováno N8 – Ra 3,2 ¦ Šířka +0,40 / 0 mm – předbroušeno, jemně frézováno N8 – Ra 3,2 ¦ Délka +25 / 0 mm – řezáno (pilou) N15 – Ra 25 | žíháno na měkko 775 N/mm2 (230HB max.)
1.2510 | 25.4 | 300.4 | 1000 | Předopracovaná ocel s přídavkem na obrábění | 9122 | 375.39 | Tloušťka +0,2 / 0 mm – předbroušeno, jemně frézováno N8 – Ra 3,2 ¦ Šířka +0,40 / 0 mm – předbroušeno, jemně frézováno N8 – Ra 3,2 ¦ Délka +25 / 0 mm – řezáno (pilou) N15 – Ra 25 | žíháno na měkko 775 N/mm2 (230HB max.)
1.2510 | 30.4 | 300.4 | 1000 | Předopracovaná ocel s přídavkem na obrábění | 10911 | 449.02 | Tloušťka +0,2 / 0 mm – předbroušeno, jemně frézováno N8 – Ra 3,2 ¦ Šířka +0,40 / 0 mm – předbroušeno, jemně frézováno N8 – Ra 3,2 ¦ Délka +25 / 0 mm – řezáno (pilou) N15 – Ra 25 | žíháno na měkko 775 N/mm2 (230HB max.)
1.2510 | 32.4 | 300.4 | 1000 | Předopracovaná ocel s přídavkem na obrábění | 11289 | 464.58 | Tloušťka +0,2 / 0 mm – předbroušeno, jemně frézováno N8 – Ra 3,2 ¦ Šířka +0,40 / 0 mm – předbroušeno, jemně frézováno N8 – Ra 3,2 ¦ Délka +25 / 0 mm – řezáno (pilou) N15 – Ra 25 | žíháno na měkko 775 N/mm2 (230HB max.)
1.2510 | 40.4 | 300.4 | 1000 | Předopracovaná ocel s přídavkem na obrábění | 11289 | 464.58 | Tloušťka +0,2 / 0 mm – předbroušeno, jemně frézováno N8 – Ra 3,2 ¦ Šířka +0,40 / 0 mm – předbroušeno, jemně frézováno N8 – Ra 3,2 ¦ Délka +25 / 0 mm – řezáno (pilou) N15 – Ra 25 | žíháno na měkko 775 N/mm2 (230HB max.)
1.2510 | 50.4 | 300.4 | 1000 | Předopracovaná ocel s přídavkem na obrábění | 15951 | 656.42 | Tloušťka +0,2 / 0 mm – předbroušeno, jemně frézováno N8 – Ra 3,2 ¦ Šířka +0,40 / 0 mm – předbroušeno, jemně frézováno N8 – Ra 3,2 ¦ Délka +25 / 0 mm – řezáno (pilou) N15 – Ra 25 | žíháno na měkko 775 N/mm2 (230HB max.)
1.2510 | 15.4 | 350.4 | 1000 | Předopracovaná ocel s přídavkem na obrábění | 7182 | 295.55 | Tloušťka +0,2 / 0 mm – předbroušeno, jemně frézováno N8 – Ra 3,2 ¦ Šířka +0,40 / 0 mm – předbroušeno, jemně frézováno N8 – Ra 3,2 ¦ Délka +25 / 0 mm – řezáno (pilou) N15 – Ra 25 | žíháno na měkko 775 N/mm2 (230HB max.)
1.2510 | 20.4 | 350.4 | 1000 | Předopracovaná ocel s přídavkem na obrábění | 9046 | 372.28 | Tloušťka +0,2 / 0 mm – předbroušeno, jemně frézováno N8 – Ra 3,2 ¦ Šířka +0,40 / 0 mm – předbroušeno, jemně frézováno N8 – Ra 3,2 ¦ Délka +25 / 0 mm – řezáno (pilou) N15 – Ra 25 | žíháno na měkko 775 N/mm2 (230HB max.)
1.2510 | 6.2 | 505 | 1000 | Předopracovaná ocel s přídavkem na obrábění | 6275 | 258.21 | Tloušťka +0,2 / 0 mm – předbroušeno, jemně frézováno N8 – Ra 3,2 ¦ Šířka +0,40 / 0 mm – předbroušeno, jemně frézováno N8 – Ra 3,2 ¦ Délka +25 / 0 mm – řezáno (pilou) N15 – Ra 25 | žíháno na měkko 775 N/mm2 (230HB max.)
1.2510 | 8.2 | 505 | 1000 | Předopracovaná ocel s přídavkem na obrábění | 6476 | 266.51 | Tloušťka +0,2 / 0 mm – předbroušeno, jemně frézováno N8 – Ra 3,2 ¦ Šířka +0,40 / 0 mm – předbroušeno, jemně frézováno N8 – Ra 3,2 ¦ Délka +25 / 0 mm – řezáno (pilou) N15 – Ra 25 | žíháno na měkko 775 N/mm2 (230HB max.)
1.2510 | 10.4 | 505 | 1000 | Předopracovaná ocel s přídavkem na obrábění | 7635 | 314.21 | Tloušťka +0,2 / 0 mm – předbroušeno, jemně frézováno N8 – Ra 3,2 ¦ Šířka +0,40 / 0 mm – předbroušeno, jemně frézováno N8 – Ra 3,2 ¦ Délka +25 / 0 mm – řezáno (pilou) N15 – Ra 25 | žíháno na měkko 775 N/mm2 (230HB max.)
1.2510 | 12.4 | 505 | 1000 | Předopracovaná ocel s přídavkem na obrábění | 8694 | 357.76 | Tloušťka +0,2 / 0 mm – předbroušeno, jemně frézováno N8 – Ra 3,2 ¦ Šířka +0,40 / 0 mm – předbroušeno, jemně frézováno N8 – Ra 3,2 ¦ Délka +25 / 0 mm – řezáno (pilou) N15 – Ra 25 | žíháno na měkko 775 N/mm2 (230HB max.)
1.2510 | 15.4 | 505 | 1000 | Předopracovaná ocel s přídavkem na obrábění | 10634 | 437.61 | Tloušťka +0,2 / 0 mm – předbroušeno, jemně frézováno N8 – Ra 3,2 ¦ Šířka +0,40 / 0 mm – předbroušeno, jemně frézováno N8 – Ra 3,2 ¦ Délka +25 / 0 mm – řezáno (pilou) N15 – Ra 25 | žíháno na měkko 775 N/mm2 (230HB max.)
1.2510 | 16.4 | 505 | 1000 | Předopracovaná ocel s přídavkem na obrábění | 11365 | 467.69 | Tloušťka +0,2 / 0 mm – předbroušeno, jemně frézováno N8 – Ra 3,2 ¦ Šířka +0,40 / 0 mm – předbroušeno, jemně frézováno N8 – Ra 3,2 ¦ Délka +25 / 0 mm – řezáno (pilou) N15 – Ra 25 | žíháno na měkko 775 N/mm2 (230HB max.)
1.2510 | 20.4 | 505 | 1000 | Předopracovaná ocel s přídavkem na obrábění | 12272 | 505.02 | Tloušťka +0,2 / 0 mm – předbroušeno, jemně frézováno N8 – Ra 3,2 ¦ Šířka +0,40 / 0 mm – předbroušeno, jemně frézováno N8 – Ra 3,2 ¦ Délka +25 / 0 mm – řezáno (pilou) N15 – Ra 25 | žíháno na měkko 775 N/mm2 (230HB max.)
1.2510 | 22.4 | 505 | 1000 | Předopracovaná ocel s přídavkem na obrábění | 14338 | 590.05 | Tloušťka +0,2 / 0 mm – předbroušeno, jemně frézováno N8 – Ra 3,2 ¦ Šířka +0,40 / 0 mm – předbroušeno, jemně frézováno N8 – Ra 3,2 ¦ Délka +25 / 0 mm – řezáno (pilou) N15 – Ra 25 | žíháno na měkko 775 N/mm2 (230HB max.)
1.2510 | 25.4 | 505 | 1000 | Předopracovaná ocel s přídavkem na obrábění | 15245 | 627.38 | Tloušťka +0,2 / 0 mm – předbroušeno, jemně frézováno N8 – Ra 3,2 ¦ Šířka +0,40 / 0 mm – předbroušeno, jemně frézováno N8 – Ra 3,2 ¦ Délka +25 / 0 mm – řezáno (pilou) N15 – Ra 25 | žíháno na měkko 775 N/mm2 (230HB max.)
1.2510 | 27.4 | 505 | 1000 | Předopracovaná ocel s přídavkem na obrábění | 16203 | 666.79 | Tloušťka +0,2 / 0 mm – předbroušeno, jemně frézováno N8 – Ra 3,2 ¦ Šířka +0,40 / 0 mm – předbroušeno, jemně frézováno N8 – Ra 3,2 ¦ Délka +25 / 0 mm – řezáno (pilou) N15 – Ra 25 | žíháno na měkko 775 N/mm2 (230HB max.)
1.2510 | 30.4 | 505 | 1000 | Předopracovaná ocel s přídavkem na obrábění | 17362 | 714.49 | Tloušťka +0,2 / 0 mm – předbroušeno, jemně frézováno N8 – Ra 3,2 ¦ Šířka +0,40 / 0 mm – předbroušeno, jemně frézováno N8 – Ra 3,2 ¦ Délka +25 / 0 mm – řezáno (pilou) N15 – Ra 25 | žíháno na měkko 775 N/mm2 (230HB max.)
1.2510 | 32.4 | 505 | 1000 | Předopracovaná ocel s přídavkem na obrábění | 19076 | 785.01 | Tloušťka +0,2 / 0 mm – předbroušeno, jemně frézováno N8 – Ra 3,2 ¦ Šířka +0,40 / 0 mm – předbroušeno, jemně frézováno N8 – Ra 3,2 ¦ Délka +25 / 0 mm – řezáno (pilou) N15 – Ra 25 | žíháno na měkko 775 N/mm2 (230HB max.)
1.2510 | 36.4 | 505 | 1000 | Předopracovaná ocel s přídavkem na obrábění | 20462 | 842.04 | Tloušťka +0,2 / 0 mm – předbroušeno, jemně frézováno N8 – Ra 3,2 ¦ Šířka +0,40 / 0 mm – předbroušeno, jemně frézováno N8 – Ra 3,2 ¦ Délka +25 / 0 mm – řezáno (pilou) N15 – Ra 25 | žíháno na měkko 775 N/mm2 (230HB max.)
1.2510 | 40.4 | 505 | 1000 | Předopracovaná ocel s přídavkem na obrábění | 21419 | 881.45 | Tloušťka +0,2 / 0 mm – předbroušeno, jemně frézováno N8 – Ra 3,2 ¦ Šířka +0,40 / 0 mm – předbroušeno, jemně frézováno N8 – Ra 3,2 ¦ Délka +25 / 0 mm – řezáno (pilou) N15 – Ra 25 | žíháno na měkko 775 N/mm2 (230HB max.)
1.2510 | 46.4 | 505 | 1000 | Předopracovaná ocel s přídavkem na obrábění | 24393 | 1003.82 | Tloušťka +0,2 / 0 mm – předbroušeno, jemně frézováno N8 – Ra 3,2 ¦ Šířka +0,40 / 0 mm – předbroušeno, jemně frézováno N8 – Ra 3,2 ¦ Délka +25 / 0 mm – řezáno (pilou) N15 – Ra 25 | žíháno na měkko 775 N/mm2 (230HB max.)
1.2510 | 50.4 | 505 | 1000 | Předopracovaná ocel s přídavkem na obrábění | 27366 | 1126.18 | Tloušťka +0,2 / 0 mm – předbroušeno, jemně frézováno N8 – Ra 3,2 ¦ Šířka +0,40 / 0 mm – předbroušeno, jemně frézováno N8 – Ra 3,2 ¦ Délka +25 / 0 mm – řezáno (pilou) N15 – Ra 25 | žíháno na měkko 775 N/mm2 (230HB max.)
1.2510 | 56.4 | 505 | 1000 | Předopracovaná ocel s přídavkem na obrábění | 30793 | 1267.21 | Tloušťka +0,2 / 0 mm – předbroušeno, jemně frézováno N8 – Ra 3,2 ¦ Šířka +0,40 / 0 mm – předbroušeno, jemně frézováno N8 – Ra 3,2 ¦ Délka +25 / 0 mm – řezáno (pilou) N15 – Ra 25 | žíháno na měkko 775 N/mm2 (230HB max.)
1.2510 | 60.4 | 505 | 1000 | Předopracovaná ocel s přídavkem na obrábění | 32734 | 1347.06 | Tloušťka +0,2 / 0 mm – předbroušeno, jemně frézováno N8 – Ra 3,2 ¦ Šířka +0,40 / 0 mm – předbroušeno, jemně frézováno N8 – Ra 3,2 ¦ Délka +25 / 0 mm – řezáno (pilou) N15 – Ra 25 | žíháno na měkko 775 N/mm2 (230HB max.)
1.2510 | 70.4 | 505 | 1000 | Předopracovaná ocel s přídavkem na obrábění | 35354 | 1454.91 | Tloušťka +0,2 / 0 mm – předbroušeno, jemně frézováno N8 – Ra 3,2 ¦ Šířka +0,40 / 0 mm – předbroušeno, jemně frézováno N8 – Ra 3,2 ¦ Délka +25 / 0 mm – řezáno (pilou) N15 – Ra 25 | žíháno na měkko 775 N/mm2 (230HB max.)
1.2510 | 80.4 | 505 | 1000 | Předopracovaná ocel s přídavkem na obrábění | 39260 | 1615.65 | Tloušťka +0,2 / 0 mm – předbroušeno, jemně frézováno N8 – Ra 3,2 ¦ Šířka +0,40 / 0 mm – předbroušeno, jemně frézováno N8 – Ra 3,2 ¦ Délka +25 / 0 mm – řezáno (pilou) N15 – Ra 25 | žíháno na měkko 775 N/mm2 (230HB max.)
1.2510 | 100.4 | 505 | 1000 | Předopracovaná ocel s přídavkem na obrábění | 49743 | 2047.04 | Tloušťka +0,2 / 0 mm – předbroušeno, jemně frézováno N8 – Ra 3,2 ¦ Šířka +0,40 / 0 mm – předbroušeno, jemně frézováno N8 – Ra 3,2 ¦ Délka +25 / 0 mm – řezáno (pilou) N15 – Ra 25 | žíháno na měkko 775 N/mm2 (230HB max.)
1.2510 | 0 | 4 | 1000 | kruhová broušená h8 | 68 | 2.8 | průměr h8 – broušeno N7 – Ra 1,6 ¦ Délka +25 / 0 mm – řezáno (pilou) N15 – Ra 25 ¦ dle DIN 7154 (ISO h8), tolerance h8 v µm: do 3 mm 0 / −14 µ, 3–6 mm 0 / −18 µ, 6–10 mm 0 / −22 µ, 10–18 mm 0 / −27 µ, 18–30 mm 0 / −33 µ, 30–50 mm 0 / −39 µ | žíháno na měkko 775 N/mm2 (230HB max.)
1.2510 | 0 | 5 | 1000 | kruhová broušená h8 | 91 | 3.73 | průměr h8 – broušeno N7 – Ra 1,6 ¦ Délka +25 / 0 mm – řezáno (pilou) N15 – Ra 25 ¦ dle DIN 7154 (ISO h8), tolerance h8 v µm: do 3 mm 0 / −14 µ, 3–6 mm 0 / −18 µ, 6–10 mm 0 / −22 µ, 10–18 mm 0 / −27 µ, 18–30 mm 0 / −33 µ, 30–50 mm 0 / −39 µ | žíháno na měkko 775 N/mm2 (230HB max.)
1.2510 | 0 | 6 | 1000 | kruhová broušená h8 | 91 | 3.73 | průměr h8 – broušeno N7 – Ra 1,6 ¦ Délka +25 / 0 mm – řezáno (pilou) N15 – Ra 25 ¦ dle DIN 7154 (ISO h8), tolerance h8 v µm: do 3 mm 0 / −14 µ, 3–6 mm 0 / −18 µ, 6–10 mm 0 / −22 µ, 10–18 mm 0 / −27 µ, 18–30 mm 0 / −33 µ, 30–50 mm 0 / −39 µ | žíháno na měkko 775 N/mm2 (230HB max.)
1.2510 | 0 | 7 | 1000 | kruhová broušená h8 | 113 | 4.67 | průměr h8 – broušeno N7 – Ra 1,6 ¦ Délka +25 / 0 mm – řezáno (pilou) N15 – Ra 25 ¦ dle DIN 7154 (ISO h8), tolerance h8 v µm: do 3 mm 0 / −14 µ, 3–6 mm 0 / −18 µ, 6–10 mm 0 / −22 µ, 10–18 mm 0 / −27 µ, 18–30 mm 0 / −33 µ, 30–50 mm 0 / −39 µ | žíháno na měkko 775 N/mm2 (230HB max.)
1.2510 | 0 | 8 | 1000 | kruhová broušená h8 | 136 | 5.6 | průměr h8 – broušeno N7 – Ra 1,6 ¦ Délka +25 / 0 mm – řezáno (pilou) N15 – Ra 25 ¦ dle DIN 7154 (ISO h8), tolerance h8 v µm: do 3 mm 0 / −14 µ, 3–6 mm 0 / −18 µ, 6–10 mm 0 / −22 µ, 10–18 mm 0 / −27 µ, 18–30 mm 0 / −33 µ, 30–50 mm 0 / −39 µ | žíháno na měkko 775 N/mm2 (230HB max.)
1.2510 | 0 | 9 | 1000 | kruhová broušená h8 | 181 | 7.47 | průměr h8 – broušeno N7 – Ra 1,6 ¦ Délka +25 / 0 mm – řezáno (pilou) N15 – Ra 25 ¦ dle DIN 7154 (ISO h8), tolerance h8 v µm: do 3 mm 0 / −14 µ, 3–6 mm 0 / −18 µ, 6–10 mm 0 / −22 µ, 10–18 mm 0 / −27 µ, 18–30 mm 0 / −33 µ, 30–50 mm 0 / −39 µ | žíháno na měkko 775 N/mm2 (230HB max.)
1.2510 | 0 | 10 | 1000 | kruhová broušená h8 | 204 | 8.4 | průměr h8 – broušeno N7 – Ra 1,6 ¦ Délka +25 / 0 mm – řezáno (pilou) N15 – Ra 25 ¦ dle DIN 7154 (ISO h8), tolerance h8 v µm: do 3 mm 0 / −14 µ, 3–6 mm 0 / −18 µ, 6–10 mm 0 / −22 µ, 10–18 mm 0 / −27 µ, 18–30 mm 0 / −33 µ, 30–50 mm 0 / −39 µ | žíháno na měkko 775 N/mm2 (230HB max.)
1.2510 | 0 | 11 | 1000 | kruhová broušená h8 | 227 | 9.33 | průměr h8 – broušeno N7 – Ra 1,6 ¦ Délka +25 / 0 mm – řezáno (pilou) N15 – Ra 25 ¦ dle DIN 7154 (ISO h8), tolerance h8 v µm: do 3 mm 0 / −14 µ, 3–6 mm 0 / −18 µ, 6–10 mm 0 / −22 µ, 10–18 mm 0 / −27 µ, 18–30 mm 0 / −33 µ, 30–50 mm 0 / −39 µ | žíháno na měkko 775 N/mm2 (230HB max.)
1.2510 | 0 | 12 | 1000 | kruhová broušená h8 | 272 | 11.2 | průměr h8 – broušeno N7 – Ra 1,6 ¦ Délka +25 / 0 mm – řezáno (pilou) N15 – Ra 25 ¦ dle DIN 7154 (ISO h8), tolerance h8 v µm: do 3 mm 0 / −14 µ, 3–6 mm 0 / −18 µ, 6–10 mm 0 / −22 µ, 10–18 mm 0 / −27 µ, 18–30 mm 0 / −33 µ, 30–50 mm 0 / −39 µ | žíháno na měkko 775 N/mm2 (230HB max.)
1.2510 | 0 | 13 | 1000 | kruhová broušená h8 | 340 | 14 | průměr h8 – broušeno N7 – Ra 1,6 ¦ Délka +25 / 0 mm – řezáno (pilou) N15 – Ra 25 ¦ dle DIN 7154 (ISO h8), tolerance h8 v µm: do 3 mm 0 / −14 µ, 3–6 mm 0 / −18 µ, 6–10 mm 0 / −22 µ, 10–18 mm 0 / −27 µ, 18–30 mm 0 / −33 µ, 30–50 mm 0 / −39 µ | žíháno na měkko 775 N/mm2 (230HB max.)
1.2510 | 0 | 14 | 1000 | kruhová broušená h8 | 386 | 15.87 | průměr h8 – broušeno N7 – Ra 1,6 ¦ Délka +25 / 0 mm – řezáno (pilou) N15 – Ra 25 ¦ dle DIN 7154 (ISO h8), tolerance h8 v µm: do 3 mm 0 / −14 µ, 3–6 mm 0 / −18 µ, 6–10 mm 0 / −22 µ, 10–18 mm 0 / −27 µ, 18–30 mm 0 / −33 µ, 30–50 mm 0 / −39 µ | žíháno na měkko 775 N/mm2 (230HB max.)
1.2510 | 0 | 15 | 1000 | kruhová broušená h8 | 408 | 16.8 | průměr h8 – broušeno N7 – Ra 1,6 ¦ Délka +25 / 0 mm – řezáno (pilou) N15 – Ra 25 ¦ dle DIN 7154 (ISO h8), tolerance h8 v µm: do 3 mm 0 / −14 µ, 3–6 mm 0 / −18 µ, 6–10 mm 0 / −22 µ, 10–18 mm 0 / −27 µ, 18–30 mm 0 / −33 µ, 30–50 mm 0 / −39 µ | žíháno na měkko 775 N/mm2 (230HB max.)
1.2510 | 0 | 16 | 1000 | kruhová broušená h8 | 408 | 16.8 | průměr h8 – broušeno N7 – Ra 1,6 ¦ Délka +25 / 0 mm – řezáno (pilou) N15 – Ra 25 ¦ dle DIN 7154 (ISO h8), tolerance h8 v µm: do 3 mm 0 / −14 µ, 3–6 mm 0 / −18 µ, 6–10 mm 0 / −22 µ, 10–18 mm 0 / −27 µ, 18–30 mm 0 / −33 µ, 30–50 mm 0 / −39 µ | žíháno na měkko 775 N/mm2 (230HB max.)
1.2510 | 0 | 17 | 1000 | kruhová broušená h8 | 554 | 22.81 | průměr h8 – broušeno N7 – Ra 1,6 ¦ Délka +25 / 0 mm – řezáno (pilou) N15 – Ra 25 ¦ dle DIN 7154 (ISO h8), tolerance h8 v µm: do 3 mm 0 / −14 µ, 3–6 mm 0 / −18 µ, 6–10 mm 0 / −22 µ, 10–18 mm 0 / −27 µ, 18–30 mm 0 / −33 µ, 30–50 mm 0 / −39 µ | žíháno na měkko 775 N/mm2 (230HB max.)
1.2510 | 0 | 18 | 1000 | kruhová broušená h8 | 580 | 23.85 | průměr h8 – broušeno N7 – Ra 1,6 ¦ Délka +25 / 0 mm – řezáno (pilou) N15 – Ra 25 ¦ dle DIN 7154 (ISO h8), tolerance h8 v µm: do 3 mm 0 / −14 µ, 3–6 mm 0 / −18 µ, 6–10 mm 0 / −22 µ, 10–18 mm 0 / −27 µ, 18–30 mm 0 / −33 µ, 30–50 mm 0 / −39 µ | žíháno na měkko 775 N/mm2 (230HB max.)
1.2510 | 0 | 19 | 1000 | kruhová broušená h8 | 605 | 24.89 | průměr h8 – broušeno N7 – Ra 1,6 ¦ Délka +25 / 0 mm – řezáno (pilou) N15 – Ra 25 ¦ dle DIN 7154 (ISO h8), tolerance h8 v µm: do 3 mm 0 / −14 µ, 3–6 mm 0 / −18 µ, 6–10 mm 0 / −22 µ, 10–18 mm 0 / −27 µ, 18–30 mm 0 / −33 µ, 30–50 mm 0 / −39 µ | žíháno na měkko 775 N/mm2 (230HB max.)
1.2510 | 0 | 20 | 1000 | kruhová broušená h8 | 706 | 29.04 | průměr h8 – broušeno N7 – Ra 1,6 ¦ Délka +25 / 0 mm – řezáno (pilou) N15 – Ra 25 ¦ dle DIN 7154 (ISO h8), tolerance h8 v µm: do 3 mm 0 / −14 µ, 3–6 mm 0 / −18 µ, 6–10 mm 0 / −22 µ, 10–18 mm 0 / −27 µ, 18–30 mm 0 / −33 µ, 30–50 mm 0 / −39 µ | žíháno na měkko 775 N/mm2 (230HB max.)
1.2510 | 0 | 22 | 1000 | kruhová broušená h8 | 857 | 35.26 | průměr h8 – broušeno N7 – Ra 1,6 ¦ Délka +25 / 0 mm – řezáno (pilou) N15 – Ra 25 ¦ dle DIN 7154 (ISO h8), tolerance h8 v µm: do 3 mm 0 / −14 µ, 3–6 mm 0 / −18 µ, 6–10 mm 0 / −22 µ, 10–18 mm 0 / −27 µ, 18–30 mm 0 / −33 µ, 30–50 mm 0 / −39 µ | žíháno na měkko 775 N/mm2 (230HB max.)
1.2510 | 0 | 24 | 1000 | kruhová broušená h8 | 907 | 37.33 | průměr h8 – broušeno N7 – Ra 1,6 ¦ Délka +25 / 0 mm – řezáno (pilou) N15 – Ra 25 ¦ dle DIN 7154 (ISO h8), tolerance h8 v µm: do 3 mm 0 / −14 µ, 3–6 mm 0 / −18 µ, 6–10 mm 0 / −22 µ, 10–18 mm 0 / −27 µ, 18–30 mm 0 / −33 µ, 30–50 mm 0 / −39 µ | žíháno na měkko 775 N/mm2 (230HB max.)
1.2510 | 0 | 25 | 1000 | kruhová broušená h8 | 1008 | 41.48 | průměr h8 – broušeno N7 – Ra 1,6 ¦ Délka +25 / 0 mm – řezáno (pilou) N15 – Ra 25 ¦ dle DIN 7154 (ISO h8), tolerance h8 v µm: do 3 mm 0 / −14 µ, 3–6 mm 0 / −18 µ, 6–10 mm 0 / −22 µ, 10–18 mm 0 / −27 µ, 18–30 mm 0 / −33 µ, 30–50 mm 0 / −39 µ | žíháno na měkko 775 N/mm2 (230HB max.)
1.2510 | 0 | 30 | 1000 | kruhová broušená h8 | 1537 | 63.26 | průměr h8 – broušeno N7 – Ra 1,6 ¦ Délka +25 / 0 mm – řezáno (pilou) N15 – Ra 25 ¦ dle DIN 7154 (ISO h8), tolerance h8 v µm: do 3 mm 0 / −14 µ, 3–6 mm 0 / −18 µ, 6–10 mm 0 / −22 µ, 10–18 mm 0 / −27 µ, 18–30 mm 0 / −33 µ, 30–50 mm 0 / −39 µ | žíháno na měkko 775 N/mm2 (230HB max.)
1.2510 | 0 | 35 | 1000 | kruhová broušená h8 | 2066 | 85.03 | průměr h8 – broušeno N7 – Ra 1,6 ¦ Délka +25 / 0 mm – řezáno (pilou) N15 – Ra 25 ¦ dle DIN 7154 (ISO h8), tolerance h8 v µm: do 3 mm 0 / −14 µ, 3–6 mm 0 / −18 µ, 6–10 mm 0 / −22 µ, 10–18 mm 0 / −27 µ, 18–30 mm 0 / −33 µ, 30–50 mm 0 / −39 µ | žíháno na měkko 775 N/mm2 (230HB max.)
1.2510 | 0 | 40 | 1000 | kruhová broušená h8 | 2596 | 106.81 | průměr h8 – broušeno N7 – Ra 1,6 ¦ Délka +25 / 0 mm – řezáno (pilou) N15 – Ra 25 ¦ dle DIN 7154 (ISO h8), tolerance h8 v µm: do 3 mm 0 / −14 µ, 3–6 mm 0 / −18 µ, 6–10 mm 0 / −22 µ, 10–18 mm 0 / −27 µ, 18–30 mm 0 / −33 µ, 30–50 mm 0 / −39 µ | žíháno na měkko 775 N/mm2 (230HB max.)
1.2510 | 0 | 20.5 | 1000 | Kruhová loupaná | 408 | 16.8 | Průměr +1 / 0 mm – jemně loupáno, soustruženo N8 – Ra 3,2 ¦ Délka +25 / 0 mm – řezáno (pilou) N15 – Ra 25 | žíháno na měkko 775 N/mm2 (230HB max.)
1.2510 | 0 | 25.5 | 1000 | Kruhová loupaná | 630 | 25.93 | Průměr +1 / 0 mm – jemně loupáno, soustruženo N8 – Ra 3,2 ¦ Délka +25 / 0 mm – řezáno (pilou) N15 – Ra 25 | žíháno na měkko 775 N/mm2 (230HB max.)
1.2510 | 0 | 30.8 | 1000 | Kruhová loupaná | 857 | 35.26 | Průměr +1 / 0 mm – jemně loupáno, soustruženo N8 – Ra 3,2 ¦ Délka +25 / 0 mm – řezáno (pilou) N15 – Ra 25 | žíháno na měkko 775 N/mm2 (230HB max.)
1.2510 | 0 | 40.8 | 1000 | Kruhová loupaná | 1260 | 51.85 | Průměr +1 / 0 mm – jemně loupáno, soustruženo N8 – Ra 3,2 ¦ Délka +25 / 0 mm – řezáno (pilou) N15 – Ra 25 | žíháno na měkko 775 N/mm2 (230HB max.)
1.2510 | 0 | 50.8 | 1000 | Kruhová loupaná | 2041 | 84 | Průměr +1 / 0 mm – jemně loupáno, soustruženo N8 – Ra 3,2 ¦ Délka +25 / 0 mm – řezáno (pilou) N15 – Ra 25 | žíháno na měkko 775 N/mm2 (230HB max.)
1.2510 | 0 | 61 | 1000 | Kruhová loupaná | 2898 | 119.25 | Průměr +1 / 0 mm – jemně loupáno, soustruženo N8 – Ra 3,2 ¦ Délka +25 / 0 mm – řezáno (pilou) N15 – Ra 25 | žíháno na měkko 775 N/mm2 (230HB max.)
1.2510 | 0 | 71 | 1000 | Kruhová loupaná | 3276 | 134.81 | Průměr +1 / 0 mm – jemně loupáno, soustruženo N8 – Ra 3,2 ¦ Délka +25 / 0 mm – řezáno (pilou) N15 – Ra 25 | žíháno na měkko 775 N/mm2 (230HB max.)
1.2510 | 0 | 81 | 1000 | Kruhová loupaná | 4309 | 177.33 | Průměr +1 / 0 mm – jemně loupáno, soustruženo N8 – Ra 3,2 ¦ Délka +25 / 0 mm – řezáno (pilou) N15 – Ra 25 | žíháno na měkko 775 N/mm2 (230HB max.)
1.2510 | 0 | 91 | 1000 | Kruhová loupaná | 5393 | 221.92 | Průměr +1 / 0 mm – jemně loupáno, soustruženo N8 – Ra 3,2 ¦ Délka +25 / 0 mm – řezáno (pilou) N15 – Ra 25 | žíháno na měkko 775 N/mm2 (230HB max.)
1.2510 | 0 | 101 | 1000 | Kruhová loupaná | 6300 | 259.25 | Průměr +1 / 0 mm – jemně loupáno, soustruženo N8 – Ra 3,2 ¦ Délka +25 / 0 mm – řezáno (pilou) N15 – Ra 25 | žíháno na měkko 775 N/mm2 (230HB max.)
1.2510 | 0 | 121 | 1000 | Kruhová loupaná | 9273 | 381.62 | Průměr +1 / 0 mm – jemně loupáno, soustruženo N8 – Ra 3,2 ¦ Délka +25 / 0 mm – řezáno (pilou) N15 – Ra 25 | žíháno na měkko 775 N/mm2 (230HB max.)
1.2510 | 0 | 131 | 1000 | Kruhová loupaná | 10231 | 421.02 | Průměr +1 / 0 mm – jemně loupáno, soustruženo N8 – Ra 3,2 ¦ Délka +25 / 0 mm – řezáno (pilou) N15 – Ra 25 | žíháno na měkko 775 N/mm2 (230HB max.)
1.2510 | 0 | 141 | 1000 | Kruhová loupaná | 11869 | 488.43 | Průměr +1 / 0 mm – jemně loupáno, soustruženo N8 – Ra 3,2 ¦ Délka +25 / 0 mm – řezáno (pilou) N15 – Ra 25 | žíháno na měkko 775 N/mm2 (230HB max.)
1.2510 | 0 | 151 | 1000 | Kruhová loupaná | 13608 | 559.98 | Průměr +1 / 0 mm – jemně loupáno, soustruženo N8 – Ra 3,2 ¦ Délka +25 / 0 mm – řezáno (pilou) N15 – Ra 25 | žíháno na měkko 775 N/mm2 (230HB max.)
1.2510 | 0 | 181 | 1000 | Kruhová loupaná | 19756 | 813.01 | Průměr +1 / 0 mm – jemně loupáno, soustruženo N8 – Ra 3,2 ¦ Délka +25 / 0 mm – řezáno (pilou) N15 – Ra 25 | žíháno na měkko 775 N/mm2 (230HB max.)
1.2379 | 5.2 | 5.2 | 505 | Přesně broušená ocel s přídavkem na obrábění podle DIN 59350 | 355 | 14.62 | Tloušťka +0,05 / 0 mm – broušeno, jemně frézováno N7 – Ra 1,6 ¦ Šířka +0,20 / 0 mm, 4hr – předbroušeno, jemně frézováno N8 – Ra 3,2 ¦ Délka +5 / 0 mm – řezáno (pilou) N15 – Ra 25 ¦ 4hr +0,20 / 0 mm | žíháno na měkko 830 N/mm2 (250HB max.)
1.2379 | 6.2 | 6.2 | 505 | Přesně broušená ocel s přídavkem na obrábění podle DIN 59350 | 381 | 15.66 | Tloušťka +0,05 / 0 mm – broušeno, jemně frézováno N7 – Ra 1,6 ¦ Šířka +0,20 / 0 mm, 4hr – předbroušeno, jemně frézováno N8 – Ra 3,2 ¦ Délka +5 / 0 mm – řezáno (pilou) N15 – Ra 25 ¦ 4hr +0,20 / 0 mm | žíháno na měkko 830 N/mm2 (250HB max.)
1.2379 | 8.2 | 8.2 | 505 | Přesně broušená ocel s přídavkem na obrábění podle DIN 59350 | 403 | 16.59 | Tloušťka +0,05 / 0 mm – broušeno, jemně frézováno N7 – Ra 1,6 ¦ Šířka +0,20 / 0 mm, 4hr – předbroušeno, jemně frézováno N8 – Ra 3,2 ¦ Délka +5 / 0 mm – řezáno (pilou) N15 – Ra 25 ¦ 4hr +0,20 / 0 mm | žíháno na měkko 830 N/mm2 (250HB max.)
1.2379 | 2.2 | 10.3 | 505 | Přesně broušená ocel s přídavkem na obrábění podle DIN 59350 | 237 | 9.75 | Tloušťka +0,05 / 0 mm – broušeno, jemně frézováno N7 – Ra 1,6 ¦ Šířka +0,20 / 0 mm, 4hr – předbroušeno, jemně frézováno N8 – Ra 3,2 ¦ Délka +5 / 0 mm – řezáno (pilou) N15 – Ra 25 ¦ 4hr +0,20 / 0 mm | žíháno na měkko 830 N/mm2 (250HB max.)
1.2379 | 3.2 | 10.3 | 505 | Přesně broušená ocel s přídavkem na obrábění podle DIN 59350 | 262 | 10.78 | Tloušťka +0,05 / 0 mm – broušeno, jemně frézováno N7 – Ra 1,6 ¦ Šířka +0,20 / 0 mm, 4hr – předbroušeno, jemně frézováno N8 – Ra 3,2 ¦ Délka +5 / 0 mm – řezáno (pilou) N15 – Ra 25 ¦ 4hr +0,20 / 0 mm | žíháno na měkko 830 N/mm2 (250HB max.)
1.2379 | 4.2 | 10.3 | 505 | Přesně broušená ocel s přídavkem na obrábění podle DIN 59350 | 310 | 12.76 | Tloušťka +0,05 / 0 mm – broušeno, jemně frézováno N7 – Ra 1,6 ¦ Šířka +0,20 / 0 mm, 4hr – předbroušeno, jemně frézováno N8 – Ra 3,2 ¦ Délka +5 / 0 mm – řezáno (pilou) N15 – Ra 25 ¦ 4hr +0,20 / 0 mm | žíháno na měkko 830 N/mm2 (250HB max.)
1.2379 | 5.2 | 10.3 | 505 | Přesně broušená ocel s přídavkem na obrábění podle DIN 59350 | 333 | 13.69 | Tloušťka +0,05 / 0 mm – broušeno, jemně frézováno N7 – Ra 1,6 ¦ Šířka +0,20 / 0 mm, 4hr – předbroušeno, jemně frézováno N8 – Ra 3,2 ¦ Délka +5 / 0 mm – řezáno (pilou) N15 – Ra 25 ¦ 4hr +0,20 / 0 mm | žíháno na měkko 830 N/mm2 (250HB max.)
1.2379 | 6.2 | 10.3 | 505 | Přesně broušená ocel s přídavkem na obrábění podle DIN 59350 | 381 | 15.66 | Tloušťka +0,05 / 0 mm – broušeno, jemně frézováno N7 – Ra 1,6 ¦ Šířka +0,20 / 0 mm, 4hr – předbroušeno, jemně frézováno N8 – Ra 3,2 ¦ Délka +5 / 0 mm – řezáno (pilou) N15 – Ra 25 ¦ 4hr +0,20 / 0 mm | žíháno na měkko 830 N/mm2 (250HB max.)
1.2379 | 8.2 | 10.3 | 505 | Přesně broušená ocel s přídavkem na obrábění podle DIN 59350 | 474 | 19.5 | Tloušťka +0,05 / 0 mm – broušeno, jemně frézováno N7 – Ra 1,6 ¦ Šířka +0,20 / 0 mm, 4hr – předbroušeno, jemně frézováno N8 – Ra 3,2 ¦ Délka +5 / 0 mm – řezáno (pilou) N15 – Ra 25 ¦ 4hr +0,20 / 0 mm | žíháno na měkko 830 N/mm2 (250HB max.)
1.2379 | 10.4 | 10.4 | 505 | Přesně broušená ocel s přídavkem na obrábění podle DIN 59350 | 504 | 20.74 | Tloušťka +0,05 / 0 mm – broušeno, jemně frézováno N7 – Ra 1,6 ¦ Šířka +0,20 / 0 mm, 4hr – předbroušeno, jemně frézováno N8 – Ra 3,2 ¦ Délka +5 / 0 mm – řezáno (pilou) N15 – Ra 25 ¦ 4hr +0,20 / 0 mm | žíháno na měkko 830 N/mm2 (250HB max.)
1.2379 | 2.2 | 12.3 | 505 | Přesně broušená ocel s přídavkem na obrábění podle DIN 59350 | 285 | 11.72 | Tloušťka +0,05 / 0 mm – broušeno, jemně frézováno N7 – Ra 1,6 ¦ Šířka +0,20 / 0 mm, 4hr – předbroušeno, jemně frézováno N8 – Ra 3,2 ¦ Délka +5 / 0 mm – řezáno (pilou) N15 – Ra 25 ¦ 4hr +0,20 / 0 mm | žíháno na měkko 830 N/mm2 (250HB max.)
1.2379 | 3.2 | 12.3 | 505 | Přesně broušená ocel s přídavkem na obrábění podle DIN 59350 | 310 | 12.76 | Tloušťka +0,05 / 0 mm – broušeno, jemně frézováno N7 – Ra 1,6 ¦ Šířka +0,20 / 0 mm, 4hr – předbroušeno, jemně frézováno N8 – Ra 3,2 ¦ Délka +5 / 0 mm – řezáno (pilou) N15 – Ra 25 ¦ 4hr +0,20 / 0 mm | žíháno na měkko 830 N/mm2 (250HB max.)
1.2379 | 4.2 | 12.3 | 505 | Přesně broušená ocel s přídavkem na obrábění podle DIN 59350 | 333 | 13.69 | Tloušťka +0,05 / 0 mm – broušeno, jemně frézováno N7 – Ra 1,6 ¦ Šířka +0,20 / 0 mm, 4hr – předbroušeno, jemně frézováno N8 – Ra 3,2 ¦ Délka +5 / 0 mm – řezáno (pilou) N15 – Ra 25 ¦ 4hr +0,20 / 0 mm | žíháno na měkko 830 N/mm2 (250HB max.)
1.2379 | 5.2 | 12.3 | 505 | Přesně broušená ocel s přídavkem na obrábění podle DIN 59350 | 381 | 15.66 | Tloušťka +0,05 / 0 mm – broušeno, jemně frézováno N7 – Ra 1,6 ¦ Šířka +0,20 / 0 mm, 4hr – předbroušeno, jemně frézováno N8 – Ra 3,2 ¦ Délka +5 / 0 mm – řezáno (pilou) N15 – Ra 25 ¦ 4hr +0,20 / 0 mm | žíháno na měkko 830 N/mm2 (250HB max.)
1.2379 | 6.2 | 12.3 | 505 | Přesně broušená ocel s přídavkem na obrábění podle DIN 59350 | 403 | 16.59 | Tloušťka +0,05 / 0 mm – broušeno, jemně frézováno N7 – Ra 1,6 ¦ Šířka +0,20 / 0 mm, 4hr – předbroušeno, jemně frézováno N8 – Ra 3,2 ¦ Délka +5 / 0 mm – řezáno (pilou) N15 – Ra 25 ¦ 4hr +0,20 / 0 mm | žíháno na měkko 830 N/mm2 (250HB max.)
1.2379 | 8.2 | 12.3 | 505 | Přesně broušená ocel s přídavkem na obrábění podle DIN 59350 | 504 | 20.74 | Tloušťka +0,05 / 0 mm – broušeno, jemně frézováno N7 – Ra 1,6 ¦ Šířka +0,20 / 0 mm, 4hr – předbroušeno, jemně frézováno N8 – Ra 3,2 ¦ Délka +5 / 0 mm – řezáno (pilou) N15 – Ra 25 ¦ 4hr +0,20 / 0 mm | žíháno na měkko 830 N/mm2 (250HB max.)
1.2379 | 10.4 | 12.3 | 505 | Přesně broušená ocel s přídavkem na obrábění podle DIN 59350 | 529 | 21.78 | Tloušťka +0,05 / 0 mm – broušeno, jemně frézováno N7 – Ra 1,6 ¦ Šířka +0,20 / 0 mm, 4hr – předbroušeno, jemně frézováno N8 – Ra 3,2 ¦ Délka +5 / 0 mm – řezáno (pilou) N15 – Ra 25 ¦ 4hr +0,20 / 0 mm | žíháno na měkko 830 N/mm2 (250HB max.)
1.2379 | 12.4 | 12.4 | 505 | Přesně broušená ocel s přídavkem na obrábění podle DIN 59350 | 580 | 23.85 | Tloušťka +0,05 / 0 mm – broušeno, jemně frézováno N7 – Ra 1,6 ¦ Šířka +0,20 / 0 mm, 4hr – předbroušeno, jemně frézováno N8 – Ra 3,2 ¦ Délka +5 / 0 mm – řezáno (pilou) N15 – Ra 25 ¦ 4hr +0,20 / 0 mm | žíháno na měkko 830 N/mm2 (250HB max.)
1.2379 | 2.2 | 15.3 | 505 | Přesně broušená ocel s přídavkem na obrábění podle DIN 59350 | 262 | 10.78 | Tloušťka +0,05 / 0 mm – broušeno, jemně frézováno N7 – Ra 1,6 ¦ Šířka +0,20 / 0 mm, 4hr – předbroušeno, jemně frézováno N8 – Ra 3,2 ¦ Délka +5 / 0 mm – řezáno (pilou) N15 – Ra 25 ¦ 4hr +0,20 / 0 mm | žíháno na měkko 830 N/mm2 (250HB max.)
1.2379 | 3.2 | 15.3 | 505 | Přesně broušená ocel s přídavkem na obrábění podle DIN 59350 | 310 | 12.76 | Tloušťka +0,05 / 0 mm – broušeno, jemně frézováno N7 – Ra 1,6 ¦ Šířka +0,20 / 0 mm, 4hr – předbroušeno, jemně frézováno N8 – Ra 3,2 ¦ Délka +5 / 0 mm – řezáno (pilou) N15 – Ra 25 ¦ 4hr +0,20 / 0 mm | žíháno na měkko 830 N/mm2 (250HB max.)
1.2379 | 4.2 | 15.3 | 505 | Přesně broušená ocel s přídavkem na obrábění podle DIN 59350 | 333 | 13.69 | Tloušťka +0,05 / 0 mm – broušeno, jemně frézováno N7 – Ra 1,6 ¦ Šířka +0,20 / 0 mm, 4hr – předbroušeno, jemně frézováno N8 – Ra 3,2 ¦ Délka +5 / 0 mm – řezáno (pilou) N15 – Ra 25 ¦ 4hr +0,20 / 0 mm | žíháno na měkko 830 N/mm2 (250HB max.)
1.2379 | 5.2 | 15.3 | 505 | Přesně broušená ocel s přídavkem na obrábění podle DIN 59350 | 381 | 15.66 | Tloušťka +0,05 / 0 mm – broušeno, jemně frézováno N7 – Ra 1,6 ¦ Šířka +0,20 / 0 mm, 4hr – předbroušeno, jemně frézováno N8 – Ra 3,2 ¦ Délka +5 / 0 mm – řezáno (pilou) N15 – Ra 25 ¦ 4hr +0,20 / 0 mm | žíháno na měkko 830 N/mm2 (250HB max.)
1.2379 | 6.2 | 15.3 | 505 | Přesně broušená ocel s přídavkem na obrábění podle DIN 59350 | 403 | 16.59 | Tloušťka +0,05 / 0 mm – broušeno, jemně frézováno N7 – Ra 1,6 ¦ Šířka +0,20 / 0 mm, 4hr – předbroušeno, jemně frézováno N8 – Ra 3,2 ¦ Délka +5 / 0 mm – řezáno (pilou) N15 – Ra 25 ¦ 4hr +0,20 / 0 mm | žíháno na měkko 830 N/mm2 (250HB max.)
1.2379 | 8.2 | 15.3 | 505 | Přesně broušená ocel s přídavkem na obrábění podle DIN 59350 | 504 | 20.74 | Tloušťka +0,05 / 0 mm – broušeno, jemně frézováno N7 – Ra 1,6 ¦ Šířka +0,20 / 0 mm, 4hr – předbroušeno, jemně frézováno N8 – Ra 3,2 ¦ Délka +5 / 0 mm – řezáno (pilou) N15 – Ra 25 ¦ 4hr +0,20 / 0 mm | žíháno na měkko 830 N/mm2 (250HB max.)
1.2379 | 10.4 | 15.3 | 505 | Přesně broušená ocel s přídavkem na obrábění podle DIN 59350 | 529 | 21.78 | Tloušťka +0,05 / 0 mm – broušeno, jemně frézováno N7 – Ra 1,6 ¦ Šířka +0,20 / 0 mm, 4hr – předbroušeno, jemně frézováno N8 – Ra 3,2 ¦ Délka +5 / 0 mm – řezáno (pilou) N15 – Ra 25 ¦ 4hr +0,20 / 0 mm | žíháno na měkko 830 N/mm2 (250HB max.)
1.2379 | 12.4 | 15.3 | 505 | Přesně broušená ocel s přídavkem na obrábění podle DIN 59350 | 580 | 23.85 | Tloušťka +0,05 / 0 mm – broušeno, jemně frézováno N7 – Ra 1,6 ¦ Šířka +0,20 / 0 mm, 4hr – předbroušeno, jemně frézováno N8 – Ra 3,2 ¦ Délka +5 / 0 mm – řezáno (pilou) N15 – Ra 25 ¦ 4hr +0,20 / 0 mm | žíháno na měkko 830 N/mm2 (250HB max.)
1.2379 | 15.4 | 15.4 | 505 | Přesně broušená ocel s přídavkem na obrábění podle DIN 59350 | 706 | 29.04 | Tloušťka +0,05 / 0 mm – broušeno, jemně frézováno N7 – Ra 1,6 ¦ Šířka +0,20 / 0 mm, 4hr – předbroušeno, jemně frézováno N8 – Ra 3,2 ¦ Délka +5 / 0 mm – řezáno (pilou) N15 – Ra 25 ¦ 4hr +0,20 / 0 mm | žíháno na měkko 830 N/mm2 (250HB max.)
1.2379 | 18.4 | 18.4 | 505 | Přesně broušená ocel s přídavkem na obrábění podle DIN 59350 | 882 | 36.3 | Tloušťka +0,05 / 0 mm – broušeno, jemně frézováno N7 – Ra 1,6 ¦ Šířka +0,20 / 0 mm, 4hr – předbroušeno, jemně frézováno N8 – Ra 3,2 ¦ Délka +5 / 0 mm – řezáno (pilou) N15 – Ra 25 ¦ 4hr +0,20 / 0 mm | žíháno na měkko 830 N/mm2 (250HB max.)
1.2379 | 2.2 | 20.3 | 505 | Přesně broušená ocel s přídavkem na obrábění podle DIN 59350 | 310 | 12.76 | Tloušťka +0,05 / 0 mm – broušeno, jemně frézováno N7 – Ra 1,6 ¦ Šířka +0,20 / 0 mm, 4hr – předbroušeno, jemně frézováno N8 – Ra 3,2 ¦ Délka +5 / 0 mm – řezáno (pilou) N15 – Ra 25 ¦ 4hr +0,20 / 0 mm | žíháno na měkko 830 N/mm2 (250HB max.)
1.2379 | 3.2 | 20.3 | 505 | Přesně broušená ocel s přídavkem na obrábění podle DIN 59350 | 333 | 13.69 | Tloušťka +0,05 / 0 mm – broušeno, jemně frézováno N7 – Ra 1,6 ¦ Šířka +0,20 / 0 mm, 4hr – předbroušeno, jemně frézováno N8 – Ra 3,2 ¦ Délka +5 / 0 mm – řezáno (pilou) N15 – Ra 25 ¦ 4hr +0,20 / 0 mm | žíháno na měkko 830 N/mm2 (250HB max.)
1.2379 | 4.2 | 20.3 | 505 | Přesně broušená ocel s přídavkem na obrábění podle DIN 59350 | 355 | 14.62 | Tloušťka +0,05 / 0 mm – broušeno, jemně frézováno N7 – Ra 1,6 ¦ Šířka +0,20 / 0 mm, 4hr – předbroušeno, jemně frézováno N8 – Ra 3,2 ¦ Délka +5 / 0 mm – řezáno (pilou) N15 – Ra 25 ¦ 4hr +0,20 / 0 mm | žíháno na měkko 830 N/mm2 (250HB max.)
1.2379 | 5.2 | 20.3 | 505 | Přesně broušená ocel s přídavkem na obrábění podle DIN 59350 | 403 | 16.59 | Tloušťka +0,05 / 0 mm – broušeno, jemně frézováno N7 – Ra 1,6 ¦ Šířka +0,20 / 0 mm, 4hr – předbroušeno, jemně frézováno N8 – Ra 3,2 ¦ Délka +5 / 0 mm – řezáno (pilou) N15 – Ra 25 ¦ 4hr +0,20 / 0 mm | žíháno na měkko 830 N/mm2 (250HB max.)
1.2379 | 6.2 | 20.3 | 505 | Přesně broušená ocel s přídavkem na obrábění podle DIN 59350 | 479 | 19.7 | Tloušťka +0,05 / 0 mm – broušeno, jemně frézováno N7 – Ra 1,6 ¦ Šířka +0,20 / 0 mm, 4hr – předbroušeno, jemně frézováno N8 – Ra 3,2 ¦ Délka +5 / 0 mm – řezáno (pilou) N15 – Ra 25 ¦ 4hr +0,20 / 0 mm | žíháno na měkko 830 N/mm2 (250HB max.)
1.2379 | 8.2 | 20.3 | 505 | Přesně broušená ocel s přídavkem na obrábění podle DIN 59350 | 529 | 21.78 | Tloušťka +0,05 / 0 mm – broušeno, jemně frézováno N7 – Ra 1,6 ¦ Šířka +0,20 / 0 mm, 4hr – předbroušeno, jemně frézováno N8 – Ra 3,2 ¦ Délka +5 / 0 mm – řezáno (pilou) N15 – Ra 25 ¦ 4hr +0,20 / 0 mm | žíháno na měkko 830 N/mm2 (250HB max.)
1.2379 | 10.4 | 20.3 | 505 | Přesně broušená ocel s přídavkem na obrábění podle DIN 59350 | 580 | 23.85 | Tloušťka +0,05 / 0 mm – broušeno, jemně frézováno N7 – Ra 1,6 ¦ Šířka +0,20 / 0 mm, 4hr – předbroušeno, jemně frézováno N8 – Ra 3,2 ¦ Délka +5 / 0 mm – řezáno (pilou) N15 – Ra 25 ¦ 4hr +0,20 / 0 mm | žíháno na měkko 830 N/mm2 (250HB max.)
1.2379 | 12.4 | 20.3 | 505 | Přesně broušená ocel s přídavkem na obrábění podle DIN 59350 | 630 | 25.93 | Tloušťka +0,05 / 0 mm – broušeno, jemně frézováno N7 – Ra 1,6 ¦ Šířka +0,20 / 0 mm, 4hr – předbroušeno, jemně frézováno N8 – Ra 3,2 ¦ Délka +5 / 0 mm – řezáno (pilou) N15 – Ra 25 ¦ 4hr +0,20 / 0 mm | žíháno na měkko 830 N/mm2 (250HB max.)
1.2379 | 15.4 | 20.3 | 505 | Přesně broušená ocel s přídavkem na obrábění podle DIN 59350 | 706 | 29.04 | Tloušťka +0,05 / 0 mm – broušeno, jemně frézováno N7 – Ra 1,6 ¦ Šířka +0,20 / 0 mm, 4hr – předbroušeno, jemně frézováno N8 – Ra 3,2 ¦ Délka +5 / 0 mm – řezáno (pilou) N15 – Ra 25 ¦ 4hr +0,20 / 0 mm | žíháno na měkko 830 N/mm2 (250HB max.)
1.2379 | 20.4 | 20.4 | 505 | Přesně broušená ocel s přídavkem na obrábění podle DIN 59350 | 932 | 38.37 | Tloušťka +0,05 / 0 mm – broušeno, jemně frézováno N7 – Ra 1,6 ¦ Šířka +0,20 / 0 mm, 4hr – předbroušeno, jemně frézováno N8 – Ra 3,2 ¦ Délka +5 / 0 mm – řezáno (pilou) N15 – Ra 25 ¦ 4hr +0,20 / 0 mm | žíháno na měkko 830 N/mm2 (250HB max.)
1.2379 | 2.2 | 25.3 | 505 | Přesně broušená ocel s přídavkem na obrábění podle DIN 59350 | 333 | 13.69 | Tloušťka +0,05 / 0 mm – broušeno, jemně frézováno N7 – Ra 1,6 ¦ Šířka +0,20 / 0 mm, 4hr – předbroušeno, jemně frézováno N8 – Ra 3,2 ¦ Délka +5 / 0 mm – řezáno (pilou) N15 – Ra 25 ¦ 4hr +0,20 / 0 mm | žíháno na měkko 830 N/mm2 (250HB max.)
1.2379 | 3.2 | 25.3 | 505 | Přesně broušená ocel s přídavkem na obrábění podle DIN 59350 | 355 | 14.62 | Tloušťka +0,05 / 0 mm – broušeno, jemně frézováno N7 – Ra 1,6 ¦ Šířka +0,20 / 0 mm, 4hr – předbroušeno, jemně frézováno N8 – Ra 3,2 ¦ Délka +5 / 0 mm – řezáno (pilou) N15 – Ra 25 ¦ 4hr +0,20 / 0 mm | žíháno na měkko 830 N/mm2 (250HB max.)
1.2379 | 4.2 | 25.3 | 505 | Přesně broušená ocel s přídavkem na obrábění podle DIN 59350 | 403 | 16.59 | Tloušťka +0,05 / 0 mm – broušeno, jemně frézováno N7 – Ra 1,6 ¦ Šířka +0,20 / 0 mm, 4hr – předbroušeno, jemně frézováno N8 – Ra 3,2 ¦ Délka +5 / 0 mm – řezáno (pilou) N15 – Ra 25 ¦ 4hr +0,20 / 0 mm | žíháno na měkko 830 N/mm2 (250HB max.)
1.2379 | 5.2 | 25.3 | 505 | Přesně broušená ocel s přídavkem na obrábění podle DIN 59350 | 479 | 19.7 | Tloušťka +0,05 / 0 mm – broušeno, jemně frézováno N7 – Ra 1,6 ¦ Šířka +0,20 / 0 mm, 4hr – předbroušeno, jemně frézováno N8 – Ra 3,2 ¦ Délka +5 / 0 mm – řezáno (pilou) N15 – Ra 25 ¦ 4hr +0,20 / 0 mm | žíháno na měkko 830 N/mm2 (250HB max.)
1.2379 | 6.2 | 25.3 | 505 | Přesně broušená ocel s přídavkem na obrábění podle DIN 59350 | 529 | 21.78 | Tloušťka +0,05 / 0 mm – broušeno, jemně frézováno N7 – Ra 1,6 ¦ Šířka +0,20 / 0 mm, 4hr – předbroušeno, jemně frézováno N8 – Ra 3,2 ¦ Délka +5 / 0 mm – řezáno (pilou) N15 – Ra 25 ¦ 4hr +0,20 / 0 mm | žíháno na měkko 830 N/mm2 (250HB max.)
1.2379 | 8.2 | 25.3 | 505 | Přesně broušená ocel s přídavkem na obrábění podle DIN 59350 | 580 | 23.85 | Tloušťka +0,05 / 0 mm – broušeno, jemně frézováno N7 – Ra 1,6 ¦ Šířka +0,20 / 0 mm, 4hr – předbroušeno, jemně frézováno N8 – Ra 3,2 ¦ Délka +5 / 0 mm – řezáno (pilou) N15 – Ra 25 ¦ 4hr +0,20 / 0 mm | žíháno na měkko 830 N/mm2 (250HB max.)
1.2379 | 10.4 | 25.3 | 505 | Přesně broušená ocel s přídavkem na obrábění podle DIN 59350 | 630 | 25.93 | Tloušťka +0,05 / 0 mm – broušeno, jemně frézováno N7 – Ra 1,6 ¦ Šířka +0,20 / 0 mm, 4hr – předbroušeno, jemně frézováno N8 – Ra 3,2 ¦ Délka +5 / 0 mm – řezáno (pilou) N15 – Ra 25 ¦ 4hr +0,20 / 0 mm | žíháno na měkko 830 N/mm2 (250HB max.)
1.2379 | 12.4 | 25.3 | 505 | Přesně broušená ocel s přídavkem na obrábění podle DIN 59350 | 706 | 29.04 | Tloušťka +0,05 / 0 mm – broušeno, jemně frézováno N7 – Ra 1,6 ¦ Šířka +0,20 / 0 mm, 4hr – předbroušeno, jemně frézováno N8 – Ra 3,2 ¦ Délka +5 / 0 mm – řezáno (pilou) N15 – Ra 25 ¦ 4hr +0,20 / 0 mm | žíháno na měkko 830 N/mm2 (250HB max.)
1.2379 | 15.4 | 25.3 | 505 | Přesně broušená ocel s přídavkem na obrábění podle DIN 59350 | 806 | 33.18 | Tloušťka +0,05 / 0 mm – broušeno, jemně frézováno N7 – Ra 1,6 ¦ Šířka +0,20 / 0 mm, 4hr – předbroušeno, jemně frézováno N8 – Ra 3,2 ¦ Délka +5 / 0 mm – řezáno (pilou) N15 – Ra 25 ¦ 4hr +0,20 / 0 mm | žíháno na měkko 830 N/mm2 (250HB max.)
1.2379 | 20.4 | 25.3 | 505 | Přesně broušená ocel s přídavkem na obrábění podle DIN 59350 | 1033 | 42.52 | Tloušťka +0,05 / 0 mm – broušeno, jemně frézováno N7 – Ra 1,6 ¦ Šířka +0,20 / 0 mm, 4hr – předbroušeno, jemně frézováno N8 – Ra 3,2 ¦ Délka +5 / 0 mm – řezáno (pilou) N15 – Ra 25 ¦ 4hr +0,20 / 0 mm | žíháno na měkko 830 N/mm2 (250HB max.)
1.2379 | 25.4 | 25.4 | 505 | Přesně broušená ocel s přídavkem na obrábění podle DIN 59350 | 1285 | 52.89 | Tloušťka +0,05 / 0 mm – broušeno, jemně frézováno N7 – Ra 1,6 ¦ Šířka +0,20 / 0 mm, 4hr – předbroušeno, jemně frézováno N8 – Ra 3,2 ¦ Délka +5 / 0 mm – řezáno (pilou) N15 – Ra 25 ¦ 4hr +0,20 / 0 mm | žíháno na měkko 830 N/mm2 (250HB max.)
1.2379 | 2.2 | 30.3 | 505 | Přesně broušená ocel s přídavkem na obrábění podle DIN 59350 | 355 | 14.62 | Tloušťka +0,05 / 0 mm – broušeno, jemně frézováno N7 – Ra 1,6 ¦ Šířka +0,20 / 0 mm, 4hr – předbroušeno, jemně frézováno N8 – Ra 3,2 ¦ Délka +5 / 0 mm – řezáno (pilou) N15 – Ra 25 ¦ 4hr +0,20 / 0 mm | žíháno na měkko 830 N/mm2 (250HB max.)
1.2379 | 3.2 | 30.3 | 505 | Přesně broušená ocel s přídavkem na obrábění podle DIN 59350 | 403 | 16.59 | Tloušťka +0,05 / 0 mm – broušeno, jemně frézováno N7 – Ra 1,6 ¦ Šířka +0,20 / 0 mm, 4hr – předbroušeno, jemně frézováno N8 – Ra 3,2 ¦ Délka +5 / 0 mm – řezáno (pilou) N15 – Ra 25 ¦ 4hr +0,20 / 0 mm | žíháno na měkko 830 N/mm2 (250HB max.)
1.2379 | 4.2 | 30.3 | 505 | Přesně broušená ocel s přídavkem na obrábění podle DIN 59350 | 451 | 18.56 | Tloušťka +0,05 / 0 mm – broušeno, jemně frézováno N7 – Ra 1,6 ¦ Šířka +0,20 / 0 mm, 4hr – předbroušeno, jemně frézováno N8 – Ra 3,2 ¦ Délka +5 / 0 mm – řezáno (pilou) N15 – Ra 25 ¦ 4hr +0,20 / 0 mm | žíháno na měkko 830 N/mm2 (250HB max.)
1.2379 | 5.2 | 30.3 | 505 | Přesně broušená ocel s přídavkem na obrábění podle DIN 59350 | 529 | 21.78 | Tloušťka +0,05 / 0 mm – broušeno, jemně frézováno N7 – Ra 1,6 ¦ Šířka +0,20 / 0 mm, 4hr – předbroušeno, jemně frézováno N8 – Ra 3,2 ¦ Délka +5 / 0 mm – řezáno (pilou) N15 – Ra 25 ¦ 4hr +0,20 / 0 mm | žíháno na měkko 830 N/mm2 (250HB max.)
1.2379 | 6.2 | 30.3 | 505 | Přesně broušená ocel s přídavkem na obrábění podle DIN 59350 | 580 | 23.85 | Tloušťka +0,05 / 0 mm – broušeno, jemně frézováno N7 – Ra 1,6 ¦ Šířka +0,20 / 0 mm, 4hr – předbroušeno, jemně frézováno N8 – Ra 3,2 ¦ Délka +5 / 0 mm – řezáno (pilou) N15 – Ra 25 ¦ 4hr +0,20 / 0 mm | žíháno na měkko 830 N/mm2 (250HB max.)
1.2379 | 8.2 | 30.3 | 505 | Přesně broušená ocel s přídavkem na obrábění podle DIN 59350 | 630 | 25.93 | Tloušťka +0,05 / 0 mm – broušeno, jemně frézováno N7 – Ra 1,6 ¦ Šířka +0,20 / 0 mm, 4hr – předbroušeno, jemně frézováno N8 – Ra 3,2 ¦ Délka +5 / 0 mm – řezáno (pilou) N15 – Ra 25 ¦ 4hr +0,20 / 0 mm | žíháno na měkko 830 N/mm2 (250HB max.)
1.2379 | 10.4 | 30.3 | 505 | Přesně broušená ocel s přídavkem na obrábění podle DIN 59350 | 706 | 29.04 | Tloušťka +0,05 / 0 mm – broušeno, jemně frézováno N7 – Ra 1,6 ¦ Šířka +0,20 / 0 mm, 4hr – předbroušeno, jemně frézováno N8 – Ra 3,2 ¦ Délka +5 / 0 mm – řezáno (pilou) N15 – Ra 25 ¦ 4hr +0,20 / 0 mm | žíháno na měkko 830 N/mm2 (250HB max.)
1.2379 | 12.4 | 30.3 | 505 | Přesně broušená ocel s přídavkem na obrábění podle DIN 59350 | 781 | 32.15 | Tloušťka +0,05 / 0 mm – broušeno, jemně frézováno N7 – Ra 1,6 ¦ Šířka +0,20 / 0 mm, 4hr – předbroušeno, jemně frézováno N8 – Ra 3,2 ¦ Délka +5 / 0 mm – řezáno (pilou) N15 – Ra 25 ¦ 4hr +0,20 / 0 mm | žíháno na měkko 830 N/mm2 (250HB max.)
1.2379 | 15.4 | 30.3 | 505 | Přesně broušená ocel s přídavkem na obrábění podle DIN 59350 | 907 | 37.33 | Tloušťka +0,05 / 0 mm – broušeno, jemně frézováno N7 – Ra 1,6 ¦ Šířka +0,20 / 0 mm, 4hr – předbroušeno, jemně frézováno N8 – Ra 3,2 ¦ Délka +5 / 0 mm – řezáno (pilou) N15 – Ra 25 ¦ 4hr +0,20 / 0 mm | žíháno na měkko 830 N/mm2 (250HB max.)
1.2379 | 20.4 | 30.3 | 505 | Přesně broušená ocel s přídavkem na obrábění podle DIN 59350 | 1109 | 45.63 | Tloušťka +0,05 / 0 mm – broušeno, jemně frézováno N7 – Ra 1,6 ¦ Šířka +0,20 / 0 mm, 4hr – předbroušeno, jemně frézováno N8 – Ra 3,2 ¦ Délka +5 / 0 mm – řezáno (pilou) N15 – Ra 25 ¦ 4hr +0,20 / 0 mm | žíháno na měkko 830 N/mm2 (250HB max.)
1.2379 | 25.4 | 30.3 | 505 | Přesně broušená ocel s přídavkem na obrábění podle DIN 59350 | 1210 | 49.78 | Tloušťka +0,05 / 0 mm – broušeno, jemně frézováno N7 – Ra 1,6 ¦ Šířka +0,20 / 0 mm, 4hr – předbroušeno, jemně frézováno N8 – Ra 3,2 ¦ Délka +5 / 0 mm – řezáno (pilou) N15 – Ra 25 ¦ 4hr +0,20 / 0 mm | žíháno na měkko 830 N/mm2 (250HB max.)
1.2379 | 30.4 | 30.4 | 505 | Přesně broušená ocel s přídavkem na obrábění podle DIN 59350 | 1739 | 71.55 | Tloušťka +0,05 / 0 mm – broušeno, jemně frézováno N7 – Ra 1,6 ¦ Šířka +0,20 / 0 mm, 4hr – předbroušeno, jemně frézováno N8 – Ra 3,2 ¦ Délka +5 / 0 mm – řezáno (pilou) N15 – Ra 25 ¦ 4hr +0,20 / 0 mm | žíháno na měkko 830 N/mm2 (250HB max.)
1.2379 | 2.2 | 40.3 | 505 | Přesně broušená ocel s přídavkem na obrábění podle DIN 59350 | 403 | 16.59 | Tloušťka +0,05 / 0 mm – broušeno, jemně frézováno N7 – Ra 1,6 ¦ Šířka +0,20 / 0 mm, 4hr – předbroušeno, jemně frézováno N8 – Ra 3,2 ¦ Délka +5 / 0 mm – řezáno (pilou) N15 – Ra 25 ¦ 4hr +0,20 / 0 mm | žíháno na měkko 830 N/mm2 (250HB max.)
1.2379 | 3.2 | 40.3 | 505 | Přesně broušená ocel s přídavkem na obrábění podle DIN 59350 | 479 | 19.7 | Tloušťka +0,05 / 0 mm – broušeno, jemně frézováno N7 – Ra 1,6 ¦ Šířka +0,20 / 0 mm, 4hr – předbroušeno, jemně frézováno N8 – Ra 3,2 ¦ Délka +5 / 0 mm – řezáno (pilou) N15 – Ra 25 ¦ 4hr +0,20 / 0 mm | žíháno na měkko 830 N/mm2 (250HB max.)
1.2379 | 4.2 | 40.3 | 505 | Přesně broušená ocel s přídavkem na obrábění podle DIN 59350 | 529 | 21.78 | Tloušťka +0,05 / 0 mm – broušeno, jemně frézováno N7 – Ra 1,6 ¦ Šířka +0,20 / 0 mm, 4hr – předbroušeno, jemně frézováno N8 – Ra 3,2 ¦ Délka +5 / 0 mm – řezáno (pilou) N15 – Ra 25 ¦ 4hr +0,20 / 0 mm | žíháno na měkko 830 N/mm2 (250HB max.)
1.2379 | 5.2 | 40.3 | 505 | Přesně broušená ocel s přídavkem na obrábění podle DIN 59350 | 580 | 23.85 | Tloušťka +0,05 / 0 mm – broušeno, jemně frézováno N7 – Ra 1,6 ¦ Šířka +0,20 / 0 mm, 4hr – předbroušeno, jemně frézováno N8 – Ra 3,2 ¦ Délka +5 / 0 mm – řezáno (pilou) N15 – Ra 25 ¦ 4hr +0,20 / 0 mm | žíháno na měkko 830 N/mm2 (250HB max.)
1.2379 | 6.2 | 40.3 | 505 | Přesně broušená ocel s přídavkem na obrábění podle DIN 59350 | 680 | 28 | Tloušťka +0,05 / 0 mm – broušeno, jemně frézováno N7 – Ra 1,6 ¦ Šířka +0,20 / 0 mm, 4hr – předbroušeno, jemně frézováno N8 – Ra 3,2 ¦ Délka +5 / 0 mm – řezáno (pilou) N15 – Ra 25 ¦ 4hr +0,20 / 0 mm | žíháno na měkko 830 N/mm2 (250HB max.)
1.2379 | 8.2 | 40.3 | 505 | Přesně broušená ocel s přídavkem na obrábění podle DIN 59350 | 756 | 31.11 | Tloušťka +0,05 / 0 mm – broušeno, jemně frézováno N7 – Ra 1,6 ¦ Šířka +0,20 / 0 mm, 4hr – předbroušeno, jemně frézováno N8 – Ra 3,2 ¦ Délka +5 / 0 mm – řezáno (pilou) N15 – Ra 25 ¦ 4hr +0,20 / 0 mm | žíháno na měkko 830 N/mm2 (250HB max.)
1.2379 | 10.4 | 40.3 | 505 | Přesně broušená ocel s přídavkem na obrábění podle DIN 59350 | 781 | 32.15 | Tloušťka +0,05 / 0 mm – broušeno, jemně frézováno N7 – Ra 1,6 ¦ Šířka +0,20 / 0 mm, 4hr – předbroušeno, jemně frézováno N8 – Ra 3,2 ¦ Délka +5 / 0 mm – řezáno (pilou) N15 – Ra 25 ¦ 4hr +0,20 / 0 mm | žíháno na měkko 830 N/mm2 (250HB max.)
1.2379 | 12.4 | 40.3 | 505 | Přesně broušená ocel s přídavkem na obrábění podle DIN 59350 | 857 | 35.26 | Tloušťka +0,05 / 0 mm – broušeno, jemně frézováno N7 – Ra 1,6 ¦ Šířka +0,20 / 0 mm, 4hr – předbroušeno, jemně frézováno N8 – Ra 3,2 ¦ Délka +5 / 0 mm – řezáno (pilou) N15 – Ra 25 ¦ 4hr +0,20 / 0 mm | žíháno na měkko 830 N/mm2 (250HB max.)
1.2379 | 15.4 | 40.3 | 505 | Přesně broušená ocel s přídavkem na obrábění podle DIN 59350 | 1084 | 44.59 | Tloušťka +0,05 / 0 mm – broušeno, jemně frézováno N7 – Ra 1,6 ¦ Šířka +0,20 / 0 mm, 4hr – předbroušeno, jemně frézováno N8 – Ra 3,2 ¦ Délka +5 / 0 mm – řezáno (pilou) N15 – Ra 25 ¦ 4hr +0,20 / 0 mm | žíháno na měkko 830 N/mm2 (250HB max.)
1.2379 | 20.4 | 40.3 | 505 | Přesně broušená ocel s přídavkem na obrábění podle DIN 59350 | 1310 | 53.92 | Tloušťka +0,05 / 0 mm – broušeno, jemně frézováno N7 – Ra 1,6 ¦ Šířka +0,20 / 0 mm, 4hr – předbroušeno, jemně frézováno N8 – Ra 3,2 ¦ Délka +5 / 0 mm – řezáno (pilou) N15 – Ra 25 ¦ 4hr +0,20 / 0 mm | žíháno na měkko 830 N/mm2 (250HB max.)
1.2379 | 25.4 | 40.3 | 505 | Přesně broušená ocel s přídavkem na obrábění podle DIN 59350 | 1436 | 59.11 | Tloušťka +0,05 / 0 mm – broušeno, jemně frézováno N7 – Ra 1,6 ¦ Šířka +0,20 / 0 mm, 4hr – předbroušeno, jemně frézováno N8 – Ra 3,2 ¦ Délka +5 / 0 mm – řezáno (pilou) N15 – Ra 25 ¦ 4hr +0,20 / 0 mm | žíháno na měkko 830 N/mm2 (250HB max.)
1.2379 | 30.4 | 40.3 | 505 | Přesně broušená ocel s přídavkem na obrábění podle DIN 59350 | 1663 | 68.44 | Tloušťka +0,05 / 0 mm – broušeno, jemně frézováno N7 – Ra 1,6 ¦ Šířka +0,20 / 0 mm, 4hr – předbroušeno, jemně frézováno N8 – Ra 3,2 ¦ Délka +5 / 0 mm – řezáno (pilou) N15 – Ra 25 ¦ 4hr +0,20 / 0 mm | žíháno na měkko 830 N/mm2 (250HB max.)
1.2379 | 40.4 | 40.4 | 505 | Přesně broušená ocel s přídavkem na obrábění podle DIN 59350 | 2444 | 100.59 | Tloušťka +0,05 / 0 mm – broušeno, jemně frézováno N7 – Ra 1,6 ¦ Šířka +0,20 / 0 mm, 4hr – předbroušeno, jemně frézováno N8 – Ra 3,2 ¦ Délka +5 / 0 mm – řezáno (pilou) N15 – Ra 25 ¦ 4hr +0,20 / 0 mm | žíháno na měkko 830 N/mm2 (250HB max.)
1.2379 | 2.2 | 50.3 | 505 | Přesně broušená ocel s přídavkem na obrábění podle DIN 59350 | 451 | 18.56 | Tloušťka +0,05 / 0 mm – broušeno, jemně frézováno N7 – Ra 1,6 ¦ Šířka +0,20 / 0 mm, 4hr – předbroušeno, jemně frézováno N8 – Ra 3,2 ¦ Délka +5 / 0 mm – řezáno (pilou) N15 – Ra 25 ¦ 4hr +0,20 / 0 mm | žíháno na měkko 830 N/mm2 (250HB max.)
1.2379 | 3.2 | 50.3 | 505 | Přesně broušená ocel s přídavkem na obrábění podle DIN 59350 | 529 | 21.78 | Tloušťka +0,05 / 0 mm – broušeno, jemně frézováno N7 – Ra 1,6 ¦ Šířka +0,20 / 0 mm, 4hr – předbroušeno, jemně frézováno N8 – Ra 3,2 ¦ Délka +5 / 0 mm – řezáno (pilou) N15 – Ra 25 ¦ 4hr +0,20 / 0 mm | žíháno na měkko 830 N/mm2 (250HB max.)
1.2379 | 4.2 | 50.3 | 505 | Přesně broušená ocel s přídavkem na obrábění podle DIN 59350 | 605 | 24.89 | Tloušťka +0,05 / 0 mm – broušeno, jemně frézováno N7 – Ra 1,6 ¦ Šířka +0,20 / 0 mm, 4hr – předbroušeno, jemně frézováno N8 – Ra 3,2 ¦ Délka +5 / 0 mm – řezáno (pilou) N15 – Ra 25 ¦ 4hr +0,20 / 0 mm | žíháno na měkko 830 N/mm2 (250HB max.)
1.2379 | 5.2 | 50.3 | 505 | Přesně broušená ocel s přídavkem na obrábění podle DIN 59350 | 680 | 28 | Tloušťka +0,05 / 0 mm – broušeno, jemně frézováno N7 – Ra 1,6 ¦ Šířka +0,20 / 0 mm, 4hr – předbroušeno, jemně frézováno N8 – Ra 3,2 ¦ Délka +5 / 0 mm – řezáno (pilou) N15 – Ra 25 ¦ 4hr +0,20 / 0 mm | žíháno na měkko 830 N/mm2 (250HB max.)
1.2379 | 6.2 | 50.3 | 505 | Přesně broušená ocel s přídavkem na obrábění podle DIN 59350 | 756 | 31.11 | Tloušťka +0,05 / 0 mm – broušeno, jemně frézováno N7 – Ra 1,6 ¦ Šířka +0,20 / 0 mm, 4hr – předbroušeno, jemně frézováno N8 – Ra 3,2 ¦ Délka +5 / 0 mm – řezáno (pilou) N15 – Ra 25 ¦ 4hr +0,20 / 0 mm | žíháno na měkko 830 N/mm2 (250HB max.)
1.2379 | 8.2 | 50.3 | 505 | Přesně broušená ocel s přídavkem na obrábění podle DIN 59350 | 806 | 33.18 | Tloušťka +0,05 / 0 mm – broušeno, jemně frézováno N7 – Ra 1,6 ¦ Šířka +0,20 / 0 mm, 4hr – předbroušeno, jemně frézováno N8 – Ra 3,2 ¦ Délka +5 / 0 mm – řezáno (pilou) N15 – Ra 25 ¦ 4hr +0,20 / 0 mm | žíháno na měkko 830 N/mm2 (250HB max.)
1.2379 | 10.4 | 50.3 | 505 | Přesně broušená ocel s přídavkem na obrábění podle DIN 59350 | 857 | 35.26 | Tloušťka +0,05 / 0 mm – broušeno, jemně frézováno N7 – Ra 1,6 ¦ Šířka +0,20 / 0 mm, 4hr – předbroušeno, jemně frézováno N8 – Ra 3,2 ¦ Délka +5 / 0 mm – řezáno (pilou) N15 – Ra 25 ¦ 4hr +0,20 / 0 mm | žíháno na měkko 830 N/mm2 (250HB max.)
1.2379 | 12.4 | 50.3 | 505 | Přesně broušená ocel s přídavkem na obrábění podle DIN 59350 | 958 | 39.41 | Tloušťka +0,05 / 0 mm – broušeno, jemně frézováno N7 – Ra 1,6 ¦ Šířka +0,20 / 0 mm, 4hr – předbroušeno, jemně frézováno N8 – Ra 3,2 ¦ Délka +5 / 0 mm – řezáno (pilou) N15 – Ra 25 ¦ 4hr +0,20 / 0 mm | žíháno na měkko 830 N/mm2 (250HB max.)
1.2379 | 15.4 | 50.3 | 505 | Přesně broušená ocel s přídavkem na obrábění podle DIN 59350 | 1210 | 49.78 | Tloušťka +0,05 / 0 mm – broušeno, jemně frézováno N7 – Ra 1,6 ¦ Šířka +0,20 / 0 mm, 4hr – předbroušeno, jemně frézováno N8 – Ra 3,2 ¦ Délka +5 / 0 mm – řezáno (pilou) N15 – Ra 25 ¦ 4hr +0,20 / 0 mm | žíháno na měkko 830 N/mm2 (250HB max.)
1.2379 | 20.4 | 50.3 | 505 | Přesně broušená ocel s přídavkem na obrábění podle DIN 59350 | 1512 | 62.22 | Tloušťka +0,05 / 0 mm – broušeno, jemně frézováno N7 – Ra 1,6 ¦ Šířka +0,20 / 0 mm, 4hr – předbroušeno, jemně frézováno N8 – Ra 3,2 ¦ Délka +5 / 0 mm – řezáno (pilou) N15 – Ra 25 ¦ 4hr +0,20 / 0 mm | žíháno na měkko 830 N/mm2 (250HB max.)
1.2379 | 25.4 | 50.3 | 505 | Přesně broušená ocel s přídavkem na obrábění podle DIN 59350 | 1739 | 71.55 | Tloušťka +0,05 / 0 mm – broušeno, jemně frézováno N7 – Ra 1,6 ¦ Šířka +0,20 / 0 mm, 4hr – předbroušeno, jemně frézováno N8 – Ra 3,2 ¦ Délka +5 / 0 mm – řezáno (pilou) N15 – Ra 25 ¦ 4hr +0,20 / 0 mm | žíháno na měkko 830 N/mm2 (250HB max.)
1.2379 | 30.4 | 50.3 | 505 | Přesně broušená ocel s přídavkem na obrábění podle DIN 59350 | 2016 | 82.96 | Tloušťka +0,05 / 0 mm – broušeno, jemně frézováno N7 – Ra 1,6 ¦ Šířka +0,20 / 0 mm, 4hr – předbroušeno, jemně frézováno N8 – Ra 3,2 ¦ Délka +5 / 0 mm – řezáno (pilou) N15 – Ra 25 ¦ 4hr +0,20 / 0 mm | žíháno na měkko 830 N/mm2 (250HB max.)
1.2379 | 40.4 | 50.3 | 505 | Přesně broušená ocel s přídavkem na obrábění podle DIN 59350 | 2596 | 106.81 | Tloušťka +0,05 / 0 mm – broušeno, jemně frézováno N7 – Ra 1,6 ¦ Šířka +0,20 / 0 mm, 4hr – předbroušeno, jemně frézováno N8 – Ra 3,2 ¦ Délka +5 / 0 mm – řezáno (pilou) N15 – Ra 25 ¦ 4hr +0,20 / 0 mm | žíháno na měkko 830 N/mm2 (250HB max.)
1.2379 | 50.4 | 50.4 | 505 | Přesně broušená ocel s přídavkem na obrábění podle DIN 59350 | 3427 | 141.03 | Tloušťka +0,05 / 0 mm – broušeno, jemně frézováno N7 – Ra 1,6 ¦ Šířka +0,20 / 0 mm, 4hr – předbroušeno, jemně frézováno N8 – Ra 3,2 ¦ Délka +5 / 0 mm – řezáno (pilou) N15 – Ra 25 ¦ 4hr +0,20 / 0 mm | žíháno na měkko 830 N/mm2 (250HB max.)
1.2379 | 2.2 | 60.3 | 505 | Přesně broušená ocel s přídavkem na obrábění podle DIN 59350 | 529 | 21.78 | Tloušťka +0,05 / 0 mm – broušeno, jemně frézováno N7 – Ra 1,6 ¦ Šířka +0,20 / 0 mm, 4hr – předbroušeno, jemně frézováno N8 – Ra 3,2 ¦ Délka +5 / 0 mm – řezáno (pilou) N15 – Ra 25 ¦ 4hr +0,20 / 0 mm | žíháno na měkko 830 N/mm2 (250HB max.)
1.2379 | 3.2 | 60.3 | 505 | Přesně broušená ocel s přídavkem na obrábění podle DIN 59350 | 580 | 23.85 | Tloušťka +0,05 / 0 mm – broušeno, jemně frézováno N7 – Ra 1,6 ¦ Šířka +0,20 / 0 mm, 4hr – předbroušeno, jemně frézováno N8 – Ra 3,2 ¦ Délka +5 / 0 mm – řezáno (pilou) N15 – Ra 25 ¦ 4hr +0,20 / 0 mm | žíháno na měkko 830 N/mm2 (250HB max.)
1.2379 | 4.2 | 60.3 | 505 | Přesně broušená ocel s přídavkem na obrábění podle DIN 59350 | 706 | 29.04 | Tloušťka +0,05 / 0 mm – broušeno, jemně frézováno N7 – Ra 1,6 ¦ Šířka +0,20 / 0 mm, 4hr – předbroušeno, jemně frézováno N8 – Ra 3,2 ¦ Délka +5 / 0 mm – řezáno (pilou) N15 – Ra 25 ¦ 4hr +0,20 / 0 mm | žíháno na měkko 830 N/mm2 (250HB max.)
1.2379 | 5.2 | 60.3 | 505 | Přesně broušená ocel s přídavkem na obrábění podle DIN 59350 | 756 | 31.11 | Tloušťka +0,05 / 0 mm – broušeno, jemně frézováno N7 – Ra 1,6 ¦ Šířka +0,20 / 0 mm, 4hr – předbroušeno, jemně frézováno N8 – Ra 3,2 ¦ Délka +5 / 0 mm – řezáno (pilou) N15 – Ra 25 ¦ 4hr +0,20 / 0 mm | žíháno na měkko 830 N/mm2 (250HB max.)
1.2379 | 6.2 | 60.3 | 505 | Přesně broušená ocel s přídavkem na obrábění podle DIN 59350 | 806 | 33.18 | Tloušťka +0,05 / 0 mm – broušeno, jemně frézováno N7 – Ra 1,6 ¦ Šířka +0,20 / 0 mm, 4hr – předbroušeno, jemně frézováno N8 – Ra 3,2 ¦ Délka +5 / 0 mm – řezáno (pilou) N15 – Ra 25 ¦ 4hr +0,20 / 0 mm | žíháno na měkko 830 N/mm2 (250HB max.)
1.2379 | 8.2 | 60.3 | 505 | Přesně broušená ocel s přídavkem na obrábění podle DIN 59350 | 857 | 35.26 | Tloušťka +0,05 / 0 mm – broušeno, jemně frézováno N7 – Ra 1,6 ¦ Šířka +0,20 / 0 mm, 4hr – předbroušeno, jemně frézováno N8 – Ra 3,2 ¦ Délka +5 / 0 mm – řezáno (pilou) N15 – Ra 25 ¦ 4hr +0,20 / 0 mm | žíháno na měkko 830 N/mm2 (250HB max.)
1.2379 | 10.4 | 60.3 | 505 | Přesně broušená ocel s přídavkem na obrábění podle DIN 59350 | 958 | 39.41 | Tloušťka +0,05 / 0 mm – broušeno, jemně frézováno N7 – Ra 1,6 ¦ Šířka +0,20 / 0 mm, 4hr – předbroušeno, jemně frézováno N8 – Ra 3,2 ¦ Délka +5 / 0 mm – řezáno (pilou) N15 – Ra 25 ¦ 4hr +0,20 / 0 mm | žíháno na měkko 830 N/mm2 (250HB max.)
1.2379 | 12.4 | 60.3 | 505 | Přesně broušená ocel s přídavkem na obrábění podle DIN 59350 | 1134 | 46.66 | Tloušťka +0,05 / 0 mm – broušeno, jemně frézováno N7 – Ra 1,6 ¦ Šířka +0,20 / 0 mm, 4hr – předbroušeno, jemně frézováno N8 – Ra 3,2 ¦ Délka +5 / 0 mm – řezáno (pilou) N15 – Ra 25 ¦ 4hr +0,20 / 0 mm | žíháno na měkko 830 N/mm2 (250HB max.)
1.2379 | 15.4 | 60.3 | 505 | Přesně broušená ocel s přídavkem na obrábění podle DIN 59350 | 1411 | 58.07 | Tloušťka +0,05 / 0 mm – broušeno, jemně frézováno N7 – Ra 1,6 ¦ Šířka +0,20 / 0 mm, 4hr – předbroušeno, jemně frézováno N8 – Ra 3,2 ¦ Délka +5 / 0 mm – řezáno (pilou) N15 – Ra 25 ¦ 4hr +0,20 / 0 mm | žíháno na měkko 830 N/mm2 (250HB max.)
1.2379 | 20.4 | 60.3 | 505 | Přesně broušená ocel s přídavkem na obrábění podle DIN 59350 | 1688 | 69.48 | Tloušťka +0,05 / 0 mm – broušeno, jemně frézováno N7 – Ra 1,6 ¦ Šířka +0,20 / 0 mm, 4hr – předbroušeno, jemně frézováno N8 – Ra 3,2 ¦ Délka +5 / 0 mm – řezáno (pilou) N15 – Ra 25 ¦ 4hr +0,20 / 0 mm | žíháno na měkko 830 N/mm2 (250HB max.)
1.2379 | 25.4 | 60.3 | 505 | Přesně broušená ocel s přídavkem na obrábění podle DIN 59350 | 1991 | 81.92 | Tloušťka +0,05 / 0 mm – broušeno, jemně frézováno N7 – Ra 1,6 ¦ Šířka +0,20 / 0 mm, 4hr – předbroušeno, jemně frézováno N8 – Ra 3,2 ¦ Délka +5 / 0 mm – řezáno (pilou) N15 – Ra 25 ¦ 4hr +0,20 / 0 mm | žíháno na měkko 830 N/mm2 (250HB max.)
1.2379 | 30.4 | 60.3 | 505 | Přesně broušená ocel s přídavkem na obrábění podle DIN 59350 | 2369 | 97.48 | Tloušťka +0,05 / 0 mm – broušeno, jemně frézováno N7 – Ra 1,6 ¦ Šířka +0,20 / 0 mm, 4hr – předbroušeno, jemně frézováno N8 – Ra 3,2 ¦ Délka +5 / 0 mm – řezáno (pilou) N15 – Ra 25 ¦ 4hr +0,20 / 0 mm | žíháno na měkko 830 N/mm2 (250HB max.)
1.2379 | 40.4 | 60.3 | 505 | Přesně broušená ocel s přídavkem na obrábění podle DIN 59350 | 2923 | 120.29 | Tloušťka +0,05 / 0 mm – broušeno, jemně frézováno N7 – Ra 1,6 ¦ Šířka +0,20 / 0 mm, 4hr – předbroušeno, jemně frézováno N8 – Ra 3,2 ¦ Délka +5 / 0 mm – řezáno (pilou) N15 – Ra 25 ¦ 4hr +0,20 / 0 mm | žíháno na měkko 830 N/mm2 (250HB max.)
1.2379 | 50.4 | 60.3 | 505 | Přesně broušená ocel s přídavkem na obrábění podle DIN 59350 | 3150 | 129.62 | Tloušťka +0,05 / 0 mm – broušeno, jemně frézováno N7 – Ra 1,6 ¦ Šířka +0,20 / 0 mm, 4hr – předbroušeno, jemně frézováno N8 – Ra 3,2 ¦ Délka +5 / 0 mm – řezáno (pilou) N15 – Ra 25 ¦ 4hr +0,20 / 0 mm | žíháno na měkko 830 N/mm2 (250HB max.)
1.2379 | 60.4 | 60.4 | 505 | Přesně broušená ocel s přídavkem na obrábění podle DIN 59350 | 3679 | 151.4 | Tloušťka +0,05 / 0 mm – broušeno, jemně frézováno N7 – Ra 1,6 ¦ Šířka +0,20 / 0 mm, 4hr – předbroušeno, jemně frézováno N8 – Ra 3,2 ¦ Délka +5 / 0 mm – řezáno (pilou) N15 – Ra 25 ¦ 4hr +0,20 / 0 mm | žíháno na měkko 830 N/mm2 (250HB max.)
1.2379 | 2.2 | 75.3 | 505 | Přesně broušená ocel s přídavkem na obrábění podle DIN 59350 | 504 | 20.74 | Tloušťka +0,05 / 0 mm – broušeno, jemně frézováno N7 – Ra 1,6 ¦ Šířka +0,20 / 0 mm, 4hr – předbroušeno, jemně frézováno N8 – Ra 3,2 ¦ Délka +5 / 0 mm – řezáno (pilou) N15 – Ra 25 ¦ 4hr +0,20 / 0 mm | žíháno na měkko 830 N/mm2 (250HB max.)
1.2379 | 3.2 | 75.3 | 505 | Přesně broušená ocel s přídavkem na obrábění podle DIN 59350 | 580 | 23.85 | Tloušťka +0,05 / 0 mm – broušeno, jemně frézováno N7 – Ra 1,6 ¦ Šířka +0,20 / 0 mm, 4hr – předbroušeno, jemně frézováno N8 – Ra 3,2 ¦ Délka +5 / 0 mm – řezáno (pilou) N15 – Ra 25 ¦ 4hr +0,20 / 0 mm | žíháno na měkko 830 N/mm2 (250HB max.)
1.2379 | 4.2 | 75.3 | 505 | Přesně broušená ocel s přídavkem na obrábění podle DIN 59350 | 630 | 25.93 | Tloušťka +0,05 / 0 mm – broušeno, jemně frézováno N7 – Ra 1,6 ¦ Šířka +0,20 / 0 mm, 4hr – předbroušeno, jemně frézováno N8 – Ra 3,2 ¦ Délka +5 / 0 mm – řezáno (pilou) N15 – Ra 25 ¦ 4hr +0,20 / 0 mm | žíháno na měkko 830 N/mm2 (250HB max.)
1.2379 | 5.2 | 75.3 | 505 | Přesně broušená ocel s přídavkem na obrábění podle DIN 59350 | 806 | 33.18 | Tloušťka +0,05 / 0 mm – broušeno, jemně frézováno N7 – Ra 1,6 ¦ Šířka +0,20 / 0 mm, 4hr – předbroušeno, jemně frézováno N8 – Ra 3,2 ¦ Délka +5 / 0 mm – řezáno (pilou) N15 – Ra 25 ¦ 4hr +0,20 / 0 mm | žíháno na měkko 830 N/mm2 (250HB max.)
1.2379 | 6.2 | 75.3 | 505 | Přesně broušená ocel s přídavkem na obrábění podle DIN 59350 | 832 | 34.22 | Tloušťka +0,05 / 0 mm – broušeno, jemně frézováno N7 – Ra 1,6 ¦ Šířka +0,20 / 0 mm, 4hr – předbroušeno, jemně frézováno N8 – Ra 3,2 ¦ Délka +5 / 0 mm – řezáno (pilou) N15 – Ra 25 ¦ 4hr +0,20 / 0 mm | žíháno na měkko 830 N/mm2 (250HB max.)
1.2379 | 8.2 | 75.3 | 505 | Přesně broušená ocel s přídavkem na obrábění podle DIN 59350 | 932 | 38.37 | Tloušťka +0,05 / 0 mm – broušeno, jemně frézováno N7 – Ra 1,6 ¦ Šířka +0,20 / 0 mm, 4hr – předbroušeno, jemně frézováno N8 – Ra 3,2 ¦ Délka +5 / 0 mm – řezáno (pilou) N15 – Ra 25 ¦ 4hr +0,20 / 0 mm | žíháno na měkko 830 N/mm2 (250HB max.)
1.2379 | 10.4 | 75.3 | 505 | Přesně broušená ocel s přídavkem na obrábění podle DIN 59350 | 1159 | 47.7 | Tloušťka +0,05 / 0 mm – broušeno, jemně frézováno N7 – Ra 1,6 ¦ Šířka +0,20 / 0 mm, 4hr – předbroušeno, jemně frézováno N8 – Ra 3,2 ¦ Délka +5 / 0 mm – řezáno (pilou) N15 – Ra 25 ¦ 4hr +0,20 / 0 mm | žíháno na měkko 830 N/mm2 (250HB max.)
1.2379 | 12.4 | 75.3 | 505 | Přesně broušená ocel s přídavkem na obrábění podle DIN 59350 | 1336 | 54.96 | Tloušťka +0,05 / 0 mm – broušeno, jemně frézováno N7 – Ra 1,6 ¦ Šířka +0,20 / 0 mm, 4hr – předbroušeno, jemně frézováno N8 – Ra 3,2 ¦ Délka +5 / 0 mm – řezáno (pilou) N15 – Ra 25 ¦ 4hr +0,20 / 0 mm | žíháno na měkko 830 N/mm2 (250HB max.)
1.2379 | 15.4 | 75.3 | 505 | Přesně broušená ocel s přídavkem na obrábění podle DIN 59350 | 1688 | 69.48 | Tloušťka +0,05 / 0 mm – broušeno, jemně frézováno N7 – Ra 1,6 ¦ Šířka +0,20 / 0 mm, 4hr – předbroušeno, jemně frézováno N8 – Ra 3,2 ¦ Délka +5 / 0 mm – řezáno (pilou) N15 – Ra 25 ¦ 4hr +0,20 / 0 mm | žíháno na měkko 830 N/mm2 (250HB max.)
1.2379 | 20.4 | 75.3 | 505 | Přesně broušená ocel s přídavkem na obrábění podle DIN 59350 | 2092 | 86.07 | Tloušťka +0,05 / 0 mm – broušeno, jemně frézováno N7 – Ra 1,6 ¦ Šířka +0,20 / 0 mm, 4hr – předbroušeno, jemně frézováno N8 – Ra 3,2 ¦ Délka +5 / 0 mm – řezáno (pilou) N15 – Ra 25 ¦ 4hr +0,20 / 0 mm | žíháno na měkko 830 N/mm2 (250HB max.)
1.2379 | 25.4 | 75.3 | 505 | Přesně broušená ocel s přídavkem na obrábění podle DIN 59350 | 2419 | 99.55 | Tloušťka +0,05 / 0 mm – broušeno, jemně frézováno N7 – Ra 1,6 ¦ Šířka +0,20 / 0 mm, 4hr – předbroušeno, jemně frézováno N8 – Ra 3,2 ¦ Délka +5 / 0 mm – řezáno (pilou) N15 – Ra 25 ¦ 4hr +0,20 / 0 mm | žíháno na měkko 830 N/mm2 (250HB max.)
1.2379 | 30.4 | 75.3 | 505 | Přesně broušená ocel s přídavkem na obrábění podle DIN 59350 | 2847 | 117.18 | Tloušťka +0,05 / 0 mm – broušeno, jemně frézováno N7 – Ra 1,6 ¦ Šířka +0,20 / 0 mm, 4hr – předbroušeno, jemně frézováno N8 – Ra 3,2 ¦ Délka +5 / 0 mm – řezáno (pilou) N15 – Ra 25 ¦ 4hr +0,20 / 0 mm | žíháno na měkko 830 N/mm2 (250HB max.)
1.2379 | 40.4 | 75.3 | 505 | Přesně broušená ocel s přídavkem na obrábění podle DIN 59350 | 3175 | 130.66 | Tloušťka +0,05 / 0 mm – broušeno, jemně frézováno N7 – Ra 1,6 ¦ Šířka +0,20 / 0 mm, 4hr – předbroušeno, jemně frézováno N8 – Ra 3,2 ¦ Délka +5 / 0 mm – řezáno (pilou) N15 – Ra 25 ¦ 4hr +0,20 / 0 mm | žíháno na měkko 830 N/mm2 (250HB max.)
1.2379 | 50.4 | 75.3 | 505 | Přesně broušená ocel s přídavkem na obrábění podle DIN 59350 | 3553 | 146.22 | Tloušťka +0,05 / 0 mm – broušeno, jemně frézováno N7 – Ra 1,6 ¦ Šířka +0,20 / 0 mm, 4hr – předbroušeno, jemně frézováno N8 – Ra 3,2 ¦ Délka +5 / 0 mm – řezáno (pilou) N15 – Ra 25 ¦ 4hr +0,20 / 0 mm | žíháno na měkko 830 N/mm2 (250HB max.)
1.2379 | 2.2 | 80.3 | 505 | Přesně broušená ocel s přídavkem na obrábění podle DIN 59350 | 580 | 23.85 | Tloušťka +0,05 / 0 mm – broušeno, jemně frézováno N7 – Ra 1,6 ¦ Šířka +0,20 / 0 mm, 4hr – předbroušeno, jemně frézováno N8 – Ra 3,2 ¦ Délka +5 / 0 mm – řezáno (pilou) N15 – Ra 25 ¦ 4hr +0,20 / 0 mm | žíháno na měkko 830 N/mm2 (250HB max.)
1.2379 | 3.2 | 80.3 | 505 | Přesně broušená ocel s přídavkem na obrábění podle DIN 59350 | 680 | 28 | Tloušťka +0,05 / 0 mm – broušeno, jemně frézováno N7 – Ra 1,6 ¦ Šířka +0,20 / 0 mm, 4hr – předbroušeno, jemně frézováno N8 – Ra 3,2 ¦ Délka +5 / 0 mm – řezáno (pilou) N15 – Ra 25 ¦ 4hr +0,20 / 0 mm | žíháno na měkko 830 N/mm2 (250HB max.)
1.2379 | 4.2 | 80.3 | 505 | Přesně broušená ocel s přídavkem na obrábění podle DIN 59350 | 781 | 32.15 | Tloušťka +0,05 / 0 mm – broušeno, jemně frézováno N7 – Ra 1,6 ¦ Šířka +0,20 / 0 mm, 4hr – předbroušeno, jemně frézováno N8 – Ra 3,2 ¦ Délka +5 / 0 mm – řezáno (pilou) N15 – Ra 25 ¦ 4hr +0,20 / 0 mm | žíháno na měkko 830 N/mm2 (250HB max.)
1.2379 | 5.2 | 80.3 | 505 | Přesně broušená ocel s přídavkem na obrábění podle DIN 59350 | 857 | 35.26 | Tloušťka +0,05 / 0 mm – broušeno, jemně frézováno N7 – Ra 1,6 ¦ Šířka +0,20 / 0 mm, 4hr – předbroušeno, jemně frézováno N8 – Ra 3,2 ¦ Délka +5 / 0 mm – řezáno (pilou) N15 – Ra 25 ¦ 4hr +0,20 / 0 mm | žíháno na měkko 830 N/mm2 (250HB max.)
1.2379 | 6.2 | 80.3 | 505 | Přesně broušená ocel s přídavkem na obrábění podle DIN 59350 | 907 | 37.33 | Tloušťka +0,05 / 0 mm – broušeno, jemně frézováno N7 – Ra 1,6 ¦ Šířka +0,20 / 0 mm, 4hr – předbroušeno, jemně frézováno N8 – Ra 3,2 ¦ Délka +5 / 0 mm – řezáno (pilou) N15 – Ra 25 ¦ 4hr +0,20 / 0 mm | žíháno na měkko 830 N/mm2 (250HB max.)
1.2379 | 8.2 | 80.3 | 505 | Přesně broušená ocel s přídavkem na obrábění podle DIN 59350 | 958 | 39.41 | Tloušťka +0,05 / 0 mm – broušeno, jemně frézováno N7 – Ra 1,6 ¦ Šířka +0,20 / 0 mm, 4hr – předbroušeno, jemně frézováno N8 – Ra 3,2 ¦ Délka +5 / 0 mm – řezáno (pilou) N15 – Ra 25 ¦ 4hr +0,20 / 0 mm | žíháno na měkko 830 N/mm2 (250HB max.)
1.2379 | 10.4 | 80.3 | 505 | Přesně broušená ocel s přídavkem na obrábění podle DIN 59350 | 1210 | 49.78 | Tloušťka +0,05 / 0 mm – broušeno, jemně frézováno N7 – Ra 1,6 ¦ Šířka +0,20 / 0 mm, 4hr – předbroušeno, jemně frézováno N8 – Ra 3,2 ¦ Délka +5 / 0 mm – řezáno (pilou) N15 – Ra 25 ¦ 4hr +0,20 / 0 mm | žíháno na měkko 830 N/mm2 (250HB max.)
1.2379 | 12.4 | 80.3 | 505 | Přesně broušená ocel s přídavkem na obrábění podle DIN 59350 | 1336 | 54.96 | Tloušťka +0,05 / 0 mm – broušeno, jemně frézováno N7 – Ra 1,6 ¦ Šířka +0,20 / 0 mm, 4hr – předbroušeno, jemně frézováno N8 – Ra 3,2 ¦ Délka +5 / 0 mm – řezáno (pilou) N15 – Ra 25 ¦ 4hr +0,20 / 0 mm | žíháno na měkko 830 N/mm2 (250HB max.)
1.2379 | 15.4 | 80.3 | 505 | Přesně broušená ocel s přídavkem na obrábění podle DIN 59350 | 1688 | 69.48 | Tloušťka +0,05 / 0 mm – broušeno, jemně frézováno N7 – Ra 1,6 ¦ Šířka +0,20 / 0 mm, 4hr – předbroušeno, jemně frézováno N8 – Ra 3,2 ¦ Délka +5 / 0 mm – řezáno (pilou) N15 – Ra 25 ¦ 4hr +0,20 / 0 mm | žíháno na měkko 830 N/mm2 (250HB max.)
1.2379 | 20.4 | 80.3 | 505 | Přesně broušená ocel s přídavkem na obrábění podle DIN 59350 | 2117 | 87.11 | Tloušťka +0,05 / 0 mm – broušeno, jemně frézováno N7 – Ra 1,6 ¦ Šířka +0,20 / 0 mm, 4hr – předbroušeno, jemně frézováno N8 – Ra 3,2 ¦ Délka +5 / 0 mm – řezáno (pilou) N15 – Ra 25 ¦ 4hr +0,20 / 0 mm | žíháno na měkko 830 N/mm2 (250HB max.)
1.2379 | 25.4 | 80.3 | 505 | Přesně broušená ocel s přídavkem na obrábění podle DIN 59350 | 2470 | 101.63 | Tloušťka +0,05 / 0 mm – broušeno, jemně frézováno N7 – Ra 1,6 ¦ Šířka +0,20 / 0 mm, 4hr – předbroušeno, jemně frézováno N8 – Ra 3,2 ¦ Délka +5 / 0 mm – řezáno (pilou) N15 – Ra 25 ¦ 4hr +0,20 / 0 mm | žíháno na měkko 830 N/mm2 (250HB max.)
1.2379 | 30.4 | 80.3 | 505 | Přesně broušená ocel s přídavkem na obrábění podle DIN 59350 | 2948 | 121.33 | Tloušťka +0,05 / 0 mm – broušeno, jemně frézováno N7 – Ra 1,6 ¦ Šířka +0,20 / 0 mm, 4hr – předbroušeno, jemně frézováno N8 – Ra 3,2 ¦ Délka +5 / 0 mm – řezáno (pilou) N15 – Ra 25 ¦ 4hr +0,20 / 0 mm | žíháno na měkko 830 N/mm2 (250HB max.)
1.2379 | 40.4 | 80.3 | 505 | Přesně broušená ocel s přídavkem na obrábění podle DIN 59350 | 3251 | 133.77 | Tloušťka +0,05 / 0 mm – broušeno, jemně frézováno N7 – Ra 1,6 ¦ Šířka +0,20 / 0 mm, 4hr – předbroušeno, jemně frézováno N8 – Ra 3,2 ¦ Délka +5 / 0 mm – řezáno (pilou) N15 – Ra 25 ¦ 4hr +0,20 / 0 mm | žíháno na měkko 830 N/mm2 (250HB max.)
1.2379 | 50.4 | 80.3 | 505 | Přesně broušená ocel s přídavkem na obrábění podle DIN 59350 | 3452 | 142.07 | Tloušťka +0,05 / 0 mm – broušeno, jemně frézováno N7 – Ra 1,6 ¦ Šířka +0,20 / 0 mm, 4hr – předbroušeno, jemně frézováno N8 – Ra 3,2 ¦ Délka +5 / 0 mm – řezáno (pilou) N15 – Ra 25 ¦ 4hr +0,20 / 0 mm | žíháno na měkko 830 N/mm2 (250HB max.)
1.2379 | 80.4 | 80.4 | 505 | Přesně broušená ocel s přídavkem na obrábění podle DIN 59350 | 5544 | 228.14 | Tloušťka +0,05 / 0 mm – broušeno, jemně frézováno N7 – Ra 1,6 ¦ Šířka +0,20 / 0 mm, 4hr – předbroušeno, jemně frézováno N8 – Ra 3,2 ¦ Délka +5 / 0 mm – řezáno (pilou) N15 – Ra 25 ¦ 4hr +0,20 / 0 mm | žíháno na měkko 830 N/mm2 (250HB max.)
1.2379 | 2.2 | 100.3 | 505 | Přesně broušená ocel s přídavkem na obrábění podle DIN 59350 | 706 | 29.04 | Tloušťka +0,05 / 0 mm – broušeno, jemně frézováno N7 – Ra 1,6 ¦ Šířka +0,20 / 0 mm, 4hr – předbroušeno, jemně frézováno N8 – Ra 3,2 ¦ Délka +5 / 0 mm – řezáno (pilou) N15 – Ra 25 ¦ 4hr +0,20 / 0 mm | žíháno na měkko 830 N/mm2 (250HB max.)
1.2379 | 3.2 | 100.3 | 505 | Přesně broušená ocel s přídavkem na obrábění podle DIN 59350 | 781 | 32.15 | Tloušťka +0,05 / 0 mm – broušeno, jemně frézováno N7 – Ra 1,6 ¦ Šířka +0,20 / 0 mm, 4hr – předbroušeno, jemně frézováno N8 – Ra 3,2 ¦ Délka +5 / 0 mm – řezáno (pilou) N15 – Ra 25 ¦ 4hr +0,20 / 0 mm | žíháno na měkko 830 N/mm2 (250HB max.)
1.2379 | 4.2 | 100.3 | 505 | Přesně broušená ocel s přídavkem na obrábění podle DIN 59350 | 857 | 35.26 | Tloušťka +0,05 / 0 mm – broušeno, jemně frézováno N7 – Ra 1,6 ¦ Šířka +0,20 / 0 mm, 4hr – předbroušeno, jemně frézováno N8 – Ra 3,2 ¦ Délka +5 / 0 mm – řezáno (pilou) N15 – Ra 25 ¦ 4hr +0,20 / 0 mm | žíháno na měkko 830 N/mm2 (250HB max.)
1.2379 | 5.2 | 100.3 | 505 | Přesně broušená ocel s přídavkem na obrábění podle DIN 59350 | 907 | 37.33 | Tloušťka +0,05 / 0 mm – broušeno, jemně frézováno N7 – Ra 1,6 ¦ Šířka +0,20 / 0 mm, 4hr – předbroušeno, jemně frézováno N8 – Ra 3,2 ¦ Délka +5 / 0 mm – řezáno (pilou) N15 – Ra 25 ¦ 4hr +0,20 / 0 mm | žíháno na měkko 830 N/mm2 (250HB max.)
1.2379 | 6.2 | 100.3 | 505 | Přesně broušená ocel s přídavkem na obrábění podle DIN 59350 | 983 | 40.44 | Tloušťka +0,05 / 0 mm – broušeno, jemně frézováno N7 – Ra 1,6 ¦ Šířka +0,20 / 0 mm, 4hr – předbroušeno, jemně frézováno N8 – Ra 3,2 ¦ Délka +5 / 0 mm – řezáno (pilou) N15 – Ra 25 ¦ 4hr +0,20 / 0 mm | žíháno na měkko 830 N/mm2 (250HB max.)
1.2379 | 8.2 | 100.3 | 505 | Přesně broušená ocel s přídavkem na obrábění podle DIN 59350 | 1184 | 48.74 | Tloušťka +0,05 / 0 mm – broušeno, jemně frézováno N7 – Ra 1,6 ¦ Šířka +0,20 / 0 mm, 4hr – předbroušeno, jemně frézováno N8 – Ra 3,2 ¦ Délka +5 / 0 mm – řezáno (pilou) N15 – Ra 25 ¦ 4hr +0,20 / 0 mm | žíháno na měkko 830 N/mm2 (250HB max.)
1.2379 | 10.4 | 100.3 | 505 | Přesně broušená ocel s přídavkem na obrábění podle DIN 59350 | 1462 | 60.15 | Tloušťka +0,05 / 0 mm – broušeno, jemně frézováno N7 – Ra 1,6 ¦ Šířka +0,20 / 0 mm, 4hr – předbroušeno, jemně frézováno N8 – Ra 3,2 ¦ Délka +5 / 0 mm – řezáno (pilou) N15 – Ra 25 ¦ 4hr +0,20 / 0 mm | žíháno na měkko 830 N/mm2 (250HB max.)
1.2379 | 12.4 | 100.3 | 505 | Přesně broušená ocel s přídavkem na obrábění podle DIN 59350 | 1663 | 68.44 | Tloušťka +0,05 / 0 mm – broušeno, jemně frézováno N7 – Ra 1,6 ¦ Šířka +0,20 / 0 mm, 4hr – předbroušeno, jemně frézováno N8 – Ra 3,2 ¦ Délka +5 / 0 mm – řezáno (pilou) N15 – Ra 25 ¦ 4hr +0,20 / 0 mm | žíháno na měkko 830 N/mm2 (250HB max.)
1.2379 | 15.4 | 100.3 | 505 | Přesně broušená ocel s přídavkem na obrábění podle DIN 59350 | 2041 | 84 | Tloušťka +0,05 / 0 mm – broušeno, jemně frézováno N7 – Ra 1,6 ¦ Šířka +0,20 / 0 mm, 4hr – předbroušeno, jemně frézováno N8 – Ra 3,2 ¦ Délka +5 / 0 mm – řezáno (pilou) N15 – Ra 25 ¦ 4hr +0,20 / 0 mm | žíháno na měkko 830 N/mm2 (250HB max.)
1.2379 | 20.4 | 100.3 | 505 | Přesně broušená ocel s přídavkem na obrábění podle DIN 59350 | 2470 | 101.63 | Tloušťka +0,05 / 0 mm – broušeno, jemně frézováno N7 – Ra 1,6 ¦ Šířka +0,20 / 0 mm, 4hr – předbroušeno, jemně frézováno N8 – Ra 3,2 ¦ Délka +5 / 0 mm – řezáno (pilou) N15 – Ra 25 ¦ 4hr +0,20 / 0 mm | žíháno na měkko 830 N/mm2 (250HB max.)
1.2379 | 25.4 | 100.3 | 505 | Přesně broušená ocel s přídavkem na obrábění podle DIN 59350 | 2923 | 120.29 | Tloušťka +0,05 / 0 mm – broušeno, jemně frézováno N7 – Ra 1,6 ¦ Šířka +0,20 / 0 mm, 4hr – předbroušeno, jemně frézováno N8 – Ra 3,2 ¦ Délka +5 / 0 mm – řezáno (pilou) N15 – Ra 25 ¦ 4hr +0,20 / 0 mm | žíháno na měkko 830 N/mm2 (250HB max.)
1.2379 | 30.4 | 100.3 | 505 | Přesně broušená ocel s přídavkem na obrábění podle DIN 59350 | 3528 | 145.18 | Tloušťka +0,05 / 0 mm – broušeno, jemně frézováno N7 – Ra 1,6 ¦ Šířka +0,20 / 0 mm, 4hr – předbroušeno, jemně frézováno N8 – Ra 3,2 ¦ Délka +5 / 0 mm – řezáno (pilou) N15 – Ra 25 ¦ 4hr +0,20 / 0 mm | žíháno na měkko 830 N/mm2 (250HB max.)
1.2379 | 40.4 | 100.3 | 505 | Přesně broušená ocel s přídavkem na obrábění podle DIN 59350 | 4032 | 165.92 | Tloušťka +0,05 / 0 mm – broušeno, jemně frézováno N7 – Ra 1,6 ¦ Šířka +0,20 / 0 mm, 4hr – předbroušeno, jemně frézováno N8 – Ra 3,2 ¦ Délka +5 / 0 mm – řezáno (pilou) N15 – Ra 25 ¦ 4hr +0,20 / 0 mm | žíháno na měkko 830 N/mm2 (250HB max.)
1.2379 | 50.4 | 100.3 | 505 | Přesně broušená ocel s přídavkem na obrábění podle DIN 59350 | 4712 | 193.92 | Tloušťka +0,05 / 0 mm – broušeno, jemně frézováno N7 – Ra 1,6 ¦ Šířka +0,20 / 0 mm, 4hr – předbroušeno, jemně frézováno N8 – Ra 3,2 ¦ Délka +5 / 0 mm – řezáno (pilou) N15 – Ra 25 ¦ 4hr +0,20 / 0 mm | žíháno na měkko 830 N/mm2 (250HB max.)
1.2379 | 2.2 | 120.3 | 505 | Přesně broušená ocel s přídavkem na obrábění podle DIN 59350 | 806 | 33.18 | Tloušťka +0,05 / 0 mm – broušeno, jemně frézováno N7 – Ra 1,6 ¦ Šířka +0,20 / 0 mm, 4hr – předbroušeno, jemně frézováno N8 – Ra 3,2 ¦ Délka +5 / 0 mm – řezáno (pilou) N15 – Ra 25 ¦ 4hr +0,20 / 0 mm | žíháno na měkko 830 N/mm2 (250HB max.)
1.2379 | 3.2 | 120.3 | 505 | Přesně broušená ocel s přídavkem na obrábění podle DIN 59350 | 857 | 35.26 | Tloušťka +0,05 / 0 mm – broušeno, jemně frézováno N7 – Ra 1,6 ¦ Šířka +0,20 / 0 mm, 4hr – předbroušeno, jemně frézováno N8 – Ra 3,2 ¦ Délka +5 / 0 mm – řezáno (pilou) N15 – Ra 25 ¦ 4hr +0,20 / 0 mm | žíháno na měkko 830 N/mm2 (250HB max.)
1.2379 | 4.2 | 120.3 | 505 | Přesně broušená ocel s přídavkem na obrábění podle DIN 59350 | 1008 | 41.48 | Tloušťka +0,05 / 0 mm – broušeno, jemně frézováno N7 – Ra 1,6 ¦ Šířka +0,20 / 0 mm, 4hr – předbroušeno, jemně frézováno N8 – Ra 3,2 ¦ Délka +5 / 0 mm – řezáno (pilou) N15 – Ra 25 ¦ 4hr +0,20 / 0 mm | žíháno na měkko 830 N/mm2 (250HB max.)
1.2379 | 5.2 | 120.3 | 505 | Přesně broušená ocel s přídavkem na obrábění podle DIN 59350 | 1134 | 46.66 | Tloušťka +0,05 / 0 mm – broušeno, jemně frézováno N7 – Ra 1,6 ¦ Šířka +0,20 / 0 mm, 4hr – předbroušeno, jemně frézováno N8 – Ra 3,2 ¦ Délka +5 / 0 mm – řezáno (pilou) N15 – Ra 25 ¦ 4hr +0,20 / 0 mm | žíháno na měkko 830 N/mm2 (250HB max.)
1.2379 | 6.2 | 120.3 | 505 | Přesně broušená ocel s přídavkem na obrábění podle DIN 59350 | 1285 | 52.89 | Tloušťka +0,05 / 0 mm – broušeno, jemně frézováno N7 – Ra 1,6 ¦ Šířka +0,20 / 0 mm, 4hr – předbroušeno, jemně frézováno N8 – Ra 3,2 ¦ Délka +5 / 0 mm – řezáno (pilou) N15 – Ra 25 ¦ 4hr +0,20 / 0 mm | žíháno na měkko 830 N/mm2 (250HB max.)
1.2379 | 8.2 | 120.3 | 505 | Přesně broušená ocel s přídavkem na obrábění podle DIN 59350 | 1462 | 60.15 | Tloušťka +0,05 / 0 mm – broušeno, jemně frézováno N7 – Ra 1,6 ¦ Šířka +0,20 / 0 mm, 4hr – předbroušeno, jemně frézováno N8 – Ra 3,2 ¦ Délka +5 / 0 mm – řezáno (pilou) N15 – Ra 25 ¦ 4hr +0,20 / 0 mm | žíháno na měkko 830 N/mm2 (250HB max.)
1.2379 | 10.4 | 120.3 | 505 | Přesně broušená ocel s přídavkem na obrábění podle DIN 59350 | 1739 | 71.55 | Tloušťka +0,05 / 0 mm – broušeno, jemně frézováno N7 – Ra 1,6 ¦ Šířka +0,20 / 0 mm, 4hr – předbroušeno, jemně frézováno N8 – Ra 3,2 ¦ Délka +5 / 0 mm – řezáno (pilou) N15 – Ra 25 ¦ 4hr +0,20 / 0 mm | žíháno na měkko 830 N/mm2 (250HB max.)
1.2379 | 12.4 | 120.3 | 505 | Přesně broušená ocel s přídavkem na obrábění podle DIN 59350 | 2016 | 82.96 | Tloušťka +0,05 / 0 mm – broušeno, jemně frézováno N7 – Ra 1,6 ¦ Šířka +0,20 / 0 mm, 4hr – předbroušeno, jemně frézováno N8 – Ra 3,2 ¦ Délka +5 / 0 mm – řezáno (pilou) N15 – Ra 25 ¦ 4hr +0,20 / 0 mm | žíháno na měkko 830 N/mm2 (250HB max.)
1.2379 | 15.4 | 120.3 | 505 | Přesně broušená ocel s přídavkem na obrábění podle DIN 59350 | 2570 | 105.77 | Tloušťka +0,05 / 0 mm – broušeno, jemně frézováno N7 – Ra 1,6 ¦ Šířka +0,20 / 0 mm, 4hr – předbroušeno, jemně frézováno N8 – Ra 3,2 ¦ Délka +5 / 0 mm – řezáno (pilou) N15 – Ra 25 ¦ 4hr +0,20 / 0 mm | žíháno na měkko 830 N/mm2 (250HB max.)
1.2379 | 20.4 | 120.3 | 505 | Přesně broušená ocel s přídavkem na obrábění podle DIN 59350 | 3125 | 128.59 | Tloušťka +0,05 / 0 mm – broušeno, jemně frézováno N7 – Ra 1,6 ¦ Šířka +0,20 / 0 mm, 4hr – předbroušeno, jemně frézováno N8 – Ra 3,2 ¦ Délka +5 / 0 mm – řezáno (pilou) N15 – Ra 25 ¦ 4hr +0,20 / 0 mm | žíháno na měkko 830 N/mm2 (250HB max.)
1.2379 | 25.4 | 120.3 | 505 | Přesně broušená ocel s přídavkem na obrábění podle DIN 59350 | 3704 | 152.44 | Tloušťka +0,05 / 0 mm – broušeno, jemně frézováno N7 – Ra 1,6 ¦ Šířka +0,20 / 0 mm, 4hr – předbroušeno, jemně frézováno N8 – Ra 3,2 ¦ Délka +5 / 0 mm – řezáno (pilou) N15 – Ra 25 ¦ 4hr +0,20 / 0 mm | žíháno na měkko 830 N/mm2 (250HB max.)
1.2379 | 30.4 | 120.3 | 505 | Přesně broušená ocel s přídavkem na obrábění podle DIN 59350 | 4385 | 180.44 | Tloušťka +0,05 / 0 mm – broušeno, jemně frézováno N7 – Ra 1,6 ¦ Šířka +0,20 / 0 mm, 4hr – předbroušeno, jemně frézováno N8 – Ra 3,2 ¦ Délka +5 / 0 mm – řezáno (pilou) N15 – Ra 25 ¦ 4hr +0,20 / 0 mm | žíháno na měkko 830 N/mm2 (250HB max.)
1.2379 | 40.4 | 120.3 | 505 | Přesně broušená ocel s přídavkem na obrábění podle DIN 59350 | 4813 | 198.07 | Tloušťka +0,05 / 0 mm – broušeno, jemně frézováno N7 – Ra 1,6 ¦ Šířka +0,20 / 0 mm, 4hr – předbroušeno, jemně frézováno N8 – Ra 3,2 ¦ Délka +5 / 0 mm – řezáno (pilou) N15 – Ra 25 ¦ 4hr +0,20 / 0 mm | žíháno na měkko 830 N/mm2 (250HB max.)
1.2379 | 50.4 | 120.3 | 505 | Přesně broušená ocel s přídavkem na obrábění podle DIN 59350 | 5745 | 236.44 | Tloušťka +0,05 / 0 mm – broušeno, jemně frézováno N7 – Ra 1,6 ¦ Šířka +0,20 / 0 mm, 4hr – předbroušeno, jemně frézováno N8 – Ra 3,2 ¦ Délka +5 / 0 mm – řezáno (pilou) N15 – Ra 25 ¦ 4hr +0,20 / 0 mm | žíháno na měkko 830 N/mm2 (250HB max.)
1.2379 | 2.2 | 125.3 | 505 | Přesně broušená ocel s přídavkem na obrábění podle DIN 59350 | 806 | 33.18 | Tloušťka +0,05 / 0 mm – broušeno, jemně frézováno N7 – Ra 1,6 ¦ Šířka +0,20 / 0 mm, 4hr – předbroušeno, jemně frézováno N8 – Ra 3,2 ¦ Délka +5 / 0 mm – řezáno (pilou) N15 – Ra 25 ¦ 4hr +0,20 / 0 mm | žíháno na měkko 830 N/mm2 (250HB max.)
1.2379 | 3.2 | 125.3 | 505 | Přesně broušená ocel s přídavkem na obrábění podle DIN 59350 | 882 | 36.3 | Tloušťka +0,05 / 0 mm – broušeno, jemně frézováno N7 – Ra 1,6 ¦ Šířka +0,20 / 0 mm, 4hr – předbroušeno, jemně frézováno N8 – Ra 3,2 ¦ Délka +5 / 0 mm – řezáno (pilou) N15 – Ra 25 ¦ 4hr +0,20 / 0 mm | žíháno na měkko 830 N/mm2 (250HB max.)
1.2379 | 4.2 | 125.3 | 505 | Přesně broušená ocel s přídavkem na obrábění podle DIN 59350 | 958 | 39.41 | Tloušťka +0,05 / 0 mm – broušeno, jemně frézováno N7 – Ra 1,6 ¦ Šířka +0,20 / 0 mm, 4hr – předbroušeno, jemně frézováno N8 – Ra 3,2 ¦ Délka +5 / 0 mm – řezáno (pilou) N15 – Ra 25 ¦ 4hr +0,20 / 0 mm | žíháno na měkko 830 N/mm2 (250HB max.)
1.2379 | 5.2 | 125.3 | 505 | Přesně broušená ocel s přídavkem na obrábění podle DIN 59350 | 1033 | 42.52 | Tloušťka +0,05 / 0 mm – broušeno, jemně frézováno N7 – Ra 1,6 ¦ Šířka +0,20 / 0 mm, 4hr – předbroušeno, jemně frézováno N8 – Ra 3,2 ¦ Délka +5 / 0 mm – řezáno (pilou) N15 – Ra 25 ¦ 4hr +0,20 / 0 mm | žíháno na měkko 830 N/mm2 (250HB max.)
1.2379 | 6.2 | 125.3 | 505 | Přesně broušená ocel s přídavkem na obrábění podle DIN 59350 | 1184 | 48.74 | Tloušťka +0,05 / 0 mm – broušeno, jemně frézováno N7 – Ra 1,6 ¦ Šířka +0,20 / 0 mm, 4hr – předbroušeno, jemně frézováno N8 – Ra 3,2 ¦ Délka +5 / 0 mm – řezáno (pilou) N15 – Ra 25 ¦ 4hr +0,20 / 0 mm | žíháno na měkko 830 N/mm2 (250HB max.)
1.2379 | 8.2 | 125.3 | 505 | Přesně broušená ocel s přídavkem na obrábění podle DIN 59350 | 1386 | 57.03 | Tloušťka +0,05 / 0 mm – broušeno, jemně frézováno N7 – Ra 1,6 ¦ Šířka +0,20 / 0 mm, 4hr – předbroušeno, jemně frézováno N8 – Ra 3,2 ¦ Délka +5 / 0 mm – řezáno (pilou) N15 – Ra 25 ¦ 4hr +0,20 / 0 mm | žíháno na měkko 830 N/mm2 (250HB max.)
1.2379 | 10.4 | 125.3 | 505 | Přesně broušená ocel s přídavkem na obrábění podle DIN 59350 | 1714 | 70.52 | Tloušťka +0,05 / 0 mm – broušeno, jemně frézováno N7 – Ra 1,6 ¦ Šířka +0,20 / 0 mm, 4hr – předbroušeno, jemně frézováno N8 – Ra 3,2 ¦ Délka +5 / 0 mm – řezáno (pilou) N15 – Ra 25 ¦ 4hr +0,20 / 0 mm | žíháno na měkko 830 N/mm2 (250HB max.)
1.2379 | 12.4 | 125.3 | 505 | Přesně broušená ocel s přídavkem na obrábění podle DIN 59350 | 2016 | 82.96 | Tloušťka +0,05 / 0 mm – broušeno, jemně frézováno N7 – Ra 1,6 ¦ Šířka +0,20 / 0 mm, 4hr – předbroušeno, jemně frézováno N8 – Ra 3,2 ¦ Délka +5 / 0 mm – řezáno (pilou) N15 – Ra 25 ¦ 4hr +0,20 / 0 mm | žíháno na měkko 830 N/mm2 (250HB max.)
1.2379 | 15.4 | 125.3 | 505 | Přesně broušená ocel s přídavkem na obrábění podle DIN 59350 | 2470 | 101.63 | Tloušťka +0,05 / 0 mm – broušeno, jemně frézováno N7 – Ra 1,6 ¦ Šířka +0,20 / 0 mm, 4hr – předbroušeno, jemně frézováno N8 – Ra 3,2 ¦ Délka +5 / 0 mm – řezáno (pilou) N15 – Ra 25 ¦ 4hr +0,20 / 0 mm | žíháno na měkko 830 N/mm2 (250HB max.)
1.2379 | 20.4 | 125.3 | 505 | Přesně broušená ocel s přídavkem na obrábění podle DIN 59350 | 3099 | 127.55 | Tloušťka +0,05 / 0 mm – broušeno, jemně frézováno N7 – Ra 1,6 ¦ Šířka +0,20 / 0 mm, 4hr – předbroušeno, jemně frézováno N8 – Ra 3,2 ¦ Délka +5 / 0 mm – řezáno (pilou) N15 – Ra 25 ¦ 4hr +0,20 / 0 mm | žíháno na měkko 830 N/mm2 (250HB max.)
1.2379 | 25.4 | 125.3 | 505 | Přesně broušená ocel s přídavkem na obrábění podle DIN 59350 | 3729 | 153.48 | Tloušťka +0,05 / 0 mm – broušeno, jemně frézováno N7 – Ra 1,6 ¦ Šířka +0,20 / 0 mm, 4hr – předbroušeno, jemně frézováno N8 – Ra 3,2 ¦ Délka +5 / 0 mm – řezáno (pilou) N15 – Ra 25 ¦ 4hr +0,20 / 0 mm | žíháno na měkko 830 N/mm2 (250HB max.)
1.2379 | 30.4 | 125.3 | 505 | Přesně broušená ocel s přídavkem na obrábění podle DIN 59350 | 4536 | 186.66 | Tloušťka +0,05 / 0 mm – broušeno, jemně frézováno N7 – Ra 1,6 ¦ Šířka +0,20 / 0 mm, 4hr – předbroušeno, jemně frézováno N8 – Ra 3,2 ¦ Délka +5 / 0 mm – řezáno (pilou) N15 – Ra 25 ¦ 4hr +0,20 / 0 mm | žíháno na měkko 830 N/mm2 (250HB max.)
1.2379 | 40.4 | 125.3 | 505 | Přesně broušená ocel s přídavkem na obrábění podle DIN 59350 | 4939 | 203.25 | Tloušťka +0,05 / 0 mm – broušeno, jemně frézováno N7 – Ra 1,6 ¦ Šířka +0,20 / 0 mm, 4hr – předbroušeno, jemně frézováno N8 – Ra 3,2 ¦ Délka +5 / 0 mm – řezáno (pilou) N15 – Ra 25 ¦ 4hr +0,20 / 0 mm | žíháno na měkko 830 N/mm2 (250HB max.)
1.2379 | 50.4 | 125.3 | 505 | Přesně broušená ocel s přídavkem na obrábění podle DIN 59350 | 5771 | 237.47 | Tloušťka +0,05 / 0 mm – broušeno, jemně frézováno N7 – Ra 1,6 ¦ Šířka +0,20 / 0 mm, 4hr – předbroušeno, jemně frézováno N8 – Ra 3,2 ¦ Délka +5 / 0 mm – řezáno (pilou) N15 – Ra 25 ¦ 4hr +0,20 / 0 mm | žíháno na měkko 830 N/mm2 (250HB max.)
1.2379 | 2.2 | 150.3 | 505 | Přesně broušená ocel s přídavkem na obrábění podle DIN 59350 | 907 | 37.33 | Tloušťka +0,05 / 0 mm – broušeno, jemně frézováno N7 – Ra 1,6 ¦ Šířka +0,20 / 0 mm, 4hr – předbroušeno, jemně frézováno N8 – Ra 3,2 ¦ Délka +5 / 0 mm – řezáno (pilou) N15 – Ra 25 ¦ 4hr +0,20 / 0 mm | žíháno na měkko 830 N/mm2 (250HB max.)
1.2379 | 3.2 | 150.3 | 505 | Přesně broušená ocel s přídavkem na obrábění podle DIN 59350 | 1033 | 42.52 | Tloušťka +0,05 / 0 mm – broušeno, jemně frézováno N7 – Ra 1,6 ¦ Šířka +0,20 / 0 mm, 4hr – předbroušeno, jemně frézováno N8 – Ra 3,2 ¦ Délka +5 / 0 mm – řezáno (pilou) N15 – Ra 25 ¦ 4hr +0,20 / 0 mm | žíháno na měkko 830 N/mm2 (250HB max.)
1.2379 | 4.2 | 150.3 | 505 | Přesně broušená ocel s přídavkem na obrábění podle DIN 59350 | 1134 | 46.66 | Tloušťka +0,05 / 0 mm – broušeno, jemně frézováno N7 – Ra 1,6 ¦ Šířka +0,20 / 0 mm, 4hr – předbroušeno, jemně frézováno N8 – Ra 3,2 ¦ Délka +5 / 0 mm – řezáno (pilou) N15 – Ra 25 ¦ 4hr +0,20 / 0 mm | žíháno na měkko 830 N/mm2 (250HB max.)
1.2379 | 5.2 | 150.3 | 505 | Přesně broušená ocel s přídavkem na obrábění podle DIN 59350 | 1210 | 49.78 | Tloušťka +0,05 / 0 mm – broušeno, jemně frézováno N7 – Ra 1,6 ¦ Šířka +0,20 / 0 mm, 4hr – předbroušeno, jemně frézováno N8 – Ra 3,2 ¦ Délka +5 / 0 mm – řezáno (pilou) N15 – Ra 25 ¦ 4hr +0,20 / 0 mm | žíháno na měkko 830 N/mm2 (250HB max.)
1.2379 | 6.2 | 150.3 | 505 | Přesně broušená ocel s přídavkem na obrábění podle DIN 59350 | 1386 | 57.03 | Tloušťka +0,05 / 0 mm – broušeno, jemně frézováno N7 – Ra 1,6 ¦ Šířka +0,20 / 0 mm, 4hr – předbroušeno, jemně frézováno N8 – Ra 3,2 ¦ Délka +5 / 0 mm – řezáno (pilou) N15 – Ra 25 ¦ 4hr +0,20 / 0 mm | žíháno na měkko 830 N/mm2 (250HB max.)
1.2379 | 8.2 | 150.3 | 505 | Přesně broušená ocel s přídavkem na obrábění podle DIN 59350 | 1663 | 68.44 | Tloušťka +0,05 / 0 mm – broušeno, jemně frézováno N7 – Ra 1,6 ¦ Šířka +0,20 / 0 mm, 4hr – předbroušeno, jemně frézováno N8 – Ra 3,2 ¦ Délka +5 / 0 mm – řezáno (pilou) N15 – Ra 25 ¦ 4hr +0,20 / 0 mm | žíháno na měkko 830 N/mm2 (250HB max.)
1.2379 | 10.4 | 150.3 | 505 | Přesně broušená ocel s přídavkem na obrábění podle DIN 59350 | 1991 | 81.92 | Tloušťka +0,05 / 0 mm – broušeno, jemně frézováno N7 – Ra 1,6 ¦ Šířka +0,20 / 0 mm, 4hr – předbroušeno, jemně frézováno N8 – Ra 3,2 ¦ Délka +5 / 0 mm – řezáno (pilou) N15 – Ra 25 ¦ 4hr +0,20 / 0 mm | žíháno na měkko 830 N/mm2 (250HB max.)
1.2379 | 12.4 | 150.3 | 505 | Přesně broušená ocel s přídavkem na obrábění podle DIN 59350 | 2470 | 101.63 | Tloušťka +0,05 / 0 mm – broušeno, jemně frézováno N7 – Ra 1,6 ¦ Šířka +0,20 / 0 mm, 4hr – předbroušeno, jemně frézováno N8 – Ra 3,2 ¦ Délka +5 / 0 mm – řezáno (pilou) N15 – Ra 25 ¦ 4hr +0,20 / 0 mm | žíháno na měkko 830 N/mm2 (250HB max.)
1.2379 | 15.4 | 150.3 | 505 | Přesně broušená ocel s přídavkem na obrábění podle DIN 59350 | 3200 | 131.7 | Tloušťka +0,05 / 0 mm – broušeno, jemně frézováno N7 – Ra 1,6 ¦ Šířka +0,20 / 0 mm, 4hr – předbroušeno, jemně frézováno N8 – Ra 3,2 ¦ Délka +5 / 0 mm – řezáno (pilou) N15 – Ra 25 ¦ 4hr +0,20 / 0 mm | žíháno na měkko 830 N/mm2 (250HB max.)
1.2379 | 20.4 | 150.3 | 505 | Přesně broušená ocel s přídavkem na obrábění podle DIN 59350 | 3603 | 148.29 | Tloušťka +0,05 / 0 mm – broušeno, jemně frézováno N7 – Ra 1,6 ¦ Šířka +0,20 / 0 mm, 4hr – předbroušeno, jemně frézováno N8 – Ra 3,2 ¦ Délka +5 / 0 mm – řezáno (pilou) N15 – Ra 25 ¦ 4hr +0,20 / 0 mm | žíháno na měkko 830 N/mm2 (250HB max.)
1.2379 | 25.4 | 150.3 | 505 | Přesně broušená ocel s přídavkem na obrábění podle DIN 59350 | 4107 | 169.03 | Tloušťka +0,05 / 0 mm – broušeno, jemně frézováno N7 – Ra 1,6 ¦ Šířka +0,20 / 0 mm, 4hr – předbroušeno, jemně frézováno N8 – Ra 3,2 ¦ Délka +5 / 0 mm – řezáno (pilou) N15 – Ra 25 ¦ 4hr +0,20 / 0 mm | žíháno na měkko 830 N/mm2 (250HB max.)
1.2379 | 30.4 | 150.3 | 505 | Přesně broušená ocel s přídavkem na obrábění podle DIN 59350 | 5267 | 216.73 | Tloušťka +0,05 / 0 mm – broušeno, jemně frézováno N7 – Ra 1,6 ¦ Šířka +0,20 / 0 mm, 4hr – předbroušeno, jemně frézováno N8 – Ra 3,2 ¦ Délka +5 / 0 mm – řezáno (pilou) N15 – Ra 25 ¦ 4hr +0,20 / 0 mm | žíháno na měkko 830 N/mm2 (250HB max.)
1.2379 | 40.4 | 150.3 | 505 | Přesně broušená ocel s přídavkem na obrábění podle DIN 59350 | 5771 | 237.47 | Tloušťka +0,05 / 0 mm – broušeno, jemně frézováno N7 – Ra 1,6 ¦ Šířka +0,20 / 0 mm, 4hr – předbroušeno, jemně frézováno N8 – Ra 3,2 ¦ Délka +5 / 0 mm – řezáno (pilou) N15 – Ra 25 ¦ 4hr +0,20 / 0 mm | žíháno na měkko 830 N/mm2 (250HB max.)
1.2379 | 50.4 | 150.3 | 505 | Přesně broušená ocel s přídavkem na obrábění podle DIN 59350 | 6501 | 267.55 | Tloušťka +0,05 / 0 mm – broušeno, jemně frézováno N7 – Ra 1,6 ¦ Šířka +0,20 / 0 mm, 4hr – předbroušeno, jemně frézováno N8 – Ra 3,2 ¦ Délka +5 / 0 mm – řezáno (pilou) N15 – Ra 25 ¦ 4hr +0,20 / 0 mm | žíháno na měkko 830 N/mm2 (250HB max.)
1.2379 | 2.2 | 200.3 | 505 | Přesně broušená ocel s přídavkem na obrábění podle DIN 59350 | 1310 | 53.92 | Tloušťka +0,05 / 0 mm – broušeno, jemně frézováno N7 – Ra 1,6 ¦ Šířka +0,20 / 0 mm, 4hr – předbroušeno, jemně frézováno N8 – Ra 3,2 ¦ Délka +5 / 0 mm – řezáno (pilou) N15 – Ra 25 ¦ 4hr +0,20 / 0 mm | žíháno na měkko 830 N/mm2 (250HB max.)
1.2379 | 3.2 | 200.3 | 505 | Přesně broušená ocel s přídavkem na obrábění podle DIN 59350 | 1336 | 54.96 | Tloušťka +0,05 / 0 mm – broušeno, jemně frézováno N7 – Ra 1,6 ¦ Šířka +0,20 / 0 mm, 4hr – předbroušeno, jemně frézováno N8 – Ra 3,2 ¦ Délka +5 / 0 mm – řezáno (pilou) N15 – Ra 25 ¦ 4hr +0,20 / 0 mm | žíháno na měkko 830 N/mm2 (250HB max.)
1.2379 | 4.2 | 200.3 | 505 | Přesně broušená ocel s přídavkem na obrábění podle DIN 59350 | 1537 | 63.26 | Tloušťka +0,05 / 0 mm – broušeno, jemně frézováno N7 – Ra 1,6 ¦ Šířka +0,20 / 0 mm, 4hr – předbroušeno, jemně frézováno N8 – Ra 3,2 ¦ Délka +5 / 0 mm – řezáno (pilou) N15 – Ra 25 ¦ 4hr +0,20 / 0 mm | žíháno na měkko 830 N/mm2 (250HB max.)
1.2379 | 5.2 | 200.3 | 505 | Přesně broušená ocel s přídavkem na obrábění podle DIN 59350 | 1663 | 68.44 | Tloušťka +0,05 / 0 mm – broušeno, jemně frézováno N7 – Ra 1,6 ¦ Šířka +0,20 / 0 mm, 4hr – předbroušeno, jemně frézováno N8 – Ra 3,2 ¦ Délka +5 / 0 mm – řezáno (pilou) N15 – Ra 25 ¦ 4hr +0,20 / 0 mm | žíháno na měkko 830 N/mm2 (250HB max.)
1.2379 | 6.2 | 200.3 | 505 | Přesně broušená ocel s přídavkem na obrábění podle DIN 59350 | 1865 | 76.74 | Tloušťka +0,05 / 0 mm – broušeno, jemně frézováno N7 – Ra 1,6 ¦ Šířka +0,20 / 0 mm, 4hr – předbroušeno, jemně frézováno N8 – Ra 3,2 ¦ Délka +5 / 0 mm – řezáno (pilou) N15 – Ra 25 ¦ 4hr +0,20 / 0 mm | žíháno na měkko 830 N/mm2 (250HB max.)
1.2379 | 8.2 | 200.3 | 505 | Přesně broušená ocel s přídavkem na obrábění podle DIN 59350 | 2142 | 88.14 | Tloušťka +0,05 / 0 mm – broušeno, jemně frézováno N7 – Ra 1,6 ¦ Šířka +0,20 / 0 mm, 4hr – předbroušeno, jemně frézováno N8 – Ra 3,2 ¦ Délka +5 / 0 mm – řezáno (pilou) N15 – Ra 25 ¦ 4hr +0,20 / 0 mm | žíháno na měkko 830 N/mm2 (250HB max.)
1.2379 | 10.4 | 200.3 | 505 | Přesně broušená ocel s přídavkem na obrábění podle DIN 59350 | 2596 | 106.81 | Tloušťka +0,05 / 0 mm – broušeno, jemně frézováno N7 – Ra 1,6 ¦ Šířka +0,20 / 0 mm, 4hr – předbroušeno, jemně frézováno N8 – Ra 3,2 ¦ Délka +5 / 0 mm – řezáno (pilou) N15 – Ra 25 ¦ 4hr +0,20 / 0 mm | žíháno na měkko 830 N/mm2 (250HB max.)
1.2379 | 12.4 | 200.3 | 505 | Přesně broušená ocel s přídavkem na obrábění podle DIN 59350 | 3301 | 135.85 | Tloušťka +0,05 / 0 mm – broušeno, jemně frézováno N7 – Ra 1,6 ¦ Šířka +0,20 / 0 mm, 4hr – předbroušeno, jemně frézováno N8 – Ra 3,2 ¦ Délka +5 / 0 mm – řezáno (pilou) N15 – Ra 25 ¦ 4hr +0,20 / 0 mm | žíháno na měkko 830 N/mm2 (250HB max.)
1.2379 | 15.4 | 200.3 | 505 | Přesně broušená ocel s přídavkem na obrábění podle DIN 59350 | 4233 | 174.22 | Tloušťka +0,05 / 0 mm – broušeno, jemně frézováno N7 – Ra 1,6 ¦ Šířka +0,20 / 0 mm, 4hr – předbroušeno, jemně frézováno N8 – Ra 3,2 ¦ Délka +5 / 0 mm – řezáno (pilou) N15 – Ra 25 ¦ 4hr +0,20 / 0 mm | žíháno na měkko 830 N/mm2 (250HB max.)
1.2379 | 20.4 | 200.3 | 505 | Přesně broušená ocel s přídavkem na obrábění podle DIN 59350 | 4662 | 191.84 | Tloušťka +0,05 / 0 mm – broušeno, jemně frézováno N7 – Ra 1,6 ¦ Šířka +0,20 / 0 mm, 4hr – předbroušeno, jemně frézováno N8 – Ra 3,2 ¦ Délka +5 / 0 mm – řezáno (pilou) N15 – Ra 25 ¦ 4hr +0,20 / 0 mm | žíháno na měkko 830 N/mm2 (250HB max.)
1.2379 | 25.4 | 200.3 | 505 | Přesně broušená ocel s přídavkem na obrábění podle DIN 59350 | 5619 | 231.25 | Tloušťka +0,05 / 0 mm – broušeno, jemně frézováno N7 – Ra 1,6 ¦ Šířka +0,20 / 0 mm, 4hr – předbroušeno, jemně frézováno N8 – Ra 3,2 ¦ Délka +5 / 0 mm – řezáno (pilou) N15 – Ra 25 ¦ 4hr +0,20 / 0 mm | žíháno na měkko 830 N/mm2 (250HB max.)
1.2379 | 30.4 | 200.3 | 505 | Přesně broušená ocel s přídavkem na obrábění podle DIN 59350 | 6829 | 281.03 | Tloušťka +0,05 / 0 mm – broušeno, jemně frézováno N7 – Ra 1,6 ¦ Šířka +0,20 / 0 mm, 4hr – předbroušeno, jemně frézováno N8 – Ra 3,2 ¦ Délka +5 / 0 mm – řezáno (pilou) N15 – Ra 25 ¦ 4hr +0,20 / 0 mm | žíháno na měkko 830 N/mm2 (250HB max.)
1.2379 | 40.4 | 200.3 | 505 | Přesně broušená ocel s přídavkem na obrábění podle DIN 59350 | 7131 | 293.47 | Tloušťka +0,05 / 0 mm – broušeno, jemně frézováno N7 – Ra 1,6 ¦ Šířka +0,20 / 0 mm, 4hr – předbroušeno, jemně frézováno N8 – Ra 3,2 ¦ Délka +5 / 0 mm – řezáno (pilou) N15 – Ra 25 ¦ 4hr +0,20 / 0 mm | žíháno na měkko 830 N/mm2 (250HB max.)
1.2379 | 50.4 | 200.3 | 505 | Přesně broušená ocel s přídavkem na obrábění podle DIN 59350 | 8114 | 333.91 | Tloušťka +0,05 / 0 mm – broušeno, jemně frézováno N7 – Ra 1,6 ¦ Šířka +0,20 / 0 mm, 4hr – předbroušeno, jemně frézováno N8 – Ra 3,2 ¦ Délka +5 / 0 mm – řezáno (pilou) N15 – Ra 25 ¦ 4hr +0,20 / 0 mm | žíháno na měkko 830 N/mm2 (250HB max.)
1.2379 | 2.2 | 250.3 | 505 | Přesně broušená ocel s přídavkem na obrábění podle DIN 59350 | 1462 | 60.15 | Tloušťka +0,05 / 0 mm – broušeno, jemně frézováno N7 – Ra 1,6 ¦ Šířka +0,20 / 0 mm, 4hr – předbroušeno, jemně frézováno N8 – Ra 3,2 ¦ Délka +5 / 0 mm – řezáno (pilou) N15 – Ra 25 ¦ 4hr +0,20 / 0 mm | žíháno na měkko 830 N/mm2 (250HB max.)
1.2379 | 3.2 | 250.3 | 505 | Přesně broušená ocel s přídavkem na obrábění podle DIN 59350 | 1638 | 67.41 | Tloušťka +0,05 / 0 mm – broušeno, jemně frézováno N7 – Ra 1,6 ¦ Šířka +0,20 / 0 mm, 4hr – předbroušeno, jemně frézováno N8 – Ra 3,2 ¦ Délka +5 / 0 mm – řezáno (pilou) N15 – Ra 25 ¦ 4hr +0,20 / 0 mm | žíháno na měkko 830 N/mm2 (250HB max.)
1.2379 | 4.2 | 250.3 | 505 | Přesně broušená ocel s přídavkem na obrábění podle DIN 59350 | 1865 | 76.74 | Tloušťka +0,05 / 0 mm – broušeno, jemně frézováno N7 – Ra 1,6 ¦ Šířka +0,20 / 0 mm, 4hr – předbroušeno, jemně frézováno N8 – Ra 3,2 ¦ Délka +5 / 0 mm – řezáno (pilou) N15 – Ra 25 ¦ 4hr +0,20 / 0 mm | žíháno na měkko 830 N/mm2 (250HB max.)
1.2379 | 5.2 | 250.3 | 505 | Přesně broušená ocel s přídavkem na obrábění podle DIN 59350 | 2117 | 87.11 | Tloušťka +0,05 / 0 mm – broušeno, jemně frézováno N7 – Ra 1,6 ¦ Šířka +0,20 / 0 mm, 4hr – předbroušeno, jemně frézováno N8 – Ra 3,2 ¦ Délka +5 / 0 mm – řezáno (pilou) N15 – Ra 25 ¦ 4hr +0,20 / 0 mm | žíháno na měkko 830 N/mm2 (250HB max.)
1.2379 | 6.2 | 250.3 | 505 | Přesně broušená ocel s přídavkem na obrábění podle DIN 59350 | 2293 | 94.37 | Tloušťka +0,05 / 0 mm – broušeno, jemně frézováno N7 – Ra 1,6 ¦ Šířka +0,20 / 0 mm, 4hr – předbroušeno, jemně frézováno N8 – Ra 3,2 ¦ Délka +5 / 0 mm – řezáno (pilou) N15 – Ra 25 ¦ 4hr +0,20 / 0 mm | žíháno na měkko 830 N/mm2 (250HB max.)
1.2379 | 8.2 | 250.3 | 505 | Přesně broušená ocel s přídavkem na obrábění podle DIN 59350 | 2646 | 108.88 | Tloušťka +0,05 / 0 mm – broušeno, jemně frézováno N7 – Ra 1,6 ¦ Šířka +0,20 / 0 mm, 4hr – předbroušeno, jemně frézováno N8 – Ra 3,2 ¦ Délka +5 / 0 mm – řezáno (pilou) N15 – Ra 25 ¦ 4hr +0,20 / 0 mm | žíháno na měkko 830 N/mm2 (250HB max.)
1.2379 | 10.4 | 250.3 | 505 | Přesně broušená ocel s přídavkem na obrábění podle DIN 59350 | 3175 | 130.66 | Tloušťka +0,05 / 0 mm – broušeno, jemně frézováno N7 – Ra 1,6 ¦ Šířka +0,20 / 0 mm, 4hr – předbroušeno, jemně frézováno N8 – Ra 3,2 ¦ Délka +5 / 0 mm – řezáno (pilou) N15 – Ra 25 ¦ 4hr +0,20 / 0 mm | žíháno na měkko 830 N/mm2 (250HB max.)
1.2379 | 12.4 | 250.3 | 505 | Přesně broušená ocel s přídavkem na obrábění podle DIN 59350 | 4334 | 178.36 | Tloušťka +0,05 / 0 mm – broušeno, jemně frézováno N7 – Ra 1,6 ¦ Šířka +0,20 / 0 mm, 4hr – předbroušeno, jemně frézováno N8 – Ra 3,2 ¦ Délka +5 / 0 mm – řezáno (pilou) N15 – Ra 25 ¦ 4hr +0,20 / 0 mm | žíháno na měkko 830 N/mm2 (250HB max.)
1.2379 | 15.4 | 250.3 | 505 | Přesně broušená ocel s přídavkem na obrábění podle DIN 59350 | 5115 | 210.51 | Tloušťka +0,05 / 0 mm – broušeno, jemně frézováno N7 – Ra 1,6 ¦ Šířka +0,20 / 0 mm, 4hr – předbroušeno, jemně frézováno N8 – Ra 3,2 ¦ Délka +5 / 0 mm – řezáno (pilou) N15 – Ra 25 ¦ 4hr +0,20 / 0 mm | žíháno na měkko 830 N/mm2 (250HB max.)
1.2379 | 20.4 | 250.3 | 505 | Přesně broušená ocel s přídavkem na obrábění podle DIN 59350 | 5569 | 229.18 | Tloušťka +0,05 / 0 mm – broušeno, jemně frézováno N7 – Ra 1,6 ¦ Šířka +0,20 / 0 mm, 4hr – předbroušeno, jemně frézováno N8 – Ra 3,2 ¦ Délka +5 / 0 mm – řezáno (pilou) N15 – Ra 25 ¦ 4hr +0,20 / 0 mm | žíháno na měkko 830 N/mm2 (250HB max.)
1.2379 | 25.4 | 250.3 | 505 | Přesně broušená ocel s přídavkem na obrábění podle DIN 59350 | 6854 | 282.06 | Tloušťka +0,05 / 0 mm – broušeno, jemně frézováno N7 – Ra 1,6 ¦ Šířka +0,20 / 0 mm, 4hr – předbroušeno, jemně frézováno N8 – Ra 3,2 ¦ Délka +5 / 0 mm – řezáno (pilou) N15 – Ra 25 ¦ 4hr +0,20 / 0 mm | žíháno na měkko 830 N/mm2 (250HB max.)
1.2379 | 30.4 | 250.3 | 505 | Přesně broušená ocel s přídavkem na obrábění podle DIN 59350 | 8240 | 339.1 | Tloušťka +0,05 / 0 mm – broušeno, jemně frézováno N7 – Ra 1,6 ¦ Šířka +0,20 / 0 mm, 4hr – předbroušeno, jemně frézováno N8 – Ra 3,2 ¦ Délka +5 / 0 mm – řezáno (pilou) N15 – Ra 25 ¦ 4hr +0,20 / 0 mm | žíháno na měkko 830 N/mm2 (250HB max.)
1.2379 | 40.4 | 250.3 | 505 | Přesně broušená ocel s přídavkem na obrábění podle DIN 59350 | 8845 | 363.99 | Tloušťka +0,05 / 0 mm – broušeno, jemně frézováno N7 – Ra 1,6 ¦ Šířka +0,20 / 0 mm, 4hr – předbroušeno, jemně frézováno N8 – Ra 3,2 ¦ Délka +5 / 0 mm – řezáno (pilou) N15 – Ra 25 ¦ 4hr +0,20 / 0 mm | žíháno na měkko 830 N/mm2 (250HB max.)
1.2379 | 50.4 | 250.3 | 505 | Přesně broušená ocel s přídavkem na obrábění podle DIN 59350 | 9802 | 403.39 | Tloušťka +0,05 / 0 mm – broušeno, jemně frézováno N7 – Ra 1,6 ¦ Šířka +0,20 / 0 mm, 4hr – předbroušeno, jemně frézováno N8 – Ra 3,2 ¦ Délka +5 / 0 mm – řezáno (pilou) N15 – Ra 25 ¦ 4hr +0,20 / 0 mm | žíháno na měkko 830 N/mm2 (250HB max.)
1.2379 | 2.2 | 300.3 | 505 | Přesně broušená ocel s přídavkem na obrábění podle DIN 59350 | 1638 | 67.41 | Tloušťka +0,05 / 0 mm – broušeno, jemně frézováno N7 – Ra 1,6 ¦ Šířka +0,20 / 0 mm, 4hr – předbroušeno, jemně frézováno N8 – Ra 3,2 ¦ Délka +5 / 0 mm – řezáno (pilou) N15 – Ra 25 ¦ 4hr +0,20 / 0 mm | žíháno na měkko 830 N/mm2 (250HB max.)
1.2379 | 3.2 | 300.3 | 505 | Přesně broušená ocel s přídavkem na obrábění podle DIN 59350 | 1814 | 74.66 | Tloušťka +0,05 / 0 mm – broušeno, jemně frézováno N7 – Ra 1,6 ¦ Šířka +0,20 / 0 mm, 4hr – předbroušeno, jemně frézováno N8 – Ra 3,2 ¦ Délka +5 / 0 mm – řezáno (pilou) N15 – Ra 25 ¦ 4hr +0,20 / 0 mm | žíháno na měkko 830 N/mm2 (250HB max.)
1.2379 | 4.2 | 300.3 | 505 | Přesně broušená ocel s přídavkem na obrábění podle DIN 59350 | 1966 | 80.89 | Tloušťka +0,05 / 0 mm – broušeno, jemně frézováno N7 – Ra 1,6 ¦ Šířka +0,20 / 0 mm, 4hr – předbroušeno, jemně frézováno N8 – Ra 3,2 ¦ Délka +5 / 0 mm – řezáno (pilou) N15 – Ra 25 ¦ 4hr +0,20 / 0 mm | žíháno na měkko 830 N/mm2 (250HB max.)
1.2379 | 5.2 | 300.3 | 505 | Přesně broušená ocel s přídavkem na obrábění podle DIN 59350 | 2344 | 96.44 | Tloušťka +0,05 / 0 mm – broušeno, jemně frézováno N7 – Ra 1,6 ¦ Šířka +0,20 / 0 mm, 4hr – předbroušeno, jemně frézováno N8 – Ra 3,2 ¦ Délka +5 / 0 mm – řezáno (pilou) N15 – Ra 25 ¦ 4hr +0,20 / 0 mm | žíháno na měkko 830 N/mm2 (250HB max.)
1.2379 | 6.2 | 300.3 | 505 | Přesně broušená ocel s přídavkem na obrábění podle DIN 59350 | 2570 | 105.77 | Tloušťka +0,05 / 0 mm – broušeno, jemně frézováno N7 – Ra 1,6 ¦ Šířka +0,20 / 0 mm, 4hr – předbroušeno, jemně frézováno N8 – Ra 3,2 ¦ Délka +5 / 0 mm – řezáno (pilou) N15 – Ra 25 ¦ 4hr +0,20 / 0 mm | žíháno na měkko 830 N/mm2 (250HB max.)
1.2379 | 8.2 | 300.3 | 505 | Přesně broušená ocel s přídavkem na obrábění podle DIN 59350 | 2973 | 122.37 | Tloušťka +0,05 / 0 mm – broušeno, jemně frézováno N7 – Ra 1,6 ¦ Šířka +0,20 / 0 mm, 4hr – předbroušeno, jemně frézováno N8 – Ra 3,2 ¦ Délka +5 / 0 mm – řezáno (pilou) N15 – Ra 25 ¦ 4hr +0,20 / 0 mm | žíháno na měkko 830 N/mm2 (250HB max.)
1.2379 | 10.4 | 300.3 | 505 | Přesně broušená ocel s přídavkem na obrábění podle DIN 59350 | 3553 | 146.22 | Tloušťka +0,05 / 0 mm – broušeno, jemně frézováno N7 – Ra 1,6 ¦ Šířka +0,20 / 0 mm, 4hr – předbroušeno, jemně frézováno N8 – Ra 3,2 ¦ Délka +5 / 0 mm – řezáno (pilou) N15 – Ra 25 ¦ 4hr +0,20 / 0 mm | žíháno na měkko 830 N/mm2 (250HB max.)
1.2379 | 12.4 | 300.3 | 505 | Přesně broušená ocel s přídavkem na obrábění podle DIN 59350 | 4939 | 203.25 | Tloušťka +0,05 / 0 mm – broušeno, jemně frézováno N7 – Ra 1,6 ¦ Šířka +0,20 / 0 mm, 4hr – předbroušeno, jemně frézováno N8 – Ra 3,2 ¦ Délka +5 / 0 mm – řezáno (pilou) N15 – Ra 25 ¦ 4hr +0,20 / 0 mm | žíháno na měkko 830 N/mm2 (250HB max.)
1.2379 | 15.4 | 300.3 | 505 | Přesně broušená ocel s přídavkem na obrábění podle DIN 59350 | 5922 | 243.69 | Tloušťka +0,05 / 0 mm – broušeno, jemně frézováno N7 – Ra 1,6 ¦ Šířka +0,20 / 0 mm, 4hr – předbroušeno, jemně frézováno N8 – Ra 3,2 ¦ Délka +5 / 0 mm – řezáno (pilou) N15 – Ra 25 ¦ 4hr +0,20 / 0 mm | žíháno na měkko 830 N/mm2 (250HB max.)
1.2379 | 20.4 | 300.3 | 505 | Přesně broušená ocel s přídavkem na obrábění podle DIN 59350 | 6728 | 276.88 | Tloušťka +0,05 / 0 mm – broušeno, jemně frézováno N7 – Ra 1,6 ¦ Šířka +0,20 / 0 mm, 4hr – předbroušeno, jemně frézováno N8 – Ra 3,2 ¦ Délka +5 / 0 mm – řezáno (pilou) N15 – Ra 25 ¦ 4hr +0,20 / 0 mm | žíháno na měkko 830 N/mm2 (250HB max.)
1.2379 | 25.4 | 300.3 | 505 | Přesně broušená ocel s přídavkem na obrábění podle DIN 59350 | 8240 | 339.1 | Tloušťka +0,05 / 0 mm – broušeno, jemně frézováno N7 – Ra 1,6 ¦ Šířka +0,20 / 0 mm, 4hr – předbroušeno, jemně frézováno N8 – Ra 3,2 ¦ Délka +5 / 0 mm – řezáno (pilou) N15 – Ra 25 ¦ 4hr +0,20 / 0 mm | žíháno na měkko 830 N/mm2 (250HB max.)
1.2379 | 30.4 | 300.3 | 505 | Přesně broušená ocel s přídavkem na obrábění podle DIN 59350 | 9576 | 394.06 | Tloušťka +0,05 / 0 mm – broušeno, jemně frézováno N7 – Ra 1,6 ¦ Šířka +0,20 / 0 mm, 4hr – předbroušeno, jemně frézováno N8 – Ra 3,2 ¦ Délka +5 / 0 mm – řezáno (pilou) N15 – Ra 25 ¦ 4hr +0,20 / 0 mm | žíháno na měkko 830 N/mm2 (250HB max.)
1.2379 | 40.4 | 300.3 | 505 | Přesně broušená ocel s přídavkem na obrábění podle DIN 59350 | 10508 | 432.43 | Tloušťka +0,05 / 0 mm – broušeno, jemně frézováno N7 – Ra 1,6 ¦ Šířka +0,20 / 0 mm, 4hr – předbroušeno, jemně frézováno N8 – Ra 3,2 ¦ Délka +5 / 0 mm – řezáno (pilou) N15 – Ra 25 ¦ 4hr +0,20 / 0 mm | žíháno na měkko 830 N/mm2 (250HB max.)
1.2379 | 50.4 | 300.3 | 505 | Přesně broušená ocel s přídavkem na obrábění podle DIN 59350 | 12373 | 509.17 | Tloušťka +0,05 / 0 mm – broušeno, jemně frézováno N7 – Ra 1,6 ¦ Šířka +0,20 / 0 mm, 4hr – předbroušeno, jemně frézováno N8 – Ra 3,2 ¦ Délka +5 / 0 mm – řezáno (pilou) N15 – Ra 25 ¦ 4hr +0,20 / 0 mm | žíháno na měkko 830 N/mm2 (250HB max.)
1.2379 | 10.4 | 10.4 | 1000 | Předopracovaná ocel s přídavkem na obrábění | 857 | 35.26 | Tloušťka +0,20 / 0 mm – předbroušeno, jemně frézováno N8 – Ra 3,2 ¦ Šířka /4hr+0,40 / 0 mm – předbroušeno, jemně frézováno N8 – Ra 3,2 ¦ Délka +25 / 0 mm – řezáno (pilou) N15 – Ra 25 | žíháno na měkko 830 N/mm2 (250HB max.)
1.2379 | 12.4 | 12.4 | 1000 | Předopracovaná ocel s přídavkem na obrábění | 983 | 40.44 | Tloušťka +0,20 / 0 mm – předbroušeno, jemně frézováno N8 – Ra 3,2 ¦ Šířka /4hr+0,40 / 0 mm – předbroušeno, jemně frézováno N8 – Ra 3,2 ¦ Délka +25 / 0 mm – řezáno (pilou) N15 – Ra 25 | žíháno na měkko 830 N/mm2 (250HB max.)
1.2379 | 15.4 | 15.4 | 1000 | Předopracovaná ocel s přídavkem na obrábění | 1109 | 45.63 | Tloušťka +0,20 / 0 mm – předbroušeno, jemně frézováno N8 – Ra 3,2 ¦ Šířka /4hr+0,40 / 0 mm – předbroušeno, jemně frézováno N8 – Ra 3,2 ¦ Délka +25 / 0 mm – řezáno (pilou) N15 – Ra 25 | žíháno na měkko 830 N/mm2 (250HB max.)
1.2379 | 6.2 | 20.4 | 1000 | Předopracovaná ocel s přídavkem na obrábění | 731 | 30.07 | Tloušťka +0,20 / 0 mm – předbroušeno, jemně frézováno N8 – Ra 3,2 ¦ Šířka /4hr+0,40 / 0 mm – předbroušeno, jemně frézováno N8 – Ra 3,2 ¦ Délka +25 / 0 mm – řezáno (pilou) N15 – Ra 25 | žíháno na měkko 830 N/mm2 (250HB max.)
1.2379 | 8.2 | 20.4 | 1000 | Předopracovaná ocel s přídavkem na obrábění | 781 | 32.15 | Tloušťka +0,20 / 0 mm – předbroušeno, jemně frézováno N8 – Ra 3,2 ¦ Šířka /4hr+0,40 / 0 mm – předbroušeno, jemně frézováno N8 – Ra 3,2 ¦ Délka +25 / 0 mm – řezáno (pilou) N15 – Ra 25 | žíháno na měkko 830 N/mm2 (250HB max.)
1.2379 | 10.4 | 20.4 | 1000 | Předopracovaná ocel s přídavkem na obrábění | 857 | 35.26 | Tloušťka +0,20 / 0 mm – předbroušeno, jemně frézováno N8 – Ra 3,2 ¦ Šířka /4hr+0,40 / 0 mm – předbroušeno, jemně frézováno N8 – Ra 3,2 ¦ Délka +25 / 0 mm – řezáno (pilou) N15 – Ra 25 | žíháno na měkko 830 N/mm2 (250HB max.)
1.2379 | 12.4 | 20.4 | 1000 | Předopracovaná ocel s přídavkem na obrábění | 983 | 40.44 | Tloušťka +0,20 / 0 mm – předbroušeno, jemně frézováno N8 – Ra 3,2 ¦ Šířka /4hr+0,40 / 0 mm – předbroušeno, jemně frézováno N8 – Ra 3,2 ¦ Délka +25 / 0 mm – řezáno (pilou) N15 – Ra 25 | žíháno na měkko 830 N/mm2 (250HB max.)
1.2379 | 15.4 | 20.4 | 1000 | Předopracovaná ocel s přídavkem na obrábění | 1084 | 44.59 | Tloušťka +0,20 / 0 mm – předbroušeno, jemně frézováno N8 – Ra 3,2 ¦ Šířka /4hr+0,40 / 0 mm – předbroušeno, jemně frézováno N8 – Ra 3,2 ¦ Délka +25 / 0 mm – řezáno (pilou) N15 – Ra 25 | žíháno na měkko 830 N/mm2 (250HB max.)
1.2379 | 16.4 | 20.4 | 1000 | Předopracovaná ocel s přídavkem na obrábění | 1134 | 46.66 | Tloušťka +0,20 / 0 mm – předbroušeno, jemně frézováno N8 – Ra 3,2 ¦ Šířka /4hr+0,40 / 0 mm – předbroušeno, jemně frézováno N8 – Ra 3,2 ¦ Délka +25 / 0 mm – řezáno (pilou) N15 – Ra 25 | žíháno na měkko 830 N/mm2 (250HB max.)
1.2379 | 20.4 | 20.4 | 1000 | Předopracovaná ocel s přídavkem na obrábění | 1310 | 53.92 | Tloušťka +0,20 / 0 mm – předbroušeno, jemně frézováno N8 – Ra 3,2 ¦ Šířka /4hr+0,40 / 0 mm – předbroušeno, jemně frézováno N8 – Ra 3,2 ¦ Délka +25 / 0 mm – řezáno (pilou) N15 – Ra 25 | žíháno na měkko 830 N/mm2 (250HB max.)
1.2379 | 6.2 | 25.4 | 1000 | Předopracovaná ocel s přídavkem na obrábění | 756 | 31.11 | Tloušťka +0,20 / 0 mm – předbroušeno, jemně frézováno N8 – Ra 3,2 ¦ Šířka /4hr+0,40 / 0 mm – předbroušeno, jemně frézováno N8 – Ra 3,2 ¦ Délka +25 / 0 mm – řezáno (pilou) N15 – Ra 25 | žíháno na měkko 830 N/mm2 (250HB max.)
1.2379 | 8.2 | 25.4 | 1000 | Předopracovaná ocel s přídavkem na obrábění | 806 | 33.18 | Tloušťka +0,20 / 0 mm – předbroušeno, jemně frézováno N8 – Ra 3,2 ¦ Šířka /4hr+0,40 / 0 mm – předbroušeno, jemně frézováno N8 – Ra 3,2 ¦ Délka +25 / 0 mm – řezáno (pilou) N15 – Ra 25 | žíháno na měkko 830 N/mm2 (250HB max.)
1.2379 | 10.4 | 25.4 | 1000 | Předopracovaná ocel s přídavkem na obrábění | 882 | 36.3 | Tloušťka +0,20 / 0 mm – předbroušeno, jemně frézováno N8 – Ra 3,2 ¦ Šířka /4hr+0,40 / 0 mm – předbroušeno, jemně frézováno N8 – Ra 3,2 ¦ Délka +25 / 0 mm – řezáno (pilou) N15 – Ra 25 | žíháno na měkko 830 N/mm2 (250HB max.)
1.2379 | 12.4 | 25.4 | 1000 | Předopracovaná ocel s přídavkem na obrábění | 1058 | 43.55 | Tloušťka +0,20 / 0 mm – předbroušeno, jemně frézováno N8 – Ra 3,2 ¦ Šířka /4hr+0,40 / 0 mm – předbroušeno, jemně frézováno N8 – Ra 3,2 ¦ Délka +25 / 0 mm – řezáno (pilou) N15 – Ra 25 | žíháno na měkko 830 N/mm2 (250HB max.)
1.2379 | 15.4 | 25.4 | 1000 | Předopracovaná ocel s přídavkem na obrábění | 1210 | 49.78 | Tloušťka +0,20 / 0 mm – předbroušeno, jemně frézováno N8 – Ra 3,2 ¦ Šířka /4hr+0,40 / 0 mm – předbroušeno, jemně frézováno N8 – Ra 3,2 ¦ Délka +25 / 0 mm – řezáno (pilou) N15 – Ra 25 | žíháno na měkko 830 N/mm2 (250HB max.)
1.2379 | 16.4 | 25.4 | 1000 | Předopracovaná ocel s přídavkem na obrábění | 1285 | 52.89 | Tloušťka +0,20 / 0 mm – předbroušeno, jemně frézováno N8 – Ra 3,2 ¦ Šířka /4hr+0,40 / 0 mm – předbroušeno, jemně frézováno N8 – Ra 3,2 ¦ Délka +25 / 0 mm – řezáno (pilou) N15 – Ra 25 | žíháno na měkko 830 N/mm2 (250HB max.)
1.2379 | 20.4 | 25.4 | 1000 | Předopracovaná ocel s přídavkem na obrábění | 1462 | 60.15 | Tloušťka +0,20 / 0 mm – předbroušeno, jemně frézováno N8 – Ra 3,2 ¦ Šířka /4hr+0,40 / 0 mm – předbroušeno, jemně frézováno N8 – Ra 3,2 ¦ Délka +25 / 0 mm – řezáno (pilou) N15 – Ra 25 | žíháno na měkko 830 N/mm2 (250HB max.)
1.2379 | 25.4 | 25.4 | 1000 | Předopracovaná ocel s přídavkem na obrábění | 1991 | 81.92 | Tloušťka +0,20 / 0 mm – předbroušeno, jemně frézováno N8 – Ra 3,2 ¦ Šířka /4hr+0,40 / 0 mm – předbroušeno, jemně frézováno N8 – Ra 3,2 ¦ Délka +25 / 0 mm – řezáno (pilou) N15 – Ra 25 | žíháno na měkko 830 N/mm2 (250HB max.)
1.2379 | 6.2 | 30.4 | 1000 | Předopracovaná ocel s přídavkem na obrábění | 882 | 36.3 | Tloušťka +0,20 / 0 mm – předbroušeno, jemně frézováno N8 – Ra 3,2 ¦ Šířka /4hr+0,40 / 0 mm – předbroušeno, jemně frézováno N8 – Ra 3,2 ¦ Délka +25 / 0 mm – řezáno (pilou) N15 – Ra 25 | žíháno na měkko 830 N/mm2 (250HB max.)
1.2379 | 8.2 | 30.4 | 1000 | Předopracovaná ocel s přídavkem na obrábění | 932 | 38.37 | Tloušťka +0,20 / 0 mm – předbroušeno, jemně frézováno N8 – Ra 3,2 ¦ Šířka /4hr+0,40 / 0 mm – předbroušeno, jemně frézováno N8 – Ra 3,2 ¦ Délka +25 / 0 mm – řezáno (pilou) N15 – Ra 25 | žíháno na měkko 830 N/mm2 (250HB max.)
1.2379 | 10.4 | 30.4 | 1000 | Předopracovaná ocel s přídavkem na obrábění | 958 | 39.41 | Tloušťka +0,20 / 0 mm – předbroušeno, jemně frézováno N8 – Ra 3,2 ¦ Šířka /4hr+0,40 / 0 mm – předbroušeno, jemně frézováno N8 – Ra 3,2 ¦ Délka +25 / 0 mm – řezáno (pilou) N15 – Ra 25 | žíháno na měkko 830 N/mm2 (250HB max.)
1.2379 | 12.4 | 30.4 | 1000 | Předopracovaná ocel s přídavkem na obrábění | 1210 | 49.78 | Tloušťka +0,20 / 0 mm – předbroušeno, jemně frézováno N8 – Ra 3,2 ¦ Šířka /4hr+0,40 / 0 mm – předbroušeno, jemně frézováno N8 – Ra 3,2 ¦ Délka +25 / 0 mm – řezáno (pilou) N15 – Ra 25 | žíháno na měkko 830 N/mm2 (250HB max.)
1.2379 | 15.4 | 30.4 | 1000 | Předopracovaná ocel s přídavkem na obrábění | 1487 | 61.18 | Tloušťka +0,20 / 0 mm – předbroušeno, jemně frézováno N8 – Ra 3,2 ¦ Šířka /4hr+0,40 / 0 mm – předbroušeno, jemně frézováno N8 – Ra 3,2 ¦ Délka +25 / 0 mm – řezáno (pilou) N15 – Ra 25 | žíháno na měkko 830 N/mm2 (250HB max.)
1.2379 | 16.4 | 30.4 | 1000 | Předopracovaná ocel s přídavkem na obrábění | 1562 | 64.29 | Tloušťka +0,20 / 0 mm – předbroušeno, jemně frézováno N8 – Ra 3,2 ¦ Šířka /4hr+0,40 / 0 mm – předbroušeno, jemně frézováno N8 – Ra 3,2 ¦ Délka +25 / 0 mm – řezáno (pilou) N15 – Ra 25 | žíháno na měkko 830 N/mm2 (250HB max.)
1.2379 | 20.4 | 30.4 | 1000 | Předopracovaná ocel s přídavkem na obrábění | 1789 | 73.63 | Tloušťka +0,20 / 0 mm – předbroušeno, jemně frézováno N8 – Ra 3,2 ¦ Šířka /4hr+0,40 / 0 mm – předbroušeno, jemně frézováno N8 – Ra 3,2 ¦ Délka +25 / 0 mm – řezáno (pilou) N15 – Ra 25 | žíháno na měkko 830 N/mm2 (250HB max.)
1.2379 | 22.4 | 30.4 | 1000 | Předopracovaná ocel s přídavkem na obrábění | 2167 | 89.18 | Tloušťka +0,20 / 0 mm – předbroušeno, jemně frézováno N8 – Ra 3,2 ¦ Šířka /4hr+0,40 / 0 mm – předbroušeno, jemně frézováno N8 – Ra 3,2 ¦ Délka +25 / 0 mm – řezáno (pilou) N15 – Ra 25 | žíháno na měkko 830 N/mm2 (250HB max.)
1.2379 | 25.4 | 30.4 | 1000 | Předopracovaná ocel s přídavkem na obrábění | 2243 | 92.29 | Tloušťka +0,20 / 0 mm – předbroušeno, jemně frézováno N8 – Ra 3,2 ¦ Šířka /4hr+0,40 / 0 mm – předbroušeno, jemně frézováno N8 – Ra 3,2 ¦ Délka +25 / 0 mm – řezáno (pilou) N15 – Ra 25 | žíháno na měkko 830 N/mm2 (250HB max.)
1.2379 | 30.4 | 30.4 | 1000 | Předopracovaná ocel s přídavkem na obrábění | 2470 | 101.63 | Tloušťka +0,20 / 0 mm – předbroušeno, jemně frézováno N8 – Ra 3,2 ¦ Šířka /4hr+0,40 / 0 mm – předbroušeno, jemně frézováno N8 – Ra 3,2 ¦ Délka +25 / 0 mm – řezáno (pilou) N15 – Ra 25 | žíháno na měkko 830 N/mm2 (250HB max.)
1.2379 | 8.2 | 32.4 | 1000 | Předopracovaná ocel s přídavkem na obrábění | 958 | 39.41 | Tloušťka +0,20 / 0 mm – předbroušeno, jemně frézováno N8 – Ra 3,2 ¦ Šířka /4hr+0,40 / 0 mm – předbroušeno, jemně frézováno N8 – Ra 3,2 ¦ Délka +25 / 0 mm – řezáno (pilou) N15 – Ra 25 | žíháno na měkko 830 N/mm2 (250HB max.)
1.2379 | 10.4 | 32.4 | 1000 | Předopracovaná ocel s přídavkem na obrábění | 983 | 40.44 | Tloušťka +0,20 / 0 mm – předbroušeno, jemně frézováno N8 – Ra 3,2 ¦ Šířka /4hr+0,40 / 0 mm – předbroušeno, jemně frézováno N8 – Ra 3,2 ¦ Délka +25 / 0 mm – řezáno (pilou) N15 – Ra 25 | žíháno na měkko 830 N/mm2 (250HB max.)
1.2379 | 12.4 | 32.4 | 1000 | Předopracovaná ocel s přídavkem na obrábění | 1285 | 52.89 | Tloušťka +0,20 / 0 mm – předbroušeno, jemně frézováno N8 – Ra 3,2 ¦ Šířka /4hr+0,40 / 0 mm – předbroušeno, jemně frézováno N8 – Ra 3,2 ¦ Délka +25 / 0 mm – řezáno (pilou) N15 – Ra 25 | žíháno na měkko 830 N/mm2 (250HB max.)
1.2379 | 15.4 | 32.4 | 1000 | Předopracovaná ocel s přídavkem na obrábění | 1562 | 64.29 | Tloušťka +0,20 / 0 mm – předbroušeno, jemně frézováno N8 – Ra 3,2 ¦ Šířka /4hr+0,40 / 0 mm – předbroušeno, jemně frézováno N8 – Ra 3,2 ¦ Délka +25 / 0 mm – řezáno (pilou) N15 – Ra 25 | žíháno na měkko 830 N/mm2 (250HB max.)
1.2379 | 16.4 | 32.4 | 1000 | Předopracovaná ocel s přídavkem na obrábění | 1613 | 66.37 | Tloušťka +0,20 / 0 mm – předbroušeno, jemně frézováno N8 – Ra 3,2 ¦ Šířka /4hr+0,40 / 0 mm – předbroušeno, jemně frézováno N8 – Ra 3,2 ¦ Délka +25 / 0 mm – řezáno (pilou) N15 – Ra 25 | žíháno na měkko 830 N/mm2 (250HB max.)
1.2379 | 20.4 | 32.4 | 1000 | Předopracovaná ocel s přídavkem na obrábění | 1865 | 76.74 | Tloušťka +0,20 / 0 mm – předbroušeno, jemně frézováno N8 – Ra 3,2 ¦ Šířka /4hr+0,40 / 0 mm – předbroušeno, jemně frézováno N8 – Ra 3,2 ¦ Délka +25 / 0 mm – řezáno (pilou) N15 – Ra 25 | žíháno na měkko 830 N/mm2 (250HB max.)
1.2379 | 22.4 | 32.4 | 1000 | Předopracovaná ocel s přídavkem na obrábění | 2192 | 90.22 | Tloušťka +0,20 / 0 mm – předbroušeno, jemně frézováno N8 – Ra 3,2 ¦ Šířka /4hr+0,40 / 0 mm – předbroušeno, jemně frézováno N8 – Ra 3,2 ¦ Délka +25 / 0 mm – řezáno (pilou) N15 – Ra 25 | žíháno na měkko 830 N/mm2 (250HB max.)
1.2379 | 25.4 | 32.4 | 1000 | Předopracovaná ocel s přídavkem na obrábění | 2344 | 96.44 | Tloušťka +0,20 / 0 mm – předbroušeno, jemně frézováno N8 – Ra 3,2 ¦ Šířka /4hr+0,40 / 0 mm – předbroušeno, jemně frézováno N8 – Ra 3,2 ¦ Délka +25 / 0 mm – řezáno (pilou) N15 – Ra 25 | žíháno na měkko 830 N/mm2 (250HB max.)
1.2379 | 30.4 | 32.4 | 1000 | Předopracovaná ocel s přídavkem na obrábění | 2495 | 102.66 | Tloušťka +0,20 / 0 mm – předbroušeno, jemně frézováno N8 – Ra 3,2 ¦ Šířka /4hr+0,40 / 0 mm – předbroušeno, jemně frézováno N8 – Ra 3,2 ¦ Délka +25 / 0 mm – řezáno (pilou) N15 – Ra 25 | žíháno na měkko 830 N/mm2 (250HB max.)
1.2379 | 32.4 | 32.4 | 1000 | Předopracovaná ocel s přídavkem na obrábění | 2671 | 109.92 | Tloušťka +0,20 / 0 mm – předbroušeno, jemně frézováno N8 – Ra 3,2 ¦ Šířka /4hr+0,40 / 0 mm – předbroušeno, jemně frézováno N8 – Ra 3,2 ¦ Délka +25 / 0 mm – řezáno (pilou) N15 – Ra 25 | žíháno na měkko 830 N/mm2 (250HB max.)
1.2379 | 6.2 | 40.4 | 1000 | Předopracovaná ocel s přídavkem na obrábění | 983 | 40.44 | Tloušťka +0,20 / 0 mm – předbroušeno, jemně frézováno N8 – Ra 3,2 ¦ Šířka /4hr+0,40 / 0 mm – předbroušeno, jemně frézováno N8 – Ra 3,2 ¦ Délka +25 / 0 mm – řezáno (pilou) N15 – Ra 25 | žíháno na měkko 830 N/mm2 (250HB max.)
1.2379 | 8.2 | 40.4 | 1000 | Předopracovaná ocel s přídavkem na obrábění | 1058 | 43.55 | Tloušťka +0,20 / 0 mm – předbroušeno, jemně frézováno N8 – Ra 3,2 ¦ Šířka /4hr+0,40 / 0 mm – předbroušeno, jemně frézováno N8 – Ra 3,2 ¦ Délka +25 / 0 mm – řezáno (pilou) N15 – Ra 25 | žíháno na měkko 830 N/mm2 (250HB max.)
1.2379 | 10.4 | 40.4 | 1000 | Předopracovaná ocel s přídavkem na obrábění | 1235 | 50.81 | Tloušťka +0,20 / 0 mm – předbroušeno, jemně frézováno N8 – Ra 3,2 ¦ Šířka /4hr+0,40 / 0 mm – předbroušeno, jemně frézováno N8 – Ra 3,2 ¦ Délka +25 / 0 mm – řezáno (pilou) N15 – Ra 25 | žíháno na měkko 830 N/mm2 (250HB max.)
1.2379 | 12.4 | 40.4 | 1000 | Předopracovaná ocel s přídavkem na obrábění | 1386 | 57.03 | Tloušťka +0,20 / 0 mm – předbroušeno, jemně frézováno N8 – Ra 3,2 ¦ Šířka /4hr+0,40 / 0 mm – předbroušeno, jemně frézováno N8 – Ra 3,2 ¦ Délka +25 / 0 mm – řezáno (pilou) N15 – Ra 25 | žíháno na měkko 830 N/mm2 (250HB max.)
1.2379 | 15.4 | 40.4 | 1000 | Předopracovaná ocel s přídavkem na obrábění | 1739 | 71.55 | Tloušťka +0,20 / 0 mm – předbroušeno, jemně frézováno N8 – Ra 3,2 ¦ Šířka /4hr+0,40 / 0 mm – předbroušeno, jemně frézováno N8 – Ra 3,2 ¦ Délka +25 / 0 mm – řezáno (pilou) N15 – Ra 25 | žíháno na měkko 830 N/mm2 (250HB max.)
1.2379 | 16.4 | 40.4 | 1000 | Předopracovaná ocel s přídavkem na obrábění | 1814 | 74.66 | Tloušťka +0,20 / 0 mm – předbroušeno, jemně frézováno N8 – Ra 3,2 ¦ Šířka /4hr+0,40 / 0 mm – předbroušeno, jemně frézováno N8 – Ra 3,2 ¦ Délka +25 / 0 mm – řezáno (pilou) N15 – Ra 25 | žíháno na měkko 830 N/mm2 (250HB max.)
1.2379 | 20.4 | 40.4 | 1000 | Předopracovaná ocel s přídavkem na obrábění | 1940 | 79.85 | Tloušťka +0,20 / 0 mm – předbroušeno, jemně frézováno N8 – Ra 3,2 ¦ Šířka /4hr+0,40 / 0 mm – předbroušeno, jemně frézováno N8 – Ra 3,2 ¦ Délka +25 / 0 mm – řezáno (pilou) N15 – Ra 25 | žíháno na měkko 830 N/mm2 (250HB max.)
1.2379 | 22.4 | 40.4 | 1000 | Předopracovaná ocel s přídavkem na obrábění | 2344 | 96.44 | Tloušťka +0,20 / 0 mm – předbroušeno, jemně frézováno N8 – Ra 3,2 ¦ Šířka /4hr+0,40 / 0 mm – předbroušeno, jemně frézováno N8 – Ra 3,2 ¦ Délka +25 / 0 mm – řezáno (pilou) N15 – Ra 25 | žíháno na měkko 830 N/mm2 (250HB max.)
1.2379 | 25.4 | 40.4 | 1000 | Předopracovaná ocel s přídavkem na obrábění | 2646 | 108.88 | Tloušťka +0,20 / 0 mm – předbroušeno, jemně frézováno N8 – Ra 3,2 ¦ Šířka /4hr+0,40 / 0 mm – předbroušeno, jemně frézováno N8 – Ra 3,2 ¦ Délka +25 / 0 mm – řezáno (pilou) N15 – Ra 25 | žíháno na měkko 830 N/mm2 (250HB max.)
1.2379 | 30.4 | 40.4 | 1000 | Předopracovaná ocel s přídavkem na obrábění | 2847 | 117.18 | Tloušťka +0,20 / 0 mm – předbroušeno, jemně frézováno N8 – Ra 3,2 ¦ Šířka /4hr+0,40 / 0 mm – předbroušeno, jemně frézováno N8 – Ra 3,2 ¦ Délka +25 / 0 mm – řezáno (pilou) N15 – Ra 25 | žíháno na měkko 830 N/mm2 (250HB max.)
1.2379 | 32.4 | 40.4 | 1000 | Předopracovaná ocel s přídavkem na obrábění | 3125 | 128.59 | Tloušťka +0,20 / 0 mm – předbroušeno, jemně frézováno N8 – Ra 3,2 ¦ Šířka /4hr+0,40 / 0 mm – předbroušeno, jemně frézováno N8 – Ra 3,2 ¦ Délka +25 / 0 mm – řezáno (pilou) N15 – Ra 25 | žíháno na měkko 830 N/mm2 (250HB max.)
1.2379 | 40.4 | 40.4 | 1000 | Předopracovaná ocel s přídavkem na obrábění | 3276 | 134.81 | Tloušťka +0,20 / 0 mm – předbroušeno, jemně frézováno N8 – Ra 3,2 ¦ Šířka /4hr+0,40 / 0 mm – předbroušeno, jemně frézováno N8 – Ra 3,2 ¦ Délka +25 / 0 mm – řezáno (pilou) N15 – Ra 25 | žíháno na měkko 830 N/mm2 (250HB max.)
1.2379 | 6.2 | 50.4 | 1000 | Předopracovaná ocel s přídavkem na obrábění | 1109 | 45.63 | Tloušťka +0,20 / 0 mm – předbroušeno, jemně frézováno N8 – Ra 3,2 ¦ Šířka /4hr+0,40 / 0 mm – předbroušeno, jemně frézováno N8 – Ra 3,2 ¦ Délka +25 / 0 mm – řezáno (pilou) N15 – Ra 25 | žíháno na měkko 830 N/mm2 (250HB max.)
1.2379 | 8.2 | 50.4 | 1000 | Předopracovaná ocel s přídavkem na obrábění | 1235 | 50.81 | Tloušťka +0,20 / 0 mm – předbroušeno, jemně frézováno N8 – Ra 3,2 ¦ Šířka /4hr+0,40 / 0 mm – předbroušeno, jemně frézováno N8 – Ra 3,2 ¦ Délka +25 / 0 mm – řezáno (pilou) N15 – Ra 25 | žíháno na měkko 830 N/mm2 (250HB max.)
1.2379 | 10.4 | 50.4 | 1000 | Předopracovaná ocel s přídavkem na obrábění | 1436 | 59.11 | Tloušťka +0,20 / 0 mm – předbroušeno, jemně frézováno N8 – Ra 3,2 ¦ Šířka /4hr+0,40 / 0 mm – předbroušeno, jemně frézováno N8 – Ra 3,2 ¦ Délka +25 / 0 mm – řezáno (pilou) N15 – Ra 25 | žíháno na měkko 830 N/mm2 (250HB max.)
1.2379 | 12.4 | 50.4 | 1000 | Předopracovaná ocel s přídavkem na obrábění | 1512 | 62.22 | Tloušťka +0,20 / 0 mm – předbroušeno, jemně frézováno N8 – Ra 3,2 ¦ Šířka /4hr+0,40 / 0 mm – předbroušeno, jemně frézováno N8 – Ra 3,2 ¦ Délka +25 / 0 mm – řezáno (pilou) N15 – Ra 25 | žíháno na měkko 830 N/mm2 (250HB max.)
1.2379 | 15.4 | 50.4 | 1000 | Předopracovaná ocel s přídavkem na obrábění | 1940 | 79.85 | Tloušťka +0,20 / 0 mm – předbroušeno, jemně frézováno N8 – Ra 3,2 ¦ Šířka /4hr+0,40 / 0 mm – předbroušeno, jemně frézováno N8 – Ra 3,2 ¦ Délka +25 / 0 mm – řezáno (pilou) N15 – Ra 25 | žíháno na měkko 830 N/mm2 (250HB max.)
1.2379 | 16.4 | 50.4 | 1000 | Předopracovaná ocel s přídavkem na obrábění | 2092 | 86.07 | Tloušťka +0,20 / 0 mm – předbroušeno, jemně frézováno N8 – Ra 3,2 ¦ Šířka /4hr+0,40 / 0 mm – předbroušeno, jemně frézováno N8 – Ra 3,2 ¦ Délka +25 / 0 mm – řezáno (pilou) N15 – Ra 25 | žíháno na měkko 830 N/mm2 (250HB max.)
1.2379 | 20.4 | 50.4 | 1000 | Předopracovaná ocel s přídavkem na obrábění | 2495 | 102.66 | Tloušťka +0,20 / 0 mm – předbroušeno, jemně frézováno N8 – Ra 3,2 ¦ Šířka /4hr+0,40 / 0 mm – předbroušeno, jemně frézováno N8 – Ra 3,2 ¦ Délka +25 / 0 mm – řezáno (pilou) N15 – Ra 25 | žíháno na měkko 830 N/mm2 (250HB max.)
1.2379 | 22.4 | 50.4 | 1000 | Předopracovaná ocel s přídavkem na obrábění | 2822 | 116.14 | Tloušťka +0,20 / 0 mm – předbroušeno, jemně frézováno N8 – Ra 3,2 ¦ Šířka /4hr+0,40 / 0 mm – předbroušeno, jemně frézováno N8 – Ra 3,2 ¦ Délka +25 / 0 mm – řezáno (pilou) N15 – Ra 25 | žíháno na měkko 830 N/mm2 (250HB max.)
1.2379 | 25.4 | 50.4 | 1000 | Předopracovaná ocel s přídavkem na obrábění | 2847 | 117.18 | Tloušťka +0,20 / 0 mm – předbroušeno, jemně frézováno N8 – Ra 3,2 ¦ Šířka /4hr+0,40 / 0 mm – předbroušeno, jemně frézováno N8 – Ra 3,2 ¦ Délka +25 / 0 mm – řezáno (pilou) N15 – Ra 25 | žíháno na měkko 830 N/mm2 (250HB max.)
1.2379 | 30.4 | 50.4 | 1000 | Předopracovaná ocel s přídavkem na obrábění | 3125 | 128.59 | Tloušťka +0,20 / 0 mm – předbroušeno, jemně frézováno N8 – Ra 3,2 ¦ Šířka /4hr+0,40 / 0 mm – předbroušeno, jemně frézováno N8 – Ra 3,2 ¦ Délka +25 / 0 mm – řezáno (pilou) N15 – Ra 25 | žíháno na měkko 830 N/mm2 (250HB max.)
1.2379 | 32.4 | 50.4 | 1000 | Předopracovaná ocel s přídavkem na obrábění | 3402 | 140 | Tloušťka +0,20 / 0 mm – předbroušeno, jemně frézováno N8 – Ra 3,2 ¦ Šířka /4hr+0,40 / 0 mm – předbroušeno, jemně frézováno N8 – Ra 3,2 ¦ Délka +25 / 0 mm – řezáno (pilou) N15 – Ra 25 | žíháno na měkko 830 N/mm2 (250HB max.)
1.2379 | 40.4 | 50.4 | 1000 | Předopracovaná ocel s přídavkem na obrábění | 4158 | 171.1 | Tloušťka +0,20 / 0 mm – předbroušeno, jemně frézováno N8 – Ra 3,2 ¦ Šířka /4hr+0,40 / 0 mm – předbroušeno, jemně frézováno N8 – Ra 3,2 ¦ Délka +25 / 0 mm – řezáno (pilou) N15 – Ra 25 | žíháno na měkko 830 N/mm2 (250HB max.)
1.2379 | 50.4 | 50.4 | 1000 | Předopracovaná ocel s přídavkem na obrábění | 4737 | 194.96 | Tloušťka +0,20 / 0 mm – předbroušeno, jemně frézováno N8 – Ra 3,2 ¦ Šířka /4hr+0,40 / 0 mm – předbroušeno, jemně frézováno N8 – Ra 3,2 ¦ Délka +25 / 0 mm – řezáno (pilou) N15 – Ra 25 | žíháno na měkko 830 N/mm2 (250HB max.)
1.2379 | 6.2 | 60.4 | 1000 | Předopracovaná ocel s přídavkem na obrábění | 1235 | 50.81 | Tloušťka +0,20 / 0 mm – předbroušeno, jemně frézováno N8 – Ra 3,2 ¦ Šířka /4hr+0,40 / 0 mm – předbroušeno, jemně frézováno N8 – Ra 3,2 ¦ Délka +25 / 0 mm – řezáno (pilou) N15 – Ra 25 | žíháno na měkko 830 N/mm2 (250HB max.)
1.2379 | 8.2 | 60.4 | 1000 | Předopracovaná ocel s přídavkem na obrábění | 1336 | 54.96 | Tloušťka +0,20 / 0 mm – předbroušeno, jemně frézováno N8 – Ra 3,2 ¦ Šířka /4hr+0,40 / 0 mm – předbroušeno, jemně frézováno N8 – Ra 3,2 ¦ Délka +25 / 0 mm – řezáno (pilou) N15 – Ra 25 | žíháno na měkko 830 N/mm2 (250HB max.)
1.2379 | 10.4 | 60.4 | 1000 | Předopracovaná ocel s přídavkem na obrábění | 1512 | 62.22 | Tloušťka +0,20 / 0 mm – předbroušeno, jemně frézováno N8 – Ra 3,2 ¦ Šířka /4hr+0,40 / 0 mm – předbroušeno, jemně frézováno N8 – Ra 3,2 ¦ Délka +25 / 0 mm – řezáno (pilou) N15 – Ra 25 | žíháno na měkko 830 N/mm2 (250HB max.)
1.2379 | 12.4 | 60.4 | 1000 | Předopracovaná ocel s přídavkem na obrábění | 1764 | 72.59 | Tloušťka +0,20 / 0 mm – předbroušeno, jemně frézováno N8 – Ra 3,2 ¦ Šířka /4hr+0,40 / 0 mm – předbroušeno, jemně frézováno N8 – Ra 3,2 ¦ Délka +25 / 0 mm – řezáno (pilou) N15 – Ra 25 | žíháno na měkko 830 N/mm2 (250HB max.)
1.2379 | 15.4 | 60.4 | 1000 | Předopracovaná ocel s přídavkem na obrábění | 2192 | 90.22 | Tloušťka +0,20 / 0 mm – předbroušeno, jemně frézováno N8 – Ra 3,2 ¦ Šířka /4hr+0,40 / 0 mm – předbroušeno, jemně frézováno N8 – Ra 3,2 ¦ Délka +25 / 0 mm – řezáno (pilou) N15 – Ra 25 | žíháno na měkko 830 N/mm2 (250HB max.)
1.2379 | 16.4 | 60.4 | 1000 | Předopracovaná ocel s přídavkem na obrábění | 2596 | 106.81 | Tloušťka +0,20 / 0 mm – předbroušeno, jemně frézováno N8 – Ra 3,2 ¦ Šířka /4hr+0,40 / 0 mm – předbroušeno, jemně frézováno N8 – Ra 3,2 ¦ Délka +25 / 0 mm – řezáno (pilou) N15 – Ra 25 | žíháno na měkko 830 N/mm2 (250HB max.)
1.2379 | 20.4 | 60.4 | 1000 | Předopracovaná ocel s přídavkem na obrábění | 2722 | 112 | Tloušťka +0,20 / 0 mm – předbroušeno, jemně frézováno N8 – Ra 3,2 ¦ Šířka /4hr+0,40 / 0 mm – předbroušeno, jemně frézováno N8 – Ra 3,2 ¦ Délka +25 / 0 mm – řezáno (pilou) N15 – Ra 25 | žíháno na měkko 830 N/mm2 (250HB max.)
1.2379 | 22.4 | 60.4 | 1000 | Předopracovaná ocel s přídavkem na obrábění | 3150 | 129.62 | Tloušťka +0,20 / 0 mm – předbroušeno, jemně frézováno N8 – Ra 3,2 ¦ Šířka /4hr+0,40 / 0 mm – předbroušeno, jemně frézováno N8 – Ra 3,2 ¦ Délka +25 / 0 mm – řezáno (pilou) N15 – Ra 25 | žíháno na měkko 830 N/mm2 (250HB max.)
1.2379 | 25.4 | 60.4 | 1000 | Předopracovaná ocel s přídavkem na obrábění | 3150 | 129.62 | Tloušťka +0,20 / 0 mm – předbroušeno, jemně frézováno N8 – Ra 3,2 ¦ Šířka /4hr+0,40 / 0 mm – předbroušeno, jemně frézováno N8 – Ra 3,2 ¦ Délka +25 / 0 mm – řezáno (pilou) N15 – Ra 25 | žíháno na měkko 830 N/mm2 (250HB max.)
1.2379 | 30.4 | 60.4 | 1000 | Předopracovaná ocel s přídavkem na obrábění | 3528 | 145.18 | Tloušťka +0,20 / 0 mm – předbroušeno, jemně frézováno N8 – Ra 3,2 ¦ Šířka /4hr+0,40 / 0 mm – předbroušeno, jemně frézováno N8 – Ra 3,2 ¦ Délka +25 / 0 mm – řezáno (pilou) N15 – Ra 25 | žíháno na měkko 830 N/mm2 (250HB max.)
1.2379 | 32.4 | 60.4 | 1000 | Předopracovaná ocel s přídavkem na obrábění | 3855 | 158.66 | Tloušťka +0,20 / 0 mm – předbroušeno, jemně frézováno N8 – Ra 3,2 ¦ Šířka /4hr+0,40 / 0 mm – předbroušeno, jemně frézováno N8 – Ra 3,2 ¦ Délka +25 / 0 mm – řezáno (pilou) N15 – Ra 25 | žíháno na měkko 830 N/mm2 (250HB max.)
1.2379 | 40.4 | 60.4 | 1000 | Předopracovaná ocel s přídavkem na obrábění | 4536 | 186.66 | Tloušťka +0,20 / 0 mm – předbroušeno, jemně frézováno N8 – Ra 3,2 ¦ Šířka /4hr+0,40 / 0 mm – předbroušeno, jemně frézováno N8 – Ra 3,2 ¦ Délka +25 / 0 mm – řezáno (pilou) N15 – Ra 25 | žíháno na měkko 830 N/mm2 (250HB max.)
1.2379 | 50.4 | 60.4 | 1000 | Předopracovaná ocel s přídavkem na obrábění | 5267 | 216.73 | Tloušťka +0,20 / 0 mm – předbroušeno, jemně frézováno N8 – Ra 3,2 ¦ Šířka /4hr+0,40 / 0 mm – předbroušeno, jemně frézováno N8 – Ra 3,2 ¦ Délka +25 / 0 mm – řezáno (pilou) N15 – Ra 25 | žíháno na měkko 830 N/mm2 (250HB max.)
1.2379 | 60.4 | 60.4 | 1000 | Předopracovaná ocel s přídavkem na obrábění | 5997 | 246.81 | Tloušťka +0,20 / 0 mm – předbroušeno, jemně frézováno N8 – Ra 3,2 ¦ Šířka /4hr+0,40 / 0 mm – předbroušeno, jemně frézováno N8 – Ra 3,2 ¦ Délka +25 / 0 mm – řezáno (pilou) N15 – Ra 25 | žíháno na měkko 830 N/mm2 (250HB max.)
1.2379 | 10.4 | 63.4 | 1000 | Předopracovaná ocel s přídavkem na obrábění | 1663 | 68.44 | Tloušťka +0,20 / 0 mm – předbroušeno, jemně frézováno N8 – Ra 3,2 ¦ Šířka /4hr+0,40 / 0 mm – předbroušeno, jemně frézováno N8 – Ra 3,2 ¦ Délka +25 / 0 mm – řezáno (pilou) N15 – Ra 25 | žíháno na měkko 830 N/mm2 (250HB max.)
1.2379 | 12.4 | 63.4 | 1000 | Předopracovaná ocel s přídavkem na obrábění | 1890 | 77.77 | Tloušťka +0,20 / 0 mm – předbroušeno, jemně frézováno N8 – Ra 3,2 ¦ Šířka /4hr+0,40 / 0 mm – předbroušeno, jemně frézováno N8 – Ra 3,2 ¦ Délka +25 / 0 mm – řezáno (pilou) N15 – Ra 25 | žíháno na měkko 830 N/mm2 (250HB max.)
1.2379 | 15.4 | 63.4 | 1000 | Předopracovaná ocel s přídavkem na obrábění | 2394 | 98.52 | Tloušťka +0,20 / 0 mm – předbroušeno, jemně frézováno N8 – Ra 3,2 ¦ Šířka /4hr+0,40 / 0 mm – předbroušeno, jemně frézováno N8 – Ra 3,2 ¦ Délka +25 / 0 mm – řezáno (pilou) N15 – Ra 25 | žíháno na měkko 830 N/mm2 (250HB max.)
1.2379 | 16.4 | 63.4 | 1000 | Předopracovaná ocel s přídavkem na obrábění | 2419 | 99.55 | Tloušťka +0,20 / 0 mm – předbroušeno, jemně frézováno N8 – Ra 3,2 ¦ Šířka /4hr+0,40 / 0 mm – předbroušeno, jemně frézováno N8 – Ra 3,2 ¦ Délka +25 / 0 mm – řezáno (pilou) N15 – Ra 25 | žíháno na měkko 830 N/mm2 (250HB max.)
1.2379 | 20.4 | 63.4 | 1000 | Předopracovaná ocel s přídavkem na obrábění | 2747 | 113.03 | Tloušťka +0,20 / 0 mm – předbroušeno, jemně frézováno N8 – Ra 3,2 ¦ Šířka /4hr+0,40 / 0 mm – předbroušeno, jemně frézováno N8 – Ra 3,2 ¦ Délka +25 / 0 mm – řezáno (pilou) N15 – Ra 25 | žíháno na měkko 830 N/mm2 (250HB max.)
1.2379 | 22.4 | 63.4 | 1000 | Předopracovaná ocel s přídavkem na obrábění | 3251 | 133.77 | Tloušťka +0,20 / 0 mm – předbroušeno, jemně frézováno N8 – Ra 3,2 ¦ Šířka /4hr+0,40 / 0 mm – předbroušeno, jemně frézováno N8 – Ra 3,2 ¦ Délka +25 / 0 mm – řezáno (pilou) N15 – Ra 25 | žíháno na měkko 830 N/mm2 (250HB max.)
1.2379 | 25.4 | 63.4 | 1000 | Předopracovaná ocel s přídavkem na obrábění | 3200 | 131.7 | Tloušťka +0,20 / 0 mm – předbroušeno, jemně frézováno N8 – Ra 3,2 ¦ Šířka /4hr+0,40 / 0 mm – předbroušeno, jemně frézováno N8 – Ra 3,2 ¦ Délka +25 / 0 mm – řezáno (pilou) N15 – Ra 25 | žíháno na měkko 830 N/mm2 (250HB max.)
1.2379 | 30.4 | 63.4 | 1000 | Předopracovaná ocel s přídavkem na obrábění | 4208 | 173.18 | Tloušťka +0,20 / 0 mm – předbroušeno, jemně frézováno N8 – Ra 3,2 ¦ Šířka /4hr+0,40 / 0 mm – předbroušeno, jemně frézováno N8 – Ra 3,2 ¦ Délka +25 / 0 mm – řezáno (pilou) N15 – Ra 25 | žíháno na měkko 830 N/mm2 (250HB max.)
1.2379 | 32.4 | 63.4 | 1000 | Předopracovaná ocel s přídavkem na obrábění | 4158 | 171.1 | Tloušťka +0,20 / 0 mm – předbroušeno, jemně frézováno N8 – Ra 3,2 ¦ Šířka /4hr+0,40 / 0 mm – předbroušeno, jemně frézováno N8 – Ra 3,2 ¦ Délka +25 / 0 mm – řezáno (pilou) N15 – Ra 25 | žíháno na měkko 830 N/mm2 (250HB max.)
1.2379 | 40.4 | 63.4 | 1000 | Předopracovaná ocel s přídavkem na obrábění | 4637 | 190.81 | Tloušťka +0,20 / 0 mm – předbroušeno, jemně frézováno N8 – Ra 3,2 ¦ Šířka /4hr+0,40 / 0 mm – předbroušeno, jemně frézováno N8 – Ra 3,2 ¦ Délka +25 / 0 mm – řezáno (pilou) N15 – Ra 25 | žíháno na měkko 830 N/mm2 (250HB max.)
1.2379 | 50.4 | 63.4 | 1000 | Předopracovaná ocel s přídavkem na obrábění | 5519 | 227.1 | Tloušťka +0,20 / 0 mm – předbroušeno, jemně frézováno N8 – Ra 3,2 ¦ Šířka /4hr+0,40 / 0 mm – předbroušeno, jemně frézováno N8 – Ra 3,2 ¦ Délka +25 / 0 mm – řezáno (pilou) N15 – Ra 25 | žíháno na měkko 830 N/mm2 (250HB max.)
1.2379 | 60.4 | 63.4 | 1000 | Předopracovaná ocel s přídavkem na obrábění | 6476 | 266.51 | Tloušťka +0,20 / 0 mm – předbroušeno, jemně frézováno N8 – Ra 3,2 ¦ Šířka /4hr+0,40 / 0 mm – předbroušeno, jemně frézováno N8 – Ra 3,2 ¦ Délka +25 / 0 mm – řezáno (pilou) N15 – Ra 25 | žíháno na měkko 830 N/mm2 (250HB max.)
1.2379 | 63.4 | 63.4 | 1000 | Předopracovaná ocel s přídavkem na obrábění | 6905 | 284.14 | Tloušťka +0,20 / 0 mm – předbroušeno, jemně frézováno N8 – Ra 3,2 ¦ Šířka /4hr+0,40 / 0 mm – předbroušeno, jemně frézováno N8 – Ra 3,2 ¦ Délka +25 / 0 mm – řezáno (pilou) N15 – Ra 25 | žíháno na měkko 830 N/mm2 (250HB max.)
1.2379 | 6.2 | 70.4 | 1000 | Předopracovaná ocel s přídavkem na obrábění | 1588 | 65.33 | Tloušťka +0,20 / 0 mm – předbroušeno, jemně frézováno N8 – Ra 3,2 ¦ Šířka /4hr+0,40 / 0 mm – předbroušeno, jemně frézováno N8 – Ra 3,2 ¦ Délka +25 / 0 mm – řezáno (pilou) N15 – Ra 25 | žíháno na měkko 830 N/mm2 (250HB max.)
1.2379 | 8.2 | 70.4 | 1000 | Předopracovaná ocel s přídavkem na obrábění | 1739 | 71.55 | Tloušťka +0,20 / 0 mm – předbroušeno, jemně frézováno N8 – Ra 3,2 ¦ Šířka /4hr+0,40 / 0 mm – předbroušeno, jemně frézováno N8 – Ra 3,2 ¦ Délka +25 / 0 mm – řezáno (pilou) N15 – Ra 25 | žíháno na měkko 830 N/mm2 (250HB max.)
1.2379 | 10.4 | 70.4 | 1000 | Předopracovaná ocel s přídavkem na obrábění | 1865 | 76.74 | Tloušťka +0,20 / 0 mm – předbroušeno, jemně frézováno N8 – Ra 3,2 ¦ Šířka /4hr+0,40 / 0 mm – předbroušeno, jemně frézováno N8 – Ra 3,2 ¦ Délka +25 / 0 mm – řezáno (pilou) N15 – Ra 25 | žíháno na měkko 830 N/mm2 (250HB max.)
1.2379 | 12.4 | 70.4 | 1000 | Předopracovaná ocel s přídavkem na obrábění | 2041 | 84 | Tloušťka +0,20 / 0 mm – předbroušeno, jemně frézováno N8 – Ra 3,2 ¦ Šířka /4hr+0,40 / 0 mm – předbroušeno, jemně frézováno N8 – Ra 3,2 ¦ Délka +25 / 0 mm – řezáno (pilou) N15 – Ra 25 | žíháno na měkko 830 N/mm2 (250HB max.)
1.2379 | 15.4 | 70.4 | 1000 | Předopracovaná ocel s přídavkem na obrábění | 2545 | 104.74 | Tloušťka +0,20 / 0 mm – předbroušeno, jemně frézováno N8 – Ra 3,2 ¦ Šířka /4hr+0,40 / 0 mm – předbroušeno, jemně frézováno N8 – Ra 3,2 ¦ Délka +25 / 0 mm – řezáno (pilou) N15 – Ra 25 | žíháno na měkko 830 N/mm2 (250HB max.)
1.2379 | 16.4 | 70.4 | 1000 | Předopracovaná ocel s přídavkem na obrábění | 2772 | 114.07 | Tloušťka +0,20 / 0 mm – předbroušeno, jemně frézováno N8 – Ra 3,2 ¦ Šířka /4hr+0,40 / 0 mm – předbroušeno, jemně frézováno N8 – Ra 3,2 ¦ Délka +25 / 0 mm – řezáno (pilou) N15 – Ra 25 | žíháno na měkko 830 N/mm2 (250HB max.)
1.2379 | 20.4 | 70.4 | 1000 | Předopracovaná ocel s přídavkem na obrábění | 3099 | 127.55 | Tloušťka +0,20 / 0 mm – předbroušeno, jemně frézováno N8 – Ra 3,2 ¦ Šířka /4hr+0,40 / 0 mm – předbroušeno, jemně frézováno N8 – Ra 3,2 ¦ Délka +25 / 0 mm – řezáno (pilou) N15 – Ra 25 | žíháno na měkko 830 N/mm2 (250HB max.)
1.2379 | 22.4 | 70.4 | 1000 | Předopracovaná ocel s přídavkem na obrábění | 3679 | 151.4 | Tloušťka +0,20 / 0 mm – předbroušeno, jemně frézováno N8 – Ra 3,2 ¦ Šířka /4hr+0,40 / 0 mm – předbroušeno, jemně frézováno N8 – Ra 3,2 ¦ Délka +25 / 0 mm – řezáno (pilou) N15 – Ra 25 | žíháno na měkko 830 N/mm2 (250HB max.)
1.2379 | 25.4 | 70.4 | 1000 | Předopracovaná ocel s přídavkem na obrábění | 3603 | 148.29 | Tloušťka +0,20 / 0 mm – předbroušeno, jemně frézováno N8 – Ra 3,2 ¦ Šířka /4hr+0,40 / 0 mm – předbroušeno, jemně frézováno N8 – Ra 3,2 ¦ Délka +25 / 0 mm – řezáno (pilou) N15 – Ra 25 | žíháno na měkko 830 N/mm2 (250HB max.)
1.2379 | 30.4 | 70.4 | 1000 | Předopracovaná ocel s přídavkem na obrábění | 4233 | 174.22 | Tloušťka +0,20 / 0 mm – předbroušeno, jemně frézováno N8 – Ra 3,2 ¦ Šířka /4hr+0,40 / 0 mm – předbroušeno, jemně frézováno N8 – Ra 3,2 ¦ Délka +25 / 0 mm – řezáno (pilou) N15 – Ra 25 | žíháno na měkko 830 N/mm2 (250HB max.)
1.2379 | 32.4 | 70.4 | 1000 | Předopracovaná ocel s přídavkem na obrábění | 4460 | 183.55 | Tloušťka +0,20 / 0 mm – předbroušeno, jemně frézováno N8 – Ra 3,2 ¦ Šířka /4hr+0,40 / 0 mm – předbroušeno, jemně frézováno N8 – Ra 3,2 ¦ Délka +25 / 0 mm – řezáno (pilou) N15 – Ra 25 | žíháno na měkko 830 N/mm2 (250HB max.)
1.2379 | 40.4 | 70.4 | 1000 | Předopracovaná ocel s přídavkem na obrábění | 4964 | 204.29 | Tloušťka +0,20 / 0 mm – předbroušeno, jemně frézováno N8 – Ra 3,2 ¦ Šířka /4hr+0,40 / 0 mm – předbroušeno, jemně frézováno N8 – Ra 3,2 ¦ Délka +25 / 0 mm – řezáno (pilou) N15 – Ra 25 | žíháno na měkko 830 N/mm2 (250HB max.)
1.2379 | 50.4 | 70.4 | 1000 | Předopracovaná ocel s přídavkem na obrábění | 5897 | 242.66 | Tloušťka +0,20 / 0 mm – předbroušeno, jemně frézováno N8 – Ra 3,2 ¦ Šířka /4hr+0,40 / 0 mm – předbroušeno, jemně frézováno N8 – Ra 3,2 ¦ Délka +25 / 0 mm – řezáno (pilou) N15 – Ra 25 | žíháno na měkko 830 N/mm2 (250HB max.)
1.2379 | 60.4 | 70.4 | 1000 | Předopracovaná ocel s přídavkem na obrábění | 6779 | 278.95 | Tloušťka +0,20 / 0 mm – předbroušeno, jemně frézováno N8 – Ra 3,2 ¦ Šířka /4hr+0,40 / 0 mm – předbroušeno, jemně frézováno N8 – Ra 3,2 ¦ Délka +25 / 0 mm – řezáno (pilou) N15 – Ra 25 | žíháno na měkko 830 N/mm2 (250HB max.)
1.2379 | 70.4 | 70.4 | 1000 | Předopracovaná ocel s přídavkem na obrábění | 8694 | 357.76 | Tloušťka +0,20 / 0 mm – předbroušeno, jemně frézováno N8 – Ra 3,2 ¦ Šířka /4hr+0,40 / 0 mm – předbroušeno, jemně frézováno N8 – Ra 3,2 ¦ Délka +25 / 0 mm – řezáno (pilou) N15 – Ra 25 | žíháno na měkko 830 N/mm2 (250HB max.)
1.2379 | 6.2 | 80.4 | 1000 | Předopracovaná ocel s přídavkem na obrábění | 1789 | 73.63 | Tloušťka +0,20 / 0 mm – předbroušeno, jemně frézováno N8 – Ra 3,2 ¦ Šířka /4hr+0,40 / 0 mm – předbroušeno, jemně frézováno N8 – Ra 3,2 ¦ Délka +25 / 0 mm – řezáno (pilou) N15 – Ra 25 | žíháno na měkko 830 N/mm2 (250HB max.)
1.2379 | 8.2 | 80.4 | 1000 | Předopracovaná ocel s přídavkem na obrábění | 1966 | 80.89 | Tloušťka +0,20 / 0 mm – předbroušeno, jemně frézováno N8 – Ra 3,2 ¦ Šířka /4hr+0,40 / 0 mm – předbroušeno, jemně frézováno N8 – Ra 3,2 ¦ Délka +25 / 0 mm – řezáno (pilou) N15 – Ra 25 | žíháno na měkko 830 N/mm2 (250HB max.)
1.2379 | 10.4 | 80.4 | 1000 | Předopracovaná ocel s přídavkem na obrábění | 2041 | 84 | Tloušťka +0,20 / 0 mm – předbroušeno, jemně frézováno N8 – Ra 3,2 ¦ Šířka /4hr+0,40 / 0 mm – předbroušeno, jemně frézováno N8 – Ra 3,2 ¦ Délka +25 / 0 mm – řezáno (pilou) N15 – Ra 25 | žíháno na měkko 830 N/mm2 (250HB max.)
1.2379 | 12.4 | 80.4 | 1000 | Předopracovaná ocel s přídavkem na obrábění | 2344 | 96.44 | Tloušťka +0,20 / 0 mm – předbroušeno, jemně frézováno N8 – Ra 3,2 ¦ Šířka /4hr+0,40 / 0 mm – předbroušeno, jemně frézováno N8 – Ra 3,2 ¦ Délka +25 / 0 mm – řezáno (pilou) N15 – Ra 25 | žíháno na měkko 830 N/mm2 (250HB max.)
1.2379 | 15.4 | 80.4 | 1000 | Předopracovaná ocel s přídavkem na obrábění | 2696 | 110.96 | Tloušťka +0,20 / 0 mm – předbroušeno, jemně frézováno N8 – Ra 3,2 ¦ Šířka /4hr+0,40 / 0 mm – předbroušeno, jemně frézováno N8 – Ra 3,2 ¦ Délka +25 / 0 mm – řezáno (pilou) N15 – Ra 25 | žíháno na měkko 830 N/mm2 (250HB max.)
1.2379 | 16.4 | 80.4 | 1000 | Předopracovaná ocel s přídavkem na obrábění | 3125 | 128.59 | Tloušťka +0,20 / 0 mm – předbroušeno, jemně frézováno N8 – Ra 3,2 ¦ Šířka /4hr+0,40 / 0 mm – předbroušeno, jemně frézováno N8 – Ra 3,2 ¦ Délka +25 / 0 mm – řezáno (pilou) N15 – Ra 25 | žíháno na měkko 830 N/mm2 (250HB max.)
1.2379 | 20.4 | 80.4 | 1000 | Předopracovaná ocel s přídavkem na obrábění | 3150 | 129.62 | Tloušťka +0,20 / 0 mm – předbroušeno, jemně frézováno N8 – Ra 3,2 ¦ Šířka /4hr+0,40 / 0 mm – předbroušeno, jemně frézováno N8 – Ra 3,2 ¦ Délka +25 / 0 mm – řezáno (pilou) N15 – Ra 25 | žíháno na měkko 830 N/mm2 (250HB max.)
1.2379 | 22.4 | 80.4 | 1000 | Předopracovaná ocel s přídavkem na obrábění | 3780 | 155.55 | Tloušťka +0,20 / 0 mm – předbroušeno, jemně frézováno N8 – Ra 3,2 ¦ Šířka /4hr+0,40 / 0 mm – předbroušeno, jemně frézováno N8 – Ra 3,2 ¦ Délka +25 / 0 mm – řezáno (pilou) N15 – Ra 25 | žíháno na měkko 830 N/mm2 (250HB max.)
1.2379 | 25.4 | 80.4 | 1000 | Předopracovaná ocel s přídavkem na obrábění | 3729 | 153.48 | Tloušťka +0,20 / 0 mm – předbroušeno, jemně frézováno N8 – Ra 3,2 ¦ Šířka /4hr+0,40 / 0 mm – předbroušeno, jemně frézováno N8 – Ra 3,2 ¦ Délka +25 / 0 mm – řezáno (pilou) N15 – Ra 25 | žíháno na měkko 830 N/mm2 (250HB max.)
1.2379 | 30.4 | 80.4 | 1000 | Předopracovaná ocel s přídavkem na obrábění | 4460 | 183.55 | Tloušťka +0,20 / 0 mm – předbroušeno, jemně frézováno N8 – Ra 3,2 ¦ Šířka /4hr+0,40 / 0 mm – předbroušeno, jemně frézováno N8 – Ra 3,2 ¦ Délka +25 / 0 mm – řezáno (pilou) N15 – Ra 25 | žíháno na měkko 830 N/mm2 (250HB max.)
1.2379 | 32.4 | 80.4 | 1000 | Předopracovaná ocel s přídavkem na obrábění | 4561 | 187.7 | Tloušťka +0,20 / 0 mm – předbroušeno, jemně frézováno N8 – Ra 3,2 ¦ Šířka /4hr+0,40 / 0 mm – předbroušeno, jemně frézováno N8 – Ra 3,2 ¦ Délka +25 / 0 mm – řezáno (pilou) N15 – Ra 25 | žíháno na měkko 830 N/mm2 (250HB max.)
1.2379 | 40.4 | 80.4 | 1000 | Předopracovaná ocel s přídavkem na obrábění | 5493 | 226.07 | Tloušťka +0,20 / 0 mm – předbroušeno, jemně frézováno N8 – Ra 3,2 ¦ Šířka /4hr+0,40 / 0 mm – předbroušeno, jemně frézováno N8 – Ra 3,2 ¦ Délka +25 / 0 mm – řezáno (pilou) N15 – Ra 25 | žíháno na měkko 830 N/mm2 (250HB max.)
1.2379 | 50.4 | 80.4 | 1000 | Předopracovaná ocel s přídavkem na obrábění | 6123 | 251.99 | Tloušťka +0,20 / 0 mm – předbroušeno, jemně frézováno N8 – Ra 3,2 ¦ Šířka /4hr+0,40 / 0 mm – předbroušeno, jemně frézováno N8 – Ra 3,2 ¦ Délka +25 / 0 mm – řezáno (pilou) N15 – Ra 25 | žíháno na měkko 830 N/mm2 (250HB max.)
1.2379 | 60.4 | 80.4 | 1000 | Předopracovaná ocel s přídavkem na obrábění | 7358 | 302.8 | Tloušťka +0,20 / 0 mm – předbroušeno, jemně frézováno N8 – Ra 3,2 ¦ Šířka /4hr+0,40 / 0 mm – předbroušeno, jemně frézováno N8 – Ra 3,2 ¦ Délka +25 / 0 mm – řezáno (pilou) N15 – Ra 25 | žíháno na měkko 830 N/mm2 (250HB max.)
1.2379 | 70.4 | 80.4 | 1000 | Předopracovaná ocel s přídavkem na obrábění | 8996 | 370.21 | Tloušťka +0,20 / 0 mm – předbroušeno, jemně frézováno N8 – Ra 3,2 ¦ Šířka /4hr+0,40 / 0 mm – předbroušeno, jemně frézováno N8 – Ra 3,2 ¦ Délka +25 / 0 mm – řezáno (pilou) N15 – Ra 25 | žíháno na měkko 830 N/mm2 (250HB max.)
1.2379 | 80.4 | 80.4 | 1000 | Předopracovaná ocel s přídavkem na obrábění | 10558 | 434.5 | Tloušťka +0,20 / 0 mm – předbroušeno, jemně frézováno N8 – Ra 3,2 ¦ Šířka /4hr+0,40 / 0 mm – předbroušeno, jemně frézováno N8 – Ra 3,2 ¦ Délka +25 / 0 mm – řezáno (pilou) N15 – Ra 25 | žíháno na měkko 830 N/mm2 (250HB max.)
1.2379 | 8.2 | 90.4 | 1000 | Předopracovaná ocel s přídavkem na obrábění | 2117 | 87.11 | Tloušťka +0,20 / 0 mm – předbroušeno, jemně frézováno N8 – Ra 3,2 ¦ Šířka /4hr+0,40 / 0 mm – předbroušeno, jemně frézováno N8 – Ra 3,2 ¦ Délka +25 / 0 mm – řezáno (pilou) N15 – Ra 25 | žíháno na měkko 830 N/mm2 (250HB max.)
1.2379 | 10.4 | 90.4 | 1000 | Předopracovaná ocel s přídavkem na obrábění | 2318 | 95.4 | Tloušťka +0,20 / 0 mm – předbroušeno, jemně frézováno N8 – Ra 3,2 ¦ Šířka /4hr+0,40 / 0 mm – předbroušeno, jemně frézováno N8 – Ra 3,2 ¦ Délka +25 / 0 mm – řezáno (pilou) N15 – Ra 25 | žíháno na měkko 830 N/mm2 (250HB max.)
1.2379 | 12.4 | 90.4 | 1000 | Předopracovaná ocel s přídavkem na obrábění | 2520 | 103.7 | Tloušťka +0,20 / 0 mm – předbroušeno, jemně frézováno N8 – Ra 3,2 ¦ Šířka /4hr+0,40 / 0 mm – předbroušeno, jemně frézováno N8 – Ra 3,2 ¦ Délka +25 / 0 mm – řezáno (pilou) N15 – Ra 25 | žíháno na měkko 830 N/mm2 (250HB max.)
1.2379 | 15.4 | 90.4 | 1000 | Předopracovaná ocel s přídavkem na obrábění | 2999 | 123.4 | Tloušťka +0,20 / 0 mm – předbroušeno, jemně frézováno N8 – Ra 3,2 ¦ Šířka /4hr+0,40 / 0 mm – předbroušeno, jemně frézováno N8 – Ra 3,2 ¦ Délka +25 / 0 mm – řezáno (pilou) N15 – Ra 25 | žíháno na měkko 830 N/mm2 (250HB max.)
1.2379 | 20.4 | 90.4 | 1000 | Předopracovaná ocel s přídavkem na obrábění | 3629 | 149.33 | Tloušťka +0,20 / 0 mm – předbroušeno, jemně frézováno N8 – Ra 3,2 ¦ Šířka /4hr+0,40 / 0 mm – předbroušeno, jemně frézováno N8 – Ra 3,2 ¦ Délka +25 / 0 mm – řezáno (pilou) N15 – Ra 25 | žíháno na měkko 830 N/mm2 (250HB max.)
1.2379 | 25.4 | 90.4 | 1000 | Předopracovaná ocel s přídavkem na obrábění | 4233 | 174.22 | Tloušťka +0,20 / 0 mm – předbroušeno, jemně frézováno N8 – Ra 3,2 ¦ Šířka /4hr+0,40 / 0 mm – předbroušeno, jemně frézováno N8 – Ra 3,2 ¦ Délka +25 / 0 mm – řezáno (pilou) N15 – Ra 25 | žíháno na měkko 830 N/mm2 (250HB max.)
1.2379 | 30.4 | 90.4 | 1000 | Předopracovaná ocel s přídavkem na obrábění | 5141 | 211.55 | Tloušťka +0,20 / 0 mm – předbroušeno, jemně frézováno N8 – Ra 3,2 ¦ Šířka /4hr+0,40 / 0 mm – předbroušeno, jemně frézováno N8 – Ra 3,2 ¦ Délka +25 / 0 mm – řezáno (pilou) N15 – Ra 25 | žíháno na měkko 830 N/mm2 (250HB max.)
1.2379 | 32.4 | 90.4 | 1000 | Předopracovaná ocel s přídavkem na obrábění | 5594 | 230.21 | Tloušťka +0,20 / 0 mm – předbroušeno, jemně frézováno N8 – Ra 3,2 ¦ Šířka /4hr+0,40 / 0 mm – předbroušeno, jemně frézováno N8 – Ra 3,2 ¦ Délka +25 / 0 mm – řezáno (pilou) N15 – Ra 25 | žíháno na měkko 830 N/mm2 (250HB max.)
1.2379 | 40.4 | 90.4 | 1000 | Předopracovaná ocel s přídavkem na obrábění | 6325 | 260.29 | Tloušťka +0,20 / 0 mm – předbroušeno, jemně frézováno N8 – Ra 3,2 ¦ Šířka /4hr+0,40 / 0 mm – předbroušeno, jemně frézováno N8 – Ra 3,2 ¦ Délka +25 / 0 mm – řezáno (pilou) N15 – Ra 25 | žíháno na měkko 830 N/mm2 (250HB max.)
1.2379 | 50.4 | 90.4 | 1000 | Předopracovaná ocel s přídavkem na obrábění | 7131 | 293.47 | Tloušťka +0,20 / 0 mm – předbroušeno, jemně frézováno N8 – Ra 3,2 ¦ Šířka /4hr+0,40 / 0 mm – předbroušeno, jemně frézováno N8 – Ra 3,2 ¦ Délka +25 / 0 mm – řezáno (pilou) N15 – Ra 25 | žíháno na měkko 830 N/mm2 (250HB max.)
1.2379 | 60.4 | 90.4 | 1000 | Předopracovaná ocel s přídavkem na obrábění | 9172 | 377.47 | Tloušťka +0,20 / 0 mm – předbroušeno, jemně frézováno N8 – Ra 3,2 ¦ Šířka /4hr+0,40 / 0 mm – předbroušeno, jemně frézováno N8 – Ra 3,2 ¦ Délka +25 / 0 mm – řezáno (pilou) N15 – Ra 25 | žíháno na měkko 830 N/mm2 (250HB max.)
1.2379 | 70.4 | 90.4 | 1000 | Předopracovaná ocel s přídavkem na obrábění | 10558 | 434.5 | Tloušťka +0,20 / 0 mm – předbroušeno, jemně frézováno N8 – Ra 3,2 ¦ Šířka /4hr+0,40 / 0 mm – předbroušeno, jemně frézováno N8 – Ra 3,2 ¦ Délka +25 / 0 mm – řezáno (pilou) N15 – Ra 25 | žíháno na měkko 830 N/mm2 (250HB max.)
1.2379 | 80.4 | 90.4 | 1000 | Předopracovaná ocel s přídavkem na obrábění | 11718 | 482.2 | Tloušťka +0,20 / 0 mm – předbroušeno, jemně frézováno N8 – Ra 3,2 ¦ Šířka /4hr+0,40 / 0 mm – předbroušeno, jemně frézováno N8 – Ra 3,2 ¦ Délka +25 / 0 mm – řezáno (pilou) N15 – Ra 25 | žíháno na měkko 830 N/mm2 (250HB max.)
1.2379 | 90.4 | 90.4 | 1000 | Předopracovaná ocel s přídavkem na obrábění | 14767 | 607.68 | Tloušťka +0,20 / 0 mm – předbroušeno, jemně frézováno N8 – Ra 3,2 ¦ Šířka /4hr+0,40 / 0 mm – předbroušeno, jemně frézováno N8 – Ra 3,2 ¦ Délka +25 / 0 mm – řezáno (pilou) N15 – Ra 25 | žíháno na měkko 830 N/mm2 (250HB max.)
1.2379 | 6.2 | 100.4 | 1000 | Předopracovaná ocel s přídavkem na obrábění | 2041 | 84 | Tloušťka +0,20 / 0 mm – předbroušeno, jemně frézováno N8 – Ra 3,2 ¦ Šířka /4hr+0,40 / 0 mm – předbroušeno, jemně frézováno N8 – Ra 3,2 ¦ Délka +25 / 0 mm – řezáno (pilou) N15 – Ra 25 | žíháno na měkko 830 N/mm2 (250HB max.)
1.2379 | 8.2 | 100.4 | 1000 | Předopracovaná ocel s přídavkem na obrábění | 2344 | 96.44 | Tloušťka +0,20 / 0 mm – předbroušeno, jemně frézováno N8 – Ra 3,2 ¦ Šířka /4hr+0,40 / 0 mm – předbroušeno, jemně frézováno N8 – Ra 3,2 ¦ Délka +25 / 0 mm – řezáno (pilou) N15 – Ra 25 | žíháno na měkko 830 N/mm2 (250HB max.)
1.2379 | 10.4 | 100.4 | 1000 | Předopracovaná ocel s přídavkem na obrábění | 2520 | 103.7 | Tloušťka +0,20 / 0 mm – předbroušeno, jemně frézováno N8 – Ra 3,2 ¦ Šířka /4hr+0,40 / 0 mm – předbroušeno, jemně frézováno N8 – Ra 3,2 ¦ Délka +25 / 0 mm – řezáno (pilou) N15 – Ra 25 | žíháno na měkko 830 N/mm2 (250HB max.)
1.2379 | 12.4 | 100.4 | 1000 | Předopracovaná ocel s přídavkem na obrábění | 3024 | 124.44 | Tloušťka +0,20 / 0 mm – předbroušeno, jemně frézováno N8 – Ra 3,2 ¦ Šířka /4hr+0,40 / 0 mm – předbroušeno, jemně frézováno N8 – Ra 3,2 ¦ Délka +25 / 0 mm – řezáno (pilou) N15 – Ra 25 | žíháno na měkko 830 N/mm2 (250HB max.)
1.2379 | 15.4 | 100.4 | 1000 | Předopracovaná ocel s přídavkem na obrábění | 3402 | 140 | Tloušťka +0,20 / 0 mm – předbroušeno, jemně frézováno N8 – Ra 3,2 ¦ Šířka /4hr+0,40 / 0 mm – předbroušeno, jemně frézováno N8 – Ra 3,2 ¦ Délka +25 / 0 mm – řezáno (pilou) N15 – Ra 25 | žíháno na měkko 830 N/mm2 (250HB max.)
1.2379 | 16.4 | 100.4 | 1000 | Předopracovaná ocel s přídavkem na obrábění | 3452 | 142.07 | Tloušťka +0,20 / 0 mm – předbroušeno, jemně frézováno N8 – Ra 3,2 ¦ Šířka /4hr+0,40 / 0 mm – předbroušeno, jemně frézováno N8 – Ra 3,2 ¦ Délka +25 / 0 mm – řezáno (pilou) N15 – Ra 25 | žíháno na měkko 830 N/mm2 (250HB max.)
1.2379 | 20.4 | 100.4 | 1000 | Předopracovaná ocel s přídavkem na obrábění | 3729 | 153.48 | Tloušťka +0,20 / 0 mm – předbroušeno, jemně frézováno N8 – Ra 3,2 ¦ Šířka /4hr+0,40 / 0 mm – předbroušeno, jemně frézováno N8 – Ra 3,2 ¦ Délka +25 / 0 mm – řezáno (pilou) N15 – Ra 25 | žíháno na měkko 830 N/mm2 (250HB max.)
1.2379 | 22.4 | 100.4 | 1000 | Předopracovaná ocel s přídavkem na obrábění | 4385 | 180.44 | Tloušťka +0,20 / 0 mm – předbroušeno, jemně frézováno N8 – Ra 3,2 ¦ Šířka /4hr+0,40 / 0 mm – předbroušeno, jemně frézováno N8 – Ra 3,2 ¦ Délka +25 / 0 mm – řezáno (pilou) N15 – Ra 25 | žíháno na měkko 830 N/mm2 (250HB max.)
1.2379 | 25.4 | 100.4 | 1000 | Předopracovaná ocel s přídavkem na obrábění | 4637 | 190.81 | Tloušťka +0,20 / 0 mm – předbroušeno, jemně frézováno N8 – Ra 3,2 ¦ Šířka /4hr+0,40 / 0 mm – předbroušeno, jemně frézováno N8 – Ra 3,2 ¦ Délka +25 / 0 mm – řezáno (pilou) N15 – Ra 25 | žíháno na měkko 830 N/mm2 (250HB max.)
1.2379 | 27.4 | 100.4 | 1000 | Předopracovaná ocel s přídavkem na obrábění | 5241 | 215.7 | Tloušťka +0,20 / 0 mm – předbroušeno, jemně frézováno N8 – Ra 3,2 ¦ Šířka /4hr+0,40 / 0 mm – předbroušeno, jemně frézováno N8 – Ra 3,2 ¦ Délka +25 / 0 mm – řezáno (pilou) N15 – Ra 25 | žíháno na měkko 830 N/mm2 (250HB max.)
1.2379 | 30.4 | 100.4 | 1000 | Předopracovaná ocel s přídavkem na obrábění | 5418 | 222.95 | Tloušťka +0,20 / 0 mm – předbroušeno, jemně frézováno N8 – Ra 3,2 ¦ Šířka /4hr+0,40 / 0 mm – předbroušeno, jemně frézováno N8 – Ra 3,2 ¦ Délka +25 / 0 mm – řezáno (pilou) N15 – Ra 25 | žíháno na měkko 830 N/mm2 (250HB max.)
1.2379 | 32.4 | 100.4 | 1000 | Předopracovaná ocel s přídavkem na obrábění | 5645 | 232.29 | Tloušťka +0,20 / 0 mm – předbroušeno, jemně frézováno N8 – Ra 3,2 ¦ Šířka /4hr+0,40 / 0 mm – předbroušeno, jemně frézováno N8 – Ra 3,2 ¦ Délka +25 / 0 mm – řezáno (pilou) N15 – Ra 25 | žíháno na měkko 830 N/mm2 (250HB max.)
1.2379 | 36.4 | 100.4 | 1000 | Předopracovaná ocel s přídavkem na obrábění | 6602 | 271.69 | Tloušťka +0,20 / 0 mm – předbroušeno, jemně frézováno N8 – Ra 3,2 ¦ Šířka /4hr+0,40 / 0 mm – předbroušeno, jemně frézováno N8 – Ra 3,2 ¦ Délka +25 / 0 mm – řezáno (pilou) N15 – Ra 25 | žíháno na měkko 830 N/mm2 (250HB max.)
1.2379 | 40.4 | 100.4 | 1000 | Předopracovaná ocel s přídavkem na obrábění | 7056 | 290.36 | Tloušťka +0,20 / 0 mm – předbroušeno, jemně frézováno N8 – Ra 3,2 ¦ Šířka /4hr+0,40 / 0 mm – předbroušeno, jemně frézováno N8 – Ra 3,2 ¦ Délka +25 / 0 mm – řezáno (pilou) N15 – Ra 25 | žíháno na měkko 830 N/mm2 (250HB max.)
1.2379 | 46.4 | 100.4 | 1000 | Předopracovaná ocel s přídavkem na obrábění | 7938 | 326.65 | Tloušťka +0,20 / 0 mm – předbroušeno, jemně frézováno N8 – Ra 3,2 ¦ Šířka /4hr+0,40 / 0 mm – předbroušeno, jemně frézováno N8 – Ra 3,2 ¦ Délka +25 / 0 mm – řezáno (pilou) N15 – Ra 25 | žíháno na měkko 830 N/mm2 (250HB max.)
1.2379 | 50.4 | 100.4 | 1000 | Předopracovaná ocel s přídavkem na obrábění | 8517 | 350.51 | Tloušťka +0,20 / 0 mm – předbroušeno, jemně frézováno N8 – Ra 3,2 ¦ Šířka /4hr+0,40 / 0 mm – předbroušeno, jemně frézováno N8 – Ra 3,2 ¦ Délka +25 / 0 mm – řezáno (pilou) N15 – Ra 25 | žíháno na měkko 830 N/mm2 (250HB max.)
1.2379 | 56.4 | 100.4 | 1000 | Předopracovaná ocel s přídavkem na obrábění | 9525 | 391.99 | Tloušťka +0,20 / 0 mm – předbroušeno, jemně frézováno N8 – Ra 3,2 ¦ Šířka /4hr+0,40 / 0 mm – předbroušeno, jemně frézováno N8 – Ra 3,2 ¦ Délka +25 / 0 mm – řezáno (pilou) N15 – Ra 25 | žíháno na měkko 830 N/mm2 (250HB max.)
1.2379 | 60.4 | 100.4 | 1000 | Předopracovaná ocel s přídavkem na obrábění | 9928 | 408.58 | Tloušťka +0,20 / 0 mm – předbroušeno, jemně frézováno N8 – Ra 3,2 ¦ Šířka /4hr+0,40 / 0 mm – předbroušeno, jemně frézováno N8 – Ra 3,2 ¦ Délka +25 / 0 mm – řezáno (pilou) N15 – Ra 25 | žíháno na měkko 830 N/mm2 (250HB max.)
1.2379 | 70.4 | 100.4 | 1000 | Předopracovaná ocel s přídavkem na obrábění | 11617 | 478.06 | Tloušťka +0,20 / 0 mm – předbroušeno, jemně frézováno N8 – Ra 3,2 ¦ Šířka /4hr+0,40 / 0 mm – předbroušeno, jemně frézováno N8 – Ra 3,2 ¦ Délka +25 / 0 mm – řezáno (pilou) N15 – Ra 25 | žíháno na měkko 830 N/mm2 (250HB max.)
1.2379 | 76.4 | 100.4 | 1000 | Předopracovaná ocel s přídavkem na obrábění | 12801 | 526.8 | Tloušťka +0,20 / 0 mm – předbroušeno, jemně frézováno N8 – Ra 3,2 ¦ Šířka /4hr+0,40 / 0 mm – předbroušeno, jemně frézováno N8 – Ra 3,2 ¦ Délka +25 / 0 mm – řezáno (pilou) N15 – Ra 25 | žíháno na měkko 830 N/mm2 (250HB max.)
1.2379 | 80.4 | 100.4 | 1000 | Předopracovaná ocel s přídavkem na obrábění | 13330 | 548.57 | Tloušťka +0,20 / 0 mm – předbroušeno, jemně frézováno N8 – Ra 3,2 ¦ Šířka /4hr+0,40 / 0 mm – předbroušeno, jemně frézováno N8 – Ra 3,2 ¦ Délka +25 / 0 mm – řezáno (pilou) N15 – Ra 25 | žíháno na měkko 830 N/mm2 (250HB max.)
1.2379 | 90.4 | 100.4 | 1000 | Předopracovaná ocel s přídavkem na obrábění | 16001 | 658.5 | Tloušťka +0,20 / 0 mm – předbroušeno, jemně frézováno N8 – Ra 3,2 ¦ Šířka /4hr+0,40 / 0 mm – předbroušeno, jemně frézováno N8 – Ra 3,2 ¦ Délka +25 / 0 mm – řezáno (pilou) N15 – Ra 25 | žíháno na měkko 830 N/mm2 (250HB max.)
1.2379 | 100.4 | 100.4 | 1000 | Předopracovaná ocel s přídavkem na obrábění | 15371 | 632.57 | Tloušťka +0,20 / 0 mm – předbroušeno, jemně frézováno N8 – Ra 3,2 ¦ Šířka /4hr+0,40 / 0 mm – předbroušeno, jemně frézováno N8 – Ra 3,2 ¦ Délka +25 / 0 mm – řezáno (pilou) N15 – Ra 25 | žíháno na měkko 830 N/mm2 (250HB max.)
1.2379 | 20.4 | 110.4 | 1000 | Předopracovaná ocel s přídavkem na obrábění | 4712 | 193.92 | Tloušťka +0,20 / 0 mm – předbroušeno, jemně frézováno N8 – Ra 3,2 ¦ Šířka /4hr+0,40 / 0 mm – předbroušeno, jemně frézováno N8 – Ra 3,2 ¦ Délka +25 / 0 mm – řezáno (pilou) N15 – Ra 25 | žíháno na měkko 830 N/mm2 (250HB max.)
1.2379 | 25.4 | 110.4 | 1000 | Předopracovaná ocel s přídavkem na obrábění | 5544 | 228.14 | Tloušťka +0,20 / 0 mm – předbroušeno, jemně frézováno N8 – Ra 3,2 ¦ Šířka /4hr+0,40 / 0 mm – předbroušeno, jemně frézováno N8 – Ra 3,2 ¦ Délka +25 / 0 mm – řezáno (pilou) N15 – Ra 25 | žíháno na měkko 830 N/mm2 (250HB max.)
1.2379 | 30.4 | 110.4 | 1000 | Předopracovaná ocel s přídavkem na obrábění | 6879 | 283.1 | Tloušťka +0,20 / 0 mm – předbroušeno, jemně frézováno N8 – Ra 3,2 ¦ Šířka /4hr+0,40 / 0 mm – předbroušeno, jemně frézováno N8 – Ra 3,2 ¦ Délka +25 / 0 mm – řezáno (pilou) N15 – Ra 25 | žíháno na měkko 830 N/mm2 (250HB max.)
1.2379 | 32.4 | 110.4 | 1000 | Předopracovaná ocel s přídavkem na obrábění | 7157 | 294.51 | Tloušťka +0,20 / 0 mm – předbroušeno, jemně frézováno N8 – Ra 3,2 ¦ Šířka /4hr+0,40 / 0 mm – předbroušeno, jemně frézováno N8 – Ra 3,2 ¦ Délka +25 / 0 mm – řezáno (pilou) N15 – Ra 25 | žíháno na měkko 830 N/mm2 (250HB max.)
1.2379 | 40.4 | 110.4 | 1000 | Předopracovaná ocel s přídavkem na obrábění | 8820 | 362.95 | Tloušťka +0,20 / 0 mm – předbroušeno, jemně frézováno N8 – Ra 3,2 ¦ Šířka /4hr+0,40 / 0 mm – předbroušeno, jemně frézováno N8 – Ra 3,2 ¦ Délka +25 / 0 mm – řezáno (pilou) N15 – Ra 25 | žíháno na měkko 830 N/mm2 (250HB max.)
1.2379 | 50.4 | 110.4 | 1000 | Předopracovaná ocel s přídavkem na obrábění | 10357 | 426.21 | Tloušťka +0,20 / 0 mm – předbroušeno, jemně frézováno N8 – Ra 3,2 ¦ Šířka /4hr+0,40 / 0 mm – předbroušeno, jemně frézováno N8 – Ra 3,2 ¦ Délka +25 / 0 mm – řezáno (pilou) N15 – Ra 25 | žíháno na měkko 830 N/mm2 (250HB max.)
1.2379 | 60.4 | 110.4 | 1000 | Předopracovaná ocel s přídavkem na obrábění | 12146 | 499.83 | Tloušťka +0,20 / 0 mm – předbroušeno, jemně frézováno N8 – Ra 3,2 ¦ Šířka /4hr+0,40 / 0 mm – předbroušeno, jemně frézováno N8 – Ra 3,2 ¦ Délka +25 / 0 mm – řezáno (pilou) N15 – Ra 25 | žíháno na měkko 830 N/mm2 (250HB max.)
1.2379 | 10.4 | 120.4 | 1000 | Předopracovaná ocel s přídavkem na obrábění | 3377 | 138.96 | Tloušťka +0,20 / 0 mm – předbroušeno, jemně frézováno N8 – Ra 3,2 ¦ Šířka /4hr+0,40 / 0 mm – předbroušeno, jemně frézováno N8 – Ra 3,2 ¦ Délka +25 / 0 mm – řezáno (pilou) N15 – Ra 25 | žíháno na měkko 830 N/mm2 (250HB max.)
1.2379 | 12.4 | 120.4 | 1000 | Předopracovaná ocel s přídavkem na obrábění | 3528 | 145.18 | Tloušťka +0,20 / 0 mm – předbroušeno, jemně frézováno N8 – Ra 3,2 ¦ Šířka /4hr+0,40 / 0 mm – předbroušeno, jemně frézováno N8 – Ra 3,2 ¦ Délka +25 / 0 mm – řezáno (pilou) N15 – Ra 25 | žíháno na měkko 830 N/mm2 (250HB max.)
1.2379 | 15.4 | 120.4 | 1000 | Předopracovaná ocel s přídavkem na obrábění | 4007 | 164.88 | Tloušťka +0,20 / 0 mm – předbroušeno, jemně frézováno N8 – Ra 3,2 ¦ Šířka /4hr+0,40 / 0 mm – předbroušeno, jemně frézováno N8 – Ra 3,2 ¦ Délka +25 / 0 mm – řezáno (pilou) N15 – Ra 25 | žíháno na měkko 830 N/mm2 (250HB max.)
1.2379 | 16.4 | 120.4 | 1000 | Předopracovaná ocel s přídavkem na obrábění | 4737 | 194.96 | Tloušťka +0,20 / 0 mm – předbroušeno, jemně frézováno N8 – Ra 3,2 ¦ Šířka /4hr+0,40 / 0 mm – předbroušeno, jemně frézováno N8 – Ra 3,2 ¦ Délka +25 / 0 mm – řezáno (pilou) N15 – Ra 25 | žíháno na měkko 830 N/mm2 (250HB max.)
1.2379 | 20.4 | 120.4 | 1000 | Předopracovaná ocel s přídavkem na obrábění | 4989 | 205.33 | Tloušťka +0,20 / 0 mm – předbroušeno, jemně frézováno N8 – Ra 3,2 ¦ Šířka /4hr+0,40 / 0 mm – předbroušeno, jemně frézováno N8 – Ra 3,2 ¦ Délka +25 / 0 mm – řezáno (pilou) N15 – Ra 25 | žíháno na měkko 830 N/mm2 (250HB max.)
1.2379 | 25.4 | 120.4 | 1000 | Předopracovaná ocel s přídavkem na obrábění | 5771 | 237.47 | Tloušťka +0,20 / 0 mm – předbroušeno, jemně frézováno N8 – Ra 3,2 ¦ Šířka /4hr+0,40 / 0 mm – předbroušeno, jemně frézováno N8 – Ra 3,2 ¦ Délka +25 / 0 mm – řezáno (pilou) N15 – Ra 25 | žíháno na měkko 830 N/mm2 (250HB max.)
1.2379 | 30.4 | 120.4 | 1000 | Předopracovaná ocel s přídavkem na obrábění | 7056 | 290.36 | Tloušťka +0,20 / 0 mm – předbroušeno, jemně frézováno N8 – Ra 3,2 ¦ Šířka /4hr+0,40 / 0 mm – předbroušeno, jemně frézováno N8 – Ra 3,2 ¦ Délka +25 / 0 mm – řezáno (pilou) N15 – Ra 25 | žíháno na měkko 830 N/mm2 (250HB max.)
1.2379 | 32.4 | 120.4 | 1000 | Předopracovaná ocel s přídavkem na obrábění | 7257 | 298.66 | Tloušťka +0,20 / 0 mm – předbroušeno, jemně frézováno N8 – Ra 3,2 ¦ Šířka /4hr+0,40 / 0 mm – předbroušeno, jemně frézováno N8 – Ra 3,2 ¦ Délka +25 / 0 mm – řezáno (pilou) N15 – Ra 25 | žíháno na měkko 830 N/mm2 (250HB max.)
1.2379 | 36.4 | 120.4 | 1000 | Předopracovaná ocel s přídavkem na obrábění | 8794 | 361.91 | Tloušťka +0,20 / 0 mm – předbroušeno, jemně frézováno N8 – Ra 3,2 ¦ Šířka /4hr+0,40 / 0 mm – předbroušeno, jemně frézováno N8 – Ra 3,2 ¦ Délka +25 / 0 mm – řezáno (pilou) N15 – Ra 25 | žíháno na měkko 830 N/mm2 (250HB max.)
1.2379 | 40.4 | 120.4 | 1000 | Předopracovaná ocel s přídavkem na obrábění | 8971 | 369.17 | Tloušťka +0,20 / 0 mm – předbroušeno, jemně frézováno N8 – Ra 3,2 ¦ Šířka /4hr+0,40 / 0 mm – předbroušeno, jemně frézováno N8 – Ra 3,2 ¦ Délka +25 / 0 mm – řezáno (pilou) N15 – Ra 25 | žíháno na měkko 830 N/mm2 (250HB max.)
1.2379 | 50.4 | 120.4 | 1000 | Předopracovaná ocel s přídavkem na obrábění | 10584 | 435.54 | Tloušťka +0,20 / 0 mm – předbroušeno, jemně frézováno N8 – Ra 3,2 ¦ Šířka /4hr+0,40 / 0 mm – předbroušeno, jemně frézováno N8 – Ra 3,2 ¦ Délka +25 / 0 mm – řezáno (pilou) N15 – Ra 25 | žíháno na měkko 830 N/mm2 (250HB max.)
1.2379 | 60.4 | 120.4 | 1000 | Předopracovaná ocel s přídavkem na obrábění | 12373 | 509.17 | Tloušťka +0,20 / 0 mm – předbroušeno, jemně frézováno N8 – Ra 3,2 ¦ Šířka /4hr+0,40 / 0 mm – předbroušeno, jemně frézováno N8 – Ra 3,2 ¦ Délka +25 / 0 mm – řezáno (pilou) N15 – Ra 25 | žíháno na měkko 830 N/mm2 (250HB max.)
1.2379 | 70.4 | 120.4 | 1000 | Předopracovaná ocel s přídavkem na obrábění | 14615 | 601.46 | Tloušťka +0,20 / 0 mm – předbroušeno, jemně frézováno N8 – Ra 3,2 ¦ Šířka /4hr+0,40 / 0 mm – předbroušeno, jemně frézováno N8 – Ra 3,2 ¦ Délka +25 / 0 mm – řezáno (pilou) N15 – Ra 25 | žíháno na měkko 830 N/mm2 (250HB max.)
1.2379 | 76.4 | 120.4 | 1000 | Předopracovaná ocel s přídavkem na obrábění | 15850 | 652.27 | Tloušťka +0,20 / 0 mm – předbroušeno, jemně frézováno N8 – Ra 3,2 ¦ Šířka /4hr+0,40 / 0 mm – předbroušeno, jemně frézováno N8 – Ra 3,2 ¦ Délka +25 / 0 mm – řezáno (pilou) N15 – Ra 25 | žíháno na měkko 830 N/mm2 (250HB max.)
1.2379 | 80.4 | 120.4 | 1000 | Předopracovaná ocel s přídavkem na obrábění | 16606 | 683.38 | Tloušťka +0,20 / 0 mm – předbroušeno, jemně frézováno N8 – Ra 3,2 ¦ Šířka /4hr+0,40 / 0 mm – předbroušeno, jemně frézováno N8 – Ra 3,2 ¦ Délka +25 / 0 mm – řezáno (pilou) N15 – Ra 25 | žíháno na měkko 830 N/mm2 (250HB max.)
1.2379 | 100.4 | 120.4 | 1000 | Předopracovaná ocel s přídavkem na obrábění | 19882 | 818.19 | Tloušťka +0,20 / 0 mm – předbroušeno, jemně frézováno N8 – Ra 3,2 ¦ Šířka /4hr+0,40 / 0 mm – předbroušeno, jemně frézováno N8 – Ra 3,2 ¦ Délka +25 / 0 mm – řezáno (pilou) N15 – Ra 25 | žíháno na měkko 830 N/mm2 (250HB max.)
1.2379 | 120.4 | 120.4 | 1000 | Předopracovaná ocel s přídavkem na obrábění | 21923 | 902.19 | Tloušťka +0,20 / 0 mm – předbroušeno, jemně frézováno N8 – Ra 3,2 ¦ Šířka /4hr+0,40 / 0 mm – předbroušeno, jemně frézováno N8 – Ra 3,2 ¦ Délka +25 / 0 mm – řezáno (pilou) N15 – Ra 25 | žíháno na měkko 830 N/mm2 (250HB max.)
1.2379 | 15.4 | 130.4 | 1000 | Předopracovaná ocel s přídavkem na obrábění | 4712 | 193.92 | Tloušťka +0,20 / 0 mm – předbroušeno, jemně frézováno N8 – Ra 3,2 ¦ Šířka /4hr+0,40 / 0 mm – předbroušeno, jemně frézováno N8 – Ra 3,2 ¦ Délka +25 / 0 mm – řezáno (pilou) N15 – Ra 25 | žíháno na měkko 830 N/mm2 (250HB max.)
1.2379 | 16.4 | 130.4 | 1000 | Předopracovaná ocel s přídavkem na obrábění | 5115 | 210.51 | Tloušťka +0,20 / 0 mm – předbroušeno, jemně frézováno N8 – Ra 3,2 ¦ Šířka /4hr+0,40 / 0 mm – předbroušeno, jemně frézováno N8 – Ra 3,2 ¦ Délka +25 / 0 mm – řezáno (pilou) N15 – Ra 25 | žíháno na měkko 830 N/mm2 (250HB max.)
1.2379 | 20.4 | 130.4 | 1000 | Předopracovaná ocel s přídavkem na obrábění | 5544 | 228.14 | Tloušťka +0,20 / 0 mm – předbroušeno, jemně frézováno N8 – Ra 3,2 ¦ Šířka /4hr+0,40 / 0 mm – předbroušeno, jemně frézováno N8 – Ra 3,2 ¦ Délka +25 / 0 mm – řezáno (pilou) N15 – Ra 25 | žíháno na měkko 830 N/mm2 (250HB max.)
1.2379 | 25.4 | 130.4 | 1000 | Předopracovaná ocel s přídavkem na obrábění | 6375 | 262.36 | Tloušťka +0,20 / 0 mm – předbroušeno, jemně frézováno N8 – Ra 3,2 ¦ Šířka /4hr+0,40 / 0 mm – předbroušeno, jemně frézováno N8 – Ra 3,2 ¦ Délka +25 / 0 mm – řezáno (pilou) N15 – Ra 25 | žíháno na měkko 830 N/mm2 (250HB max.)
1.2379 | 30.4 | 130.4 | 1000 | Předopracovaná ocel s přídavkem na obrábění | 7711 | 317.32 | Tloušťka +0,20 / 0 mm – předbroušeno, jemně frézováno N8 – Ra 3,2 ¦ Šířka /4hr+0,40 / 0 mm – předbroušeno, jemně frézováno N8 – Ra 3,2 ¦ Délka +25 / 0 mm – řezáno (pilou) N15 – Ra 25 | žíháno na měkko 830 N/mm2 (250HB max.)
1.2379 | 32.4 | 130.4 | 1000 | Předopracovaná ocel s přídavkem na obrábění | 7938 | 326.65 | Tloušťka +0,20 / 0 mm – předbroušeno, jemně frézováno N8 – Ra 3,2 ¦ Šířka /4hr+0,40 / 0 mm – předbroušeno, jemně frézováno N8 – Ra 3,2 ¦ Délka +25 / 0 mm – řezáno (pilou) N15 – Ra 25 | žíháno na měkko 830 N/mm2 (250HB max.)
1.2379 | 40.4 | 130.4 | 1000 | Předopracovaná ocel s přídavkem na obrábění | 10054 | 413.76 | Tloušťka +0,20 / 0 mm – předbroušeno, jemně frézováno N8 – Ra 3,2 ¦ Šířka /4hr+0,40 / 0 mm – předbroušeno, jemně frézováno N8 – Ra 3,2 ¦ Délka +25 / 0 mm – řezáno (pilou) N15 – Ra 25 | žíháno na měkko 830 N/mm2 (250HB max.)
1.2379 | 50.4 | 130.4 | 1000 | Předopracovaná ocel s přídavkem na obrábění | 12020 | 494.65 | Tloušťka +0,20 / 0 mm – předbroušeno, jemně frézováno N8 – Ra 3,2 ¦ Šířka /4hr+0,40 / 0 mm – předbroušeno, jemně frézováno N8 – Ra 3,2 ¦ Délka +25 / 0 mm – řezáno (pilou) N15 – Ra 25 | žíháno na měkko 830 N/mm2 (250HB max.)
1.2379 | 80.4 | 130.4 | 1000 | Předopracovaná ocel s přídavkem na obrábění | 18345 | 754.94 | Tloušťka +0,20 / 0 mm – předbroušeno, jemně frézováno N8 – Ra 3,2 ¦ Šířka /4hr+0,40 / 0 mm – předbroušeno, jemně frézováno N8 – Ra 3,2 ¦ Délka +25 / 0 mm – řezáno (pilou) N15 – Ra 25 | žíháno na měkko 830 N/mm2 (250HB max.)
1.2379 | 10.4 | 140.4 | 1000 | Předopracovaná ocel s přídavkem na obrábění | 3931 | 161.77 | Tloušťka +0,20 / 0 mm – předbroušeno, jemně frézováno N8 – Ra 3,2 ¦ Šířka /4hr+0,40 / 0 mm – předbroušeno, jemně frézováno N8 – Ra 3,2 ¦ Délka +25 / 0 mm – řezáno (pilou) N15 – Ra 25 | žíháno na měkko 830 N/mm2 (250HB max.)
1.2379 | 12.4 | 140.4 | 1000 | Předopracovaná ocel s přídavkem na obrábění | 4259 | 175.25 | Tloušťka +0,20 / 0 mm – předbroušeno, jemně frézováno N8 – Ra 3,2 ¦ Šířka /4hr+0,40 / 0 mm – předbroušeno, jemně frézováno N8 – Ra 3,2 ¦ Délka +25 / 0 mm – řezáno (pilou) N15 – Ra 25 | žíháno na měkko 830 N/mm2 (250HB max.)
1.2379 | 15.4 | 140.4 | 1000 | Předopracovaná ocel s přídavkem na obrábění | 4737 | 194.96 | Tloušťka +0,20 / 0 mm – předbroušeno, jemně frézováno N8 – Ra 3,2 ¦ Šířka /4hr+0,40 / 0 mm – předbroušeno, jemně frézováno N8 – Ra 3,2 ¦ Délka +25 / 0 mm – řezáno (pilou) N15 – Ra 25 | žíháno na měkko 830 N/mm2 (250HB max.)
1.2379 | 20.4 | 140.4 | 1000 | Předopracovaná ocel s přídavkem na obrábění | 6073 | 249.92 | Tloušťka +0,20 / 0 mm – předbroušeno, jemně frézováno N8 – Ra 3,2 ¦ Šířka /4hr+0,40 / 0 mm – předbroušeno, jemně frézováno N8 – Ra 3,2 ¦ Délka +25 / 0 mm – řezáno (pilou) N15 – Ra 25 | žíháno na měkko 830 N/mm2 (250HB max.)
1.2379 | 25.4 | 140.4 | 1000 | Předopracovaná ocel s přídavkem na obrábění | 6980 | 287.25 | Tloušťka +0,20 / 0 mm – předbroušeno, jemně frézováno N8 – Ra 3,2 ¦ Šířka /4hr+0,40 / 0 mm – předbroušeno, jemně frézováno N8 – Ra 3,2 ¦ Délka +25 / 0 mm – řezáno (pilou) N15 – Ra 25 | žíháno na měkko 830 N/mm2 (250HB max.)
1.2379 | 30.4 | 140.4 | 1000 | Předopracovaná ocel s přídavkem na obrábění | 8114 | 333.91 | Tloušťka +0,20 / 0 mm – předbroušeno, jemně frézováno N8 – Ra 3,2 ¦ Šířka /4hr+0,40 / 0 mm – předbroušeno, jemně frézováno N8 – Ra 3,2 ¦ Délka +25 / 0 mm – řezáno (pilou) N15 – Ra 25 | žíháno na měkko 830 N/mm2 (250HB max.)
1.2379 | 32.4 | 140.4 | 1000 | Předopracovaná ocel s přídavkem na obrábění | 8694 | 357.76 | Tloušťka +0,20 / 0 mm – předbroušeno, jemně frézováno N8 – Ra 3,2 ¦ Šířka /4hr+0,40 / 0 mm – předbroušeno, jemně frézováno N8 – Ra 3,2 ¦ Délka +25 / 0 mm – řezáno (pilou) N15 – Ra 25 | žíháno na měkko 830 N/mm2 (250HB max.)
1.2379 | 40.4 | 140.4 | 1000 | Předopracovaná ocel s přídavkem na obrábění | 10357 | 426.21 | Tloušťka +0,20 / 0 mm – předbroušeno, jemně frézováno N8 – Ra 3,2 ¦ Šířka /4hr+0,40 / 0 mm – předbroušeno, jemně frézováno N8 – Ra 3,2 ¦ Délka +25 / 0 mm – řezáno (pilou) N15 – Ra 25 | žíháno na měkko 830 N/mm2 (250HB max.)
1.2379 | 50.4 | 140.4 | 1000 | Předopracovaná ocel s přídavkem na obrábění | 12247 | 503.98 | Tloušťka +0,20 / 0 mm – předbroušeno, jemně frézováno N8 – Ra 3,2 ¦ Šířka /4hr+0,40 / 0 mm – předbroušeno, jemně frézováno N8 – Ra 3,2 ¦ Délka +25 / 0 mm – řezáno (pilou) N15 – Ra 25 | žíháno na měkko 830 N/mm2 (250HB max.)
1.2379 | 60.4 | 140.4 | 1000 | Předopracovaná ocel s přídavkem na obrábění | 14338 | 590.05 | Tloušťka +0,20 / 0 mm – předbroušeno, jemně frézováno N8 – Ra 3,2 ¦ Šířka /4hr+0,40 / 0 mm – předbroušeno, jemně frézováno N8 – Ra 3,2 ¦ Délka +25 / 0 mm – řezáno (pilou) N15 – Ra 25 | žíháno na měkko 830 N/mm2 (250HB max.)
1.2379 | 70.4 | 140.4 | 1000 | Předopracovaná ocel s přídavkem na obrábění | 16682 | 686.49 | Tloušťka +0,20 / 0 mm – předbroušeno, jemně frézováno N8 – Ra 3,2 ¦ Šířka /4hr+0,40 / 0 mm – předbroušeno, jemně frézováno N8 – Ra 3,2 ¦ Délka +25 / 0 mm – řezáno (pilou) N15 – Ra 25 | žíháno na měkko 830 N/mm2 (250HB max.)
1.2379 | 80.4 | 140.4 | 1000 | Předopracovaná ocel s přídavkem na obrábění | 19051 | 783.97 | Tloušťka +0,20 / 0 mm – předbroušeno, jemně frézováno N8 – Ra 3,2 ¦ Šířka /4hr+0,40 / 0 mm – předbroušeno, jemně frézováno N8 – Ra 3,2 ¦ Délka +25 / 0 mm – řezáno (pilou) N15 – Ra 25 | žíháno na měkko 830 N/mm2 (250HB max.)
1.2379 | 6.2 | 150.4 | 1000 | Předopracovaná ocel s přídavkem na obrábění | 2973 | 122.37 | Tloušťka +0,20 / 0 mm – předbroušeno, jemně frézováno N8 – Ra 3,2 ¦ Šířka /4hr+0,40 / 0 mm – předbroušeno, jemně frézováno N8 – Ra 3,2 ¦ Délka +25 / 0 mm – řezáno (pilou) N15 – Ra 25 | žíháno na měkko 830 N/mm2 (250HB max.)
1.2379 | 8.2 | 150.4 | 1000 | Předopracovaná ocel s přídavkem na obrábění | 3755 | 154.51 | Tloušťka +0,20 / 0 mm – předbroušeno, jemně frézováno N8 – Ra 3,2 ¦ Šířka /4hr+0,40 / 0 mm – předbroušeno, jemně frézováno N8 – Ra 3,2 ¦ Délka +25 / 0 mm – řezáno (pilou) N15 – Ra 25 | žíháno na měkko 830 N/mm2 (250HB max.)
1.2379 | 10.4 | 150.4 | 1000 | Předopracovaná ocel s přídavkem na obrábění | 3881 | 159.7 | Tloušťka +0,20 / 0 mm – předbroušeno, jemně frézováno N8 – Ra 3,2 ¦ Šířka /4hr+0,40 / 0 mm – předbroušeno, jemně frézováno N8 – Ra 3,2 ¦ Délka +25 / 0 mm – řezáno (pilou) N15 – Ra 25 | žíháno na měkko 830 N/mm2 (250HB max.)
1.2379 | 12.4 | 150.4 | 1000 | Předopracovaná ocel s přídavkem na obrábění | 4259 | 175.25 | Tloušťka +0,20 / 0 mm – předbroušeno, jemně frézováno N8 – Ra 3,2 ¦ Šířka /4hr+0,40 / 0 mm – předbroušeno, jemně frézováno N8 – Ra 3,2 ¦ Délka +25 / 0 mm – řezáno (pilou) N15 – Ra 25 | žíháno na měkko 830 N/mm2 (250HB max.)
1.2379 | 15.4 | 150.4 | 1000 | Předopracovaná ocel s přídavkem na obrábění | 4687 | 192.88 | Tloušťka +0,20 / 0 mm – předbroušeno, jemně frézováno N8 – Ra 3,2 ¦ Šířka /4hr+0,40 / 0 mm – předbroušeno, jemně frézováno N8 – Ra 3,2 ¦ Délka +25 / 0 mm – řezáno (pilou) N15 – Ra 25 | žíháno na měkko 830 N/mm2 (250HB max.)
1.2379 | 16.4 | 150.4 | 1000 | Předopracovaná ocel s přídavkem na obrábění | 5443 | 223.99 | Tloušťka +0,20 / 0 mm – předbroušeno, jemně frézováno N8 – Ra 3,2 ¦ Šířka /4hr+0,40 / 0 mm – předbroušeno, jemně frézováno N8 – Ra 3,2 ¦ Délka +25 / 0 mm – řezáno (pilou) N15 – Ra 25 | žíháno na měkko 830 N/mm2 (250HB max.)
1.2379 | 20.4 | 150.4 | 1000 | Předopracovaná ocel s přídavkem na obrábění | 6023 | 247.84 | Tloušťka +0,20 / 0 mm – předbroušeno, jemně frézováno N8 – Ra 3,2 ¦ Šířka /4hr+0,40 / 0 mm – předbroušeno, jemně frézováno N8 – Ra 3,2 ¦ Délka +25 / 0 mm – řezáno (pilou) N15 – Ra 25 | žíháno na měkko 830 N/mm2 (250HB max.)
1.2379 | 22.4 | 150.4 | 1000 | Předopracovaná ocel s přídavkem na obrábění | 6905 | 284.14 | Tloušťka +0,20 / 0 mm – předbroušeno, jemně frézováno N8 – Ra 3,2 ¦ Šířka /4hr+0,40 / 0 mm – předbroušeno, jemně frézováno N8 – Ra 3,2 ¦ Délka +25 / 0 mm – řezáno (pilou) N15 – Ra 25 | žíháno na měkko 830 N/mm2 (250HB max.)
1.2379 | 25.4 | 150.4 | 1000 | Předopracovaná ocel s přídavkem na obrábění | 6905 | 284.14 | Tloušťka +0,20 / 0 mm – předbroušeno, jemně frézováno N8 – Ra 3,2 ¦ Šířka /4hr+0,40 / 0 mm – předbroušeno, jemně frézováno N8 – Ra 3,2 ¦ Délka +25 / 0 mm – řezáno (pilou) N15 – Ra 25 | žíháno na měkko 830 N/mm2 (250HB max.)
1.2379 | 27.4 | 150.4 | 1000 | Předopracovaná ocel s přídavkem na obrábění | 8114 | 333.91 | Tloušťka +0,20 / 0 mm – předbroušeno, jemně frézováno N8 – Ra 3,2 ¦ Šířka /4hr+0,40 / 0 mm – předbroušeno, jemně frézováno N8 – Ra 3,2 ¦ Délka +25 / 0 mm – řezáno (pilou) N15 – Ra 25 | žíháno na měkko 830 N/mm2 (250HB max.)
1.2379 | 30.4 | 150.4 | 1000 | Předopracovaná ocel s přídavkem na obrábění | 8089 | 332.88 | Tloušťka +0,20 / 0 mm – předbroušeno, jemně frézováno N8 – Ra 3,2 ¦ Šířka /4hr+0,40 / 0 mm – předbroušeno, jemně frézováno N8 – Ra 3,2 ¦ Délka +25 / 0 mm – řezáno (pilou) N15 – Ra 25 | žíháno na měkko 830 N/mm2 (250HB max.)
1.2379 | 32.4 | 150.4 | 1000 | Předopracovaná ocel s přídavkem na obrábění | 8694 | 357.76 | Tloušťka +0,20 / 0 mm – předbroušeno, jemně frézováno N8 – Ra 3,2 ¦ Šířka /4hr+0,40 / 0 mm – předbroušeno, jemně frézováno N8 – Ra 3,2 ¦ Délka +25 / 0 mm – řezáno (pilou) N15 – Ra 25 | žíháno na měkko 830 N/mm2 (250HB max.)
1.2379 | 36.4 | 150.4 | 1000 | Předopracovaná ocel s přídavkem na obrábění | 10231 | 421.02 | Tloušťka +0,20 / 0 mm – předbroušeno, jemně frézováno N8 – Ra 3,2 ¦ Šířka /4hr+0,40 / 0 mm – předbroušeno, jemně frézováno N8 – Ra 3,2 ¦ Délka +25 / 0 mm – řezáno (pilou) N15 – Ra 25 | žíháno na měkko 830 N/mm2 (250HB max.)
1.2379 | 40.4 | 150.4 | 1000 | Předopracovaná ocel s přídavkem na obrábění | 10306 | 424.13 | Tloušťka +0,20 / 0 mm – předbroušeno, jemně frézováno N8 – Ra 3,2 ¦ Šířka /4hr+0,40 / 0 mm – předbroušeno, jemně frézováno N8 – Ra 3,2 ¦ Délka +25 / 0 mm – řezáno (pilou) N15 – Ra 25 | žíháno na měkko 830 N/mm2 (250HB max.)
1.2379 | 46.4 | 150.4 | 1000 | Předopracovaná ocel s přídavkem na obrábění | 12247 | 503.98 | Tloušťka +0,20 / 0 mm – předbroušeno, jemně frézováno N8 – Ra 3,2 ¦ Šířka /4hr+0,40 / 0 mm – předbroušeno, jemně frézováno N8 – Ra 3,2 ¦ Délka +25 / 0 mm – řezáno (pilou) N15 – Ra 25 | žíháno na měkko 830 N/mm2 (250HB max.)
1.2379 | 50.4 | 150.4 | 1000 | Předopracovaná ocel s přídavkem na obrábění | 12423 | 511.24 | Tloušťka +0,20 / 0 mm – předbroušeno, jemně frézováno N8 – Ra 3,2 ¦ Šířka /4hr+0,40 / 0 mm – předbroušeno, jemně frézováno N8 – Ra 3,2 ¦ Délka +25 / 0 mm – řezáno (pilou) N15 – Ra 25 | žíháno na měkko 830 N/mm2 (250HB max.)
1.2379 | 56.4 | 150.4 | 1000 | Předopracovaná ocel s přídavkem na obrábění | 13834 | 569.31 | Tloušťka +0,20 / 0 mm – předbroušeno, jemně frézováno N8 – Ra 3,2 ¦ Šířka /4hr+0,40 / 0 mm – předbroušeno, jemně frézováno N8 – Ra 3,2 ¦ Délka +25 / 0 mm – řezáno (pilou) N15 – Ra 25 | žíháno na měkko 830 N/mm2 (250HB max.)
1.2379 | 60.4 | 150.4 | 1000 | Předopracovaná ocel s přídavkem na obrábění | 14641 | 602.5 | Tloušťka +0,20 / 0 mm – předbroušeno, jemně frézováno N8 – Ra 3,2 ¦ Šířka /4hr+0,40 / 0 mm – předbroušeno, jemně frézováno N8 – Ra 3,2 ¦ Délka +25 / 0 mm – řezáno (pilou) N15 – Ra 25 | žíháno na měkko 830 N/mm2 (250HB max.)
1.2379 | 70.4 | 150.4 | 1000 | Předopracovaná ocel s přídavkem na obrábění | 16984 | 698.94 | Tloušťka +0,20 / 0 mm – předbroušeno, jemně frézováno N8 – Ra 3,2 ¦ Šířka /4hr+0,40 / 0 mm – předbroušeno, jemně frézováno N8 – Ra 3,2 ¦ Délka +25 / 0 mm – řezáno (pilou) N15 – Ra 25 | žíháno na měkko 830 N/mm2 (250HB max.)
1.2379 | 76.4 | 150.4 | 1000 | Předopracovaná ocel s přídavkem na obrábění | 18521 | 762.19 | Tloušťka +0,20 / 0 mm – předbroušeno, jemně frézováno N8 – Ra 3,2 ¦ Šířka /4hr+0,40 / 0 mm – předbroušeno, jemně frézováno N8 – Ra 3,2 ¦ Délka +25 / 0 mm – řezáno (pilou) N15 – Ra 25 | žíháno na měkko 830 N/mm2 (250HB max.)
1.2379 | 80.4 | 150.4 | 1000 | Předopracovaná ocel s přídavkem na obrábění | 19630 | 807.82 | Tloušťka +0,20 / 0 mm – předbroušeno, jemně frézováno N8 – Ra 3,2 ¦ Šířka /4hr+0,40 / 0 mm – předbroušeno, jemně frézováno N8 – Ra 3,2 ¦ Délka +25 / 0 mm – řezáno (pilou) N15 – Ra 25 | žíháno na měkko 830 N/mm2 (250HB max.)
1.2379 | 90.4 | 150.4 | 1000 | Předopracovaná ocel s přídavkem na obrábění | 21545 | 886.63 | Tloušťka +0,20 / 0 mm – předbroušeno, jemně frézováno N8 – Ra 3,2 ¦ Šířka /4hr+0,40 / 0 mm – předbroušeno, jemně frézováno N8 – Ra 3,2 ¦ Délka +25 / 0 mm – řezáno (pilou) N15 – Ra 25 | žíháno na měkko 830 N/mm2 (250HB max.)
1.2379 | 100.4 | 150.4 | 1000 | Předopracovaná ocel s přídavkem na obrábění | 22780 | 937.45 | Tloušťka +0,20 / 0 mm – předbroušeno, jemně frézováno N8 – Ra 3,2 ¦ Šířka /4hr+0,40 / 0 mm – předbroušeno, jemně frézováno N8 – Ra 3,2 ¦ Délka +25 / 0 mm – řezáno (pilou) N15 – Ra 25 | žíháno na měkko 830 N/mm2 (250HB max.)
1.2379 | 120.4 | 150.4 | 1000 | Předopracovaná ocel s přídavkem na obrábění | 27643 | 1137.59 | Tloušťka +0,20 / 0 mm – předbroušeno, jemně frézováno N8 – Ra 3,2 ¦ Šířka /4hr+0,40 / 0 mm – předbroušeno, jemně frézováno N8 – Ra 3,2 ¦ Délka +25 / 0 mm – řezáno (pilou) N15 – Ra 25 | žíháno na měkko 830 N/mm2 (250HB max.)
1.2379 | 150.4 | 150.4 | 1000 | Předopracovaná ocel s přídavkem na obrábění | 29407 | 1210.18 | Tloušťka +0,20 / 0 mm – předbroušeno, jemně frézováno N8 – Ra 3,2 ¦ Šířka /4hr+0,40 / 0 mm – předbroušeno, jemně frézováno N8 – Ra 3,2 ¦ Délka +25 / 0 mm – řezáno (pilou) N15 – Ra 25 | žíháno na měkko 830 N/mm2 (250HB max.)
1.2379 | 22.4 | 156.4 | 1000 | Předopracovaná ocel s přídavkem na obrábění | 7812 | 321.47 | Tloušťka +0,20 / 0 mm – předbroušeno, jemně frézováno N8 – Ra 3,2 ¦ Šířka /4hr+0,40 / 0 mm – předbroušeno, jemně frézováno N8 – Ra 3,2 ¦ Délka +25 / 0 mm – řezáno (pilou) N15 – Ra 25 | žíháno na měkko 830 N/mm2 (250HB max.)
1.2379 | 27.4 | 156.4 | 1000 | Předopracovaná ocel s přídavkem na obrábění | 8593 | 353.62 | Tloušťka +0,20 / 0 mm – předbroušeno, jemně frézováno N8 – Ra 3,2 ¦ Šířka /4hr+0,40 / 0 mm – předbroušeno, jemně frézováno N8 – Ra 3,2 ¦ Délka +25 / 0 mm – řezáno (pilou) N15 – Ra 25 | žíháno na měkko 830 N/mm2 (250HB max.)
1.2379 | 36.4 | 156.4 | 1000 | Předopracovaná ocel s přídavkem na obrábění | 10684 | 439.69 | Tloušťka +0,20 / 0 mm – předbroušeno, jemně frézováno N8 – Ra 3,2 ¦ Šířka /4hr+0,40 / 0 mm – předbroušeno, jemně frézováno N8 – Ra 3,2 ¦ Délka +25 / 0 mm – řezáno (pilou) N15 – Ra 25 | žíháno na měkko 830 N/mm2 (250HB max.)
1.2379 | 46.4 | 156.4 | 1000 | Předopracovaná ocel s přídavkem na obrábění | 13003 | 535.09 | Tloušťka +0,20 / 0 mm – předbroušeno, jemně frézováno N8 – Ra 3,2 ¦ Šířka /4hr+0,40 / 0 mm – předbroušeno, jemně frézováno N8 – Ra 3,2 ¦ Délka +25 / 0 mm – řezáno (pilou) N15 – Ra 25 | žíháno na měkko 830 N/mm2 (250HB max.)
1.2379 | 56.4 | 156.4 | 1000 | Předopracovaná ocel s přídavkem na obrábění | 14918 | 613.9 | Tloušťka +0,20 / 0 mm – předbroušeno, jemně frézováno N8 – Ra 3,2 ¦ Šířka /4hr+0,40 / 0 mm – předbroušeno, jemně frézováno N8 – Ra 3,2 ¦ Délka +25 / 0 mm – řezáno (pilou) N15 – Ra 25 | žíháno na měkko 830 N/mm2 (250HB max.)
1.2379 | 76.4 | 156.4 | 1000 | Předopracovaná ocel s přídavkem na obrábění | 19151 | 788.12 | Tloušťka +0,20 / 0 mm – předbroušeno, jemně frézováno N8 – Ra 3,2 ¦ Šířka /4hr+0,40 / 0 mm – předbroušeno, jemně frézováno N8 – Ra 3,2 ¦ Délka +25 / 0 mm – řezáno (pilou) N15 – Ra 25 | žíháno na měkko 830 N/mm2 (250HB max.)
1.2379 | 15.4 | 160.4 | 1000 | Předopracovaná ocel s přídavkem na obrábění | 5720 | 235.4 | Tloušťka +0,20 / 0 mm – předbroušeno, jemně frézováno N8 – Ra 3,2 ¦ Šířka /4hr+0,40 / 0 mm – předbroušeno, jemně frézováno N8 – Ra 3,2 ¦ Délka +25 / 0 mm – řezáno (pilou) N15 – Ra 25 | žíháno na měkko 830 N/mm2 (250HB max.)
1.2379 | 20.4 | 160.4 | 1000 | Předopracovaná ocel s přídavkem na obrábění | 6350 | 261.32 | Tloušťka +0,20 / 0 mm – předbroušeno, jemně frézováno N8 – Ra 3,2 ¦ Šířka /4hr+0,40 / 0 mm – předbroušeno, jemně frézováno N8 – Ra 3,2 ¦ Délka +25 / 0 mm – řezáno (pilou) N15 – Ra 25 | žíháno na měkko 830 N/mm2 (250HB max.)
1.2379 | 25.4 | 160.4 | 1000 | Předopracovaná ocel s přídavkem na obrábění | 7761 | 319.4 | Tloušťka +0,20 / 0 mm – předbroušeno, jemně frézováno N8 – Ra 3,2 ¦ Šířka /4hr+0,40 / 0 mm – předbroušeno, jemně frézováno N8 – Ra 3,2 ¦ Délka +25 / 0 mm – řezáno (pilou) N15 – Ra 25 | žíháno na měkko 830 N/mm2 (250HB max.)
1.2379 | 30.4 | 160.4 | 1000 | Předopracovaná ocel s přídavkem na obrábění | 9021 | 371.25 | Tloušťka +0,20 / 0 mm – předbroušeno, jemně frézováno N8 – Ra 3,2 ¦ Šířka /4hr+0,40 / 0 mm – předbroušeno, jemně frézováno N8 – Ra 3,2 ¦ Délka +25 / 0 mm – řezáno (pilou) N15 – Ra 25 | žíháno na měkko 830 N/mm2 (250HB max.)
1.2379 | 40.4 | 160.4 | 1000 | Předopracovaná ocel s přídavkem na obrábění | 11491 | 472.87 | Tloušťka +0,20 / 0 mm – předbroušeno, jemně frézováno N8 – Ra 3,2 ¦ Šířka /4hr+0,40 / 0 mm – předbroušeno, jemně frézováno N8 – Ra 3,2 ¦ Délka +25 / 0 mm – řezáno (pilou) N15 – Ra 25 | žíháno na měkko 830 N/mm2 (250HB max.)
1.2379 | 50.4 | 160.4 | 1000 | Předopracovaná ocel s přídavkem na obrábění | 13734 | 565.16 | Tloušťka +0,20 / 0 mm – předbroušeno, jemně frézováno N8 – Ra 3,2 ¦ Šířka /4hr+0,40 / 0 mm – předbroušeno, jemně frézováno N8 – Ra 3,2 ¦ Délka +25 / 0 mm – řezáno (pilou) N15 – Ra 25 | žíháno na měkko 830 N/mm2 (250HB max.)
1.2379 | 15.4 | 180.4 | 1000 | Předopracovaná ocel s přídavkem na obrábění | 6728 | 276.88 | Tloušťka +0,20 / 0 mm – předbroušeno, jemně frézováno N8 – Ra 3,2 ¦ Šířka /4hr+0,40 / 0 mm – předbroušeno, jemně frézováno N8 – Ra 3,2 ¦ Délka +25 / 0 mm – řezáno (pilou) N15 – Ra 25 | žíháno na měkko 830 N/mm2 (250HB max.)
1.2379 | 20.4 | 180.4 | 1000 | Předopracovaná ocel s přídavkem na obrábění | 8114 | 333.91 | Tloušťka +0,20 / 0 mm – předbroušeno, jemně frézováno N8 – Ra 3,2 ¦ Šířka /4hr+0,40 / 0 mm – předbroušeno, jemně frézováno N8 – Ra 3,2 ¦ Délka +25 / 0 mm – řezáno (pilou) N15 – Ra 25 | žíháno na měkko 830 N/mm2 (250HB max.)
1.2379 | 25.4 | 180.4 | 1000 | Předopracovaná ocel s přídavkem na obrábění | 9122 | 375.39 | Tloušťka +0,20 / 0 mm – předbroušeno, jemně frézováno N8 – Ra 3,2 ¦ Šířka /4hr+0,40 / 0 mm – předbroušeno, jemně frézováno N8 – Ra 3,2 ¦ Délka +25 / 0 mm – řezáno (pilou) N15 – Ra 25 | žíháno na měkko 830 N/mm2 (250HB max.)
1.2379 | 30.4 | 180.4 | 1000 | Předopracovaná ocel s přídavkem na obrábění | 10231 | 421.02 | Tloušťka +0,20 / 0 mm – předbroušeno, jemně frézováno N8 – Ra 3,2 ¦ Šířka /4hr+0,40 / 0 mm – předbroušeno, jemně frézováno N8 – Ra 3,2 ¦ Délka +25 / 0 mm – řezáno (pilou) N15 – Ra 25 | žíháno na měkko 830 N/mm2 (250HB max.)
1.2379 | 32.4 | 180.4 | 1000 | Předopracovaná ocel s přídavkem na obrábění | 11188 | 460.43 | Tloušťka +0,20 / 0 mm – předbroušeno, jemně frézováno N8 – Ra 3,2 ¦ Šířka /4hr+0,40 / 0 mm – předbroušeno, jemně frézováno N8 – Ra 3,2 ¦ Délka +25 / 0 mm – řezáno (pilou) N15 – Ra 25 | žíháno na měkko 830 N/mm2 (250HB max.)
1.2379 | 40.4 | 180.4 | 1000 | Předopracovaná ocel s přídavkem na obrábění | 12852 | 528.87 | Tloušťka +0,20 / 0 mm – předbroušeno, jemně frézováno N8 – Ra 3,2 ¦ Šířka /4hr+0,40 / 0 mm – předbroušeno, jemně frézováno N8 – Ra 3,2 ¦ Délka +25 / 0 mm – řezáno (pilou) N15 – Ra 25 | žíháno na měkko 830 N/mm2 (250HB max.)
1.2379 | 50.4 | 180.4 | 1000 | Předopracovaná ocel s přídavkem na obrábění | 15195 | 625.31 | Tloušťka +0,20 / 0 mm – předbroušeno, jemně frézováno N8 – Ra 3,2 ¦ Šířka /4hr+0,40 / 0 mm – předbroušeno, jemně frézováno N8 – Ra 3,2 ¦ Délka +25 / 0 mm – řezáno (pilou) N15 – Ra 25 | žíháno na měkko 830 N/mm2 (250HB max.)
1.2379 | 60.4 | 180.4 | 1000 | Předopracovaná ocel s přídavkem na obrábění | 18496 | 761.16 | Tloušťka +0,20 / 0 mm – předbroušeno, jemně frézováno N8 – Ra 3,2 ¦ Šířka /4hr+0,40 / 0 mm – předbroušeno, jemně frézováno N8 – Ra 3,2 ¦ Délka +25 / 0 mm – řezáno (pilou) N15 – Ra 25 | žíháno na měkko 830 N/mm2 (250HB max.)
1.2379 | 70.4 | 180.4 | 1000 | Předopracovaná ocel s přídavkem na obrábění | 22629 | 931.23 | Tloušťka +0,20 / 0 mm – předbroušeno, jemně frézováno N8 – Ra 3,2 ¦ Šířka /4hr+0,40 / 0 mm – předbroušeno, jemně frézováno N8 – Ra 3,2 ¦ Délka +25 / 0 mm – řezáno (pilou) N15 – Ra 25 | žíháno na měkko 830 N/mm2 (250HB max.)
1.2379 | 80.4 | 180.4 | 1000 | Předopracovaná ocel s přídavkem na obrábění | 26207 | 1078.48 | Tloušťka +0,20 / 0 mm – předbroušeno, jemně frézováno N8 – Ra 3,2 ¦ Šířka /4hr+0,40 / 0 mm – předbroušeno, jemně frézováno N8 – Ra 3,2 ¦ Délka +25 / 0 mm – řezáno (pilou) N15 – Ra 25 | žíháno na měkko 830 N/mm2 (250HB max.)
1.2379 | 22.4 | 196.4 | 1000 | Předopracovaná ocel s přídavkem na obrábění | 9324 | 383.69 | Tloušťka +0,20 / 0 mm – předbroušeno, jemně frézováno N8 – Ra 3,2 ¦ Šířka /4hr+0,40 / 0 mm – předbroušeno, jemně frézováno N8 – Ra 3,2 ¦ Délka +25 / 0 mm – řezáno (pilou) N15 – Ra 25 | žíháno na měkko 830 N/mm2 (250HB max.)
1.2379 | 27.4 | 196.4 | 1000 | Předopracovaná ocel s přídavkem na obrábění | 10508 | 432.43 | Tloušťka +0,20 / 0 mm – předbroušeno, jemně frézováno N8 – Ra 3,2 ¦ Šířka /4hr+0,40 / 0 mm – předbroušeno, jemně frézováno N8 – Ra 3,2 ¦ Délka +25 / 0 mm – řezáno (pilou) N15 – Ra 25 | žíháno na měkko 830 N/mm2 (250HB max.)
1.2379 | 36.4 | 196.4 | 1000 | Předopracovaná ocel s přídavkem na obrábění | 12700 | 522.65 | Tloušťka +0,20 / 0 mm – předbroušeno, jemně frézováno N8 – Ra 3,2 ¦ Šířka /4hr+0,40 / 0 mm – předbroušeno, jemně frézováno N8 – Ra 3,2 ¦ Délka +25 / 0 mm – řezáno (pilou) N15 – Ra 25 | žíháno na měkko 830 N/mm2 (250HB max.)
1.2379 | 46.4 | 196.4 | 1000 | Předopracovaná ocel s přídavkem na obrábění | 15523 | 638.79 | Tloušťka +0,20 / 0 mm – předbroušeno, jemně frézováno N8 – Ra 3,2 ¦ Šířka /4hr+0,40 / 0 mm – předbroušeno, jemně frézováno N8 – Ra 3,2 ¦ Délka +25 / 0 mm – řezáno (pilou) N15 – Ra 25 | žíháno na měkko 830 N/mm2 (250HB max.)
1.2379 | 56.4 | 196.4 | 1000 | Předopracovaná ocel s přídavkem na obrábění | 18572 | 764.27 | Tloušťka +0,20 / 0 mm – předbroušeno, jemně frézováno N8 – Ra 3,2 ¦ Šířka /4hr+0,40 / 0 mm – předbroušeno, jemně frézováno N8 – Ra 3,2 ¦ Délka +25 / 0 mm – řezáno (pilou) N15 – Ra 25 | žíháno na měkko 830 N/mm2 (250HB max.)
1.2379 | 76.4 | 196.4 | 1000 | Předopracovaná ocel s přídavkem na obrábění | 24090 | 991.37 | Tloušťka +0,20 / 0 mm – předbroušeno, jemně frézováno N8 – Ra 3,2 ¦ Šířka /4hr+0,40 / 0 mm – předbroušeno, jemně frézováno N8 – Ra 3,2 ¦ Délka +25 / 0 mm – řezáno (pilou) N15 – Ra 25 | žíháno na měkko 830 N/mm2 (250HB max.)
1.2379 | 6.2 | 200.4 | 1000 | Předopracovaná ocel s přídavkem na obrábění | 3679 | 151.4 | Tloušťka +0,20 / 0 mm – předbroušeno, jemně frézováno N8 – Ra 3,2 ¦ Šířka /4hr+0,40 / 0 mm – předbroušeno, jemně frézováno N8 – Ra 3,2 ¦ Délka +25 / 0 mm – řezáno (pilou) N15 – Ra 25 | žíháno na měkko 830 N/mm2 (250HB max.)
1.2379 | 8.2 | 200.4 | 1000 | Předopracovaná ocel s přídavkem na obrábění | 4485 | 184.59 | Tloušťka +0,20 / 0 mm – předbroušeno, jemně frézováno N8 – Ra 3,2 ¦ Šířka /4hr+0,40 / 0 mm – předbroušeno, jemně frézováno N8 – Ra 3,2 ¦ Délka +25 / 0 mm – řezáno (pilou) N15 – Ra 25 | žíháno na měkko 830 N/mm2 (250HB max.)
1.2379 | 10.4 | 200.4 | 1000 | Předopracovaná ocel s přídavkem na obrábění | 5141 | 211.55 | Tloušťka +0,20 / 0 mm – předbroušeno, jemně frézováno N8 – Ra 3,2 ¦ Šířka /4hr+0,40 / 0 mm – předbroušeno, jemně frézováno N8 – Ra 3,2 ¦ Délka +25 / 0 mm – řezáno (pilou) N15 – Ra 25 | žíháno na měkko 830 N/mm2 (250HB max.)
1.2379 | 12.4 | 200.4 | 1000 | Předopracovaná ocel s přídavkem na obrábění | 5821 | 239.55 | Tloušťka +0,20 / 0 mm – předbroušeno, jemně frézováno N8 – Ra 3,2 ¦ Šířka /4hr+0,40 / 0 mm – předbroušeno, jemně frézováno N8 – Ra 3,2 ¦ Délka +25 / 0 mm – řezáno (pilou) N15 – Ra 25 | žíháno na měkko 830 N/mm2 (250HB max.)
1.2379 | 15.4 | 200.4 | 1000 | Předopracovaná ocel s přídavkem na obrábění | 6854 | 282.06 | Tloušťka +0,20 / 0 mm – předbroušeno, jemně frézováno N8 – Ra 3,2 ¦ Šířka /4hr+0,40 / 0 mm – předbroušeno, jemně frézováno N8 – Ra 3,2 ¦ Délka +25 / 0 mm – řezáno (pilou) N15 – Ra 25 | žíháno na měkko 830 N/mm2 (250HB max.)
1.2379 | 16.4 | 200.4 | 1000 | Předopracovaná ocel s přídavkem na obrábění | 7585 | 312.14 | Tloušťka +0,20 / 0 mm – předbroušeno, jemně frézováno N8 – Ra 3,2 ¦ Šířka /4hr+0,40 / 0 mm – předbroušeno, jemně frézováno N8 – Ra 3,2 ¦ Délka +25 / 0 mm – řezáno (pilou) N15 – Ra 25 | žíháno na měkko 830 N/mm2 (250HB max.)
1.2379 | 20.4 | 200.4 | 1000 | Předopracovaná ocel s přídavkem na obrábění | 8694 | 357.76 | Tloušťka +0,20 / 0 mm – předbroušeno, jemně frézováno N8 – Ra 3,2 ¦ Šířka /4hr+0,40 / 0 mm – předbroušeno, jemně frézováno N8 – Ra 3,2 ¦ Délka +25 / 0 mm – řezáno (pilou) N15 – Ra 25 | žíháno na měkko 830 N/mm2 (250HB max.)
1.2379 | 22.4 | 200.4 | 1000 | Předopracovaná ocel s přídavkem na obrábění | 9399 | 386.8 | Tloušťka +0,20 / 0 mm – předbroušeno, jemně frézováno N8 – Ra 3,2 ¦ Šířka /4hr+0,40 / 0 mm – předbroušeno, jemně frézováno N8 – Ra 3,2 ¦ Délka +25 / 0 mm – řezáno (pilou) N15 – Ra 25 | žíháno na měkko 830 N/mm2 (250HB max.)
1.2379 | 25.4 | 200.4 | 1000 | Předopracovaná ocel s přídavkem na obrábění | 9979 | 410.65 | Tloušťka +0,20 / 0 mm – předbroušeno, jemně frézováno N8 – Ra 3,2 ¦ Šířka /4hr+0,40 / 0 mm – předbroušeno, jemně frézováno N8 – Ra 3,2 ¦ Délka +25 / 0 mm – řezáno (pilou) N15 – Ra 25 | žíháno na měkko 830 N/mm2 (250HB max.)
1.2379 | 27.4 | 200.4 | 1000 | Předopracovaná ocel s přídavkem na obrábění | 10760 | 442.8 | Tloušťka +0,20 / 0 mm – předbroušeno, jemně frézováno N8 – Ra 3,2 ¦ Šířka /4hr+0,40 / 0 mm – předbroušeno, jemně frézováno N8 – Ra 3,2 ¦ Délka +25 / 0 mm – řezáno (pilou) N15 – Ra 25 | žíháno na měkko 830 N/mm2 (250HB max.)
1.2379 | 30.4 | 200.4 | 1000 | Předopracovaná ocel s přídavkem na obrábění | 11541 | 474.95 | Tloušťka +0,20 / 0 mm – předbroušeno, jemně frézováno N8 – Ra 3,2 ¦ Šířka /4hr+0,40 / 0 mm – předbroušeno, jemně frézováno N8 – Ra 3,2 ¦ Délka +25 / 0 mm – řezáno (pilou) N15 – Ra 25 | žíháno na měkko 830 N/mm2 (250HB max.)
1.2379 | 32.4 | 200.4 | 1000 | Předopracovaná ocel s přídavkem na obrábění | 12247 | 503.98 | Tloušťka +0,20 / 0 mm – předbroušeno, jemně frézováno N8 – Ra 3,2 ¦ Šířka /4hr+0,40 / 0 mm – předbroušeno, jemně frézováno N8 – Ra 3,2 ¦ Délka +25 / 0 mm – řezáno (pilou) N15 – Ra 25 | žíháno na měkko 830 N/mm2 (250HB max.)
1.2379 | 36.4 | 200.4 | 1000 | Předopracovaná ocel s přídavkem na obrábění | 13532 | 556.87 | Tloušťka +0,20 / 0 mm – předbroušeno, jemně frézováno N8 – Ra 3,2 ¦ Šířka /4hr+0,40 / 0 mm – předbroušeno, jemně frézováno N8 – Ra 3,2 ¦ Délka +25 / 0 mm – řezáno (pilou) N15 – Ra 25 | žíháno na měkko 830 N/mm2 (250HB max.)
1.2379 | 40.4 | 200.4 | 1000 | Předopracovaná ocel s přídavkem na obrábění | 13784 | 567.24 | Tloušťka +0,20 / 0 mm – předbroušeno, jemně frézováno N8 – Ra 3,2 ¦ Šířka /4hr+0,40 / 0 mm – předbroušeno, jemně frézováno N8 – Ra 3,2 ¦ Délka +25 / 0 mm – řezáno (pilou) N15 – Ra 25 | žíháno na měkko 830 N/mm2 (250HB max.)
1.2379 | 46.4 | 200.4 | 1000 | Předopracovaná ocel s přídavkem na obrábění | 16127 | 663.68 | Tloušťka +0,20 / 0 mm – předbroušeno, jemně frézováno N8 – Ra 3,2 ¦ Šířka /4hr+0,40 / 0 mm – předbroušeno, jemně frézováno N8 – Ra 3,2 ¦ Délka +25 / 0 mm – řezáno (pilou) N15 – Ra 25 | žíháno na měkko 830 N/mm2 (250HB max.)
1.2379 | 50.4 | 200.4 | 1000 | Předopracovaná ocel s přídavkem na obrábění | 17261 | 710.35 | Tloušťka +0,20 / 0 mm – předbroušeno, jemně frézováno N8 – Ra 3,2 ¦ Šířka /4hr+0,40 / 0 mm – předbroušeno, jemně frézováno N8 – Ra 3,2 ¦ Délka +25 / 0 mm – řezáno (pilou) N15 – Ra 25 | žíháno na měkko 830 N/mm2 (250HB max.)
1.2379 | 56.4 | 200.4 | 1000 | Předopracovaná ocel s přídavkem na obrábění | 19731 | 811.97 | Tloušťka +0,20 / 0 mm – předbroušeno, jemně frézováno N8 – Ra 3,2 ¦ Šířka /4hr+0,40 / 0 mm – předbroušeno, jemně frézováno N8 – Ra 3,2 ¦ Délka +25 / 0 mm – řezáno (pilou) N15 – Ra 25 | žíháno na měkko 830 N/mm2 (250HB max.)
1.2379 | 60.4 | 200.4 | 1000 | Předopracovaná ocel s přídavkem na obrábění | 20084 | 826.49 | Tloušťka +0,20 / 0 mm – předbroušeno, jemně frézováno N8 – Ra 3,2 ¦ Šířka /4hr+0,40 / 0 mm – předbroušeno, jemně frézováno N8 – Ra 3,2 ¦ Délka +25 / 0 mm – řezáno (pilou) N15 – Ra 25 | žíháno na měkko 830 N/mm2 (250HB max.)
1.2379 | 70.4 | 200.4 | 1000 | Předopracovaná ocel s přídavkem na obrábění | 24544 | 1010.04 | Tloušťka +0,20 / 0 mm – předbroušeno, jemně frézováno N8 – Ra 3,2 ¦ Šířka /4hr+0,40 / 0 mm – předbroušeno, jemně frézováno N8 – Ra 3,2 ¦ Délka +25 / 0 mm – řezáno (pilou) N15 – Ra 25 | žíháno na měkko 830 N/mm2 (250HB max.)
1.2379 | 80.4 | 200.4 | 1000 | Předopracovaná ocel s přídavkem na obrábění | 26610 | 1095.07 | Tloušťka +0,20 / 0 mm – předbroušeno, jemně frézováno N8 – Ra 3,2 ¦ Šířka /4hr+0,40 / 0 mm – předbroušeno, jemně frézováno N8 – Ra 3,2 ¦ Délka +25 / 0 mm – řezáno (pilou) N15 – Ra 25 | žíháno na měkko 830 N/mm2 (250HB max.)
1.2379 | 100.4 | 200.4 | 1000 | Předopracovaná ocel s přídavkem na obrábění | 29559 | 1216.4 | Tloušťka +0,20 / 0 mm – předbroušeno, jemně frézováno N8 – Ra 3,2 ¦ Šířka /4hr+0,40 / 0 mm – předbroušeno, jemně frézováno N8 – Ra 3,2 ¦ Délka +25 / 0 mm – řezáno (pilou) N15 – Ra 25 | žíháno na měkko 830 N/mm2 (250HB max.)
1.2379 | 120.4 | 200.4 | 1000 | Předopracovaná ocel s přídavkem na obrábění | 38706 | 1592.83 | Tloušťka +0,20 / 0 mm – předbroušeno, jemně frézováno N8 – Ra 3,2 ¦ Šířka /4hr+0,40 / 0 mm – předbroušeno, jemně frézováno N8 – Ra 3,2 ¦ Délka +25 / 0 mm – řezáno (pilou) N15 – Ra 25 | žíháno na měkko 830 N/mm2 (250HB max.)
1.2379 | 150.4 | 200.4 | 1000 | Předopracovaná ocel s přídavkem na obrábění | 46845 | 1927.78 | Tloušťka +0,20 / 0 mm – předbroušeno, jemně frézováno N8 – Ra 3,2 ¦ Šířka /4hr+0,40 / 0 mm – předbroušeno, jemně frézováno N8 – Ra 3,2 ¦ Délka +25 / 0 mm – řezáno (pilou) N15 – Ra 25 | žíháno na měkko 830 N/mm2 (250HB max.)
1.2379 | 200.4 | 200.4 | 1000 | Předopracovaná ocel s přídavkem na obrábění | 55035 | 2264.81 | Tloušťka +0,20 / 0 mm – předbroušeno, jemně frézováno N8 – Ra 3,2 ¦ Šířka /4hr+0,40 / 0 mm – předbroušeno, jemně frézováno N8 – Ra 3,2 ¦ Délka +25 / 0 mm – řezáno (pilou) N15 – Ra 25 | žíháno na měkko 830 N/mm2 (250HB max.)
1.2379 | 20.4 | 220.4 | 1000 | Předopracovaná ocel s přídavkem na obrábění | 9676 | 398.21 | Tloušťka +0,20 / 0 mm – předbroušeno, jemně frézováno N8 – Ra 3,2 ¦ Šířka /4hr+0,40 / 0 mm – předbroušeno, jemně frézováno N8 – Ra 3,2 ¦ Délka +25 / 0 mm – řezáno (pilou) N15 – Ra 25 | žíháno na měkko 830 N/mm2 (250HB max.)
1.2379 | 25.4 | 220.4 | 1000 | Předopracovaná ocel s přídavkem na obrábění | 11012 | 453.17 | Tloušťka +0,20 / 0 mm – předbroušeno, jemně frézováno N8 – Ra 3,2 ¦ Šířka /4hr+0,40 / 0 mm – předbroušeno, jemně frézováno N8 – Ra 3,2 ¦ Délka +25 / 0 mm – řezáno (pilou) N15 – Ra 25 | žíháno na měkko 830 N/mm2 (250HB max.)
1.2379 | 30.4 | 220.4 | 1000 | Předopracovaná ocel s přídavkem na obrábění | 12423 | 511.24 | Tloušťka +0,20 / 0 mm – předbroušeno, jemně frézováno N8 – Ra 3,2 ¦ Šířka /4hr+0,40 / 0 mm – předbroušeno, jemně frézováno N8 – Ra 3,2 ¦ Délka +25 / 0 mm – řezáno (pilou) N15 – Ra 25 | žíháno na měkko 830 N/mm2 (250HB max.)
1.2379 | 32.4 | 220.4 | 1000 | Předopracovaná ocel s přídavkem na obrábění | 13078 | 538.2 | Tloušťka +0,20 / 0 mm – předbroušeno, jemně frézováno N8 – Ra 3,2 ¦ Šířka /4hr+0,40 / 0 mm – předbroušeno, jemně frézováno N8 – Ra 3,2 ¦ Délka +25 / 0 mm – řezáno (pilou) N15 – Ra 25 | žíháno na měkko 830 N/mm2 (250HB max.)
1.2379 | 40.4 | 220.4 | 1000 | Předopracovaná ocel s přídavkem na obrábění | 15598 | 641.9 | Tloušťka +0,20 / 0 mm – předbroušeno, jemně frézováno N8 – Ra 3,2 ¦ Šířka /4hr+0,40 / 0 mm – předbroušeno, jemně frézováno N8 – Ra 3,2 ¦ Délka +25 / 0 mm – řezáno (pilou) N15 – Ra 25 | žíháno na měkko 830 N/mm2 (250HB max.)
1.2379 | 50.4 | 220.4 | 1000 | Předopracovaná ocel s přídavkem na obrábění | 18799 | 773.6 | Tloušťka +0,20 / 0 mm – předbroušeno, jemně frézováno N8 – Ra 3,2 ¦ Šířka /4hr+0,40 / 0 mm – předbroušeno, jemně frézováno N8 – Ra 3,2 ¦ Délka +25 / 0 mm – řezáno (pilou) N15 – Ra 25 | žíháno na měkko 830 N/mm2 (250HB max.)
1.2379 | 22.4 | 246.4 | 1000 | Předopracovaná ocel s přídavkem na obrábění | 10634 | 437.61 | Tloušťka +0,20 / 0 mm – předbroušeno, jemně frézováno N8 – Ra 3,2 ¦ Šířka /4hr+0,40 / 0 mm – předbroušeno, jemně frézováno N8 – Ra 3,2 ¦ Délka +25 / 0 mm – řezáno (pilou) N15 – Ra 25 | žíháno na měkko 830 N/mm2 (250HB max.)
1.2379 | 27.4 | 246.4 | 1000 | Předopracovaná ocel s přídavkem na obrábění | 12650 | 520.57 | Tloušťka +0,20 / 0 mm – předbroušeno, jemně frézováno N8 – Ra 3,2 ¦ Šířka /4hr+0,40 / 0 mm – předbroušeno, jemně frézováno N8 – Ra 3,2 ¦ Délka +25 / 0 mm – řezáno (pilou) N15 – Ra 25 | žíháno na měkko 830 N/mm2 (250HB max.)
1.2379 | 36.4 | 246.4 | 1000 | Předopracovaná ocel s přídavkem na obrábění | 15800 | 650.2 | Tloušťka +0,20 / 0 mm – předbroušeno, jemně frézováno N8 – Ra 3,2 ¦ Šířka /4hr+0,40 / 0 mm – předbroušeno, jemně frézováno N8 – Ra 3,2 ¦ Délka +25 / 0 mm – řezáno (pilou) N15 – Ra 25 | žíháno na měkko 830 N/mm2 (250HB max.)
1.2379 | 46.4 | 246.4 | 1000 | Předopracovaná ocel s přídavkem na obrábění | 18849 | 775.68 | Tloušťka +0,20 / 0 mm – předbroušeno, jemně frézováno N8 – Ra 3,2 ¦ Šířka /4hr+0,40 / 0 mm – předbroušeno, jemně frézováno N8 – Ra 3,2 ¦ Délka +25 / 0 mm – řezáno (pilou) N15 – Ra 25 | žíháno na měkko 830 N/mm2 (250HB max.)
1.2379 | 56.4 | 246.4 | 1000 | Předopracovaná ocel s přídavkem na obrábění | 21923 | 902.19 | Tloušťka +0,20 / 0 mm – předbroušeno, jemně frézováno N8 – Ra 3,2 ¦ Šířka /4hr+0,40 / 0 mm – předbroušeno, jemně frézováno N8 – Ra 3,2 ¦ Délka +25 / 0 mm – řezáno (pilou) N15 – Ra 25 | žíháno na měkko 830 N/mm2 (250HB max.)
1.2379 | 76.4 | 246.4 | 1000 | Předopracovaná ocel s přídavkem na obrábění | 28475 | 1171.81 | Tloušťka +0,20 / 0 mm – předbroušeno, jemně frézováno N8 – Ra 3,2 ¦ Šířka /4hr+0,40 / 0 mm – předbroušeno, jemně frézováno N8 – Ra 3,2 ¦ Délka +25 / 0 mm – řezáno (pilou) N15 – Ra 25 | žíháno na měkko 830 N/mm2 (250HB max.)
1.2379 | 6.2 | 250.4 | 1000 | Předopracovaná ocel s přídavkem na obrábění | 4334 | 178.36 | Tloušťka +0,20 / 0 mm – předbroušeno, jemně frézováno N8 – Ra 3,2 ¦ Šířka /4hr+0,40 / 0 mm – předbroušeno, jemně frézováno N8 – Ra 3,2 ¦ Délka +25 / 0 mm – řezáno (pilou) N15 – Ra 25 | žíháno na měkko 830 N/mm2 (250HB max.)
1.2379 | 8.2 | 250.4 | 1000 | Předopracovaná ocel s přídavkem na obrábění | 5317 | 218.81 | Tloušťka +0,20 / 0 mm – předbroušeno, jemně frézováno N8 – Ra 3,2 ¦ Šířka /4hr+0,40 / 0 mm – předbroušeno, jemně frézováno N8 – Ra 3,2 ¦ Délka +25 / 0 mm – řezáno (pilou) N15 – Ra 25 | žíháno na měkko 830 N/mm2 (250HB max.)
1.2379 | 10.4 | 250.4 | 1000 | Předopracovaná ocel s přídavkem na obrábění | 6249 | 257.18 | Tloušťka +0,20 / 0 mm – předbroušeno, jemně frézováno N8 – Ra 3,2 ¦ Šířka /4hr+0,40 / 0 mm – předbroušeno, jemně frézováno N8 – Ra 3,2 ¦ Délka +25 / 0 mm – řezáno (pilou) N15 – Ra 25 | žíháno na měkko 830 N/mm2 (250HB max.)
1.2379 | 12.4 | 250.4 | 1000 | Předopracovaná ocel s přídavkem na obrábění | 7635 | 314.21 | Tloušťka +0,20 / 0 mm – předbroušeno, jemně frézováno N8 – Ra 3,2 ¦ Šířka /4hr+0,40 / 0 mm – předbroušeno, jemně frézováno N8 – Ra 3,2 ¦ Délka +25 / 0 mm – řezáno (pilou) N15 – Ra 25 | žíháno na měkko 830 N/mm2 (250HB max.)
1.2379 | 15.4 | 250.4 | 1000 | Předopracovaná ocel s přídavkem na obrábění | 9676 | 398.21 | Tloušťka +0,20 / 0 mm – předbroušeno, jemně frézováno N8 – Ra 3,2 ¦ Šířka /4hr+0,40 / 0 mm – předbroušeno, jemně frézováno N8 – Ra 3,2 ¦ Délka +25 / 0 mm – řezáno (pilou) N15 – Ra 25 | žíháno na měkko 830 N/mm2 (250HB max.)
1.2379 | 16.4 | 250.4 | 1000 | Předopracovaná ocel s přídavkem na obrábění | 10105 | 415.84 | Tloušťka +0,20 / 0 mm – předbroušeno, jemně frézováno N8 – Ra 3,2 ¦ Šířka /4hr+0,40 / 0 mm – předbroušeno, jemně frézováno N8 – Ra 3,2 ¦ Délka +25 / 0 mm – řezáno (pilou) N15 – Ra 25 | žíháno na měkko 830 N/mm2 (250HB max.)
1.2379 | 20.4 | 250.4 | 1000 | Předopracovaná ocel s přídavkem na obrábění | 10432 | 429.32 | Tloušťka +0,20 / 0 mm – předbroušeno, jemně frézováno N8 – Ra 3,2 ¦ Šířka /4hr+0,40 / 0 mm – předbroušeno, jemně frézováno N8 – Ra 3,2 ¦ Délka +25 / 0 mm – řezáno (pilou) N15 – Ra 25 | žíháno na měkko 830 N/mm2 (250HB max.)
1.2379 | 25.4 | 250.4 | 1000 | Předopracovaná ocel s přídavkem na obrábění | 12196 | 501.91 | Tloušťka +0,20 / 0 mm – předbroušeno, jemně frézováno N8 – Ra 3,2 ¦ Šířka /4hr+0,40 / 0 mm – předbroušeno, jemně frézováno N8 – Ra 3,2 ¦ Délka +25 / 0 mm – řezáno (pilou) N15 – Ra 25 | žíháno na měkko 830 N/mm2 (250HB max.)
1.2379 | 30.4 | 250.4 | 1000 | Předopracovaná ocel s přídavkem na obrábění | 13784 | 567.24 | Tloušťka +0,20 / 0 mm – předbroušeno, jemně frézováno N8 – Ra 3,2 ¦ Šířka /4hr+0,40 / 0 mm – předbroušeno, jemně frézováno N8 – Ra 3,2 ¦ Délka +25 / 0 mm – řezáno (pilou) N15 – Ra 25 | žíháno na měkko 830 N/mm2 (250HB max.)
1.2379 | 32.4 | 250.4 | 1000 | Předopracovaná ocel s přídavkem na obrábění | 14489 | 596.27 | Tloušťka +0,20 / 0 mm – předbroušeno, jemně frézováno N8 – Ra 3,2 ¦ Šířka /4hr+0,40 / 0 mm – předbroušeno, jemně frézováno N8 – Ra 3,2 ¦ Délka +25 / 0 mm – řezáno (pilou) N15 – Ra 25 | žíháno na měkko 830 N/mm2 (250HB max.)
1.2379 | 40.4 | 250.4 | 1000 | Předopracovaná ocel s přídavkem na obrábění | 16984 | 698.94 | Tloušťka +0,20 / 0 mm – předbroušeno, jemně frézováno N8 – Ra 3,2 ¦ Šířka /4hr+0,40 / 0 mm – předbroušeno, jemně frézováno N8 – Ra 3,2 ¦ Délka +25 / 0 mm – řezáno (pilou) N15 – Ra 25 | žíháno na měkko 830 N/mm2 (250HB max.)
1.2379 | 50.4 | 250.4 | 1000 | Předopracovaná ocel s přídavkem na obrábění | 21117 | 869.01 | Tloušťka +0,20 / 0 mm – předbroušeno, jemně frézováno N8 – Ra 3,2 ¦ Šířka /4hr+0,40 / 0 mm – předbroušeno, jemně frézováno N8 – Ra 3,2 ¦ Délka +25 / 0 mm – řezáno (pilou) N15 – Ra 25 | žíháno na měkko 830 N/mm2 (250HB max.)
1.2379 | 60.4 | 250.4 | 1000 | Předopracovaná ocel s přídavkem na obrábění | 24418 | 1004.85 | Tloušťka +0,20 / 0 mm – předbroušeno, jemně frézováno N8 – Ra 3,2 ¦ Šířka /4hr+0,40 / 0 mm – předbroušeno, jemně frézováno N8 – Ra 3,2 ¦ Délka +25 / 0 mm – řezáno (pilou) N15 – Ra 25 | žíháno na měkko 830 N/mm2 (250HB max.)
1.2379 | 80.4 | 250.4 | 1000 | Předopracovaná ocel s přídavkem na obrábění | 30189 | 1242.33 | Tloušťka +0,20 / 0 mm – předbroušeno, jemně frézováno N8 – Ra 3,2 ¦ Šířka /4hr+0,40 / 0 mm – předbroušeno, jemně frézováno N8 – Ra 3,2 ¦ Délka +25 / 0 mm – řezáno (pilou) N15 – Ra 25 | žíháno na měkko 830 N/mm2 (250HB max.)
1.2379 | 100.4 | 250.4 | 1000 | Předopracovaná ocel s přídavkem na obrábění | 38504 | 1584.54 | Tloušťka +0,20 / 0 mm – předbroušeno, jemně frézováno N8 – Ra 3,2 ¦ Šířka /4hr+0,40 / 0 mm – předbroušeno, jemně frézováno N8 – Ra 3,2 ¦ Délka +25 / 0 mm – řezáno (pilou) N15 – Ra 25 | žíháno na měkko 830 N/mm2 (250HB max.)
1.2379 | 120.4 | 250.4 | 1000 | Předopracovaná ocel s přídavkem na obrábění | 47022 | 1935.04 | Tloušťka +0,20 / 0 mm – předbroušeno, jemně frézováno N8 – Ra 3,2 ¦ Šířka /4hr+0,40 / 0 mm – předbroušeno, jemně frézováno N8 – Ra 3,2 ¦ Délka +25 / 0 mm – řezáno (pilou) N15 – Ra 25 | žíháno na měkko 830 N/mm2 (250HB max.)
1.2379 | 150.4 | 250.4 | 1000 | Předopracovaná ocel s přídavkem na obrábění | 59671 | 2455.62 | Tloušťka +0,20 / 0 mm – předbroušeno, jemně frézováno N8 – Ra 3,2 ¦ Šířka /4hr+0,40 / 0 mm – předbroušeno, jemně frézováno N8 – Ra 3,2 ¦ Délka +25 / 0 mm – řezáno (pilou) N15 – Ra 25 | žíháno na měkko 830 N/mm2 (250HB max.)
1.2379 | 200.4 | 250.4 | 1000 | Předopracovaná ocel s přídavkem na obrábění | 79755 | 3282.11 | Tloušťka +0,20 / 0 mm – předbroušeno, jemně frézováno N8 – Ra 3,2 ¦ Šířka /4hr+0,40 / 0 mm – předbroušeno, jemně frézováno N8 – Ra 3,2 ¦ Délka +25 / 0 mm – řezáno (pilou) N15 – Ra 25 | žíháno na měkko 830 N/mm2 (250HB max.)
1.2379 | 250.4 | 250.4 | 1000 | Předopracovaná ocel s přídavkem na obrábění | 81947 | 3372.32 | Tloušťka +0,20 / 0 mm – předbroušeno, jemně frézováno N8 – Ra 3,2 ¦ Šířka /4hr+0,40 / 0 mm – předbroušeno, jemně frézováno N8 – Ra 3,2 ¦ Délka +25 / 0 mm – řezáno (pilou) N15 – Ra 25 | žíháno na měkko 830 N/mm2 (250HB max.)
1.2379 | 27.4 | 296.4 | 1000 | Předopracovaná ocel s přídavkem na obrábění | 13784 | 567.24 | Tloušťka +0,20 / 0 mm – předbroušeno, jemně frézováno N8 – Ra 3,2 ¦ Šířka /4hr+0,40 / 0 mm – předbroušeno, jemně frézováno N8 – Ra 3,2 ¦ Délka +25 / 0 mm – řezáno (pilou) N15 – Ra 25 | žíháno na měkko 830 N/mm2 (250HB max.)
1.2379 | 36.4 | 296.4 | 1000 | Předopracovaná ocel s přídavkem na obrábění | 19353 | 796.42 | Tloušťka +0,20 / 0 mm – předbroušeno, jemně frézováno N8 – Ra 3,2 ¦ Šířka /4hr+0,40 / 0 mm – předbroušeno, jemně frézováno N8 – Ra 3,2 ¦ Délka +25 / 0 mm – řezáno (pilou) N15 – Ra 25 | žíháno na měkko 830 N/mm2 (250HB max.)
1.2379 | 46.4 | 296.4 | 1000 | Předopracovaná ocel s přídavkem na obrábění | 22125 | 910.49 | Tloušťka +0,20 / 0 mm – předbroušeno, jemně frézováno N8 – Ra 3,2 ¦ Šířka /4hr+0,40 / 0 mm – předbroušeno, jemně frézováno N8 – Ra 3,2 ¦ Délka +25 / 0 mm – řezáno (pilou) N15 – Ra 25 | žíháno na měkko 830 N/mm2 (250HB max.)
1.2379 | 56.4 | 296.4 | 1000 | Předopracovaná ocel s přídavkem na obrábění | 27643 | 1137.59 | Tloušťka +0,20 / 0 mm – předbroušeno, jemně frézováno N8 – Ra 3,2 ¦ Šířka /4hr+0,40 / 0 mm – předbroušeno, jemně frézováno N8 – Ra 3,2 ¦ Délka +25 / 0 mm – řezáno (pilou) N15 – Ra 25 | žíháno na měkko 830 N/mm2 (250HB max.)
1.2379 | 76.4 | 296.4 | 1000 | Předopracovaná ocel s přídavkem na obrábění | 37219 | 1531.65 | Tloušťka +0,20 / 0 mm – předbroušeno, jemně frézováno N8 – Ra 3,2 ¦ Šířka /4hr+0,40 / 0 mm – předbroušeno, jemně frézováno N8 – Ra 3,2 ¦ Délka +25 / 0 mm – řezáno (pilou) N15 – Ra 25 | žíháno na měkko 830 N/mm2 (250HB max.)
1.2379 | 6.2 | 300.4 | 1000 | Předopracovaná ocel s přídavkem na obrábění | 5040 | 207.4 | Tloušťka +0,20 / 0 mm – předbroušeno, jemně frézováno N8 – Ra 3,2 ¦ Šířka /4hr+0,40 / 0 mm – předbroušeno, jemně frézováno N8 – Ra 3,2 ¦ Délka +25 / 0 mm – řezáno (pilou) N15 – Ra 25 | žíháno na měkko 830 N/mm2 (250HB max.)
1.2379 | 8.2 | 300.4 | 1000 | Předopracovaná ocel s přídavkem na obrábění | 5821 | 239.55 | Tloušťka +0,20 / 0 mm – předbroušeno, jemně frézováno N8 – Ra 3,2 ¦ Šířka /4hr+0,40 / 0 mm – předbroušeno, jemně frézováno N8 – Ra 3,2 ¦ Délka +25 / 0 mm – řezáno (pilou) N15 – Ra 25 | žíháno na měkko 830 N/mm2 (250HB max.)
1.2379 | 10.4 | 300.4 | 1000 | Předopracovaná ocel s přídavkem na obrábění | 7787 | 320.43 | Tloušťka +0,20 / 0 mm – předbroušeno, jemně frézováno N8 – Ra 3,2 ¦ Šířka /4hr+0,40 / 0 mm – předbroušeno, jemně frézováno N8 – Ra 3,2 ¦ Délka +25 / 0 mm – řezáno (pilou) N15 – Ra 25 | žíháno na měkko 830 N/mm2 (250HB max.)
1.2379 | 12.4 | 300.4 | 1000 | Předopracovaná ocel s přídavkem na obrábění | 9072 | 373.32 | Tloušťka +0,20 / 0 mm – předbroušeno, jemně frézováno N8 – Ra 3,2 ¦ Šířka /4hr+0,40 / 0 mm – předbroušeno, jemně frézováno N8 – Ra 3,2 ¦ Délka +25 / 0 mm – řezáno (pilou) N15 – Ra 25 | žíháno na měkko 830 N/mm2 (250HB max.)
1.2379 | 15.4 | 300.4 | 1000 | Předopracovaná ocel s přídavkem na obrábění | 10886 | 447.98 | Tloušťka +0,20 / 0 mm – předbroušeno, jemně frézováno N8 – Ra 3,2 ¦ Šířka /4hr+0,40 / 0 mm – předbroušeno, jemně frézováno N8 – Ra 3,2 ¦ Délka +25 / 0 mm – řezáno (pilou) N15 – Ra 25 | žíháno na měkko 830 N/mm2 (250HB max.)
1.2379 | 16.4 | 300.4 | 1000 | Předopracovaná ocel s přídavkem na obrábění | 11289 | 464.58 | Tloušťka +0,20 / 0 mm – předbroušeno, jemně frézováno N8 – Ra 3,2 ¦ Šířka /4hr+0,40 / 0 mm – předbroušeno, jemně frézováno N8 – Ra 3,2 ¦ Délka +25 / 0 mm – řezáno (pilou) N15 – Ra 25 | žíháno na měkko 830 N/mm2 (250HB max.)
1.2379 | 20.4 | 300.4 | 1000 | Předopracovaná ocel s přídavkem na obrábění | 12096 | 497.76 | Tloušťka +0,20 / 0 mm – předbroušeno, jemně frézováno N8 – Ra 3,2 ¦ Šířka /4hr+0,40 / 0 mm – předbroušeno, jemně frézováno N8 – Ra 3,2 ¦ Délka +25 / 0 mm – řezáno (pilou) N15 – Ra 25 | žíháno na měkko 830 N/mm2 (250HB max.)
1.2379 | 25.4 | 300.4 | 1000 | Předopracovaná ocel s přídavkem na obrábění | 14288 | 587.98 | Tloušťka +0,20 / 0 mm – předbroušeno, jemně frézováno N8 – Ra 3,2 ¦ Šířka /4hr+0,40 / 0 mm – předbroušeno, jemně frézováno N8 – Ra 3,2 ¦ Délka +25 / 0 mm – řezáno (pilou) N15 – Ra 25 | žíháno na měkko 830 N/mm2 (250HB max.)
1.2379 | 30.4 | 300.4 | 1000 | Předopracovaná ocel s přídavkem na obrábění | 16279 | 669.9 | Tloušťka +0,20 / 0 mm – předbroušeno, jemně frézováno N8 – Ra 3,2 ¦ Šířka /4hr+0,40 / 0 mm – předbroušeno, jemně frézováno N8 – Ra 3,2 ¦ Délka +25 / 0 mm – řezáno (pilou) N15 – Ra 25 | žíháno na měkko 830 N/mm2 (250HB max.)
1.2379 | 32.4 | 300.4 | 1000 | Předopracovaná ocel s přídavkem na obrábění | 16909 | 695.83 | Tloušťka +0,20 / 0 mm – předbroušeno, jemně frézováno N8 – Ra 3,2 ¦ Šířka /4hr+0,40 / 0 mm – předbroušeno, jemně frézováno N8 – Ra 3,2 ¦ Délka +25 / 0 mm – řezáno (pilou) N15 – Ra 25 | žíháno na měkko 830 N/mm2 (250HB max.)
1.2379 | 40.4 | 300.4 | 1000 | Předopracovaná ocel s přídavkem na obrábění | 20084 | 826.49 | Tloušťka +0,20 / 0 mm – předbroušeno, jemně frézováno N8 – Ra 3,2 ¦ Šířka /4hr+0,40 / 0 mm – předbroušeno, jemně frézováno N8 – Ra 3,2 ¦ Délka +25 / 0 mm – řezáno (pilou) N15 – Ra 25 | žíháno na měkko 830 N/mm2 (250HB max.)
1.2379 | 50.4 | 300.4 | 1000 | Předopracovaná ocel s přídavkem na obrábění | 25124 | 1033.89 | Tloušťka +0,20 / 0 mm – předbroušeno, jemně frézováno N8 – Ra 3,2 ¦ Šířka /4hr+0,40 / 0 mm – předbroušeno, jemně frézováno N8 – Ra 3,2 ¦ Délka +25 / 0 mm – řezáno (pilou) N15 – Ra 25 | žíháno na měkko 830 N/mm2 (250HB max.)
1.2379 | 60.4 | 300.4 | 1000 | Předopracovaná ocel s přídavkem na obrábění | 29659 | 1220.55 | Tloušťka +0,20 / 0 mm – předbroušeno, jemně frézováno N8 – Ra 3,2 ¦ Šířka /4hr+0,40 / 0 mm – předbroušeno, jemně frézováno N8 – Ra 3,2 ¦ Délka +25 / 0 mm – řezáno (pilou) N15 – Ra 25 | žíháno na měkko 830 N/mm2 (250HB max.)
1.2379 | 80.4 | 300.4 | 1000 | Předopracovaná ocel s přídavkem na obrábění | 38479 | 1583.5 | Tloušťka +0,20 / 0 mm – předbroušeno, jemně frézováno N8 – Ra 3,2 ¦ Šířka /4hr+0,40 / 0 mm – předbroušeno, jemně frézováno N8 – Ra 3,2 ¦ Délka +25 / 0 mm – řezáno (pilou) N15 – Ra 25 | žíháno na měkko 830 N/mm2 (250HB max.)
1.2379 | 100.4 | 300.4 | 1000 | Předopracovaná ocel s přídavkem na obrábění | 46870 | 1928.82 | Tloušťka +0,20 / 0 mm – předbroušeno, jemně frézováno N8 – Ra 3,2 ¦ Šířka /4hr+0,40 / 0 mm – předbroušeno, jemně frézováno N8 – Ra 3,2 ¦ Délka +25 / 0 mm – řezáno (pilou) N15 – Ra 25 | žíháno na měkko 830 N/mm2 (250HB max.)
1.2379 | 120.4 | 300.4 | 1000 | Předopracovaná ocel s přídavkem na obrábění | 57807 | 2378.88 | Tloušťka +0,20 / 0 mm – předbroušeno, jemně frézováno N8 – Ra 3,2 ¦ Šířka /4hr+0,40 / 0 mm – předbroušeno, jemně frézováno N8 – Ra 3,2 ¦ Délka +25 / 0 mm – řezáno (pilou) N15 – Ra 25 | žíháno na měkko 830 N/mm2 (250HB max.)
1.2379 | 150.4 | 300.4 | 1000 | Předopracovaná ocel s přídavkem na obrábění | 71691 | 2950.26 | Tloušťka +0,20 / 0 mm – předbroušeno, jemně frézováno N8 – Ra 3,2 ¦ Šířka /4hr+0,40 / 0 mm – předbroušeno, jemně frézováno N8 – Ra 3,2 ¦ Délka +25 / 0 mm – řezáno (pilou) N15 – Ra 25 | žíháno na měkko 830 N/mm2 (250HB max.)
1.2379 | 200.4 | 300.4 | 1000 | Předopracovaná ocel s přídavkem na obrábění | 94421 | 3885.64 | Tloušťka +0,20 / 0 mm – předbroušeno, jemně frézováno N8 – Ra 3,2 ¦ Šířka /4hr+0,40 / 0 mm – předbroušeno, jemně frézováno N8 – Ra 3,2 ¦ Délka +25 / 0 mm – řezáno (pilou) N15 – Ra 25 | žíháno na měkko 830 N/mm2 (250HB max.)
1.2379 | 250.4 | 300.4 | 1000 | Předopracovaná ocel s přídavkem na obrábění | 106895 | 4398.95 | Tloušťka +0,20 / 0 mm – předbroušeno, jemně frézováno N8 – Ra 3,2 ¦ Šířka /4hr+0,40 / 0 mm – předbroušeno, jemně frézováno N8 – Ra 3,2 ¦ Délka +25 / 0 mm – řezáno (pilou) N15 – Ra 25 | žíháno na měkko 830 N/mm2 (250HB max.)
1.2379 | 300.4 | 300.4 | 1000 | Předopracovaná ocel s přídavkem na obrábění | 110196 | 4534.8 | Tloušťka +0,20 / 0 mm – předbroušeno, jemně frézováno N8 – Ra 3,2 ¦ Šířka /4hr+0,40 / 0 mm – předbroušeno, jemně frézováno N8 – Ra 3,2 ¦ Délka +25 / 0 mm – řezáno (pilou) N15 – Ra 25 | žíháno na měkko 830 N/mm2 (250HB max.)
1.2379 | 20.4 | 350.4 | 1000 | Předopracovaná ocel s přídavkem na obrábění | 13683 | 563.09 | Tloušťka +0,20 / 0 mm – předbroušeno, jemně frézováno N8 – Ra 3,2 ¦ Šířka /4hr+0,40 / 0 mm – předbroušeno, jemně frézováno N8 – Ra 3,2 ¦ Délka +25 / 0 mm – řezáno (pilou) N15 – Ra 25 | žíháno na měkko 830 N/mm2 (250HB max.)
1.2379 | 25.4 | 350.4 | 1000 | Předopracovaná ocel s přídavkem na obrábění | 15397 | 633.61 | Tloušťka +0,20 / 0 mm – předbroušeno, jemně frézováno N8 – Ra 3,2 ¦ Šířka /4hr+0,40 / 0 mm – předbroušeno, jemně frézováno N8 – Ra 3,2 ¦ Délka +25 / 0 mm – řezáno (pilou) N15 – Ra 25 | žíháno na měkko 830 N/mm2 (250HB max.)
1.2379 | 30.4 | 350.4 | 1000 | Předopracovaná ocel s přídavkem na obrábění | 19177 | 789.16 | Tloušťka +0,20 / 0 mm – předbroušeno, jemně frézováno N8 – Ra 3,2 ¦ Šířka /4hr+0,40 / 0 mm – předbroušeno, jemně frézováno N8 – Ra 3,2 ¦ Délka +25 / 0 mm – řezáno (pilou) N15 – Ra 25 | žíháno na měkko 830 N/mm2 (250HB max.)
1.2379 | 32.4 | 350.4 | 1000 | Předopracovaná ocel s přídavkem na obrábění | 20008 | 823.38 | Tloušťka +0,20 / 0 mm – předbroušeno, jemně frézováno N8 – Ra 3,2 ¦ Šířka /4hr+0,40 / 0 mm – předbroušeno, jemně frézováno N8 – Ra 3,2 ¦ Délka +25 / 0 mm – řezáno (pilou) N15 – Ra 25 | žíháno na měkko 830 N/mm2 (250HB max.)
1.2379 | 40.4 | 350.4 | 1000 | Předopracovaná ocel s přídavkem na obrábění | 24720 | 1017.3 | Tloušťka +0,20 / 0 mm – předbroušeno, jemně frézováno N8 – Ra 3,2 ¦ Šířka /4hr+0,40 / 0 mm – předbroušeno, jemně frézováno N8 – Ra 3,2 ¦ Délka +25 / 0 mm – řezáno (pilou) N15 – Ra 25 | žíháno na měkko 830 N/mm2 (250HB max.)
1.2379 | 27.4 | 396.4 | 1000 | Předopracovaná ocel s přídavkem na obrábění | 20058 | 825.45 | Tloušťka +0,20 / 0 mm – předbroušeno, jemně frézováno N8 – Ra 3,2 ¦ Šířka /4hr+0,40 / 0 mm – předbroušeno, jemně frézováno N8 – Ra 3,2 ¦ Délka +25 / 0 mm – řezáno (pilou) N15 – Ra 25 | žíháno na měkko 830 N/mm2 (250HB max.)
1.2379 | 46.4 | 396.4 | 1000 | Předopracovaná ocel s přídavkem na obrábění | 31801 | 1308.69 | Tloušťka +0,20 / 0 mm – předbroušeno, jemně frézováno N8 – Ra 3,2 ¦ Šířka /4hr+0,40 / 0 mm – předbroušeno, jemně frézováno N8 – Ra 3,2 ¦ Délka +25 / 0 mm – řezáno (pilou) N15 – Ra 25 | žíháno na měkko 830 N/mm2 (250HB max.)
1.2379 | 56.4 | 396.4 | 1000 | Předopracovaná ocel s přídavkem na obrábění | 37219 | 1531.65 | Tloušťka +0,20 / 0 mm – předbroušeno, jemně frézováno N8 – Ra 3,2 ¦ Šířka /4hr+0,40 / 0 mm – předbroušeno, jemně frézováno N8 – Ra 3,2 ¦ Délka +25 / 0 mm – řezáno (pilou) N15 – Ra 25 | žíháno na měkko 830 N/mm2 (250HB max.)
1.2379 | 76.4 | 396.4 | 1000 | Předopracovaná ocel s přídavkem na obrábění | 47551 | 1956.82 | Tloušťka +0,20 / 0 mm – předbroušeno, jemně frézováno N8 – Ra 3,2 ¦ Šířka /4hr+0,40 / 0 mm – předbroušeno, jemně frézováno N8 – Ra 3,2 ¦ Délka +25 / 0 mm – řezáno (pilou) N15 – Ra 25 | žíháno na měkko 830 N/mm2 (250HB max.)
1.2379 | 8.2 | 505 | 1000 | Předopracovaná ocel s přídavkem na obrábění | 8895 | 366.06 | Tloušťka +0,20 / 0 mm – předbroušeno, jemně frézováno N8 – Ra 3,2 ¦ Šířka /4hr+0,40 / 0 mm – předbroušeno, jemně frézováno N8 – Ra 3,2 ¦ Délka +25 / 0 mm – řezáno (pilou) N15 – Ra 25 | žíháno na měkko 830 N/mm2 (250HB max.)
1.2379 | 10.4 | 505 | 1000 | Předopracovaná ocel s přídavkem na obrábění | 12272 | 505.02 | Tloušťka +0,20 / 0 mm – předbroušeno, jemně frézováno N8 – Ra 3,2 ¦ Šířka /4hr+0,40 / 0 mm – předbroušeno, jemně frézováno N8 – Ra 3,2 ¦ Délka +25 / 0 mm – řezáno (pilou) N15 – Ra 25 | žíháno na měkko 830 N/mm2 (250HB max.)
1.2379 | 12.4 | 505 | 1000 | Předopracovaná ocel s přídavkem na obrábění | 13935 | 573.46 | Tloušťka +0,20 / 0 mm – předbroušeno, jemně frézováno N8 – Ra 3,2 ¦ Šířka /4hr+0,40 / 0 mm – předbroušeno, jemně frézováno N8 – Ra 3,2 ¦ Délka +25 / 0 mm – řezáno (pilou) N15 – Ra 25 | žíháno na měkko 830 N/mm2 (250HB max.)
1.2379 | 15.4 | 505 | 1000 | Předopracovaná ocel s přídavkem na obrábění | 16001 | 658.5 | Tloušťka +0,20 / 0 mm – předbroušeno, jemně frézováno N8 – Ra 3,2 ¦ Šířka /4hr+0,40 / 0 mm – předbroušeno, jemně frézováno N8 – Ra 3,2 ¦ Délka +25 / 0 mm – řezáno (pilou) N15 – Ra 25 | žíháno na měkko 830 N/mm2 (250HB max.)
1.2379 | 16.4 | 505 | 1000 | Předopracovaná ocel s přídavkem na obrábění | 16959 | 697.9 | Tloušťka +0,20 / 0 mm – předbroušeno, jemně frézováno N8 – Ra 3,2 ¦ Šířka /4hr+0,40 / 0 mm – předbroušeno, jemně frézováno N8 – Ra 3,2 ¦ Délka +25 / 0 mm – řezáno (pilou) N15 – Ra 25 | žíháno na měkko 830 N/mm2 (250HB max.)
1.2379 | 20.4 | 505 | 1000 | Předopracovaná ocel s přídavkem na obrábění | 19454 | 800.56 | Tloušťka +0,20 / 0 mm – předbroušeno, jemně frézováno N8 – Ra 3,2 ¦ Šířka /4hr+0,40 / 0 mm – předbroušeno, jemně frézováno N8 – Ra 3,2 ¦ Délka +25 / 0 mm – řezáno (pilou) N15 – Ra 25 | žíháno na měkko 830 N/mm2 (250HB max.)
1.2379 | 22.4 | 505 | 1000 | Předopracovaná ocel s přídavkem na obrábění | 20462 | 842.04 | Tloušťka +0,20 / 0 mm – předbroušeno, jemně frézováno N8 – Ra 3,2 ¦ Šířka /4hr+0,40 / 0 mm – předbroušeno, jemně frézováno N8 – Ra 3,2 ¦ Délka +25 / 0 mm – řezáno (pilou) N15 – Ra 25 | žíháno na měkko 830 N/mm2 (250HB max.)
1.2379 | 25.4 | 505 | 1000 | Předopracovaná ocel s přídavkem na obrábění | 23460 | 965.45 | Tloušťka +0,20 / 0 mm – předbroušeno, jemně frézováno N8 – Ra 3,2 ¦ Šířka /4hr+0,40 / 0 mm – předbroušeno, jemně frézováno N8 – Ra 3,2 ¦ Délka +25 / 0 mm – řezáno (pilou) N15 – Ra 25 | žíháno na měkko 830 N/mm2 (250HB max.)
1.2379 | 27.4 | 505 | 1000 | Předopracovaná ocel s přídavkem na obrábění | 24872 | 1023.52 | Tloušťka +0,20 / 0 mm – předbroušeno, jemně frézováno N8 – Ra 3,2 ¦ Šířka /4hr+0,40 / 0 mm – předbroušeno, jemně frézováno N8 – Ra 3,2 ¦ Délka +25 / 0 mm – řezáno (pilou) N15 – Ra 25 | žíháno na měkko 830 N/mm2 (250HB max.)
1.2379 | 30.4 | 505 | 1000 | Předopracovaná ocel s přídavkem na obrábění | 27039 | 1112.7 | Tloušťka +0,20 / 0 mm – předbroušeno, jemně frézováno N8 – Ra 3,2 ¦ Šířka /4hr+0,40 / 0 mm – předbroušeno, jemně frézováno N8 – Ra 3,2 ¦ Délka +25 / 0 mm – řezáno (pilou) N15 – Ra 25 | žíháno na měkko 830 N/mm2 (250HB max.)
1.2379 | 32.4 | 505 | 1000 | Předopracovaná ocel s přídavkem na obrábění | 29231 | 1202.92 | Tloušťka +0,20 / 0 mm – předbroušeno, jemně frézováno N8 – Ra 3,2 ¦ Šířka /4hr+0,40 / 0 mm – předbroušeno, jemně frézováno N8 – Ra 3,2 ¦ Délka +25 / 0 mm – řezáno (pilou) N15 – Ra 25 | žíháno na měkko 830 N/mm2 (250HB max.)
1.2379 | 36.4 | 505 | 1000 | Předopracovaná ocel s přídavkem na obrábění | 31801 | 1308.69 | Tloušťka +0,20 / 0 mm – předbroušeno, jemně frézováno N8 – Ra 3,2 ¦ Šířka /4hr+0,40 / 0 mm – předbroušeno, jemně frézováno N8 – Ra 3,2 ¦ Délka +25 / 0 mm – řezáno (pilou) N15 – Ra 25 | žíháno na měkko 830 N/mm2 (250HB max.)
1.2379 | 40.4 | 505 | 1000 | Předopracovaná ocel s přídavkem na obrábění | 35052 | 1442.47 | Tloušťka +0,20 / 0 mm – předbroušeno, jemně frézováno N8 – Ra 3,2 ¦ Šířka /4hr+0,40 / 0 mm – předbroušeno, jemně frézováno N8 – Ra 3,2 ¦ Délka +25 / 0 mm – řezáno (pilou) N15 – Ra 25 | žíháno na měkko 830 N/mm2 (250HB max.)
1.2379 | 46.4 | 505 | 1000 | Předopracovaná ocel s přídavkem na obrábění | 39260 | 1615.65 | Tloušťka +0,20 / 0 mm – předbroušeno, jemně frézováno N8 – Ra 3,2 ¦ Šířka /4hr+0,40 / 0 mm – předbroušeno, jemně frézováno N8 – Ra 3,2 ¦ Délka +25 / 0 mm – řezáno (pilou) N15 – Ra 25 | žíháno na měkko 830 N/mm2 (250HB max.)
1.2379 | 50.4 | 505 | 1000 | Předopracovaná ocel s přídavkem na obrábění | 40545 | 1668.53 | Tloušťka +0,20 / 0 mm – předbroušeno, jemně frézováno N8 – Ra 3,2 ¦ Šířka /4hr+0,40 / 0 mm – předbroušeno, jemně frézováno N8 – Ra 3,2 ¦ Délka +25 / 0 mm – řezáno (pilou) N15 – Ra 25 | žíháno na měkko 830 N/mm2 (250HB max.)
1.2379 | 56.4 | 505 | 1000 | Předopracovaná ocel s přídavkem na obrábění | 43695 | 1798.16 | Tloušťka +0,20 / 0 mm – předbroušeno, jemně frézováno N8 – Ra 3,2 ¦ Šířka /4hr+0,40 / 0 mm – předbroušeno, jemně frézováno N8 – Ra 3,2 ¦ Délka +25 / 0 mm – řezáno (pilou) N15 – Ra 25 | žíháno na měkko 830 N/mm2 (250HB max.)
1.2379 | 60.4 | 505 | 1000 | Předopracovaná ocel s přídavkem na obrábění | 45787 | 1884.23 | Tloušťka +0,20 / 0 mm – předbroušeno, jemně frézováno N8 – Ra 3,2 ¦ Šířka /4hr+0,40 / 0 mm – předbroušeno, jemně frézováno N8 – Ra 3,2 ¦ Délka +25 / 0 mm – řezáno (pilou) N15 – Ra 25 | žíháno na měkko 830 N/mm2 (250HB max.)
1.2379 | 70.4 | 505 | 1000 | Předopracovaná ocel s přídavkem na obrábění | 49592 | 2040.82 | Tloušťka +0,20 / 0 mm – předbroušeno, jemně frézováno N8 – Ra 3,2 ¦ Šířka /4hr+0,40 / 0 mm – předbroušeno, jemně frézováno N8 – Ra 3,2 ¦ Délka +25 / 0 mm – řezáno (pilou) N15 – Ra 25 | žíháno na měkko 830 N/mm2 (250HB max.)
1.2379 | 80.4 | 505 | 1000 | Předopracovaná ocel s přídavkem na obrábění | 55866 | 2299.03 | Tloušťka +0,20 / 0 mm – předbroušeno, jemně frézováno N8 – Ra 3,2 ¦ Šířka /4hr+0,40 / 0 mm – předbroušeno, jemně frézováno N8 – Ra 3,2 ¦ Délka +25 / 0 mm – řezáno (pilou) N15 – Ra 25 | žíháno na měkko 830 N/mm2 (250HB max.)
1.2379 | 100.4 | 505 | 1000 | Předopracovaná ocel s přídavkem na obrábění | 71036 | 2923.3 | Tloušťka +0,20 / 0 mm – předbroušeno, jemně frézováno N8 – Ra 3,2 ¦ Šířka /4hr+0,40 / 0 mm – předbroušeno, jemně frézováno N8 – Ra 3,2 ¦ Délka +25 / 0 mm – řezáno (pilou) N15 – Ra 25 | žíháno na měkko 830 N/mm2 (250HB max.)
1.2379 | 15.4 | 100.4 | 200.4 | Univerzální desky s přídavkem na obrábění | 806 | 33.18 | Tloušťka +0,20 / 0 mm – předbroušeno, jemně frézováno N8 – Ra 3,2 ¦ Šířka +0,40 / 0 mm – předbroušeno, jemně frézováno N8 – Ra 3,2 ¦ Délka +0,40 / 0 mm – předbroušeno, jemně frézováno N8 – Ra 3,2 | žíháno na měkko 830 N/mm2 (250HB max.)
1.2379 | 20.4 | 100.4 | 200.4 | Univerzální desky s přídavkem na obrábění | 932 | 38.37 | Tloušťka +0,20 / 0 mm – předbroušeno, jemně frézováno N8 – Ra 3,2 ¦ Šířka +0,40 / 0 mm – předbroušeno, jemně frézováno N8 – Ra 3,2 ¦ Délka +0,40 / 0 mm – předbroušeno, jemně frézováno N8 – Ra 3,2 | žíháno na měkko 830 N/mm2 (250HB max.)
1.2379 | 25.4 | 100.4 | 200.4 | Univerzální desky s přídavkem na obrábění | 1235 | 50.81 | Tloušťka +0,20 / 0 mm – předbroušeno, jemně frézováno N8 – Ra 3,2 ¦ Šířka +0,40 / 0 mm – předbroušeno, jemně frézováno N8 – Ra 3,2 ¦ Délka +0,40 / 0 mm – předbroušeno, jemně frézováno N8 – Ra 3,2 | žíháno na měkko 830 N/mm2 (250HB max.)
1.2379 | 30.4 | 100.4 | 200.4 | Univerzální desky s přídavkem na obrábění | 1512 | 62.22 | Tloušťka +0,20 / 0 mm – předbroušeno, jemně frézováno N8 – Ra 3,2 ¦ Šířka +0,40 / 0 mm – předbroušeno, jemně frézováno N8 – Ra 3,2 ¦ Délka +0,40 / 0 mm – předbroušeno, jemně frézováno N8 – Ra 3,2 | žíháno na měkko 830 N/mm2 (250HB max.)
1.2379 | 40.4 | 100.4 | 200.4 | Univerzální desky s přídavkem na obrábění | 1789 | 73.63 | Tloušťka +0,20 / 0 mm – předbroušeno, jemně frézováno N8 – Ra 3,2 ¦ Šířka +0,40 / 0 mm – předbroušeno, jemně frézováno N8 – Ra 3,2 ¦ Délka +0,40 / 0 mm – předbroušeno, jemně frézováno N8 – Ra 3,2 | žíháno na měkko 830 N/mm2 (250HB max.)
1.2379 | 50.4 | 100.4 | 200.4 | Univerzální desky s přídavkem na obrábění | 2092 | 86.07 | Tloušťka +0,20 / 0 mm – předbroušeno, jemně frézováno N8 – Ra 3,2 ¦ Šířka +0,40 / 0 mm – předbroušeno, jemně frézováno N8 – Ra 3,2 ¦ Délka +0,40 / 0 mm – předbroušeno, jemně frézováno N8 – Ra 3,2 | žíháno na měkko 830 N/mm2 (250HB max.)
1.2379 | 60.4 | 100.4 | 200.4 | Univerzální desky s přídavkem na obrábění | 2444 | 100.59 | Tloušťka +0,20 / 0 mm – předbroušeno, jemně frézováno N8 – Ra 3,2 ¦ Šířka +0,40 / 0 mm – předbroušeno, jemně frézováno N8 – Ra 3,2 ¦ Délka +0,40 / 0 mm – předbroušeno, jemně frézováno N8 – Ra 3,2 | žíháno na měkko 830 N/mm2 (250HB max.)
1.2379 | 80.4 | 100.4 | 200.4 | Univerzální desky s přídavkem na obrábění | 3301 | 135.85 | Tloušťka +0,20 / 0 mm – předbroušeno, jemně frézováno N8 – Ra 3,2 ¦ Šířka +0,40 / 0 mm – předbroušeno, jemně frézováno N8 – Ra 3,2 ¦ Délka +0,40 / 0 mm – předbroušeno, jemně frézováno N8 – Ra 3,2 | žíháno na měkko 830 N/mm2 (250HB max.)
1.2379 | 100.4 | 100.4 | 200.4 | Univerzální desky s přídavkem na obrábění | 3780 | 155.55 | Tloušťka +0,20 / 0 mm – předbroušeno, jemně frézováno N8 – Ra 3,2 ¦ Šířka +0,40 / 0 mm – předbroušeno, jemně frézováno N8 – Ra 3,2 ¦ Délka +0,40 / 0 mm – předbroušeno, jemně frézováno N8 – Ra 3,2 | žíháno na měkko 830 N/mm2 (250HB max.)
1.2379 | 15.4 | 150.4 | 200.4 | Univerzální desky s přídavkem na obrábění | 1134 | 46.66 | Tloušťka +0,20 / 0 mm – předbroušeno, jemně frézováno N8 – Ra 3,2 ¦ Šířka +0,40 / 0 mm – předbroušeno, jemně frézováno N8 – Ra 3,2 ¦ Délka +0,40 / 0 mm – předbroušeno, jemně frézováno N8 – Ra 3,2 | žíháno na měkko 830 N/mm2 (250HB max.)
1.2379 | 20.4 | 150.4 | 200.4 | Univerzální desky s přídavkem na obrábění | 1487 | 61.18 | Tloušťka +0,20 / 0 mm – předbroušeno, jemně frézováno N8 – Ra 3,2 ¦ Šířka +0,40 / 0 mm – předbroušeno, jemně frézováno N8 – Ra 3,2 ¦ Délka +0,40 / 0 mm – předbroušeno, jemně frézováno N8 – Ra 3,2 | žíháno na měkko 830 N/mm2 (250HB max.)
1.2379 | 25.4 | 150.4 | 200.4 | Univerzální desky s přídavkem na obrábění | 1688 | 69.48 | Tloušťka +0,20 / 0 mm – předbroušeno, jemně frézováno N8 – Ra 3,2 ¦ Šířka +0,40 / 0 mm – předbroušeno, jemně frézováno N8 – Ra 3,2 ¦ Délka +0,40 / 0 mm – předbroušeno, jemně frézováno N8 – Ra 3,2 | žíháno na měkko 830 N/mm2 (250HB max.)
1.2379 | 30.4 | 150.4 | 200.4 | Univerzální desky s přídavkem na obrábění | 1991 | 81.92 | Tloušťka +0,20 / 0 mm – předbroušeno, jemně frézováno N8 – Ra 3,2 ¦ Šířka +0,40 / 0 mm – předbroušeno, jemně frézováno N8 – Ra 3,2 ¦ Délka +0,40 / 0 mm – předbroušeno, jemně frézováno N8 – Ra 3,2 | žíháno na měkko 830 N/mm2 (250HB max.)
1.2379 | 40.4 | 150.4 | 200.4 | Univerzální desky s přídavkem na obrábění | 2545 | 104.74 | Tloušťka +0,20 / 0 mm – předbroušeno, jemně frézováno N8 – Ra 3,2 ¦ Šířka +0,40 / 0 mm – předbroušeno, jemně frézováno N8 – Ra 3,2 ¦ Délka +0,40 / 0 mm – předbroušeno, jemně frézováno N8 – Ra 3,2 | žíháno na měkko 830 N/mm2 (250HB max.)
1.2379 | 50.4 | 150.4 | 200.4 | Univerzální desky s přídavkem na obrábění | 3024 | 124.44 | Tloušťka +0,20 / 0 mm – předbroušeno, jemně frézováno N8 – Ra 3,2 ¦ Šířka +0,40 / 0 mm – předbroušeno, jemně frézováno N8 – Ra 3,2 ¦ Délka +0,40 / 0 mm – předbroušeno, jemně frézováno N8 – Ra 3,2 | žíháno na měkko 830 N/mm2 (250HB max.)
1.2379 | 60.4 | 150.4 | 200.4 | Univerzální desky s přídavkem na obrábění | 3553 | 146.22 | Tloušťka +0,20 / 0 mm – předbroušeno, jemně frézováno N8 – Ra 3,2 ¦ Šířka +0,40 / 0 mm – předbroušeno, jemně frézováno N8 – Ra 3,2 ¦ Délka +0,40 / 0 mm – předbroušeno, jemně frézováno N8 – Ra 3,2 | žíháno na měkko 830 N/mm2 (250HB max.)
1.2379 | 80.4 | 150.4 | 200.4 | Univerzální desky s přídavkem na obrábění | 4813 | 198.07 | Tloušťka +0,20 / 0 mm – předbroušeno, jemně frézováno N8 – Ra 3,2 ¦ Šířka +0,40 / 0 mm – předbroušeno, jemně frézováno N8 – Ra 3,2 ¦ Délka +0,40 / 0 mm – předbroušeno, jemně frézováno N8 – Ra 3,2 | žíháno na měkko 830 N/mm2 (250HB max.)
1.2379 | 100.4 | 150.4 | 200.4 | Univerzální desky s přídavkem na obrábění | 5645 | 232.29 | Tloušťka +0,20 / 0 mm – předbroušeno, jemně frézováno N8 – Ra 3,2 ¦ Šířka +0,40 / 0 mm – předbroušeno, jemně frézováno N8 – Ra 3,2 ¦ Délka +0,40 / 0 mm – předbroušeno, jemně frézováno N8 – Ra 3,2 | žíháno na měkko 830 N/mm2 (250HB max.)
1.2379 | 15.4 | 200.4 | 200.4 | Univerzální desky s přídavkem na obrábění | 1739 | 71.55 | Tloušťka +0,20 / 0 mm – předbroušeno, jemně frézováno N8 – Ra 3,2 ¦ Šířka +0,40 / 0 mm – předbroušeno, jemně frézováno N8 – Ra 3,2 ¦ Délka +0,40 / 0 mm – předbroušeno, jemně frézováno N8 – Ra 3,2 | žíháno na měkko 830 N/mm2 (250HB max.)
1.2379 | 20.4 | 200.4 | 200.4 | Univerzální desky s přídavkem na obrábění | 2142 | 88.14 | Tloušťka +0,20 / 0 mm – předbroušeno, jemně frézováno N8 – Ra 3,2 ¦ Šířka +0,40 / 0 mm – předbroušeno, jemně frézováno N8 – Ra 3,2 ¦ Délka +0,40 / 0 mm – předbroušeno, jemně frézováno N8 – Ra 3,2 | žíháno na měkko 830 N/mm2 (250HB max.)
1.2379 | 25.4 | 200.4 | 200.4 | Univerzální desky s přídavkem na obrábění | 2495 | 102.66 | Tloušťka +0,20 / 0 mm – předbroušeno, jemně frézováno N8 – Ra 3,2 ¦ Šířka +0,40 / 0 mm – předbroušeno, jemně frézováno N8 – Ra 3,2 ¦ Délka +0,40 / 0 mm – předbroušeno, jemně frézováno N8 – Ra 3,2 | žíháno na měkko 830 N/mm2 (250HB max.)
1.2379 | 30.4 | 200.4 | 200.4 | Univerzální desky s přídavkem na obrábění | 2898 | 119.25 | Tloušťka +0,20 / 0 mm – předbroušeno, jemně frézováno N8 – Ra 3,2 ¦ Šířka +0,40 / 0 mm – předbroušeno, jemně frézováno N8 – Ra 3,2 ¦ Délka +0,40 / 0 mm – předbroušeno, jemně frézováno N8 – Ra 3,2 | žíháno na měkko 830 N/mm2 (250HB max.)
1.2379 | 40.4 | 200.4 | 200.4 | Univerzální desky s přídavkem na obrábění | 3402 | 140 | Tloušťka +0,20 / 0 mm – předbroušeno, jemně frézováno N8 – Ra 3,2 ¦ Šířka +0,40 / 0 mm – předbroušeno, jemně frézováno N8 – Ra 3,2 ¦ Délka +0,40 / 0 mm – předbroušeno, jemně frézováno N8 – Ra 3,2 | žíháno na měkko 830 N/mm2 (250HB max.)
1.2379 | 50.4 | 200.4 | 200.4 | Univerzální desky s přídavkem na obrábění | 4107 | 169.03 | Tloušťka +0,20 / 0 mm – předbroušeno, jemně frézováno N8 – Ra 3,2 ¦ Šířka +0,40 / 0 mm – předbroušeno, jemně frézováno N8 – Ra 3,2 ¦ Délka +0,40 / 0 mm – předbroušeno, jemně frézováno N8 – Ra 3,2 | žíháno na měkko 830 N/mm2 (250HB max.)
1.2379 | 60.4 | 200.4 | 200.4 | Univerzální desky s přídavkem na obrábění | 4939 | 203.25 | Tloušťka +0,20 / 0 mm – předbroušeno, jemně frézováno N8 – Ra 3,2 ¦ Šířka +0,40 / 0 mm – předbroušeno, jemně frézováno N8 – Ra 3,2 ¦ Délka +0,40 / 0 mm – předbroušeno, jemně frézováno N8 – Ra 3,2 | žíháno na měkko 830 N/mm2 (250HB max.)
1.2379 | 80.4 | 200.4 | 200.4 | Univerzální desky s přídavkem na obrábění | 6602 | 271.69 | Tloušťka +0,20 / 0 mm – předbroušeno, jemně frézováno N8 – Ra 3,2 ¦ Šířka +0,40 / 0 mm – předbroušeno, jemně frézováno N8 – Ra 3,2 ¦ Délka +0,40 / 0 mm – předbroušeno, jemně frézováno N8 – Ra 3,2 | žíháno na měkko 830 N/mm2 (250HB max.)
1.2379 | 100.4 | 200.4 | 200.4 | Univerzální desky s přídavkem na obrábění | 7434 | 305.92 | Tloušťka +0,20 / 0 mm – předbroušeno, jemně frézováno N8 – Ra 3,2 ¦ Šířka +0,40 / 0 mm – předbroušeno, jemně frézováno N8 – Ra 3,2 ¦ Délka +0,40 / 0 mm – předbroušeno, jemně frézováno N8 – Ra 3,2 | žíháno na měkko 830 N/mm2 (250HB max.)
1.2379 | 15.4 | 100.4 | 300.4 | Univerzální desky s přídavkem na obrábění | 1109 | 45.63 | Tloušťka +0,20 / 0 mm – předbroušeno, jemně frézováno N8 – Ra 3,2 ¦ Šířka +0,40 / 0 mm – předbroušeno, jemně frézováno N8 – Ra 3,2 ¦ Délka +0,40 / 0 mm – předbroušeno, jemně frézováno N8 – Ra 3,2 | žíháno na měkko 830 N/mm2 (250HB max.)
1.2379 | 20.4 | 100.4 | 300.4 | Univerzální desky s přídavkem na obrábění | 1260 | 51.85 | Tloušťka +0,20 / 0 mm – předbroušeno, jemně frézováno N8 – Ra 3,2 ¦ Šířka +0,40 / 0 mm – předbroušeno, jemně frézováno N8 – Ra 3,2 ¦ Délka +0,40 / 0 mm – předbroušeno, jemně frézováno N8 – Ra 3,2 | žíháno na měkko 830 N/mm2 (250HB max.)
1.2379 | 25.4 | 100.4 | 300.4 | Univerzální desky s přídavkem na obrábění | 1512 | 62.22 | Tloušťka +0,20 / 0 mm – předbroušeno, jemně frézováno N8 – Ra 3,2 ¦ Šířka +0,40 / 0 mm – předbroušeno, jemně frézováno N8 – Ra 3,2 ¦ Délka +0,40 / 0 mm – předbroušeno, jemně frézováno N8 – Ra 3,2 | žíháno na měkko 830 N/mm2 (250HB max.)
1.2379 | 30.4 | 100.4 | 300.4 | Univerzální desky s přídavkem na obrábění | 1789 | 73.63 | Tloušťka +0,20 / 0 mm – předbroušeno, jemně frézováno N8 – Ra 3,2 ¦ Šířka +0,40 / 0 mm – předbroušeno, jemně frézováno N8 – Ra 3,2 ¦ Délka +0,40 / 0 mm – předbroušeno, jemně frézováno N8 – Ra 3,2 | žíháno na měkko 830 N/mm2 (250HB max.)
1.2379 | 40.4 | 100.4 | 300.4 | Univerzální desky s přídavkem na obrábění | 2243 | 92.29 | Tloušťka +0,20 / 0 mm – předbroušeno, jemně frézováno N8 – Ra 3,2 ¦ Šířka +0,40 / 0 mm – předbroušeno, jemně frézováno N8 – Ra 3,2 ¦ Délka +0,40 / 0 mm – předbroušeno, jemně frézováno N8 – Ra 3,2 | žíháno na měkko 830 N/mm2 (250HB max.)
1.2379 | 50.4 | 100.4 | 300.4 | Univerzální desky s přídavkem na obrábění | 2772 | 114.07 | Tloušťka +0,20 / 0 mm – předbroušeno, jemně frézováno N8 – Ra 3,2 ¦ Šířka +0,40 / 0 mm – předbroušeno, jemně frézováno N8 – Ra 3,2 ¦ Délka +0,40 / 0 mm – předbroušeno, jemně frézováno N8 – Ra 3,2 | žíháno na měkko 830 N/mm2 (250HB max.)
1.2379 | 60.4 | 100.4 | 300.4 | Univerzální desky s přídavkem na obrábění | 3200 | 131.7 | Tloušťka +0,20 / 0 mm – předbroušeno, jemně frézováno N8 – Ra 3,2 ¦ Šířka +0,40 / 0 mm – předbroušeno, jemně frézováno N8 – Ra 3,2 ¦ Délka +0,40 / 0 mm – předbroušeno, jemně frézováno N8 – Ra 3,2 | žíháno na měkko 830 N/mm2 (250HB max.)
1.2379 | 80.4 | 100.4 | 300.4 | Univerzální desky s přídavkem na obrábění | 4385 | 180.44 | Tloušťka +0,20 / 0 mm – předbroušeno, jemně frézováno N8 – Ra 3,2 ¦ Šířka +0,40 / 0 mm – předbroušeno, jemně frézováno N8 – Ra 3,2 ¦ Délka +0,40 / 0 mm – předbroušeno, jemně frézováno N8 – Ra 3,2 | žíháno na měkko 830 N/mm2 (250HB max.)
1.2379 | 100.4 | 100.4 | 300.4 | Univerzální desky s přídavkem na obrábění | 4939 | 203.25 | Tloušťka +0,20 / 0 mm – předbroušeno, jemně frézováno N8 – Ra 3,2 ¦ Šířka +0,40 / 0 mm – předbroušeno, jemně frézováno N8 – Ra 3,2 ¦ Délka +0,40 / 0 mm – předbroušeno, jemně frézováno N8 – Ra 3,2 | žíháno na měkko 830 N/mm2 (250HB max.)
1.2379 | 15.4 | 150.4 | 300.4 | Univerzální desky s přídavkem na obrábění | 1562 | 64.29 | Tloušťka +0,20 / 0 mm – předbroušeno, jemně frézováno N8 – Ra 3,2 ¦ Šířka +0,40 / 0 mm – předbroušeno, jemně frézováno N8 – Ra 3,2 ¦ Délka +0,40 / 0 mm – předbroušeno, jemně frézováno N8 – Ra 3,2 | žíháno na měkko 830 N/mm2 (250HB max.)
1.2379 | 20.4 | 150.4 | 300.4 | Univerzální desky s přídavkem na obrábění | 1991 | 81.92 | Tloušťka +0,20 / 0 mm – předbroušeno, jemně frézováno N8 – Ra 3,2 ¦ Šířka +0,40 / 0 mm – předbroušeno, jemně frézováno N8 – Ra 3,2 ¦ Délka +0,40 / 0 mm – předbroušeno, jemně frézováno N8 – Ra 3,2 | žíháno na měkko 830 N/mm2 (250HB max.)
1.2379 | 25.4 | 150.4 | 300.4 | Univerzální desky s přídavkem na obrábění | 2243 | 92.29 | Tloušťka +0,20 / 0 mm – předbroušeno, jemně frézováno N8 – Ra 3,2 ¦ Šířka +0,40 / 0 mm – předbroušeno, jemně frézováno N8 – Ra 3,2 ¦ Délka +0,40 / 0 mm – předbroušeno, jemně frézováno N8 – Ra 3,2 | žíháno na měkko 830 N/mm2 (250HB max.)
1.2379 | 30.4 | 150.4 | 300.4 | Univerzální desky s přídavkem na obrábění | 2646 | 108.88 | Tloušťka +0,20 / 0 mm – předbroušeno, jemně frézováno N8 – Ra 3,2 ¦ Šířka +0,40 / 0 mm – předbroušeno, jemně frézováno N8 – Ra 3,2 ¦ Délka +0,40 / 0 mm – předbroušeno, jemně frézováno N8 – Ra 3,2 | žíháno na měkko 830 N/mm2 (250HB max.)
1.2379 | 40.4 | 150.4 | 300.4 | Univerzální desky s přídavkem na obrábění | 3301 | 135.85 | Tloušťka +0,20 / 0 mm – předbroušeno, jemně frézováno N8 – Ra 3,2 ¦ Šířka +0,40 / 0 mm – předbroušeno, jemně frézováno N8 – Ra 3,2 ¦ Délka +0,40 / 0 mm – předbroušeno, jemně frézováno N8 – Ra 3,2 | žíháno na měkko 830 N/mm2 (250HB max.)
1.2379 | 50.4 | 150.4 | 300.4 | Univerzální desky s přídavkem na obrábění | 4032 | 165.92 | Tloušťka +0,20 / 0 mm – předbroušeno, jemně frézováno N8 – Ra 3,2 ¦ Šířka +0,40 / 0 mm – předbroušeno, jemně frézováno N8 – Ra 3,2 ¦ Délka +0,40 / 0 mm – předbroušeno, jemně frézováno N8 – Ra 3,2 | žíháno na měkko 830 N/mm2 (250HB max.)
1.2379 | 60.4 | 150.4 | 300.4 | Univerzální desky s přídavkem na obrábění | 4788 | 197.03 | Tloušťka +0,20 / 0 mm – předbroušeno, jemně frézováno N8 – Ra 3,2 ¦ Šířka +0,40 / 0 mm – předbroušeno, jemně frézováno N8 – Ra 3,2 ¦ Délka +0,40 / 0 mm – předbroušeno, jemně frézováno N8 – Ra 3,2 | žíháno na měkko 830 N/mm2 (250HB max.)
1.2379 | 80.4 | 150.4 | 300.4 | Univerzální desky s přídavkem na obrábění | 6426 | 264.44 | Tloušťka +0,20 / 0 mm – předbroušeno, jemně frézováno N8 – Ra 3,2 ¦ Šířka +0,40 / 0 mm – předbroušeno, jemně frézováno N8 – Ra 3,2 ¦ Délka +0,40 / 0 mm – předbroušeno, jemně frézováno N8 – Ra 3,2 | žíháno na měkko 830 N/mm2 (250HB max.)
1.2379 | 100.4 | 150.4 | 300.4 | Univerzální desky s přídavkem na obrábění | 7484 | 307.99 | Tloušťka +0,20 / 0 mm – předbroušeno, jemně frézováno N8 – Ra 3,2 ¦ Šířka +0,40 / 0 mm – předbroušeno, jemně frézováno N8 – Ra 3,2 ¦ Délka +0,40 / 0 mm – předbroušeno, jemně frézováno N8 – Ra 3,2 | žíháno na měkko 830 N/mm2 (250HB max.)
1.2379 | 15.4 | 200.4 | 300.4 | Univerzální desky s přídavkem na obrábění | 2268 | 93.33 | Tloušťka +0,20 / 0 mm – předbroušeno, jemně frézováno N8 – Ra 3,2 ¦ Šířka +0,40 / 0 mm – předbroušeno, jemně frézováno N8 – Ra 3,2 ¦ Délka +0,40 / 0 mm – předbroušeno, jemně frézováno N8 – Ra 3,2 | žíháno na měkko 830 N/mm2 (250HB max.)
1.2379 | 20.4 | 200.4 | 300.4 | Univerzální desky s přídavkem na obrábění | 2747 | 113.03 | Tloušťka +0,20 / 0 mm – předbroušeno, jemně frézováno N8 – Ra 3,2 ¦ Šířka +0,40 / 0 mm – předbroušeno, jemně frézováno N8 – Ra 3,2 ¦ Délka +0,40 / 0 mm – předbroušeno, jemně frézováno N8 – Ra 3,2 | žíháno na měkko 830 N/mm2 (250HB max.)
1.2379 | 25.4 | 200.4 | 300.4 | Univerzální desky s přídavkem na obrábění | 3251 | 133.77 | Tloušťka +0,20 / 0 mm – předbroušeno, jemně frézováno N8 – Ra 3,2 ¦ Šířka +0,40 / 0 mm – předbroušeno, jemně frézováno N8 – Ra 3,2 ¦ Délka +0,40 / 0 mm – předbroušeno, jemně frézováno N8 – Ra 3,2 | žíháno na měkko 830 N/mm2 (250HB max.)
1.2379 | 30.4 | 200.4 | 300.4 | Univerzální desky s přídavkem na obrábění | 3729 | 153.48 | Tloušťka +0,20 / 0 mm – předbroušeno, jemně frézováno N8 – Ra 3,2 ¦ Šířka +0,40 / 0 mm – předbroušeno, jemně frézováno N8 – Ra 3,2 ¦ Délka +0,40 / 0 mm – předbroušeno, jemně frézováno N8 – Ra 3,2 | žíháno na měkko 830 N/mm2 (250HB max.)
1.2379 | 40.4 | 200.4 | 300.4 | Univerzální desky s přídavkem na obrábění | 4385 | 180.44 | Tloušťka +0,20 / 0 mm – předbroušeno, jemně frézováno N8 – Ra 3,2 ¦ Šířka +0,40 / 0 mm – předbroušeno, jemně frézováno N8 – Ra 3,2 ¦ Délka +0,40 / 0 mm – předbroušeno, jemně frézováno N8 – Ra 3,2 | žíháno na měkko 830 N/mm2 (250HB max.)
1.2379 | 50.4 | 200.4 | 300.4 | Univerzální desky s přídavkem na obrábění | 5544 | 228.14 | Tloušťka +0,20 / 0 mm – předbroušeno, jemně frézováno N8 – Ra 3,2 ¦ Šířka +0,40 / 0 mm – předbroušeno, jemně frézováno N8 – Ra 3,2 ¦ Délka +0,40 / 0 mm – předbroušeno, jemně frézováno N8 – Ra 3,2 | žíháno na měkko 830 N/mm2 (250HB max.)
1.2379 | 60.4 | 200.4 | 300.4 | Univerzální desky s přídavkem na obrábění | 6602 | 271.69 | Tloušťka +0,20 / 0 mm – předbroušeno, jemně frézováno N8 – Ra 3,2 ¦ Šířka +0,40 / 0 mm – předbroušeno, jemně frézováno N8 – Ra 3,2 ¦ Délka +0,40 / 0 mm – předbroušeno, jemně frézováno N8 – Ra 3,2 | žíháno na měkko 830 N/mm2 (250HB max.)
1.2379 | 80.4 | 200.4 | 300.4 | Univerzální desky s přídavkem na obrábění | 8845 | 363.99 | Tloušťka +0,20 / 0 mm – předbroušeno, jemně frézováno N8 – Ra 3,2 ¦ Šířka +0,40 / 0 mm – předbroušeno, jemně frézováno N8 – Ra 3,2 ¦ Délka +0,40 / 0 mm – předbroušeno, jemně frézováno N8 – Ra 3,2 | žíháno na měkko 830 N/mm2 (250HB max.)
1.2379 | 100.4 | 200.4 | 300.4 | Univerzální desky s přídavkem na obrábění | 9752 | 401.32 | Tloušťka +0,20 / 0 mm – předbroušeno, jemně frézováno N8 – Ra 3,2 ¦ Šířka +0,40 / 0 mm – předbroušeno, jemně frézováno N8 – Ra 3,2 ¦ Délka +0,40 / 0 mm – předbroušeno, jemně frézováno N8 – Ra 3,2 | žíháno na měkko 830 N/mm2 (250HB max.)
1.2379 | 15.4 | 250.4 | 300.4 | Univerzální desky s přídavkem na obrábění | 3125 | 128.59 | Tloušťka +0,20 / 0 mm – předbroušeno, jemně frézováno N8 – Ra 3,2 ¦ Šířka +0,40 / 0 mm – předbroušeno, jemně frézováno N8 – Ra 3,2 ¦ Délka +0,40 / 0 mm – předbroušeno, jemně frézováno N8 – Ra 3,2 | žíháno na měkko 830 N/mm2 (250HB max.)
1.2379 | 20.4 | 250.4 | 300.4 | Univerzální desky s přídavkem na obrábění | 3377 | 138.96 | Tloušťka +0,20 / 0 mm – předbroušeno, jemně frézováno N8 – Ra 3,2 ¦ Šířka +0,40 / 0 mm – předbroušeno, jemně frézováno N8 – Ra 3,2 ¦ Délka +0,40 / 0 mm – předbroušeno, jemně frézováno N8 – Ra 3,2 | žíháno na měkko 830 N/mm2 (250HB max.)
1.2379 | 25.4 | 250.4 | 300.4 | Univerzální desky s přídavkem na obrábění | 3906 | 160.73 | Tloušťka +0,20 / 0 mm – předbroušeno, jemně frézováno N8 – Ra 3,2 ¦ Šířka +0,40 / 0 mm – předbroušeno, jemně frézováno N8 – Ra 3,2 ¦ Délka +0,40 / 0 mm – předbroušeno, jemně frézováno N8 – Ra 3,2 | žíháno na měkko 830 N/mm2 (250HB max.)
1.2379 | 30.4 | 250.4 | 300.4 | Univerzální desky s přídavkem na obrábění | 4511 | 185.62 | Tloušťka +0,20 / 0 mm – předbroušeno, jemně frézováno N8 – Ra 3,2 ¦ Šířka +0,40 / 0 mm – předbroušeno, jemně frézováno N8 – Ra 3,2 ¦ Délka +0,40 / 0 mm – předbroušeno, jemně frézováno N8 – Ra 3,2 | žíháno na měkko 830 N/mm2 (250HB max.)
1.2379 | 40.4 | 250.4 | 300.4 | Univerzální desky s přídavkem na obrábění | 5393 | 221.92 | Tloušťka +0,20 / 0 mm – předbroušeno, jemně frézováno N8 – Ra 3,2 ¦ Šířka +0,40 / 0 mm – předbroušeno, jemně frézováno N8 – Ra 3,2 ¦ Délka +0,40 / 0 mm – předbroušeno, jemně frézováno N8 – Ra 3,2 | žíháno na měkko 830 N/mm2 (250HB max.)
1.2379 | 50.4 | 250.4 | 300.4 | Univerzální desky s přídavkem na obrábění | 6829 | 281.03 | Tloušťka +0,20 / 0 mm – předbroušeno, jemně frézováno N8 – Ra 3,2 ¦ Šířka +0,40 / 0 mm – předbroušeno, jemně frézováno N8 – Ra 3,2 ¦ Délka +0,40 / 0 mm – předbroušeno, jemně frézováno N8 – Ra 3,2 | žíháno na měkko 830 N/mm2 (250HB max.)
1.2379 | 60.4 | 250.4 | 300.4 | Univerzální desky s přídavkem na obrábění | 7963 | 327.69 | Tloušťka +0,20 / 0 mm – předbroušeno, jemně frézováno N8 – Ra 3,2 ¦ Šířka +0,40 / 0 mm – předbroušeno, jemně frézováno N8 – Ra 3,2 ¦ Délka +0,40 / 0 mm – předbroušeno, jemně frézováno N8 – Ra 3,2 | žíháno na měkko 830 N/mm2 (250HB max.)
1.2379 | 80.4 | 250.4 | 300.4 | Univerzální desky s přídavkem na obrábění | 9475 | 389.91 | Tloušťka +0,20 / 0 mm – předbroušeno, jemně frézováno N8 – Ra 3,2 ¦ Šířka +0,40 / 0 mm – předbroušeno, jemně frézováno N8 – Ra 3,2 ¦ Délka +0,40 / 0 mm – předbroušeno, jemně frézováno N8 – Ra 3,2 | žíháno na měkko 830 N/mm2 (250HB max.)
1.2379 | 100.4 | 250.4 | 300.4 | Univerzální desky s přídavkem na obrábění | 10760 | 442.8 | Tloušťka +0,20 / 0 mm – předbroušeno, jemně frézováno N8 – Ra 3,2 ¦ Šířka +0,40 / 0 mm – předbroušeno, jemně frézováno N8 – Ra 3,2 ¦ Délka +0,40 / 0 mm – předbroušeno, jemně frézováno N8 – Ra 3,2 | žíháno na měkko 830 N/mm2 (250HB max.)
1.2379 | 15.4 | 300.4 | 300.4 | Univerzální desky s přídavkem na obrábění | 3553 | 146.22 | Tloušťka +0,20 / 0 mm – předbroušeno, jemně frézováno N8 – Ra 3,2 ¦ Šířka +0,40 / 0 mm – předbroušeno, jemně frézováno N8 – Ra 3,2 ¦ Délka +0,40 / 0 mm – předbroušeno, jemně frézováno N8 – Ra 3,2 | žíháno na měkko 830 N/mm2 (250HB max.)
1.2379 | 20.4 | 300.4 | 300.4 | Univerzální desky s přídavkem na obrábění | 3906 | 160.73 | Tloušťka +0,20 / 0 mm – předbroušeno, jemně frézováno N8 – Ra 3,2 ¦ Šířka +0,40 / 0 mm – předbroušeno, jemně frézováno N8 – Ra 3,2 ¦ Délka +0,40 / 0 mm – předbroušeno, jemně frézováno N8 – Ra 3,2 | žíháno na měkko 830 N/mm2 (250HB max.)
1.2379 | 25.4 | 300.4 | 300.4 | Univerzální desky s přídavkem na obrábění | 4662 | 191.84 | Tloušťka +0,20 / 0 mm – předbroušeno, jemně frézováno N8 – Ra 3,2 ¦ Šířka +0,40 / 0 mm – předbroušeno, jemně frézováno N8 – Ra 3,2 ¦ Délka +0,40 / 0 mm – předbroušeno, jemně frézováno N8 – Ra 3,2 | žíháno na měkko 830 N/mm2 (250HB max.)
1.2379 | 30.4 | 300.4 | 300.4 | Univerzální desky s přídavkem na obrábění | 5191 | 213.62 | Tloušťka +0,20 / 0 mm – předbroušeno, jemně frézováno N8 – Ra 3,2 ¦ Šířka +0,40 / 0 mm – předbroušeno, jemně frézováno N8 – Ra 3,2 ¦ Délka +0,40 / 0 mm – předbroušeno, jemně frézováno N8 – Ra 3,2 | žíháno na měkko 830 N/mm2 (250HB max.)
1.2379 | 40.4 | 300.4 | 300.4 | Univerzální desky s přídavkem na obrábění | 6476 | 266.51 | Tloušťka +0,20 / 0 mm – předbroušeno, jemně frézováno N8 – Ra 3,2 ¦ Šířka +0,40 / 0 mm – předbroušeno, jemně frézováno N8 – Ra 3,2 ¦ Délka +0,40 / 0 mm – předbroušeno, jemně frézováno N8 – Ra 3,2 | žíháno na měkko 830 N/mm2 (250HB max.)
1.2379 | 50.4 | 300.4 | 300.4 | Univerzální desky s přídavkem na obrábění | 8114 | 333.91 | Tloušťka +0,20 / 0 mm – předbroušeno, jemně frézováno N8 – Ra 3,2 ¦ Šířka +0,40 / 0 mm – předbroušeno, jemně frézováno N8 – Ra 3,2 ¦ Délka +0,40 / 0 mm – předbroušeno, jemně frézováno N8 – Ra 3,2 | žíháno na měkko 830 N/mm2 (250HB max.)
1.2379 | 60.4 | 300.4 | 300.4 | Univerzální desky s přídavkem na obrábění | 9676 | 398.21 | Tloušťka +0,20 / 0 mm – předbroušeno, jemně frézováno N8 – Ra 3,2 ¦ Šířka +0,40 / 0 mm – předbroušeno, jemně frézováno N8 – Ra 3,2 ¦ Délka +0,40 / 0 mm – předbroušeno, jemně frézováno N8 – Ra 3,2 | žíháno na měkko 830 N/mm2 (250HB max.)
1.2379 | 80.4 | 300.4 | 300.4 | Univerzální desky s přídavkem na obrábění | 12574 | 517.46 | Tloušťka +0,20 / 0 mm – předbroušeno, jemně frézováno N8 – Ra 3,2 ¦ Šířka +0,40 / 0 mm – předbroušeno, jemně frézováno N8 – Ra 3,2 ¦ Délka +0,40 / 0 mm – předbroušeno, jemně frézováno N8 – Ra 3,2 | žíháno na měkko 830 N/mm2 (250HB max.)
1.2379 | 100.4 | 300.4 | 300.4 | Univerzální desky s přídavkem na obrábění | 13809 | 568.28 | Tloušťka +0,20 / 0 mm – předbroušeno, jemně frézováno N8 – Ra 3,2 ¦ Šířka +0,40 / 0 mm – předbroušeno, jemně frézováno N8 – Ra 3,2 ¦ Délka +0,40 / 0 mm – předbroušeno, jemně frézováno N8 – Ra 3,2 | žíháno na měkko 830 N/mm2 (250HB max.)
1.2379 | 15.4 | 100.4 | 400.4 | Univerzální desky s přídavkem na obrábění | 1512 | 62.22 | Tloušťka +0,20 / 0 mm – předbroušeno, jemně frézováno N8 – Ra 3,2 ¦ Šířka +0,40 / 0 mm – předbroušeno, jemně frézováno N8 – Ra 3,2 ¦ Délka +0,40 / 0 mm – předbroušeno, jemně frézováno N8 – Ra 3,2 | žíháno na měkko 830 N/mm2 (250HB max.)
1.2379 | 20.4 | 100.4 | 400.4 | Univerzální desky s přídavkem na obrábění | 1789 | 73.63 | Tloušťka +0,20 / 0 mm – předbroušeno, jemně frézováno N8 – Ra 3,2 ¦ Šířka +0,40 / 0 mm – předbroušeno, jemně frézováno N8 – Ra 3,2 ¦ Délka +0,40 / 0 mm – předbroušeno, jemně frézováno N8 – Ra 3,2 | žíháno na měkko 830 N/mm2 (250HB max.)
1.2379 | 25.4 | 100.4 | 400.4 | Univerzální desky s přídavkem na obrábění | 2041 | 84 | Tloušťka +0,20 / 0 mm – předbroušeno, jemně frézováno N8 – Ra 3,2 ¦ Šířka +0,40 / 0 mm – předbroušeno, jemně frézováno N8 – Ra 3,2 ¦ Délka +0,40 / 0 mm – předbroušeno, jemně frézováno N8 – Ra 3,2 | žíháno na měkko 830 N/mm2 (250HB max.)
1.2379 | 30.4 | 100.4 | 400.4 | Univerzální desky s přídavkem na obrábění | 2344 | 96.44 | Tloušťka +0,20 / 0 mm – předbroušeno, jemně frézováno N8 – Ra 3,2 ¦ Šířka +0,40 / 0 mm – předbroušeno, jemně frézováno N8 – Ra 3,2 ¦ Délka +0,40 / 0 mm – předbroušeno, jemně frézováno N8 – Ra 3,2 | žíháno na měkko 830 N/mm2 (250HB max.)
1.2379 | 40.4 | 100.4 | 400.4 | Univerzální desky s přídavkem na obrábění | 3175 | 130.66 | Tloušťka +0,20 / 0 mm – předbroušeno, jemně frézováno N8 – Ra 3,2 ¦ Šířka +0,40 / 0 mm – předbroušeno, jemně frézováno N8 – Ra 3,2 ¦ Délka +0,40 / 0 mm – předbroušeno, jemně frézováno N8 – Ra 3,2 | žíháno na měkko 830 N/mm2 (250HB max.)
1.2379 | 50.4 | 100.4 | 400.4 | Univerzální desky s přídavkem na obrábění | 3780 | 155.55 | Tloušťka +0,20 / 0 mm – předbroušeno, jemně frézováno N8 – Ra 3,2 ¦ Šířka +0,40 / 0 mm – předbroušeno, jemně frézováno N8 – Ra 3,2 ¦ Délka +0,40 / 0 mm – předbroušeno, jemně frézováno N8 – Ra 3,2 | žíháno na měkko 830 N/mm2 (250HB max.)
1.2379 | 60.4 | 100.4 | 400.4 | Univerzální desky s přídavkem na obrábění | 4385 | 180.44 | Tloušťka +0,20 / 0 mm – předbroušeno, jemně frézováno N8 – Ra 3,2 ¦ Šířka +0,40 / 0 mm – předbroušeno, jemně frézováno N8 – Ra 3,2 ¦ Délka +0,40 / 0 mm – předbroušeno, jemně frézováno N8 – Ra 3,2 | žíháno na měkko 830 N/mm2 (250HB max.)
1.2379 | 80.4 | 100.4 | 400.4 | Univerzální desky s přídavkem na obrábění | 5997 | 246.81 | Tloušťka +0,20 / 0 mm – předbroušeno, jemně frézováno N8 – Ra 3,2 ¦ Šířka +0,40 / 0 mm – předbroušeno, jemně frézováno N8 – Ra 3,2 ¦ Délka +0,40 / 0 mm – předbroušeno, jemně frézováno N8 – Ra 3,2 | žíháno na měkko 830 N/mm2 (250HB max.)
1.2379 | 100.4 | 100.4 | 400.4 | Univerzální desky s přídavkem na obrábění | 6905 | 284.14 | Tloušťka +0,20 / 0 mm – předbroušeno, jemně frézováno N8 – Ra 3,2 ¦ Šířka +0,40 / 0 mm – předbroušeno, jemně frézováno N8 – Ra 3,2 ¦ Délka +0,40 / 0 mm – předbroušeno, jemně frézováno N8 – Ra 3,2 | žíháno na měkko 830 N/mm2 (250HB max.)
1.2379 | 15.4 | 150.4 | 400.4 | Univerzální desky s přídavkem na obrábění | 2142 | 88.14 | Tloušťka +0,20 / 0 mm – předbroušeno, jemně frézováno N8 – Ra 3,2 ¦ Šířka +0,40 / 0 mm – předbroušeno, jemně frézováno N8 – Ra 3,2 ¦ Délka +0,40 / 0 mm – předbroušeno, jemně frézováno N8 – Ra 3,2 | žíháno na měkko 830 N/mm2 (250HB max.)
1.2379 | 20.4 | 150.4 | 400.4 | Univerzální desky s přídavkem na obrábění | 2747 | 113.03 | Tloušťka +0,20 / 0 mm – předbroušeno, jemně frézováno N8 – Ra 3,2 ¦ Šířka +0,40 / 0 mm – předbroušeno, jemně frézováno N8 – Ra 3,2 ¦ Délka +0,40 / 0 mm – předbroušeno, jemně frézováno N8 – Ra 3,2 | žíháno na měkko 830 N/mm2 (250HB max.)
1.2379 | 25.4 | 150.4 | 400.4 | Univerzální desky s přídavkem na obrábění | 3175 | 130.66 | Tloušťka +0,20 / 0 mm – předbroušeno, jemně frézováno N8 – Ra 3,2 ¦ Šířka +0,40 / 0 mm – předbroušeno, jemně frézováno N8 – Ra 3,2 ¦ Délka +0,40 / 0 mm – předbroušeno, jemně frézováno N8 – Ra 3,2 | žíháno na měkko 830 N/mm2 (250HB max.)
1.2379 | 30.4 | 150.4 | 400.4 | Univerzální desky s přídavkem na obrábění | 3553 | 146.22 | Tloušťka +0,20 / 0 mm – předbroušeno, jemně frézováno N8 – Ra 3,2 ¦ Šířka +0,40 / 0 mm – předbroušeno, jemně frézováno N8 – Ra 3,2 ¦ Délka +0,40 / 0 mm – předbroušeno, jemně frézováno N8 – Ra 3,2 | žíháno na měkko 830 N/mm2 (250HB max.)
1.2379 | 40.4 | 150.4 | 400.4 | Univerzální desky s přídavkem na obrábění | 4662 | 191.84 | Tloušťka +0,20 / 0 mm – předbroušeno, jemně frézováno N8 – Ra 3,2 ¦ Šířka +0,40 / 0 mm – předbroušeno, jemně frézováno N8 – Ra 3,2 ¦ Délka +0,40 / 0 mm – předbroušeno, jemně frézováno N8 – Ra 3,2 | žíháno na měkko 830 N/mm2 (250HB max.)
1.2379 | 50.4 | 150.4 | 400.4 | Univerzální desky s přídavkem na obrábění | 5619 | 231.25 | Tloušťka +0,20 / 0 mm – předbroušeno, jemně frézováno N8 – Ra 3,2 ¦ Šířka +0,40 / 0 mm – předbroušeno, jemně frézováno N8 – Ra 3,2 ¦ Délka +0,40 / 0 mm – předbroušeno, jemně frézováno N8 – Ra 3,2 | žíháno na měkko 830 N/mm2 (250HB max.)
1.2379 | 60.4 | 150.4 | 400.4 | Univerzální desky s přídavkem na obrábění | 6602 | 271.69 | Tloušťka +0,20 / 0 mm – předbroušeno, jemně frézováno N8 – Ra 3,2 ¦ Šířka +0,40 / 0 mm – předbroušeno, jemně frézováno N8 – Ra 3,2 ¦ Délka +0,40 / 0 mm – předbroušeno, jemně frézováno N8 – Ra 3,2 | žíháno na měkko 830 N/mm2 (250HB max.)
1.2379 | 80.4 | 150.4 | 400.4 | Univerzální desky s přídavkem na obrábění | 8996 | 370.21 | Tloušťka +0,20 / 0 mm – předbroušeno, jemně frézováno N8 – Ra 3,2 ¦ Šířka +0,40 / 0 mm – předbroušeno, jemně frézováno N8 – Ra 3,2 ¦ Délka +0,40 / 0 mm – předbroušeno, jemně frézováno N8 – Ra 3,2 | žíháno na měkko 830 N/mm2 (250HB max.)
1.2379 | 100.4 | 150.4 | 400.4 | Univerzální desky s přídavkem na obrábění | 10357 | 426.21 | Tloušťka +0,20 / 0 mm – předbroušeno, jemně frézováno N8 – Ra 3,2 ¦ Šířka +0,40 / 0 mm – předbroušeno, jemně frézováno N8 – Ra 3,2 ¦ Délka +0,40 / 0 mm – předbroušeno, jemně frézováno N8 – Ra 3,2 | žíháno na měkko 830 N/mm2 (250HB max.)
1.2379 | 15.4 | 200.4 | 400.4 | Univerzální desky s přídavkem na obrábění | 3125 | 128.59 | Tloušťka +0,20 / 0 mm – předbroušeno, jemně frézováno N8 – Ra 3,2 ¦ Šířka +0,40 / 0 mm – předbroušeno, jemně frézováno N8 – Ra 3,2 ¦ Délka +0,40 / 0 mm – předbroušeno, jemně frézováno N8 – Ra 3,2 | žíháno na měkko 830 N/mm2 (250HB max.)
1.2379 | 20.4 | 200.4 | 400.4 | Univerzální desky s přídavkem na obrábění | 3855 | 158.66 | Tloušťka +0,20 / 0 mm – předbroušeno, jemně frézováno N8 – Ra 3,2 ¦ Šířka +0,40 / 0 mm – předbroušeno, jemně frézováno N8 – Ra 3,2 ¦ Délka +0,40 / 0 mm – předbroušeno, jemně frézováno N8 – Ra 3,2 | žíháno na měkko 830 N/mm2 (250HB max.)
1.2379 | 25.4 | 200.4 | 400.4 | Univerzální desky s přídavkem na obrábění | 4460 | 183.55 | Tloušťka +0,20 / 0 mm – předbroušeno, jemně frézováno N8 – Ra 3,2 ¦ Šířka +0,40 / 0 mm – předbroušeno, jemně frézováno N8 – Ra 3,2 ¦ Délka +0,40 / 0 mm – předbroušeno, jemně frézováno N8 – Ra 3,2 | žíháno na měkko 830 N/mm2 (250HB max.)
1.2379 | 30.4 | 200.4 | 400.4 | Univerzální desky s přídavkem na obrábění | 5040 | 207.4 | Tloušťka +0,20 / 0 mm – předbroušeno, jemně frézováno N8 – Ra 3,2 ¦ Šířka +0,40 / 0 mm – předbroušeno, jemně frézováno N8 – Ra 3,2 ¦ Délka +0,40 / 0 mm – předbroušeno, jemně frézováno N8 – Ra 3,2 | žíháno na měkko 830 N/mm2 (250HB max.)
1.2379 | 40.4 | 200.4 | 400.4 | Univerzální desky s přídavkem na obrábění | 6199 | 255.1 | Tloušťka +0,20 / 0 mm – předbroušeno, jemně frézováno N8 – Ra 3,2 ¦ Šířka +0,40 / 0 mm – předbroušeno, jemně frézováno N8 – Ra 3,2 ¦ Délka +0,40 / 0 mm – předbroušeno, jemně frézováno N8 – Ra 3,2 | žíháno na měkko 830 N/mm2 (250HB max.)
1.2379 | 50.4 | 200.4 | 400.4 | Univerzální desky s přídavkem na obrábění | 7711 | 317.32 | Tloušťka +0,20 / 0 mm – předbroušeno, jemně frézováno N8 – Ra 3,2 ¦ Šířka +0,40 / 0 mm – předbroušeno, jemně frézováno N8 – Ra 3,2 ¦ Délka +0,40 / 0 mm – předbroušeno, jemně frézováno N8 – Ra 3,2 | žíháno na měkko 830 N/mm2 (250HB max.)
1.2379 | 60.4 | 200.4 | 400.4 | Univerzální desky s přídavkem na obrábění | 9122 | 375.39 | Tloušťka +0,20 / 0 mm – předbroušeno, jemně frézováno N8 – Ra 3,2 ¦ Šířka +0,40 / 0 mm – předbroušeno, jemně frézováno N8 – Ra 3,2 ¦ Délka +0,40 / 0 mm – předbroušeno, jemně frézováno N8 – Ra 3,2 | žíháno na měkko 830 N/mm2 (250HB max.)
1.2379 | 80.4 | 200.4 | 400.4 | Univerzální desky s přídavkem na obrábění | 12146 | 499.83 | Tloušťka +0,20 / 0 mm – předbroušeno, jemně frézováno N8 – Ra 3,2 ¦ Šířka +0,40 / 0 mm – předbroušeno, jemně frézováno N8 – Ra 3,2 ¦ Délka +0,40 / 0 mm – předbroušeno, jemně frézováno N8 – Ra 3,2 | žíháno na měkko 830 N/mm2 (250HB max.)
1.2379 | 100.4 | 200.4 | 400.4 | Univerzální desky s přídavkem na obrábění | 13406 | 551.68 | Tloušťka +0,20 / 0 mm – předbroušeno, jemně frézováno N8 – Ra 3,2 ¦ Šířka +0,40 / 0 mm – předbroušeno, jemně frézováno N8 – Ra 3,2 ¦ Délka +0,40 / 0 mm – předbroušeno, jemně frézováno N8 – Ra 3,2 | žíháno na měkko 830 N/mm2 (250HB max.)
1.2379 | 15.4 | 250.4 | 400.4 | Univerzální desky s přídavkem na obrábění | 4359 | 179.4 | Tloušťka +0,20 / 0 mm – předbroušeno, jemně frézováno N8 – Ra 3,2 ¦ Šířka +0,40 / 0 mm – předbroušeno, jemně frézováno N8 – Ra 3,2 ¦ Délka +0,40 / 0 mm – předbroušeno, jemně frézováno N8 – Ra 3,2 | žíháno na měkko 830 N/mm2 (250HB max.)
1.2379 | 20.4 | 250.4 | 400.4 | Univerzální desky s přídavkem na obrábění | 4662 | 191.84 | Tloušťka +0,20 / 0 mm – předbroušeno, jemně frézováno N8 – Ra 3,2 ¦ Šířka +0,40 / 0 mm – předbroušeno, jemně frézováno N8 – Ra 3,2 ¦ Délka +0,40 / 0 mm – předbroušeno, jemně frézováno N8 – Ra 3,2 | žíháno na měkko 830 N/mm2 (250HB max.)
1.2379 | 25.4 | 250.4 | 400.4 | Univerzální desky s přídavkem na obrábění | 5493 | 226.07 | Tloušťka +0,20 / 0 mm – předbroušeno, jemně frézováno N8 – Ra 3,2 ¦ Šířka +0,40 / 0 mm – předbroušeno, jemně frézováno N8 – Ra 3,2 ¦ Délka +0,40 / 0 mm – předbroušeno, jemně frézováno N8 – Ra 3,2 | žíháno na měkko 830 N/mm2 (250HB max.)
1.2379 | 30.4 | 250.4 | 400.4 | Univerzální desky s přídavkem na obrábění | 6325 | 260.29 | Tloušťka +0,20 / 0 mm – předbroušeno, jemně frézováno N8 – Ra 3,2 ¦ Šířka +0,40 / 0 mm – předbroušeno, jemně frézováno N8 – Ra 3,2 ¦ Délka +0,40 / 0 mm – předbroušeno, jemně frézováno N8 – Ra 3,2 | žíháno na měkko 830 N/mm2 (250HB max.)
1.2379 | 40.4 | 250.4 | 400.4 | Univerzální desky s přídavkem na obrábění | 7434 | 305.92 | Tloušťka +0,20 / 0 mm – předbroušeno, jemně frézováno N8 – Ra 3,2 ¦ Šířka +0,40 / 0 mm – předbroušeno, jemně frézováno N8 – Ra 3,2 ¦ Délka +0,40 / 0 mm – předbroušeno, jemně frézováno N8 – Ra 3,2 | žíháno na měkko 830 N/mm2 (250HB max.)
1.2379 | 50.4 | 250.4 | 400.4 | Univerzální desky s přídavkem na obrábění | 9399 | 386.8 | Tloušťka +0,20 / 0 mm – předbroušeno, jemně frézováno N8 – Ra 3,2 ¦ Šířka +0,40 / 0 mm – předbroušeno, jemně frézováno N8 – Ra 3,2 ¦ Délka +0,40 / 0 mm – předbroušeno, jemně frézováno N8 – Ra 3,2 | žíháno na měkko 830 N/mm2 (250HB max.)
1.2379 | 60.4 | 250.4 | 400.4 | Univerzální desky s přídavkem na obrábění | 11062 | 455.24 | Tloušťka +0,20 / 0 mm – předbroušeno, jemně frézováno N8 – Ra 3,2 ¦ Šířka +0,40 / 0 mm – předbroušeno, jemně frézováno N8 – Ra 3,2 ¦ Délka +0,40 / 0 mm – předbroušeno, jemně frézováno N8 – Ra 3,2 | žíháno na měkko 830 N/mm2 (250HB max.)
1.2379 | 80.4 | 250.4 | 400.4 | Univerzální desky s přídavkem na obrábění | 12423 | 511.24 | Tloušťka +0,20 / 0 mm – předbroušeno, jemně frézováno N8 – Ra 3,2 ¦ Šířka +0,40 / 0 mm – předbroušeno, jemně frézováno N8 – Ra 3,2 ¦ Délka +0,40 / 0 mm – předbroušeno, jemně frézováno N8 – Ra 3,2 | žíháno na měkko 830 N/mm2 (250HB max.)
1.2379 | 100.4 | 250.4 | 400.4 | Univerzální desky s přídavkem na obrábění | 13809 | 568.28 | Tloušťka +0,20 / 0 mm – předbroušeno, jemně frézováno N8 – Ra 3,2 ¦ Šířka +0,40 / 0 mm – předbroušeno, jemně frézováno N8 – Ra 3,2 ¦ Délka +0,40 / 0 mm – předbroušeno, jemně frézováno N8 – Ra 3,2 | žíháno na měkko 830 N/mm2 (250HB max.)
1.2379 | 15.4 | 300.4 | 400.4 | Univerzální desky s přídavkem na obrábění | 4964 | 204.29 | Tloušťka +0,20 / 0 mm – předbroušeno, jemně frézováno N8 – Ra 3,2 ¦ Šířka +0,40 / 0 mm – předbroušeno, jemně frézováno N8 – Ra 3,2 ¦ Délka +0,40 / 0 mm – předbroušeno, jemně frézováno N8 – Ra 3,2 | žíháno na měkko 830 N/mm2 (250HB max.)
1.2379 | 20.4 | 300.4 | 400.4 | Univerzální desky s přídavkem na obrábění | 5493 | 226.07 | Tloušťka +0,20 / 0 mm – předbroušeno, jemně frézováno N8 – Ra 3,2 ¦ Šířka +0,40 / 0 mm – předbroušeno, jemně frézováno N8 – Ra 3,2 ¦ Délka +0,40 / 0 mm – předbroušeno, jemně frézováno N8 – Ra 3,2 | žíháno na měkko 830 N/mm2 (250HB max.)
1.2379 | 25.4 | 300.4 | 400.4 | Univerzální desky s přídavkem na obrábění | 6602 | 271.69 | Tloušťka +0,20 / 0 mm – předbroušeno, jemně frézováno N8 – Ra 3,2 ¦ Šířka +0,40 / 0 mm – předbroušeno, jemně frézováno N8 – Ra 3,2 ¦ Délka +0,40 / 0 mm – předbroušeno, jemně frézováno N8 – Ra 3,2 | žíháno na měkko 830 N/mm2 (250HB max.)
1.2379 | 30.4 | 300.4 | 400.4 | Univerzální desky s přídavkem na obrábění | 7711 | 317.32 | Tloušťka +0,20 / 0 mm – předbroušeno, jemně frézováno N8 – Ra 3,2 ¦ Šířka +0,40 / 0 mm – předbroušeno, jemně frézováno N8 – Ra 3,2 ¦ Délka +0,40 / 0 mm – předbroušeno, jemně frézováno N8 – Ra 3,2 | žíháno na měkko 830 N/mm2 (250HB max.)
1.2379 | 40.4 | 300.4 | 400.4 | Univerzální desky s přídavkem na obrábění | 9399 | 386.8 | Tloušťka +0,20 / 0 mm – předbroušeno, jemně frézováno N8 – Ra 3,2 ¦ Šířka +0,40 / 0 mm – předbroušeno, jemně frézováno N8 – Ra 3,2 ¦ Délka +0,40 / 0 mm – předbroušeno, jemně frézováno N8 – Ra 3,2 | žíháno na měkko 830 N/mm2 (250HB max.)
1.2379 | 50.4 | 300.4 | 400.4 | Univerzální desky s přídavkem na obrábění | 11062 | 455.24 | Tloušťka +0,20 / 0 mm – předbroušeno, jemně frézováno N8 – Ra 3,2 ¦ Šířka +0,40 / 0 mm – předbroušeno, jemně frézováno N8 – Ra 3,2 ¦ Délka +0,40 / 0 mm – předbroušeno, jemně frézováno N8 – Ra 3,2 | žíháno na měkko 830 N/mm2 (250HB max.)
1.2379 | 60.4 | 300.4 | 400.4 | Univerzální desky s přídavkem na obrábění | 13255 | 545.46 | Tloušťka +0,20 / 0 mm – předbroušeno, jemně frézováno N8 – Ra 3,2 ¦ Šířka +0,40 / 0 mm – předbroušeno, jemně frézováno N8 – Ra 3,2 ¦ Délka +0,40 / 0 mm – předbroušeno, jemně frézováno N8 – Ra 3,2 | žíháno na měkko 830 N/mm2 (250HB max.)
1.2379 | 80.4 | 300.4 | 400.4 | Univerzální desky s přídavkem na obrábění | 16001 | 658.5 | Tloušťka +0,20 / 0 mm – předbroušeno, jemně frézováno N8 – Ra 3,2 ¦ Šířka +0,40 / 0 mm – předbroušeno, jemně frézováno N8 – Ra 3,2 ¦ Délka +0,40 / 0 mm – předbroušeno, jemně frézováno N8 – Ra 3,2 | žíháno na měkko 830 N/mm2 (250HB max.)
1.2379 | 100.4 | 300.4 | 400.4 | Univerzální desky s přídavkem na obrábění | 18194 | 748.71 | Tloušťka +0,20 / 0 mm – předbroušeno, jemně frézováno N8 – Ra 3,2 ¦ Šířka +0,40 / 0 mm – předbroušeno, jemně frézováno N8 – Ra 3,2 ¦ Délka +0,40 / 0 mm – předbroušeno, jemně frézováno N8 – Ra 3,2 | žíháno na měkko 830 N/mm2 (250HB max.)
1.2379 | 15.4 | 400.4 | 400.4 | Univerzální desky s přídavkem na obrábění | 6325 | 260.29 | Tloušťka +0,20 / 0 mm – předbroušeno, jemně frézováno N8 – Ra 3,2 ¦ Šířka +0,40 / 0 mm – předbroušeno, jemně frézováno N8 – Ra 3,2 ¦ Délka +0,40 / 0 mm – předbroušeno, jemně frézováno N8 – Ra 3,2 | žíháno na měkko 830 N/mm2 (250HB max.)
1.2379 | 20.4 | 400.4 | 400.4 | Univerzální desky s přídavkem na obrábění | 7837 | 322.51 | Tloušťka +0,20 / 0 mm – předbroušeno, jemně frézováno N8 – Ra 3,2 ¦ Šířka +0,40 / 0 mm – předbroušeno, jemně frézováno N8 – Ra 3,2 ¦ Délka +0,40 / 0 mm – předbroušeno, jemně frézováno N8 – Ra 3,2 | žíháno na měkko 830 N/mm2 (250HB max.)
1.2379 | 25.4 | 400.4 | 400.4 | Univerzální desky s přídavkem na obrábění | 8996 | 370.21 | Tloušťka +0,20 / 0 mm – předbroušeno, jemně frézováno N8 – Ra 3,2 ¦ Šířka +0,40 / 0 mm – předbroušeno, jemně frézováno N8 – Ra 3,2 ¦ Délka +0,40 / 0 mm – předbroušeno, jemně frézováno N8 – Ra 3,2 | žíháno na měkko 830 N/mm2 (250HB max.)
1.2379 | 30.4 | 400.4 | 400.4 | Univerzální desky s přídavkem na obrábění | 10508 | 432.43 | Tloušťka +0,20 / 0 mm – předbroušeno, jemně frézováno N8 – Ra 3,2 ¦ Šířka +0,40 / 0 mm – předbroušeno, jemně frézováno N8 – Ra 3,2 ¦ Délka +0,40 / 0 mm – předbroušeno, jemně frézováno N8 – Ra 3,2 | žíháno na měkko 830 N/mm2 (250HB max.)
1.2379 | 40.4 | 400.4 | 400.4 | Univerzální desky s přídavkem na obrábění | 12423 | 511.24 | Tloušťka +0,20 / 0 mm – předbroušeno, jemně frézováno N8 – Ra 3,2 ¦ Šířka +0,40 / 0 mm – předbroušeno, jemně frézováno N8 – Ra 3,2 ¦ Délka +0,40 / 0 mm – předbroušeno, jemně frézováno N8 – Ra 3,2 | žíháno na měkko 830 N/mm2 (250HB max.)
1.2379 | 50.4 | 400.4 | 400.4 | Univerzální desky s přídavkem na obrábění | 15195 | 625.31 | Tloušťka +0,20 / 0 mm – předbroušeno, jemně frézováno N8 – Ra 3,2 ¦ Šířka +0,40 / 0 mm – předbroušeno, jemně frézováno N8 – Ra 3,2 ¦ Délka +0,40 / 0 mm – předbroušeno, jemně frézováno N8 – Ra 3,2 | žíháno na měkko 830 N/mm2 (250HB max.)
1.2379 | 60.4 | 400.4 | 400.4 | Univerzální desky s přídavkem na obrábění | 17917 | 737.31 | Tloušťka +0,20 / 0 mm – předbroušeno, jemně frézováno N8 – Ra 3,2 ¦ Šířka +0,40 / 0 mm – předbroušeno, jemně frézováno N8 – Ra 3,2 ¦ Délka +0,40 / 0 mm – předbroušeno, jemně frézováno N8 – Ra 3,2 | žíháno na měkko 830 N/mm2 (250HB max.)
1.2379 | 80.4 | 400.4 | 400.4 | Univerzální desky s přídavkem na obrábění | 22150 | 911.52 | Tloušťka +0,20 / 0 mm – předbroušeno, jemně frézováno N8 – Ra 3,2 ¦ Šířka +0,40 / 0 mm – předbroušeno, jemně frézováno N8 – Ra 3,2 ¦ Délka +0,40 / 0 mm – předbroušeno, jemně frézováno N8 – Ra 3,2 | žíháno na měkko 830 N/mm2 (250HB max.)
1.2379 | 100.4 | 400.4 | 400.4 | Univerzální desky s přídavkem na obrábění | 25753 | 1059.81 | Tloušťka +0,20 / 0 mm – předbroušeno, jemně frézováno N8 – Ra 3,2 ¦ Šířka +0,40 / 0 mm – předbroušeno, jemně frézováno N8 – Ra 3,2 ¦ Délka +0,40 / 0 mm – předbroušeno, jemně frézováno N8 – Ra 3,2 | žíháno na měkko 830 N/mm2 (250HB max.)
1.2379 | 15.4 | 100.4 | 600.4 | Univerzální desky s přídavkem na obrábění | 2041 | 84 | Tloušťka +0,20 / 0 mm – předbroušeno, jemně frézováno N8 – Ra 3,2 ¦ Šířka +0,40 / 0 mm – předbroušeno, jemně frézováno N8 – Ra 3,2 ¦ Délka +0,40 / 0 mm – předbroušeno, jemně frézováno N8 – Ra 3,2 | žíháno na měkko 830 N/mm2 (250HB max.)
1.2379 | 20.4 | 100.4 | 600.4 | Univerzální desky s přídavkem na obrábění | 2470 | 101.63 | Tloušťka +0,20 / 0 mm – předbroušeno, jemně frézováno N8 – Ra 3,2 ¦ Šířka +0,40 / 0 mm – předbroušeno, jemně frézováno N8 – Ra 3,2 ¦ Délka +0,40 / 0 mm – předbroušeno, jemně frézováno N8 – Ra 3,2 | žíháno na měkko 830 N/mm2 (250HB max.)
1.2379 | 25.4 | 100.4 | 600.4 | Univerzální desky s přídavkem na obrábění | 2973 | 122.37 | Tloušťka +0,20 / 0 mm – předbroušeno, jemně frézováno N8 – Ra 3,2 ¦ Šířka +0,40 / 0 mm – předbroušeno, jemně frézováno N8 – Ra 3,2 ¦ Délka +0,40 / 0 mm – předbroušeno, jemně frézováno N8 – Ra 3,2 | žíháno na měkko 830 N/mm2 (250HB max.)
1.2379 | 30.4 | 100.4 | 600.4 | Univerzální desky s přídavkem na obrábění | 3528 | 145.18 | Tloušťka +0,20 / 0 mm – předbroušeno, jemně frézováno N8 – Ra 3,2 ¦ Šířka +0,40 / 0 mm – předbroušeno, jemně frézováno N8 – Ra 3,2 ¦ Délka +0,40 / 0 mm – předbroušeno, jemně frézováno N8 – Ra 3,2 | žíháno na měkko 830 N/mm2 (250HB max.)
1.2379 | 40.4 | 100.4 | 600.4 | Univerzální desky s přídavkem na obrábění | 4460 | 183.55 | Tloušťka +0,20 / 0 mm – předbroušeno, jemně frézováno N8 – Ra 3,2 ¦ Šířka +0,40 / 0 mm – předbroušeno, jemně frézováno N8 – Ra 3,2 ¦ Délka +0,40 / 0 mm – předbroušeno, jemně frézováno N8 – Ra 3,2 | žíháno na měkko 830 N/mm2 (250HB max.)
1.2379 | 50.4 | 100.4 | 600.4 | Univerzální desky s přídavkem na obrábění | 5493 | 226.07 | Tloušťka +0,20 / 0 mm – předbroušeno, jemně frézováno N8 – Ra 3,2 ¦ Šířka +0,40 / 0 mm – předbroušeno, jemně frézováno N8 – Ra 3,2 ¦ Délka +0,40 / 0 mm – předbroušeno, jemně frézováno N8 – Ra 3,2 | žíháno na měkko 830 N/mm2 (250HB max.)
1.2379 | 60.4 | 100.4 | 600.4 | Univerzální desky s přídavkem na obrábění | 6325 | 260.29 | Tloušťka +0,20 / 0 mm – předbroušeno, jemně frézováno N8 – Ra 3,2 ¦ Šířka +0,40 / 0 mm – předbroušeno, jemně frézováno N8 – Ra 3,2 ¦ Délka +0,40 / 0 mm – předbroušeno, jemně frézováno N8 – Ra 3,2 | žíháno na měkko 830 N/mm2 (250HB max.)
1.2379 | 80.4 | 100.4 | 600.4 | Univerzální desky s přídavkem na obrábění | 8719 | 358.8 | Tloušťka +0,20 / 0 mm – předbroušeno, jemně frézováno N8 – Ra 3,2 ¦ Šířka +0,40 / 0 mm – předbroušeno, jemně frézováno N8 – Ra 3,2 ¦ Délka +0,40 / 0 mm – předbroušeno, jemně frézováno N8 – Ra 3,2 | žíháno na měkko 830 N/mm2 (250HB max.)
1.2379 | 100.4 | 100.4 | 600.4 | Univerzální desky s přídavkem na obrábění | 10281 | 423.1 | Tloušťka +0,20 / 0 mm – předbroušeno, jemně frézováno N8 – Ra 3,2 ¦ Šířka +0,40 / 0 mm – předbroušeno, jemně frézováno N8 – Ra 3,2 ¦ Délka +0,40 / 0 mm – předbroušeno, jemně frézováno N8 – Ra 3,2 | žíháno na měkko 830 N/mm2 (250HB max.)
1.2379 | 15.4 | 150.4 | 600.4 | Univerzální desky s přídavkem na obrábění | 3024 | 124.44 | Tloušťka +0,20 / 0 mm – předbroušeno, jemně frézováno N8 – Ra 3,2 ¦ Šířka +0,40 / 0 mm – předbroušeno, jemně frézováno N8 – Ra 3,2 ¦ Délka +0,40 / 0 mm – předbroušeno, jemně frézováno N8 – Ra 3,2 | žíháno na měkko 830 N/mm2 (250HB max.)
1.2379 | 20.4 | 150.4 | 600.4 | Univerzální desky s přídavkem na obrábění | 3679 | 151.4 | Tloušťka +0,20 / 0 mm – předbroušeno, jemně frézováno N8 – Ra 3,2 ¦ Šířka +0,40 / 0 mm – předbroušeno, jemně frézováno N8 – Ra 3,2 ¦ Délka +0,40 / 0 mm – předbroušeno, jemně frézováno N8 – Ra 3,2 | žíháno na měkko 830 N/mm2 (250HB max.)
1.2379 | 25.4 | 150.4 | 600.4 | Univerzální desky s přídavkem na obrábění | 4460 | 183.55 | Tloušťka +0,20 / 0 mm – předbroušeno, jemně frézováno N8 – Ra 3,2 ¦ Šířka +0,40 / 0 mm – předbroušeno, jemně frézováno N8 – Ra 3,2 ¦ Délka +0,40 / 0 mm – předbroušeno, jemně frézováno N8 – Ra 3,2 | žíháno na měkko 830 N/mm2 (250HB max.)
1.2379 | 30.4 | 150.4 | 600.4 | Univerzální desky s přídavkem na obrábění | 5191 | 213.62 | Tloušťka +0,20 / 0 mm – předbroušeno, jemně frézováno N8 – Ra 3,2 ¦ Šířka +0,40 / 0 mm – předbroušeno, jemně frézováno N8 – Ra 3,2 ¦ Délka +0,40 / 0 mm – předbroušeno, jemně frézováno N8 – Ra 3,2 | žíháno na měkko 830 N/mm2 (250HB max.)
1.2379 | 40.4 | 150.4 | 600.4 | Univerzální desky s přídavkem na obrábění | 6552 | 269.62 | Tloušťka +0,20 / 0 mm – předbroušeno, jemně frézováno N8 – Ra 3,2 ¦ Šířka +0,40 / 0 mm – předbroušeno, jemně frézováno N8 – Ra 3,2 ¦ Délka +0,40 / 0 mm – předbroušeno, jemně frézováno N8 – Ra 3,2 | žíháno na měkko 830 N/mm2 (250HB max.)
1.2379 | 50.4 | 150.4 | 600.4 | Univerzální desky s přídavkem na obrábění | 7963 | 327.69 | Tloušťka +0,20 / 0 mm – předbroušeno, jemně frézováno N8 – Ra 3,2 ¦ Šířka +0,40 / 0 mm – předbroušeno, jemně frézováno N8 – Ra 3,2 ¦ Délka +0,40 / 0 mm – předbroušeno, jemně frézováno N8 – Ra 3,2 | žíháno na měkko 830 N/mm2 (250HB max.)
1.2379 | 60.4 | 150.4 | 600.4 | Univerzální desky s přídavkem na obrábění | 9122 | 375.39 | Tloušťka +0,20 / 0 mm – předbroušeno, jemně frézováno N8 – Ra 3,2 ¦ Šířka +0,40 / 0 mm – předbroušeno, jemně frézováno N8 – Ra 3,2 ¦ Délka +0,40 / 0 mm – předbroušeno, jemně frézováno N8 – Ra 3,2 | žíháno na měkko 830 N/mm2 (250HB max.)
1.2379 | 80.4 | 150.4 | 600.4 | Univerzální desky s přídavkem na obrábění | 11844 | 487.39 | Tloušťka +0,20 / 0 mm – předbroušeno, jemně frézováno N8 – Ra 3,2 ¦ Šířka +0,40 / 0 mm – předbroušeno, jemně frézováno N8 – Ra 3,2 ¦ Délka +0,40 / 0 mm – předbroušeno, jemně frézováno N8 – Ra 3,2 | žíháno na měkko 830 N/mm2 (250HB max.)
1.2379 | 100.4 | 150.4 | 600.4 | Univerzální desky s přídavkem na obrábění | 14338 | 590.05 | Tloušťka +0,20 / 0 mm – předbroušeno, jemně frézováno N8 – Ra 3,2 ¦ Šířka +0,40 / 0 mm – předbroušeno, jemně frézováno N8 – Ra 3,2 ¦ Délka +0,40 / 0 mm – předbroušeno, jemně frézováno N8 – Ra 3,2 | žíháno na měkko 830 N/mm2 (250HB max.)
1.2379 | 15.4 | 200.4 | 600.4 | Univerzální desky s přídavkem na obrábění | 4309 | 177.33 | Tloušťka +0,20 / 0 mm – předbroušeno, jemně frézováno N8 – Ra 3,2 ¦ Šířka +0,40 / 0 mm – předbroušeno, jemně frézováno N8 – Ra 3,2 ¦ Délka +0,40 / 0 mm – předbroušeno, jemně frézováno N8 – Ra 3,2 | žíháno na měkko 830 N/mm2 (250HB max.)
1.2379 | 20.4 | 200.4 | 600.4 | Univerzální desky s přídavkem na obrábění | 4939 | 203.25 | Tloušťka +0,20 / 0 mm – předbroušeno, jemně frézováno N8 – Ra 3,2 ¦ Šířka +0,40 / 0 mm – předbroušeno, jemně frézováno N8 – Ra 3,2 ¦ Délka +0,40 / 0 mm – předbroušeno, jemně frézováno N8 – Ra 3,2 | žíháno na měkko 830 N/mm2 (250HB max.)
1.2379 | 25.4 | 200.4 | 600.4 | Univerzální desky s přídavkem na obrábění | 6048 | 248.88 | Tloušťka +0,20 / 0 mm – předbroušeno, jemně frézováno N8 – Ra 3,2 ¦ Šířka +0,40 / 0 mm – předbroušeno, jemně frézováno N8 – Ra 3,2 ¦ Délka +0,40 / 0 mm – předbroušeno, jemně frézováno N8 – Ra 3,2 | žíháno na měkko 830 N/mm2 (250HB max.)
1.2379 | 30.4 | 200.4 | 600.4 | Univerzální desky s přídavkem na obrábění | 6854 | 282.06 | Tloušťka +0,20 / 0 mm – předbroušeno, jemně frézováno N8 – Ra 3,2 ¦ Šířka +0,40 / 0 mm – předbroušeno, jemně frézováno N8 – Ra 3,2 ¦ Délka +0,40 / 0 mm – předbroušeno, jemně frézováno N8 – Ra 3,2 | žíháno na měkko 830 N/mm2 (250HB max.)
1.2379 | 40.4 | 200.4 | 600.4 | Univerzální desky s přídavkem na obrábění | 8719 | 358.8 | Tloušťka +0,20 / 0 mm – předbroušeno, jemně frézováno N8 – Ra 3,2 ¦ Šířka +0,40 / 0 mm – předbroušeno, jemně frézováno N8 – Ra 3,2 ¦ Délka +0,40 / 0 mm – předbroušeno, jemně frézováno N8 – Ra 3,2 | žíháno na měkko 830 N/mm2 (250HB max.)
1.2379 | 50.4 | 200.4 | 600.4 | Univerzální desky s přídavkem na obrábění | 10609 | 436.58 | Tloušťka +0,20 / 0 mm – předbroušeno, jemně frézováno N8 – Ra 3,2 ¦ Šířka +0,40 / 0 mm – předbroušeno, jemně frézováno N8 – Ra 3,2 ¦ Délka +0,40 / 0 mm – předbroušeno, jemně frézováno N8 – Ra 3,2 | žíháno na měkko 830 N/mm2 (250HB max.)
1.2379 | 60.4 | 200.4 | 600.4 | Univerzální desky s přídavkem na obrábění | 12272 | 505.02 | Tloušťka +0,20 / 0 mm – předbroušeno, jemně frézováno N8 – Ra 3,2 ¦ Šířka +0,40 / 0 mm – předbroušeno, jemně frézováno N8 – Ra 3,2 ¦ Délka +0,40 / 0 mm – předbroušeno, jemně frézováno N8 – Ra 3,2 | žíháno na měkko 830 N/mm2 (250HB max.)
1.2379 | 80.4 | 200.4 | 600.4 | Univerzální desky s přídavkem na obrábění | 16001 | 658.5 | Tloušťka +0,20 / 0 mm – předbroušeno, jemně frézováno N8 – Ra 3,2 ¦ Šířka +0,40 / 0 mm – předbroušeno, jemně frézováno N8 – Ra 3,2 ¦ Délka +0,40 / 0 mm – předbroušeno, jemně frézováno N8 – Ra 3,2 | žíháno na měkko 830 N/mm2 (250HB max.)
1.2379 | 100.4 | 200.4 | 600.4 | Univerzální desky s přídavkem na obrábění | 17917 | 737.31 | Tloušťka +0,20 / 0 mm – předbroušeno, jemně frézováno N8 – Ra 3,2 ¦ Šířka +0,40 / 0 mm – předbroušeno, jemně frézováno N8 – Ra 3,2 ¦ Délka +0,40 / 0 mm – předbroušeno, jemně frézováno N8 – Ra 3,2 | žíháno na měkko 830 N/mm2 (250HB max.)
1.2379 | 15.4 | 250.4 | 600.4 | Univerzální desky s přídavkem na obrábění | 5015 | 206.36 | Tloušťka +0,20 / 0 mm – předbroušeno, jemně frézováno N8 – Ra 3,2 ¦ Šířka +0,40 / 0 mm – předbroušeno, jemně frézováno N8 – Ra 3,2 ¦ Délka +0,40 / 0 mm – předbroušeno, jemně frézováno N8 – Ra 3,2 | žíháno na měkko 830 N/mm2 (250HB max.)
1.2379 | 20.4 | 250.4 | 600.4 | Univerzální desky s přídavkem na obrábění | 6325 | 260.29 | Tloušťka +0,20 / 0 mm – předbroušeno, jemně frézováno N8 – Ra 3,2 ¦ Šířka +0,40 / 0 mm – předbroušeno, jemně frézováno N8 – Ra 3,2 ¦ Délka +0,40 / 0 mm – předbroušeno, jemně frézováno N8 – Ra 3,2 | žíháno na měkko 830 N/mm2 (250HB max.)
1.2379 | 25.4 | 250.4 | 600.4 | Univerzální desky s přídavkem na obrábění | 7434 | 305.92 | Tloušťka +0,20 / 0 mm – předbroušeno, jemně frézováno N8 – Ra 3,2 ¦ Šířka +0,40 / 0 mm – předbroušeno, jemně frézováno N8 – Ra 3,2 ¦ Délka +0,40 / 0 mm – předbroušeno, jemně frézováno N8 – Ra 3,2 | žíháno na měkko 830 N/mm2 (250HB max.)
1.2379 | 30.4 | 250.4 | 600.4 | Univerzální desky s přídavkem na obrábění | 8794 | 361.91 | Tloušťka +0,20 / 0 mm – předbroušeno, jemně frézováno N8 – Ra 3,2 ¦ Šířka +0,40 / 0 mm – předbroušeno, jemně frézováno N8 – Ra 3,2 ¦ Délka +0,40 / 0 mm – předbroušeno, jemně frézováno N8 – Ra 3,2 | žíháno na měkko 830 N/mm2 (250HB max.)
1.2379 | 40.4 | 250.4 | 600.4 | Univerzální desky s přídavkem na obrábění | 11214 | 461.46 | Tloušťka +0,20 / 0 mm – předbroušeno, jemně frézováno N8 – Ra 3,2 ¦ Šířka +0,40 / 0 mm – předbroušeno, jemně frézováno N8 – Ra 3,2 ¦ Délka +0,40 / 0 mm – předbroušeno, jemně frézováno N8 – Ra 3,2 | žíháno na měkko 830 N/mm2 (250HB max.)
1.2379 | 50.4 | 250.4 | 600.4 | Univerzální desky s přídavkem na obrábění | 13532 | 556.87 | Tloušťka +0,20 / 0 mm – předbroušeno, jemně frézováno N8 – Ra 3,2 ¦ Šířka +0,40 / 0 mm – předbroušeno, jemně frézováno N8 – Ra 3,2 ¦ Délka +0,40 / 0 mm – předbroušeno, jemně frézováno N8 – Ra 3,2 | žíháno na měkko 830 N/mm2 (250HB max.)
1.2379 | 60.4 | 250.4 | 600.4 | Univerzální desky s přídavkem na obrábění | 16001 | 658.5 | Tloušťka +0,20 / 0 mm – předbroušeno, jemně frézováno N8 – Ra 3,2 ¦ Šířka +0,40 / 0 mm – předbroušeno, jemně frézováno N8 – Ra 3,2 ¦ Délka +0,40 / 0 mm – předbroušeno, jemně frézováno N8 – Ra 3,2 | žíháno na měkko 830 N/mm2 (250HB max.)
1.2379 | 80.4 | 250.4 | 600.4 | Univerzální desky s přídavkem na obrábění | 18773 | 772.56 | Tloušťka +0,20 / 0 mm – předbroušeno, jemně frézováno N8 – Ra 3,2 ¦ Šířka +0,40 / 0 mm – předbroušeno, jemně frézováno N8 – Ra 3,2 ¦ Délka +0,40 / 0 mm – předbroušeno, jemně frézováno N8 – Ra 3,2 | žíháno na měkko 830 N/mm2 (250HB max.)
1.2379 | 100.4 | 250.4 | 600.4 | Univerzální desky s přídavkem na obrábění | 20688 | 851.38 | Tloušťka +0,20 / 0 mm – předbroušeno, jemně frézováno N8 – Ra 3,2 ¦ Šířka +0,40 / 0 mm – předbroušeno, jemně frézováno N8 – Ra 3,2 ¦ Délka +0,40 / 0 mm – předbroušeno, jemně frézováno N8 – Ra 3,2 | žíháno na měkko 830 N/mm2 (250HB max.)
1.2379 | 15.4 | 300.4 | 600.4 | Univerzální desky s přídavkem na obrábění | 5796 | 238.51 | Tloušťka +0,20 / 0 mm – předbroušeno, jemně frézováno N8 – Ra 3,2 ¦ Šířka +0,40 / 0 mm – předbroušeno, jemně frézováno N8 – Ra 3,2 ¦ Délka +0,40 / 0 mm – předbroušeno, jemně frézováno N8 – Ra 3,2 | žíháno na měkko 830 N/mm2 (250HB max.)
1.2379 | 20.4 | 300.4 | 600.4 | Univerzální desky s přídavkem na obrábění | 7131 | 293.47 | Tloušťka +0,20 / 0 mm – předbroušeno, jemně frézováno N8 – Ra 3,2 ¦ Šířka +0,40 / 0 mm – předbroušeno, jemně frézováno N8 – Ra 3,2 ¦ Délka +0,40 / 0 mm – předbroušeno, jemně frézováno N8 – Ra 3,2 | žíháno na měkko 830 N/mm2 (250HB max.)
1.2379 | 25.4 | 300.4 | 600.4 | Univerzální desky s přídavkem na obrábění | 8568 | 352.58 | Tloušťka +0,20 / 0 mm – předbroušeno, jemně frézováno N8 – Ra 3,2 ¦ Šířka +0,40 / 0 mm – předbroušeno, jemně frézováno N8 – Ra 3,2 ¦ Délka +0,40 / 0 mm – předbroušeno, jemně frézováno N8 – Ra 3,2 | žíháno na měkko 830 N/mm2 (250HB max.)
1.2379 | 30.4 | 300.4 | 600.4 | Univerzální desky s přídavkem na obrábění | 9928 | 408.58 | Tloušťka +0,20 / 0 mm – předbroušeno, jemně frézováno N8 – Ra 3,2 ¦ Šířka +0,40 / 0 mm – předbroušeno, jemně frézováno N8 – Ra 3,2 ¦ Délka +0,40 / 0 mm – předbroušeno, jemně frézováno N8 – Ra 3,2 | žíháno na měkko 830 N/mm2 (250HB max.)
1.2379 | 40.4 | 300.4 | 600.4 | Univerzální desky s přídavkem na obrábění | 12423 | 511.24 | Tloušťka +0,20 / 0 mm – předbroušeno, jemně frézováno N8 – Ra 3,2 ¦ Šířka +0,40 / 0 mm – předbroušeno, jemně frézováno N8 – Ra 3,2 ¦ Délka +0,40 / 0 mm – předbroušeno, jemně frézováno N8 – Ra 3,2 | žíháno na měkko 830 N/mm2 (250HB max.)
1.2379 | 50.4 | 300.4 | 600.4 | Univerzální desky s přídavkem na obrábění | 15346 | 631.53 | Tloušťka +0,20 / 0 mm – předbroušeno, jemně frézováno N8 – Ra 3,2 ¦ Šířka +0,40 / 0 mm – předbroušeno, jemně frézováno N8 – Ra 3,2 ¦ Délka +0,40 / 0 mm – předbroušeno, jemně frézováno N8 – Ra 3,2 | žíháno na měkko 830 N/mm2 (250HB max.)
1.2379 | 60.4 | 300.4 | 600.4 | Univerzální desky s přídavkem na obrábění | 17765 | 731.09 | Tloušťka +0,20 / 0 mm – předbroušeno, jemně frézováno N8 – Ra 3,2 ¦ Šířka +0,40 / 0 mm – předbroušeno, jemně frézováno N8 – Ra 3,2 ¦ Délka +0,40 / 0 mm – předbroušeno, jemně frézováno N8 – Ra 3,2 | žíháno na měkko 830 N/mm2 (250HB max.)
1.2379 | 80.4 | 300.4 | 600.4 | Univerzální desky s přídavkem na obrábění | 20966 | 862.78 | Tloušťka +0,20 / 0 mm – předbroušeno, jemně frézováno N8 – Ra 3,2 ¦ Šířka +0,40 / 0 mm – předbroušeno, jemně frézováno N8 – Ra 3,2 ¦ Délka +0,40 / 0 mm – předbroušeno, jemně frézováno N8 – Ra 3,2 | žíháno na měkko 830 N/mm2 (250HB max.)
1.2379 | 100.4 | 300.4 | 600.4 | Univerzální desky s přídavkem na obrábění | 24267 | 998.63 | Tloušťka +0,20 / 0 mm – předbroušeno, jemně frézováno N8 – Ra 3,2 ¦ Šířka +0,40 / 0 mm – předbroušeno, jemně frézováno N8 – Ra 3,2 ¦ Délka +0,40 / 0 mm – předbroušeno, jemně frézováno N8 – Ra 3,2 | žíháno na měkko 830 N/mm2 (250HB max.)
1.2379 | 15.4 | 400.4 | 600.4 | Univerzální desky s přídavkem na obrábění | 8039 | 330.8 | Tloušťka +0,20 / 0 mm – předbroušeno, jemně frézováno N8 – Ra 3,2 ¦ Šířka +0,40 / 0 mm – předbroušeno, jemně frézováno N8 – Ra 3,2 ¦ Délka +0,40 / 0 mm – předbroušeno, jemně frézováno N8 – Ra 3,2 | žíháno na měkko 830 N/mm2 (250HB max.)
1.2379 | 20.4 | 400.4 | 600.4 | Univerzální desky s přídavkem na obrábění | 9676 | 398.21 | Tloušťka +0,20 / 0 mm – předbroušeno, jemně frézováno N8 – Ra 3,2 ¦ Šířka +0,40 / 0 mm – předbroušeno, jemně frézováno N8 – Ra 3,2 ¦ Délka +0,40 / 0 mm – předbroušeno, jemně frézováno N8 – Ra 3,2 | žíháno na měkko 830 N/mm2 (250HB max.)
1.2379 | 25.4 | 400.4 | 600.4 | Univerzální desky s přídavkem na obrábění | 11340 | 466.65 | Tloušťka +0,20 / 0 mm – předbroušeno, jemně frézováno N8 – Ra 3,2 ¦ Šířka +0,40 / 0 mm – předbroušeno, jemně frézováno N8 – Ra 3,2 ¦ Délka +0,40 / 0 mm – předbroušeno, jemně frézováno N8 – Ra 3,2 | žíháno na měkko 830 N/mm2 (250HB max.)
1.2379 | 30.4 | 400.4 | 600.4 | Univerzální desky s přídavkem na obrábění | 13003 | 535.09 | Tloušťka +0,20 / 0 mm – předbroušeno, jemně frézováno N8 – Ra 3,2 ¦ Šířka +0,40 / 0 mm – předbroušeno, jemně frézováno N8 – Ra 3,2 ¦ Délka +0,40 / 0 mm – předbroušeno, jemně frézováno N8 – Ra 3,2 | žíháno na měkko 830 N/mm2 (250HB max.)
1.2379 | 40.4 | 400.4 | 600.4 | Univerzální desky s přídavkem na obrábění | 16279 | 669.9 | Tloušťka +0,20 / 0 mm – předbroušeno, jemně frézováno N8 – Ra 3,2 ¦ Šířka +0,40 / 0 mm – předbroušeno, jemně frézováno N8 – Ra 3,2 ¦ Délka +0,40 / 0 mm – předbroušeno, jemně frézováno N8 – Ra 3,2 | žíháno na měkko 830 N/mm2 (250HB max.)
1.2379 | 50.4 | 400.4 | 600.4 | Univerzální desky s přídavkem na obrábění | 19857 | 817.16 | Tloušťka +0,20 / 0 mm – předbroušeno, jemně frézováno N8 – Ra 3,2 ¦ Šířka +0,40 / 0 mm – předbroušeno, jemně frézováno N8 – Ra 3,2 ¦ Délka +0,40 / 0 mm – předbroušeno, jemně frézováno N8 – Ra 3,2 | žíháno na měkko 830 N/mm2 (250HB max.)
1.2379 | 60.4 | 400.4 | 600.4 | Univerzální desky s přídavkem na obrábění | 23612 | 971.67 | Tloušťka +0,20 / 0 mm – předbroušeno, jemně frézováno N8 – Ra 3,2 ¦ Šířka +0,40 / 0 mm – předbroušeno, jemně frézováno N8 – Ra 3,2 ¦ Délka +0,40 / 0 mm – předbroušeno, jemně frézováno N8 – Ra 3,2 | žíháno na měkko 830 N/mm2 (250HB max.)
1.2379 | 80.4 | 400.4 | 600.4 | Univerzální desky s přídavkem na obrábění | 28853 | 1187.37 | Tloušťka +0,20 / 0 mm – předbroušeno, jemně frézováno N8 – Ra 3,2 ¦ Šířka +0,40 / 0 mm – předbroušeno, jemně frézováno N8 – Ra 3,2 ¦ Délka +0,40 / 0 mm – předbroušeno, jemně frézováno N8 – Ra 3,2 | žíháno na měkko 830 N/mm2 (250HB max.)
1.2379 | 100.4 | 400.4 | 600.4 | Univerzální desky s přídavkem na obrábění | 33187 | 1365.73 | Tloušťka +0,20 / 0 mm – předbroušeno, jemně frézováno N8 – Ra 3,2 ¦ Šířka +0,40 / 0 mm – předbroušeno, jemně frézováno N8 – Ra 3,2 ¦ Délka +0,40 / 0 mm – předbroušeno, jemně frézováno N8 – Ra 3,2 | žíháno na měkko 830 N/mm2 (250HB max.)
1.2379 | 15.4 | 500.4 | 600.4 | Univerzální desky s přídavkem na obrábění | 9651 | 397.17 | Tloušťka +0,20 / 0 mm – předbroušeno, jemně frézováno N8 – Ra 3,2 ¦ Šířka +0,40 / 0 mm – předbroušeno, jemně frézováno N8 – Ra 3,2 ¦ Délka +0,40 / 0 mm – předbroušeno, jemně frézováno N8 – Ra 3,2 | žíháno na měkko 830 N/mm2 (250HB max.)
1.2379 | 20.4 | 500.4 | 600.4 | Univerzální desky s přídavkem na obrábění | 11844 | 487.39 | Tloušťka +0,20 / 0 mm – předbroušeno, jemně frézováno N8 – Ra 3,2 ¦ Šířka +0,40 / 0 mm – předbroušeno, jemně frézováno N8 – Ra 3,2 ¦ Délka +0,40 / 0 mm – předbroušeno, jemně frézováno N8 – Ra 3,2 | žíháno na měkko 830 N/mm2 (250HB max.)
1.2379 | 25.4 | 500.4 | 600.4 | Univerzální desky s přídavkem na obrábění | 13834 | 569.31 | Tloušťka +0,20 / 0 mm – předbroušeno, jemně frézováno N8 – Ra 3,2 ¦ Šířka +0,40 / 0 mm – předbroušeno, jemně frézováno N8 – Ra 3,2 ¦ Délka +0,40 / 0 mm – předbroušeno, jemně frézováno N8 – Ra 3,2 | žíháno na měkko 830 N/mm2 (250HB max.)
1.2379 | 30.4 | 500.4 | 600.4 | Univerzální desky s přídavkem na obrábění | 16253 | 668.87 | Tloušťka +0,20 / 0 mm – předbroušeno, jemně frézováno N8 – Ra 3,2 ¦ Šířka +0,40 / 0 mm – předbroušeno, jemně frézováno N8 – Ra 3,2 ¦ Délka +0,40 / 0 mm – předbroušeno, jemně frézováno N8 – Ra 3,2 | žíháno na měkko 830 N/mm2 (250HB max.)
1.2379 | 40.4 | 500.4 | 600.4 | Univerzální desky s přídavkem na obrábění | 20285 | 834.78 | Tloušťka +0,20 / 0 mm – předbroušeno, jemně frézováno N8 – Ra 3,2 ¦ Šířka +0,40 / 0 mm – předbroušeno, jemně frézováno N8 – Ra 3,2 ¦ Délka +0,40 / 0 mm – předbroušeno, jemně frézováno N8 – Ra 3,2 | žíháno na měkko 830 N/mm2 (250HB max.)
1.2379 | 50.4 | 500.4 | 600.4 | Univerzální desky s přídavkem na obrábění | 27467 | 1130.33 | Tloušťka +0,20 / 0 mm – předbroušeno, jemně frézováno N8 – Ra 3,2 ¦ Šířka +0,40 / 0 mm – předbroušeno, jemně frézováno N8 – Ra 3,2 ¦ Délka +0,40 / 0 mm – předbroušeno, jemně frézováno N8 – Ra 3,2 | žíháno na měkko 830 N/mm2 (250HB max.)
1.2379 | 60.4 | 500.4 | 600.4 | Univerzální desky s přídavkem na obrábění | 29685 | 1221.59 | Tloušťka +0,20 / 0 mm – předbroušeno, jemně frézováno N8 – Ra 3,2 ¦ Šířka +0,40 / 0 mm – předbroušeno, jemně frézováno N8 – Ra 3,2 ¦ Délka +0,40 / 0 mm – předbroušeno, jemně frézováno N8 – Ra 3,2 | žíháno na měkko 830 N/mm2 (250HB max.)
1.2379 | 80.4 | 500.4 | 600.4 | Univerzální desky s přídavkem na obrábění | 37925 | 1560.68 | Tloušťka +0,20 / 0 mm – předbroušeno, jemně frézováno N8 – Ra 3,2 ¦ Šířka +0,40 / 0 mm – předbroušeno, jemně frézováno N8 – Ra 3,2 ¦ Délka +0,40 / 0 mm – předbroušeno, jemně frézováno N8 – Ra 3,2 | žíháno na měkko 830 N/mm2 (250HB max.)
1.2379 | 100.4 | 500.4 | 600.4 | Univerzální desky s přídavkem na obrábění | 41276 | 1698.61 | Tloušťka +0,20 / 0 mm – předbroušeno, jemně frézováno N8 – Ra 3,2 ¦ Šířka +0,40 / 0 mm – předbroušeno, jemně frézováno N8 – Ra 3,2 ¦ Délka +0,40 / 0 mm – předbroušeno, jemně frézováno N8 – Ra 3,2 | žíháno na měkko 830 N/mm2 (250HB max.)
1.2379 | 80 | 80 | 4 | EDM blok žíháno na měkko 830 N/mm2 (250HB max.) | 285 | 11.72 | Tloušťka +0,20 / 0 mm – broušeno N7 – Ra 1,6 ¦ 4hr +0,40 / 0 mm – předbroušeno, jemně frézováno N8 – Ra 3,2 ¦ Směr vláken: kolmo (směr řezu) k dosedací ploše | žíháno na měkko 830 N/mm2 (250HB max.)
1.2379 | 80 | 80 | 5 | EDM blok žíháno na měkko 830 N/mm2 (250HB max.) | 403 | 16.59 | Tloušťka +0,20 / 0 mm – broušeno N7 – Ra 1,6 ¦ 4hr +0,40 / 0 mm – předbroušeno, jemně frézováno N8 – Ra 3,2 ¦ Směr vláken: kolmo (směr řezu) k dosedací ploše | žíháno na měkko 830 N/mm2 (250HB max.)
1.2379 | 80 | 80 | 6 | EDM blok žíháno na měkko 830 N/mm2 (250HB max.) | 529 | 21.78 | Tloušťka +0,20 / 0 mm – broušeno N7 – Ra 1,6 ¦ 4hr +0,40 / 0 mm – předbroušeno, jemně frézováno N8 – Ra 3,2 ¦ Směr vláken: kolmo (směr řezu) k dosedací ploše | žíháno na měkko 830 N/mm2 (250HB max.)
1.2379 | 80 | 80 | 8 | EDM blok žíháno na měkko 830 N/mm2 (250HB max.) | 630 | 25.93 | Tloušťka +0,20 / 0 mm – broušeno N7 – Ra 1,6 ¦ 4hr +0,40 / 0 mm – předbroušeno, jemně frézováno N8 – Ra 3,2 ¦ Směr vláken: kolmo (směr řezu) k dosedací ploše | žíháno na měkko 830 N/mm2 (250HB max.)
1.2379 | 80 | 80 | 10 | EDM blok žíháno na měkko 830 N/mm2 (250HB max.) | 731 | 30.07 | Tloušťka +0,20 / 0 mm – broušeno N7 – Ra 1,6 ¦ 4hr +0,40 / 0 mm – předbroušeno, jemně frézováno N8 – Ra 3,2 ¦ Směr vláken: kolmo (směr řezu) k dosedací ploše | žíháno na měkko 830 N/mm2 (250HB max.)
1.2379 | 80 | 80 | 12 | EDM blok žíháno na měkko 830 N/mm2 (250HB max.) | 781 | 32.15 | Tloušťka +0,20 / 0 mm – broušeno N7 – Ra 1,6 ¦ 4hr +0,40 / 0 mm – předbroušeno, jemně frézováno N8 – Ra 3,2 ¦ Směr vláken: kolmo (směr řezu) k dosedací ploše | žíháno na měkko 830 N/mm2 (250HB max.)
1.2379 | 80 | 80 | 15 | EDM blok žíháno na měkko 830 N/mm2 (250HB max.) | 958 | 39.41 | Tloušťka +0,20 / 0 mm – broušeno N7 – Ra 1,6 ¦ 4hr +0,40 / 0 mm – předbroušeno, jemně frézováno N8 – Ra 3,2 ¦ Směr vláken: kolmo (směr řezu) k dosedací ploše | žíháno na měkko 830 N/mm2 (250HB max.)
1.2379 | 80 | 80 | 20 | EDM blok žíháno na měkko 830 N/mm2 (250HB max.) | 983 | 40.44 | Tloušťka +0,20 / 0 mm – broušeno N7 – Ra 1,6 ¦ 4hr +0,40 / 0 mm – předbroušeno, jemně frézováno N8 – Ra 3,2 ¦ Směr vláken: kolmo (směr řezu) k dosedací ploše | žíháno na měkko 830 N/mm2 (250HB max.)
1.2379 | 80 | 80 | 25 | EDM blok žíháno na měkko 830 N/mm2 (250HB max.) | 1058 | 43.55 | Tloušťka +0,20 / 0 mm – broušeno N7 – Ra 1,6 ¦ 4hr +0,40 / 0 mm – předbroušeno, jemně frézováno N8 – Ra 3,2 ¦ Směr vláken: kolmo (směr řezu) k dosedací ploše | žíháno na měkko 830 N/mm2 (250HB max.)
1.2379 | 80 | 80 | 30 | EDM blok žíháno na měkko 830 N/mm2 (250HB max.) | 1210 | 49.78 | Tloušťka +0,20 / 0 mm – broušeno N7 – Ra 1,6 ¦ 4hr +0,40 / 0 mm – předbroušeno, jemně frézováno N8 – Ra 3,2 ¦ Směr vláken: kolmo (směr řezu) k dosedací ploše | žíháno na měkko 830 N/mm2 (250HB max.)
1.2379 | 80 | 80 | 40 | EDM blok žíháno na měkko 830 N/mm2 (250HB max.) | 1512 | 62.22 | Tloušťka +0,20 / 0 mm – broušeno N7 – Ra 1,6 ¦ 4hr +0,40 / 0 mm – předbroušeno, jemně frézováno N8 – Ra 3,2 ¦ Směr vláken: kolmo (směr řezu) k dosedací ploše | žíháno na měkko 830 N/mm2 (250HB max.)
1.2379 | 80 | 80 | 50 | EDM blok žíháno na měkko 830 N/mm2 (250HB max.) | 1814 | 74.66 | Tloušťka +0,20 / 0 mm – broušeno N7 – Ra 1,6 ¦ 4hr +0,40 / 0 mm – předbroušeno, jemně frézováno N8 – Ra 3,2 ¦ Směr vláken: kolmo (směr řezu) k dosedací ploše | žíháno na měkko 830 N/mm2 (250HB max.)
1.2379 | 80 | 80 | 60 | EDM blok žíháno na měkko 830 N/mm2 (250HB max.) | 2117 | 87.11 | Tloušťka +0,20 / 0 mm – broušeno N7 – Ra 1,6 ¦ 4hr +0,40 / 0 mm – předbroušeno, jemně frézováno N8 – Ra 3,2 ¦ Směr vláken: kolmo (směr řezu) k dosedací ploše | žíháno na měkko 830 N/mm2 (250HB max.)
1.2379 | 80 | 80 | 70 | EDM blok žíháno na měkko 830 N/mm2 (250HB max.) | 2369 | 97.48 | Tloušťka +0,20 / 0 mm – broušeno N7 – Ra 1,6 ¦ 4hr +0,40 / 0 mm – předbroušeno, jemně frézováno N8 – Ra 3,2 ¦ Směr vláken: kolmo (směr řezu) k dosedací ploše | žíháno na měkko 830 N/mm2 (250HB max.)
1.2379 | 80 | 80 | 80 | EDM blok žíháno na měkko 830 N/mm2 (250HB max.) | 2671 | 109.92 | Tloušťka +0,20 / 0 mm – broušeno N7 – Ra 1,6 ¦ 4hr +0,40 / 0 mm – předbroušeno, jemně frézováno N8 – Ra 3,2 ¦ Směr vláken: kolmo (směr řezu) k dosedací ploše | žíháno na měkko 830 N/mm2 (250HB max.)
1.2379 | 80 | 80 | 90 | EDM blok žíháno na měkko 830 N/mm2 (250HB max.) | 2898 | 119.25 | Tloušťka +0,20 / 0 mm – broušeno N7 – Ra 1,6 ¦ 4hr +0,40 / 0 mm – předbroušeno, jemně frézováno N8 – Ra 3,2 ¦ Směr vláken: kolmo (směr řezu) k dosedací ploše | žíháno na měkko 830 N/mm2 (250HB max.)
1.2379 | 80 | 80 | 100 | EDM blok žíháno na měkko 830 N/mm2 (250HB max.) | 3074 | 126.51 | Tloušťka +0,20 / 0 mm – broušeno N7 – Ra 1,6 ¦ 4hr +0,40 / 0 mm – předbroušeno, jemně frézováno N8 – Ra 3,2 ¦ Směr vláken: kolmo (směr řezu) k dosedací ploše | žíháno na měkko 830 N/mm2 (250HB max.)
1.2379 | 80 | 80 | 120 | EDM blok žíháno na měkko 830 N/mm2 (250HB max.) | 3326 | 136.88 | Tloušťka +0,20 / 0 mm – broušeno N7 – Ra 1,6 ¦ 4hr +0,40 / 0 mm – předbroušeno, jemně frézováno N8 – Ra 3,2 ¦ Směr vláken: kolmo (směr řezu) k dosedací ploše | žíháno na měkko 830 N/mm2 (250HB max.)
1.2379 | 80 | 80 | 150 | EDM blok žíháno na měkko 830 N/mm2 (250HB max.) | 3906 | 160.73 | Tloušťka +0,20 / 0 mm – broušeno N7 – Ra 1,6 ¦ 4hr +0,40 / 0 mm – předbroušeno, jemně frézováno N8 – Ra 3,2 ¦ Směr vláken: kolmo (směr řezu) k dosedací ploše | žíháno na měkko 830 N/mm2 (250HB max.)
1.2379 | 100 | 100 | 4 | EDM blok žíháno na měkko 830 N/mm2 (250HB max.) | 403 | 16.59 | Tloušťka +0,20 / 0 mm – broušeno N7 – Ra 1,6 ¦ 4hr +0,40 / 0 mm – předbroušeno, jemně frézováno N8 – Ra 3,2 ¦ Směr vláken: kolmo (směr řezu) k dosedací ploše | žíháno na měkko 830 N/mm2 (250HB max.)
1.2379 | 100 | 100 | 5 | EDM blok žíháno na měkko 830 N/mm2 (250HB max.) | 504 | 20.74 | Tloušťka +0,20 / 0 mm – broušeno N7 – Ra 1,6 ¦ 4hr +0,40 / 0 mm – předbroušeno, jemně frézováno N8 – Ra 3,2 ¦ Směr vláken: kolmo (směr řezu) k dosedací ploše | žíháno na měkko 830 N/mm2 (250HB max.)
1.2379 | 100 | 100 | 6 | EDM blok žíháno na měkko 830 N/mm2 (250HB max.) | 605 | 24.89 | Tloušťka +0,20 / 0 mm – broušeno N7 – Ra 1,6 ¦ 4hr +0,40 / 0 mm – předbroušeno, jemně frézováno N8 – Ra 3,2 ¦ Směr vláken: kolmo (směr řezu) k dosedací ploše | žíháno na měkko 830 N/mm2 (250HB max.)
1.2379 | 100 | 100 | 8 | EDM blok žíháno na měkko 830 N/mm2 (250HB max.) | 756 | 31.11 | Tloušťka +0,20 / 0 mm – broušeno N7 – Ra 1,6 ¦ 4hr +0,40 / 0 mm – předbroušeno, jemně frézováno N8 – Ra 3,2 ¦ Směr vláken: kolmo (směr řezu) k dosedací ploše | žíháno na měkko 830 N/mm2 (250HB max.)
1.2379 | 100 | 100 | 10 | EDM blok žíháno na měkko 830 N/mm2 (250HB max.) | 832 | 34.22 | Tloušťka +0,20 / 0 mm – broušeno N7 – Ra 1,6 ¦ 4hr +0,40 / 0 mm – předbroušeno, jemně frézováno N8 – Ra 3,2 ¦ Směr vláken: kolmo (směr řezu) k dosedací ploše | žíháno na měkko 830 N/mm2 (250HB max.)
1.2379 | 100 | 100 | 12 | EDM blok žíháno na měkko 830 N/mm2 (250HB max.) | 958 | 39.41 | Tloušťka +0,20 / 0 mm – broušeno N7 – Ra 1,6 ¦ 4hr +0,40 / 0 mm – předbroušeno, jemně frézováno N8 – Ra 3,2 ¦ Směr vláken: kolmo (směr řezu) k dosedací ploše | žíháno na měkko 830 N/mm2 (250HB max.)
1.2379 | 100 | 100 | 15 | EDM blok žíháno na měkko 830 N/mm2 (250HB max.) | 1109 | 45.63 | Tloušťka +0,20 / 0 mm – broušeno N7 – Ra 1,6 ¦ 4hr +0,40 / 0 mm – předbroušeno, jemně frézováno N8 – Ra 3,2 ¦ Směr vláken: kolmo (směr řezu) k dosedací ploše | žíháno na měkko 830 N/mm2 (250HB max.)
1.2379 | 100 | 100 | 20 | EDM blok žíháno na měkko 830 N/mm2 (250HB max.) | 1134 | 46.66 | Tloušťka +0,20 / 0 mm – broušeno N7 – Ra 1,6 ¦ 4hr +0,40 / 0 mm – předbroušeno, jemně frézováno N8 – Ra 3,2 ¦ Směr vláken: kolmo (směr řezu) k dosedací ploše | žíháno na měkko 830 N/mm2 (250HB max.)
1.2379 | 100 | 100 | 25 | EDM blok žíháno na měkko 830 N/mm2 (250HB max.) | 1184 | 48.74 | Tloušťka +0,20 / 0 mm – broušeno N7 – Ra 1,6 ¦ 4hr +0,40 / 0 mm – předbroušeno, jemně frézováno N8 – Ra 3,2 ¦ Směr vláken: kolmo (směr řezu) k dosedací ploše | žíháno na měkko 830 N/mm2 (250HB max.)
1.2379 | 100 | 100 | 30 | EDM blok žíháno na měkko 830 N/mm2 (250HB max.) | 1361 | 56 | Tloušťka +0,20 / 0 mm – broušeno N7 – Ra 1,6 ¦ 4hr +0,40 / 0 mm – předbroušeno, jemně frézováno N8 – Ra 3,2 ¦ Směr vláken: kolmo (směr řezu) k dosedací ploše | žíháno na měkko 830 N/mm2 (250HB max.)
1.2379 | 100 | 100 | 40 | EDM blok žíháno na měkko 830 N/mm2 (250HB max.) | 1613 | 66.37 | Tloušťka +0,20 / 0 mm – broušeno N7 – Ra 1,6 ¦ 4hr +0,40 / 0 mm – předbroušeno, jemně frézováno N8 – Ra 3,2 ¦ Směr vláken: kolmo (směr řezu) k dosedací ploše | žíháno na měkko 830 N/mm2 (250HB max.)
1.2379 | 100 | 100 | 50 | EDM blok žíháno na měkko 830 N/mm2 (250HB max.) | 2117 | 87.11 | Tloušťka +0,20 / 0 mm – broušeno N7 – Ra 1,6 ¦ 4hr +0,40 / 0 mm – předbroušeno, jemně frézováno N8 – Ra 3,2 ¦ Směr vláken: kolmo (směr řezu) k dosedací ploše | žíháno na měkko 830 N/mm2 (250HB max.)
1.2379 | 100 | 100 | 60 | EDM blok žíháno na měkko 830 N/mm2 (250HB max.) | 2369 | 97.48 | Tloušťka +0,20 / 0 mm – broušeno N7 – Ra 1,6 ¦ 4hr +0,40 / 0 mm – předbroušeno, jemně frézováno N8 – Ra 3,2 ¦ Směr vláken: kolmo (směr řezu) k dosedací ploše | žíháno na měkko 830 N/mm2 (250HB max.)
1.2379 | 100 | 100 | 70 | EDM blok žíháno na měkko 830 N/mm2 (250HB max.) | 2671 | 109.92 | Tloušťka +0,20 / 0 mm – broušeno N7 – Ra 1,6 ¦ 4hr +0,40 / 0 mm – předbroušeno, jemně frézováno N8 – Ra 3,2 ¦ Směr vláken: kolmo (směr řezu) k dosedací ploše | žíháno na měkko 830 N/mm2 (250HB max.)
1.2379 | 100 | 100 | 80 | EDM blok žíháno na měkko 830 N/mm2 (250HB max.) | 2847 | 117.18 | Tloušťka +0,20 / 0 mm – broušeno N7 – Ra 1,6 ¦ 4hr +0,40 / 0 mm – předbroušeno, jemně frézováno N8 – Ra 3,2 ¦ Směr vláken: kolmo (směr řezu) k dosedací ploše | žíháno na měkko 830 N/mm2 (250HB max.)
1.2379 | 100 | 100 | 90 | EDM blok žíháno na měkko 830 N/mm2 (250HB max.) | 3150 | 129.62 | Tloušťka +0,20 / 0 mm – broušeno N7 – Ra 1,6 ¦ 4hr +0,40 / 0 mm – předbroušeno, jemně frézováno N8 – Ra 3,2 ¦ Směr vláken: kolmo (směr řezu) k dosedací ploše | žíháno na měkko 830 N/mm2 (250HB max.)
1.2379 | 100 | 100 | 100 | EDM blok žíháno na měkko 830 N/mm2 (250HB max.) | 3377 | 138.96 | Tloušťka +0,20 / 0 mm – broušeno N7 – Ra 1,6 ¦ 4hr +0,40 / 0 mm – předbroušeno, jemně frézováno N8 – Ra 3,2 ¦ Směr vláken: kolmo (směr řezu) k dosedací ploše | žíháno na měkko 830 N/mm2 (250HB max.)
1.2379 | 100 | 100 | 120 | EDM blok žíháno na měkko 830 N/mm2 (250HB max.) | 3629 | 149.33 | Tloušťka +0,20 / 0 mm – broušeno N7 – Ra 1,6 ¦ 4hr +0,40 / 0 mm – předbroušeno, jemně frézováno N8 – Ra 3,2 ¦ Směr vláken: kolmo (směr řezu) k dosedací ploše | žíháno na měkko 830 N/mm2 (250HB max.)
1.2379 | 100 | 100 | 150 | EDM blok žíháno na měkko 830 N/mm2 (250HB max.) | 4359 | 179.4 | Tloušťka +0,20 / 0 mm – broušeno N7 – Ra 1,6 ¦ 4hr +0,40 / 0 mm – předbroušeno, jemně frézováno N8 – Ra 3,2 ¦ Směr vláken: kolmo (směr řezu) k dosedací ploše | žíháno na měkko 830 N/mm2 (250HB max.)
1.2379 | 120 | 120 | 4 | EDM blok žíháno na měkko 830 N/mm2 (250HB max.) | 451 | 18.56 | Tloušťka +0,20 / 0 mm – broušeno N7 – Ra 1,6 ¦ 4hr +0,40 / 0 mm – předbroušeno, jemně frézováno N8 – Ra 3,2 ¦ Směr vláken: kolmo (směr řezu) k dosedací ploše | žíháno na měkko 830 N/mm2 (250HB max.)
1.2379 | 120 | 120 | 5 | EDM blok žíháno na měkko 830 N/mm2 (250HB max.) | 605 | 24.89 | Tloušťka +0,20 / 0 mm – broušeno N7 – Ra 1,6 ¦ 4hr +0,40 / 0 mm – předbroušeno, jemně frézováno N8 – Ra 3,2 ¦ Směr vláken: kolmo (směr řezu) k dosedací ploše | žíháno na měkko 830 N/mm2 (250HB max.)
1.2379 | 120 | 120 | 6 | EDM blok žíháno na měkko 830 N/mm2 (250HB max.) | 756 | 31.11 | Tloušťka +0,20 / 0 mm – broušeno N7 – Ra 1,6 ¦ 4hr +0,40 / 0 mm – předbroušeno, jemně frézováno N8 – Ra 3,2 ¦ Směr vláken: kolmo (směr řezu) k dosedací ploše | žíháno na měkko 830 N/mm2 (250HB max.)
1.2379 | 120 | 120 | 8 | EDM blok žíháno na měkko 830 N/mm2 (250HB max.) | 882 | 36.3 | Tloušťka +0,20 / 0 mm – broušeno N7 – Ra 1,6 ¦ 4hr +0,40 / 0 mm – předbroušeno, jemně frézováno N8 – Ra 3,2 ¦ Směr vláken: kolmo (směr řezu) k dosedací ploše | žíháno na měkko 830 N/mm2 (250HB max.)
1.2379 | 120 | 120 | 10 | EDM blok žíháno na měkko 830 N/mm2 (250HB max.) | 958 | 39.41 | Tloušťka +0,20 / 0 mm – broušeno N7 – Ra 1,6 ¦ 4hr +0,40 / 0 mm – předbroušeno, jemně frézováno N8 – Ra 3,2 ¦ Směr vláken: kolmo (směr řezu) k dosedací ploše | žíháno na měkko 830 N/mm2 (250HB max.)
1.2379 | 120 | 120 | 12 | EDM blok žíháno na měkko 830 N/mm2 (250HB max.) | 1184 | 48.74 | Tloušťka +0,20 / 0 mm – broušeno N7 – Ra 1,6 ¦ 4hr +0,40 / 0 mm – předbroušeno, jemně frézováno N8 – Ra 3,2 ¦ Směr vláken: kolmo (směr řezu) k dosedací ploše | žíháno na měkko 830 N/mm2 (250HB max.)
1.2379 | 120 | 120 | 15 | EDM blok žíháno na měkko 830 N/mm2 (250HB max.) | 1260 | 51.85 | Tloušťka +0,20 / 0 mm – broušeno N7 – Ra 1,6 ¦ 4hr +0,40 / 0 mm – předbroušeno, jemně frézováno N8 – Ra 3,2 ¦ Směr vláken: kolmo (směr řezu) k dosedací ploše | žíháno na měkko 830 N/mm2 (250HB max.)
1.2379 | 120 | 120 | 20 | EDM blok žíháno na měkko 830 N/mm2 (250HB max.) | 1411 | 58.07 | Tloušťka +0,20 / 0 mm – broušeno N7 – Ra 1,6 ¦ 4hr +0,40 / 0 mm – předbroušeno, jemně frézováno N8 – Ra 3,2 ¦ Směr vláken: kolmo (směr řezu) k dosedací ploše | žíháno na měkko 830 N/mm2 (250HB max.)
1.2379 | 120 | 120 | 25 | EDM blok žíháno na měkko 830 N/mm2 (250HB max.) | 1512 | 62.22 | Tloušťka +0,20 / 0 mm – broušeno N7 – Ra 1,6 ¦ 4hr +0,40 / 0 mm – předbroušeno, jemně frézováno N8 – Ra 3,2 ¦ Směr vláken: kolmo (směr řezu) k dosedací ploše | žíháno na měkko 830 N/mm2 (250HB max.)
1.2379 | 120 | 120 | 30 | EDM blok žíháno na měkko 830 N/mm2 (250HB max.) | 1588 | 65.33 | Tloušťka +0,20 / 0 mm – broušeno N7 – Ra 1,6 ¦ 4hr +0,40 / 0 mm – předbroušeno, jemně frézováno N8 – Ra 3,2 ¦ Směr vláken: kolmo (směr řezu) k dosedací ploše | žíháno na měkko 830 N/mm2 (250HB max.)
1.2379 | 120 | 120 | 40 | EDM blok žíháno na měkko 830 N/mm2 (250HB max.) | 2066 | 85.03 | Tloušťka +0,20 / 0 mm – broušeno N7 – Ra 1,6 ¦ 4hr +0,40 / 0 mm – předbroušeno, jemně frézováno N8 – Ra 3,2 ¦ Směr vláken: kolmo (směr řezu) k dosedací ploše | žíháno na měkko 830 N/mm2 (250HB max.)
1.2379 | 120 | 120 | 50 | EDM blok žíháno na měkko 830 N/mm2 (250HB max.) | 2596 | 106.81 | Tloušťka +0,20 / 0 mm – broušeno N7 – Ra 1,6 ¦ 4hr +0,40 / 0 mm – předbroušeno, jemně frézováno N8 – Ra 3,2 ¦ Směr vláken: kolmo (směr řezu) k dosedací ploše | žíháno na měkko 830 N/mm2 (250HB max.)
1.2379 | 120 | 120 | 60 | EDM blok žíháno na měkko 830 N/mm2 (250HB max.) | 2999 | 123.4 | Tloušťka +0,20 / 0 mm – broušeno N7 – Ra 1,6 ¦ 4hr +0,40 / 0 mm – předbroušeno, jemně frézováno N8 – Ra 3,2 ¦ Směr vláken: kolmo (směr řezu) k dosedací ploše | žíháno na měkko 830 N/mm2 (250HB max.)
1.2379 | 120 | 120 | 70 | EDM blok žíháno na měkko 830 N/mm2 (250HB max.) | 3427 | 141.03 | Tloušťka +0,20 / 0 mm – broušeno N7 – Ra 1,6 ¦ 4hr +0,40 / 0 mm – předbroušeno, jemně frézováno N8 – Ra 3,2 ¦ Směr vláken: kolmo (směr řezu) k dosedací ploše | žíháno na měkko 830 N/mm2 (250HB max.)
1.2379 | 120 | 120 | 80 | EDM blok žíháno na měkko 830 N/mm2 (250HB max.) | 3729 | 153.48 | Tloušťka +0,20 / 0 mm – broušeno N7 – Ra 1,6 ¦ 4hr +0,40 / 0 mm – předbroušeno, jemně frézováno N8 – Ra 3,2 ¦ Směr vláken: kolmo (směr řezu) k dosedací ploše | žíháno na měkko 830 N/mm2 (250HB max.)
1.2379 | 120 | 120 | 90 | EDM blok žíháno na měkko 830 N/mm2 (250HB max.) | 4057 | 166.96 | Tloušťka +0,20 / 0 mm – broušeno N7 – Ra 1,6 ¦ 4hr +0,40 / 0 mm – předbroušeno, jemně frézováno N8 – Ra 3,2 ¦ Směr vláken: kolmo (směr řezu) k dosedací ploše | žíháno na měkko 830 N/mm2 (250HB max.)
1.2379 | 120 | 120 | 100 | EDM blok žíháno na měkko 830 N/mm2 (250HB max.) | 4410 | 181.47 | Tloušťka +0,20 / 0 mm – broušeno N7 – Ra 1,6 ¦ 4hr +0,40 / 0 mm – předbroušeno, jemně frézováno N8 – Ra 3,2 ¦ Směr vláken: kolmo (směr řezu) k dosedací ploše | žíháno na měkko 830 N/mm2 (250HB max.)
1.2379 | 120 | 120 | 120 | EDM blok žíháno na měkko 830 N/mm2 (250HB max.) | 4989 | 205.33 | Tloušťka +0,20 / 0 mm – broušeno N7 – Ra 1,6 ¦ 4hr +0,40 / 0 mm – předbroušeno, jemně frézováno N8 – Ra 3,2 ¦ Směr vláken: kolmo (směr řezu) k dosedací ploše | žíháno na měkko 830 N/mm2 (250HB max.)
1.2379 | 120 | 120 | 150 | EDM blok žíháno na měkko 830 N/mm2 (250HB max.) | 5771 | 237.47 | Tloušťka +0,20 / 0 mm – broušeno N7 – Ra 1,6 ¦ 4hr +0,40 / 0 mm – předbroušeno, jemně frézováno N8 – Ra 3,2 ¦ Směr vláken: kolmo (směr řezu) k dosedací ploše | žíháno na měkko 830 N/mm2 (250HB max.)
1.2379 | 150 | 150 | 4 | EDM blok žíháno na měkko 830 N/mm2 (250HB max.) | 529 | 21.78 | Tloušťka +0,20 / 0 mm – broušeno N7 – Ra 1,6 ¦ 4hr +0,40 / 0 mm – předbroušeno, jemně frézováno N8 – Ra 3,2 ¦ Směr vláken: kolmo (směr řezu) k dosedací ploše | žíháno na měkko 830 N/mm2 (250HB max.)
1.2379 | 150 | 150 | 5 | EDM blok žíháno na měkko 830 N/mm2 (250HB max.) | 680 | 28 | Tloušťka +0,20 / 0 mm – broušeno N7 – Ra 1,6 ¦ 4hr +0,40 / 0 mm – předbroušeno, jemně frézováno N8 – Ra 3,2 ¦ Směr vláken: kolmo (směr řezu) k dosedací ploše | žíháno na měkko 830 N/mm2 (250HB max.)
1.2379 | 150 | 150 | 6 | EDM blok žíháno na měkko 830 N/mm2 (250HB max.) | 832 | 34.22 | Tloušťka +0,20 / 0 mm – broušeno N7 – Ra 1,6 ¦ 4hr +0,40 / 0 mm – předbroušeno, jemně frézováno N8 – Ra 3,2 ¦ Směr vláken: kolmo (směr řezu) k dosedací ploše | žíháno na měkko 830 N/mm2 (250HB max.)
1.2379 | 150 | 150 | 8 | EDM blok žíháno na měkko 830 N/mm2 (250HB max.) | 958 | 39.41 | Tloušťka +0,20 / 0 mm – broušeno N7 – Ra 1,6 ¦ 4hr +0,40 / 0 mm – předbroušeno, jemně frézováno N8 – Ra 3,2 ¦ Směr vláken: kolmo (směr řezu) k dosedací ploše | žíháno na měkko 830 N/mm2 (250HB max.)
1.2379 | 150 | 150 | 10 | EDM blok žíháno na měkko 830 N/mm2 (250HB max.) | 1109 | 45.63 | Tloušťka +0,20 / 0 mm – broušeno N7 – Ra 1,6 ¦ 4hr +0,40 / 0 mm – předbroušeno, jemně frézováno N8 – Ra 3,2 ¦ Směr vláken: kolmo (směr řezu) k dosedací ploše | žíháno na měkko 830 N/mm2 (250HB max.)
1.2379 | 150 | 150 | 12 | EDM blok žíháno na měkko 830 N/mm2 (250HB max.) | 1235 | 50.81 | Tloušťka +0,20 / 0 mm – broušeno N7 – Ra 1,6 ¦ 4hr +0,40 / 0 mm – předbroušeno, jemně frézováno N8 – Ra 3,2 ¦ Směr vláken: kolmo (směr řezu) k dosedací ploše | žíháno na měkko 830 N/mm2 (250HB max.)
1.2379 | 150 | 150 | 15 | EDM blok žíháno na měkko 830 N/mm2 (250HB max.) | 1537 | 63.26 | Tloušťka +0,20 / 0 mm – broušeno N7 – Ra 1,6 ¦ 4hr +0,40 / 0 mm – předbroušeno, jemně frézováno N8 – Ra 3,2 ¦ Směr vláken: kolmo (směr řezu) k dosedací ploše | žíháno na měkko 830 N/mm2 (250HB max.)
1.2379 | 150 | 150 | 20 | EDM blok žíháno na měkko 830 N/mm2 (250HB max.) | 1588 | 65.33 | Tloušťka +0,20 / 0 mm – broušeno N7 – Ra 1,6 ¦ 4hr +0,40 / 0 mm – předbroušeno, jemně frézováno N8 – Ra 3,2 ¦ Směr vláken: kolmo (směr řezu) k dosedací ploše | žíháno na měkko 830 N/mm2 (250HB max.)
1.2379 | 150 | 150 | 25 | EDM blok žíháno na měkko 830 N/mm2 (250HB max.) | 1714 | 70.52 | Tloušťka +0,20 / 0 mm – broušeno N7 – Ra 1,6 ¦ 4hr +0,40 / 0 mm – předbroušeno, jemně frézováno N8 – Ra 3,2 ¦ Směr vláken: kolmo (směr řezu) k dosedací ploše | žíháno na měkko 830 N/mm2 (250HB max.)
1.2379 | 150 | 150 | 30 | EDM blok žíháno na měkko 830 N/mm2 (250HB max.) | 1865 | 76.74 | Tloušťka +0,20 / 0 mm – broušeno N7 – Ra 1,6 ¦ 4hr +0,40 / 0 mm – předbroušeno, jemně frézováno N8 – Ra 3,2 ¦ Směr vláken: kolmo (směr řezu) k dosedací ploše | žíháno na měkko 830 N/mm2 (250HB max.)
1.2379 | 150 | 150 | 40 | EDM blok žíháno na měkko 830 N/mm2 (250HB max.) | 2444 | 100.59 | Tloušťka +0,20 / 0 mm – broušeno N7 – Ra 1,6 ¦ 4hr +0,40 / 0 mm – předbroušeno, jemně frézováno N8 – Ra 3,2 ¦ Směr vláken: kolmo (směr řezu) k dosedací ploše | žíháno na měkko 830 N/mm2 (250HB max.)
1.2379 | 150 | 150 | 50 | EDM blok žíháno na měkko 830 N/mm2 (250HB max.) | 3276 | 134.81 | Tloušťka +0,20 / 0 mm – broušeno N7 – Ra 1,6 ¦ 4hr +0,40 / 0 mm – předbroušeno, jemně frézováno N8 – Ra 3,2 ¦ Směr vláken: kolmo (směr řezu) k dosedací ploše | žíháno na měkko 830 N/mm2 (250HB max.)
1.2379 | 150 | 150 | 60 | EDM blok žíháno na měkko 830 N/mm2 (250HB max.) | 3780 | 155.55 | Tloušťka +0,20 / 0 mm – broušeno N7 – Ra 1,6 ¦ 4hr +0,40 / 0 mm – předbroušeno, jemně frézováno N8 – Ra 3,2 ¦ Směr vláken: kolmo (směr řezu) k dosedací ploše | žíháno na měkko 830 N/mm2 (250HB max.)
1.2379 | 150 | 150 | 70 | EDM blok žíháno na měkko 830 N/mm2 (250HB max.) | 4233 | 174.22 | Tloušťka +0,20 / 0 mm – broušeno N7 – Ra 1,6 ¦ 4hr +0,40 / 0 mm – předbroušeno, jemně frézováno N8 – Ra 3,2 ¦ Směr vláken: kolmo (směr řezu) k dosedací ploše | žíháno na měkko 830 N/mm2 (250HB max.)
1.2379 | 150 | 150 | 80 | EDM blok žíháno na měkko 830 N/mm2 (250HB max.) | 4536 | 186.66 | Tloušťka +0,20 / 0 mm – broušeno N7 – Ra 1,6 ¦ 4hr +0,40 / 0 mm – předbroušeno, jemně frézováno N8 – Ra 3,2 ¦ Směr vláken: kolmo (směr řezu) k dosedací ploše | žíháno na měkko 830 N/mm2 (250HB max.)
1.2379 | 150 | 150 | 90 | EDM blok žíháno na měkko 830 N/mm2 (250HB max.) | 4838 | 199.1 | Tloušťka +0,20 / 0 mm – broušeno N7 – Ra 1,6 ¦ 4hr +0,40 / 0 mm – předbroušeno, jemně frézováno N8 – Ra 3,2 ¦ Směr vláken: kolmo (směr řezu) k dosedací ploše | žíháno na měkko 830 N/mm2 (250HB max.)
1.2379 | 150 | 150 | 100 | EDM blok žíháno na měkko 830 N/mm2 (250HB max.) | 5317 | 218.81 | Tloušťka +0,20 / 0 mm – broušeno N7 – Ra 1,6 ¦ 4hr +0,40 / 0 mm – předbroušeno, jemně frézováno N8 – Ra 3,2 ¦ Směr vláken: kolmo (směr řezu) k dosedací ploše | žíháno na měkko 830 N/mm2 (250HB max.)
1.2379 | 150 | 150 | 120 | EDM blok žíháno na měkko 830 N/mm2 (250HB max.) | 5745 | 236.44 | Tloušťka +0,20 / 0 mm – broušeno N7 – Ra 1,6 ¦ 4hr +0,40 / 0 mm – předbroušeno, jemně frézováno N8 – Ra 3,2 ¦ Směr vláken: kolmo (směr řezu) k dosedací ploše | žíháno na měkko 830 N/mm2 (250HB max.)
1.2379 | 150 | 150 | 150 | EDM blok žíháno na měkko 830 N/mm2 (250HB max.) | 6779 | 278.95 | Tloušťka +0,20 / 0 mm – broušeno N7 – Ra 1,6 ¦ 4hr +0,40 / 0 mm – předbroušeno, jemně frézováno N8 – Ra 3,2 ¦ Směr vláken: kolmo (směr řezu) k dosedací ploše | žíháno na měkko 830 N/mm2 (250HB max.)
1.2379 | 200 | 200 | 4 | EDM blok žíháno na měkko 830 N/mm2 (250HB max.) | 731 | 30.07 | Tloušťka +0,20 / 0 mm – broušeno N7 – Ra 1,6 ¦ 4hr +0,40 / 0 mm – předbroušeno, jemně frézováno N8 – Ra 3,2 ¦ Směr vláken: kolmo (směr řezu) k dosedací ploše | žíháno na měkko 830 N/mm2 (250HB max.)
1.2379 | 200 | 200 | 5 | EDM blok žíháno na měkko 830 N/mm2 (250HB max.) | 907 | 37.33 | Tloušťka +0,20 / 0 mm – broušeno N7 – Ra 1,6 ¦ 4hr +0,40 / 0 mm – předbroušeno, jemně frézováno N8 – Ra 3,2 ¦ Směr vláken: kolmo (směr řezu) k dosedací ploše | žíháno na měkko 830 N/mm2 (250HB max.)
1.2379 | 200 | 200 | 6 | EDM blok žíháno na měkko 830 N/mm2 (250HB max.) | 1008 | 41.48 | Tloušťka +0,20 / 0 mm – broušeno N7 – Ra 1,6 ¦ 4hr +0,40 / 0 mm – předbroušeno, jemně frézováno N8 – Ra 3,2 ¦ Směr vláken: kolmo (směr řezu) k dosedací ploše | žíháno na měkko 830 N/mm2 (250HB max.)
1.2379 | 200 | 200 | 8 | EDM blok žíháno na měkko 830 N/mm2 (250HB max.) | 1184 | 48.74 | Tloušťka +0,20 / 0 mm – broušeno N7 – Ra 1,6 ¦ 4hr +0,40 / 0 mm – předbroušeno, jemně frézováno N8 – Ra 3,2 ¦ Směr vláken: kolmo (směr řezu) k dosedací ploše | žíháno na měkko 830 N/mm2 (250HB max.)
1.2379 | 200 | 200 | 10 | EDM blok žíháno na měkko 830 N/mm2 (250HB max.) | 1361 | 56 | Tloušťka +0,20 / 0 mm – broušeno N7 – Ra 1,6 ¦ 4hr +0,40 / 0 mm – předbroušeno, jemně frézováno N8 – Ra 3,2 ¦ Směr vláken: kolmo (směr řezu) k dosedací ploše | žíháno na měkko 830 N/mm2 (250HB max.)
1.2379 | 200 | 200 | 12 | EDM blok žíháno na měkko 830 N/mm2 (250HB max.) | 1814 | 74.66 | Tloušťka +0,20 / 0 mm – broušeno N7 – Ra 1,6 ¦ 4hr +0,40 / 0 mm – předbroušeno, jemně frézováno N8 – Ra 3,2 ¦ Směr vláken: kolmo (směr řezu) k dosedací ploše | žíháno na měkko 830 N/mm2 (250HB max.)
1.2379 | 200 | 200 | 15 | EDM blok žíháno na měkko 830 N/mm2 (250HB max.) | 2243 | 92.29 | Tloušťka +0,20 / 0 mm – broušeno N7 – Ra 1,6 ¦ 4hr +0,40 / 0 mm – předbroušeno, jemně frézováno N8 – Ra 3,2 ¦ Směr vláken: kolmo (směr řezu) k dosedací ploše | žíháno na měkko 830 N/mm2 (250HB max.)
1.2379 | 200 | 200 | 20 | EDM blok žíháno na měkko 830 N/mm2 (250HB max.) | 2444 | 100.59 | Tloušťka +0,20 / 0 mm – broušeno N7 – Ra 1,6 ¦ 4hr +0,40 / 0 mm – předbroušeno, jemně frézováno N8 – Ra 3,2 ¦ Směr vláken: kolmo (směr řezu) k dosedací ploše | žíháno na měkko 830 N/mm2 (250HB max.)
1.2379 | 200 | 200 | 25 | EDM blok žíháno na měkko 830 N/mm2 (250HB max.) | 2646 | 108.88 | Tloušťka +0,20 / 0 mm – broušeno N7 – Ra 1,6 ¦ 4hr +0,40 / 0 mm – předbroušeno, jemně frézováno N8 – Ra 3,2 ¦ Směr vláken: kolmo (směr řezu) k dosedací ploše | žíháno na měkko 830 N/mm2 (250HB max.)
1.2379 | 200 | 200 | 30 | EDM blok žíháno na měkko 830 N/mm2 (250HB max.) | 2847 | 117.18 | Tloušťka +0,20 / 0 mm – broušeno N7 – Ra 1,6 ¦ 4hr +0,40 / 0 mm – předbroušeno, jemně frézováno N8 – Ra 3,2 ¦ Směr vláken: kolmo (směr řezu) k dosedací ploše | žíháno na měkko 830 N/mm2 (250HB max.)
1.2379 | 200 | 200 | 40 | EDM blok žíháno na měkko 830 N/mm2 (250HB max.) | 3301 | 135.85 | Tloušťka +0,20 / 0 mm – broušeno N7 – Ra 1,6 ¦ 4hr +0,40 / 0 mm – předbroušeno, jemně frézováno N8 – Ra 3,2 ¦ Směr vláken: kolmo (směr řezu) k dosedací ploše | žíháno na měkko 830 N/mm2 (250HB max.)
1.2379 | 200 | 200 | 50 | EDM blok žíháno na měkko 830 N/mm2 (250HB max.) | 4057 | 166.96 | Tloušťka +0,20 / 0 mm – broušeno N7 – Ra 1,6 ¦ 4hr +0,40 / 0 mm – předbroušeno, jemně frézováno N8 – Ra 3,2 ¦ Směr vláken: kolmo (směr řezu) k dosedací ploše | žíháno na měkko 830 N/mm2 (250HB max.)
1.2379 | 200 | 200 | 60 | EDM blok žíháno na měkko 830 N/mm2 (250HB max.) | 4939 | 203.25 | Tloušťka +0,20 / 0 mm – broušeno N7 – Ra 1,6 ¦ 4hr +0,40 / 0 mm – předbroušeno, jemně frézováno N8 – Ra 3,2 ¦ Směr vláken: kolmo (směr řezu) k dosedací ploše | žíháno na měkko 830 N/mm2 (250HB max.)
1.2379 | 200 | 200 | 70 | EDM blok žíháno na měkko 830 N/mm2 (250HB max.) | 5292 | 217.77 | Tloušťka +0,20 / 0 mm – broušeno N7 – Ra 1,6 ¦ 4hr +0,40 / 0 mm – předbroušeno, jemně frézováno N8 – Ra 3,2 ¦ Směr vláken: kolmo (směr řezu) k dosedací ploše | žíháno na měkko 830 N/mm2 (250HB max.)
1.2379 | 200 | 200 | 80 | EDM blok žíháno na měkko 830 N/mm2 (250HB max.) | 5796 | 238.51 | Tloušťka +0,20 / 0 mm – broušeno N7 – Ra 1,6 ¦ 4hr +0,40 / 0 mm – předbroušeno, jemně frézováno N8 – Ra 3,2 ¦ Směr vláken: kolmo (směr řezu) k dosedací ploše | žíháno na měkko 830 N/mm2 (250HB max.)
1.2379 | 200 | 200 | 90 | EDM blok žíháno na měkko 830 N/mm2 (250HB max.) | 6224 | 256.14 | Tloušťka +0,20 / 0 mm – broušeno N7 – Ra 1,6 ¦ 4hr +0,40 / 0 mm – předbroušeno, jemně frézováno N8 – Ra 3,2 ¦ Směr vláken: kolmo (směr řezu) k dosedací ploše | žíháno na měkko 830 N/mm2 (250HB max.)
1.2379 | 200 | 200 | 100 | EDM blok žíháno na měkko 830 N/mm2 (250HB max.) | 6728 | 276.88 | Tloušťka +0,20 / 0 mm – broušeno N7 – Ra 1,6 ¦ 4hr +0,40 / 0 mm – předbroušeno, jemně frézováno N8 – Ra 3,2 ¦ Směr vláken: kolmo (směr řezu) k dosedací ploše | žíháno na měkko 830 N/mm2 (250HB max.)
1.2379 | 200 | 200 | 120 | EDM blok žíháno na měkko 830 N/mm2 (250HB max.) | 7938 | 326.65 | Tloušťka +0,20 / 0 mm – broušeno N7 – Ra 1,6 ¦ 4hr +0,40 / 0 mm – předbroušeno, jemně frézováno N8 – Ra 3,2 ¦ Směr vláken: kolmo (směr řezu) k dosedací ploše | žíháno na měkko 830 N/mm2 (250HB max.)
1.2379 | 200 | 200 | 150 | EDM blok žíháno na měkko 830 N/mm2 (250HB max.) | 9525 | 391.99 | Tloušťka +0,20 / 0 mm – broušeno N7 – Ra 1,6 ¦ 4hr +0,40 / 0 mm – předbroušeno, jemně frézováno N8 – Ra 3,2 ¦ Směr vláken: kolmo (směr řezu) k dosedací ploše | žíháno na měkko 830 N/mm2 (250HB max.)
1.2379 | 250 | 250 | 4 | EDM blok žíháno na měkko 830 N/mm2 (250HB max.) | 882 | 36.3 | Tloušťka +0,20 / 0 mm – broušeno N7 – Ra 1,6 ¦ 4hr +0,40 / 0 mm – předbroušeno, jemně frézováno N8 – Ra 3,2 ¦ Směr vláken: kolmo (směr řezu) k dosedací ploše | žíháno na měkko 830 N/mm2 (250HB max.)
1.2379 | 250 | 250 | 5 | EDM blok žíháno na měkko 830 N/mm2 (250HB max.) | 1109 | 45.63 | Tloušťka +0,20 / 0 mm – broušeno N7 – Ra 1,6 ¦ 4hr +0,40 / 0 mm – předbroušeno, jemně frézováno N8 – Ra 3,2 ¦ Směr vláken: kolmo (směr řezu) k dosedací ploše | žíháno na měkko 830 N/mm2 (250HB max.)
1.2379 | 250 | 250 | 6 | EDM blok žíháno na měkko 830 N/mm2 (250HB max.) | 1210 | 49.78 | Tloušťka +0,20 / 0 mm – broušeno N7 – Ra 1,6 ¦ 4hr +0,40 / 0 mm – předbroušeno, jemně frézováno N8 – Ra 3,2 ¦ Směr vláken: kolmo (směr řezu) k dosedací ploše | žíháno na měkko 830 N/mm2 (250HB max.)
1.2379 | 250 | 250 | 8 | EDM blok žíháno na měkko 830 N/mm2 (250HB max.) | 1411 | 58.07 | Tloušťka +0,20 / 0 mm – broušeno N7 – Ra 1,6 ¦ 4hr +0,40 / 0 mm – předbroušeno, jemně frézováno N8 – Ra 3,2 ¦ Směr vláken: kolmo (směr řezu) k dosedací ploše | žíháno na měkko 830 N/mm2 (250HB max.)
1.2379 | 250 | 250 | 10 | EDM blok žíháno na měkko 830 N/mm2 (250HB max.) | 1915 | 78.81 | Tloušťka +0,20 / 0 mm – broušeno N7 – Ra 1,6 ¦ 4hr +0,40 / 0 mm – předbroušeno, jemně frézováno N8 – Ra 3,2 ¦ Směr vláken: kolmo (směr řezu) k dosedací ploše | žíháno na měkko 830 N/mm2 (250HB max.)
1.2379 | 250 | 250 | 12 | EDM blok žíháno na měkko 830 N/mm2 (250HB max.) | 2369 | 97.48 | Tloušťka +0,20 / 0 mm – broušeno N7 – Ra 1,6 ¦ 4hr +0,40 / 0 mm – předbroušeno, jemně frézováno N8 – Ra 3,2 ¦ Směr vláken: kolmo (směr řezu) k dosedací ploše | žíháno na měkko 830 N/mm2 (250HB max.)
1.2379 | 250 | 250 | 15 | EDM blok žíháno na měkko 830 N/mm2 (250HB max.) | 3200 | 131.7 | Tloušťka +0,20 / 0 mm – broušeno N7 – Ra 1,6 ¦ 4hr +0,40 / 0 mm – předbroušeno, jemně frézováno N8 – Ra 3,2 ¦ Směr vláken: kolmo (směr řezu) k dosedací ploše | žíháno na měkko 830 N/mm2 (250HB max.)
1.2379 | 250 | 250 | 20 | EDM blok žíháno na měkko 830 N/mm2 (250HB max.) | 3629 | 149.33 | Tloušťka +0,20 / 0 mm – broušeno N7 – Ra 1,6 ¦ 4hr +0,40 / 0 mm – předbroušeno, jemně frézováno N8 – Ra 3,2 ¦ Směr vláken: kolmo (směr řezu) k dosedací ploše | žíháno na měkko 830 N/mm2 (250HB max.)
1.2379 | 250 | 250 | 25 | EDM blok žíháno na měkko 830 N/mm2 (250HB max.) | 4259 | 175.25 | Tloušťka +0,20 / 0 mm – broušeno N7 – Ra 1,6 ¦ 4hr +0,40 / 0 mm – předbroušeno, jemně frézováno N8 – Ra 3,2 ¦ Směr vláken: kolmo (směr řezu) k dosedací ploše | žíháno na měkko 830 N/mm2 (250HB max.)
1.2379 | 250 | 250 | 30 | EDM blok žíháno na měkko 830 N/mm2 (250HB max.) | 4813 | 198.07 | Tloušťka +0,20 / 0 mm – broušeno N7 – Ra 1,6 ¦ 4hr +0,40 / 0 mm – předbroušeno, jemně frézováno N8 – Ra 3,2 ¦ Směr vláken: kolmo (směr řezu) k dosedací ploše | žíháno na měkko 830 N/mm2 (250HB max.)
1.2379 | 250 | 250 | 40 | EDM blok žíháno na měkko 830 N/mm2 (250HB max.) | 5443 | 223.99 | Tloušťka +0,20 / 0 mm – broušeno N7 – Ra 1,6 ¦ 4hr +0,40 / 0 mm – předbroušeno, jemně frézováno N8 – Ra 3,2 ¦ Směr vláken: kolmo (směr řezu) k dosedací ploše | žíháno na měkko 830 N/mm2 (250HB max.)
1.2379 | 250 | 250 | 50 | EDM blok žíháno na měkko 830 N/mm2 (250HB max.) | 6426 | 264.44 | Tloušťka +0,20 / 0 mm – broušeno N7 – Ra 1,6 ¦ 4hr +0,40 / 0 mm – předbroušeno, jemně frézováno N8 – Ra 3,2 ¦ Směr vláken: kolmo (směr řezu) k dosedací ploše | žíháno na měkko 830 N/mm2 (250HB max.)
1.2379 | 250 | 250 | 60 | EDM blok žíháno na měkko 830 N/mm2 (250HB max.) | 7459 | 306.95 | Tloušťka +0,20 / 0 mm – broušeno N7 – Ra 1,6 ¦ 4hr +0,40 / 0 mm – předbroušeno, jemně frézováno N8 – Ra 3,2 ¦ Směr vláken: kolmo (směr řezu) k dosedací ploše | žíháno na měkko 830 N/mm2 (250HB max.)
1.2379 | 250 | 250 | 70 | EDM blok žíháno na měkko 830 N/mm2 (250HB max.) | 7938 | 326.65 | Tloušťka +0,20 / 0 mm – broušeno N7 – Ra 1,6 ¦ 4hr +0,40 / 0 mm – předbroušeno, jemně frézováno N8 – Ra 3,2 ¦ Směr vláken: kolmo (směr řezu) k dosedací ploše | žíháno na měkko 830 N/mm2 (250HB max.)
1.2379 | 250 | 250 | 80 | EDM blok žíháno na měkko 830 N/mm2 (250HB max.) | 8719 | 358.8 | Tloušťka +0,20 / 0 mm – broušeno N7 – Ra 1,6 ¦ 4hr +0,40 / 0 mm – předbroušeno, jemně frézováno N8 – Ra 3,2 ¦ Směr vláken: kolmo (směr řezu) k dosedací ploše | žíháno na měkko 830 N/mm2 (250HB max.)
1.2379 | 250 | 250 | 90 | EDM blok žíháno na měkko 830 N/mm2 (250HB max.) | 9525 | 391.99 | Tloušťka +0,20 / 0 mm – broušeno N7 – Ra 1,6 ¦ 4hr +0,40 / 0 mm – předbroušeno, jemně frézováno N8 – Ra 3,2 ¦ Směr vláken: kolmo (směr řezu) k dosedací ploše | žíháno na měkko 830 N/mm2 (250HB max.)
1.2379 | 250 | 250 | 100 | EDM blok žíháno na měkko 830 N/mm2 (250HB max.) | 9954 | 409.62 | Tloušťka +0,20 / 0 mm – broušeno N7 – Ra 1,6 ¦ 4hr +0,40 / 0 mm – předbroušeno, jemně frézováno N8 – Ra 3,2 ¦ Směr vláken: kolmo (směr řezu) k dosedací ploše | žíháno na měkko 830 N/mm2 (250HB max.)
1.2379 | 250 | 250 | 120 | EDM blok žíháno na měkko 830 N/mm2 (250HB max.) | 11768 | 484.28 | Tloušťka +0,20 / 0 mm – broušeno N7 – Ra 1,6 ¦ 4hr +0,40 / 0 mm – předbroušeno, jemně frézováno N8 – Ra 3,2 ¦ Směr vláken: kolmo (směr řezu) k dosedací ploše | žíháno na měkko 830 N/mm2 (250HB max.)
1.2379 | 250 | 250 | 150 | EDM blok žíháno na měkko 830 N/mm2 (250HB max.) | 13885 | 571.39 | Tloušťka +0,20 / 0 mm – broušeno N7 – Ra 1,6 ¦ 4hr +0,40 / 0 mm – předbroušeno, jemně frézováno N8 – Ra 3,2 ¦ Směr vláken: kolmo (směr řezu) k dosedací ploše | žíháno na měkko 830 N/mm2 (250HB max.)
1.2379 | 300 | 300 | 4 | EDM blok žíháno na měkko 830 N/mm2 (250HB max.) | 983 | 40.44 | Tloušťka +0,20 / 0 mm – broušeno N7 – Ra 1,6 ¦ 4hr +0,40 / 0 mm – předbroušeno, jemně frézováno N8 – Ra 3,2 ¦ Směr vláken: kolmo (směr řezu) k dosedací ploše | žíháno na měkko 830 N/mm2 (250HB max.)
1.2379 | 300 | 300 | 5 | EDM blok žíháno na měkko 830 N/mm2 (250HB max.) | 1210 | 49.78 | Tloušťka +0,20 / 0 mm – broušeno N7 – Ra 1,6 ¦ 4hr +0,40 / 0 mm – předbroušeno, jemně frézováno N8 – Ra 3,2 ¦ Směr vláken: kolmo (směr řezu) k dosedací ploše | žíháno na měkko 830 N/mm2 (250HB max.)
1.2379 | 300 | 300 | 6 | EDM blok žíháno na měkko 830 N/mm2 (250HB max.) | 1411 | 58.07 | Tloušťka +0,20 / 0 mm – broušeno N7 – Ra 1,6 ¦ 4hr +0,40 / 0 mm – předbroušeno, jemně frézováno N8 – Ra 3,2 ¦ Směr vláken: kolmo (směr řezu) k dosedací ploše | žíháno na měkko 830 N/mm2 (250HB max.)
1.2379 | 300 | 300 | 8 | EDM blok žíháno na měkko 830 N/mm2 (250HB max.) | 1613 | 66.37 | Tloušťka +0,20 / 0 mm – broušeno N7 – Ra 1,6 ¦ 4hr +0,40 / 0 mm – předbroušeno, jemně frézováno N8 – Ra 3,2 ¦ Směr vláken: kolmo (směr řezu) k dosedací ploše | žíháno na měkko 830 N/mm2 (250HB max.)
1.2379 | 300 | 300 | 10 | EDM blok žíháno na měkko 830 N/mm2 (250HB max.) | 1915 | 78.81 | Tloušťka +0,20 / 0 mm – broušeno N7 – Ra 1,6 ¦ 4hr +0,40 / 0 mm – předbroušeno, jemně frézováno N8 – Ra 3,2 ¦ Směr vláken: kolmo (směr řezu) k dosedací ploše | žíháno na měkko 830 N/mm2 (250HB max.)
1.2379 | 300 | 300 | 12 | EDM blok žíháno na měkko 830 N/mm2 (250HB max.) | 2797 | 115.11 | Tloušťka +0,20 / 0 mm – broušeno N7 – Ra 1,6 ¦ 4hr +0,40 / 0 mm – předbroušeno, jemně frézováno N8 – Ra 3,2 ¦ Směr vláken: kolmo (směr řezu) k dosedací ploše | žíháno na měkko 830 N/mm2 (250HB max.)
1.2379 | 300 | 300 | 15 | EDM blok žíháno na měkko 830 N/mm2 (250HB max.) | 4107 | 169.03 | Tloušťka +0,20 / 0 mm – broušeno N7 – Ra 1,6 ¦ 4hr +0,40 / 0 mm – předbroušeno, jemně frézováno N8 – Ra 3,2 ¦ Směr vláken: kolmo (směr řezu) k dosedací ploše | žíháno na měkko 830 N/mm2 (250HB max.)
1.2379 | 300 | 300 | 20 | EDM blok žíháno na měkko 830 N/mm2 (250HB max.) | 4511 | 185.62 | Tloušťka +0,20 / 0 mm – broušeno N7 – Ra 1,6 ¦ 4hr +0,40 / 0 mm – předbroušeno, jemně frézováno N8 – Ra 3,2 ¦ Směr vláken: kolmo (směr řezu) k dosedací ploše | žíháno na měkko 830 N/mm2 (250HB max.)
1.2379 | 300 | 300 | 25 | EDM blok žíháno na měkko 830 N/mm2 (250HB max.) | 4813 | 198.07 | Tloušťka +0,20 / 0 mm – broušeno N7 – Ra 1,6 ¦ 4hr +0,40 / 0 mm – předbroušeno, jemně frézováno N8 – Ra 3,2 ¦ Směr vláken: kolmo (směr řezu) k dosedací ploše | žíháno na měkko 830 N/mm2 (250HB max.)
1.2379 | 300 | 300 | 30 | EDM blok žíháno na měkko 830 N/mm2 (250HB max.) | 5292 | 217.77 | Tloušťka +0,20 / 0 mm – broušeno N7 – Ra 1,6 ¦ 4hr +0,40 / 0 mm – předbroušeno, jemně frézováno N8 – Ra 3,2 ¦ Směr vláken: kolmo (směr řezu) k dosedací ploše | žíháno na měkko 830 N/mm2 (250HB max.)
1.2379 | 300 | 300 | 40 | EDM blok žíháno na měkko 830 N/mm2 (250HB max.) | 7106 | 292.43 | Tloušťka +0,20 / 0 mm – broušeno N7 – Ra 1,6 ¦ 4hr +0,40 / 0 mm – předbroušeno, jemně frézováno N8 – Ra 3,2 ¦ Směr vláken: kolmo (směr řezu) k dosedací ploše | žíháno na měkko 830 N/mm2 (250HB max.)
1.2379 | 300 | 300 | 50 | EDM blok žíháno na měkko 830 N/mm2 (250HB max.) | 8542 | 351.54 | Tloušťka +0,20 / 0 mm – broušeno N7 – Ra 1,6 ¦ 4hr +0,40 / 0 mm – předbroušeno, jemně frézováno N8 – Ra 3,2 ¦ Směr vláken: kolmo (směr řezu) k dosedací ploše | žíháno na měkko 830 N/mm2 (250HB max.)
1.2379 | 300 | 300 | 60 | EDM blok žíháno na měkko 830 N/mm2 (250HB max.) | 9651 | 397.17 | Tloušťka +0,20 / 0 mm – broušeno N7 – Ra 1,6 ¦ 4hr +0,40 / 0 mm – předbroušeno, jemně frézováno N8 – Ra 3,2 ¦ Směr vláken: kolmo (směr řezu) k dosedací ploše | žíháno na měkko 830 N/mm2 (250HB max.)
1.2379 | 300 | 300 | 70 | EDM blok žíháno na měkko 830 N/mm2 (250HB max.) | 10987 | 452.13 | Tloušťka +0,20 / 0 mm – broušeno N7 – Ra 1,6 ¦ 4hr +0,40 / 0 mm – předbroušeno, jemně frézováno N8 – Ra 3,2 ¦ Směr vláken: kolmo (směr řezu) k dosedací ploše | žíháno na měkko 830 N/mm2 (250HB max.)
1.2379 | 300 | 300 | 80 | EDM blok žíháno na měkko 830 N/mm2 (250HB max.) | 11944 | 491.54 | Tloušťka +0,20 / 0 mm – broušeno N7 – Ra 1,6 ¦ 4hr +0,40 / 0 mm – předbroušeno, jemně frézováno N8 – Ra 3,2 ¦ Směr vláken: kolmo (směr řezu) k dosedací ploše | žíháno na měkko 830 N/mm2 (250HB max.)
1.2379 | 300 | 300 | 90 | EDM blok žíháno na měkko 830 N/mm2 (250HB max.) | 12776 | 525.76 | Tloušťka +0,20 / 0 mm – broušeno N7 – Ra 1,6 ¦ 4hr +0,40 / 0 mm – předbroušeno, jemně frézováno N8 – Ra 3,2 ¦ Směr vláken: kolmo (směr řezu) k dosedací ploše | žíháno na měkko 830 N/mm2 (250HB max.)
1.2379 | 300 | 300 | 100 | EDM blok žíháno na měkko 830 N/mm2 (250HB max.) | 14111 | 580.72 | Tloušťka +0,20 / 0 mm – broušeno N7 – Ra 1,6 ¦ 4hr +0,40 / 0 mm – předbroušeno, jemně frézováno N8 – Ra 3,2 ¦ Směr vláken: kolmo (směr řezu) k dosedací ploše | žíháno na měkko 830 N/mm2 (250HB max.)
1.2379 | 300 | 300 | 120 | EDM blok žíháno na měkko 830 N/mm2 (250HB max.) | 17488 | 719.68 | Tloušťka +0,20 / 0 mm – broušeno N7 – Ra 1,6 ¦ 4hr +0,40 / 0 mm – předbroušeno, jemně frézováno N8 – Ra 3,2 ¦ Směr vláken: kolmo (směr řezu) k dosedací ploše | žíháno na měkko 830 N/mm2 (250HB max.)
1.2379 | 300 | 300 | 150 | EDM blok žíháno na měkko 830 N/mm2 (250HB max.) | 19328 | 795.38 | Tloušťka +0,20 / 0 mm – broušeno N7 – Ra 1,6 ¦ 4hr +0,40 / 0 mm – předbroušeno, jemně frézováno N8 – Ra 3,2 ¦ Směr vláken: kolmo (směr řezu) k dosedací ploše | žíháno na měkko 830 N/mm2 (250HB max.)
1.2379 | 80 | 80 | 15 | EDM blok Vakuově kalené a 3x popouštěné 59-61 HRc | 1336 | 54.96 | Tloušťka +0,20 / 0 mm – broušeno N7 – Ra 1,6 ¦ 4hr +0,40 / 0 mm – předbroušeno, jemně frézováno N8 – Ra 3,2 ¦ Směr vláken: kolmo (směr řezu) k dosedací ploše | Vakuově kalené a 3x popouštěné 59-61 HRc
1.2379 | 80 | 80 | 20 | EDM blok Vakuově kalené a 3x popouštěné 59-61 HRc | 1436 | 59.11 | Tloušťka +0,20 / 0 mm – broušeno N7 – Ra 1,6 ¦ 4hr +0,40 / 0 mm – předbroušeno, jemně frézováno N8 – Ra 3,2 ¦ Směr vláken: kolmo (směr řezu) k dosedací ploše | Vakuově kalené a 3x popouštěné 59-61 HRc
1.2379 | 80 | 80 | 25 | EDM blok Vakuově kalené a 3x popouštěné 59-61 HRc | 1562 | 64.29 | Tloušťka +0,20 / 0 mm – broušeno N7 – Ra 1,6 ¦ 4hr +0,40 / 0 mm – předbroušeno, jemně frézováno N8 – Ra 3,2 ¦ Směr vláken: kolmo (směr řezu) k dosedací ploše | Vakuově kalené a 3x popouštěné 59-61 HRc
1.2379 | 80 | 80 | 30 | EDM blok Vakuově kalené a 3x popouštěné 59-61 HRc | 1663 | 68.44 | Tloušťka +0,20 / 0 mm – broušeno N7 – Ra 1,6 ¦ 4hr +0,40 / 0 mm – předbroušeno, jemně frézováno N8 – Ra 3,2 ¦ Směr vláken: kolmo (směr řezu) k dosedací ploše | Vakuově kalené a 3x popouštěné 59-61 HRc
1.2379 | 80 | 80 | 40 | EDM blok Vakuově kalené a 3x popouštěné 59-61 HRc | 2192 | 90.22 | Tloušťka +0,20 / 0 mm – broušeno N7 – Ra 1,6 ¦ 4hr +0,40 / 0 mm – předbroušeno, jemně frézováno N8 – Ra 3,2 ¦ Směr vláken: kolmo (směr řezu) k dosedací ploše | Vakuově kalené a 3x popouštěné 59-61 HRc
1.2379 | 80 | 80 | 50 | EDM blok Vakuově kalené a 3x popouštěné 59-61 HRc | 2722 | 112 | Tloušťka +0,20 / 0 mm – broušeno N7 – Ra 1,6 ¦ 4hr +0,40 / 0 mm – předbroušeno, jemně frézováno N8 – Ra 3,2 ¦ Směr vláken: kolmo (směr řezu) k dosedací ploše | Vakuově kalené a 3x popouštěné 59-61 HRc
1.2379 | 80 | 80 | 60 | EDM blok Vakuově kalené a 3x popouštěné 59-61 HRc | 3074 | 126.51 | Tloušťka +0,20 / 0 mm – broušeno N7 – Ra 1,6 ¦ 4hr +0,40 / 0 mm – předbroušeno, jemně frézováno N8 – Ra 3,2 ¦ Směr vláken: kolmo (směr řezu) k dosedací ploše | Vakuově kalené a 3x popouštěné 59-61 HRc
1.2379 | 80 | 80 | 70 | EDM blok Vakuově kalené a 3x popouštěné 59-61 HRc | 3452 | 142.07 | Tloušťka +0,20 / 0 mm – broušeno N7 – Ra 1,6 ¦ 4hr +0,40 / 0 mm – předbroušeno, jemně frézováno N8 – Ra 3,2 ¦ Směr vláken: kolmo (směr řezu) k dosedací ploše | Vakuově kalené a 3x popouštěné 59-61 HRc
1.2379 | 80 | 80 | 80 | EDM blok Vakuově kalené a 3x popouštěné 59-61 HRc | 3906 | 160.73 | Tloušťka +0,20 / 0 mm – broušeno N7 – Ra 1,6 ¦ 4hr +0,40 / 0 mm – předbroušeno, jemně frézováno N8 – Ra 3,2 ¦ Směr vláken: kolmo (směr řezu) k dosedací ploše | Vakuově kalené a 3x popouštěné 59-61 HRc
1.2379 | 80 | 80 | 90 | EDM blok Vakuově kalené a 3x popouštěné 59-61 HRc | 4007 | 164.88 | Tloušťka +0,20 / 0 mm – broušeno N7 – Ra 1,6 ¦ 4hr +0,40 / 0 mm – předbroušeno, jemně frézováno N8 – Ra 3,2 ¦ Směr vláken: kolmo (směr řezu) k dosedací ploše | Vakuově kalené a 3x popouštěné 59-61 HRc
1.2379 | 80 | 80 | 100 | EDM blok Vakuově kalené a 3x popouštěné 59-61 HRc | 4133 | 170.07 | Tloušťka +0,20 / 0 mm – broušeno N7 – Ra 1,6 ¦ 4hr +0,40 / 0 mm – předbroušeno, jemně frézováno N8 – Ra 3,2 ¦ Směr vláken: kolmo (směr řezu) k dosedací ploše | Vakuově kalené a 3x popouštěné 59-61 HRc
1.2379 | 80 | 80 | 120 | EDM blok Vakuově kalené a 3x popouštěné 59-61 HRc | 4712 | 193.92 | Tloušťka +0,20 / 0 mm – broušeno N7 – Ra 1,6 ¦ 4hr +0,40 / 0 mm – předbroušeno, jemně frézováno N8 – Ra 3,2 ¦ Směr vláken: kolmo (směr řezu) k dosedací ploše | Vakuově kalené a 3x popouštěné 59-61 HRc
1.2379 | 80 | 80 | 150 | EDM blok Vakuově kalené a 3x popouštěné 59-61 HRc | 5544 | 228.14 | Tloušťka +0,20 / 0 mm – broušeno N7 – Ra 1,6 ¦ 4hr +0,40 / 0 mm – předbroušeno, jemně frézováno N8 – Ra 3,2 ¦ Směr vláken: kolmo (směr řezu) k dosedací ploše | Vakuově kalené a 3x popouštěné 59-61 HRc
1.2379 | 100 | 100 | 15 | EDM blok Vakuově kalené a 3x popouštěné 59-61 HRc | 1537 | 63.26 | Tloušťka +0,20 / 0 mm – broušeno N7 – Ra 1,6 ¦ 4hr +0,40 / 0 mm – předbroušeno, jemně frézováno N8 – Ra 3,2 ¦ Směr vláken: kolmo (směr řezu) k dosedací ploše | Vakuově kalené a 3x popouštěné 59-61 HRc
1.2379 | 100 | 100 | 20 | EDM blok Vakuově kalené a 3x popouštěné 59-61 HRc | 1588 | 65.33 | Tloušťka +0,20 / 0 mm – broušeno N7 – Ra 1,6 ¦ 4hr +0,40 / 0 mm – předbroušeno, jemně frézováno N8 – Ra 3,2 ¦ Směr vláken: kolmo (směr řezu) k dosedací ploše | Vakuově kalené a 3x popouštěné 59-61 HRc
1.2379 | 100 | 100 | 25 | EDM blok Vakuově kalené a 3x popouštěné 59-61 HRc | 1663 | 68.44 | Tloušťka +0,20 / 0 mm – broušeno N7 – Ra 1,6 ¦ 4hr +0,40 / 0 mm – předbroušeno, jemně frézováno N8 – Ra 3,2 ¦ Směr vláken: kolmo (směr řezu) k dosedací ploše | Vakuově kalené a 3x popouštěné 59-61 HRc
1.2379 | 100 | 100 | 30 | EDM blok Vakuově kalené a 3x popouštěné 59-61 HRc | 1890 | 77.77 | Tloušťka +0,20 / 0 mm – broušeno N7 – Ra 1,6 ¦ 4hr +0,40 / 0 mm – předbroušeno, jemně frézováno N8 – Ra 3,2 ¦ Směr vláken: kolmo (směr řezu) k dosedací ploše | Vakuově kalené a 3x popouštěné 59-61 HRc
1.2379 | 100 | 100 | 40 | EDM blok Vakuově kalené a 3x popouštěné 59-61 HRc | 2369 | 97.48 | Tloušťka +0,20 / 0 mm – broušeno N7 – Ra 1,6 ¦ 4hr +0,40 / 0 mm – předbroušeno, jemně frézováno N8 – Ra 3,2 ¦ Směr vláken: kolmo (směr řezu) k dosedací ploše | Vakuově kalené a 3x popouštěné 59-61 HRc
1.2379 | 100 | 100 | 50 | EDM blok Vakuově kalené a 3x popouštěné 59-61 HRc | 2948 | 121.33 | Tloušťka +0,20 / 0 mm – broušeno N7 – Ra 1,6 ¦ 4hr +0,40 / 0 mm – předbroušeno, jemně frézováno N8 – Ra 3,2 ¦ Směr vláken: kolmo (směr řezu) k dosedací ploše | Vakuově kalené a 3x popouštěné 59-61 HRc
1.2379 | 100 | 100 | 60 | EDM blok Vakuově kalené a 3x popouštěné 59-61 HRc | 3377 | 138.96 | Tloušťka +0,20 / 0 mm – broušeno N7 – Ra 1,6 ¦ 4hr +0,40 / 0 mm – předbroušeno, jemně frézováno N8 – Ra 3,2 ¦ Směr vláken: kolmo (směr řezu) k dosedací ploše | Vakuově kalené a 3x popouštěné 59-61 HRc
1.2379 | 100 | 100 | 70 | EDM blok Vakuově kalené a 3x popouštěné 59-61 HRc | 3805 | 156.59 | Tloušťka +0,20 / 0 mm – broušeno N7 – Ra 1,6 ¦ 4hr +0,40 / 0 mm – předbroušeno, jemně frézováno N8 – Ra 3,2 ¦ Směr vláken: kolmo (směr řezu) k dosedací ploše | Vakuově kalené a 3x popouštěné 59-61 HRc
1.2379 | 100 | 100 | 80 | EDM blok Vakuově kalené a 3x popouštěné 59-61 HRc | 4284 | 176.29 | Tloušťka +0,20 / 0 mm – broušeno N7 – Ra 1,6 ¦ 4hr +0,40 / 0 mm – předbroušeno, jemně frézováno N8 – Ra 3,2 ¦ Směr vláken: kolmo (směr řezu) k dosedací ploše | Vakuově kalené a 3x popouštěné 59-61 HRc
1.2379 | 100 | 100 | 90 | EDM blok Vakuově kalené a 3x popouštěné 59-61 HRc | 4359 | 179.4 | Tloušťka +0,20 / 0 mm – broušeno N7 – Ra 1,6 ¦ 4hr +0,40 / 0 mm – předbroušeno, jemně frézováno N8 – Ra 3,2 ¦ Směr vláken: kolmo (směr řezu) k dosedací ploše | Vakuově kalené a 3x popouštěné 59-61 HRc
1.2379 | 100 | 100 | 100 | EDM blok Vakuově kalené a 3x popouštěné 59-61 HRc | 4637 | 190.81 | Tloušťka +0,20 / 0 mm – broušeno N7 – Ra 1,6 ¦ 4hr +0,40 / 0 mm – předbroušeno, jemně frézováno N8 – Ra 3,2 ¦ Směr vláken: kolmo (směr řezu) k dosedací ploše | Vakuově kalené a 3x popouštěné 59-61 HRc
1.2379 | 100 | 100 | 120 | EDM blok Vakuově kalené a 3x popouštěné 59-61 HRc | 5292 | 217.77 | Tloušťka +0,20 / 0 mm – broušeno N7 – Ra 1,6 ¦ 4hr +0,40 / 0 mm – předbroušeno, jemně frézováno N8 – Ra 3,2 ¦ Směr vláken: kolmo (směr řezu) k dosedací ploše | Vakuově kalené a 3x popouštěné 59-61 HRc
1.2379 | 100 | 100 | 150 | EDM blok Vakuově kalené a 3x popouštěné 59-61 HRc | 6073 | 249.92 | Tloušťka +0,20 / 0 mm – broušeno N7 – Ra 1,6 ¦ 4hr +0,40 / 0 mm – předbroušeno, jemně frézováno N8 – Ra 3,2 ¦ Směr vláken: kolmo (směr řezu) k dosedací ploše | Vakuově kalené a 3x popouštěné 59-61 HRc
1.2379 | 120 | 120 | 15 | EDM blok Vakuově kalené a 3x popouštěné 59-61 HRc | 1890 | 77.77 | Tloušťka +0,20 / 0 mm – broušeno N7 – Ra 1,6 ¦ 4hr +0,40 / 0 mm – předbroušeno, jemně frézováno N8 – Ra 3,2 ¦ Směr vláken: kolmo (směr řezu) k dosedací ploše | Vakuově kalené a 3x popouštěné 59-61 HRc
1.2379 | 120 | 120 | 20 | EDM blok Vakuově kalené a 3x popouštěné 59-61 HRc | 1966 | 80.89 | Tloušťka +0,20 / 0 mm – broušeno N7 – Ra 1,6 ¦ 4hr +0,40 / 0 mm – předbroušeno, jemně frézováno N8 – Ra 3,2 ¦ Směr vláken: kolmo (směr řezu) k dosedací ploše | Vakuově kalené a 3x popouštěné 59-61 HRc
1.2379 | 120 | 120 | 25 | EDM blok Vakuově kalené a 3x popouštěné 59-61 HRc | 2041 | 84 | Tloušťka +0,20 / 0 mm – broušeno N7 – Ra 1,6 ¦ 4hr +0,40 / 0 mm – předbroušeno, jemně frézováno N8 – Ra 3,2 ¦ Směr vláken: kolmo (směr řezu) k dosedací ploše | Vakuově kalené a 3x popouštěné 59-61 HRc
1.2379 | 120 | 120 | 30 | EDM blok Vakuově kalené a 3x popouštěné 59-61 HRc | 2318 | 95.4 | Tloušťka +0,20 / 0 mm – broušeno N7 – Ra 1,6 ¦ 4hr +0,40 / 0 mm – předbroušeno, jemně frézováno N8 – Ra 3,2 ¦ Směr vláken: kolmo (směr řezu) k dosedací ploše | Vakuově kalené a 3x popouštěné 59-61 HRc
1.2379 | 120 | 120 | 40 | EDM blok Vakuově kalené a 3x popouštěné 59-61 HRc | 2923 | 120.29 | Tloušťka +0,20 / 0 mm – broušeno N7 – Ra 1,6 ¦ 4hr +0,40 / 0 mm – předbroušeno, jemně frézováno N8 – Ra 3,2 ¦ Směr vláken: kolmo (směr řezu) k dosedací ploše | Vakuově kalené a 3x popouštěné 59-61 HRc
1.2379 | 120 | 120 | 50 | EDM blok Vakuově kalené a 3x popouštěné 59-61 HRc | 3704 | 152.44 | Tloušťka +0,20 / 0 mm – broušeno N7 – Ra 1,6 ¦ 4hr +0,40 / 0 mm – předbroušeno, jemně frézováno N8 – Ra 3,2 ¦ Směr vláken: kolmo (směr řezu) k dosedací ploše | Vakuově kalené a 3x popouštěné 59-61 HRc
1.2379 | 120 | 120 | 60 | EDM blok Vakuově kalené a 3x popouštěné 59-61 HRc | 4284 | 176.29 | Tloušťka +0,20 / 0 mm – broušeno N7 – Ra 1,6 ¦ 4hr +0,40 / 0 mm – předbroušeno, jemně frézováno N8 – Ra 3,2 ¦ Směr vláken: kolmo (směr řezu) k dosedací ploše | Vakuově kalené a 3x popouštěné 59-61 HRc
1.2379 | 120 | 120 | 70 | EDM blok Vakuově kalené a 3x popouštěné 59-61 HRc | 4889 | 201.18 | Tloušťka +0,20 / 0 mm – broušeno N7 – Ra 1,6 ¦ 4hr +0,40 / 0 mm – předbroušeno, jemně frézováno N8 – Ra 3,2 ¦ Směr vláken: kolmo (směr řezu) k dosedací ploše | Vakuově kalené a 3x popouštěné 59-61 HRc
1.2379 | 120 | 120 | 80 | EDM blok Vakuově kalené a 3x popouštěné 59-61 HRc | 5292 | 217.77 | Tloušťka +0,20 / 0 mm – broušeno N7 – Ra 1,6 ¦ 4hr +0,40 / 0 mm – předbroušeno, jemně frézováno N8 – Ra 3,2 ¦ Směr vláken: kolmo (směr řezu) k dosedací ploše | Vakuově kalené a 3x popouštěné 59-61 HRc
1.2379 | 120 | 120 | 90 | EDM blok Vakuově kalené a 3x popouštěné 59-61 HRc | 5342 | 219.84 | Tloušťka +0,20 / 0 mm – broušeno N7 – Ra 1,6 ¦ 4hr +0,40 / 0 mm – předbroušeno, jemně frézováno N8 – Ra 3,2 ¦ Směr vláken: kolmo (směr řezu) k dosedací ploše | Vakuově kalené a 3x popouštěné 59-61 HRc
1.2379 | 120 | 120 | 100 | EDM blok Vakuově kalené a 3x popouštěné 59-61 HRc | 5796 | 238.51 | Tloušťka +0,20 / 0 mm – broušeno N7 – Ra 1,6 ¦ 4hr +0,40 / 0 mm – předbroušeno, jemně frézováno N8 – Ra 3,2 ¦ Směr vláken: kolmo (směr řezu) k dosedací ploše | Vakuově kalené a 3x popouštěné 59-61 HRc
1.2379 | 120 | 120 | 120 | EDM blok Vakuově kalené a 3x popouštěné 59-61 HRc | 6905 | 284.14 | Tloušťka +0,20 / 0 mm – broušeno N7 – Ra 1,6 ¦ 4hr +0,40 / 0 mm – předbroušeno, jemně frézováno N8 – Ra 3,2 ¦ Směr vláken: kolmo (směr řezu) k dosedací ploše | Vakuově kalené a 3x popouštěné 59-61 HRc
1.2379 | 120 | 120 | 150 | EDM blok Vakuově kalené a 3x popouštěné 59-61 HRc | 7938 | 326.65 | Tloušťka +0,20 / 0 mm – broušeno N7 – Ra 1,6 ¦ 4hr +0,40 / 0 mm – předbroušeno, jemně frézováno N8 – Ra 3,2 ¦ Směr vláken: kolmo (směr řezu) k dosedací ploše | Vakuově kalené a 3x popouštěné 59-61 HRc
1.2379 | 150 | 150 | 15 | EDM blok Vakuově kalené a 3x popouštěné 59-61 HRc | 2218 | 91.26 | Tloušťka +0,20 / 0 mm – broušeno N7 – Ra 1,6 ¦ 4hr +0,40 / 0 mm – předbroušeno, jemně frézováno N8 – Ra 3,2 ¦ Směr vláken: kolmo (směr řezu) k dosedací ploše | Vakuově kalené a 3x popouštěné 59-61 HRc
1.2379 | 150 | 150 | 20 | EDM blok Vakuově kalené a 3x popouštěné 59-61 HRc | 2419 | 99.55 | Tloušťka +0,20 / 0 mm – broušeno N7 – Ra 1,6 ¦ 4hr +0,40 / 0 mm – předbroušeno, jemně frézováno N8 – Ra 3,2 ¦ Směr vláken: kolmo (směr řezu) k dosedací ploše | Vakuově kalené a 3x popouštěné 59-61 HRc
1.2379 | 150 | 150 | 25 | EDM blok Vakuově kalené a 3x popouštěné 59-61 HRc | 2696 | 110.96 | Tloušťka +0,20 / 0 mm – broušeno N7 – Ra 1,6 ¦ 4hr +0,40 / 0 mm – předbroušeno, jemně frézováno N8 – Ra 3,2 ¦ Směr vláken: kolmo (směr řezu) k dosedací ploše | Vakuově kalené a 3x popouštěné 59-61 HRc
1.2379 | 150 | 150 | 30 | EDM blok Vakuově kalené a 3x popouštěné 59-61 HRc | 3024 | 124.44 | Tloušťka +0,20 / 0 mm – broušeno N7 – Ra 1,6 ¦ 4hr +0,40 / 0 mm – předbroušeno, jemně frézováno N8 – Ra 3,2 ¦ Směr vláken: kolmo (směr řezu) k dosedací ploše | Vakuově kalené a 3x popouštěné 59-61 HRc
1.2379 | 150 | 150 | 40 | EDM blok Vakuově kalené a 3x popouštěné 59-61 HRc | 3603 | 148.29 | Tloušťka +0,20 / 0 mm – broušeno N7 – Ra 1,6 ¦ 4hr +0,40 / 0 mm – předbroušeno, jemně frézováno N8 – Ra 3,2 ¦ Směr vláken: kolmo (směr řezu) k dosedací ploše | Vakuově kalené a 3x popouštěné 59-61 HRc
1.2379 | 150 | 150 | 50 | EDM blok Vakuově kalené a 3x popouštěné 59-61 HRc | 4334 | 178.36 | Tloušťka +0,20 / 0 mm – broušeno N7 – Ra 1,6 ¦ 4hr +0,40 / 0 mm – předbroušeno, jemně frézováno N8 – Ra 3,2 ¦ Směr vláken: kolmo (směr řezu) k dosedací ploše | Vakuově kalené a 3x popouštěné 59-61 HRc
1.2379 | 150 | 150 | 60 | EDM blok Vakuově kalené a 3x popouštěné 59-61 HRc | 5141 | 211.55 | Tloušťka +0,20 / 0 mm – broušeno N7 – Ra 1,6 ¦ 4hr +0,40 / 0 mm – předbroušeno, jemně frézováno N8 – Ra 3,2 ¦ Směr vláken: kolmo (směr řezu) k dosedací ploše | Vakuově kalené a 3x popouštěné 59-61 HRc
1.2379 | 150 | 150 | 70 | EDM blok Vakuově kalené a 3x popouštěné 59-61 HRc | 5947 | 244.73 | Tloušťka +0,20 / 0 mm – broušeno N7 – Ra 1,6 ¦ 4hr +0,40 / 0 mm – předbroušeno, jemně frézováno N8 – Ra 3,2 ¦ Směr vláken: kolmo (směr řezu) k dosedací ploše | Vakuově kalené a 3x popouštěné 59-61 HRc
1.2379 | 150 | 150 | 80 | EDM blok Vakuově kalené a 3x popouštěné 59-61 HRc | 6905 | 284.14 | Tloušťka +0,20 / 0 mm – broušeno N7 – Ra 1,6 ¦ 4hr +0,40 / 0 mm – předbroušeno, jemně frézováno N8 – Ra 3,2 ¦ Směr vláken: kolmo (směr řezu) k dosedací ploše | Vakuově kalené a 3x popouštěné 59-61 HRc
1.2379 | 150 | 150 | 90 | EDM blok Vakuově kalené a 3x popouštěné 59-61 HRc | 7308 | 300.73 | Tloušťka +0,20 / 0 mm – broušeno N7 – Ra 1,6 ¦ 4hr +0,40 / 0 mm – předbroušeno, jemně frézováno N8 – Ra 3,2 ¦ Směr vláken: kolmo (směr řezu) k dosedací ploše | Vakuově kalené a 3x popouštěné 59-61 HRc
1.2379 | 150 | 150 | 100 | EDM blok Vakuově kalené a 3x popouštěné 59-61 HRc | 7409 | 304.88 | Tloušťka +0,20 / 0 mm – broušeno N7 – Ra 1,6 ¦ 4hr +0,40 / 0 mm – předbroušeno, jemně frézováno N8 – Ra 3,2 ¦ Směr vláken: kolmo (směr řezu) k dosedací ploše | Vakuově kalené a 3x popouštěné 59-61 HRc
1.2379 | 150 | 150 | 120 | EDM blok Vakuově kalené a 3x popouštěné 59-61 HRc | 8744 | 359.84 | Tloušťka +0,20 / 0 mm – broušeno N7 – Ra 1,6 ¦ 4hr +0,40 / 0 mm – předbroušeno, jemně frézováno N8 – Ra 3,2 ¦ Směr vláken: kolmo (směr řezu) k dosedací ploše | Vakuově kalené a 3x popouštěné 59-61 HRc
1.2379 | 150 | 150 | 150 | EDM blok Vakuově kalené a 3x popouštěné 59-61 HRc | 10332 | 425.17 | Tloušťka +0,20 / 0 mm – broušeno N7 – Ra 1,6 ¦ 4hr +0,40 / 0 mm – předbroušeno, jemně frézováno N8 – Ra 3,2 ¦ Směr vláken: kolmo (směr řezu) k dosedací ploše | Vakuově kalené a 3x popouštěné 59-61 HRc
1.2379 | 200 | 200 | 15 | EDM blok Vakuově kalené a 3x popouštěné 59-61 HRc | 3553 | 146.22 | Tloušťka +0,20 / 0 mm – broušeno N7 – Ra 1,6 ¦ 4hr +0,40 / 0 mm – předbroušeno, jemně frézováno N8 – Ra 3,2 ¦ Směr vláken: kolmo (směr řezu) k dosedací ploše | Vakuově kalené a 3x popouštěné 59-61 HRc
1.2379 | 200 | 200 | 20 | EDM blok Vakuově kalené a 3x popouštěné 59-61 HRc | 3679 | 151.4 | Tloušťka +0,20 / 0 mm – broušeno N7 – Ra 1,6 ¦ 4hr +0,40 / 0 mm – předbroušeno, jemně frézováno N8 – Ra 3,2 ¦ Směr vláken: kolmo (směr řezu) k dosedací ploše | Vakuově kalené a 3x popouštěné 59-61 HRc
1.2379 | 200 | 200 | 25 | EDM blok Vakuově kalené a 3x popouštěné 59-61 HRc | 3931 | 161.77 | Tloušťka +0,20 / 0 mm – broušeno N7 – Ra 1,6 ¦ 4hr +0,40 / 0 mm – předbroušeno, jemně frézováno N8 – Ra 3,2 ¦ Směr vláken: kolmo (směr řezu) k dosedací ploše | Vakuově kalené a 3x popouštěné 59-61 HRc
1.2379 | 200 | 200 | 30 | EDM blok Vakuově kalené a 3x popouštěné 59-61 HRc | 4359 | 179.4 | Tloušťka +0,20 / 0 mm – broušeno N7 – Ra 1,6 ¦ 4hr +0,40 / 0 mm – předbroušeno, jemně frézováno N8 – Ra 3,2 ¦ Směr vláken: kolmo (směr řezu) k dosedací ploše | Vakuově kalené a 3x popouštěné 59-61 HRc
1.2379 | 200 | 200 | 40 | EDM blok Vakuově kalené a 3x popouštěné 59-61 HRc | 5619 | 231.25 | Tloušťka +0,20 / 0 mm – broušeno N7 – Ra 1,6 ¦ 4hr +0,40 / 0 mm – předbroušeno, jemně frézováno N8 – Ra 3,2 ¦ Směr vláken: kolmo (směr řezu) k dosedací ploše | Vakuově kalené a 3x popouštěné 59-61 HRc
1.2379 | 200 | 200 | 50 | EDM blok Vakuově kalené a 3x popouštěné 59-61 HRc | 6905 | 284.14 | Tloušťka +0,20 / 0 mm – broušeno N7 – Ra 1,6 ¦ 4hr +0,40 / 0 mm – předbroušeno, jemně frézováno N8 – Ra 3,2 ¦ Směr vláken: kolmo (směr řezu) k dosedací ploše | Vakuově kalené a 3x popouštěné 59-61 HRc
1.2379 | 200 | 200 | 60 | EDM blok Vakuově kalené a 3x popouštěné 59-61 HRc | 8064 | 331.84 | Tloušťka +0,20 / 0 mm – broušeno N7 – Ra 1,6 ¦ 4hr +0,40 / 0 mm – předbroušeno, jemně frézováno N8 – Ra 3,2 ¦ Směr vláken: kolmo (směr řezu) k dosedací ploše | Vakuově kalené a 3x popouštěné 59-61 HRc
1.2379 | 200 | 200 | 70 | EDM blok Vakuově kalené a 3x popouštěné 59-61 HRc | 9097 | 374.36 | Tloušťka +0,20 / 0 mm – broušeno N7 – Ra 1,6 ¦ 4hr +0,40 / 0 mm – předbroušeno, jemně frézováno N8 – Ra 3,2 ¦ Směr vláken: kolmo (směr řezu) k dosedací ploše | Vakuově kalené a 3x popouštěné 59-61 HRc
1.2379 | 200 | 200 | 80 | EDM blok Vakuově kalené a 3x popouštěné 59-61 HRc | 9954 | 409.62 | Tloušťka +0,20 / 0 mm – broušeno N7 – Ra 1,6 ¦ 4hr +0,40 / 0 mm – předbroušeno, jemně frézováno N8 – Ra 3,2 ¦ Směr vláken: kolmo (směr řezu) k dosedací ploše | Vakuově kalené a 3x popouštěné 59-61 HRc
1.2379 | 200 | 200 | 90 | EDM blok Vakuově kalené a 3x popouštěné 59-61 HRc | 10962 | 451.09 | Tloušťka +0,20 / 0 mm – broušeno N7 – Ra 1,6 ¦ 4hr +0,40 / 0 mm – předbroušeno, jemně frézováno N8 – Ra 3,2 ¦ Směr vláken: kolmo (směr řezu) k dosedací ploše | Vakuově kalené a 3x popouštěné 59-61 HRc
1.2379 | 200 | 200 | 100 | EDM blok Vakuově kalené a 3x popouštěné 59-61 HRc | 11667 | 480.13 | Tloušťka +0,20 / 0 mm – broušeno N7 – Ra 1,6 ¦ 4hr +0,40 / 0 mm – předbroušeno, jemně frézováno N8 – Ra 3,2 ¦ Směr vláken: kolmo (směr řezu) k dosedací ploše | Vakuově kalené a 3x popouštěné 59-61 HRc
1.2379 | 200 | 200 | 120 | EDM blok Vakuově kalené a 3x popouštěné 59-61 HRc | 13078 | 538.2 | Tloušťka +0,20 / 0 mm – broušeno N7 – Ra 1,6 ¦ 4hr +0,40 / 0 mm – předbroušeno, jemně frézováno N8 – Ra 3,2 ¦ Směr vláken: kolmo (směr řezu) k dosedací ploše | Vakuově kalené a 3x popouštěné 59-61 HRc
1.2379 | 200 | 200 | 150 | EDM blok Vakuově kalené a 3x popouštěné 59-61 HRc | 15245 | 627.38 | Tloušťka +0,20 / 0 mm – broušeno N7 – Ra 1,6 ¦ 4hr +0,40 / 0 mm – předbroušeno, jemně frézováno N8 – Ra 3,2 ¦ Směr vláken: kolmo (směr řezu) k dosedací ploše | Vakuově kalené a 3x popouštěné 59-61 HRc
1.2379 | 250 | 250 | 15 | EDM blok Vakuově kalené a 3x popouštěné 59-61 HRc | 4788 | 197.03 | Tloušťka +0,20 / 0 mm – broušeno N7 – Ra 1,6 ¦ 4hr +0,40 / 0 mm – předbroušeno, jemně frézováno N8 – Ra 3,2 ¦ Směr vláken: kolmo (směr řezu) k dosedací ploše | Vakuově kalené a 3x popouštěné 59-61 HRc
1.2379 | 250 | 250 | 20 | EDM blok Vakuově kalené a 3x popouštěné 59-61 HRc | 5040 | 207.4 | Tloušťka +0,20 / 0 mm – broušeno N7 – Ra 1,6 ¦ 4hr +0,40 / 0 mm – předbroušeno, jemně frézováno N8 – Ra 3,2 ¦ Směr vláken: kolmo (směr řezu) k dosedací ploše | Vakuově kalené a 3x popouštěné 59-61 HRc
1.2379 | 250 | 250 | 25 | EDM blok Vakuově kalené a 3x popouštěné 59-61 HRc | 5544 | 228.14 | Tloušťka +0,20 / 0 mm – broušeno N7 – Ra 1,6 ¦ 4hr +0,40 / 0 mm – předbroušeno, jemně frézováno N8 – Ra 3,2 ¦ Směr vláken: kolmo (směr řezu) k dosedací ploše | Vakuově kalené a 3x popouštěné 59-61 HRc
1.2379 | 250 | 250 | 30 | EDM blok Vakuově kalené a 3x popouštěné 59-61 HRc | 6527 | 268.58 | Tloušťka +0,20 / 0 mm – broušeno N7 – Ra 1,6 ¦ 4hr +0,40 / 0 mm – předbroušeno, jemně frézováno N8 – Ra 3,2 ¦ Směr vláken: kolmo (směr řezu) k dosedací ploše | Vakuově kalené a 3x popouštěné 59-61 HRc
1.2379 | 250 | 250 | 40 | EDM blok Vakuově kalené a 3x popouštěné 59-61 HRc | 8139 | 334.95 | Tloušťka +0,20 / 0 mm – broušeno N7 – Ra 1,6 ¦ 4hr +0,40 / 0 mm – předbroušeno, jemně frézováno N8 – Ra 3,2 ¦ Směr vláken: kolmo (směr řezu) k dosedací ploše | Vakuově kalené a 3x popouštěné 59-61 HRc
1.2379 | 250 | 250 | 50 | EDM blok Vakuově kalené a 3x popouštěné 59-61 HRc | 9777 | 402.36 | Tloušťka +0,20 / 0 mm – broušeno N7 – Ra 1,6 ¦ 4hr +0,40 / 0 mm – předbroušeno, jemně frézováno N8 – Ra 3,2 ¦ Směr vláken: kolmo (směr řezu) k dosedací ploše | Vakuově kalené a 3x popouštěné 59-61 HRc
1.2379 | 250 | 250 | 60 | EDM blok Vakuově kalené a 3x popouštěné 59-61 HRc | 11365 | 467.69 | Tloušťka +0,20 / 0 mm – broušeno N7 – Ra 1,6 ¦ 4hr +0,40 / 0 mm – předbroušeno, jemně frézováno N8 – Ra 3,2 ¦ Směr vláken: kolmo (směr řezu) k dosedací ploše | Vakuově kalené a 3x popouštěné 59-61 HRc
1.2379 | 250 | 250 | 70 | EDM blok Vakuově kalené a 3x popouštěné 59-61 HRc | 13129 | 540.28 | Tloušťka +0,20 / 0 mm – broušeno N7 – Ra 1,6 ¦ 4hr +0,40 / 0 mm – předbroušeno, jemně frézováno N8 – Ra 3,2 ¦ Směr vláken: kolmo (směr řezu) k dosedací ploše | Vakuově kalené a 3x popouštěné 59-61 HRc
1.2379 | 250 | 250 | 80 | EDM blok Vakuově kalené a 3x popouštěné 59-61 HRc | 14565 | 599.39 | Tloušťka +0,20 / 0 mm – broušeno N7 – Ra 1,6 ¦ 4hr +0,40 / 0 mm – předbroušeno, jemně frézováno N8 – Ra 3,2 ¦ Směr vláken: kolmo (směr řezu) k dosedací ploše | Vakuově kalené a 3x popouštěné 59-61 HRc
1.2379 | 250 | 250 | 90 | EDM blok Vakuově kalené a 3x popouštěné 59-61 HRc | 16001 | 658.5 | Tloušťka +0,20 / 0 mm – broušeno N7 – Ra 1,6 ¦ 4hr +0,40 / 0 mm – předbroušeno, jemně frézováno N8 – Ra 3,2 ¦ Směr vláken: kolmo (směr řezu) k dosedací ploše | Vakuově kalené a 3x popouštěné 59-61 HRc
1.2379 | 250 | 250 | 100 | EDM blok Vakuově kalené a 3x popouštěné 59-61 HRc | 16606 | 683.38 | Tloušťka +0,20 / 0 mm – broušeno N7 – Ra 1,6 ¦ 4hr +0,40 / 0 mm – předbroušeno, jemně frézováno N8 – Ra 3,2 ¦ Směr vláken: kolmo (směr řezu) k dosedací ploše | Vakuově kalené a 3x popouštěné 59-61 HRc
1.2379 | 250 | 250 | 120 | EDM blok Vakuově kalené a 3x popouštěné 59-61 HRc | 18295 | 752.86 | Tloušťka +0,20 / 0 mm – broušeno N7 – Ra 1,6 ¦ 4hr +0,40 / 0 mm – předbroušeno, jemně frézováno N8 – Ra 3,2 ¦ Směr vláken: kolmo (směr řezu) k dosedací ploše | Vakuově kalené a 3x popouštěné 59-61 HRc
1.2379 | 250 | 250 | 150 | EDM blok Vakuově kalené a 3x popouštěné 59-61 HRc | 22830 | 939.52 | Tloušťka +0,20 / 0 mm – broušeno N7 – Ra 1,6 ¦ 4hr +0,40 / 0 mm – předbroušeno, jemně frézováno N8 – Ra 3,2 ¦ Směr vláken: kolmo (směr řezu) k dosedací ploše | Vakuově kalené a 3x popouštěné 59-61 HRc
1.2379 | 300 | 300 | 15 | EDM blok Vakuově kalené a 3x popouštěné 59-61 HRc | 5997 | 246.81 | Tloušťka +0,20 / 0 mm – broušeno N7 – Ra 1,6 ¦ 4hr +0,40 / 0 mm – předbroušeno, jemně frézováno N8 – Ra 3,2 ¦ Směr vláken: kolmo (směr řezu) k dosedací ploše | Vakuově kalené a 3x popouštěné 59-61 HRc
1.2379 | 300 | 300 | 20 | EDM blok Vakuově kalené a 3x popouštěné 59-61 HRc | 6401 | 263.4 | Tloušťka +0,20 / 0 mm – broušeno N7 – Ra 1,6 ¦ 4hr +0,40 / 0 mm – předbroušeno, jemně frézováno N8 – Ra 3,2 ¦ Směr vláken: kolmo (směr řezu) k dosedací ploše | Vakuově kalené a 3x popouštěné 59-61 HRc
1.2379 | 300 | 300 | 25 | EDM blok Vakuově kalené a 3x popouštěné 59-61 HRc | 7610 | 313.17 | Tloušťka +0,20 / 0 mm – broušeno N7 – Ra 1,6 ¦ 4hr +0,40 / 0 mm – předbroušeno, jemně frézováno N8 – Ra 3,2 ¦ Směr vláken: kolmo (směr řezu) k dosedací ploše | Vakuově kalené a 3x popouštěné 59-61 HRc
1.2379 | 300 | 300 | 30 | EDM blok Vakuově kalené a 3x popouštěné 59-61 HRc | 8895 | 366.06 | Tloušťka +0,20 / 0 mm – broušeno N7 – Ra 1,6 ¦ 4hr +0,40 / 0 mm – předbroušeno, jemně frézováno N8 – Ra 3,2 ¦ Směr vláken: kolmo (směr řezu) k dosedací ploše | Vakuově kalené a 3x popouštěné 59-61 HRc
1.2379 | 300 | 300 | 40 | EDM blok Vakuově kalené a 3x popouštěné 59-61 HRc | 11037 | 454.21 | Tloušťka +0,20 / 0 mm – broušeno N7 – Ra 1,6 ¦ 4hr +0,40 / 0 mm – předbroušeno, jemně frézováno N8 – Ra 3,2 ¦ Směr vláken: kolmo (směr řezu) k dosedací ploše | Vakuově kalené a 3x popouštěné 59-61 HRc
1.2379 | 300 | 300 | 50 | EDM blok Vakuově kalené a 3x popouštěné 59-61 HRc | 13356 | 549.61 | Tloušťka +0,20 / 0 mm – broušeno N7 – Ra 1,6 ¦ 4hr +0,40 / 0 mm – předbroušeno, jemně frézováno N8 – Ra 3,2 ¦ Směr vláken: kolmo (směr řezu) k dosedací ploše | Vakuově kalené a 3x popouštěné 59-61 HRc
1.2379 | 300 | 300 | 60 | EDM blok Vakuově kalené a 3x popouštěné 59-61 HRc | 15749 | 648.12 | Tloušťka +0,20 / 0 mm – broušeno N7 – Ra 1,6 ¦ 4hr +0,40 / 0 mm – předbroušeno, jemně frézováno N8 – Ra 3,2 ¦ Směr vláken: kolmo (směr řezu) k dosedací ploše | Vakuově kalené a 3x popouštěné 59-61 HRc
1.2379 | 300 | 300 | 70 | EDM blok Vakuově kalené a 3x popouštěné 59-61 HRc | 18017 | 741.45 | Tloušťka +0,20 / 0 mm – broušeno N7 – Ra 1,6 ¦ 4hr +0,40 / 0 mm – předbroušeno, jemně frézováno N8 – Ra 3,2 ¦ Směr vláken: kolmo (směr řezu) k dosedací ploše | Vakuově kalené a 3x popouštěné 59-61 HRc
1.2379 | 300 | 300 | 80 | EDM blok Vakuově kalené a 3x popouštěné 59-61 HRc | 20285 | 834.78 | Tloušťka +0,20 / 0 mm – broušeno N7 – Ra 1,6 ¦ 4hr +0,40 / 0 mm – předbroušeno, jemně frézováno N8 – Ra 3,2 ¦ Směr vláken: kolmo (směr řezu) k dosedací ploše | Vakuově kalené a 3x popouštěné 59-61 HRc
1.2379 | 300 | 300 | 90 | EDM blok Vakuově kalené a 3x popouštěné 59-61 HRc | 21747 | 894.93 | Tloušťka +0,20 / 0 mm – broušeno N7 – Ra 1,6 ¦ 4hr +0,40 / 0 mm – předbroušeno, jemně frézováno N8 – Ra 3,2 ¦ Směr vláken: kolmo (směr řezu) k dosedací ploše | Vakuově kalené a 3x popouštěné 59-61 HRc
1.2379 | 300 | 300 | 100 | EDM blok Vakuově kalené a 3x popouštěné 59-61 HRc | 23082 | 949.89 | Tloušťka +0,20 / 0 mm – broušeno N7 – Ra 1,6 ¦ 4hr +0,40 / 0 mm – předbroušeno, jemně frézováno N8 – Ra 3,2 ¦ Směr vláken: kolmo (směr řezu) k dosedací ploše | Vakuově kalené a 3x popouštěné 59-61 HRc
1.2379 | 0 | 6 | 1000 | kruhová broušená h8 | 159 | 6.53 | průměr h8 – broušeno N7 – Ra 1,6 ¦ Délka +25 / 0 mm – řezáno (pilou) N15 – Ra 25 ¦ dle DIN 7154 (ISO h8), tolerance h8 v µm: do 3 mm 0 / −14 µ, 3–6 mm 0 / −18 µ, 6–10 mm 0 / −22 µ, 10–18 mm 0 / −27 µ, 18–30 mm 0 / −33 µ, 30–50 mm 0 / −39 µ | žíháno na měkko 830 N/mm2 (250HB max.)
1.2379 | 0 | 8 | 1000 | kruhová broušená h8 | 227 | 9.33 | průměr h8 – broušeno N7 – Ra 1,6 ¦ Délka +25 / 0 mm – řezáno (pilou) N15 – Ra 25 ¦ dle DIN 7154 (ISO h8), tolerance h8 v µm: do 3 mm 0 / −14 µ, 3–6 mm 0 / −18 µ, 6–10 mm 0 / −22 µ, 10–18 mm 0 / −27 µ, 18–30 mm 0 / −33 µ, 30–50 mm 0 / −39 µ | žíháno na měkko 830 N/mm2 (250HB max.)
1.2379 | 0 | 10 | 1000 | kruhová broušená h8 | 272 | 11.2 | průměr h8 – broušeno N7 – Ra 1,6 ¦ Délka +25 / 0 mm – řezáno (pilou) N15 – Ra 25 ¦ dle DIN 7154 (ISO h8), tolerance h8 v µm: do 3 mm 0 / −14 µ, 3–6 mm 0 / −18 µ, 6–10 mm 0 / −22 µ, 10–18 mm 0 / −27 µ, 18–30 mm 0 / −33 µ, 30–50 mm 0 / −39 µ | žíháno na měkko 830 N/mm2 (250HB max.)
1.2379 | 0 | 12 | 1000 | kruhová broušená h8 | 363 | 14.93 | průměr h8 – broušeno N7 – Ra 1,6 ¦ Délka +25 / 0 mm – řezáno (pilou) N15 – Ra 25 ¦ dle DIN 7154 (ISO h8), tolerance h8 v µm: do 3 mm 0 / −14 µ, 3–6 mm 0 / −18 µ, 6–10 mm 0 / −22 µ, 10–18 mm 0 / −27 µ, 18–30 mm 0 / −33 µ, 30–50 mm 0 / −39 µ | žíháno na měkko 830 N/mm2 (250HB max.)
1.2379 | 0 | 15 | 1000 | kruhová broušená h8 | 554 | 22.81 | průměr h8 – broušeno N7 – Ra 1,6 ¦ Délka +25 / 0 mm – řezáno (pilou) N15 – Ra 25 ¦ dle DIN 7154 (ISO h8), tolerance h8 v µm: do 3 mm 0 / −14 µ, 3–6 mm 0 / −18 µ, 6–10 mm 0 / −22 µ, 10–18 mm 0 / −27 µ, 18–30 mm 0 / −33 µ, 30–50 mm 0 / −39 µ | žíháno na měkko 830 N/mm2 (250HB max.)
1.2379 | 0 | 20 | 1000 | kruhová broušená h8 | 1058 | 43.55 | průměr h8 – broušeno N7 – Ra 1,6 ¦ Délka +25 / 0 mm – řezáno (pilou) N15 – Ra 25 ¦ dle DIN 7154 (ISO h8), tolerance h8 v µm: do 3 mm 0 / −14 µ, 3–6 mm 0 / −18 µ, 6–10 mm 0 / −22 µ, 10–18 mm 0 / −27 µ, 18–30 mm 0 / −33 µ, 30–50 mm 0 / −39 µ | žíháno na měkko 830 N/mm2 (250HB max.)
1.2379 | 0 | 25 | 1000 | kruhová broušená h8 | 1638 | 67.41 | průměr h8 – broušeno N7 – Ra 1,6 ¦ Délka +25 / 0 mm – řezáno (pilou) N15 – Ra 25 ¦ dle DIN 7154 (ISO h8), tolerance h8 v µm: do 3 mm 0 / −14 µ, 3–6 mm 0 / −18 µ, 6–10 mm 0 / −22 µ, 10–18 mm 0 / −27 µ, 18–30 mm 0 / −33 µ, 30–50 mm 0 / −39 µ | žíháno na měkko 830 N/mm2 (250HB max.)
1.2379 | 0 | 30 | 1000 | kruhová broušená h8 | 2318 | 95.4 | průměr h8 – broušeno N7 – Ra 1,6 ¦ Délka +25 / 0 mm – řezáno (pilou) N15 – Ra 25 ¦ dle DIN 7154 (ISO h8), tolerance h8 v µm: do 3 mm 0 / −14 µ, 3–6 mm 0 / −18 µ, 6–10 mm 0 / −22 µ, 10–18 mm 0 / −27 µ, 18–30 mm 0 / −33 µ, 30–50 mm 0 / −39 µ | žíháno na měkko 830 N/mm2 (250HB max.)
1.2379 | 0 | 40 | 1000 | kruhová broušená h8 | 4133 | 170.07 | průměr h8 – broušeno N7 – Ra 1,6 ¦ Délka +25 / 0 mm – řezáno (pilou) N15 – Ra 25 ¦ dle DIN 7154 (ISO h8), tolerance h8 v µm: do 3 mm 0 / −14 µ, 3–6 mm 0 / −18 µ, 6–10 mm 0 / −22 µ, 10–18 mm 0 / −27 µ, 18–30 mm 0 / −33 µ, 30–50 mm 0 / −39 µ | žíháno na měkko 830 N/mm2 (250HB max.)
1.2379 | 0 | 20.5 | 1000 | Kruhová loupaná | 655 | 26.96 | Průměr +0,40/ 0 mm – jemně loupáno, soustruženo N8 – Ra 3,2 ¦ Délka +25 / 0 mm – řezáno (pilou) N15 – Ra 25 | žíháno na měkko 830 N/mm2 (250HB max.)
1.2379 | 0 | 25.5 | 1000 | Kruhová loupaná | 983 | 40.44 | Průměr +0,40/ 0 mm – jemně loupáno, soustruženo N8 – Ra 3,2 ¦ Délka +25 / 0 mm – řezáno (pilou) N15 – Ra 25 | žíháno na měkko 830 N/mm2 (250HB max.)
1.2379 | 0 | 30.8 | 1000 | Kruhová loupaná | 1310 | 53.92 | Průměr +0,40/ 0 mm – jemně loupáno, soustruženo N8 – Ra 3,2 ¦ Délka +25 / 0 mm – řezáno (pilou) N15 – Ra 25 | žíháno na měkko 830 N/mm2 (250HB max.)
1.2379 | 0 | 40.8 | 1000 | Kruhová loupaná | 2117 | 87.11 | Průměr +0,40/ 0 mm – jemně loupáno, soustruženo N8 – Ra 3,2 ¦ Délka +25 / 0 mm – řezáno (pilou) N15 – Ra 25 | žíháno na měkko 830 N/mm2 (250HB max.)
1.2379 | 0 | 50.8 | 1000 | Kruhová loupaná | 2570 | 105.77 | Průměr +0,40/ 0 mm – jemně loupáno, soustruženo N8 – Ra 3,2 ¦ Délka +25 / 0 mm – řezáno (pilou) N15 – Ra 25 | žíháno na měkko 830 N/mm2 (250HB max.)
1.2379 | 0 | 61 | 1000 | Kruhová loupaná | 3855 | 158.66 | Průměr +0,40/ 0 mm – jemně loupáno, soustruženo N8 – Ra 3,2 ¦ Délka +25 / 0 mm – řezáno (pilou) N15 – Ra 25 | žíháno na měkko 830 N/mm2 (250HB max.)
1.2379 | 0 | 71 | 1000 | Kruhová loupaná | 5191 | 213.62 | Průměr +0,40/ 0 mm – jemně loupáno, soustruženo N8 – Ra 3,2 ¦ Délka +25 / 0 mm – řezáno (pilou) N15 – Ra 25 | žíháno na měkko 830 N/mm2 (250HB max.)
1.2379 | 0 | 81 | 1000 | Kruhová loupaná | 6728 | 276.88 | Průměr +0,40/ 0 mm – jemně loupáno, soustruženo N8 – Ra 3,2 ¦ Délka +25 / 0 mm – řezáno (pilou) N15 – Ra 25 | žíháno na měkko 830 N/mm2 (250HB max.)
1.2379 | 0 | 91 | 1000 | Kruhová loupaná | 8517 | 350.51 | Průměr +0,40/ 0 mm – jemně loupáno, soustruženo N8 – Ra 3,2 ¦ Délka +25 / 0 mm – řezáno (pilou) N15 – Ra 25 | žíháno na měkko 830 N/mm2 (250HB max.)
1.2379 | 0 | 101 | 1000 | Kruhová loupaná | 10458 | 430.36 | Průměr +0,40/ 0 mm – jemně loupáno, soustruženo N8 – Ra 3,2 ¦ Délka +25 / 0 mm – řezáno (pilou) N15 – Ra 25 | žíháno na měkko 830 N/mm2 (250HB max.)
1.2379 | 0 | 121 | 1000 | Kruhová loupaná | 14489 | 596.27 | Průměr +0,40/ 0 mm – jemně loupáno, soustruženo N8 – Ra 3,2 ¦ Délka +25 / 0 mm – řezáno (pilou) N15 – Ra 25 | žíháno na měkko 830 N/mm2 (250HB max.)
1.2379 | 0 | 131 | 1000 | Kruhová loupaná | 17236 | 709.31 | Průměr +0,40/ 0 mm – jemně loupáno, soustruženo N8 – Ra 3,2 ¦ Délka +25 / 0 mm – řezáno (pilou) N15 – Ra 25 | žíháno na měkko 830 N/mm2 (250HB max.)
1.2379 | 0 | 141 | 1000 | Kruhová loupaná | 19857 | 817.16 | Průměr +0,40/ 0 mm – jemně loupáno, soustruženo N8 – Ra 3,2 ¦ Délka +25 / 0 mm – řezáno (pilou) N15 – Ra 25 | žíháno na měkko 830 N/mm2 (250HB max.)
1.2379 | 0 | 151 | 1000 | Kruhová loupaná | 21999 | 905.3 | Průměr +0,40/ 0 mm – jemně loupáno, soustruženo N8 – Ra 3,2 ¦ Délka +25 / 0 mm – řezáno (pilou) N15 – Ra 25 | žíháno na měkko 830 N/mm2 (250HB max.)
1.2379 | 0 | 181 | 1000 | Kruhová loupaná | 31322 | 1288.99 | Průměr +0,40/ 0 mm – jemně loupáno, soustruženo N8 – Ra 3,2 ¦ Délka +25 / 0 mm – řezáno (pilou) N15 – Ra 25 | žíháno na měkko 830 N/mm2 (250HB max.)
1.2379 | 0 | 202 | 1000 | Kruhová loupaná | 39235 | 1614.61 | Průměr +0,40/ 0 mm – jemně loupáno, soustruženo N8 – Ra 3,2 ¦ Délka +25 / 0 mm – řezáno (pilou) N15 – Ra 25 | žíháno na měkko 830 N/mm2 (250HB max.)
1.1730 | 10.4 | 10.4 | 1005 | Předopracovaná ocel s přídavkem na obrábění | 451 | 18.56 | Tloušťka +0,20 / 0 mm – předbroušeno, jemně frézováno N8 – Ra 3,2 ¦ Šířka +0,40 / 0 mm – předbroušeno, jemně frézováno N8 – Ra 3,2 ¦ Délka +5 / 0 mm – řezáno (pilou) N15 – Ra 25 | žíháno na měkko 640 N/mm2 (190HB max.)
1.1730 | 12.4 | 12.4 | 1005 | Předopracovaná ocel s přídavkem na obrábění | 479 | 19.7 | Tloušťka +0,20 / 0 mm – předbroušeno, jemně frézováno N8 – Ra 3,2 ¦ Šířka +0,40 / 0 mm – předbroušeno, jemně frézováno N8 – Ra 3,2 ¦ Délka +5 / 0 mm – řezáno (pilou) N15 – Ra 25 | žíháno na měkko 640 N/mm2 (190HB max.)
1.1730 | 15.4 | 15.4 | 1005 | Předopracovaná ocel s přídavkem na obrábění | 529 | 21.78 | Tloušťka +0,20 / 0 mm – předbroušeno, jemně frézováno N8 – Ra 3,2 ¦ Šířka +0,40 / 0 mm – předbroušeno, jemně frézováno N8 – Ra 3,2 ¦ Délka +5 / 0 mm – řezáno (pilou) N15 – Ra 25 | žíháno na měkko 640 N/mm2 (190HB max.)
1.1730 | 6.2 | 20.4 | 1005 | Předopracovaná ocel s přídavkem na obrábění | 403 | 16.59 | Tloušťka +0,20 / 0 mm – předbroušeno, jemně frézováno N8 – Ra 3,2 ¦ Šířka +0,40 / 0 mm – předbroušeno, jemně frézováno N8 – Ra 3,2 ¦ Délka +5 / 0 mm – řezáno (pilou) N15 – Ra 25 | žíháno na měkko 640 N/mm2 (190HB max.)
1.1730 | 8.2 | 20.4 | 1005 | Předopracovaná ocel s přídavkem na obrábění | 428 | 17.63 | Tloušťka +0,20 / 0 mm – předbroušeno, jemně frézováno N8 – Ra 3,2 ¦ Šířka +0,40 / 0 mm – předbroušeno, jemně frézováno N8 – Ra 3,2 ¦ Délka +5 / 0 mm – řezáno (pilou) N15 – Ra 25 | žíháno na měkko 640 N/mm2 (190HB max.)
1.1730 | 10.4 | 20.4 | 1005 | Předopracovaná ocel s přídavkem na obrábění | 479 | 19.7 | Tloušťka +0,20 / 0 mm – předbroušeno, jemně frézováno N8 – Ra 3,2 ¦ Šířka +0,40 / 0 mm – předbroušeno, jemně frézováno N8 – Ra 3,2 ¦ Délka +5 / 0 mm – řezáno (pilou) N15 – Ra 25 | žíháno na měkko 640 N/mm2 (190HB max.)
1.1730 | 12.4 | 20.4 | 1005 | Předopracovaná ocel s přídavkem na obrábění | 504 | 20.74 | Tloušťka +0,20 / 0 mm – předbroušeno, jemně frézováno N8 – Ra 3,2 ¦ Šířka +0,40 / 0 mm – předbroušeno, jemně frézováno N8 – Ra 3,2 ¦ Délka +5 / 0 mm – řezáno (pilou) N15 – Ra 25 | žíháno na měkko 640 N/mm2 (190HB max.)
1.1730 | 15.4 | 20.4 | 1005 | Předopracovaná ocel s přídavkem na obrábění | 554 | 22.81 | Tloušťka +0,20 / 0 mm – předbroušeno, jemně frézováno N8 – Ra 3,2 ¦ Šířka +0,40 / 0 mm – předbroušeno, jemně frézováno N8 – Ra 3,2 ¦ Délka +5 / 0 mm – řezáno (pilou) N15 – Ra 25 | žíháno na měkko 640 N/mm2 (190HB max.)
1.1730 | 20.4 | 20.4 | 1005 | Předopracovaná ocel s přídavkem na obrábění | 680 | 28 | Tloušťka +0,20 / 0 mm – předbroušeno, jemně frézováno N8 – Ra 3,2 ¦ Šířka +0,40 / 0 mm – předbroušeno, jemně frézováno N8 – Ra 3,2 ¦ Délka +5 / 0 mm – řezáno (pilou) N15 – Ra 25 | žíháno na měkko 640 N/mm2 (190HB max.)
1.1730 | 6.2 | 25.4 | 1005 | Předopracovaná ocel s přídavkem na obrábění | 451 | 18.56 | Tloušťka +0,20 / 0 mm – předbroušeno, jemně frézováno N8 – Ra 3,2 ¦ Šířka +0,40 / 0 mm – předbroušeno, jemně frézováno N8 – Ra 3,2 ¦ Délka +5 / 0 mm – řezáno (pilou) N15 – Ra 25 | žíháno na měkko 640 N/mm2 (190HB max.)
1.1730 | 8.2 | 25.4 | 1005 | Předopracovaná ocel s přídavkem na obrábění | 479 | 19.7 | Tloušťka +0,20 / 0 mm – předbroušeno, jemně frézováno N8 – Ra 3,2 ¦ Šířka +0,40 / 0 mm – předbroušeno, jemně frézováno N8 – Ra 3,2 ¦ Délka +5 / 0 mm – řezáno (pilou) N15 – Ra 25 | žíháno na měkko 640 N/mm2 (190HB max.)
1.1730 | 10.4 | 25.4 | 1005 | Předopracovaná ocel s přídavkem na obrábění | 504 | 20.74 | Tloušťka +0,20 / 0 mm – předbroušeno, jemně frézováno N8 – Ra 3,2 ¦ Šířka +0,40 / 0 mm – předbroušeno, jemně frézováno N8 – Ra 3,2 ¦ Délka +5 / 0 mm – řezáno (pilou) N15 – Ra 25 | žíháno na měkko 640 N/mm2 (190HB max.)
1.1730 | 12.4 | 25.4 | 1005 | Předopracovaná ocel s přídavkem na obrábění | 554 | 22.81 | Tloušťka +0,20 / 0 mm – předbroušeno, jemně frézováno N8 – Ra 3,2 ¦ Šířka +0,40 / 0 mm – předbroušeno, jemně frézováno N8 – Ra 3,2 ¦ Délka +5 / 0 mm – řezáno (pilou) N15 – Ra 25 | žíháno na měkko 640 N/mm2 (190HB max.)
1.1730 | 15.4 | 25.4 | 1005 | Předopracovaná ocel s přídavkem na obrábění | 605 | 24.89 | Tloušťka +0,20 / 0 mm – předbroušeno, jemně frézováno N8 – Ra 3,2 ¦ Šířka +0,40 / 0 mm – předbroušeno, jemně frézováno N8 – Ra 3,2 ¦ Délka +5 / 0 mm – řezáno (pilou) N15 – Ra 25 | žíháno na měkko 640 N/mm2 (190HB max.)
1.1730 | 20.4 | 25.4 | 1005 | Předopracovaná ocel s přídavkem na obrábění | 731 | 30.07 | Tloušťka +0,20 / 0 mm – předbroušeno, jemně frézováno N8 – Ra 3,2 ¦ Šířka +0,40 / 0 mm – předbroušeno, jemně frézováno N8 – Ra 3,2 ¦ Délka +5 / 0 mm – řezáno (pilou) N15 – Ra 25 | žíháno na měkko 640 N/mm2 (190HB max.)
1.1730 | 25.4 | 25.4 | 1005 | Předopracovaná ocel s přídavkem na obrábění | 932 | 38.37 | Tloušťka +0,20 / 0 mm – předbroušeno, jemně frézováno N8 – Ra 3,2 ¦ Šířka +0,40 / 0 mm – předbroušeno, jemně frézováno N8 – Ra 3,2 ¦ Délka +5 / 0 mm – řezáno (pilou) N15 – Ra 25 | žíháno na měkko 640 N/mm2 (190HB max.)
1.1730 | 6.2 | 30.4 | 1005 | Předopracovaná ocel s přídavkem na obrábění | 479 | 19.7 | Tloušťka +0,20 / 0 mm – předbroušeno, jemně frézováno N8 – Ra 3,2 ¦ Šířka +0,40 / 0 mm – předbroušeno, jemně frézováno N8 – Ra 3,2 ¦ Délka +5 / 0 mm – řezáno (pilou) N15 – Ra 25 | žíháno na měkko 640 N/mm2 (190HB max.)
1.1730 | 8.2 | 30.4 | 1005 | Předopracovaná ocel s přídavkem na obrábění | 504 | 20.74 | Tloušťka +0,20 / 0 mm – předbroušeno, jemně frézováno N8 – Ra 3,2 ¦ Šířka +0,40 / 0 mm – předbroušeno, jemně frézováno N8 – Ra 3,2 ¦ Délka +5 / 0 mm – řezáno (pilou) N15 – Ra 25 | žíháno na měkko 640 N/mm2 (190HB max.)
1.1730 | 10.4 | 30.4 | 1005 | Předopracovaná ocel s přídavkem na obrábění | 554 | 22.81 | Tloušťka +0,20 / 0 mm – předbroušeno, jemně frézováno N8 – Ra 3,2 ¦ Šířka +0,40 / 0 mm – předbroušeno, jemně frézováno N8 – Ra 3,2 ¦ Délka +5 / 0 mm – řezáno (pilou) N15 – Ra 25 | žíháno na měkko 640 N/mm2 (190HB max.)
1.1730 | 12.4 | 30.4 | 1005 | Předopracovaná ocel s přídavkem na obrábění | 630 | 25.93 | Tloušťka +0,20 / 0 mm – předbroušeno, jemně frézováno N8 – Ra 3,2 ¦ Šířka +0,40 / 0 mm – předbroušeno, jemně frézováno N8 – Ra 3,2 ¦ Délka +5 / 0 mm – řezáno (pilou) N15 – Ra 25 | žíháno na měkko 640 N/mm2 (190HB max.)
1.1730 | 15.4 | 30.4 | 1005 | Předopracovaná ocel s přídavkem na obrábění | 680 | 28 | Tloušťka +0,20 / 0 mm – předbroušeno, jemně frézováno N8 – Ra 3,2 ¦ Šířka +0,40 / 0 mm – předbroušeno, jemně frézováno N8 – Ra 3,2 ¦ Délka +5 / 0 mm – řezáno (pilou) N15 – Ra 25 | žíháno na měkko 640 N/mm2 (190HB max.)
1.1730 | 20.4 | 30.4 | 1005 | Předopracovaná ocel s přídavkem na obrábění | 832 | 34.22 | Tloušťka +0,20 / 0 mm – předbroušeno, jemně frézováno N8 – Ra 3,2 ¦ Šířka +0,40 / 0 mm – předbroušeno, jemně frézováno N8 – Ra 3,2 ¦ Délka +5 / 0 mm – řezáno (pilou) N15 – Ra 25 | žíháno na měkko 640 N/mm2 (190HB max.)
1.1730 | 25.4 | 30.4 | 1005 | Předopracovaná ocel s přídavkem na obrábění | 1008 | 41.48 | Tloušťka +0,20 / 0 mm – předbroušeno, jemně frézováno N8 – Ra 3,2 ¦ Šířka +0,40 / 0 mm – předbroušeno, jemně frézováno N8 – Ra 3,2 ¦ Délka +5 / 0 mm – řezáno (pilou) N15 – Ra 25 | žíháno na měkko 640 N/mm2 (190HB max.)
1.1730 | 30.4 | 30.4 | 1005 | Předopracovaná ocel s přídavkem na obrábění | 1285 | 52.89 | Tloušťka +0,20 / 0 mm – předbroušeno, jemně frézováno N8 – Ra 3,2 ¦ Šířka +0,40 / 0 mm – předbroušeno, jemně frézováno N8 – Ra 3,2 ¦ Délka +5 / 0 mm – řezáno (pilou) N15 – Ra 25 | žíháno na měkko 640 N/mm2 (190HB max.)
1.1730 | 16.4 | 32.4 | 1005 | Předopracovaná ocel s přídavkem na obrábění | 832 | 34.22 | Tloušťka +0,20 / 0 mm – předbroušeno, jemně frézováno N8 – Ra 3,2 ¦ Šířka +0,40 / 0 mm – předbroušeno, jemně frézováno N8 – Ra 3,2 ¦ Délka +5 / 0 mm – řezáno (pilou) N15 – Ra 25 | žíháno na měkko 640 N/mm2 (190HB max.)
1.1730 | 20.4 | 32.4 | 1005 | Předopracovaná ocel s přídavkem na obrábění | 907 | 37.33 | Tloušťka +0,20 / 0 mm – předbroušeno, jemně frézováno N8 – Ra 3,2 ¦ Šířka +0,40 / 0 mm – předbroušeno, jemně frézováno N8 – Ra 3,2 ¦ Délka +5 / 0 mm – řezáno (pilou) N15 – Ra 25 | žíháno na měkko 640 N/mm2 (190HB max.)
1.1730 | 25.4 | 32.4 | 1005 | Předopracovaná ocel s přídavkem na obrábění | 1058 | 43.55 | Tloušťka +0,20 / 0 mm – předbroušeno, jemně frézováno N8 – Ra 3,2 ¦ Šířka +0,40 / 0 mm – předbroušeno, jemně frézováno N8 – Ra 3,2 ¦ Délka +5 / 0 mm – řezáno (pilou) N15 – Ra 25 | žíháno na měkko 640 N/mm2 (190HB max.)
1.1730 | 32.4 | 32.4 | 1005 | Předopracovaná ocel s přídavkem na obrábění | 1436 | 59.11 | Tloušťka +0,20 / 0 mm – předbroušeno, jemně frézováno N8 – Ra 3,2 ¦ Šířka +0,40 / 0 mm – předbroušeno, jemně frézováno N8 – Ra 3,2 ¦ Délka +5 / 0 mm – řezáno (pilou) N15 – Ra 25 | žíháno na měkko 640 N/mm2 (190HB max.)
1.1730 | 6.2 | 40.4 | 1005 | Předopracovaná ocel s přídavkem na obrábění | 580 | 23.85 | Tloušťka +0,20 / 0 mm – předbroušeno, jemně frézováno N8 – Ra 3,2 ¦ Šířka +0,40 / 0 mm – předbroušeno, jemně frézováno N8 – Ra 3,2 ¦ Délka +5 / 0 mm – řezáno (pilou) N15 – Ra 25 | žíháno na měkko 640 N/mm2 (190HB max.)
1.1730 | 8.2 | 40.4 | 1005 | Předopracovaná ocel s přídavkem na obrábění | 605 | 24.89 | Tloušťka +0,20 / 0 mm – předbroušeno, jemně frézováno N8 – Ra 3,2 ¦ Šířka +0,40 / 0 mm – předbroušeno, jemně frézováno N8 – Ra 3,2 ¦ Délka +5 / 0 mm – řezáno (pilou) N15 – Ra 25 | žíháno na měkko 640 N/mm2 (190HB max.)
1.1730 | 10.4 | 40.4 | 1005 | Předopracovaná ocel s přídavkem na obrábění | 680 | 28 | Tloušťka +0,20 / 0 mm – předbroušeno, jemně frézováno N8 – Ra 3,2 ¦ Šířka +0,40 / 0 mm – předbroušeno, jemně frézováno N8 – Ra 3,2 ¦ Délka +5 / 0 mm – řezáno (pilou) N15 – Ra 25 | žíháno na měkko 640 N/mm2 (190HB max.)
1.1730 | 12.4 | 40.4 | 1005 | Předopracovaná ocel s přídavkem na obrábění | 756 | 31.11 | Tloušťka +0,20 / 0 mm – předbroušeno, jemně frézováno N8 – Ra 3,2 ¦ Šířka +0,40 / 0 mm – předbroušeno, jemně frézováno N8 – Ra 3,2 ¦ Délka +5 / 0 mm – řezáno (pilou) N15 – Ra 25 | žíháno na měkko 640 N/mm2 (190HB max.)
1.1730 | 15.4 | 40.4 | 1005 | Předopracovaná ocel s přídavkem na obrábění | 806 | 33.18 | Tloušťka +0,20 / 0 mm – předbroušeno, jemně frézováno N8 – Ra 3,2 ¦ Šířka +0,40 / 0 mm – předbroušeno, jemně frézováno N8 – Ra 3,2 ¦ Délka +5 / 0 mm – řezáno (pilou) N15 – Ra 25 | žíháno na měkko 640 N/mm2 (190HB max.)
1.1730 | 20.4 | 40.4 | 1005 | Předopracovaná ocel s přídavkem na obrábění | 983 | 40.44 | Tloušťka +0,20 / 0 mm – předbroušeno, jemně frézováno N8 – Ra 3,2 ¦ Šířka +0,40 / 0 mm – předbroušeno, jemně frézováno N8 – Ra 3,2 ¦ Délka +5 / 0 mm – řezáno (pilou) N15 – Ra 25 | žíháno na měkko 640 N/mm2 (190HB max.)
1.1730 | 25.4 | 40.4 | 1005 | Předopracovaná ocel s přídavkem na obrábění | 1084 | 44.59 | Tloušťka +0,20 / 0 mm – předbroušeno, jemně frézováno N8 – Ra 3,2 ¦ Šířka +0,40 / 0 mm – předbroušeno, jemně frézováno N8 – Ra 3,2 ¦ Délka +5 / 0 mm – řezáno (pilou) N15 – Ra 25 | žíháno na měkko 640 N/mm2 (190HB max.)
1.1730 | 30.4 | 40.4 | 1005 | Předopracovaná ocel s přídavkem na obrábění | 1285 | 52.89 | Tloušťka +0,20 / 0 mm – předbroušeno, jemně frézováno N8 – Ra 3,2 ¦ Šířka +0,40 / 0 mm – předbroušeno, jemně frézováno N8 – Ra 3,2 ¦ Délka +5 / 0 mm – řezáno (pilou) N15 – Ra 25 | žíháno na měkko 640 N/mm2 (190HB max.)
1.1730 | 32.4 | 40.4 | 1005 | Předopracovaná ocel s přídavkem na obrábění | 1436 | 59.11 | Tloušťka +0,20 / 0 mm – předbroušeno, jemně frézováno N8 – Ra 3,2 ¦ Šířka +0,40 / 0 mm – předbroušeno, jemně frézováno N8 – Ra 3,2 ¦ Délka +5 / 0 mm – řezáno (pilou) N15 – Ra 25 | žíháno na měkko 640 N/mm2 (190HB max.)
1.1730 | 40.4 | 40.4 | 1005 | Předopracovaná ocel s přídavkem na obrábění | 1562 | 64.29 | Tloušťka +0,20 / 0 mm – předbroušeno, jemně frézováno N8 – Ra 3,2 ¦ Šířka +0,40 / 0 mm – předbroušeno, jemně frézováno N8 – Ra 3,2 ¦ Délka +5 / 0 mm – řezáno (pilou) N15 – Ra 25 | žíháno na měkko 640 N/mm2 (190HB max.)
1.1730 | 6.2 | 50.4 | 1005 | Předopracovaná ocel s přídavkem na obrábění | 630 | 25.93 | Tloušťka +0,20 / 0 mm – předbroušeno, jemně frézováno N8 – Ra 3,2 ¦ Šířka +0,40 / 0 mm – předbroušeno, jemně frézováno N8 – Ra 3,2 ¦ Délka +5 / 0 mm – řezáno (pilou) N15 – Ra 25 | žíháno na měkko 640 N/mm2 (190HB max.)
1.1730 | 8.2 | 50.4 | 1005 | Předopracovaná ocel s přídavkem na obrábění | 706 | 29.04 | Tloušťka +0,20 / 0 mm – předbroušeno, jemně frézováno N8 – Ra 3,2 ¦ Šířka +0,40 / 0 mm – předbroušeno, jemně frézováno N8 – Ra 3,2 ¦ Délka +5 / 0 mm – řezáno (pilou) N15 – Ra 25 | žíháno na měkko 640 N/mm2 (190HB max.)
1.1730 | 10.4 | 50.4 | 1005 | Předopracovaná ocel s přídavkem na obrábění | 806 | 33.18 | Tloušťka +0,20 / 0 mm – předbroušeno, jemně frézováno N8 – Ra 3,2 ¦ Šířka +0,40 / 0 mm – předbroušeno, jemně frézováno N8 – Ra 3,2 ¦ Délka +5 / 0 mm – řezáno (pilou) N15 – Ra 25 | žíháno na měkko 640 N/mm2 (190HB max.)
1.1730 | 12.4 | 50.4 | 1005 | Předopracovaná ocel s přídavkem na obrábění | 857 | 35.26 | Tloušťka +0,20 / 0 mm – předbroušeno, jemně frézováno N8 – Ra 3,2 ¦ Šířka +0,40 / 0 mm – předbroušeno, jemně frézováno N8 – Ra 3,2 ¦ Délka +5 / 0 mm – řezáno (pilou) N15 – Ra 25 | žíháno na měkko 640 N/mm2 (190HB max.)
1.1730 | 15.4 | 50.4 | 1005 | Předopracovaná ocel s přídavkem na obrábění | 983 | 40.44 | Tloušťka +0,20 / 0 mm – předbroušeno, jemně frézováno N8 – Ra 3,2 ¦ Šířka +0,40 / 0 mm – předbroušeno, jemně frézováno N8 – Ra 3,2 ¦ Délka +5 / 0 mm – řezáno (pilou) N15 – Ra 25 | žíháno na měkko 640 N/mm2 (190HB max.)
1.1730 | 20.4 | 50.4 | 1005 | Předopracovaná ocel s přídavkem na obrábění | 1084 | 44.59 | Tloušťka +0,20 / 0 mm – předbroušeno, jemně frézováno N8 – Ra 3,2 ¦ Šířka +0,40 / 0 mm – předbroušeno, jemně frézováno N8 – Ra 3,2 ¦ Délka +5 / 0 mm – řezáno (pilou) N15 – Ra 25 | žíháno na měkko 640 N/mm2 (190HB max.)
1.1730 | 25.4 | 50.4 | 1005 | Předopracovaná ocel s přídavkem na obrábění | 1210 | 49.78 | Tloušťka +0,20 / 0 mm – předbroušeno, jemně frézováno N8 – Ra 3,2 ¦ Šířka +0,40 / 0 mm – předbroušeno, jemně frézováno N8 – Ra 3,2 ¦ Délka +5 / 0 mm – řezáno (pilou) N15 – Ra 25 | žíháno na měkko 640 N/mm2 (190HB max.)
1.1730 | 30.4 | 50.4 | 1005 | Předopracovaná ocel s přídavkem na obrábění | 1588 | 65.33 | Tloušťka +0,20 / 0 mm – předbroušeno, jemně frézováno N8 – Ra 3,2 ¦ Šířka +0,40 / 0 mm – předbroušeno, jemně frézováno N8 – Ra 3,2 ¦ Délka +5 / 0 mm – řezáno (pilou) N15 – Ra 25 | žíháno na měkko 640 N/mm2 (190HB max.)
1.1730 | 32.4 | 50.4 | 1005 | Předopracovaná ocel s přídavkem na obrábění | 1688 | 69.48 | Tloušťka +0,20 / 0 mm – předbroušeno, jemně frézováno N8 – Ra 3,2 ¦ Šířka +0,40 / 0 mm – předbroušeno, jemně frézováno N8 – Ra 3,2 ¦ Délka +5 / 0 mm – řezáno (pilou) N15 – Ra 25 | žíháno na měkko 640 N/mm2 (190HB max.)
1.1730 | 40.4 | 50.4 | 1005 | Předopracovaná ocel s přídavkem na obrábění | 1840 | 75.7 | Tloušťka +0,20 / 0 mm – předbroušeno, jemně frézováno N8 – Ra 3,2 ¦ Šířka +0,40 / 0 mm – předbroušeno, jemně frézováno N8 – Ra 3,2 ¦ Délka +5 / 0 mm – řezáno (pilou) N15 – Ra 25 | žíháno na měkko 640 N/mm2 (190HB max.)
1.1730 | 50.4 | 50.4 | 1005 | Předopracovaná ocel s přídavkem na obrábění | 2142 | 88.14 | Tloušťka +0,20 / 0 mm – předbroušeno, jemně frézováno N8 – Ra 3,2 ¦ Šířka +0,40 / 0 mm – předbroušeno, jemně frézováno N8 – Ra 3,2 ¦ Délka +5 / 0 mm – řezáno (pilou) N15 – Ra 25 | žíháno na měkko 640 N/mm2 (190HB max.)
1.1730 | 8.2 | 60.4 | 1005 | Předopracovaná ocel s přídavkem na obrábění | 832 | 34.22 | Tloušťka +0,20 / 0 mm – předbroušeno, jemně frézováno N8 – Ra 3,2 ¦ Šířka +0,40 / 0 mm – předbroušeno, jemně frézováno N8 – Ra 3,2 ¦ Délka +5 / 0 mm – řezáno (pilou) N15 – Ra 25 | žíháno na měkko 640 N/mm2 (190HB max.)
1.1730 | 10.4 | 60.4 | 1005 | Předopracovaná ocel s přídavkem na obrábění | 907 | 37.33 | Tloušťka +0,20 / 0 mm – předbroušeno, jemně frézováno N8 – Ra 3,2 ¦ Šířka +0,40 / 0 mm – předbroušeno, jemně frézováno N8 – Ra 3,2 ¦ Délka +5 / 0 mm – řezáno (pilou) N15 – Ra 25 | žíháno na měkko 640 N/mm2 (190HB max.)
1.1730 | 12.4 | 60.4 | 1005 | Předopracovaná ocel s přídavkem na obrábění | 983 | 40.44 | Tloušťka +0,20 / 0 mm – předbroušeno, jemně frézováno N8 – Ra 3,2 ¦ Šířka +0,40 / 0 mm – předbroušeno, jemně frézováno N8 – Ra 3,2 ¦ Délka +5 / 0 mm – řezáno (pilou) N15 – Ra 25 | žíháno na měkko 640 N/mm2 (190HB max.)
1.1730 | 15.4 | 60.4 | 1005 | Předopracovaná ocel s přídavkem na obrábění | 1084 | 44.59 | Tloušťka +0,20 / 0 mm – předbroušeno, jemně frézováno N8 – Ra 3,2 ¦ Šířka +0,40 / 0 mm – předbroušeno, jemně frézováno N8 – Ra 3,2 ¦ Délka +5 / 0 mm – řezáno (pilou) N15 – Ra 25 | žíháno na měkko 640 N/mm2 (190HB max.)
1.1730 | 20.4 | 60.4 | 1005 | Předopracovaná ocel s přídavkem na obrábění | 1210 | 49.78 | Tloušťka +0,20 / 0 mm – předbroušeno, jemně frézováno N8 – Ra 3,2 ¦ Šířka +0,40 / 0 mm – předbroušeno, jemně frézováno N8 – Ra 3,2 ¦ Délka +5 / 0 mm – řezáno (pilou) N15 – Ra 25 | žíháno na měkko 640 N/mm2 (190HB max.)
1.1730 | 25.4 | 60.4 | 1005 | Předopracovaná ocel s přídavkem na obrábění | 1411 | 58.07 | Tloušťka +0,20 / 0 mm – předbroušeno, jemně frézováno N8 – Ra 3,2 ¦ Šířka +0,40 / 0 mm – předbroušeno, jemně frézováno N8 – Ra 3,2 ¦ Délka +5 / 0 mm – řezáno (pilou) N15 – Ra 25 | žíháno na měkko 640 N/mm2 (190HB max.)
1.1730 | 30.4 | 60.4 | 1005 | Předopracovaná ocel s přídavkem na obrábění | 1714 | 70.52 | Tloušťka +0,20 / 0 mm – předbroušeno, jemně frézováno N8 – Ra 3,2 ¦ Šířka +0,40 / 0 mm – předbroušeno, jemně frézováno N8 – Ra 3,2 ¦ Délka +5 / 0 mm – řezáno (pilou) N15 – Ra 25 | žíháno na měkko 640 N/mm2 (190HB max.)
1.1730 | 32.4 | 60.4 | 1005 | Předopracovaná ocel s přídavkem na obrábění | 1890 | 77.77 | Tloušťka +0,20 / 0 mm – předbroušeno, jemně frézováno N8 – Ra 3,2 ¦ Šířka +0,40 / 0 mm – předbroušeno, jemně frézováno N8 – Ra 3,2 ¦ Délka +5 / 0 mm – řezáno (pilou) N15 – Ra 25 | žíháno na měkko 640 N/mm2 (190HB max.)
1.1730 | 40.4 | 60.4 | 1005 | Předopracovaná ocel s přídavkem na obrábění | 1966 | 80.89 | Tloušťka +0,20 / 0 mm – předbroušeno, jemně frézováno N8 – Ra 3,2 ¦ Šířka +0,40 / 0 mm – předbroušeno, jemně frézováno N8 – Ra 3,2 ¦ Délka +5 / 0 mm – řezáno (pilou) N15 – Ra 25 | žíháno na měkko 640 N/mm2 (190HB max.)
1.1730 | 50.4 | 60.4 | 1005 | Předopracovaná ocel s přídavkem na obrábění | 2268 | 93.33 | Tloušťka +0,20 / 0 mm – předbroušeno, jemně frézováno N8 – Ra 3,2 ¦ Šířka +0,40 / 0 mm – předbroušeno, jemně frézováno N8 – Ra 3,2 ¦ Délka +5 / 0 mm – řezáno (pilou) N15 – Ra 25 | žíháno na měkko 640 N/mm2 (190HB max.)
1.1730 | 60.4 | 60.4 | 1005 | Předopracovaná ocel s přídavkem na obrábění | 2873 | 118.22 | Tloušťka +0,20 / 0 mm – předbroušeno, jemně frézováno N8 – Ra 3,2 ¦ Šířka +0,40 / 0 mm – předbroušeno, jemně frézováno N8 – Ra 3,2 ¦ Délka +5 / 0 mm – řezáno (pilou) N15 – Ra 25 | žíháno na měkko 640 N/mm2 (190HB max.)
1.1730 | 10.4 | 63.4 | 1005 | Předopracovaná ocel s přídavkem na obrábění | 983 | 40.44 | Tloušťka +0,20 / 0 mm – předbroušeno, jemně frézováno N8 – Ra 3,2 ¦ Šířka +0,40 / 0 mm – předbroušeno, jemně frézováno N8 – Ra 3,2 ¦ Délka +5 / 0 mm – řezáno (pilou) N15 – Ra 25 | žíháno na měkko 640 N/mm2 (190HB max.)
1.1730 | 12.4 | 63.4 | 1005 | Předopracovaná ocel s přídavkem na obrábění | 1058 | 43.55 | Tloušťka +0,20 / 0 mm – předbroušeno, jemně frézováno N8 – Ra 3,2 ¦ Šířka +0,40 / 0 mm – předbroušeno, jemně frézováno N8 – Ra 3,2 ¦ Délka +5 / 0 mm – řezáno (pilou) N15 – Ra 25 | žíháno na měkko 640 N/mm2 (190HB max.)
1.1730 | 15.4 | 63.4 | 1005 | Předopracovaná ocel s přídavkem na obrábění | 1184 | 48.74 | Tloušťka +0,20 / 0 mm – předbroušeno, jemně frézováno N8 – Ra 3,2 ¦ Šířka +0,40 / 0 mm – předbroušeno, jemně frézováno N8 – Ra 3,2 ¦ Délka +5 / 0 mm – řezáno (pilou) N15 – Ra 25 | žíháno na měkko 640 N/mm2 (190HB max.)
1.1730 | 20.4 | 63.4 | 1005 | Předopracovaná ocel s přídavkem na obrábění | 1361 | 56 | Tloušťka +0,20 / 0 mm – předbroušeno, jemně frézováno N8 – Ra 3,2 ¦ Šířka +0,40 / 0 mm – předbroušeno, jemně frézováno N8 – Ra 3,2 ¦ Délka +5 / 0 mm – řezáno (pilou) N15 – Ra 25 | žíháno na měkko 640 N/mm2 (190HB max.)
1.1730 | 25.4 | 63.4 | 1005 | Předopracovaná ocel s přídavkem na obrábění | 1537 | 63.26 | Tloušťka +0,20 / 0 mm – předbroušeno, jemně frézováno N8 – Ra 3,2 ¦ Šířka +0,40 / 0 mm – předbroušeno, jemně frézováno N8 – Ra 3,2 ¦ Délka +5 / 0 mm – řezáno (pilou) N15 – Ra 25 | žíháno na měkko 640 N/mm2 (190HB max.)
1.1730 | 30.4 | 63.4 | 1005 | Předopracovaná ocel s přídavkem na obrábění | 1840 | 75.7 | Tloušťka +0,20 / 0 mm – předbroušeno, jemně frézováno N8 – Ra 3,2 ¦ Šířka +0,40 / 0 mm – předbroušeno, jemně frézováno N8 – Ra 3,2 ¦ Délka +5 / 0 mm – řezáno (pilou) N15 – Ra 25 | žíháno na měkko 640 N/mm2 (190HB max.)
1.1730 | 40.4 | 63.4 | 1005 | Předopracovaná ocel s přídavkem na obrábění | 2041 | 84 | Tloušťka +0,20 / 0 mm – předbroušeno, jemně frézováno N8 – Ra 3,2 ¦ Šířka +0,40 / 0 mm – předbroušeno, jemně frézováno N8 – Ra 3,2 ¦ Délka +5 / 0 mm – řezáno (pilou) N15 – Ra 25 | žíháno na měkko 640 N/mm2 (190HB max.)
1.1730 | 50.4 | 63.4 | 1005 | Předopracovaná ocel s přídavkem na obrábění | 2621 | 107.85 | Tloušťka +0,20 / 0 mm – předbroušeno, jemně frézováno N8 – Ra 3,2 ¦ Šířka +0,40 / 0 mm – předbroušeno, jemně frézováno N8 – Ra 3,2 ¦ Délka +5 / 0 mm – řezáno (pilou) N15 – Ra 25 | žíháno na měkko 640 N/mm2 (190HB max.)
1.1730 | 8.2 | 70.4 | 1005 | Předopracovaná ocel s přídavkem na obrábění | 983 | 40.44 | Tloušťka +0,20 / 0 mm – předbroušeno, jemně frézováno N8 – Ra 3,2 ¦ Šířka +0,40 / 0 mm – předbroušeno, jemně frézováno N8 – Ra 3,2 ¦ Délka +5 / 0 mm – řezáno (pilou) N15 – Ra 25 | žíháno na měkko 640 N/mm2 (190HB max.)
1.1730 | 10.4 | 70.4 | 1005 | Předopracovaná ocel s přídavkem na obrábění | 1058 | 43.55 | Tloušťka +0,20 / 0 mm – předbroušeno, jemně frézováno N8 – Ra 3,2 ¦ Šířka +0,40 / 0 mm – předbroušeno, jemně frézováno N8 – Ra 3,2 ¦ Délka +5 / 0 mm – řezáno (pilou) N15 – Ra 25 | žíháno na měkko 640 N/mm2 (190HB max.)
1.1730 | 12.4 | 70.4 | 1005 | Předopracovaná ocel s přídavkem na obrábění | 1084 | 44.59 | Tloušťka +0,20 / 0 mm – předbroušeno, jemně frézováno N8 – Ra 3,2 ¦ Šířka +0,40 / 0 mm – předbroušeno, jemně frézováno N8 – Ra 3,2 ¦ Délka +5 / 0 mm – řezáno (pilou) N15 – Ra 25 | žíháno na měkko 640 N/mm2 (190HB max.)
1.1730 | 15.4 | 70.4 | 1005 | Předopracovaná ocel s přídavkem na obrábění | 1184 | 48.74 | Tloušťka +0,20 / 0 mm – předbroušeno, jemně frézováno N8 – Ra 3,2 ¦ Šířka +0,40 / 0 mm – předbroušeno, jemně frézováno N8 – Ra 3,2 ¦ Délka +5 / 0 mm – řezáno (pilou) N15 – Ra 25 | žíháno na měkko 640 N/mm2 (190HB max.)
1.1730 | 20.4 | 70.4 | 1005 | Předopracovaná ocel s přídavkem na obrábění | 1361 | 56 | Tloušťka +0,20 / 0 mm – předbroušeno, jemně frézováno N8 – Ra 3,2 ¦ Šířka +0,40 / 0 mm – předbroušeno, jemně frézováno N8 – Ra 3,2 ¦ Délka +5 / 0 mm – řezáno (pilou) N15 – Ra 25 | žíháno na měkko 640 N/mm2 (190HB max.)
1.1730 | 25.4 | 70.4 | 1005 | Předopracovaná ocel s přídavkem na obrábění | 1562 | 64.29 | Tloušťka +0,20 / 0 mm – předbroušeno, jemně frézováno N8 – Ra 3,2 ¦ Šířka +0,40 / 0 mm – předbroušeno, jemně frézováno N8 – Ra 3,2 ¦ Délka +5 / 0 mm – řezáno (pilou) N15 – Ra 25 | žíháno na měkko 640 N/mm2 (190HB max.)
1.1730 | 30.4 | 70.4 | 1005 | Předopracovaná ocel s přídavkem na obrábění | 1840 | 75.7 | Tloušťka +0,20 / 0 mm – předbroušeno, jemně frézováno N8 – Ra 3,2 ¦ Šířka +0,40 / 0 mm – předbroušeno, jemně frézováno N8 – Ra 3,2 ¦ Délka +5 / 0 mm – řezáno (pilou) N15 – Ra 25 | žíháno na měkko 640 N/mm2 (190HB max.)
1.1730 | 40.4 | 70.4 | 1005 | Předopracovaná ocel s přídavkem na obrábění | 2268 | 93.33 | Tloušťka +0,20 / 0 mm – předbroušeno, jemně frézováno N8 – Ra 3,2 ¦ Šířka +0,40 / 0 mm – předbroušeno, jemně frézováno N8 – Ra 3,2 ¦ Délka +5 / 0 mm – řezáno (pilou) N15 – Ra 25 | žíháno na měkko 640 N/mm2 (190HB max.)
1.1730 | 50.4 | 70.4 | 1005 | Předopracovaná ocel s přídavkem na obrábění | 2747 | 113.03 | Tloušťka +0,20 / 0 mm – předbroušeno, jemně frézováno N8 – Ra 3,2 ¦ Šířka +0,40 / 0 mm – předbroušeno, jemně frézováno N8 – Ra 3,2 ¦ Délka +5 / 0 mm – řezáno (pilou) N15 – Ra 25 | žíháno na měkko 640 N/mm2 (190HB max.)
1.1730 | 60.4 | 70.4 | 1005 | Předopracovaná ocel s přídavkem na obrábění | 3074 | 126.51 | Tloušťka +0,20 / 0 mm – předbroušeno, jemně frézováno N8 – Ra 3,2 ¦ Šířka +0,40 / 0 mm – předbroušeno, jemně frézováno N8 – Ra 3,2 ¦ Délka +5 / 0 mm – řezáno (pilou) N15 – Ra 25 | žíháno na měkko 640 N/mm2 (190HB max.)
1.1730 | 70.4 | 70.4 | 1005 | Předopracovaná ocel s přídavkem na obrábění | 3452 | 142.07 | Tloušťka +0,20 / 0 mm – předbroušeno, jemně frézováno N8 – Ra 3,2 ¦ Šířka +0,40 / 0 mm – předbroušeno, jemně frézováno N8 – Ra 3,2 ¦ Délka +5 / 0 mm – řezáno (pilou) N15 – Ra 25 | žíháno na měkko 640 N/mm2 (190HB max.)
1.1730 | 8.2 | 80.4 | 1005 | Předopracovaná ocel s přídavkem na obrábění | 1084 | 44.59 | Tloušťka +0,20 / 0 mm – předbroušeno, jemně frézováno N8 – Ra 3,2 ¦ Šířka +0,40 / 0 mm – předbroušeno, jemně frézováno N8 – Ra 3,2 ¦ Délka +5 / 0 mm – řezáno (pilou) N15 – Ra 25 | žíháno na měkko 640 N/mm2 (190HB max.)
1.1730 | 10.4 | 80.4 | 1005 | Předopracovaná ocel s přídavkem na obrábění | 1134 | 46.66 | Tloušťka +0,20 / 0 mm – předbroušeno, jemně frézováno N8 – Ra 3,2 ¦ Šířka +0,40 / 0 mm – předbroušeno, jemně frézováno N8 – Ra 3,2 ¦ Délka +5 / 0 mm – řezáno (pilou) N15 – Ra 25 | žíháno na měkko 640 N/mm2 (190HB max.)
1.1730 | 12.4 | 80.4 | 1005 | Předopracovaná ocel s přídavkem na obrábění | 1361 | 56 | Tloušťka +0,20 / 0 mm – předbroušeno, jemně frézováno N8 – Ra 3,2 ¦ Šířka +0,40 / 0 mm – předbroušeno, jemně frézováno N8 – Ra 3,2 ¦ Délka +5 / 0 mm – řezáno (pilou) N15 – Ra 25 | žíháno na měkko 640 N/mm2 (190HB max.)
1.1730 | 15.4 | 80.4 | 1005 | Předopracovaná ocel s přídavkem na obrábění | 1487 | 61.18 | Tloušťka +0,20 / 0 mm – předbroušeno, jemně frézováno N8 – Ra 3,2 ¦ Šířka +0,40 / 0 mm – předbroušeno, jemně frézováno N8 – Ra 3,2 ¦ Délka +5 / 0 mm – řezáno (pilou) N15 – Ra 25 | žíháno na měkko 640 N/mm2 (190HB max.)
1.1730 | 20.4 | 80.4 | 1005 | Předopracovaná ocel s přídavkem na obrábění | 1562 | 64.29 | Tloušťka +0,20 / 0 mm – předbroušeno, jemně frézováno N8 – Ra 3,2 ¦ Šířka +0,40 / 0 mm – předbroušeno, jemně frézováno N8 – Ra 3,2 ¦ Délka +5 / 0 mm – řezáno (pilou) N15 – Ra 25 | žíháno na měkko 640 N/mm2 (190HB max.)
1.1730 | 25.4 | 80.4 | 1005 | Předopracovaná ocel s přídavkem na obrábění | 1840 | 75.7 | Tloušťka +0,20 / 0 mm – předbroušeno, jemně frézováno N8 – Ra 3,2 ¦ Šířka +0,40 / 0 mm – předbroušeno, jemně frézováno N8 – Ra 3,2 ¦ Délka +5 / 0 mm – řezáno (pilou) N15 – Ra 25 | žíháno na měkko 640 N/mm2 (190HB max.)
1.1730 | 30.4 | 80.4 | 1005 | Předopracovaná ocel s přídavkem na obrábění | 2066 | 85.03 | Tloušťka +0,20 / 0 mm – předbroušeno, jemně frézováno N8 – Ra 3,2 ¦ Šířka +0,40 / 0 mm – předbroušeno, jemně frézováno N8 – Ra 3,2 ¦ Délka +5 / 0 mm – řezáno (pilou) N15 – Ra 25 | žíháno na měkko 640 N/mm2 (190HB max.)
1.1730 | 40.4 | 80.4 | 1005 | Předopracovaná ocel s přídavkem na obrábění | 2495 | 102.66 | Tloušťka +0,20 / 0 mm – předbroušeno, jemně frézováno N8 – Ra 3,2 ¦ Šířka +0,40 / 0 mm – předbroušeno, jemně frézováno N8 – Ra 3,2 ¦ Délka +5 / 0 mm – řezáno (pilou) N15 – Ra 25 | žíháno na měkko 640 N/mm2 (190HB max.)
1.1730 | 50.4 | 80.4 | 1005 | Předopracovaná ocel s přídavkem na obrábění | 2873 | 118.22 | Tloušťka +0,20 / 0 mm – předbroušeno, jemně frézováno N8 – Ra 3,2 ¦ Šířka +0,40 / 0 mm – předbroušeno, jemně frézováno N8 – Ra 3,2 ¦ Délka +5 / 0 mm – řezáno (pilou) N15 – Ra 25 | žíháno na měkko 640 N/mm2 (190HB max.)
1.1730 | 60.4 | 80.4 | 1005 | Předopracovaná ocel s přídavkem na obrábění | 3351 | 137.92 | Tloušťka +0,20 / 0 mm – předbroušeno, jemně frézováno N8 – Ra 3,2 ¦ Šířka +0,40 / 0 mm – předbroušeno, jemně frézováno N8 – Ra 3,2 ¦ Délka +5 / 0 mm – řezáno (pilou) N15 – Ra 25 | žíháno na měkko 640 N/mm2 (190HB max.)
1.1730 | 70.4 | 80.4 | 1005 | Předopracovaná ocel s přídavkem na obrábění | 3780 | 155.55 | Tloušťka +0,20 / 0 mm – předbroušeno, jemně frézováno N8 – Ra 3,2 ¦ Šířka +0,40 / 0 mm – předbroušeno, jemně frézováno N8 – Ra 3,2 ¦ Délka +5 / 0 mm – řezáno (pilou) N15 – Ra 25 | žíháno na měkko 640 N/mm2 (190HB max.)
1.1730 | 80.4 | 80.4 | 1005 | Předopracovaná ocel s přídavkem na obrábění | 4435 | 182.51 | Tloušťka +0,20 / 0 mm – předbroušeno, jemně frézováno N8 – Ra 3,2 ¦ Šířka +0,40 / 0 mm – předbroušeno, jemně frézováno N8 – Ra 3,2 ¦ Délka +5 / 0 mm – řezáno (pilou) N15 – Ra 25 | žíháno na měkko 640 N/mm2 (190HB max.)
1.1730 | 10.4 | 90.4 | 1005 | Předopracovaná ocel s přídavkem na obrábění | 1235 | 50.81 | Tloušťka +0,20 / 0 mm – předbroušeno, jemně frézováno N8 – Ra 3,2 ¦ Šířka +0,40 / 0 mm – předbroušeno, jemně frézováno N8 – Ra 3,2 ¦ Délka +5 / 0 mm – řezáno (pilou) N15 – Ra 25 | žíháno na měkko 640 N/mm2 (190HB max.)
1.1730 | 12.4 | 90.4 | 1005 | Předopracovaná ocel s přídavkem na obrábění | 1537 | 63.26 | Tloušťka +0,20 / 0 mm – předbroušeno, jemně frézováno N8 – Ra 3,2 ¦ Šířka +0,40 / 0 mm – předbroušeno, jemně frézováno N8 – Ra 3,2 ¦ Délka +5 / 0 mm – řezáno (pilou) N15 – Ra 25 | žíháno na měkko 640 N/mm2 (190HB max.)
1.1730 | 15.4 | 90.4 | 1005 | Předopracovaná ocel s přídavkem na obrábění | 1588 | 65.33 | Tloušťka +0,20 / 0 mm – předbroušeno, jemně frézováno N8 – Ra 3,2 ¦ Šířka +0,40 / 0 mm – předbroušeno, jemně frézováno N8 – Ra 3,2 ¦ Délka +5 / 0 mm – řezáno (pilou) N15 – Ra 25 | žíháno na měkko 640 N/mm2 (190HB max.)
1.1730 | 20.4 | 90.4 | 1005 | Předopracovaná ocel s přídavkem na obrábění | 1840 | 75.7 | Tloušťka +0,20 / 0 mm – předbroušeno, jemně frézováno N8 – Ra 3,2 ¦ Šířka +0,40 / 0 mm – předbroušeno, jemně frézováno N8 – Ra 3,2 ¦ Délka +5 / 0 mm – řezáno (pilou) N15 – Ra 25 | žíháno na měkko 640 N/mm2 (190HB max.)
1.1730 | 25.4 | 90.4 | 1005 | Předopracovaná ocel s přídavkem na obrábění | 1966 | 80.89 | Tloušťka +0,20 / 0 mm – předbroušeno, jemně frézováno N8 – Ra 3,2 ¦ Šířka +0,40 / 0 mm – předbroušeno, jemně frézováno N8 – Ra 3,2 ¦ Délka +5 / 0 mm – řezáno (pilou) N15 – Ra 25 | žíháno na měkko 640 N/mm2 (190HB max.)
1.1730 | 30.4 | 90.4 | 1005 | Předopracovaná ocel s přídavkem na obrábění | 2268 | 93.33 | Tloušťka +0,20 / 0 mm – předbroušeno, jemně frézováno N8 – Ra 3,2 ¦ Šířka +0,40 / 0 mm – předbroušeno, jemně frézováno N8 – Ra 3,2 ¦ Délka +5 / 0 mm – řezáno (pilou) N15 – Ra 25 | žíháno na měkko 640 N/mm2 (190HB max.)
1.1730 | 40.4 | 90.4 | 1005 | Předopracovaná ocel s přídavkem na obrábění | 2747 | 113.03 | Tloušťka +0,20 / 0 mm – předbroušeno, jemně frézováno N8 – Ra 3,2 ¦ Šířka +0,40 / 0 mm – předbroušeno, jemně frézováno N8 – Ra 3,2 ¦ Délka +5 / 0 mm – řezáno (pilou) N15 – Ra 25 | žíháno na měkko 640 N/mm2 (190HB max.)
1.1730 | 50.4 | 90.4 | 1005 | Předopracovaná ocel s přídavkem na obrábění | 3225 | 132.74 | Tloušťka +0,20 / 0 mm – předbroušeno, jemně frézováno N8 – Ra 3,2 ¦ Šířka +0,40 / 0 mm – předbroušeno, jemně frézováno N8 – Ra 3,2 ¦ Délka +5 / 0 mm – řezáno (pilou) N15 – Ra 25 | žíháno na měkko 640 N/mm2 (190HB max.)
1.1730 | 60.4 | 90.4 | 1005 | Předopracovaná ocel s přídavkem na obrábění | 3679 | 151.4 | Tloušťka +0,20 / 0 mm – předbroušeno, jemně frézováno N8 – Ra 3,2 ¦ Šířka +0,40 / 0 mm – předbroušeno, jemně frézováno N8 – Ra 3,2 ¦ Délka +5 / 0 mm – řezáno (pilou) N15 – Ra 25 | žíháno na měkko 640 N/mm2 (190HB max.)
1.1730 | 70.4 | 90.4 | 1005 | Předopracovaná ocel s přídavkem na obrábění | 4259 | 175.25 | Tloušťka +0,20 / 0 mm – předbroušeno, jemně frézováno N8 – Ra 3,2 ¦ Šířka +0,40 / 0 mm – předbroušeno, jemně frézováno N8 – Ra 3,2 ¦ Délka +5 / 0 mm – řezáno (pilou) N15 – Ra 25 | žíháno na měkko 640 N/mm2 (190HB max.)
1.1730 | 80.4 | 90.4 | 1005 | Předopracovaná ocel s přídavkem na obrábění | 4914 | 202.22 | Tloušťka +0,20 / 0 mm – předbroušeno, jemně frézováno N8 – Ra 3,2 ¦ Šířka +0,40 / 0 mm – předbroušeno, jemně frézováno N8 – Ra 3,2 ¦ Délka +5 / 0 mm – řezáno (pilou) N15 – Ra 25 | žíháno na měkko 640 N/mm2 (190HB max.)
1.1730 | 90.4 | 90.4 | 1005 | Předopracovaná ocel s přídavkem na obrábění | 5418 | 222.95 | Tloušťka +0,20 / 0 mm – předbroušeno, jemně frézováno N8 – Ra 3,2 ¦ Šířka +0,40 / 0 mm – předbroušeno, jemně frézováno N8 – Ra 3,2 ¦ Délka +5 / 0 mm – řezáno (pilou) N15 – Ra 25 | žíháno na měkko 640 N/mm2 (190HB max.)
1.1730 | 6.2 | 100.4 | 1005 | Předopracovaná ocel s přídavkem na obrábění | 1184 | 48.74 | Tloušťka +0,20 / 0 mm – předbroušeno, jemně frézováno N8 – Ra 3,2 ¦ Šířka +0,40 / 0 mm – předbroušeno, jemně frézováno N8 – Ra 3,2 ¦ Délka +5 / 0 mm – řezáno (pilou) N15 – Ra 25 | žíháno na měkko 640 N/mm2 (190HB max.)
1.1730 | 8.2 | 100.4 | 1005 | Předopracovaná ocel s přídavkem na obrábění | 1285 | 52.89 | Tloušťka +0,20 / 0 mm – předbroušeno, jemně frézováno N8 – Ra 3,2 ¦ Šířka +0,40 / 0 mm – předbroušeno, jemně frézováno N8 – Ra 3,2 ¦ Délka +5 / 0 mm – řezáno (pilou) N15 – Ra 25 | žíháno na měkko 640 N/mm2 (190HB max.)
1.1730 | 10.4 | 100.4 | 1005 | Předopracovaná ocel s přídavkem na obrábění | 1436 | 59.11 | Tloušťka +0,20 / 0 mm – předbroušeno, jemně frézováno N8 – Ra 3,2 ¦ Šířka +0,40 / 0 mm – předbroušeno, jemně frézováno N8 – Ra 3,2 ¦ Délka +5 / 0 mm – řezáno (pilou) N15 – Ra 25 | žíháno na měkko 640 N/mm2 (190HB max.)
1.1730 | 12.4 | 100.4 | 1005 | Předopracovaná ocel s přídavkem na obrábění | 1663 | 68.44 | Tloušťka +0,20 / 0 mm – předbroušeno, jemně frézováno N8 – Ra 3,2 ¦ Šířka +0,40 / 0 mm – předbroušeno, jemně frézováno N8 – Ra 3,2 ¦ Délka +5 / 0 mm – řezáno (pilou) N15 – Ra 25 | žíháno na měkko 640 N/mm2 (190HB max.)
1.1730 | 15.4 | 100.4 | 1005 | Předopracovaná ocel s přídavkem na obrábění | 1714 | 70.52 | Tloušťka +0,20 / 0 mm – předbroušeno, jemně frézováno N8 – Ra 3,2 ¦ Šířka +0,40 / 0 mm – předbroušeno, jemně frézováno N8 – Ra 3,2 ¦ Délka +5 / 0 mm – řezáno (pilou) N15 – Ra 25 | žíháno na měkko 640 N/mm2 (190HB max.)
1.1730 | 16.4 | 100.4 | 1005 | Předopracovaná ocel s přídavkem na obrábění | 1890 | 77.77 | Tloušťka +0,20 / 0 mm – předbroušeno, jemně frézováno N8 – Ra 3,2 ¦ Šířka +0,40 / 0 mm – předbroušeno, jemně frézováno N8 – Ra 3,2 ¦ Délka +5 / 0 mm – řezáno (pilou) N15 – Ra 25 | žíháno na měkko 640 N/mm2 (190HB max.)
1.1730 | 20.4 | 100.4 | 1005 | Předopracovaná ocel s přídavkem na obrábění | 1915 | 78.81 | Tloušťka +0,20 / 0 mm – předbroušeno, jemně frézováno N8 – Ra 3,2 ¦ Šířka +0,40 / 0 mm – předbroušeno, jemně frézováno N8 – Ra 3,2 ¦ Délka +5 / 0 mm – řezáno (pilou) N15 – Ra 25 | žíháno na měkko 640 N/mm2 (190HB max.)
1.1730 | 22.4 | 100.4 | 1005 | Předopracovaná ocel s přídavkem na obrábění | 2117 | 87.11 | Tloušťka +0,20 / 0 mm – předbroušeno, jemně frézováno N8 – Ra 3,2 ¦ Šířka +0,40 / 0 mm – předbroušeno, jemně frézováno N8 – Ra 3,2 ¦ Délka +5 / 0 mm – řezáno (pilou) N15 – Ra 25 | žíháno na měkko 640 N/mm2 (190HB max.)
1.1730 | 25.4 | 100.4 | 1005 | Předopracovaná ocel s přídavkem na obrábění | 2117 | 87.11 | Tloušťka +0,20 / 0 mm – předbroušeno, jemně frézováno N8 – Ra 3,2 ¦ Šířka +0,40 / 0 mm – předbroušeno, jemně frézováno N8 – Ra 3,2 ¦ Délka +5 / 0 mm – řezáno (pilou) N15 – Ra 25 | žíháno na měkko 640 N/mm2 (190HB max.)
1.1730 | 27.4 | 100.4 | 1005 | Předopracovaná ocel s přídavkem na obrábění | 2570 | 105.77 | Tloušťka +0,20 / 0 mm – předbroušeno, jemně frézováno N8 – Ra 3,2 ¦ Šířka +0,40 / 0 mm – předbroušeno, jemně frézováno N8 – Ra 3,2 ¦ Délka +5 / 0 mm – řezáno (pilou) N15 – Ra 25 | žíháno na měkko 640 N/mm2 (190HB max.)
1.1730 | 30.4 | 100.4 | 1005 | Předopracovaná ocel s přídavkem na obrábění | 2520 | 103.7 | Tloušťka +0,20 / 0 mm – předbroušeno, jemně frézováno N8 – Ra 3,2 ¦ Šířka +0,40 / 0 mm – předbroušeno, jemně frézováno N8 – Ra 3,2 ¦ Délka +5 / 0 mm – řezáno (pilou) N15 – Ra 25 | žíháno na měkko 640 N/mm2 (190HB max.)
1.1730 | 32.4 | 100.4 | 1005 | Předopracovaná ocel s přídavkem na obrábění | 2646 | 108.88 | Tloušťka +0,20 / 0 mm – předbroušeno, jemně frézováno N8 – Ra 3,2 ¦ Šířka +0,40 / 0 mm – předbroušeno, jemně frézováno N8 – Ra 3,2 ¦ Délka +5 / 0 mm – řezáno (pilou) N15 – Ra 25 | žíháno na měkko 640 N/mm2 (190HB max.)
1.1730 | 36.4 | 100.4 | 1005 | Předopracovaná ocel s přídavkem na obrábění | 2873 | 118.22 | Tloušťka +0,20 / 0 mm – předbroušeno, jemně frézováno N8 – Ra 3,2 ¦ Šířka +0,40 / 0 mm – předbroušeno, jemně frézováno N8 – Ra 3,2 ¦ Délka +5 / 0 mm – řezáno (pilou) N15 – Ra 25 | žíháno na měkko 640 N/mm2 (190HB max.)
1.1730 | 40.4 | 100.4 | 1005 | Předopracovaná ocel s přídavkem na obrábění | 3024 | 124.44 | Tloušťka +0,20 / 0 mm – předbroušeno, jemně frézováno N8 – Ra 3,2 ¦ Šířka +0,40 / 0 mm – předbroušeno, jemně frézováno N8 – Ra 3,2 ¦ Délka +5 / 0 mm – řezáno (pilou) N15 – Ra 25 | žíháno na měkko 640 N/mm2 (190HB max.)
1.1730 | 46.4 | 100.4 | 1005 | Předopracovaná ocel s přídavkem na obrábění | 3503 | 144.14 | Tloušťka +0,20 / 0 mm – předbroušeno, jemně frézováno N8 – Ra 3,2 ¦ Šířka +0,40 / 0 mm – předbroušeno, jemně frézováno N8 – Ra 3,2 ¦ Délka +5 / 0 mm – řezáno (pilou) N15 – Ra 25 | žíháno na měkko 640 N/mm2 (190HB max.)
1.1730 | 50.4 | 100.4 | 1005 | Předopracovaná ocel s přídavkem na obrábění | 3578 | 147.25 | Tloušťka +0,20 / 0 mm – předbroušeno, jemně frézováno N8 – Ra 3,2 ¦ Šířka +0,40 / 0 mm – předbroušeno, jemně frézováno N8 – Ra 3,2 ¦ Délka +5 / 0 mm – řezáno (pilou) N15 – Ra 25 | žíháno na měkko 640 N/mm2 (190HB max.)
1.1730 | 56.4 | 100.4 | 1005 | Předopracovaná ocel s přídavkem na obrábění | 3906 | 160.73 | Tloušťka +0,20 / 0 mm – předbroušeno, jemně frézováno N8 – Ra 3,2 ¦ Šířka +0,40 / 0 mm – předbroušeno, jemně frézováno N8 – Ra 3,2 ¦ Délka +5 / 0 mm – řezáno (pilou) N15 – Ra 25 | žíháno na měkko 640 N/mm2 (190HB max.)
1.1730 | 60.4 | 100.4 | 1005 | Předopracovaná ocel s přídavkem na obrábění | 4107 | 169.03 | Tloušťka +0,20 / 0 mm – předbroušeno, jemně frézováno N8 – Ra 3,2 ¦ Šířka +0,40 / 0 mm – předbroušeno, jemně frézováno N8 – Ra 3,2 ¦ Délka +5 / 0 mm – řezáno (pilou) N15 – Ra 25 | žíháno na měkko 640 N/mm2 (190HB max.)
1.1730 | 70.4 | 100.4 | 1005 | Předopracovaná ocel s přídavkem na obrábění | 4561 | 187.7 | Tloušťka +0,20 / 0 mm – předbroušeno, jemně frézováno N8 – Ra 3,2 ¦ Šířka +0,40 / 0 mm – předbroušeno, jemně frézováno N8 – Ra 3,2 ¦ Délka +5 / 0 mm – řezáno (pilou) N15 – Ra 25 | žíháno na měkko 640 N/mm2 (190HB max.)
1.1730 | 76.4 | 100.4 | 1005 | Předopracovaná ocel s přídavkem na obrábění | 5090 | 209.47 | Tloušťka +0,20 / 0 mm – předbroušeno, jemně frézováno N8 – Ra 3,2 ¦ Šířka +0,40 / 0 mm – předbroušeno, jemně frézováno N8 – Ra 3,2 ¦ Délka +5 / 0 mm – řezáno (pilou) N15 – Ra 25 | žíháno na měkko 640 N/mm2 (190HB max.)
1.1730 | 80.4 | 100.4 | 1005 | Předopracovaná ocel s přídavkem na obrábění | 5216 | 214.66 | Tloušťka +0,20 / 0 mm – předbroušeno, jemně frézováno N8 – Ra 3,2 ¦ Šířka +0,40 / 0 mm – předbroušeno, jemně frézováno N8 – Ra 3,2 ¦ Délka +5 / 0 mm – řezáno (pilou) N15 – Ra 25 | žíháno na měkko 640 N/mm2 (190HB max.)
1.1730 | 90.4 | 100.4 | 1005 | Předopracovaná ocel s přídavkem na obrábění | 6048 | 248.88 | Tloušťka +0,20 / 0 mm – předbroušeno, jemně frézováno N8 – Ra 3,2 ¦ Šířka +0,40 / 0 mm – předbroušeno, jemně frézováno N8 – Ra 3,2 ¦ Délka +5 / 0 mm – řezáno (pilou) N15 – Ra 25 | žíháno na měkko 640 N/mm2 (190HB max.)
1.1730 | 100.4 | 100.4 | 1005 | Předopracovaná ocel s přídavkem na obrábění | 6728 | 276.88 | Tloušťka +0,20 / 0 mm – předbroušeno, jemně frézováno N8 – Ra 3,2 ¦ Šířka +0,40 / 0 mm – předbroušeno, jemně frézováno N8 – Ra 3,2 ¦ Délka +5 / 0 mm – řezáno (pilou) N15 – Ra 25 | žíháno na měkko 640 N/mm2 (190HB max.)
1.1730 | 15.4 | 110.4 | 1005 | Předopracovaná ocel s přídavkem na obrábění | 2142 | 88.14 | Tloušťka +0,20 / 0 mm – předbroušeno, jemně frézováno N8 – Ra 3,2 ¦ Šířka +0,40 / 0 mm – předbroušeno, jemně frézováno N8 – Ra 3,2 ¦ Délka +5 / 0 mm – řezáno (pilou) N15 – Ra 25 | žíháno na měkko 640 N/mm2 (190HB max.)
1.1730 | 20.4 | 110.4 | 1005 | Předopracovaná ocel s přídavkem na obrábění | 2318 | 95.4 | Tloušťka +0,20 / 0 mm – předbroušeno, jemně frézováno N8 – Ra 3,2 ¦ Šířka +0,40 / 0 mm – předbroušeno, jemně frézováno N8 – Ra 3,2 ¦ Délka +5 / 0 mm – řezáno (pilou) N15 – Ra 25 | žíháno na měkko 640 N/mm2 (190HB max.)
1.1730 | 25.4 | 110.4 | 1005 | Předopracovaná ocel s přídavkem na obrábění | 2444 | 100.59 | Tloušťka +0,20 / 0 mm – předbroušeno, jemně frézováno N8 – Ra 3,2 ¦ Šířka +0,40 / 0 mm – předbroušeno, jemně frézováno N8 – Ra 3,2 ¦ Délka +5 / 0 mm – řezáno (pilou) N15 – Ra 25 | žíháno na měkko 640 N/mm2 (190HB max.)
1.1730 | 30.4 | 110.4 | 1005 | Předopracovaná ocel s přídavkem na obrábění | 2898 | 119.25 | Tloušťka +0,20 / 0 mm – předbroušeno, jemně frézováno N8 – Ra 3,2 ¦ Šířka +0,40 / 0 mm – předbroušeno, jemně frézováno N8 – Ra 3,2 ¦ Délka +5 / 0 mm – řezáno (pilou) N15 – Ra 25 | žíháno na měkko 640 N/mm2 (190HB max.)
1.1730 | 36.4 | 110.4 | 1005 | Předopracovaná ocel s přídavkem na obrábění | 3225 | 132.74 | Tloušťka +0,20 / 0 mm – předbroušeno, jemně frézováno N8 – Ra 3,2 ¦ Šířka +0,40 / 0 mm – předbroušeno, jemně frézováno N8 – Ra 3,2 ¦ Délka +5 / 0 mm – řezáno (pilou) N15 – Ra 25 | žíháno na měkko 640 N/mm2 (190HB max.)
1.1730 | 40.4 | 110.4 | 1005 | Předopracovaná ocel s přídavkem na obrábění | 3402 | 140 | Tloušťka +0,20 / 0 mm – předbroušeno, jemně frézováno N8 – Ra 3,2 ¦ Šířka +0,40 / 0 mm – předbroušeno, jemně frézováno N8 – Ra 3,2 ¦ Délka +5 / 0 mm – řezáno (pilou) N15 – Ra 25 | žíháno na měkko 640 N/mm2 (190HB max.)
1.1730 | 50.4 | 110.4 | 1005 | Předopracovaná ocel s přídavkem na obrábění | 3906 | 160.73 | Tloušťka +0,20 / 0 mm – předbroušeno, jemně frézováno N8 – Ra 3,2 ¦ Šířka +0,40 / 0 mm – předbroušeno, jemně frézováno N8 – Ra 3,2 ¦ Délka +5 / 0 mm – řezáno (pilou) N15 – Ra 25 | žíháno na měkko 640 N/mm2 (190HB max.)
1.1730 | 8.2 | 120.4 | 1005 | Předopracovaná ocel s přídavkem na obrábění | 1462 | 60.15 | Tloušťka +0,20 / 0 mm – předbroušeno, jemně frézováno N8 – Ra 3,2 ¦ Šířka +0,40 / 0 mm – předbroušeno, jemně frézováno N8 – Ra 3,2 ¦ Délka +5 / 0 mm – řezáno (pilou) N15 – Ra 25 | žíháno na měkko 640 N/mm2 (190HB max.)
1.1730 | 10.4 | 120.4 | 1005 | Předopracovaná ocel s přídavkem na obrábění | 1638 | 67.41 | Tloušťka +0,20 / 0 mm – předbroušeno, jemně frézováno N8 – Ra 3,2 ¦ Šířka +0,40 / 0 mm – předbroušeno, jemně frézováno N8 – Ra 3,2 ¦ Délka +5 / 0 mm – řezáno (pilou) N15 – Ra 25 | žíháno na měkko 640 N/mm2 (190HB max.)
1.1730 | 12.4 | 120.4 | 1005 | Předopracovaná ocel s přídavkem na obrábění | 1915 | 78.81 | Tloušťka +0,20 / 0 mm – předbroušeno, jemně frézováno N8 – Ra 3,2 ¦ Šířka +0,40 / 0 mm – předbroušeno, jemně frézováno N8 – Ra 3,2 ¦ Délka +5 / 0 mm – řezáno (pilou) N15 – Ra 25 | žíháno na měkko 640 N/mm2 (190HB max.)
1.1730 | 15.4 | 120.4 | 1005 | Předopracovaná ocel s přídavkem na obrábění | 2117 | 87.11 | Tloušťka +0,20 / 0 mm – předbroušeno, jemně frézováno N8 – Ra 3,2 ¦ Šířka +0,40 / 0 mm – předbroušeno, jemně frézováno N8 – Ra 3,2 ¦ Délka +5 / 0 mm – řezáno (pilou) N15 – Ra 25 | žíháno na měkko 640 N/mm2 (190HB max.)
1.1730 | 20.4 | 120.4 | 1005 | Předopracovaná ocel s přídavkem na obrábění | 2369 | 97.48 | Tloušťka +0,20 / 0 mm – předbroušeno, jemně frézováno N8 – Ra 3,2 ¦ Šířka +0,40 / 0 mm – předbroušeno, jemně frézováno N8 – Ra 3,2 ¦ Délka +5 / 0 mm – řezáno (pilou) N15 – Ra 25 | žíháno na měkko 640 N/mm2 (190HB max.)
1.1730 | 25.4 | 120.4 | 1005 | Předopracovaná ocel s přídavkem na obrábění | 2495 | 102.66 | Tloušťka +0,20 / 0 mm – předbroušeno, jemně frézováno N8 – Ra 3,2 ¦ Šířka +0,40 / 0 mm – předbroušeno, jemně frézováno N8 – Ra 3,2 ¦ Délka +5 / 0 mm – řezáno (pilou) N15 – Ra 25 | žíháno na měkko 640 N/mm2 (190HB max.)
1.1730 | 30.4 | 120.4 | 1005 | Předopracovaná ocel s přídavkem na obrábění | 2847 | 117.18 | Tloušťka +0,20 / 0 mm – předbroušeno, jemně frézováno N8 – Ra 3,2 ¦ Šířka +0,40 / 0 mm – předbroušeno, jemně frézováno N8 – Ra 3,2 ¦ Délka +5 / 0 mm – řezáno (pilou) N15 – Ra 25 | žíháno na měkko 640 N/mm2 (190HB max.)
1.1730 | 40.4 | 120.4 | 1005 | Předopracovaná ocel s přídavkem na obrábění | 3452 | 142.07 | Tloušťka +0,20 / 0 mm – předbroušeno, jemně frézováno N8 – Ra 3,2 ¦ Šířka +0,40 / 0 mm – předbroušeno, jemně frézováno N8 – Ra 3,2 ¦ Délka +5 / 0 mm – řezáno (pilou) N15 – Ra 25 | žíháno na měkko 640 N/mm2 (190HB max.)
1.1730 | 50.4 | 120.4 | 1005 | Předopracovaná ocel s přídavkem na obrábění | 4007 | 164.88 | Tloušťka +0,20 / 0 mm – předbroušeno, jemně frézováno N8 – Ra 3,2 ¦ Šířka +0,40 / 0 mm – předbroušeno, jemně frézováno N8 – Ra 3,2 ¦ Délka +5 / 0 mm – řezáno (pilou) N15 – Ra 25 | žíháno na měkko 640 N/mm2 (190HB max.)
1.1730 | 60.4 | 120.4 | 1005 | Předopracovaná ocel s přídavkem na obrábění | 4763 | 195.99 | Tloušťka +0,20 / 0 mm – předbroušeno, jemně frézováno N8 – Ra 3,2 ¦ Šířka +0,40 / 0 mm – předbroušeno, jemně frézováno N8 – Ra 3,2 ¦ Délka +5 / 0 mm – řezáno (pilou) N15 – Ra 25 | žíháno na měkko 640 N/mm2 (190HB max.)
1.1730 | 70.4 | 120.4 | 1005 | Předopracovaná ocel s přídavkem na obrábění | 5191 | 213.62 | Tloušťka +0,20 / 0 mm – předbroušeno, jemně frézováno N8 – Ra 3,2 ¦ Šířka +0,40 / 0 mm – předbroušeno, jemně frézováno N8 – Ra 3,2 ¦ Délka +5 / 0 mm – řezáno (pilou) N15 – Ra 25 | žíháno na měkko 640 N/mm2 (190HB max.)
1.1730 | 80.4 | 120.4 | 1005 | Předopracovaná ocel s přídavkem na obrábění | 6098 | 250.95 | Tloušťka +0,20 / 0 mm – předbroušeno, jemně frézováno N8 – Ra 3,2 ¦ Šířka +0,40 / 0 mm – předbroušeno, jemně frézováno N8 – Ra 3,2 ¦ Délka +5 / 0 mm – řezáno (pilou) N15 – Ra 25 | žíháno na měkko 640 N/mm2 (190HB max.)
1.1730 | 90.4 | 120.4 | 1005 | Předopracovaná ocel s přídavkem na obrábění | 6854 | 282.06 | Tloušťka +0,20 / 0 mm – předbroušeno, jemně frézováno N8 – Ra 3,2 ¦ Šířka +0,40 / 0 mm – předbroušeno, jemně frézováno N8 – Ra 3,2 ¦ Délka +5 / 0 mm – řezáno (pilou) N15 – Ra 25 | žíháno na měkko 640 N/mm2 (190HB max.)
1.1730 | 100.4 | 120.4 | 1005 | Předopracovaná ocel s přídavkem na obrábění | 7736 | 318.36 | Tloušťka +0,20 / 0 mm – předbroušeno, jemně frézováno N8 – Ra 3,2 ¦ Šířka +0,40 / 0 mm – předbroušeno, jemně frézováno N8 – Ra 3,2 ¦ Délka +5 / 0 mm – řezáno (pilou) N15 – Ra 25 | žíháno na měkko 640 N/mm2 (190HB max.)
1.1730 | 120.4 | 120.4 | 1005 | Předopracovaná ocel s přídavkem na obrábění | 8820 | 362.95 | Tloušťka +0,20 / 0 mm – předbroušeno, jemně frézováno N8 – Ra 3,2 ¦ Šířka +0,40 / 0 mm – předbroušeno, jemně frézováno N8 – Ra 3,2 ¦ Délka +5 / 0 mm – řezáno (pilou) N15 – Ra 25 | žíháno na měkko 640 N/mm2 (190HB max.)
1.1730 | 12.4 | 130.4 | 1005 | Předopracovaná ocel s přídavkem na obrábění | 2117 | 87.11 | Tloušťka +0,20 / 0 mm – předbroušeno, jemně frézováno N8 – Ra 3,2 ¦ Šířka +0,40 / 0 mm – předbroušeno, jemně frézováno N8 – Ra 3,2 ¦ Délka +5 / 0 mm – řezáno (pilou) N15 – Ra 25 | žíháno na měkko 640 N/mm2 (190HB max.)
1.1730 | 15.4 | 130.4 | 1005 | Předopracovaná ocel s přídavkem na obrábění | 2318 | 95.4 | Tloušťka +0,20 / 0 mm – předbroušeno, jemně frézováno N8 – Ra 3,2 ¦ Šířka +0,40 / 0 mm – předbroušeno, jemně frézováno N8 – Ra 3,2 ¦ Délka +5 / 0 mm – řezáno (pilou) N15 – Ra 25 | žíháno na měkko 640 N/mm2 (190HB max.)
1.1730 | 20.4 | 130.4 | 1005 | Předopracovaná ocel s přídavkem na obrábění | 2772 | 114.07 | Tloušťka +0,20 / 0 mm – předbroušeno, jemně frézováno N8 – Ra 3,2 ¦ Šířka +0,40 / 0 mm – předbroušeno, jemně frézováno N8 – Ra 3,2 ¦ Délka +5 / 0 mm – řezáno (pilou) N15 – Ra 25 | žíháno na měkko 640 N/mm2 (190HB max.)
1.1730 | 25.4 | 130.4 | 1005 | Předopracovaná ocel s přídavkem na obrábění | 2923 | 120.29 | Tloušťka +0,20 / 0 mm – předbroušeno, jemně frézováno N8 – Ra 3,2 ¦ Šířka +0,40 / 0 mm – předbroušeno, jemně frézováno N8 – Ra 3,2 ¦ Délka +5 / 0 mm – řezáno (pilou) N15 – Ra 25 | žíháno na měkko 640 N/mm2 (190HB max.)
1.1730 | 30.4 | 130.4 | 1005 | Předopracovaná ocel s přídavkem na obrábění | 3377 | 138.96 | Tloušťka +0,20 / 0 mm – předbroušeno, jemně frézováno N8 – Ra 3,2 ¦ Šířka +0,40 / 0 mm – předbroušeno, jemně frézováno N8 – Ra 3,2 ¦ Délka +5 / 0 mm – řezáno (pilou) N15 – Ra 25 | žíháno na měkko 640 N/mm2 (190HB max.)
1.1730 | 40.4 | 130.4 | 1005 | Předopracovaná ocel s přídavkem na obrábění | 3881 | 159.7 | Tloušťka +0,20 / 0 mm – předbroušeno, jemně frézováno N8 – Ra 3,2 ¦ Šířka +0,40 / 0 mm – předbroušeno, jemně frézováno N8 – Ra 3,2 ¦ Délka +5 / 0 mm – řezáno (pilou) N15 – Ra 25 | žíháno na měkko 640 N/mm2 (190HB max.)
1.1730 | 50.4 | 130.4 | 1005 | Předopracovaná ocel s přídavkem na obrábění | 4435 | 182.51 | Tloušťka +0,20 / 0 mm – předbroušeno, jemně frézováno N8 – Ra 3,2 ¦ Šířka +0,40 / 0 mm – předbroušeno, jemně frézováno N8 – Ra 3,2 ¦ Délka +5 / 0 mm – řezáno (pilou) N15 – Ra 25 | žíháno na měkko 640 N/mm2 (190HB max.)
1.1730 | 8.2 | 140.4 | 1005 | Předopracovaná ocel s přídavkem na obrábění | 1940 | 79.85 | Tloušťka +0,20 / 0 mm – předbroušeno, jemně frézováno N8 – Ra 3,2 ¦ Šířka +0,40 / 0 mm – předbroušeno, jemně frézováno N8 – Ra 3,2 ¦ Délka +5 / 0 mm – řezáno (pilou) N15 – Ra 25 | žíháno na měkko 640 N/mm2 (190HB max.)
1.1730 | 10.4 | 140.4 | 1005 | Předopracovaná ocel s přídavkem na obrábění | 2066 | 85.03 | Tloušťka +0,20 / 0 mm – předbroušeno, jemně frézováno N8 – Ra 3,2 ¦ Šířka +0,40 / 0 mm – předbroušeno, jemně frézováno N8 – Ra 3,2 ¦ Délka +5 / 0 mm – řezáno (pilou) N15 – Ra 25 | žíháno na měkko 640 N/mm2 (190HB max.)
1.1730 | 12.4 | 140.4 | 1005 | Předopracovaná ocel s přídavkem na obrábění | 2318 | 95.4 | Tloušťka +0,20 / 0 mm – předbroušeno, jemně frézováno N8 – Ra 3,2 ¦ Šířka +0,40 / 0 mm – předbroušeno, jemně frézováno N8 – Ra 3,2 ¦ Délka +5 / 0 mm – řezáno (pilou) N15 – Ra 25 | žíháno na měkko 640 N/mm2 (190HB max.)
1.1730 | 15.4 | 140.4 | 1005 | Předopracovaná ocel s přídavkem na obrábění | 2495 | 102.66 | Tloušťka +0,20 / 0 mm – předbroušeno, jemně frézováno N8 – Ra 3,2 ¦ Šířka +0,40 / 0 mm – předbroušeno, jemně frézováno N8 – Ra 3,2 ¦ Délka +5 / 0 mm – řezáno (pilou) N15 – Ra 25 | žíháno na měkko 640 N/mm2 (190HB max.)
1.1730 | 20.4 | 140.4 | 1005 | Předopracovaná ocel s přídavkem na obrábění | 2822 | 116.14 | Tloušťka +0,20 / 0 mm – předbroušeno, jemně frézováno N8 – Ra 3,2 ¦ Šířka +0,40 / 0 mm – předbroušeno, jemně frézováno N8 – Ra 3,2 ¦ Délka +5 / 0 mm – řezáno (pilou) N15 – Ra 25 | žíháno na měkko 640 N/mm2 (190HB max.)
1.1730 | 25.4 | 140.4 | 1005 | Předopracovaná ocel s přídavkem na obrábění | 2973 | 122.37 | Tloušťka +0,20 / 0 mm – předbroušeno, jemně frézováno N8 – Ra 3,2 ¦ Šířka +0,40 / 0 mm – předbroušeno, jemně frézováno N8 – Ra 3,2 ¦ Délka +5 / 0 mm – řezáno (pilou) N15 – Ra 25 | žíháno na měkko 640 N/mm2 (190HB max.)
1.1730 | 30.4 | 140.4 | 1005 | Předopracovaná ocel s přídavkem na obrábění | 3553 | 146.22 | Tloušťka +0,20 / 0 mm – předbroušeno, jemně frézováno N8 – Ra 3,2 ¦ Šířka +0,40 / 0 mm – předbroušeno, jemně frézováno N8 – Ra 3,2 ¦ Délka +5 / 0 mm – řezáno (pilou) N15 – Ra 25 | žíháno na měkko 640 N/mm2 (190HB max.)
1.1730 | 32.4 | 140.4 | 1005 | Předopracovaná ocel s přídavkem na obrábění | 3729 | 153.48 | Tloušťka +0,20 / 0 mm – předbroušeno, jemně frézováno N8 – Ra 3,2 ¦ Šířka +0,40 / 0 mm – předbroušeno, jemně frézováno N8 – Ra 3,2 ¦ Délka +5 / 0 mm – řezáno (pilou) N15 – Ra 25 | žíháno na měkko 640 N/mm2 (190HB max.)
1.1730 | 40.4 | 140.4 | 1005 | Předopracovaná ocel s přídavkem na obrábění | 3931 | 161.77 | Tloušťka +0,20 / 0 mm – předbroušeno, jemně frézováno N8 – Ra 3,2 ¦ Šířka +0,40 / 0 mm – předbroušeno, jemně frézováno N8 – Ra 3,2 ¦ Délka +5 / 0 mm – řezáno (pilou) N15 – Ra 25 | žíháno na měkko 640 N/mm2 (190HB max.)
1.1730 | 50.4 | 140.4 | 1005 | Předopracovaná ocel s přídavkem na obrábění | 4637 | 190.81 | Tloušťka +0,20 / 0 mm – předbroušeno, jemně frézováno N8 – Ra 3,2 ¦ Šířka +0,40 / 0 mm – předbroušeno, jemně frézováno N8 – Ra 3,2 ¦ Délka +5 / 0 mm – řezáno (pilou) N15 – Ra 25 | žíháno na měkko 640 N/mm2 (190HB max.)
1.1730 | 60.4 | 140.4 | 1005 | Předopracovaná ocel s přídavkem na obrábění | 5342 | 219.84 | Tloušťka +0,20 / 0 mm – předbroušeno, jemně frézováno N8 – Ra 3,2 ¦ Šířka +0,40 / 0 mm – předbroušeno, jemně frézováno N8 – Ra 3,2 ¦ Délka +5 / 0 mm – řezáno (pilou) N15 – Ra 25 | žíháno na měkko 640 N/mm2 (190HB max.)
1.1730 | 70.4 | 140.4 | 1005 | Předopracovaná ocel s přídavkem na obrábění | 6149 | 253.03 | Tloušťka +0,20 / 0 mm – předbroušeno, jemně frézováno N8 – Ra 3,2 ¦ Šířka +0,40 / 0 mm – předbroušeno, jemně frézováno N8 – Ra 3,2 ¦ Délka +5 / 0 mm – řezáno (pilou) N15 – Ra 25 | žíháno na měkko 640 N/mm2 (190HB max.)
1.1730 | 80.4 | 140.4 | 1005 | Předopracovaná ocel s přídavkem na obrábění | 7157 | 294.51 | Tloušťka +0,20 / 0 mm – předbroušeno, jemně frézováno N8 – Ra 3,2 ¦ Šířka +0,40 / 0 mm – předbroušeno, jemně frézováno N8 – Ra 3,2 ¦ Délka +5 / 0 mm – řezáno (pilou) N15 – Ra 25 | žíháno na měkko 640 N/mm2 (190HB max.)
1.1730 | 90.4 | 140.4 | 1005 | Předopracovaná ocel s přídavkem na obrábění | 7913 | 325.62 | Tloušťka +0,20 / 0 mm – předbroušeno, jemně frézováno N8 – Ra 3,2 ¦ Šířka +0,40 / 0 mm – předbroušeno, jemně frézováno N8 – Ra 3,2 ¦ Délka +5 / 0 mm – řezáno (pilou) N15 – Ra 25 | žíháno na měkko 640 N/mm2 (190HB max.)
1.1730 | 100.4 | 140.4 | 1005 | Předopracovaná ocel s přídavkem na obrábění | 8668 | 356.73 | Tloušťka +0,20 / 0 mm – předbroušeno, jemně frézováno N8 – Ra 3,2 ¦ Šířka +0,40 / 0 mm – předbroušeno, jemně frézováno N8 – Ra 3,2 ¦ Délka +5 / 0 mm – řezáno (pilou) N15 – Ra 25 | žíháno na měkko 640 N/mm2 (190HB max.)
1.1730 | 6.2 | 150.4 | 1005 | Předopracovaná ocel s přídavkem na obrábění | 1714 | 70.52 | Tloušťka +0,20 / 0 mm – předbroušeno, jemně frézováno N8 – Ra 3,2 ¦ Šířka +0,40 / 0 mm – předbroušeno, jemně frézováno N8 – Ra 3,2 ¦ Délka +5 / 0 mm – řezáno (pilou) N15 – Ra 25 | žíháno na měkko 640 N/mm2 (190HB max.)
1.1730 | 8.2 | 150.4 | 1005 | Předopracovaná ocel s přídavkem na obrábění | 1991 | 81.92 | Tloušťka +0,20 / 0 mm – předbroušeno, jemně frézováno N8 – Ra 3,2 ¦ Šířka +0,40 / 0 mm – předbroušeno, jemně frézováno N8 – Ra 3,2 ¦ Délka +5 / 0 mm – řezáno (pilou) N15 – Ra 25 | žíháno na měkko 640 N/mm2 (190HB max.)
1.1730 | 10.4 | 150.4 | 1005 | Předopracovaná ocel s přídavkem na obrábění | 2142 | 88.14 | Tloušťka +0,20 / 0 mm – předbroušeno, jemně frézováno N8 – Ra 3,2 ¦ Šířka +0,40 / 0 mm – předbroušeno, jemně frézováno N8 – Ra 3,2 ¦ Délka +5 / 0 mm – řezáno (pilou) N15 – Ra 25 | žíháno na měkko 640 N/mm2 (190HB max.)
1.1730 | 12.4 | 150.4 | 1005 | Předopracovaná ocel s přídavkem na obrábění | 2394 | 98.52 | Tloušťka +0,20 / 0 mm – předbroušeno, jemně frézováno N8 – Ra 3,2 ¦ Šířka +0,40 / 0 mm – předbroušeno, jemně frézováno N8 – Ra 3,2 ¦ Délka +5 / 0 mm – řezáno (pilou) N15 – Ra 25 | žíháno na měkko 640 N/mm2 (190HB max.)
1.1730 | 15.4 | 150.4 | 1005 | Předopracovaná ocel s přídavkem na obrábění | 2646 | 108.88 | Tloušťka +0,20 / 0 mm – předbroušeno, jemně frézováno N8 – Ra 3,2 ¦ Šířka +0,40 / 0 mm – předbroušeno, jemně frézováno N8 – Ra 3,2 ¦ Délka +5 / 0 mm – řezáno (pilou) N15 – Ra 25 | žíháno na měkko 640 N/mm2 (190HB max.)
1.1730 | 20.4 | 150.4 | 1005 | Předopracovaná ocel s přídavkem na obrábění | 2898 | 119.25 | Tloušťka +0,20 / 0 mm – předbroušeno, jemně frézováno N8 – Ra 3,2 ¦ Šířka +0,40 / 0 mm – předbroušeno, jemně frézováno N8 – Ra 3,2 ¦ Délka +5 / 0 mm – řezáno (pilou) N15 – Ra 25 | žíháno na měkko 640 N/mm2 (190HB max.)
1.1730 | 25.4 | 150.4 | 1005 | Předopracovaná ocel s přídavkem na obrábění | 3251 | 133.77 | Tloušťka +0,20 / 0 mm – předbroušeno, jemně frézováno N8 – Ra 3,2 ¦ Šířka +0,40 / 0 mm – předbroušeno, jemně frézováno N8 – Ra 3,2 ¦ Délka +5 / 0 mm – řezáno (pilou) N15 – Ra 25 | žíháno na měkko 640 N/mm2 (190HB max.)
1.1730 | 30.4 | 150.4 | 1005 | Předopracovaná ocel s přídavkem na obrábění | 3654 | 150.37 | Tloušťka +0,20 / 0 mm – předbroušeno, jemně frézováno N8 – Ra 3,2 ¦ Šířka +0,40 / 0 mm – předbroušeno, jemně frézováno N8 – Ra 3,2 ¦ Délka +5 / 0 mm – řezáno (pilou) N15 – Ra 25 | žíháno na měkko 640 N/mm2 (190HB max.)
1.1730 | 32.4 | 150.4 | 1005 | Předopracovaná ocel s přídavkem na obrábění | 3981 | 163.85 | Tloušťka +0,20 / 0 mm – předbroušeno, jemně frézováno N8 – Ra 3,2 ¦ Šířka +0,40 / 0 mm – předbroušeno, jemně frézováno N8 – Ra 3,2 ¦ Délka +5 / 0 mm – řezáno (pilou) N15 – Ra 25 | žíháno na měkko 640 N/mm2 (190HB max.)
1.1730 | 40.4 | 150.4 | 1005 | Předopracovaná ocel s přídavkem na obrábění | 4133 | 170.07 | Tloušťka +0,20 / 0 mm – předbroušeno, jemně frézováno N8 – Ra 3,2 ¦ Šířka +0,40 / 0 mm – předbroušeno, jemně frézováno N8 – Ra 3,2 ¦ Délka +5 / 0 mm – řezáno (pilou) N15 – Ra 25 | žíháno na měkko 640 N/mm2 (190HB max.)
1.1730 | 50.4 | 150.4 | 1005 | Předopracovaná ocel s přídavkem na obrábění | 4838 | 199.1 | Tloušťka +0,20 / 0 mm – předbroušeno, jemně frézováno N8 – Ra 3,2 ¦ Šířka +0,40 / 0 mm – předbroušeno, jemně frézováno N8 – Ra 3,2 ¦ Délka +5 / 0 mm – řezáno (pilou) N15 – Ra 25 | žíháno na měkko 640 N/mm2 (190HB max.)
1.1730 | 60.4 | 150.4 | 1005 | Předopracovaná ocel s přídavkem na obrábění | 5670 | 233.32 | Tloušťka +0,20 / 0 mm – předbroušeno, jemně frézováno N8 – Ra 3,2 ¦ Šířka +0,40 / 0 mm – předbroušeno, jemně frézováno N8 – Ra 3,2 ¦ Délka +5 / 0 mm – řezáno (pilou) N15 – Ra 25 | žíháno na měkko 640 N/mm2 (190HB max.)
1.1730 | 70.4 | 150.4 | 1005 | Předopracovaná ocel s přídavkem na obrábění | 6501 | 267.55 | Tloušťka +0,20 / 0 mm – předbroušeno, jemně frézováno N8 – Ra 3,2 ¦ Šířka +0,40 / 0 mm – předbroušeno, jemně frézováno N8 – Ra 3,2 ¦ Délka +5 / 0 mm – řezáno (pilou) N15 – Ra 25 | žíháno na měkko 640 N/mm2 (190HB max.)
1.1730 | 80.4 | 150.4 | 1005 | Předopracovaná ocel s přídavkem na obrábění | 7459 | 306.95 | Tloušťka +0,20 / 0 mm – předbroušeno, jemně frézováno N8 – Ra 3,2 ¦ Šířka +0,40 / 0 mm – předbroušeno, jemně frézováno N8 – Ra 3,2 ¦ Délka +5 / 0 mm – řezáno (pilou) N15 – Ra 25 | žíháno na měkko 640 N/mm2 (190HB max.)
1.1730 | 90.4 | 150.4 | 1005 | Předopracovaná ocel s přídavkem na obrábění | 8416 | 346.36 | Tloušťka +0,20 / 0 mm – předbroušeno, jemně frézováno N8 – Ra 3,2 ¦ Šířka +0,40 / 0 mm – předbroušeno, jemně frézováno N8 – Ra 3,2 ¦ Délka +5 / 0 mm – řezáno (pilou) N15 – Ra 25 | žíháno na měkko 640 N/mm2 (190HB max.)
1.1730 | 100.4 | 150.4 | 1005 | Předopracovaná ocel s přídavkem na obrábění | 9349 | 384.73 | Tloušťka +0,20 / 0 mm – předbroušeno, jemně frézováno N8 – Ra 3,2 ¦ Šířka +0,40 / 0 mm – předbroušeno, jemně frézováno N8 – Ra 3,2 ¦ Délka +5 / 0 mm – řezáno (pilou) N15 – Ra 25 | žíháno na měkko 640 N/mm2 (190HB max.)
1.1730 | 150.4 | 150.4 | 1005 | Předopracovaná ocel s přídavkem na obrábění | 13960 | 574.5 | Tloušťka +0,20 / 0 mm – předbroušeno, jemně frézováno N8 – Ra 3,2 ¦ Šířka +0,40 / 0 mm – předbroušeno, jemně frézováno N8 – Ra 3,2 ¦ Délka +5 / 0 mm – řezáno (pilou) N15 – Ra 25 | žíháno na měkko 640 N/mm2 (190HB max.)
1.1730 | 12.4 | 156.4 | 1005 | Předopracovaná ocel s přídavkem na obrábění | 2772 | 114.07 | Tloušťka +0,20 / 0 mm – předbroušeno, jemně frézováno N8 – Ra 3,2 ¦ Šířka +0,40 / 0 mm – předbroušeno, jemně frézováno N8 – Ra 3,2 ¦ Délka +5 / 0 mm – řezáno (pilou) N15 – Ra 25 | žíháno na měkko 640 N/mm2 (190HB max.)
1.1730 | 22.4 | 156.4 | 1005 | Předopracovaná ocel s přídavkem na obrábění | 3251 | 133.77 | Tloušťka +0,20 / 0 mm – předbroušeno, jemně frézováno N8 – Ra 3,2 ¦ Šířka +0,40 / 0 mm – předbroušeno, jemně frézováno N8 – Ra 3,2 ¦ Délka +5 / 0 mm – řezáno (pilou) N15 – Ra 25 | žíháno na měkko 640 N/mm2 (190HB max.)
1.1730 | 27.4 | 156.4 | 1005 | Předopracovaná ocel s přídavkem na obrábění | 3830 | 157.62 | Tloušťka +0,20 / 0 mm – předbroušeno, jemně frézováno N8 – Ra 3,2 ¦ Šířka +0,40 / 0 mm – předbroušeno, jemně frézováno N8 – Ra 3,2 ¦ Délka +5 / 0 mm – řezáno (pilou) N15 – Ra 25 | žíháno na měkko 640 N/mm2 (190HB max.)
1.1730 | 36.4 | 156.4 | 1005 | Předopracovaná ocel s přídavkem na obrábění | 4133 | 170.07 | Tloušťka +0,20 / 0 mm – předbroušeno, jemně frézováno N8 – Ra 3,2 ¦ Šířka +0,40 / 0 mm – předbroušeno, jemně frézováno N8 – Ra 3,2 ¦ Délka +5 / 0 mm – řezáno (pilou) N15 – Ra 25 | žíháno na měkko 640 N/mm2 (190HB max.)
1.1730 | 46.4 | 156.4 | 1005 | Předopracovaná ocel s přídavkem na obrábění | 4788 | 197.03 | Tloušťka +0,20 / 0 mm – předbroušeno, jemně frézováno N8 – Ra 3,2 ¦ Šířka +0,40 / 0 mm – předbroušeno, jemně frézováno N8 – Ra 3,2 ¦ Délka +5 / 0 mm – řezáno (pilou) N15 – Ra 25 | žíháno na měkko 640 N/mm2 (190HB max.)
1.1730 | 56.4 | 156.4 | 1005 | Předopracovaná ocel s přídavkem na obrábění | 5846 | 240.58 | Tloušťka +0,20 / 0 mm – předbroušeno, jemně frézováno N8 – Ra 3,2 ¦ Šířka +0,40 / 0 mm – předbroušeno, jemně frézováno N8 – Ra 3,2 ¦ Délka +5 / 0 mm – řezáno (pilou) N15 – Ra 25 | žíháno na měkko 640 N/mm2 (190HB max.)
1.1730 | 76.4 | 156.4 | 1005 | Předopracovaná ocel s přídavkem na obrábění | 7358 | 302.8 | Tloušťka +0,20 / 0 mm – předbroušeno, jemně frézováno N8 – Ra 3,2 ¦ Šířka +0,40 / 0 mm – předbroušeno, jemně frézováno N8 – Ra 3,2 ¦ Délka +5 / 0 mm – řezáno (pilou) N15 – Ra 25 | žíháno na měkko 640 N/mm2 (190HB max.)
1.1730 | 15.4 | 160.4 | 1005 | Předopracovaná ocel s přídavkem na obrábění | 2772 | 114.07 | Tloušťka +0,20 / 0 mm – předbroušeno, jemně frézováno N8 – Ra 3,2 ¦ Šířka +0,40 / 0 mm – předbroušeno, jemně frézováno N8 – Ra 3,2 ¦ Délka +5 / 0 mm – řezáno (pilou) N15 – Ra 25 | žíháno na měkko 640 N/mm2 (190HB max.)
1.1730 | 20.4 | 160.4 | 1005 | Předopracovaná ocel s přídavkem na obrábění | 3074 | 126.51 | Tloušťka +0,20 / 0 mm – předbroušeno, jemně frézováno N8 – Ra 3,2 ¦ Šířka +0,40 / 0 mm – předbroušeno, jemně frézováno N8 – Ra 3,2 ¦ Délka +5 / 0 mm – řezáno (pilou) N15 – Ra 25 | žíháno na měkko 640 N/mm2 (190HB max.)
1.1730 | 25.4 | 160.4 | 1005 | Předopracovaná ocel s přídavkem na obrábění | 3351 | 137.92 | Tloušťka +0,20 / 0 mm – předbroušeno, jemně frézováno N8 – Ra 3,2 ¦ Šířka +0,40 / 0 mm – předbroušeno, jemně frézováno N8 – Ra 3,2 ¦ Délka +5 / 0 mm – řezáno (pilou) N15 – Ra 25 | žíháno na měkko 640 N/mm2 (190HB max.)
1.1730 | 30.4 | 160.4 | 1005 | Předopracovaná ocel s přídavkem na obrábění | 3906 | 160.73 | Tloušťka +0,20 / 0 mm – předbroušeno, jemně frézováno N8 – Ra 3,2 ¦ Šířka +0,40 / 0 mm – předbroušeno, jemně frézováno N8 – Ra 3,2 ¦ Délka +5 / 0 mm – řezáno (pilou) N15 – Ra 25 | žíháno na měkko 640 N/mm2 (190HB max.)
1.1730 | 40.4 | 160.4 | 1005 | Předopracovaná ocel s přídavkem na obrábění | 4208 | 173.18 | Tloušťka +0,20 / 0 mm – předbroušeno, jemně frézováno N8 – Ra 3,2 ¦ Šířka +0,40 / 0 mm – předbroušeno, jemně frézováno N8 – Ra 3,2 ¦ Délka +5 / 0 mm – řezáno (pilou) N15 – Ra 25 | žíháno na měkko 640 N/mm2 (190HB max.)
1.1730 | 8.2 | 180.4 | 1005 | Předopracovaná ocel s přídavkem na obrábění | 2318 | 95.4 | Tloušťka +0,20 / 0 mm – předbroušeno, jemně frézováno N8 – Ra 3,2 ¦ Šířka +0,40 / 0 mm – předbroušeno, jemně frézováno N8 – Ra 3,2 ¦ Délka +5 / 0 mm – řezáno (pilou) N15 – Ra 25 | žíháno na měkko 640 N/mm2 (190HB max.)
1.1730 | 10.4 | 180.4 | 1005 | Předopracovaná ocel s přídavkem na obrábění | 2394 | 98.52 | Tloušťka +0,20 / 0 mm – předbroušeno, jemně frézováno N8 – Ra 3,2 ¦ Šířka +0,40 / 0 mm – předbroušeno, jemně frézováno N8 – Ra 3,2 ¦ Délka +5 / 0 mm – řezáno (pilou) N15 – Ra 25 | žíháno na měkko 640 N/mm2 (190HB max.)
1.1730 | 12.4 | 180.4 | 1005 | Předopracovaná ocel s přídavkem na obrábění | 2772 | 114.07 | Tloušťka +0,20 / 0 mm – předbroušeno, jemně frézováno N8 – Ra 3,2 ¦ Šířka +0,40 / 0 mm – předbroušeno, jemně frézováno N8 – Ra 3,2 ¦ Délka +5 / 0 mm – řezáno (pilou) N15 – Ra 25 | žíháno na měkko 640 N/mm2 (190HB max.)
1.1730 | 15.4 | 180.4 | 1005 | Předopracovaná ocel s přídavkem na obrábění | 2973 | 122.37 | Tloušťka +0,20 / 0 mm – předbroušeno, jemně frézováno N8 – Ra 3,2 ¦ Šířka +0,40 / 0 mm – předbroušeno, jemně frézováno N8 – Ra 3,2 ¦ Délka +5 / 0 mm – řezáno (pilou) N15 – Ra 25 | žíháno na měkko 640 N/mm2 (190HB max.)
1.1730 | 20.4 | 180.4 | 1005 | Předopracovaná ocel s přídavkem na obrábění | 3225 | 132.74 | Tloušťka +0,20 / 0 mm – předbroušeno, jemně frézováno N8 – Ra 3,2 ¦ Šířka +0,40 / 0 mm – předbroušeno, jemně frézováno N8 – Ra 3,2 ¦ Délka +5 / 0 mm – řezáno (pilou) N15 – Ra 25 | žíháno na měkko 640 N/mm2 (190HB max.)
1.1730 | 25.4 | 180.4 | 1005 | Předopracovaná ocel s přídavkem na obrábění | 3679 | 151.4 | Tloušťka +0,20 / 0 mm – předbroušeno, jemně frézováno N8 – Ra 3,2 ¦ Šířka +0,40 / 0 mm – předbroušeno, jemně frézováno N8 – Ra 3,2 ¦ Délka +5 / 0 mm – řezáno (pilou) N15 – Ra 25 | žíháno na měkko 640 N/mm2 (190HB max.)
1.1730 | 30.4 | 180.4 | 1005 | Předopracovaná ocel s přídavkem na obrábění | 4032 | 165.92 | Tloušťka +0,20 / 0 mm – předbroušeno, jemně frézováno N8 – Ra 3,2 ¦ Šířka +0,40 / 0 mm – předbroušeno, jemně frézováno N8 – Ra 3,2 ¦ Délka +5 / 0 mm – řezáno (pilou) N15 – Ra 25 | žíháno na měkko 640 N/mm2 (190HB max.)
1.1730 | 40.4 | 180.4 | 1005 | Předopracovaná ocel s přídavkem na obrábění | 4763 | 195.99 | Tloušťka +0,20 / 0 mm – předbroušeno, jemně frézováno N8 – Ra 3,2 ¦ Šířka +0,40 / 0 mm – předbroušeno, jemně frézováno N8 – Ra 3,2 ¦ Délka +5 / 0 mm – řezáno (pilou) N15 – Ra 25 | žíháno na měkko 640 N/mm2 (190HB max.)
1.1730 | 50.4 | 180.4 | 1005 | Předopracovaná ocel s přídavkem na obrábění | 5670 | 233.32 | Tloušťka +0,20 / 0 mm – předbroušeno, jemně frézováno N8 – Ra 3,2 ¦ Šířka +0,40 / 0 mm – předbroušeno, jemně frézováno N8 – Ra 3,2 ¦ Délka +5 / 0 mm – řezáno (pilou) N15 – Ra 25 | žíháno na měkko 640 N/mm2 (190HB max.)
1.1730 | 60.4 | 180.4 | 1005 | Předopracovaná ocel s přídavkem na obrábění | 6627 | 272.73 | Tloušťka +0,20 / 0 mm – předbroušeno, jemně frézováno N8 – Ra 3,2 ¦ Šířka +0,40 / 0 mm – předbroušeno, jemně frézováno N8 – Ra 3,2 ¦ Délka +5 / 0 mm – řezáno (pilou) N15 – Ra 25 | žíháno na měkko 640 N/mm2 (190HB max.)
1.1730 | 70.4 | 180.4 | 1005 | Předopracovaná ocel s přídavkem na obrábění | 7913 | 325.62 | Tloušťka +0,20 / 0 mm – předbroušeno, jemně frézováno N8 – Ra 3,2 ¦ Šířka +0,40 / 0 mm – předbroušeno, jemně frézováno N8 – Ra 3,2 ¦ Délka +5 / 0 mm – řezáno (pilou) N15 – Ra 25 | žíháno na měkko 640 N/mm2 (190HB max.)
1.1730 | 80.4 | 180.4 | 1005 | Předopracovaná ocel s přídavkem na obrábění | 8769 | 360.88 | Tloušťka +0,20 / 0 mm – předbroušeno, jemně frézováno N8 – Ra 3,2 ¦ Šířka +0,40 / 0 mm – předbroušeno, jemně frézováno N8 – Ra 3,2 ¦ Délka +5 / 0 mm – řezáno (pilou) N15 – Ra 25 | žíháno na měkko 640 N/mm2 (190HB max.)
1.1730 | 12.4 | 196.4 | 1005 | Předopracovaná ocel s přídavkem na obrábění | 3125 | 128.59 | Tloušťka +0,20 / 0 mm – předbroušeno, jemně frézováno N8 – Ra 3,2 ¦ Šířka +0,40 / 0 mm – předbroušeno, jemně frézováno N8 – Ra 3,2 ¦ Délka +5 / 0 mm – řezáno (pilou) N15 – Ra 25 | žíháno na měkko 640 N/mm2 (190HB max.)
1.1730 | 22.4 | 196.4 | 1005 | Předopracovaná ocel s přídavkem na obrábění | 4107 | 169.03 | Tloušťka +0,20 / 0 mm – předbroušeno, jemně frézováno N8 – Ra 3,2 ¦ Šířka +0,40 / 0 mm – předbroušeno, jemně frézováno N8 – Ra 3,2 ¦ Délka +5 / 0 mm – řezáno (pilou) N15 – Ra 25 | žíháno na měkko 640 N/mm2 (190HB max.)
1.1730 | 27.4 | 196.4 | 1005 | Předopracovaná ocel s přídavkem na obrábění | 4662 | 191.84 | Tloušťka +0,20 / 0 mm – předbroušeno, jemně frézováno N8 – Ra 3,2 ¦ Šířka +0,40 / 0 mm – předbroušeno, jemně frézováno N8 – Ra 3,2 ¦ Délka +5 / 0 mm – řezáno (pilou) N15 – Ra 25 | žíháno na měkko 640 N/mm2 (190HB max.)
1.1730 | 36.4 | 196.4 | 1005 | Předopracovaná ocel s přídavkem na obrábění | 5090 | 209.47 | Tloušťka +0,20 / 0 mm – předbroušeno, jemně frézováno N8 – Ra 3,2 ¦ Šířka +0,40 / 0 mm – předbroušeno, jemně frézováno N8 – Ra 3,2 ¦ Délka +5 / 0 mm – řezáno (pilou) N15 – Ra 25 | žíháno na měkko 640 N/mm2 (190HB max.)
1.1730 | 46.4 | 196.4 | 1005 | Předopracovaná ocel s přídavkem na obrábění | 5796 | 238.51 | Tloušťka +0,20 / 0 mm – předbroušeno, jemně frézováno N8 – Ra 3,2 ¦ Šířka +0,40 / 0 mm – předbroušeno, jemně frézováno N8 – Ra 3,2 ¦ Délka +5 / 0 mm – řezáno (pilou) N15 – Ra 25 | žíháno na měkko 640 N/mm2 (190HB max.)
1.1730 | 56.4 | 196.4 | 1005 | Předopracovaná ocel s přídavkem na obrábění | 6804 | 279.99 | Tloušťka +0,20 / 0 mm – předbroušeno, jemně frézováno N8 – Ra 3,2 ¦ Šířka +0,40 / 0 mm – předbroušeno, jemně frézováno N8 – Ra 3,2 ¦ Délka +5 / 0 mm – řezáno (pilou) N15 – Ra 25 | žíháno na měkko 640 N/mm2 (190HB max.)
1.1730 | 76.4 | 196.4 | 1005 | Předopracovaná ocel s přídavkem na obrábění | 8920 | 367.1 | Tloušťka +0,20 / 0 mm – předbroušeno, jemně frézováno N8 – Ra 3,2 ¦ Šířka +0,40 / 0 mm – předbroušeno, jemně frézováno N8 – Ra 3,2 ¦ Délka +5 / 0 mm – řezáno (pilou) N15 – Ra 25 | žíháno na měkko 640 N/mm2 (190HB max.)
1.1730 | 8.2 | 200.4 | 1005 | Předopracovaná ocel s přídavkem na obrábění | 2495 | 102.66 | Tloušťka +0,20 / 0 mm – předbroušeno, jemně frézováno N8 – Ra 3,2 ¦ Šířka +0,40 / 0 mm – předbroušeno, jemně frézováno N8 – Ra 3,2 ¦ Délka +5 / 0 mm – řezáno (pilou) N15 – Ra 25 | žíháno na měkko 640 N/mm2 (190HB max.)
1.1730 | 10.4 | 200.4 | 1005 | Předopracovaná ocel s přídavkem na obrábění | 2722 | 112 | Tloušťka +0,20 / 0 mm – předbroušeno, jemně frézováno N8 – Ra 3,2 ¦ Šířka +0,40 / 0 mm – předbroušeno, jemně frézováno N8 – Ra 3,2 ¦ Délka +5 / 0 mm – řezáno (pilou) N15 – Ra 25 | žíháno na měkko 640 N/mm2 (190HB max.)
1.1730 | 12.4 | 200.4 | 1005 | Předopracovaná ocel s přídavkem na obrábění | 2948 | 121.33 | Tloušťka +0,20 / 0 mm – předbroušeno, jemně frézováno N8 – Ra 3,2 ¦ Šířka +0,40 / 0 mm – předbroušeno, jemně frézováno N8 – Ra 3,2 ¦ Délka +5 / 0 mm – řezáno (pilou) N15 – Ra 25 | žíháno na měkko 640 N/mm2 (190HB max.)
1.1730 | 15.4 | 200.4 | 1005 | Předopracovaná ocel s přídavkem na obrábění | 3175 | 130.66 | Tloušťka +0,20 / 0 mm – předbroušeno, jemně frézováno N8 – Ra 3,2 ¦ Šířka +0,40 / 0 mm – předbroušeno, jemně frézováno N8 – Ra 3,2 ¦ Délka +5 / 0 mm – řezáno (pilou) N15 – Ra 25 | žíháno na měkko 640 N/mm2 (190HB max.)
1.1730 | 16.4 | 200.4 | 1005 | Předopracovaná ocel s přídavkem na obrábění | 3326 | 136.88 | Tloušťka +0,20 / 0 mm – předbroušeno, jemně frézováno N8 – Ra 3,2 ¦ Šířka +0,40 / 0 mm – předbroušeno, jemně frézováno N8 – Ra 3,2 ¦ Délka +5 / 0 mm – řezáno (pilou) N15 – Ra 25 | žíháno na měkko 640 N/mm2 (190HB max.)
1.1730 | 20.4 | 200.4 | 1005 | Předopracovaná ocel s přídavkem na obrábění | 3805 | 156.59 | Tloušťka +0,20 / 0 mm – předbroušeno, jemně frézováno N8 – Ra 3,2 ¦ Šířka +0,40 / 0 mm – předbroušeno, jemně frézováno N8 – Ra 3,2 ¦ Délka +5 / 0 mm – řezáno (pilou) N15 – Ra 25 | žíháno na měkko 640 N/mm2 (190HB max.)
1.1730 | 25.4 | 200.4 | 1005 | Předopracovaná ocel s přídavkem na obrábění | 3881 | 159.7 | Tloušťka +0,20 / 0 mm – předbroušeno, jemně frézováno N8 – Ra 3,2 ¦ Šířka +0,40 / 0 mm – předbroušeno, jemně frézováno N8 – Ra 3,2 ¦ Délka +5 / 0 mm – řezáno (pilou) N15 – Ra 25 | žíháno na měkko 640 N/mm2 (190HB max.)
1.1730 | 30.4 | 200.4 | 1005 | Předopracovaná ocel s přídavkem na obrábění | 4637 | 190.81 | Tloušťka +0,20 / 0 mm – předbroušeno, jemně frézováno N8 – Ra 3,2 ¦ Šířka +0,40 / 0 mm – předbroušeno, jemně frézováno N8 – Ra 3,2 ¦ Délka +5 / 0 mm – řezáno (pilou) N15 – Ra 25 | žíháno na měkko 640 N/mm2 (190HB max.)
1.1730 | 32.4 | 200.4 | 1005 | Předopracovaná ocel s přídavkem na obrábění | 4838 | 199.1 | Tloušťka +0,20 / 0 mm – předbroušeno, jemně frézováno N8 – Ra 3,2 ¦ Šířka +0,40 / 0 mm – předbroušeno, jemně frézováno N8 – Ra 3,2 ¦ Délka +5 / 0 mm – řezáno (pilou) N15 – Ra 25 | žíháno na měkko 640 N/mm2 (190HB max.)
1.1730 | 40.4 | 200.4 | 1005 | Předopracovaná ocel s přídavkem na obrábění | 5342 | 219.84 | Tloušťka +0,20 / 0 mm – předbroušeno, jemně frézováno N8 – Ra 3,2 ¦ Šířka +0,40 / 0 mm – předbroušeno, jemně frézováno N8 – Ra 3,2 ¦ Délka +5 / 0 mm – řezáno (pilou) N15 – Ra 25 | žíháno na měkko 640 N/mm2 (190HB max.)
1.1730 | 50.4 | 200.4 | 1005 | Předopracovaná ocel s přídavkem na obrábění | 6426 | 264.44 | Tloušťka +0,20 / 0 mm – předbroušeno, jemně frézováno N8 – Ra 3,2 ¦ Šířka +0,40 / 0 mm – předbroušeno, jemně frézováno N8 – Ra 3,2 ¦ Délka +5 / 0 mm – řezáno (pilou) N15 – Ra 25 | žíháno na měkko 640 N/mm2 (190HB max.)
1.1730 | 60.4 | 200.4 | 1005 | Předopracovaná ocel s přídavkem na obrábění | 7358 | 302.8 | Tloušťka +0,20 / 0 mm – předbroušeno, jemně frézováno N8 – Ra 3,2 ¦ Šířka +0,40 / 0 mm – předbroušeno, jemně frézováno N8 – Ra 3,2 ¦ Délka +5 / 0 mm – řezáno (pilou) N15 – Ra 25 | žíháno na měkko 640 N/mm2 (190HB max.)
1.1730 | 70.4 | 200.4 | 1005 | Předopracovaná ocel s přídavkem na obrábění | 8492 | 349.47 | Tloušťka +0,20 / 0 mm – předbroušeno, jemně frézováno N8 – Ra 3,2 ¦ Šířka +0,40 / 0 mm – předbroušeno, jemně frézováno N8 – Ra 3,2 ¦ Délka +5 / 0 mm – řezáno (pilou) N15 – Ra 25 | žíháno na měkko 640 N/mm2 (190HB max.)
1.1730 | 80.4 | 200.4 | 1005 | Předopracovaná ocel s přídavkem na obrábění | 9752 | 401.32 | Tloušťka +0,20 / 0 mm – předbroušeno, jemně frézováno N8 – Ra 3,2 ¦ Šířka +0,40 / 0 mm – předbroušeno, jemně frézováno N8 – Ra 3,2 ¦ Délka +5 / 0 mm – řezáno (pilou) N15 – Ra 25 | žíháno na měkko 640 N/mm2 (190HB max.)
1.1730 | 100.4 | 200.4 | 1005 | Předopracovaná ocel s přídavkem na obrábění | 11995 | 493.61 | Tloušťka +0,20 / 0 mm – předbroušeno, jemně frézováno N8 – Ra 3,2 ¦ Šířka +0,40 / 0 mm – předbroušeno, jemně frézováno N8 – Ra 3,2 ¦ Délka +5 / 0 mm – řezáno (pilou) N15 – Ra 25 | žíháno na měkko 640 N/mm2 (190HB max.)
1.1730 | 15.4 | 220.4 | 1005 | Předopracovaná ocel s přídavkem na obrábění | 3679 | 151.4 | Tloušťka +0,20 / 0 mm – předbroušeno, jemně frézováno N8 – Ra 3,2 ¦ Šířka +0,40 / 0 mm – předbroušeno, jemně frézováno N8 – Ra 3,2 ¦ Délka +5 / 0 mm – řezáno (pilou) N15 – Ra 25 | žíháno na měkko 640 N/mm2 (190HB max.)
1.1730 | 20.4 | 220.4 | 1005 | Předopracovaná ocel s přídavkem na obrábění | 3956 | 162.81 | Tloušťka +0,20 / 0 mm – předbroušeno, jemně frézováno N8 – Ra 3,2 ¦ Šířka +0,40 / 0 mm – předbroušeno, jemně frézováno N8 – Ra 3,2 ¦ Délka +5 / 0 mm – řezáno (pilou) N15 – Ra 25 | žíháno na měkko 640 N/mm2 (190HB max.)
1.1730 | 25.4 | 220.4 | 1005 | Předopracovaná ocel s přídavkem na obrábění | 4662 | 191.84 | Tloušťka +0,20 / 0 mm – předbroušeno, jemně frézováno N8 – Ra 3,2 ¦ Šířka +0,40 / 0 mm – předbroušeno, jemně frézováno N8 – Ra 3,2 ¦ Délka +5 / 0 mm – řezáno (pilou) N15 – Ra 25 | žíháno na měkko 640 N/mm2 (190HB max.)
1.1730 | 30.4 | 220.4 | 1005 | Předopracovaná ocel s přídavkem na obrábění | 5191 | 213.62 | Tloušťka +0,20 / 0 mm – předbroušeno, jemně frézováno N8 – Ra 3,2 ¦ Šířka +0,40 / 0 mm – předbroušeno, jemně frézováno N8 – Ra 3,2 ¦ Délka +5 / 0 mm – řezáno (pilou) N15 – Ra 25 | žíháno na měkko 640 N/mm2 (190HB max.)
1.1730 | 40.4 | 220.4 | 1005 | Předopracovaná ocel s přídavkem na obrábění | 5997 | 246.81 | Tloušťka +0,20 / 0 mm – předbroušeno, jemně frézováno N8 – Ra 3,2 ¦ Šířka +0,40 / 0 mm – předbroušeno, jemně frézováno N8 – Ra 3,2 ¦ Délka +5 / 0 mm – řezáno (pilou) N15 – Ra 25 | žíháno na měkko 640 N/mm2 (190HB max.)
1.1730 | 50.4 | 220.4 | 1005 | Předopracovaná ocel s přídavkem na obrábění | 6930 | 285.18 | Tloušťka +0,20 / 0 mm – předbroušeno, jemně frézováno N8 – Ra 3,2 ¦ Šířka +0,40 / 0 mm – předbroušeno, jemně frézováno N8 – Ra 3,2 ¦ Délka +5 / 0 mm – řezáno (pilou) N15 – Ra 25 | žíháno na měkko 640 N/mm2 (190HB max.)
1.1730 | 12.4 | 246.4 | 1005 | Předopracovaná ocel s přídavkem na obrábění | 3830 | 157.62 | Tloušťka +0,20 / 0 mm – předbroušeno, jemně frézováno N8 – Ra 3,2 ¦ Šířka +0,40 / 0 mm – předbroušeno, jemně frézováno N8 – Ra 3,2 ¦ Délka +5 / 0 mm – řezáno (pilou) N15 – Ra 25 | žíháno na měkko 640 N/mm2 (190HB max.)
1.1730 | 22.4 | 246.4 | 1005 | Předopracovaná ocel s přídavkem na obrábění | 4914 | 202.22 | Tloušťka +0,20 / 0 mm – předbroušeno, jemně frézováno N8 – Ra 3,2 ¦ Šířka +0,40 / 0 mm – předbroušeno, jemně frézováno N8 – Ra 3,2 ¦ Délka +5 / 0 mm – řezáno (pilou) N15 – Ra 25 | žíháno na měkko 640 N/mm2 (190HB max.)
1.1730 | 27.4 | 246.4 | 1005 | Předopracovaná ocel s přídavkem na obrábění | 5594 | 230.21 | Tloušťka +0,20 / 0 mm – předbroušeno, jemně frézováno N8 – Ra 3,2 ¦ Šířka +0,40 / 0 mm – předbroušeno, jemně frézováno N8 – Ra 3,2 ¦ Délka +5 / 0 mm – řezáno (pilou) N15 – Ra 25 | žíháno na měkko 640 N/mm2 (190HB max.)
1.1730 | 36.4 | 246.4 | 1005 | Předopracovaná ocel s přídavkem na obrábění | 6703 | 275.84 | Tloušťka +0,20 / 0 mm – předbroušeno, jemně frézováno N8 – Ra 3,2 ¦ Šířka +0,40 / 0 mm – předbroušeno, jemně frézováno N8 – Ra 3,2 ¦ Délka +5 / 0 mm – řezáno (pilou) N15 – Ra 25 | žíháno na měkko 640 N/mm2 (190HB max.)
1.1730 | 46.4 | 246.4 | 1005 | Předopracovaná ocel s přídavkem na obrábění | 7232 | 297.62 | Tloušťka +0,20 / 0 mm – předbroušeno, jemně frézováno N8 – Ra 3,2 ¦ Šířka +0,40 / 0 mm – předbroušeno, jemně frézováno N8 – Ra 3,2 ¦ Délka +5 / 0 mm – řezáno (pilou) N15 – Ra 25 | žíháno na měkko 640 N/mm2 (190HB max.)
1.1730 | 56.4 | 246.4 | 1005 | Předopracovaná ocel s přídavkem na obrábění | 8694 | 357.76 | Tloušťka +0,20 / 0 mm – předbroušeno, jemně frézováno N8 – Ra 3,2 ¦ Šířka +0,40 / 0 mm – předbroušeno, jemně frézováno N8 – Ra 3,2 ¦ Délka +5 / 0 mm – řezáno (pilou) N15 – Ra 25 | žíháno na měkko 640 N/mm2 (190HB max.)
1.1730 | 76.4 | 246.4 | 1005 | Předopracovaná ocel s přídavkem na obrábění | 11314 | 465.61 | Tloušťka +0,20 / 0 mm – předbroušeno, jemně frézováno N8 – Ra 3,2 ¦ Šířka +0,40 / 0 mm – předbroušeno, jemně frézováno N8 – Ra 3,2 ¦ Délka +5 / 0 mm – řezáno (pilou) N15 – Ra 25 | žíháno na měkko 640 N/mm2 (190HB max.)
1.1730 | 8.2 | 250.4 | 1005 | Předopracovaná ocel s přídavkem na obrábění | 3225 | 132.74 | Tloušťka +0,20 / 0 mm – předbroušeno, jemně frézováno N8 – Ra 3,2 ¦ Šířka +0,40 / 0 mm – předbroušeno, jemně frézováno N8 – Ra 3,2 ¦ Délka +5 / 0 mm – řezáno (pilou) N15 – Ra 25 | žíháno na měkko 640 N/mm2 (190HB max.)
1.1730 | 10.4 | 250.4 | 1005 | Předopracovaná ocel s přídavkem na obrábění | 3326 | 136.88 | Tloušťka +0,20 / 0 mm – předbroušeno, jemně frézováno N8 – Ra 3,2 ¦ Šířka +0,40 / 0 mm – předbroušeno, jemně frézováno N8 – Ra 3,2 ¦ Délka +5 / 0 mm – řezáno (pilou) N15 – Ra 25 | žíháno na měkko 640 N/mm2 (190HB max.)
1.1730 | 12.4 | 250.4 | 1005 | Předopracovaná ocel s přídavkem na obrábění | 3679 | 151.4 | Tloušťka +0,20 / 0 mm – předbroušeno, jemně frézováno N8 – Ra 3,2 ¦ Šířka +0,40 / 0 mm – předbroušeno, jemně frézováno N8 – Ra 3,2 ¦ Délka +5 / 0 mm – řezáno (pilou) N15 – Ra 25 | žíháno na měkko 640 N/mm2 (190HB max.)
1.1730 | 15.4 | 250.4 | 1005 | Předopracovaná ocel s přídavkem na obrábění | 3906 | 160.73 | Tloušťka +0,20 / 0 mm – předbroušeno, jemně frézováno N8 – Ra 3,2 ¦ Šířka +0,40 / 0 mm – předbroušeno, jemně frézováno N8 – Ra 3,2 ¦ Délka +5 / 0 mm – řezáno (pilou) N15 – Ra 25 | žíháno na měkko 640 N/mm2 (190HB max.)
1.1730 | 20.4 | 250.4 | 1005 | Předopracovaná ocel s přídavkem na obrábění | 4208 | 173.18 | Tloušťka +0,20 / 0 mm – předbroušeno, jemně frézováno N8 – Ra 3,2 ¦ Šířka +0,40 / 0 mm – předbroušeno, jemně frézováno N8 – Ra 3,2 ¦ Délka +5 / 0 mm – řezáno (pilou) N15 – Ra 25 | žíháno na měkko 640 N/mm2 (190HB max.)
1.1730 | 25.4 | 250.4 | 1005 | Předopracovaná ocel s přídavkem na obrábění | 4712 | 193.92 | Tloušťka +0,20 / 0 mm – předbroušeno, jemně frézováno N8 – Ra 3,2 ¦ Šířka +0,40 / 0 mm – předbroušeno, jemně frézováno N8 – Ra 3,2 ¦ Délka +5 / 0 mm – řezáno (pilou) N15 – Ra 25 | žíháno na měkko 640 N/mm2 (190HB max.)
1.1730 | 30.4 | 250.4 | 1005 | Předopracovaná ocel s přídavkem na obrábění | 5443 | 223.99 | Tloušťka +0,20 / 0 mm – předbroušeno, jemně frézováno N8 – Ra 3,2 ¦ Šířka +0,40 / 0 mm – předbroušeno, jemně frézováno N8 – Ra 3,2 ¦ Délka +5 / 0 mm – řezáno (pilou) N15 – Ra 25 | žíháno na měkko 640 N/mm2 (190HB max.)
1.1730 | 32.4 | 250.4 | 1005 | Předopracovaná ocel s přídavkem na obrábění | 5771 | 237.47 | Tloušťka +0,20 / 0 mm – předbroušeno, jemně frézováno N8 – Ra 3,2 ¦ Šířka +0,40 / 0 mm – předbroušeno, jemně frézováno N8 – Ra 3,2 ¦ Délka +5 / 0 mm – řezáno (pilou) N15 – Ra 25 | žíháno na měkko 640 N/mm2 (190HB max.)
1.1730 | 40.4 | 250.4 | 1005 | Předopracovaná ocel s přídavkem na obrábění | 6527 | 268.58 | Tloušťka +0,20 / 0 mm – předbroušeno, jemně frézováno N8 – Ra 3,2 ¦ Šířka +0,40 / 0 mm – předbroušeno, jemně frézováno N8 – Ra 3,2 ¦ Délka +5 / 0 mm – řezáno (pilou) N15 – Ra 25 | žíháno na měkko 640 N/mm2 (190HB max.)
1.1730 | 50.4 | 250.4 | 1005 | Předopracovaná ocel s přídavkem na obrábění | 7887 | 324.58 | Tloušťka +0,20 / 0 mm – předbroušeno, jemně frézováno N8 – Ra 3,2 ¦ Šířka +0,40 / 0 mm – předbroušeno, jemně frézováno N8 – Ra 3,2 ¦ Délka +5 / 0 mm – řezáno (pilou) N15 – Ra 25 | žíháno na měkko 640 N/mm2 (190HB max.)
1.1730 | 60.4 | 250.4 | 1005 | Předopracovaná ocel s přídavkem na obrábění | 9046 | 372.28 | Tloušťka +0,20 / 0 mm – předbroušeno, jemně frézováno N8 – Ra 3,2 ¦ Šířka +0,40 / 0 mm – předbroušeno, jemně frézováno N8 – Ra 3,2 ¦ Délka +5 / 0 mm – řezáno (pilou) N15 – Ra 25 | žíháno na měkko 640 N/mm2 (190HB max.)
1.1730 | 80.4 | 250.4 | 1005 | Předopracovaná ocel s přídavkem na obrábění | 11617 | 478.06 | Tloušťka +0,20 / 0 mm – předbroušeno, jemně frézováno N8 – Ra 3,2 ¦ Šířka +0,40 / 0 mm – předbroušeno, jemně frézováno N8 – Ra 3,2 ¦ Délka +5 / 0 mm – řezáno (pilou) N15 – Ra 25 | žíháno na měkko 640 N/mm2 (190HB max.)
1.1730 | 100.4 | 250.4 | 1005 | Předopracovaná ocel s přídavkem na obrábění | 14691 | 604.57 | Tloušťka +0,20 / 0 mm – předbroušeno, jemně frézováno N8 – Ra 3,2 ¦ Šířka +0,40 / 0 mm – předbroušeno, jemně frézováno N8 – Ra 3,2 ¦ Délka +5 / 0 mm – řezáno (pilou) N15 – Ra 25 | žíháno na měkko 640 N/mm2 (190HB max.)
1.1730 | 12.4 | 296.4 | 1005 | Předopracovaná ocel s přídavkem na obrábění | 4410 | 181.47 | Tloušťka +0,20 / 0 mm – předbroušeno, jemně frézováno N8 – Ra 3,2 ¦ Šířka +0,40 / 0 mm – předbroušeno, jemně frézováno N8 – Ra 3,2 ¦ Délka +5 / 0 mm – řezáno (pilou) N15 – Ra 25 | žíháno na měkko 640 N/mm2 (190HB max.)
1.1730 | 22.4 | 296.4 | 1005 | Předopracovaná ocel s přídavkem na obrábění | 5796 | 238.51 | Tloušťka +0,20 / 0 mm – předbroušeno, jemně frézováno N8 – Ra 3,2 ¦ Šířka +0,40 / 0 mm – předbroušeno, jemně frézováno N8 – Ra 3,2 ¦ Délka +5 / 0 mm – řezáno (pilou) N15 – Ra 25 | žíháno na měkko 640 N/mm2 (190HB max.)
1.1730 | 27.4 | 296.4 | 1005 | Předopracovaná ocel s přídavkem na obrábění | 6501 | 267.55 | Tloušťka +0,20 / 0 mm – předbroušeno, jemně frézováno N8 – Ra 3,2 ¦ Šířka +0,40 / 0 mm – předbroušeno, jemně frézováno N8 – Ra 3,2 ¦ Délka +5 / 0 mm – řezáno (pilou) N15 – Ra 25 | žíháno na měkko 640 N/mm2 (190HB max.)
1.1730 | 36.4 | 296.4 | 1005 | Předopracovaná ocel s přídavkem na obrábění | 7157 | 294.51 | Tloušťka +0,20 / 0 mm – předbroušeno, jemně frézováno N8 – Ra 3,2 ¦ Šířka +0,40 / 0 mm – předbroušeno, jemně frézováno N8 – Ra 3,2 ¦ Délka +5 / 0 mm – řezáno (pilou) N15 – Ra 25 | žíháno na měkko 640 N/mm2 (190HB max.)
1.1730 | 46.4 | 296.4 | 1005 | Předopracovaná ocel s přídavkem na obrábění | 8467 | 348.43 | Tloušťka +0,20 / 0 mm – předbroušeno, jemně frézováno N8 – Ra 3,2 ¦ Šířka +0,40 / 0 mm – předbroušeno, jemně frézováno N8 – Ra 3,2 ¦ Délka +5 / 0 mm – řezáno (pilou) N15 – Ra 25 | žíháno na měkko 640 N/mm2 (190HB max.)
1.1730 | 56.4 | 296.4 | 1005 | Předopracovaná ocel s přídavkem na obrábění | 10054 | 413.76 | Tloušťka +0,20 / 0 mm – předbroušeno, jemně frézováno N8 – Ra 3,2 ¦ Šířka +0,40 / 0 mm – předbroušeno, jemně frézováno N8 – Ra 3,2 ¦ Délka +5 / 0 mm – řezáno (pilou) N15 – Ra 25 | žíháno na měkko 640 N/mm2 (190HB max.)
1.1730 | 76.4 | 296.4 | 1005 | Předopracovaná ocel s přídavkem na obrábění | 15019 | 618.05 | Tloušťka +0,20 / 0 mm – předbroušeno, jemně frézováno N8 – Ra 3,2 ¦ Šířka +0,40 / 0 mm – předbroušeno, jemně frézováno N8 – Ra 3,2 ¦ Délka +5 / 0 mm – řezáno (pilou) N15 – Ra 25 | žíháno na měkko 640 N/mm2 (190HB max.)
1.1730 | 8.2 | 300.4 | 1005 | Předopracovaná ocel s přídavkem na obrábění | 3553 | 146.22 | Tloušťka +0,20 / 0 mm – předbroušeno, jemně frézováno N8 – Ra 3,2 ¦ Šířka +0,40 / 0 mm – předbroušeno, jemně frézováno N8 – Ra 3,2 ¦ Délka +5 / 0 mm – řezáno (pilou) N15 – Ra 25 | žíháno na měkko 640 N/mm2 (190HB max.)
1.1730 | 10.4 | 300.4 | 1005 | Předopracovaná ocel s přídavkem na obrábění | 3830 | 157.62 | Tloušťka +0,20 / 0 mm – předbroušeno, jemně frézováno N8 – Ra 3,2 ¦ Šířka +0,40 / 0 mm – předbroušeno, jemně frézováno N8 – Ra 3,2 ¦ Délka +5 / 0 mm – řezáno (pilou) N15 – Ra 25 | žíháno na měkko 640 N/mm2 (190HB max.)
1.1730 | 12.4 | 300.4 | 1005 | Předopracovaná ocel s přídavkem na obrábění | 4158 | 171.1 | Tloušťka +0,20 / 0 mm – předbroušeno, jemně frézováno N8 – Ra 3,2 ¦ Šířka +0,40 / 0 mm – předbroušeno, jemně frézováno N8 – Ra 3,2 ¦ Délka +5 / 0 mm – řezáno (pilou) N15 – Ra 25 | žíháno na měkko 640 N/mm2 (190HB max.)
1.1730 | 15.4 | 300.4 | 1005 | Předopracovaná ocel s přídavkem na obrábění | 4586 | 188.73 | Tloušťka +0,20 / 0 mm – předbroušeno, jemně frézováno N8 – Ra 3,2 ¦ Šířka +0,40 / 0 mm – předbroušeno, jemně frézováno N8 – Ra 3,2 ¦ Délka +5 / 0 mm – řezáno (pilou) N15 – Ra 25 | žíháno na měkko 640 N/mm2 (190HB max.)
1.1730 | 20.4 | 300.4 | 1005 | Předopracovaná ocel s přídavkem na obrábění | 4914 | 202.22 | Tloušťka +0,20 / 0 mm – předbroušeno, jemně frézováno N8 – Ra 3,2 ¦ Šířka +0,40 / 0 mm – předbroušeno, jemně frézováno N8 – Ra 3,2 ¦ Délka +5 / 0 mm – řezáno (pilou) N15 – Ra 25 | žíháno na měkko 640 N/mm2 (190HB max.)
1.1730 | 25.4 | 300.4 | 1005 | Předopracovaná ocel s přídavkem na obrábění | 5594 | 230.21 | Tloušťka +0,20 / 0 mm – předbroušeno, jemně frézováno N8 – Ra 3,2 ¦ Šířka +0,40 / 0 mm – předbroušeno, jemně frézováno N8 – Ra 3,2 ¦ Délka +5 / 0 mm – řezáno (pilou) N15 – Ra 25 | žíháno na měkko 640 N/mm2 (190HB max.)
1.1730 | 30.4 | 300.4 | 1005 | Předopracovaná ocel s přídavkem na obrábění | 6426 | 264.44 | Tloušťka +0,20 / 0 mm – předbroušeno, jemně frézováno N8 – Ra 3,2 ¦ Šířka +0,40 / 0 mm – předbroušeno, jemně frézováno N8 – Ra 3,2 ¦ Délka +5 / 0 mm – řezáno (pilou) N15 – Ra 25 | žíháno na měkko 640 N/mm2 (190HB max.)
1.1730 | 40.4 | 300.4 | 1005 | Předopracovaná ocel s přídavkem na obrábění | 7812 | 321.47 | Tloušťka +0,20 / 0 mm – předbroušeno, jemně frézováno N8 – Ra 3,2 ¦ Šířka +0,40 / 0 mm – předbroušeno, jemně frézováno N8 – Ra 3,2 ¦ Délka +5 / 0 mm – řezáno (pilou) N15 – Ra 25 | žíháno na měkko 640 N/mm2 (190HB max.)
1.1730 | 50.4 | 300.4 | 1005 | Předopracovaná ocel s přídavkem na obrábění | 9223 | 379.54 | Tloušťka +0,20 / 0 mm – předbroušeno, jemně frézováno N8 – Ra 3,2 ¦ Šířka +0,40 / 0 mm – předbroušeno, jemně frézováno N8 – Ra 3,2 ¦ Délka +5 / 0 mm – řezáno (pilou) N15 – Ra 25 | žíháno na měkko 640 N/mm2 (190HB max.)
1.1730 | 60.4 | 300.4 | 1005 | Předopracovaná ocel s přídavkem na obrábění | 10760 | 442.8 | Tloušťka +0,20 / 0 mm – předbroušeno, jemně frézováno N8 – Ra 3,2 ¦ Šířka +0,40 / 0 mm – předbroušeno, jemně frézováno N8 – Ra 3,2 ¦ Délka +5 / 0 mm – řezáno (pilou) N15 – Ra 25 | žíháno na měkko 640 N/mm2 (190HB max.)
1.1730 | 70.4 | 300.4 | 1005 | Předopracovaná ocel s přídavkem na obrábění | 11163 | 459.39 | Tloušťka +0,20 / 0 mm – předbroušeno, jemně frézováno N8 – Ra 3,2 ¦ Šířka +0,40 / 0 mm – předbroušeno, jemně frézováno N8 – Ra 3,2 ¦ Délka +5 / 0 mm – řezáno (pilou) N15 – Ra 25 | žíháno na měkko 640 N/mm2 (190HB max.)
1.1730 | 80.4 | 300.4 | 1005 | Předopracovaná ocel s přídavkem na obrábění | 13633 | 561.02 | Tloušťka +0,20 / 0 mm – předbroušeno, jemně frézováno N8 – Ra 3,2 ¦ Šířka +0,40 / 0 mm – předbroušeno, jemně frézováno N8 – Ra 3,2 ¦ Délka +5 / 0 mm – řezáno (pilou) N15 – Ra 25 | žíháno na měkko 640 N/mm2 (190HB max.)
1.1730 | 100.4 | 300.4 | 1005 | Předopracovaná ocel s přídavkem na obrábění | 17211 | 708.27 | Tloušťka +0,20 / 0 mm – předbroušeno, jemně frézováno N8 – Ra 3,2 ¦ Šířka +0,40 / 0 mm – předbroušeno, jemně frézováno N8 – Ra 3,2 ¦ Délka +5 / 0 mm – řezáno (pilou) N15 – Ra 25 | žíháno na měkko 640 N/mm2 (190HB max.)
1.1730 | 15.4 | 350.4 | 1005 | Předopracovaná ocel s přídavkem na obrábění | 5897 | 242.66 | Tloušťka +0,20 / 0 mm – předbroušeno, jemně frézováno N8 – Ra 3,2 ¦ Šířka +0,40 / 0 mm – předbroušeno, jemně frézováno N8 – Ra 3,2 ¦ Délka +5 / 0 mm – řezáno (pilou) N15 – Ra 25 | žíháno na měkko 640 N/mm2 (190HB max.)
1.1730 | 20.4 | 350.4 | 1005 | Předopracovaná ocel s přídavkem na obrábění | 6552 | 269.62 | Tloušťka +0,20 / 0 mm – předbroušeno, jemně frézováno N8 – Ra 3,2 ¦ Šířka +0,40 / 0 mm – předbroušeno, jemně frézováno N8 – Ra 3,2 ¦ Délka +5 / 0 mm – řezáno (pilou) N15 – Ra 25 | žíháno na měkko 640 N/mm2 (190HB max.)
1.1730 | 25.4 | 350.4 | 1005 | Předopracovaná ocel s přídavkem na obrábění | 7106 | 292.43 | Tloušťka +0,20 / 0 mm – předbroušeno, jemně frézováno N8 – Ra 3,2 ¦ Šířka +0,40 / 0 mm – předbroušeno, jemně frézováno N8 – Ra 3,2 ¦ Délka +5 / 0 mm – řezáno (pilou) N15 – Ra 25 | žíháno na měkko 640 N/mm2 (190HB max.)
1.1730 | 30.4 | 350.4 | 1005 | Předopracovaná ocel s přídavkem na obrábění | 7736 | 318.36 | Tloušťka +0,20 / 0 mm – předbroušeno, jemně frézováno N8 – Ra 3,2 ¦ Šířka +0,40 / 0 mm – předbroušeno, jemně frézováno N8 – Ra 3,2 ¦ Délka +5 / 0 mm – řezáno (pilou) N15 – Ra 25 | žíháno na měkko 640 N/mm2 (190HB max.)
1.1730 | 40.4 | 350.4 | 1005 | Předopracovaná ocel s přídavkem na obrábění | 8895 | 366.06 | Tloušťka +0,20 / 0 mm – předbroušeno, jemně frézováno N8 – Ra 3,2 ¦ Šířka +0,40 / 0 mm – předbroušeno, jemně frézováno N8 – Ra 3,2 ¦ Délka +5 / 0 mm – řezáno (pilou) N15 – Ra 25 | žíháno na měkko 640 N/mm2 (190HB max.)
1.1730 | 50.4 | 350.4 | 1005 | Předopracovaná ocel s přídavkem na obrábění | 11062 | 455.24 | Tloušťka +0,20 / 0 mm – předbroušeno, jemně frézováno N8 – Ra 3,2 ¦ Šířka +0,40 / 0 mm – předbroušeno, jemně frézováno N8 – Ra 3,2 ¦ Délka +5 / 0 mm – řezáno (pilou) N15 – Ra 25 | žíháno na měkko 640 N/mm2 (190HB max.)
1.1730 | 22.4 | 396.4 | 1005 | Předopracovaná ocel s přídavkem na obrábění | 7459 | 306.95 | Tloušťka +0,20 / 0 mm – předbroušeno, jemně frézováno N8 – Ra 3,2 ¦ Šířka +0,40 / 0 mm – předbroušeno, jemně frézováno N8 – Ra 3,2 ¦ Délka +5 / 0 mm – řezáno (pilou) N15 – Ra 25 | žíháno na měkko 640 N/mm2 (190HB max.)
1.1730 | 27.4 | 396.4 | 1005 | Předopracovaná ocel s přídavkem na obrábění | 7585 | 312.14 | Tloušťka +0,20 / 0 mm – předbroušeno, jemně frézováno N8 – Ra 3,2 ¦ Šířka +0,40 / 0 mm – předbroušeno, jemně frézováno N8 – Ra 3,2 ¦ Délka +5 / 0 mm – řezáno (pilou) N15 – Ra 25 | žíháno na měkko 640 N/mm2 (190HB max.)
1.1730 | 36.4 | 396.4 | 1005 | Předopracovaná ocel s přídavkem na obrábění | 8593 | 353.62 | Tloušťka +0,20 / 0 mm – předbroušeno, jemně frézováno N8 – Ra 3,2 ¦ Šířka +0,40 / 0 mm – předbroušeno, jemně frézováno N8 – Ra 3,2 ¦ Délka +5 / 0 mm – řezáno (pilou) N15 – Ra 25 | žíháno na měkko 640 N/mm2 (190HB max.)
1.1730 | 46.4 | 396.4 | 1005 | Předopracovaná ocel s přídavkem na obrábění | 10810 | 444.87 | Tloušťka +0,20 / 0 mm – předbroušeno, jemně frézováno N8 – Ra 3,2 ¦ Šířka +0,40 / 0 mm – předbroušeno, jemně frézováno N8 – Ra 3,2 ¦ Délka +5 / 0 mm – řezáno (pilou) N15 – Ra 25 | žíháno na měkko 640 N/mm2 (190HB max.)
1.1730 | 56.4 | 396.4 | 1005 | Předopracovaná ocel s přídavkem na obrábění | 12877 | 529.91 | Tloušťka +0,20 / 0 mm – předbroušeno, jemně frézováno N8 – Ra 3,2 ¦ Šířka +0,40 / 0 mm – předbroušeno, jemně frézováno N8 – Ra 3,2 ¦ Délka +5 / 0 mm – řezáno (pilou) N15 – Ra 25 | žíháno na měkko 640 N/mm2 (190HB max.)
1.1730 | 76.4 | 396.4 | 1005 | Předopracovaná ocel s přídavkem na obrábění | 17135 | 705.16 | Tloušťka +0,20 / 0 mm – předbroušeno, jemně frézováno N8 – Ra 3,2 ¦ Šířka +0,40 / 0 mm – předbroušeno, jemně frézováno N8 – Ra 3,2 ¦ Délka +5 / 0 mm – řezáno (pilou) N15 – Ra 25 | žíháno na měkko 640 N/mm2 (190HB max.)
1.1730 | 8.2 | 505 | 1005 | Předopracovaná ocel s přídavkem na obrábění | 5720 | 235.4 | Tloušťka +0,20 / 0 mm – předbroušeno, jemně frézováno N8 – Ra 3,2 ¦ Šířka +0,40 / 0 mm – předbroušeno, jemně frézováno N8 – Ra 3,2 ¦ Délka +5 / 0 mm – řezáno (pilou) N15 – Ra 25 | žíháno na měkko 640 N/mm2 (190HB max.)
1.1730 | 10.4 | 505 | 1005 | Předopracovaná ocel s přídavkem na obrábění | 6098 | 250.95 | Tloušťka +0,20 / 0 mm – předbroušeno, jemně frézováno N8 – Ra 3,2 ¦ Šířka +0,40 / 0 mm – předbroušeno, jemně frézováno N8 – Ra 3,2 ¦ Délka +5 / 0 mm – řezáno (pilou) N15 – Ra 25 | žíháno na měkko 640 N/mm2 (190HB max.)
1.1730 | 12.4 | 505 | 1005 | Předopracovaná ocel s přídavkem na obrábění | 6401 | 263.4 | Tloušťka +0,20 / 0 mm – předbroušeno, jemně frézováno N8 – Ra 3,2 ¦ Šířka +0,40 / 0 mm – předbroušeno, jemně frézováno N8 – Ra 3,2 ¦ Délka +5 / 0 mm – řezáno (pilou) N15 – Ra 25 | žíháno na měkko 640 N/mm2 (190HB max.)
1.1730 | 15.4 | 505 | 1005 | Předopracovaná ocel s přídavkem na obrábění | 6854 | 282.06 | Tloušťka +0,20 / 0 mm – předbroušeno, jemně frézováno N8 – Ra 3,2 ¦ Šířka +0,40 / 0 mm – předbroušeno, jemně frézováno N8 – Ra 3,2 ¦ Délka +5 / 0 mm – řezáno (pilou) N15 – Ra 25 | žíháno na měkko 640 N/mm2 (190HB max.)
1.1730 | 20.4 | 505 | 1005 | Předopracovaná ocel s přídavkem na obrábění | 7131 | 293.47 | Tloušťka +0,20 / 0 mm – předbroušeno, jemně frézováno N8 – Ra 3,2 ¦ Šířka +0,40 / 0 mm – předbroušeno, jemně frézováno N8 – Ra 3,2 ¦ Délka +5 / 0 mm – řezáno (pilou) N15 – Ra 25 | žíháno na měkko 640 N/mm2 (190HB max.)
1.1730 | 22.4 | 505 | 1005 | Předopracovaná ocel s přídavkem na obrábění | 7484 | 307.99 | Tloušťka +0,20 / 0 mm – předbroušeno, jemně frézováno N8 – Ra 3,2 ¦ Šířka +0,40 / 0 mm – předbroušeno, jemně frézováno N8 – Ra 3,2 ¦ Délka +5 / 0 mm – řezáno (pilou) N15 – Ra 25 | žíháno na měkko 640 N/mm2 (190HB max.)
1.1730 | 25.4 | 505 | 1005 | Předopracovaná ocel s přídavkem na obrábění | 8265 | 340.14 | Tloušťka +0,20 / 0 mm – předbroušeno, jemně frézováno N8 – Ra 3,2 ¦ Šířka +0,40 / 0 mm – předbroušeno, jemně frézováno N8 – Ra 3,2 ¦ Délka +5 / 0 mm – řezáno (pilou) N15 – Ra 25 | žíháno na měkko 640 N/mm2 (190HB max.)
1.1730 | 27.4 | 505 | 1005 | Předopracovaná ocel s přídavkem na obrábění | 8593 | 353.62 | Tloušťka +0,20 / 0 mm – předbroušeno, jemně frézováno N8 – Ra 3,2 ¦ Šířka +0,40 / 0 mm – předbroušeno, jemně frézováno N8 – Ra 3,2 ¦ Délka +5 / 0 mm – řezáno (pilou) N15 – Ra 25 | žíháno na měkko 640 N/mm2 (190HB max.)
1.1730 | 30.4 | 505 | 1005 | Předopracovaná ocel s přídavkem na obrábění | 10760 | 442.8 | Tloušťka +0,20 / 0 mm – předbroušeno, jemně frézováno N8 – Ra 3,2 ¦ Šířka +0,40 / 0 mm – předbroušeno, jemně frézováno N8 – Ra 3,2 ¦ Délka +5 / 0 mm – řezáno (pilou) N15 – Ra 25 | žíháno na měkko 640 N/mm2 (190HB max.)
1.1730 | 32.4 | 505 | 1005 | Předopracovaná ocel s přídavkem na obrábění | 11491 | 472.87 | Tloušťka +0,20 / 0 mm – předbroušeno, jemně frézováno N8 – Ra 3,2 ¦ Šířka +0,40 / 0 mm – předbroušeno, jemně frézováno N8 – Ra 3,2 ¦ Délka +5 / 0 mm – řezáno (pilou) N15 – Ra 25 | žíháno na měkko 640 N/mm2 (190HB max.)
1.1730 | 36.4 | 505 | 1005 | Předopracovaná ocel s přídavkem na obrábění | 12121 | 498.8 | Tloušťka +0,20 / 0 mm – předbroušeno, jemně frézováno N8 – Ra 3,2 ¦ Šířka +0,40 / 0 mm – předbroušeno, jemně frézováno N8 – Ra 3,2 ¦ Délka +5 / 0 mm – řezáno (pilou) N15 – Ra 25 | žíháno na měkko 640 N/mm2 (190HB max.)
1.1730 | 40.4 | 505 | 1005 | Předopracovaná ocel s přídavkem na obrábění | 12826 | 527.83 | Tloušťka +0,20 / 0 mm – předbroušeno, jemně frézováno N8 – Ra 3,2 ¦ Šířka +0,40 / 0 mm – předbroušeno, jemně frézováno N8 – Ra 3,2 ¦ Délka +5 / 0 mm – řezáno (pilou) N15 – Ra 25 | žíháno na měkko 640 N/mm2 (190HB max.)
1.1730 | 46.4 | 505 | 1005 | Předopracovaná ocel s přídavkem na obrábění | 14817 | 609.76 | Tloušťka +0,20 / 0 mm – předbroušeno, jemně frézováno N8 – Ra 3,2 ¦ Šířka +0,40 / 0 mm – předbroušeno, jemně frézováno N8 – Ra 3,2 ¦ Délka +5 / 0 mm – řezáno (pilou) N15 – Ra 25 | žíháno na měkko 640 N/mm2 (190HB max.)
1.1730 | 50.4 | 505 | 1005 | Předopracovaná ocel s přídavkem na obrábění | 15850 | 652.27 | Tloušťka +0,20 / 0 mm – předbroušeno, jemně frézováno N8 – Ra 3,2 ¦ Šířka +0,40 / 0 mm – předbroušeno, jemně frézováno N8 – Ra 3,2 ¦ Délka +5 / 0 mm – řezáno (pilou) N15 – Ra 25 | žíháno na měkko 640 N/mm2 (190HB max.)
1.1730 | 56.4 | 505 | 1005 | Předopracovaná ocel s přídavkem na obrábění | 17463 | 718.64 | Tloušťka +0,20 / 0 mm – předbroušeno, jemně frézováno N8 – Ra 3,2 ¦ Šířka +0,40 / 0 mm – předbroušeno, jemně frézováno N8 – Ra 3,2 ¦ Délka +5 / 0 mm – řezáno (pilou) N15 – Ra 25 | žíháno na měkko 640 N/mm2 (190HB max.)
1.1730 | 60.4 | 505 | 1005 | Předopracovaná ocel s přídavkem na obrábění | 18118 | 745.6 | Tloušťka +0,20 / 0 mm – předbroušeno, jemně frézováno N8 – Ra 3,2 ¦ Šířka +0,40 / 0 mm – předbroušeno, jemně frézováno N8 – Ra 3,2 ¦ Délka +5 / 0 mm – řezáno (pilou) N15 – Ra 25 | žíháno na měkko 640 N/mm2 (190HB max.)
1.1730 | 70.4 | 505 | 1005 | Předopracovaná ocel s přídavkem na obrábění | 21268 | 875.23 | Tloušťka +0,20 / 0 mm – předbroušeno, jemně frézováno N8 – Ra 3,2 ¦ Šířka +0,40 / 0 mm – předbroušeno, jemně frézováno N8 – Ra 3,2 ¦ Délka +5 / 0 mm – řezáno (pilou) N15 – Ra 25 | žíháno na měkko 640 N/mm2 (190HB max.)
1.1730 | 80.4 | 505 | 1005 | Předopracovaná ocel s přídavkem na obrábění | 22125 | 910.49 | Tloušťka +0,20 / 0 mm – předbroušeno, jemně frézováno N8 – Ra 3,2 ¦ Šířka +0,40 / 0 mm – předbroušeno, jemně frézováno N8 – Ra 3,2 ¦ Délka +5 / 0 mm – řezáno (pilou) N15 – Ra 25 | žíháno na měkko 640 N/mm2 (190HB max.)
1.1730 | 100.4 | 505 | 1005 | Předopracovaná ocel s přídavkem na obrábění | 28147 | 1158.33 | Tloušťka +0,20 / 0 mm – předbroušeno, jemně frézováno N8 – Ra 3,2 ¦ Šířka +0,40 / 0 mm – předbroušeno, jemně frézováno N8 – Ra 3,2 ¦ Délka +5 / 0 mm – řezáno (pilou) N15 – Ra 25 | žíháno na měkko 640 N/mm2 (190HB max.)
1.1730 | 15.4 | 100.4 | 200.4 | Univerzální desky s přídavkem na obrábění | 529 | 21.78 | Tloušťka +0,20 / 0 mm – předbroušeno, jemně frézováno N8 – Ra 3,2 ¦ Šířka +0,40 / 0 mm – předbroušeno, jemně frézováno N8 – Ra 3,2 ¦ Délka +0,40 / 0 mm – předbroušeno, jemně frézováno N8 – Ra 3,2 | žíháno na měkko 640 N/mm2 (190HB max.)
1.1730 | 20.4 | 100.4 | 200.4 | Univerzální desky s přídavkem na obrábění | 580 | 23.85 | Tloušťka +0,20 / 0 mm – předbroušeno, jemně frézováno N8 – Ra 3,2 ¦ Šířka +0,40 / 0 mm – předbroušeno, jemně frézováno N8 – Ra 3,2 ¦ Délka +0,40 / 0 mm – předbroušeno, jemně frézováno N8 – Ra 3,2 | žíháno na měkko 640 N/mm2 (190HB max.)
1.1730 | 25.4 | 100.4 | 200.4 | Univerzální desky s přídavkem na obrábění | 756 | 31.11 | Tloušťka +0,20 / 0 mm – předbroušeno, jemně frézováno N8 – Ra 3,2 ¦ Šířka +0,40 / 0 mm – předbroušeno, jemně frézováno N8 – Ra 3,2 ¦ Délka +0,40 / 0 mm – předbroušeno, jemně frézováno N8 – Ra 3,2 | žíháno na měkko 640 N/mm2 (190HB max.)
1.1730 | 30.4 | 100.4 | 200.4 | Univerzální desky s přídavkem na obrábění | 806 | 33.18 | Tloušťka +0,20 / 0 mm – předbroušeno, jemně frézováno N8 – Ra 3,2 ¦ Šířka +0,40 / 0 mm – předbroušeno, jemně frézováno N8 – Ra 3,2 ¦ Délka +0,40 / 0 mm – předbroušeno, jemně frézováno N8 – Ra 3,2 | žíháno na měkko 640 N/mm2 (190HB max.)
1.1730 | 40.4 | 100.4 | 200.4 | Univerzální desky s přídavkem na obrábění | 958 | 39.41 | Tloušťka +0,20 / 0 mm – předbroušeno, jemně frézováno N8 – Ra 3,2 ¦ Šířka +0,40 / 0 mm – předbroušeno, jemně frézováno N8 – Ra 3,2 ¦ Délka +0,40 / 0 mm – předbroušeno, jemně frézováno N8 – Ra 3,2 | žíháno na měkko 640 N/mm2 (190HB max.)
1.1730 | 50.4 | 100.4 | 200.4 | Univerzální desky s přídavkem na obrábění | 1210 | 49.78 | Tloušťka +0,20 / 0 mm – předbroušeno, jemně frézováno N8 – Ra 3,2 ¦ Šířka +0,40 / 0 mm – předbroušeno, jemně frézováno N8 – Ra 3,2 ¦ Délka +0,40 / 0 mm – předbroušeno, jemně frézováno N8 – Ra 3,2 | žíháno na měkko 640 N/mm2 (190HB max.)
1.1730 | 60.4 | 100.4 | 200.4 | Univerzální desky s přídavkem na obrábění | 1310 | 53.92 | Tloušťka +0,20 / 0 mm – předbroušeno, jemně frézováno N8 – Ra 3,2 ¦ Šířka +0,40 / 0 mm – předbroušeno, jemně frézováno N8 – Ra 3,2 ¦ Délka +0,40 / 0 mm – předbroušeno, jemně frézováno N8 – Ra 3,2 | žíháno na měkko 640 N/mm2 (190HB max.)
1.1730 | 80.4 | 100.4 | 200.4 | Univerzální desky s přídavkem na obrábění | 1764 | 72.59 | Tloušťka +0,20 / 0 mm – předbroušeno, jemně frézováno N8 – Ra 3,2 ¦ Šířka +0,40 / 0 mm – předbroušeno, jemně frézováno N8 – Ra 3,2 ¦ Délka +0,40 / 0 mm – předbroušeno, jemně frézováno N8 – Ra 3,2 | žíháno na měkko 640 N/mm2 (190HB max.)
1.1730 | 100.4 | 100.4 | 200.4 | Univerzální desky s přídavkem na obrábění | 1991 | 81.92 | Tloušťka +0,20 / 0 mm – předbroušeno, jemně frézováno N8 – Ra 3,2 ¦ Šířka +0,40 / 0 mm – předbroušeno, jemně frézováno N8 – Ra 3,2 ¦ Délka +0,40 / 0 mm – předbroušeno, jemně frézováno N8 – Ra 3,2 | žíháno na měkko 640 N/mm2 (190HB max.)
1.1730 | 15.4 | 150.4 | 200.4 | Univerzální desky s přídavkem na obrábění | 781 | 32.15 | Tloušťka +0,20 / 0 mm – předbroušeno, jemně frézováno N8 – Ra 3,2 ¦ Šířka +0,40 / 0 mm – předbroušeno, jemně frézováno N8 – Ra 3,2 ¦ Délka +0,40 / 0 mm – předbroušeno, jemně frézováno N8 – Ra 3,2 | žíháno na měkko 640 N/mm2 (190HB max.)
1.1730 | 20.4 | 150.4 | 200.4 | Univerzální desky s přídavkem na obrábění | 806 | 33.18 | Tloušťka +0,20 / 0 mm – předbroušeno, jemně frézováno N8 – Ra 3,2 ¦ Šířka +0,40 / 0 mm – předbroušeno, jemně frézováno N8 – Ra 3,2 ¦ Délka +0,40 / 0 mm – předbroušeno, jemně frézováno N8 – Ra 3,2 | žíháno na měkko 640 N/mm2 (190HB max.)
1.1730 | 25.4 | 150.4 | 200.4 | Univerzální desky s přídavkem na obrábění | 882 | 36.3 | Tloušťka +0,20 / 0 mm – předbroušeno, jemně frézováno N8 – Ra 3,2 ¦ Šířka +0,40 / 0 mm – předbroušeno, jemně frézováno N8 – Ra 3,2 ¦ Délka +0,40 / 0 mm – předbroušeno, jemně frézováno N8 – Ra 3,2 | žíháno na měkko 640 N/mm2 (190HB max.)
1.1730 | 30.4 | 150.4 | 200.4 | Univerzální desky s přídavkem na obrábění | 983 | 40.44 | Tloušťka +0,20 / 0 mm – předbroušeno, jemně frézováno N8 – Ra 3,2 ¦ Šířka +0,40 / 0 mm – předbroušeno, jemně frézováno N8 – Ra 3,2 ¦ Délka +0,40 / 0 mm – předbroušeno, jemně frézováno N8 – Ra 3,2 | žíháno na měkko 640 N/mm2 (190HB max.)
1.1730 | 40.4 | 150.4 | 200.4 | Univerzální desky s přídavkem na obrábění | 1210 | 49.78 | Tloušťka +0,20 / 0 mm – předbroušeno, jemně frézováno N8 – Ra 3,2 ¦ Šířka +0,40 / 0 mm – předbroušeno, jemně frézováno N8 – Ra 3,2 ¦ Délka +0,40 / 0 mm – předbroušeno, jemně frézováno N8 – Ra 3,2 | žíháno na měkko 640 N/mm2 (190HB max.)
1.1730 | 50.4 | 150.4 | 200.4 | Univerzální desky s přídavkem na obrábění | 1663 | 68.44 | Tloušťka +0,20 / 0 mm – předbroušeno, jemně frézováno N8 – Ra 3,2 ¦ Šířka +0,40 / 0 mm – předbroušeno, jemně frézováno N8 – Ra 3,2 ¦ Délka +0,40 / 0 mm – předbroušeno, jemně frézováno N8 – Ra 3,2 | žíháno na měkko 640 N/mm2 (190HB max.)
1.1730 | 60.4 | 150.4 | 200.4 | Univerzální desky s přídavkem na obrábění | 1814 | 74.66 | Tloušťka +0,20 / 0 mm – předbroušeno, jemně frézováno N8 – Ra 3,2 ¦ Šířka +0,40 / 0 mm – předbroušeno, jemně frézováno N8 – Ra 3,2 ¦ Délka +0,40 / 0 mm – předbroušeno, jemně frézováno N8 – Ra 3,2 | žíháno na měkko 640 N/mm2 (190HB max.)
1.1730 | 80.4 | 150.4 | 200.4 | Univerzální desky s přídavkem na obrábění | 2318 | 95.4 | Tloušťka +0,20 / 0 mm – předbroušeno, jemně frézováno N8 – Ra 3,2 ¦ Šířka +0,40 / 0 mm – předbroušeno, jemně frézováno N8 – Ra 3,2 ¦ Délka +0,40 / 0 mm – předbroušeno, jemně frézováno N8 – Ra 3,2 | žíháno na měkko 640 N/mm2 (190HB max.)
1.1730 | 100.4 | 150.4 | 200.4 | Univerzální desky s přídavkem na obrábění | 2696 | 110.96 | Tloušťka +0,20 / 0 mm – předbroušeno, jemně frézováno N8 – Ra 3,2 ¦ Šířka +0,40 / 0 mm – předbroušeno, jemně frézováno N8 – Ra 3,2 ¦ Délka +0,40 / 0 mm – předbroušeno, jemně frézováno N8 – Ra 3,2 | žíháno na měkko 640 N/mm2 (190HB max.)
1.1730 | 15.4 | 200.4 | 200.4 | Univerzální desky s přídavkem na obrábění | 958 | 39.41 | Tloušťka +0,20 / 0 mm – předbroušeno, jemně frézováno N8 – Ra 3,2 ¦ Šířka +0,40 / 0 mm – předbroušeno, jemně frézováno N8 – Ra 3,2 ¦ Délka +0,40 / 0 mm – předbroušeno, jemně frézováno N8 – Ra 3,2 | žíháno na měkko 640 N/mm2 (190HB max.)
1.1730 | 20.4 | 200.4 | 200.4 | Univerzální desky s přídavkem na obrábění | 1033 | 42.52 | Tloušťka +0,20 / 0 mm – předbroušeno, jemně frézováno N8 – Ra 3,2 ¦ Šířka +0,40 / 0 mm – předbroušeno, jemně frézováno N8 – Ra 3,2 ¦ Délka +0,40 / 0 mm – předbroušeno, jemně frézováno N8 – Ra 3,2 | žíháno na měkko 640 N/mm2 (190HB max.)
1.1730 | 25.4 | 200.4 | 200.4 | Univerzální desky s přídavkem na obrábění | 1109 | 45.63 | Tloušťka +0,20 / 0 mm – předbroušeno, jemně frézováno N8 – Ra 3,2 ¦ Šířka +0,40 / 0 mm – předbroušeno, jemně frézováno N8 – Ra 3,2 ¦ Délka +0,40 / 0 mm – předbroušeno, jemně frézováno N8 – Ra 3,2 | žíháno na měkko 640 N/mm2 (190HB max.)
1.1730 | 30.4 | 200.4 | 200.4 | Univerzální desky s přídavkem na obrábění | 1260 | 51.85 | Tloušťka +0,20 / 0 mm – předbroušeno, jemně frézováno N8 – Ra 3,2 ¦ Šířka +0,40 / 0 mm – předbroušeno, jemně frézováno N8 – Ra 3,2 ¦ Délka +0,40 / 0 mm – předbroušeno, jemně frézováno N8 – Ra 3,2 | žíháno na měkko 640 N/mm2 (190HB max.)
1.1730 | 40.4 | 200.4 | 200.4 | Univerzální desky s přídavkem na obrábění | 1588 | 65.33 | Tloušťka +0,20 / 0 mm – předbroušeno, jemně frézováno N8 – Ra 3,2 ¦ Šířka +0,40 / 0 mm – předbroušeno, jemně frézováno N8 – Ra 3,2 ¦ Délka +0,40 / 0 mm – předbroušeno, jemně frézováno N8 – Ra 3,2 | žíháno na měkko 640 N/mm2 (190HB max.)
1.1730 | 50.4 | 200.4 | 200.4 | Univerzální desky s přídavkem na obrábění | 1991 | 81.92 | Tloušťka +0,20 / 0 mm – předbroušeno, jemně frézováno N8 – Ra 3,2 ¦ Šířka +0,40 / 0 mm – předbroušeno, jemně frézováno N8 – Ra 3,2 ¦ Délka +0,40 / 0 mm – předbroušeno, jemně frézováno N8 – Ra 3,2 | žíháno na měkko 640 N/mm2 (190HB max.)
1.1730 | 60.4 | 200.4 | 200.4 | Univerzální desky s přídavkem na obrábění | 2218 | 91.26 | Tloušťka +0,20 / 0 mm – předbroušeno, jemně frézováno N8 – Ra 3,2 ¦ Šířka +0,40 / 0 mm – předbroušeno, jemně frézováno N8 – Ra 3,2 ¦ Délka +0,40 / 0 mm – předbroušeno, jemně frézováno N8 – Ra 3,2 | žíháno na měkko 640 N/mm2 (190HB max.)
1.1730 | 80.4 | 200.4 | 200.4 | Univerzální desky s přídavkem na obrábění | 2772 | 114.07 | Tloušťka +0,20 / 0 mm – předbroušeno, jemně frézováno N8 – Ra 3,2 ¦ Šířka +0,40 / 0 mm – předbroušeno, jemně frézováno N8 – Ra 3,2 ¦ Délka +0,40 / 0 mm – předbroušeno, jemně frézováno N8 – Ra 3,2 | žíháno na měkko 640 N/mm2 (190HB max.)
1.1730 | 100.4 | 200.4 | 200.4 | Univerzální desky s přídavkem na obrábění | 3326 | 136.88 | Tloušťka +0,20 / 0 mm – předbroušeno, jemně frézováno N8 – Ra 3,2 ¦ Šířka +0,40 / 0 mm – předbroušeno, jemně frézováno N8 – Ra 3,2 ¦ Délka +0,40 / 0 mm – předbroušeno, jemně frézováno N8 – Ra 3,2 | žíháno na měkko 640 N/mm2 (190HB max.)
1.1730 | 15.4 | 100.4 | 300.4 | Univerzální desky s přídavkem na obrábění | 756 | 31.11 | Tloušťka +0,20 / 0 mm – předbroušeno, jemně frézováno N8 – Ra 3,2 ¦ Šířka +0,40 / 0 mm – předbroušeno, jemně frézováno N8 – Ra 3,2 ¦ Délka +0,40 / 0 mm – předbroušeno, jemně frézováno N8 – Ra 3,2 | žíháno na měkko 640 N/mm2 (190HB max.)
1.1730 | 20.4 | 100.4 | 300.4 | Univerzální desky s přídavkem na obrábění | 806 | 33.18 | Tloušťka +0,20 / 0 mm – předbroušeno, jemně frézováno N8 – Ra 3,2 ¦ Šířka +0,40 / 0 mm – předbroušeno, jemně frézováno N8 – Ra 3,2 ¦ Délka +0,40 / 0 mm – předbroušeno, jemně frézováno N8 – Ra 3,2 | žíháno na měkko 640 N/mm2 (190HB max.)
1.1730 | 25.4 | 100.4 | 300.4 | Univerzální desky s přídavkem na obrábění | 882 | 36.3 | Tloušťka +0,20 / 0 mm – předbroušeno, jemně frézováno N8 – Ra 3,2 ¦ Šířka +0,40 / 0 mm – předbroušeno, jemně frézováno N8 – Ra 3,2 ¦ Délka +0,40 / 0 mm – předbroušeno, jemně frézováno N8 – Ra 3,2 | žíháno na měkko 640 N/mm2 (190HB max.)
1.1730 | 30.4 | 100.4 | 300.4 | Univerzální desky s přídavkem na obrábění | 958 | 39.41 | Tloušťka +0,20 / 0 mm – předbroušeno, jemně frézováno N8 – Ra 3,2 ¦ Šířka +0,40 / 0 mm – předbroušeno, jemně frézováno N8 – Ra 3,2 ¦ Délka +0,40 / 0 mm – předbroušeno, jemně frézováno N8 – Ra 3,2 | žíháno na měkko 640 N/mm2 (190HB max.)
1.1730 | 40.4 | 100.4 | 300.4 | Univerzální desky s přídavkem na obrábění | 1210 | 49.78 | Tloušťka +0,20 / 0 mm – předbroušeno, jemně frézováno N8 – Ra 3,2 ¦ Šířka +0,40 / 0 mm – předbroušeno, jemně frézováno N8 – Ra 3,2 ¦ Délka +0,40 / 0 mm – předbroušeno, jemně frézováno N8 – Ra 3,2 | žíháno na měkko 640 N/mm2 (190HB max.)
1.1730 | 50.4 | 100.4 | 300.4 | Univerzální desky s přídavkem na obrábění | 1512 | 62.22 | Tloušťka +0,20 / 0 mm – předbroušeno, jemně frézováno N8 – Ra 3,2 ¦ Šířka +0,40 / 0 mm – předbroušeno, jemně frézováno N8 – Ra 3,2 ¦ Délka +0,40 / 0 mm – předbroušeno, jemně frézováno N8 – Ra 3,2 | žíháno na měkko 640 N/mm2 (190HB max.)
1.1730 | 60.4 | 100.4 | 300.4 | Univerzální desky s přídavkem na obrábění | 1663 | 68.44 | Tloušťka +0,20 / 0 mm – předbroušeno, jemně frézováno N8 – Ra 3,2 ¦ Šířka +0,40 / 0 mm – předbroušeno, jemně frézováno N8 – Ra 3,2 ¦ Délka +0,40 / 0 mm – předbroušeno, jemně frézováno N8 – Ra 3,2 | žíháno na měkko 640 N/mm2 (190HB max.)
1.1730 | 80.4 | 100.4 | 300.4 | Univerzální desky s přídavkem na obrábění | 2192 | 90.22 | Tloušťka +0,20 / 0 mm – předbroušeno, jemně frézováno N8 – Ra 3,2 ¦ Šířka +0,40 / 0 mm – předbroušeno, jemně frézováno N8 – Ra 3,2 ¦ Délka +0,40 / 0 mm – předbroušeno, jemně frézováno N8 – Ra 3,2 | žíháno na měkko 640 N/mm2 (190HB max.)
1.1730 | 100.4 | 100.4 | 300.4 | Univerzální desky s přídavkem na obrábění | 2696 | 110.96 | Tloušťka +0,20 / 0 mm – předbroušeno, jemně frézováno N8 – Ra 3,2 ¦ Šířka +0,40 / 0 mm – předbroušeno, jemně frézováno N8 – Ra 3,2 ¦ Délka +0,40 / 0 mm – předbroušeno, jemně frézováno N8 – Ra 3,2 | žíháno na měkko 640 N/mm2 (190HB max.)
1.1730 | 15.4 | 150.4 | 300.4 | Univerzální desky s přídavkem na obrábění | 932 | 38.37 | Tloušťka +0,20 / 0 mm – předbroušeno, jemně frézováno N8 – Ra 3,2 ¦ Šířka +0,40 / 0 mm – předbroušeno, jemně frézováno N8 – Ra 3,2 ¦ Délka +0,40 / 0 mm – předbroušeno, jemně frézováno N8 – Ra 3,2 | žíháno na měkko 640 N/mm2 (190HB max.)
1.1730 | 20.4 | 150.4 | 300.4 | Univerzální desky s přídavkem na obrábění | 958 | 39.41 | Tloušťka +0,20 / 0 mm – předbroušeno, jemně frézováno N8 – Ra 3,2 ¦ Šířka +0,40 / 0 mm – předbroušeno, jemně frézováno N8 – Ra 3,2 ¦ Délka +0,40 / 0 mm – předbroušeno, jemně frézováno N8 – Ra 3,2 | žíháno na měkko 640 N/mm2 (190HB max.)
1.1730 | 25.4 | 150.4 | 300.4 | Univerzální desky s přídavkem na obrábění | 1109 | 45.63 | Tloušťka +0,20 / 0 mm – předbroušeno, jemně frézováno N8 – Ra 3,2 ¦ Šířka +0,40 / 0 mm – předbroušeno, jemně frézováno N8 – Ra 3,2 ¦ Délka +0,40 / 0 mm – předbroušeno, jemně frézováno N8 – Ra 3,2 | žíháno na měkko 640 N/mm2 (190HB max.)
1.1730 | 30.4 | 150.4 | 300.4 | Univerzální desky s přídavkem na obrábění | 1285 | 52.89 | Tloušťka +0,20 / 0 mm – předbroušeno, jemně frézováno N8 – Ra 3,2 ¦ Šířka +0,40 / 0 mm – předbroušeno, jemně frézováno N8 – Ra 3,2 ¦ Délka +0,40 / 0 mm – předbroušeno, jemně frézováno N8 – Ra 3,2 | žíháno na měkko 640 N/mm2 (190HB max.)
1.1730 | 40.4 | 150.4 | 300.4 | Univerzální desky s přídavkem na obrábění | 1588 | 65.33 | Tloušťka +0,20 / 0 mm – předbroušeno, jemně frézováno N8 – Ra 3,2 ¦ Šířka +0,40 / 0 mm – předbroušeno, jemně frézováno N8 – Ra 3,2 ¦ Délka +0,40 / 0 mm – předbroušeno, jemně frézováno N8 – Ra 3,2 | žíháno na měkko 640 N/mm2 (190HB max.)
1.1730 | 50.4 | 150.4 | 300.4 | Univerzální desky s přídavkem na obrábění | 2167 | 89.18 | Tloušťka +0,20 / 0 mm – předbroušeno, jemně frézováno N8 – Ra 3,2 ¦ Šířka +0,40 / 0 mm – předbroušeno, jemně frézováno N8 – Ra 3,2 ¦ Délka +0,40 / 0 mm – předbroušeno, jemně frézováno N8 – Ra 3,2 | žíháno na měkko 640 N/mm2 (190HB max.)
1.1730 | 60.4 | 150.4 | 300.4 | Univerzální desky s přídavkem na obrábění | 2369 | 97.48 | Tloušťka +0,20 / 0 mm – předbroušeno, jemně frézováno N8 – Ra 3,2 ¦ Šířka +0,40 / 0 mm – předbroušeno, jemně frézováno N8 – Ra 3,2 ¦ Délka +0,40 / 0 mm – předbroušeno, jemně frézováno N8 – Ra 3,2 | žíháno na měkko 640 N/mm2 (190HB max.)
1.1730 | 80.4 | 150.4 | 300.4 | Univerzální desky s přídavkem na obrábění | 2898 | 119.25 | Tloušťka +0,20 / 0 mm – předbroušeno, jemně frézováno N8 – Ra 3,2 ¦ Šířka +0,40 / 0 mm – předbroušeno, jemně frézováno N8 – Ra 3,2 ¦ Délka +0,40 / 0 mm – předbroušeno, jemně frézováno N8 – Ra 3,2 | žíháno na měkko 640 N/mm2 (190HB max.)
1.1730 | 100.4 | 150.4 | 300.4 | Univerzální desky s přídavkem na obrábění | 3528 | 145.18 | Tloušťka +0,20 / 0 mm – předbroušeno, jemně frézováno N8 – Ra 3,2 ¦ Šířka +0,40 / 0 mm – předbroušeno, jemně frézováno N8 – Ra 3,2 ¦ Délka +0,40 / 0 mm – předbroušeno, jemně frézováno N8 – Ra 3,2 | žíháno na měkko 640 N/mm2 (190HB max.)
1.1730 | 15.4 | 200.4 | 300.4 | Univerzální desky s přídavkem na obrábění | 1285 | 52.89 | Tloušťka +0,20 / 0 mm – předbroušeno, jemně frézováno N8 – Ra 3,2 ¦ Šířka +0,40 / 0 mm – předbroušeno, jemně frézováno N8 – Ra 3,2 ¦ Délka +0,40 / 0 mm – předbroušeno, jemně frézováno N8 – Ra 3,2 | žíháno na měkko 640 N/mm2 (190HB max.)
1.1730 | 20.4 | 200.4 | 300.4 | Univerzální desky s přídavkem na obrábění | 1411 | 58.07 | Tloušťka +0,20 / 0 mm – předbroušeno, jemně frézováno N8 – Ra 3,2 ¦ Šířka +0,40 / 0 mm – předbroušeno, jemně frézováno N8 – Ra 3,2 ¦ Délka +0,40 / 0 mm – předbroušeno, jemně frézováno N8 – Ra 3,2 | žíháno na měkko 640 N/mm2 (190HB max.)
1.1730 | 25.4 | 200.4 | 300.4 | Univerzální desky s přídavkem na obrábění | 1588 | 65.33 | Tloušťka +0,20 / 0 mm – předbroušeno, jemně frézováno N8 – Ra 3,2 ¦ Šířka +0,40 / 0 mm – předbroušeno, jemně frézováno N8 – Ra 3,2 ¦ Délka +0,40 / 0 mm – předbroušeno, jemně frézováno N8 – Ra 3,2 | žíháno na měkko 640 N/mm2 (190HB max.)
1.1730 | 30.4 | 200.4 | 300.4 | Univerzální desky s přídavkem na obrábění | 1688 | 69.48 | Tloušťka +0,20 / 0 mm – předbroušeno, jemně frézováno N8 – Ra 3,2 ¦ Šířka +0,40 / 0 mm – předbroušeno, jemně frézováno N8 – Ra 3,2 ¦ Délka +0,40 / 0 mm – předbroušeno, jemně frézováno N8 – Ra 3,2 | žíháno na měkko 640 N/mm2 (190HB max.)
1.1730 | 40.4 | 200.4 | 300.4 | Univerzální desky s přídavkem na obrábění | 2041 | 84 | Tloušťka +0,20 / 0 mm – předbroušeno, jemně frézováno N8 – Ra 3,2 ¦ Šířka +0,40 / 0 mm – předbroušeno, jemně frézováno N8 – Ra 3,2 ¦ Délka +0,40 / 0 mm – předbroušeno, jemně frézováno N8 – Ra 3,2 | žíháno na měkko 640 N/mm2 (190HB max.)
1.1730 | 50.4 | 200.4 | 300.4 | Univerzální desky s přídavkem na obrábění | 2520 | 103.7 | Tloušťka +0,20 / 0 mm – předbroušeno, jemně frézováno N8 – Ra 3,2 ¦ Šířka +0,40 / 0 mm – předbroušeno, jemně frézováno N8 – Ra 3,2 ¦ Délka +0,40 / 0 mm – předbroušeno, jemně frézováno N8 – Ra 3,2 | žíháno na měkko 640 N/mm2 (190HB max.)
1.1730 | 60.4 | 200.4 | 300.4 | Univerzální desky s přídavkem na obrábění | 2898 | 119.25 | Tloušťka +0,20 / 0 mm – předbroušeno, jemně frézováno N8 – Ra 3,2 ¦ Šířka +0,40 / 0 mm – předbroušeno, jemně frézováno N8 – Ra 3,2 ¦ Délka +0,40 / 0 mm – předbroušeno, jemně frézováno N8 – Ra 3,2 | žíháno na měkko 640 N/mm2 (190HB max.)
1.1730 | 80.4 | 200.4 | 300.4 | Univerzální desky s přídavkem na obrábění | 3704 | 152.44 | Tloušťka +0,20 / 0 mm – předbroušeno, jemně frézováno N8 – Ra 3,2 ¦ Šířka +0,40 / 0 mm – předbroušeno, jemně frézováno N8 – Ra 3,2 ¦ Délka +0,40 / 0 mm – předbroušeno, jemně frézováno N8 – Ra 3,2 | žíháno na měkko 640 N/mm2 (190HB max.)
1.1730 | 100.4 | 200.4 | 300.4 | Univerzální desky s přídavkem na obrábění | 4460 | 183.55 | Tloušťka +0,20 / 0 mm – předbroušeno, jemně frézováno N8 – Ra 3,2 ¦ Šířka +0,40 / 0 mm – předbroušeno, jemně frézováno N8 – Ra 3,2 ¦ Délka +0,40 / 0 mm – předbroušeno, jemně frézováno N8 – Ra 3,2 | žíháno na měkko 640 N/mm2 (190HB max.)
1.1730 | 15.4 | 250.4 | 300.4 | Univerzální desky s přídavkem na obrábění | 1512 | 62.22 | Tloušťka +0,20 / 0 mm – předbroušeno, jemně frézováno N8 – Ra 3,2 ¦ Šířka +0,40 / 0 mm – předbroušeno, jemně frézováno N8 – Ra 3,2 ¦ Délka +0,40 / 0 mm – předbroušeno, jemně frézováno N8 – Ra 3,2 | žíháno na měkko 640 N/mm2 (190HB max.)
1.1730 | 20.4 | 250.4 | 300.4 | Univerzální desky s přídavkem na obrábění | 1588 | 65.33 | Tloušťka +0,20 / 0 mm – předbroušeno, jemně frézováno N8 – Ra 3,2 ¦ Šířka +0,40 / 0 mm – předbroušeno, jemně frézováno N8 – Ra 3,2 ¦ Délka +0,40 / 0 mm – předbroušeno, jemně frézováno N8 – Ra 3,2 | žíháno na měkko 640 N/mm2 (190HB max.)
1.1730 | 25.4 | 250.4 | 300.4 | Univerzální desky s přídavkem na obrábění | 1789 | 73.63 | Tloušťka +0,20 / 0 mm – předbroušeno, jemně frézováno N8 – Ra 3,2 ¦ Šířka +0,40 / 0 mm – předbroušeno, jemně frézováno N8 – Ra 3,2 ¦ Délka +0,40 / 0 mm – předbroušeno, jemně frézováno N8 – Ra 3,2 | žíháno na měkko 640 N/mm2 (190HB max.)
1.1730 | 30.4 | 250.4 | 300.4 | Univerzální desky s přídavkem na obrábění | 1991 | 81.92 | Tloušťka +0,20 / 0 mm – předbroušeno, jemně frézováno N8 – Ra 3,2 ¦ Šířka +0,40 / 0 mm – předbroušeno, jemně frézováno N8 – Ra 3,2 ¦ Délka +0,40 / 0 mm – předbroušeno, jemně frézováno N8 – Ra 3,2 | žíháno na měkko 640 N/mm2 (190HB max.)
1.1730 | 40.4 | 250.4 | 300.4 | Univerzální desky s přídavkem na obrábění | 2470 | 101.63 | Tloušťka +0,20 / 0 mm – předbroušeno, jemně frézováno N8 – Ra 3,2 ¦ Šířka +0,40 / 0 mm – předbroušeno, jemně frézováno N8 – Ra 3,2 ¦ Délka +0,40 / 0 mm – předbroušeno, jemně frézováno N8 – Ra 3,2 | žíháno na měkko 640 N/mm2 (190HB max.)
1.1730 | 50.4 | 250.4 | 300.4 | Univerzální desky s přídavkem na obrábění | 3074 | 126.51 | Tloušťka +0,20 / 0 mm – předbroušeno, jemně frézováno N8 – Ra 3,2 ¦ Šířka +0,40 / 0 mm – předbroušeno, jemně frézováno N8 – Ra 3,2 ¦ Délka +0,40 / 0 mm – předbroušeno, jemně frézováno N8 – Ra 3,2 | žíháno na měkko 640 N/mm2 (190HB max.)
1.1730 | 60.4 | 250.4 | 300.4 | Univerzální desky s přídavkem na obrábění | 3528 | 145.18 | Tloušťka +0,20 / 0 mm – předbroušeno, jemně frézováno N8 – Ra 3,2 ¦ Šířka +0,40 / 0 mm – předbroušeno, jemně frézováno N8 – Ra 3,2 ¦ Délka +0,40 / 0 mm – předbroušeno, jemně frézováno N8 – Ra 3,2 | žíháno na měkko 640 N/mm2 (190HB max.)
1.1730 | 80.4 | 250.4 | 300.4 | Univerzální desky s přídavkem na obrábění | 4485 | 184.59 | Tloušťka +0,20 / 0 mm – předbroušeno, jemně frézováno N8 – Ra 3,2 ¦ Šířka +0,40 / 0 mm – předbroušeno, jemně frézováno N8 – Ra 3,2 ¦ Délka +0,40 / 0 mm – předbroušeno, jemně frézováno N8 – Ra 3,2 | žíháno na měkko 640 N/mm2 (190HB max.)
1.1730 | 100.4 | 250.4 | 300.4 | Univerzální desky s přídavkem na obrábění | 5443 | 223.99 | Tloušťka +0,20 / 0 mm – předbroušeno, jemně frézováno N8 – Ra 3,2 ¦ Šířka +0,40 / 0 mm – předbroušeno, jemně frézováno N8 – Ra 3,2 ¦ Délka +0,40 / 0 mm – předbroušeno, jemně frézováno N8 – Ra 3,2 | žíháno na měkko 640 N/mm2 (190HB max.)
1.1730 | 15.4 | 300.4 | 300.4 | Univerzální desky s přídavkem na obrábění | 1688 | 69.48 | Tloušťka +0,20 / 0 mm – předbroušeno, jemně frézováno N8 – Ra 3,2 ¦ Šířka +0,40 / 0 mm – předbroušeno, jemně frézováno N8 – Ra 3,2 ¦ Délka +0,40 / 0 mm – předbroušeno, jemně frézováno N8 – Ra 3,2 | žíháno na měkko 640 N/mm2 (190HB max.)
1.1730 | 20.4 | 300.4 | 300.4 | Univerzální desky s přídavkem na obrábění | 1789 | 73.63 | Tloušťka +0,20 / 0 mm – předbroušeno, jemně frézováno N8 – Ra 3,2 ¦ Šířka +0,40 / 0 mm – předbroušeno, jemně frézováno N8 – Ra 3,2 ¦ Délka +0,40 / 0 mm – předbroušeno, jemně frézováno N8 – Ra 3,2 | žíháno na měkko 640 N/mm2 (190HB max.)
1.1730 | 25.4 | 300.4 | 300.4 | Univerzální desky s přídavkem na obrábění | 1991 | 81.92 | Tloušťka +0,20 / 0 mm – předbroušeno, jemně frézováno N8 – Ra 3,2 ¦ Šířka +0,40 / 0 mm – předbroušeno, jemně frézováno N8 – Ra 3,2 ¦ Délka +0,40 / 0 mm – předbroušeno, jemně frézováno N8 – Ra 3,2 | žíháno na měkko 640 N/mm2 (190HB max.)
1.1730 | 30.4 | 300.4 | 300.4 | Univerzální desky s přídavkem na obrábění | 2192 | 90.22 | Tloušťka +0,20 / 0 mm – předbroušeno, jemně frézováno N8 – Ra 3,2 ¦ Šířka +0,40 / 0 mm – předbroušeno, jemně frézováno N8 – Ra 3,2 ¦ Délka +0,40 / 0 mm – předbroušeno, jemně frézováno N8 – Ra 3,2 | žíháno na měkko 640 N/mm2 (190HB max.)
1.1730 | 40.4 | 300.4 | 300.4 | Univerzální desky s přídavkem na obrábění | 2822 | 116.14 | Tloušťka +0,20 / 0 mm – předbroušeno, jemně frézováno N8 – Ra 3,2 ¦ Šířka +0,40 / 0 mm – předbroušeno, jemně frézováno N8 – Ra 3,2 ¦ Délka +0,40 / 0 mm – předbroušeno, jemně frézováno N8 – Ra 3,2 | žíháno na měkko 640 N/mm2 (190HB max.)
1.1730 | 50.4 | 300.4 | 300.4 | Univerzální desky s přídavkem na obrábění | 3553 | 146.22 | Tloušťka +0,20 / 0 mm – předbroušeno, jemně frézováno N8 – Ra 3,2 ¦ Šířka +0,40 / 0 mm – předbroušeno, jemně frézováno N8 – Ra 3,2 ¦ Délka +0,40 / 0 mm – předbroušeno, jemně frézováno N8 – Ra 3,2 | žíháno na měkko 640 N/mm2 (190HB max.)
1.1730 | 60.4 | 300.4 | 300.4 | Univerzální desky s přídavkem na obrábění | 3931 | 161.77 | Tloušťka +0,20 / 0 mm – předbroušeno, jemně frézováno N8 – Ra 3,2 ¦ Šířka +0,40 / 0 mm – předbroušeno, jemně frézováno N8 – Ra 3,2 ¦ Délka +0,40 / 0 mm – předbroušeno, jemně frézováno N8 – Ra 3,2 | žíháno na měkko 640 N/mm2 (190HB max.)
1.1730 | 80.4 | 300.4 | 300.4 | Univerzální desky s přídavkem na obrábění | 5166 | 212.59 | Tloušťka +0,20 / 0 mm – předbroušeno, jemně frézováno N8 – Ra 3,2 ¦ Šířka +0,40 / 0 mm – předbroušeno, jemně frézováno N8 – Ra 3,2 ¦ Délka +0,40 / 0 mm – předbroušeno, jemně frézováno N8 – Ra 3,2 | žíháno na měkko 640 N/mm2 (190HB max.)
1.1730 | 100.4 | 300.4 | 300.4 | Univerzální desky s přídavkem na obrábění | 6275 | 258.21 | Tloušťka +0,20 / 0 mm – předbroušeno, jemně frézováno N8 – Ra 3,2 ¦ Šířka +0,40 / 0 mm – předbroušeno, jemně frézováno N8 – Ra 3,2 ¦ Délka +0,40 / 0 mm – předbroušeno, jemně frézováno N8 – Ra 3,2 | žíháno na měkko 640 N/mm2 (190HB max.)
1.1730 | 15.4 | 100.4 | 400.4 | Univerzální desky s přídavkem na obrábění | 958 | 39.41 | Tloušťka +0,20 / 0 mm – předbroušeno, jemně frézováno N8 – Ra 3,2 ¦ Šířka +0,40 / 0 mm – předbroušeno, jemně frézováno N8 – Ra 3,2 ¦ Délka +0,40 / 0 mm – předbroušeno, jemně frézováno N8 – Ra 3,2 | žíháno na měkko 640 N/mm2 (190HB max.)
1.1730 | 20.4 | 100.4 | 400.4 | Univerzální desky s přídavkem na obrábění | 1109 | 45.63 | Tloušťka +0,20 / 0 mm – předbroušeno, jemně frézováno N8 – Ra 3,2 ¦ Šířka +0,40 / 0 mm – předbroušeno, jemně frézováno N8 – Ra 3,2 ¦ Délka +0,40 / 0 mm – předbroušeno, jemně frézováno N8 – Ra 3,2 | žíháno na měkko 640 N/mm2 (190HB max.)
1.1730 | 25.4 | 100.4 | 400.4 | Univerzální desky s přídavkem na obrábění | 1159 | 47.7 | Tloušťka +0,20 / 0 mm – předbroušeno, jemně frézováno N8 – Ra 3,2 ¦ Šířka +0,40 / 0 mm – předbroušeno, jemně frézováno N8 – Ra 3,2 ¦ Délka +0,40 / 0 mm – předbroušeno, jemně frézováno N8 – Ra 3,2 | žíháno na měkko 640 N/mm2 (190HB max.)
1.1730 | 30.4 | 100.4 | 400.4 | Univerzální desky s přídavkem na obrábění | 1260 | 51.85 | Tloušťka +0,20 / 0 mm – předbroušeno, jemně frézováno N8 – Ra 3,2 ¦ Šířka +0,40 / 0 mm – předbroušeno, jemně frézováno N8 – Ra 3,2 ¦ Délka +0,40 / 0 mm – předbroušeno, jemně frézováno N8 – Ra 3,2 | žíháno na měkko 640 N/mm2 (190HB max.)
1.1730 | 40.4 | 100.4 | 400.4 | Univerzální desky s přídavkem na obrábění | 1588 | 65.33 | Tloušťka +0,20 / 0 mm – předbroušeno, jemně frézováno N8 – Ra 3,2 ¦ Šířka +0,40 / 0 mm – předbroušeno, jemně frézováno N8 – Ra 3,2 ¦ Délka +0,40 / 0 mm – předbroušeno, jemně frézováno N8 – Ra 3,2 | žíháno na měkko 640 N/mm2 (190HB max.)
1.1730 | 50.4 | 100.4 | 400.4 | Univerzální desky s přídavkem na obrábění | 1663 | 68.44 | Tloušťka +0,20 / 0 mm – předbroušeno, jemně frézováno N8 – Ra 3,2 ¦ Šířka +0,40 / 0 mm – předbroušeno, jemně frézováno N8 – Ra 3,2 ¦ Délka +0,40 / 0 mm – předbroušeno, jemně frézováno N8 – Ra 3,2 | žíháno na měkko 640 N/mm2 (190HB max.)
1.1730 | 60.4 | 100.4 | 400.4 | Univerzální desky s přídavkem na obrábění | 2016 | 82.96 | Tloušťka +0,20 / 0 mm – předbroušeno, jemně frézováno N8 – Ra 3,2 ¦ Šířka +0,40 / 0 mm – předbroušeno, jemně frézováno N8 – Ra 3,2 ¦ Délka +0,40 / 0 mm – předbroušeno, jemně frézováno N8 – Ra 3,2 | žíháno na měkko 640 N/mm2 (190HB max.)
1.1730 | 80.4 | 100.4 | 400.4 | Univerzální desky s přídavkem na obrábění | 2722 | 112 | Tloušťka +0,20 / 0 mm – předbroušeno, jemně frézováno N8 – Ra 3,2 ¦ Šířka +0,40 / 0 mm – předbroušeno, jemně frézováno N8 – Ra 3,2 ¦ Délka +0,40 / 0 mm – předbroušeno, jemně frézováno N8 – Ra 3,2 | žíháno na měkko 640 N/mm2 (190HB max.)
1.1730 | 100.4 | 100.4 | 400.4 | Univerzální desky s přídavkem na obrábění | 3326 | 136.88 | Tloušťka +0,20 / 0 mm – předbroušeno, jemně frézováno N8 – Ra 3,2 ¦ Šířka +0,40 / 0 mm – předbroušeno, jemně frézováno N8 – Ra 3,2 ¦ Délka +0,40 / 0 mm – předbroušeno, jemně frézováno N8 – Ra 3,2 | žíháno na měkko 640 N/mm2 (190HB max.)
1.1730 | 15.4 | 150.4 | 400.4 | Univerzální desky s přídavkem na obrábění | 1386 | 57.03 | Tloušťka +0,20 / 0 mm – předbroušeno, jemně frézováno N8 – Ra 3,2 ¦ Šířka +0,40 / 0 mm – předbroušeno, jemně frézováno N8 – Ra 3,2 ¦ Délka +0,40 / 0 mm – předbroušeno, jemně frézováno N8 – Ra 3,2 | žíháno na měkko 640 N/mm2 (190HB max.)
1.1730 | 20.4 | 150.4 | 400.4 | Univerzální desky s přídavkem na obrábění | 1588 | 65.33 | Tloušťka +0,20 / 0 mm – předbroušeno, jemně frézováno N8 – Ra 3,2 ¦ Šířka +0,40 / 0 mm – předbroušeno, jemně frézováno N8 – Ra 3,2 ¦ Délka +0,40 / 0 mm – předbroušeno, jemně frézováno N8 – Ra 3,2 | žíháno na měkko 640 N/mm2 (190HB max.)
1.1730 | 25.4 | 150.4 | 400.4 | Univerzální desky s přídavkem na obrábění | 1613 | 66.37 | Tloušťka +0,20 / 0 mm – předbroušeno, jemně frézováno N8 – Ra 3,2 ¦ Šířka +0,40 / 0 mm – předbroušeno, jemně frézováno N8 – Ra 3,2 ¦ Délka +0,40 / 0 mm – předbroušeno, jemně frézováno N8 – Ra 3,2 | žíháno na měkko 640 N/mm2 (190HB max.)
1.1730 | 30.4 | 150.4 | 400.4 | Univerzální desky s přídavkem na obrábění | 1688 | 69.48 | Tloušťka +0,20 / 0 mm – předbroušeno, jemně frézováno N8 – Ra 3,2 ¦ Šířka +0,40 / 0 mm – předbroušeno, jemně frézováno N8 – Ra 3,2 ¦ Délka +0,40 / 0 mm – předbroušeno, jemně frézováno N8 – Ra 3,2 | žíháno na měkko 640 N/mm2 (190HB max.)
1.1730 | 40.4 | 150.4 | 400.4 | Univerzální desky s přídavkem na obrábění | 1991 | 81.92 | Tloušťka +0,20 / 0 mm – předbroušeno, jemně frézováno N8 – Ra 3,2 ¦ Šířka +0,40 / 0 mm – předbroušeno, jemně frézováno N8 – Ra 3,2 ¦ Délka +0,40 / 0 mm – předbroušeno, jemně frézováno N8 – Ra 3,2 | žíháno na měkko 640 N/mm2 (190HB max.)
1.1730 | 50.4 | 150.4 | 400.4 | Univerzální desky s přídavkem na obrábění | 2596 | 106.81 | Tloušťka +0,20 / 0 mm – předbroušeno, jemně frézováno N8 – Ra 3,2 ¦ Šířka +0,40 / 0 mm – předbroušeno, jemně frézováno N8 – Ra 3,2 ¦ Délka +0,40 / 0 mm – předbroušeno, jemně frézováno N8 – Ra 3,2 | žíháno na měkko 640 N/mm2 (190HB max.)
1.1730 | 60.4 | 150.4 | 400.4 | Univerzální desky s přídavkem na obrábění | 2822 | 116.14 | Tloušťka +0,20 / 0 mm – předbroušeno, jemně frézováno N8 – Ra 3,2 ¦ Šířka +0,40 / 0 mm – předbroušeno, jemně frézováno N8 – Ra 3,2 ¦ Délka +0,40 / 0 mm – předbroušeno, jemně frézováno N8 – Ra 3,2 | žíháno na měkko 640 N/mm2 (190HB max.)
1.1730 | 80.4 | 150.4 | 400.4 | Univerzální desky s přídavkem na obrábění | 3603 | 148.29 | Tloušťka +0,20 / 0 mm – předbroušeno, jemně frézováno N8 – Ra 3,2 ¦ Šířka +0,40 / 0 mm – předbroušeno, jemně frézováno N8 – Ra 3,2 ¦ Délka +0,40 / 0 mm – předbroušeno, jemně frézováno N8 – Ra 3,2 | žíháno na měkko 640 N/mm2 (190HB max.)
1.1730 | 100.4 | 150.4 | 400.4 | Univerzální desky s přídavkem na obrábění | 4410 | 181.47 | Tloušťka +0,20 / 0 mm – předbroušeno, jemně frézováno N8 – Ra 3,2 ¦ Šířka +0,40 / 0 mm – předbroušeno, jemně frézováno N8 – Ra 3,2 ¦ Délka +0,40 / 0 mm – předbroušeno, jemně frézováno N8 – Ra 3,2 | žíháno na měkko 640 N/mm2 (190HB max.)
1.1730 | 15.4 | 200.4 | 400.4 | Univerzální desky s přídavkem na obrábění | 1764 | 72.59 | Tloušťka +0,20 / 0 mm – předbroušeno, jemně frézováno N8 – Ra 3,2 ¦ Šířka +0,40 / 0 mm – předbroušeno, jemně frézováno N8 – Ra 3,2 ¦ Délka +0,40 / 0 mm – předbroušeno, jemně frézováno N8 – Ra 3,2 | žíháno na měkko 640 N/mm2 (190HB max.)
1.1730 | 20.4 | 200.4 | 400.4 | Univerzální desky s přídavkem na obrábění | 2041 | 84 | Tloušťka +0,20 / 0 mm – předbroušeno, jemně frézováno N8 – Ra 3,2 ¦ Šířka +0,40 / 0 mm – předbroušeno, jemně frézováno N8 – Ra 3,2 ¦ Délka +0,40 / 0 mm – předbroušeno, jemně frézováno N8 – Ra 3,2 | žíháno na měkko 640 N/mm2 (190HB max.)
1.1730 | 25.4 | 200.4 | 400.4 | Univerzální desky s přídavkem na obrábění | 2117 | 87.11 | Tloušťka +0,20 / 0 mm – předbroušeno, jemně frézováno N8 – Ra 3,2 ¦ Šířka +0,40 / 0 mm – předbroušeno, jemně frézováno N8 – Ra 3,2 ¦ Délka +0,40 / 0 mm – předbroušeno, jemně frézováno N8 – Ra 3,2 | žíháno na měkko 640 N/mm2 (190HB max.)
1.1730 | 30.4 | 200.4 | 400.4 | Univerzální desky s přídavkem na obrábění | 2344 | 96.44 | Tloušťka +0,20 / 0 mm – předbroušeno, jemně frézováno N8 – Ra 3,2 ¦ Šířka +0,40 / 0 mm – předbroušeno, jemně frézováno N8 – Ra 3,2 ¦ Délka +0,40 / 0 mm – předbroušeno, jemně frézováno N8 – Ra 3,2 | žíháno na měkko 640 N/mm2 (190HB max.)
1.1730 | 40.4 | 200.4 | 400.4 | Univerzální desky s přídavkem na obrábění | 2394 | 98.52 | Tloušťka +0,20 / 0 mm – předbroušeno, jemně frézováno N8 – Ra 3,2 ¦ Šířka +0,40 / 0 mm – předbroušeno, jemně frézováno N8 – Ra 3,2 ¦ Délka +0,40 / 0 mm – předbroušeno, jemně frézováno N8 – Ra 3,2 | žíháno na měkko 640 N/mm2 (190HB max.)
1.1730 | 50.4 | 200.4 | 400.4 | Univerzální desky s přídavkem na obrábění | 3150 | 129.62 | Tloušťka +0,20 / 0 mm – předbroušeno, jemně frézováno N8 – Ra 3,2 ¦ Šířka +0,40 / 0 mm – předbroušeno, jemně frézováno N8 – Ra 3,2 ¦ Délka +0,40 / 0 mm – předbroušeno, jemně frézováno N8 – Ra 3,2 | žíháno na měkko 640 N/mm2 (190HB max.)
1.1730 | 60.4 | 200.4 | 400.4 | Univerzální desky s přídavkem na obrábění | 3578 | 147.25 | Tloušťka +0,20 / 0 mm – předbroušeno, jemně frézováno N8 – Ra 3,2 ¦ Šířka +0,40 / 0 mm – předbroušeno, jemně frézováno N8 – Ra 3,2 ¦ Délka +0,40 / 0 mm – předbroušeno, jemně frézováno N8 – Ra 3,2 | žíháno na měkko 640 N/mm2 (190HB max.)
1.1730 | 80.4 | 200.4 | 400.4 | Univerzální desky s přídavkem na obrábění | 4460 | 183.55 | Tloušťka +0,20 / 0 mm – předbroušeno, jemně frézováno N8 – Ra 3,2 ¦ Šířka +0,40 / 0 mm – předbroušeno, jemně frézováno N8 – Ra 3,2 ¦ Délka +0,40 / 0 mm – předbroušeno, jemně frézováno N8 – Ra 3,2 | žíháno na měkko 640 N/mm2 (190HB max.)
1.1730 | 100.4 | 200.4 | 400.4 | Univerzální desky s přídavkem na obrábění | 5619 | 231.25 | Tloušťka +0,20 / 0 mm – předbroušeno, jemně frézováno N8 – Ra 3,2 ¦ Šířka +0,40 / 0 mm – předbroušeno, jemně frézováno N8 – Ra 3,2 ¦ Délka +0,40 / 0 mm – předbroušeno, jemně frézováno N8 – Ra 3,2 | žíháno na měkko 640 N/mm2 (190HB max.)
1.1730 | 15.4 | 250.4 | 400.4 | Univerzální desky s přídavkem na obrábění | 1991 | 81.92 | Tloušťka +0,20 / 0 mm – předbroušeno, jemně frézováno N8 – Ra 3,2 ¦ Šířka +0,40 / 0 mm – předbroušeno, jemně frézováno N8 – Ra 3,2 ¦ Délka +0,40 / 0 mm – předbroušeno, jemně frézováno N8 – Ra 3,2 | žíháno na měkko 640 N/mm2 (190HB max.)
1.1730 | 20.4 | 250.4 | 400.4 | Univerzální desky s přídavkem na obrábění | 2117 | 87.11 | Tloušťka +0,20 / 0 mm – předbroušeno, jemně frézováno N8 – Ra 3,2 ¦ Šířka +0,40 / 0 mm – předbroušeno, jemně frézováno N8 – Ra 3,2 ¦ Délka +0,40 / 0 mm – předbroušeno, jemně frézováno N8 – Ra 3,2 | žíháno na měkko 640 N/mm2 (190HB max.)
1.1730 | 25.4 | 250.4 | 400.4 | Univerzální desky s přídavkem na obrábění | 2218 | 91.26 | Tloušťka +0,20 / 0 mm – předbroušeno, jemně frézováno N8 – Ra 3,2 ¦ Šířka +0,40 / 0 mm – předbroušeno, jemně frézováno N8 – Ra 3,2 ¦ Délka +0,40 / 0 mm – předbroušeno, jemně frézováno N8 – Ra 3,2 | žíháno na měkko 640 N/mm2 (190HB max.)
1.1730 | 30.4 | 250.4 | 400.4 | Univerzální desky s přídavkem na obrábění | 2470 | 101.63 | Tloušťka +0,20 / 0 mm – předbroušeno, jemně frézováno N8 – Ra 3,2 ¦ Šířka +0,40 / 0 mm – předbroušeno, jemně frézováno N8 – Ra 3,2 ¦ Délka +0,40 / 0 mm – předbroušeno, jemně frézováno N8 – Ra 3,2 | žíháno na měkko 640 N/mm2 (190HB max.)
1.1730 | 40.4 | 250.4 | 400.4 | Univerzální desky s přídavkem na obrábění | 3074 | 126.51 | Tloušťka +0,20 / 0 mm – předbroušeno, jemně frézováno N8 – Ra 3,2 ¦ Šířka +0,40 / 0 mm – předbroušeno, jemně frézováno N8 – Ra 3,2 ¦ Délka +0,40 / 0 mm – předbroušeno, jemně frézováno N8 – Ra 3,2 | žíháno na měkko 640 N/mm2 (190HB max.)
1.1730 | 50.4 | 250.4 | 400.4 | Univerzální desky s přídavkem na obrábění | 3830 | 157.62 | Tloušťka +0,20 / 0 mm – předbroušeno, jemně frézováno N8 – Ra 3,2 ¦ Šířka +0,40 / 0 mm – předbroušeno, jemně frézováno N8 – Ra 3,2 ¦ Délka +0,40 / 0 mm – předbroušeno, jemně frézováno N8 – Ra 3,2 | žíháno na měkko 640 N/mm2 (190HB max.)
1.1730 | 60.4 | 250.4 | 400.4 | Univerzální desky s přídavkem na obrábění | 4259 | 175.25 | Tloušťka +0,20 / 0 mm – předbroušeno, jemně frézováno N8 – Ra 3,2 ¦ Šířka +0,40 / 0 mm – předbroušeno, jemně frézováno N8 – Ra 3,2 ¦ Délka +0,40 / 0 mm – předbroušeno, jemně frézováno N8 – Ra 3,2 | žíháno na měkko 640 N/mm2 (190HB max.)
1.1730 | 80.4 | 250.4 | 400.4 | Univerzální desky s přídavkem na obrábění | 5468 | 225.03 | Tloušťka +0,20 / 0 mm – předbroušeno, jemně frézováno N8 – Ra 3,2 ¦ Šířka +0,40 / 0 mm – předbroušeno, jemně frézováno N8 – Ra 3,2 ¦ Délka +0,40 / 0 mm – předbroušeno, jemně frézováno N8 – Ra 3,2 | žíháno na měkko 640 N/mm2 (190HB max.)
1.1730 | 100.4 | 250.4 | 400.4 | Univerzální desky s přídavkem na obrábění | 6829 | 281.03 | Tloušťka +0,20 / 0 mm – předbroušeno, jemně frézováno N8 – Ra 3,2 ¦ Šířka +0,40 / 0 mm – předbroušeno, jemně frézováno N8 – Ra 3,2 ¦ Délka +0,40 / 0 mm – předbroušeno, jemně frézováno N8 – Ra 3,2 | žíháno na měkko 640 N/mm2 (190HB max.)
1.1730 | 15.4 | 300.4 | 400.4 | Univerzální desky s přídavkem na obrábění | 2142 | 88.14 | Tloušťka +0,20 / 0 mm – předbroušeno, jemně frézováno N8 – Ra 3,2 ¦ Šířka +0,40 / 0 mm – předbroušeno, jemně frézováno N8 – Ra 3,2 ¦ Délka +0,40 / 0 mm – předbroušeno, jemně frézováno N8 – Ra 3,2 | žíháno na měkko 640 N/mm2 (190HB max.)
1.1730 | 20.4 | 300.4 | 400.4 | Univerzální desky s přídavkem na obrábění | 2218 | 91.26 | Tloušťka +0,20 / 0 mm – předbroušeno, jemně frézováno N8 – Ra 3,2 ¦ Šířka +0,40 / 0 mm – předbroušeno, jemně frézováno N8 – Ra 3,2 ¦ Délka +0,40 / 0 mm – předbroušeno, jemně frézováno N8 – Ra 3,2 | žíháno na měkko 640 N/mm2 (190HB max.)
1.1730 | 25.4 | 300.4 | 400.4 | Univerzální desky s přídavkem na obrábění | 2344 | 96.44 | Tloušťka +0,20 / 0 mm – předbroušeno, jemně frézováno N8 – Ra 3,2 ¦ Šířka +0,40 / 0 mm – předbroušeno, jemně frézováno N8 – Ra 3,2 ¦ Délka +0,40 / 0 mm – předbroušeno, jemně frézováno N8 – Ra 3,2 | žíháno na měkko 640 N/mm2 (190HB max.)
1.1730 | 30.4 | 300.4 | 400.4 | Univerzální desky s přídavkem na obrábění | 2671 | 109.92 | Tloušťka +0,20 / 0 mm – předbroušeno, jemně frézováno N8 – Ra 3,2 ¦ Šířka +0,40 / 0 mm – předbroušeno, jemně frézováno N8 – Ra 3,2 ¦ Délka +0,40 / 0 mm – předbroušeno, jemně frézováno N8 – Ra 3,2 | žíháno na měkko 640 N/mm2 (190HB max.)
1.1730 | 40.4 | 300.4 | 400.4 | Univerzální desky s přídavkem na obrábění | 3553 | 146.22 | Tloušťka +0,20 / 0 mm – předbroušeno, jemně frézováno N8 – Ra 3,2 ¦ Šířka +0,40 / 0 mm – předbroušeno, jemně frézováno N8 – Ra 3,2 ¦ Délka +0,40 / 0 mm – předbroušeno, jemně frézováno N8 – Ra 3,2 | žíháno na měkko 640 N/mm2 (190HB max.)
1.1730 | 50.4 | 300.4 | 400.4 | Univerzální desky s přídavkem na obrábění | 4359 | 179.4 | Tloušťka +0,20 / 0 mm – předbroušeno, jemně frézováno N8 – Ra 3,2 ¦ Šířka +0,40 / 0 mm – předbroušeno, jemně frézováno N8 – Ra 3,2 ¦ Délka +0,40 / 0 mm – předbroušeno, jemně frézováno N8 – Ra 3,2 | žíháno na měkko 640 N/mm2 (190HB max.)
1.1730 | 60.4 | 300.4 | 400.4 | Univerzální desky s přídavkem na obrábění | 5166 | 212.59 | Tloušťka +0,20 / 0 mm – předbroušeno, jemně frézováno N8 – Ra 3,2 ¦ Šířka +0,40 / 0 mm – předbroušeno, jemně frézováno N8 – Ra 3,2 ¦ Délka +0,40 / 0 mm – předbroušeno, jemně frézováno N8 – Ra 3,2 | žíháno na měkko 640 N/mm2 (190HB max.)
1.1730 | 80.4 | 300.4 | 400.4 | Univerzální desky s přídavkem na obrábění | 6401 | 263.4 | Tloušťka +0,20 / 0 mm – předbroušeno, jemně frézováno N8 – Ra 3,2 ¦ Šířka +0,40 / 0 mm – předbroušeno, jemně frézováno N8 – Ra 3,2 ¦ Délka +0,40 / 0 mm – předbroušeno, jemně frézováno N8 – Ra 3,2 | žíháno na měkko 640 N/mm2 (190HB max.)
1.1730 | 100.4 | 300.4 | 400.4 | Univerzální desky s přídavkem na obrábění | 7988 | 328.73 | Tloušťka +0,20 / 0 mm – předbroušeno, jemně frézováno N8 – Ra 3,2 ¦ Šířka +0,40 / 0 mm – předbroušeno, jemně frézováno N8 – Ra 3,2 ¦ Délka +0,40 / 0 mm – předbroušeno, jemně frézováno N8 – Ra 3,2 | žíháno na měkko 640 N/mm2 (190HB max.)
1.1730 | 15.4 | 400.4 | 400.4 | Univerzální desky s přídavkem na obrábění | 2470 | 101.63 | Tloušťka +0,20 / 0 mm – předbroušeno, jemně frézováno N8 – Ra 3,2 ¦ Šířka +0,40 / 0 mm – předbroušeno, jemně frézováno N8 – Ra 3,2 ¦ Délka +0,40 / 0 mm – předbroušeno, jemně frézováno N8 – Ra 3,2 | žíháno na měkko 640 N/mm2 (190HB max.)
1.1730 | 20.4 | 400.4 | 400.4 | Univerzální desky s přídavkem na obrábění | 2797 | 115.11 | Tloušťka +0,20 / 0 mm – předbroušeno, jemně frézováno N8 – Ra 3,2 ¦ Šířka +0,40 / 0 mm – předbroušeno, jemně frézováno N8 – Ra 3,2 ¦ Délka +0,40 / 0 mm – předbroušeno, jemně frézováno N8 – Ra 3,2 | žíháno na měkko 640 N/mm2 (190HB max.)
1.1730 | 25.4 | 400.4 | 400.4 | Univerzální desky s přídavkem na obrábění | 3175 | 130.66 | Tloušťka +0,20 / 0 mm – předbroušeno, jemně frézováno N8 – Ra 3,2 ¦ Šířka +0,40 / 0 mm – předbroušeno, jemně frézováno N8 – Ra 3,2 ¦ Délka +0,40 / 0 mm – předbroušeno, jemně frézováno N8 – Ra 3,2 | žíháno na měkko 640 N/mm2 (190HB max.)
1.1730 | 30.4 | 400.4 | 400.4 | Univerzální desky s přídavkem na obrábění | 3603 | 148.29 | Tloušťka +0,20 / 0 mm – předbroušeno, jemně frézováno N8 – Ra 3,2 ¦ Šířka +0,40 / 0 mm – předbroušeno, jemně frézováno N8 – Ra 3,2 ¦ Délka +0,40 / 0 mm – předbroušeno, jemně frézováno N8 – Ra 3,2 | žíháno na měkko 640 N/mm2 (190HB max.)
1.1730 | 40.4 | 400.4 | 400.4 | Univerzální desky s přídavkem na obrábění | 4561 | 187.7 | Tloušťka +0,20 / 0 mm – předbroušeno, jemně frézováno N8 – Ra 3,2 ¦ Šířka +0,40 / 0 mm – předbroušeno, jemně frézováno N8 – Ra 3,2 ¦ Délka +0,40 / 0 mm – předbroušeno, jemně frézováno N8 – Ra 3,2 | žíháno na měkko 640 N/mm2 (190HB max.)
1.1730 | 50.4 | 400.4 | 400.4 | Univerzální desky s přídavkem na obrábění | 5544 | 228.14 | Tloušťka +0,20 / 0 mm – předbroušeno, jemně frézováno N8 – Ra 3,2 ¦ Šířka +0,40 / 0 mm – předbroušeno, jemně frézováno N8 – Ra 3,2 ¦ Délka +0,40 / 0 mm – předbroušeno, jemně frézováno N8 – Ra 3,2 | žíháno na měkko 640 N/mm2 (190HB max.)
1.1730 | 60.4 | 400.4 | 400.4 | Univerzální desky s přídavkem na obrábění | 6325 | 260.29 | Tloušťka +0,20 / 0 mm – předbroušeno, jemně frézováno N8 – Ra 3,2 ¦ Šířka +0,40 / 0 mm – předbroušeno, jemně frézováno N8 – Ra 3,2 ¦ Délka +0,40 / 0 mm – předbroušeno, jemně frézováno N8 – Ra 3,2 | žíháno na měkko 640 N/mm2 (190HB max.)
1.1730 | 80.4 | 400.4 | 400.4 | Univerzální desky s přídavkem na obrábění | 8165 | 335.99 | Tloušťka +0,20 / 0 mm – předbroušeno, jemně frézováno N8 – Ra 3,2 ¦ Šířka +0,40 / 0 mm – předbroušeno, jemně frézováno N8 – Ra 3,2 ¦ Délka +0,40 / 0 mm – předbroušeno, jemně frézováno N8 – Ra 3,2 | žíháno na měkko 640 N/mm2 (190HB max.)
1.1730 | 100.4 | 400.4 | 400.4 | Univerzální desky s přídavkem na obrábění | 10281 | 423.1 | Tloušťka +0,20 / 0 mm – předbroušeno, jemně frézováno N8 – Ra 3,2 ¦ Šířka +0,40 / 0 mm – předbroušeno, jemně frézováno N8 – Ra 3,2 ¦ Délka +0,40 / 0 mm – předbroušeno, jemně frézováno N8 – Ra 3,2 | žíháno na měkko 640 N/mm2 (190HB max.)
1.1730 | 15.4 | 100.4 | 600.4 | Univerzální desky s přídavkem na obrábění | 1285 | 52.89 | Tloušťka +0,20 / 0 mm – předbroušeno, jemně frézováno N8 – Ra 3,2 ¦ Šířka +0,40 / 0 mm – předbroušeno, jemně frézováno N8 – Ra 3,2 ¦ Délka +0,40 / 0 mm – předbroušeno, jemně frézováno N8 – Ra 3,2 | žíháno na měkko 640 N/mm2 (190HB max.)
1.1730 | 20.4 | 100.4 | 600.4 | Univerzální desky s přídavkem na obrábění | 1512 | 62.22 | Tloušťka +0,20 / 0 mm – předbroušeno, jemně frézováno N8 – Ra 3,2 ¦ Šířka +0,40 / 0 mm – předbroušeno, jemně frézováno N8 – Ra 3,2 ¦ Délka +0,40 / 0 mm – předbroušeno, jemně frézováno N8 – Ra 3,2 | žíháno na měkko 640 N/mm2 (190HB max.)
1.1730 | 25.4 | 100.4 | 600.4 | Univerzální desky s přídavkem na obrábění | 1613 | 66.37 | Tloušťka +0,20 / 0 mm – předbroušeno, jemně frézováno N8 – Ra 3,2 ¦ Šířka +0,40 / 0 mm – předbroušeno, jemně frézováno N8 – Ra 3,2 ¦ Délka +0,40 / 0 mm – předbroušeno, jemně frézováno N8 – Ra 3,2 | žíháno na měkko 640 N/mm2 (190HB max.)
1.1730 | 30.4 | 100.4 | 600.4 | Univerzální desky s přídavkem na obrábění | 1789 | 73.63 | Tloušťka +0,20 / 0 mm – předbroušeno, jemně frézováno N8 – Ra 3,2 ¦ Šířka +0,40 / 0 mm – předbroušeno, jemně frézováno N8 – Ra 3,2 ¦ Délka +0,40 / 0 mm – předbroušeno, jemně frézováno N8 – Ra 3,2 | žíháno na měkko 640 N/mm2 (190HB max.)
1.1730 | 40.4 | 100.4 | 600.4 | Univerzální desky s přídavkem na obrábění | 2117 | 87.11 | Tloušťka +0,20 / 0 mm – předbroušeno, jemně frézováno N8 – Ra 3,2 ¦ Šířka +0,40 / 0 mm – předbroušeno, jemně frézováno N8 – Ra 3,2 ¦ Délka +0,40 / 0 mm – předbroušeno, jemně frézováno N8 – Ra 3,2 | žíháno na měkko 640 N/mm2 (190HB max.)
1.1730 | 50.4 | 100.4 | 600.4 | Univerzální desky s přídavkem na obrábění | 2369 | 97.48 | Tloušťka +0,20 / 0 mm – předbroušeno, jemně frézováno N8 – Ra 3,2 ¦ Šířka +0,40 / 0 mm – předbroušeno, jemně frézováno N8 – Ra 3,2 ¦ Délka +0,40 / 0 mm – předbroušeno, jemně frézováno N8 – Ra 3,2 | žíháno na měkko 640 N/mm2 (190HB max.)
1.1730 | 60.4 | 100.4 | 600.4 | Univerzální desky s přídavkem na obrábění | 2772 | 114.07 | Tloušťka +0,20 / 0 mm – předbroušeno, jemně frézováno N8 – Ra 3,2 ¦ Šířka +0,40 / 0 mm – předbroušeno, jemně frézováno N8 – Ra 3,2 ¦ Délka +0,40 / 0 mm – předbroušeno, jemně frézováno N8 – Ra 3,2 | žíháno na měkko 640 N/mm2 (190HB max.)
1.1730 | 80.4 | 100.4 | 600.4 | Univerzální desky s přídavkem na obrábění | 3654 | 150.37 | Tloušťka +0,20 / 0 mm – předbroušeno, jemně frézováno N8 – Ra 3,2 ¦ Šířka +0,40 / 0 mm – předbroušeno, jemně frézováno N8 – Ra 3,2 ¦ Délka +0,40 / 0 mm – předbroušeno, jemně frézováno N8 – Ra 3,2 | žíháno na měkko 640 N/mm2 (190HB max.)
1.1730 | 100.4 | 100.4 | 600.4 | Univerzální desky s přídavkem na obrábění | 4485 | 184.59 | Tloušťka +0,20 / 0 mm – předbroušeno, jemně frézováno N8 – Ra 3,2 ¦ Šířka +0,40 / 0 mm – předbroušeno, jemně frézováno N8 – Ra 3,2 ¦ Délka +0,40 / 0 mm – předbroušeno, jemně frézováno N8 – Ra 3,2 | žíháno na měkko 640 N/mm2 (190HB max.)
1.1730 | 15.4 | 150.4 | 600.4 | Univerzální desky s přídavkem na obrábění | 1613 | 66.37 | Tloušťka +0,20 / 0 mm – předbroušeno, jemně frézováno N8 – Ra 3,2 ¦ Šířka +0,40 / 0 mm – předbroušeno, jemně frézováno N8 – Ra 3,2 ¦ Délka +0,40 / 0 mm – předbroušeno, jemně frézováno N8 – Ra 3,2 | žíháno na měkko 640 N/mm2 (190HB max.)
1.1730 | 20.4 | 150.4 | 600.4 | Univerzální desky s přídavkem na obrábění | 2016 | 82.96 | Tloušťka +0,20 / 0 mm – předbroušeno, jemně frézováno N8 – Ra 3,2 ¦ Šířka +0,40 / 0 mm – předbroušeno, jemně frézováno N8 – Ra 3,2 ¦ Délka +0,40 / 0 mm – předbroušeno, jemně frézováno N8 – Ra 3,2 | žíháno na měkko 640 N/mm2 (190HB max.)
1.1730 | 25.4 | 150.4 | 600.4 | Univerzální desky s přídavkem na obrábění | 2369 | 97.48 | Tloušťka +0,20 / 0 mm – předbroušeno, jemně frézováno N8 – Ra 3,2 ¦ Šířka +0,40 / 0 mm – předbroušeno, jemně frézováno N8 – Ra 3,2 ¦ Délka +0,40 / 0 mm – předbroušeno, jemně frézováno N8 – Ra 3,2 | žíháno na měkko 640 N/mm2 (190HB max.)
1.1730 | 30.4 | 150.4 | 600.4 | Univerzální desky s přídavkem na obrábění | 2646 | 108.88 | Tloušťka +0,20 / 0 mm – předbroušeno, jemně frézováno N8 – Ra 3,2 ¦ Šířka +0,40 / 0 mm – předbroušeno, jemně frézováno N8 – Ra 3,2 ¦ Délka +0,40 / 0 mm – předbroušeno, jemně frézováno N8 – Ra 3,2 | žíháno na měkko 640 N/mm2 (190HB max.)
1.1730 | 40.4 | 150.4 | 600.4 | Univerzální desky s přídavkem na obrábění | 3125 | 128.59 | Tloušťka +0,20 / 0 mm – předbroušeno, jemně frézováno N8 – Ra 3,2 ¦ Šířka +0,40 / 0 mm – předbroušeno, jemně frézováno N8 – Ra 3,2 ¦ Délka +0,40 / 0 mm – předbroušeno, jemně frézováno N8 – Ra 3,2 | žíháno na měkko 640 N/mm2 (190HB max.)
1.1730 | 50.4 | 150.4 | 600.4 | Univerzální desky s přídavkem na obrábění | 3553 | 146.22 | Tloušťka +0,20 / 0 mm – předbroušeno, jemně frézováno N8 – Ra 3,2 ¦ Šířka +0,40 / 0 mm – předbroušeno, jemně frézováno N8 – Ra 3,2 ¦ Délka +0,40 / 0 mm – předbroušeno, jemně frézováno N8 – Ra 3,2 | žíháno na měkko 640 N/mm2 (190HB max.)
1.1730 | 60.4 | 150.4 | 600.4 | Univerzální desky s přídavkem na obrábění | 3830 | 157.62 | Tloušťka +0,20 / 0 mm – předbroušeno, jemně frézováno N8 – Ra 3,2 ¦ Šířka +0,40 / 0 mm – předbroušeno, jemně frézováno N8 – Ra 3,2 ¦ Délka +0,40 / 0 mm – předbroušeno, jemně frézováno N8 – Ra 3,2 | žíháno na měkko 640 N/mm2 (190HB max.)
1.1730 | 80.4 | 150.4 | 600.4 | Univerzální desky s přídavkem na obrábění | 4914 | 202.22 | Tloušťka +0,20 / 0 mm – předbroušeno, jemně frézováno N8 – Ra 3,2 ¦ Šířka +0,40 / 0 mm – předbroušeno, jemně frézováno N8 – Ra 3,2 ¦ Délka +0,40 / 0 mm – předbroušeno, jemně frézováno N8 – Ra 3,2 | žíháno na měkko 640 N/mm2 (190HB max.)
1.1730 | 100.4 | 150.4 | 600.4 | Univerzální desky s přídavkem na obrábění | 6224 | 256.14 | Tloušťka +0,20 / 0 mm – předbroušeno, jemně frézováno N8 – Ra 3,2 ¦ Šířka +0,40 / 0 mm – předbroušeno, jemně frézováno N8 – Ra 3,2 ¦ Délka +0,40 / 0 mm – předbroušeno, jemně frézováno N8 – Ra 3,2 | žíháno na měkko 640 N/mm2 (190HB max.)
1.1730 | 15.4 | 200.4 | 600.4 | Univerzální desky s přídavkem na obrábění | 2117 | 87.11 | Tloušťka +0,20 / 0 mm – předbroušeno, jemně frézováno N8 – Ra 3,2 ¦ Šířka +0,40 / 0 mm – předbroušeno, jemně frézováno N8 – Ra 3,2 ¦ Délka +0,40 / 0 mm – předbroušeno, jemně frézováno N8 – Ra 3,2 | žíháno na měkko 640 N/mm2 (190HB max.)
1.1730 | 20.4 | 200.4 | 600.4 | Univerzální desky s přídavkem na obrábění | 2596 | 106.81 | Tloušťka +0,20 / 0 mm – předbroušeno, jemně frézováno N8 – Ra 3,2 ¦ Šířka +0,40 / 0 mm – předbroušeno, jemně frézováno N8 – Ra 3,2 ¦ Délka +0,40 / 0 mm – předbroušeno, jemně frézováno N8 – Ra 3,2 | žíháno na měkko 640 N/mm2 (190HB max.)
1.1730 | 25.4 | 200.4 | 600.4 | Univerzální desky s přídavkem na obrábění | 3024 | 124.44 | Tloušťka +0,20 / 0 mm – předbroušeno, jemně frézováno N8 – Ra 3,2 ¦ Šířka +0,40 / 0 mm – předbroušeno, jemně frézováno N8 – Ra 3,2 ¦ Délka +0,40 / 0 mm – předbroušeno, jemně frézováno N8 – Ra 3,2 | žíháno na měkko 640 N/mm2 (190HB max.)
1.1730 | 30.4 | 200.4 | 600.4 | Univerzální desky s přídavkem na obrábění | 3377 | 138.96 | Tloušťka +0,20 / 0 mm – předbroušeno, jemně frézováno N8 – Ra 3,2 ¦ Šířka +0,40 / 0 mm – předbroušeno, jemně frézováno N8 – Ra 3,2 ¦ Délka +0,40 / 0 mm – předbroušeno, jemně frézováno N8 – Ra 3,2 | žíháno na měkko 640 N/mm2 (190HB max.)
1.1730 | 40.4 | 200.4 | 600.4 | Univerzální desky s přídavkem na obrábění | 4007 | 164.88 | Tloušťka +0,20 / 0 mm – předbroušeno, jemně frézováno N8 – Ra 3,2 ¦ Šířka +0,40 / 0 mm – předbroušeno, jemně frézováno N8 – Ra 3,2 ¦ Délka +0,40 / 0 mm – předbroušeno, jemně frézováno N8 – Ra 3,2 | žíháno na měkko 640 N/mm2 (190HB max.)
1.1730 | 50.4 | 200.4 | 600.4 | Univerzální desky s přídavkem na obrábění | 4536 | 186.66 | Tloušťka +0,20 / 0 mm – předbroušeno, jemně frézováno N8 – Ra 3,2 ¦ Šířka +0,40 / 0 mm – předbroušeno, jemně frézováno N8 – Ra 3,2 ¦ Délka +0,40 / 0 mm – předbroušeno, jemně frézováno N8 – Ra 3,2 | žíháno na měkko 640 N/mm2 (190HB max.)
1.1730 | 60.4 | 200.4 | 600.4 | Univerzální desky s přídavkem na obrábění | 4914 | 202.22 | Tloušťka +0,20 / 0 mm – předbroušeno, jemně frézováno N8 – Ra 3,2 ¦ Šířka +0,40 / 0 mm – předbroušeno, jemně frézováno N8 – Ra 3,2 ¦ Délka +0,40 / 0 mm – předbroušeno, jemně frézováno N8 – Ra 3,2 | žíháno na měkko 640 N/mm2 (190HB max.)
1.1730 | 80.4 | 200.4 | 600.4 | Univerzální desky s přídavkem na obrábění | 6300 | 259.25 | Tloušťka +0,20 / 0 mm – předbroušeno, jemně frézováno N8 – Ra 3,2 ¦ Šířka +0,40 / 0 mm – předbroušeno, jemně frézováno N8 – Ra 3,2 ¦ Délka +0,40 / 0 mm – předbroušeno, jemně frézováno N8 – Ra 3,2 | žíháno na měkko 640 N/mm2 (190HB max.)
1.1730 | 100.4 | 200.4 | 600.4 | Univerzální desky s přídavkem na obrábění | 7812 | 321.47 | Tloušťka +0,20 / 0 mm – předbroušeno, jemně frézováno N8 – Ra 3,2 ¦ Šířka +0,40 / 0 mm – předbroušeno, jemně frézováno N8 – Ra 3,2 ¦ Délka +0,40 / 0 mm – předbroušeno, jemně frézováno N8 – Ra 3,2 | žíháno na měkko 640 N/mm2 (190HB max.)
1.1730 | 15.4 | 250.4 | 600.4 | Univerzální desky s přídavkem na obrábění | 2520 | 103.7 | Tloušťka +0,20 / 0 mm – předbroušeno, jemně frézováno N8 – Ra 3,2 ¦ Šířka +0,40 / 0 mm – předbroušeno, jemně frézováno N8 – Ra 3,2 ¦ Délka +0,40 / 0 mm – předbroušeno, jemně frézováno N8 – Ra 3,2 | žíháno na měkko 640 N/mm2 (190HB max.)
1.1730 | 20.4 | 250.4 | 600.4 | Univerzální desky s přídavkem na obrábění | 3125 | 128.59 | Tloušťka +0,20 / 0 mm – předbroušeno, jemně frézováno N8 – Ra 3,2 ¦ Šířka +0,40 / 0 mm – předbroušeno, jemně frézováno N8 – Ra 3,2 ¦ Délka +0,40 / 0 mm – předbroušeno, jemně frézováno N8 – Ra 3,2 | žíháno na měkko 640 N/mm2 (190HB max.)
1.1730 | 25.4 | 250.4 | 600.4 | Univerzální desky s přídavkem na obrábění | 3603 | 148.29 | Tloušťka +0,20 / 0 mm – předbroušeno, jemně frézováno N8 – Ra 3,2 ¦ Šířka +0,40 / 0 mm – předbroušeno, jemně frézováno N8 – Ra 3,2 ¦ Délka +0,40 / 0 mm – předbroušeno, jemně frézováno N8 – Ra 3,2 | žíháno na měkko 640 N/mm2 (190HB max.)
1.1730 | 30.4 | 250.4 | 600.4 | Univerzální desky s přídavkem na obrábění | 4032 | 165.92 | Tloušťka +0,20 / 0 mm – předbroušeno, jemně frézováno N8 – Ra 3,2 ¦ Šířka +0,40 / 0 mm – předbroušeno, jemně frézováno N8 – Ra 3,2 ¦ Délka +0,40 / 0 mm – předbroušeno, jemně frézováno N8 – Ra 3,2 | žíháno na měkko 640 N/mm2 (190HB max.)
1.1730 | 40.4 | 250.4 | 600.4 | Univerzální desky s přídavkem na obrábění | 4838 | 199.1 | Tloušťka +0,20 / 0 mm – předbroušeno, jemně frézováno N8 – Ra 3,2 ¦ Šířka +0,40 / 0 mm – předbroušeno, jemně frézováno N8 – Ra 3,2 ¦ Délka +0,40 / 0 mm – předbroušeno, jemně frézováno N8 – Ra 3,2 | žíháno na měkko 640 N/mm2 (190HB max.)
1.1730 | 50.4 | 250.4 | 600.4 | Univerzální desky s přídavkem na obrábění | 5443 | 223.99 | Tloušťka +0,20 / 0 mm – předbroušeno, jemně frézováno N8 – Ra 3,2 ¦ Šířka +0,40 / 0 mm – předbroušeno, jemně frézováno N8 – Ra 3,2 ¦ Délka +0,40 / 0 mm – předbroušeno, jemně frézováno N8 – Ra 3,2 | žíháno na měkko 640 N/mm2 (190HB max.)
1.1730 | 60.4 | 250.4 | 600.4 | Univerzální desky s přídavkem na obrábění | 6224 | 256.14 | Tloušťka +0,20 / 0 mm – předbroušeno, jemně frézováno N8 – Ra 3,2 ¦ Šířka +0,40 / 0 mm – předbroušeno, jemně frézováno N8 – Ra 3,2 ¦ Délka +0,40 / 0 mm – předbroušeno, jemně frézováno N8 – Ra 3,2 | žíháno na měkko 640 N/mm2 (190HB max.)
1.1730 | 80.4 | 250.4 | 600.4 | Univerzální desky s přídavkem na obrábění | 7736 | 318.36 | Tloušťka +0,20 / 0 mm – předbroušeno, jemně frézováno N8 – Ra 3,2 ¦ Šířka +0,40 / 0 mm – předbroušeno, jemně frézováno N8 – Ra 3,2 ¦ Délka +0,40 / 0 mm – předbroušeno, jemně frézováno N8 – Ra 3,2 | žíháno na měkko 640 N/mm2 (190HB max.)
1.1730 | 100.4 | 250.4 | 600.4 | Univerzální desky s přídavkem na obrábění | 9676 | 398.21 | Tloušťka +0,20 / 0 mm – předbroušeno, jemně frézováno N8 – Ra 3,2 ¦ Šířka +0,40 / 0 mm – předbroušeno, jemně frézováno N8 – Ra 3,2 ¦ Délka +0,40 / 0 mm – předbroušeno, jemně frézováno N8 – Ra 3,2 | žíháno na měkko 640 N/mm2 (190HB max.)
1.1730 | 15.4 | 300.4 | 600.4 | Univerzální desky s přídavkem na obrábění | 2772 | 114.07 | Tloušťka +0,20 / 0 mm – předbroušeno, jemně frézováno N8 – Ra 3,2 ¦ Šířka +0,40 / 0 mm – předbroušeno, jemně frézováno N8 – Ra 3,2 ¦ Délka +0,40 / 0 mm – předbroušeno, jemně frézováno N8 – Ra 3,2 | žíháno na měkko 640 N/mm2 (190HB max.)
1.1730 | 20.4 | 300.4 | 600.4 | Univerzální desky s přídavkem na obrábění | 3402 | 140 | Tloušťka +0,20 / 0 mm – předbroušeno, jemně frézováno N8 – Ra 3,2 ¦ Šířka +0,40 / 0 mm – předbroušeno, jemně frézováno N8 – Ra 3,2 ¦ Délka +0,40 / 0 mm – předbroušeno, jemně frézováno N8 – Ra 3,2 | žíháno na měkko 640 N/mm2 (190HB max.)
1.1730 | 25.4 | 300.4 | 600.4 | Univerzální desky s přídavkem na obrábění | 3981 | 163.85 | Tloušťka +0,20 / 0 mm – předbroušeno, jemně frézováno N8 – Ra 3,2 ¦ Šířka +0,40 / 0 mm – předbroušeno, jemně frézováno N8 – Ra 3,2 ¦ Délka +0,40 / 0 mm – předbroušeno, jemně frézováno N8 – Ra 3,2 | žíháno na měkko 640 N/mm2 (190HB max.)
1.1730 | 30.4 | 300.4 | 600.4 | Univerzální desky s přídavkem na obrábění | 4435 | 182.51 | Tloušťka +0,20 / 0 mm – předbroušeno, jemně frézováno N8 – Ra 3,2 ¦ Šířka +0,40 / 0 mm – předbroušeno, jemně frézováno N8 – Ra 3,2 ¦ Délka +0,40 / 0 mm – předbroušeno, jemně frézováno N8 – Ra 3,2 | žíháno na měkko 640 N/mm2 (190HB max.)
1.1730 | 40.4 | 300.4 | 600.4 | Univerzální desky s přídavkem na obrábění | 5191 | 213.62 | Tloušťka +0,20 / 0 mm – předbroušeno, jemně frézováno N8 – Ra 3,2 ¦ Šířka +0,40 / 0 mm – předbroušeno, jemně frézováno N8 – Ra 3,2 ¦ Délka +0,40 / 0 mm – předbroušeno, jemně frézováno N8 – Ra 3,2 | žíháno na měkko 640 N/mm2 (190HB max.)
1.1730 | 50.4 | 300.4 | 600.4 | Univerzální desky s přídavkem na obrábění | 5997 | 246.81 | Tloušťka +0,20 / 0 mm – předbroušeno, jemně frézováno N8 – Ra 3,2 ¦ Šířka +0,40 / 0 mm – předbroušeno, jemně frézováno N8 – Ra 3,2 ¦ Délka +0,40 / 0 mm – předbroušeno, jemně frézováno N8 – Ra 3,2 | žíháno na měkko 640 N/mm2 (190HB max.)
1.1730 | 60.4 | 300.4 | 600.4 | Univerzální desky s přídavkem na obrábění | 7157 | 294.51 | Tloušťka +0,20 / 0 mm – předbroušeno, jemně frézováno N8 – Ra 3,2 ¦ Šířka +0,40 / 0 mm – předbroušeno, jemně frézováno N8 – Ra 3,2 ¦ Délka +0,40 / 0 mm – předbroušeno, jemně frézováno N8 – Ra 3,2 | žíháno na měkko 640 N/mm2 (190HB max.)
1.1730 | 80.4 | 300.4 | 600.4 | Univerzální desky s přídavkem na obrábění | 9021 | 371.25 | Tloušťka +0,20 / 0 mm – předbroušeno, jemně frézováno N8 – Ra 3,2 ¦ Šířka +0,40 / 0 mm – předbroušeno, jemně frézováno N8 – Ra 3,2 ¦ Délka +0,40 / 0 mm – předbroušeno, jemně frézováno N8 – Ra 3,2 | žíháno na měkko 640 N/mm2 (190HB max.)
1.1730 | 100.4 | 300.4 | 600.4 | Univerzální desky s přídavkem na obrábění | 11239 | 462.5 | Tloušťka +0,20 / 0 mm – předbroušeno, jemně frézováno N8 – Ra 3,2 ¦ Šířka +0,40 / 0 mm – předbroušeno, jemně frézováno N8 – Ra 3,2 ¦ Délka +0,40 / 0 mm – předbroušeno, jemně frézováno N8 – Ra 3,2 | žíháno na měkko 640 N/mm2 (190HB max.)
1.1730 | 15.4 | 400.4 | 600.4 | Univerzální desky s přídavkem na obrábění | 3276 | 134.81 | Tloušťka +0,20 / 0 mm – předbroušeno, jemně frézováno N8 – Ra 3,2 ¦ Šířka +0,40 / 0 mm – předbroušeno, jemně frézováno N8 – Ra 3,2 ¦ Délka +0,40 / 0 mm – předbroušeno, jemně frézováno N8 – Ra 3,2 | žíháno na měkko 640 N/mm2 (190HB max.)
1.1730 | 20.4 | 400.4 | 600.4 | Univerzální desky s přídavkem na obrábění | 3729 | 153.48 | Tloušťka +0,20 / 0 mm – předbroušeno, jemně frézováno N8 – Ra 3,2 ¦ Šířka +0,40 / 0 mm – předbroušeno, jemně frézováno N8 – Ra 3,2 ¦ Délka +0,40 / 0 mm – předbroušeno, jemně frézováno N8 – Ra 3,2 | žíháno na měkko 640 N/mm2 (190HB max.)
1.1730 | 25.4 | 400.4 | 600.4 | Univerzální desky s přídavkem na obrábění | 4737 | 194.96 | Tloušťka +0,20 / 0 mm – předbroušeno, jemně frézováno N8 – Ra 3,2 ¦ Šířka +0,40 / 0 mm – předbroušeno, jemně frézováno N8 – Ra 3,2 ¦ Délka +0,40 / 0 mm – předbroušeno, jemně frézováno N8 – Ra 3,2 | žíháno na měkko 640 N/mm2 (190HB max.)
1.1730 | 30.4 | 400.4 | 600.4 | Univerzální desky s přídavkem na obrábění | 4914 | 202.22 | Tloušťka +0,20 / 0 mm – předbroušeno, jemně frézováno N8 – Ra 3,2 ¦ Šířka +0,40 / 0 mm – předbroušeno, jemně frézováno N8 – Ra 3,2 ¦ Délka +0,40 / 0 mm – předbroušeno, jemně frézováno N8 – Ra 3,2 | žíháno na měkko 640 N/mm2 (190HB max.)
1.1730 | 40.4 | 400.4 | 600.4 | Univerzální desky s přídavkem na obrábění | 6501 | 267.55 | Tloušťka +0,20 / 0 mm – předbroušeno, jemně frézováno N8 – Ra 3,2 ¦ Šířka +0,40 / 0 mm – předbroušeno, jemně frézováno N8 – Ra 3,2 ¦ Délka +0,40 / 0 mm – předbroušeno, jemně frézováno N8 – Ra 3,2 | žíháno na měkko 640 N/mm2 (190HB max.)
1.1730 | 50.4 | 400.4 | 600.4 | Univerzální desky s přídavkem na obrábění | 7736 | 318.36 | Tloušťka +0,20 / 0 mm – předbroušeno, jemně frézováno N8 – Ra 3,2 ¦ Šířka +0,40 / 0 mm – předbroušeno, jemně frézováno N8 – Ra 3,2 ¦ Délka +0,40 / 0 mm – předbroušeno, jemně frézováno N8 – Ra 3,2 | žíháno na měkko 640 N/mm2 (190HB max.)
1.1730 | 60.4 | 400.4 | 600.4 | Univerzální desky s přídavkem na obrábění | 8996 | 370.21 | Tloušťka +0,20 / 0 mm – předbroušeno, jemně frézováno N8 – Ra 3,2 ¦ Šířka +0,40 / 0 mm – předbroušeno, jemně frézováno N8 – Ra 3,2 ¦ Délka +0,40 / 0 mm – předbroušeno, jemně frézováno N8 – Ra 3,2 | žíháno na měkko 640 N/mm2 (190HB max.)
1.1730 | 80.4 | 400.4 | 600.4 | Univerzální desky s přídavkem na obrábění | 11592 | 477.02 | Tloušťka +0,20 / 0 mm – předbroušeno, jemně frézováno N8 – Ra 3,2 ¦ Šířka +0,40 / 0 mm – předbroušeno, jemně frézováno N8 – Ra 3,2 ¦ Délka +0,40 / 0 mm – předbroušeno, jemně frézováno N8 – Ra 3,2 | žíháno na měkko 640 N/mm2 (190HB max.)
1.1730 | 100.4 | 400.4 | 600.4 | Univerzální desky s přídavkem na obrábění | 14716 | 605.61 | Tloušťka +0,20 / 0 mm – předbroušeno, jemně frézováno N8 – Ra 3,2 ¦ Šířka +0,40 / 0 mm – předbroušeno, jemně frézováno N8 – Ra 3,2 ¦ Délka +0,40 / 0 mm – předbroušeno, jemně frézováno N8 – Ra 3,2 | žíháno na měkko 640 N/mm2 (190HB max.)
1.1730 | 15.4 | 500.4 | 600.4 | Univerzální desky s přídavkem na obrábění | 4208 | 173.18 | Tloušťka +0,20 / 0 mm – předbroušeno, jemně frézováno N8 – Ra 3,2 ¦ Šířka +0,40 / 0 mm – předbroušeno, jemně frézováno N8 – Ra 3,2 ¦ Délka +0,40 / 0 mm – předbroušeno, jemně frézováno N8 – Ra 3,2 | žíháno na měkko 640 N/mm2 (190HB max.)
1.1730 | 20.4 | 500.4 | 600.4 | Univerzální desky s přídavkem na obrábění | 4889 | 201.18 | Tloušťka +0,20 / 0 mm – předbroušeno, jemně frézováno N8 – Ra 3,2 ¦ Šířka +0,40 / 0 mm – předbroušeno, jemně frézováno N8 – Ra 3,2 ¦ Délka +0,40 / 0 mm – předbroušeno, jemně frézováno N8 – Ra 3,2 | žíháno na měkko 640 N/mm2 (190HB max.)
1.1730 | 25.4 | 500.4 | 600.4 | Univerzální desky s přídavkem na obrábění | 5645 | 232.29 | Tloušťka +0,20 / 0 mm – předbroušeno, jemně frézováno N8 – Ra 3,2 ¦ Šířka +0,40 / 0 mm – předbroušeno, jemně frézováno N8 – Ra 3,2 ¦ Délka +0,40 / 0 mm – předbroušeno, jemně frézováno N8 – Ra 3,2 | žíháno na měkko 640 N/mm2 (190HB max.)
1.1730 | 30.4 | 500.4 | 600.4 | Univerzální desky s přídavkem na obrábění | 5997 | 246.81 | Tloušťka +0,20 / 0 mm – předbroušeno, jemně frézováno N8 – Ra 3,2 ¦ Šířka +0,40 / 0 mm – předbroušeno, jemně frézováno N8 – Ra 3,2 ¦ Délka +0,40 / 0 mm – předbroušeno, jemně frézováno N8 – Ra 3,2 | žíháno na měkko 640 N/mm2 (190HB max.)
1.1730 | 40.4 | 500.4 | 600.4 | Univerzální desky s přídavkem na obrábění | 7661 | 315.25 | Tloušťka +0,20 / 0 mm – předbroušeno, jemně frézováno N8 – Ra 3,2 ¦ Šířka +0,40 / 0 mm – předbroušeno, jemně frézováno N8 – Ra 3,2 ¦ Délka +0,40 / 0 mm – předbroušeno, jemně frézováno N8 – Ra 3,2 | žíháno na měkko 640 N/mm2 (190HB max.)
1.1730 | 50.4 | 500.4 | 600.4 | Univerzální desky s přídavkem na obrábění | 9500 | 390.95 | Tloušťka +0,20 / 0 mm – předbroušeno, jemně frézováno N8 – Ra 3,2 ¦ Šířka +0,40 / 0 mm – předbroušeno, jemně frézováno N8 – Ra 3,2 ¦ Délka +0,40 / 0 mm – předbroušeno, jemně frézováno N8 – Ra 3,2 | žíháno na měkko 640 N/mm2 (190HB max.)
1.1730 | 60.4 | 500.4 | 600.4 | Univerzální desky s přídavkem na obrábění | 11037 | 454.21 | Tloušťka +0,20 / 0 mm – předbroušeno, jemně frézováno N8 – Ra 3,2 ¦ Šířka +0,40 / 0 mm – předbroušeno, jemně frézováno N8 – Ra 3,2 ¦ Délka +0,40 / 0 mm – předbroušeno, jemně frézováno N8 – Ra 3,2 | žíháno na měkko 640 N/mm2 (190HB max.)
1.1730 | 80.4 | 500.4 | 600.4 | Univerzální desky s přídavkem na obrábění | 13885 | 571.39 | Tloušťka +0,20 / 0 mm – předbroušeno, jemně frézováno N8 – Ra 3,2 ¦ Šířka +0,40 / 0 mm – předbroušeno, jemně frézováno N8 – Ra 3,2 ¦ Délka +0,40 / 0 mm – předbroušeno, jemně frézováno N8 – Ra 3,2 | žíháno na měkko 640 N/mm2 (190HB max.)
1.1730 | 100.4 | 500.4 | 600.4 | Univerzální desky s přídavkem na obrábění | 17740 | 730.05 | Tloušťka +0,20 / 0 mm – předbroušeno, jemně frézováno N8 – Ra 3,2 ¦ Šířka +0,40 / 0 mm – předbroušeno, jemně frézováno N8 – Ra 3,2 ¦ Délka +0,40 / 0 mm – předbroušeno, jemně frézováno N8 – Ra 3,2 | žíháno na měkko 640 N/mm2 (190HB max.)
1.1730 | 0 | 20.5 | 1000 | Kruhová loupaná | 340 | 14 | Průměr +0,4 / 0 mm – jemně loupáno, soustruženo N8 – Ra 3,2 ¦ Délka +5 / 0 mm – řezáno (pilou) N15 – Ra 25 | žíháno na měkko 640 N/mm2 (190HB max.)
1.1730 | 0 | 25.5 | 1000 | Kruhová loupaná | 630 | 25.93 | Průměr +0,4 / 0 mm – jemně loupáno, soustruženo N8 – Ra 3,2 ¦ Délka +5 / 0 mm – řezáno (pilou) N15 – Ra 25 | žíháno na měkko 640 N/mm2 (190HB max.)
1.1730 | 0 | 30.8 | 1000 | Kruhová loupaná | 882 | 36.3 | Průměr +0,4 / 0 mm – jemně loupáno, soustruženo N8 – Ra 3,2 ¦ Délka +5 / 0 mm – řezáno (pilou) N15 – Ra 25 | žíháno na měkko 640 N/mm2 (190HB max.)
1.1730 | 0 | 40.8 | 1000 | Kruhová loupaná | 1310 | 53.92 | Průměr +0,4 / 0 mm – jemně loupáno, soustruženo N8 – Ra 3,2 ¦ Délka +5 / 0 mm – řezáno (pilou) N15 – Ra 25 | žíháno na měkko 640 N/mm2 (190HB max.)
1.1730 | 0 | 50.8 | 1000 | Kruhová loupaná | 1966 | 80.89 | Průměr +0,4 / 0 mm – jemně loupáno, soustruženo N8 – Ra 3,2 ¦ Délka +5 / 0 mm – řezáno (pilou) N15 – Ra 25 | žíháno na měkko 640 N/mm2 (190HB max.)
1.1730 | 0 | 61 | 1000 | Kruhová loupaná | 2520 | 103.7 | Průměr +0,4 / 0 mm – jemně loupáno, soustruženo N8 – Ra 3,2 ¦ Délka +5 / 0 mm – řezáno (pilou) N15 – Ra 25 | žíháno na měkko 640 N/mm2 (190HB max.)
1.1730 | 0 | 71 | 1000 | Kruhová loupaná | 2671 | 109.92 | Průměr +0,4 / 0 mm – jemně loupáno, soustruženo N8 – Ra 3,2 ¦ Délka +5 / 0 mm – řezáno (pilou) N15 – Ra 25 | žíháno na měkko 640 N/mm2 (190HB max.)
1.1730 | 0 | 81 | 1000 | Kruhová loupaná | 3251 | 133.77 | Průměr +0,4 / 0 mm – jemně loupáno, soustruženo N8 – Ra 3,2 ¦ Délka +5 / 0 mm – řezáno (pilou) N15 – Ra 25 | žíháno na měkko 640 N/mm2 (190HB max.)
1.1730 | 0 | 101 | 1000 | Kruhová loupaná | 4863 | 200.14 | Průměr +0,4 / 0 mm – jemně loupáno, soustruženo N8 – Ra 3,2 ¦ Délka +5 / 0 mm – řezáno (pilou) N15 – Ra 25 | žíháno na měkko 640 N/mm2 (190HB max.)
1.1730 | 0 | 121 | 1000 | Kruhová loupaná | 6275 | 258.21 | Průměr +0,4 / 0 mm – jemně loupáno, soustruženo N8 – Ra 3,2 ¦ Délka +5 / 0 mm – řezáno (pilou) N15 – Ra 25 | žíháno na měkko 640 N/mm2 (190HB max.)
1.2083 | 8.2 | 20.4 | 1005 | Předopracovaná ocel s přídavkem na obrábění | 781 | 32.15 | Tloušťka +0,20 / 0 mm – předbroušeno, jemně frézováno N8 – Ra 3,2 ¦ Šířka +0,40 / 0 mm – předbroušeno, jemně frézováno N8 – Ra 3,2 ¦ Délka +25 / 0 mm – řezáno (pilou) N15 – Ra 25 | žíháno na měkko 810 N/mm² (241HB max.)
1.2083 | 10.4 | 20.4 | 1005 | Předopracovaná ocel s přídavkem na obrábění | 907 | 37.33 | Tloušťka +0,20 / 0 mm – předbroušeno, jemně frézováno N8 – Ra 3,2 ¦ Šířka +0,40 / 0 mm – předbroušeno, jemně frézováno N8 – Ra 3,2 ¦ Délka +25 / 0 mm – řezáno (pilou) N15 – Ra 25 | žíháno na měkko 810 N/mm² (241HB max.)
1.2083 | 12.4 | 20.4 | 1005 | Předopracovaná ocel s přídavkem na obrábění | 1058 | 43.55 | Tloušťka +0,20 / 0 mm – předbroušeno, jemně frézováno N8 – Ra 3,2 ¦ Šířka / 4hr +0,40 / 0 mm – předbroušeno, jemně frézováno N8 – Ra 3,2 ¦ Délka +25 / 0 mm – řezáno (pilou) N15 – Ra 25 | žíháno na měkko 810 N/mm² (241HB max.)
1.2083 | 15.4 | 20.4 | 1005 | Předopracovaná ocel s přídavkem na obrábění | 1084 | 44.59 | Tloušťka +0,20 / 0 mm – předbroušeno, jemně frézováno N8 – Ra 3,2 ¦ Šířka +0,40 / 0 mm – předbroušeno, jemně frézováno N8 – Ra 3,2 ¦ Délka +25 / 0 mm – řezáno (pilou) N15 – Ra 25 | žíháno na měkko 810 N/mm² (241HB max.)
1.2083 | 16.4 | 20.4 | 1005 | Předopracovaná ocel s přídavkem na obrábění | 1310 | 53.92 | Tloušťka +0,20 / 0 mm – předbroušeno, jemně frézováno N8 – Ra 3,2 ¦ Šířka +0,40 / 0 mm – předbroušeno, jemně frézováno N8 – Ra 3,2 ¦ Délka +25 / 0 mm – řezáno (pilou) N15 – Ra 25 | žíháno na měkko 810 N/mm² (241HB max.)
1.2083 | 20.4 | 20.4 | 1005 | Předopracovaná ocel s přídavkem na obrábění | 1386 | 57.03 | Tloušťka +0,20 / 0 mm – předbroušeno, jemně frézováno N8 – Ra 3,2 ¦ Šířka +0,40 / 0 mm – předbroušeno, jemně frézováno N8 – Ra 3,2 ¦ Délka +25 / 0 mm – řezáno (pilou) N15 – Ra 25 | žíháno na měkko 810 N/mm² (241HB max.)
1.2083 | 8.2 | 25.4 | 1005 | Předopracovaná ocel s přídavkem na obrábění | 806 | 33.18 | Tloušťka +0,20 / 0 mm – předbroušeno, jemně frézováno N8 – Ra 3,2 ¦ Šířka / 4hr +0,40 / 0 mm – předbroušeno, jemně frézováno N8 – Ra 3,2 ¦ Délka +25 / 0 mm – řezáno (pilou) N15 – Ra 25 | žíháno na měkko 810 N/mm² (241HB max.)
1.2083 | 10.4 | 25.4 | 1005 | Předopracovaná ocel s přídavkem na obrábění | 932 | 38.37 | Tloušťka +0,20 / 0 mm – předbroušeno, jemně frézováno N8 – Ra 3,2 ¦ Šířka +0,40 / 0 mm – předbroušeno, jemně frézováno N8 – Ra 3,2 ¦ Délka +25 / 0 mm – řezáno (pilou) N15 – Ra 25 | žíháno na měkko 810 N/mm² (241HB max.)
1.2083 | 12.4 | 25.4 | 1005 | Předopracovaná ocel s přídavkem na obrábění | 1109 | 45.63 | Tloušťka +0,20 / 0 mm – předbroušeno, jemně frézováno N8 – Ra 3,2 ¦ Šířka / 4hr +0,40 / 0 mm – předbroušeno, jemně frézováno N8 – Ra 3,2 ¦ Délka +25 / 0 mm – řezáno (pilou) N15 – Ra 25 | žíháno na měkko 810 N/mm² (241HB max.)
1.2083 | 15.4 | 25.4 | 1005 | Předopracovaná ocel s přídavkem na obrábění | 1210 | 49.78 | Tloušťka +0,20 / 0 mm – předbroušeno, jemně frézováno N8 – Ra 3,2 ¦ Šířka +0,40 / 0 mm – předbroušeno, jemně frézováno N8 – Ra 3,2 ¦ Délka +25 / 0 mm – řezáno (pilou) N15 – Ra 25 | žíháno na měkko 810 N/mm² (241HB max.)
1.2083 | 16.4 | 25.4 | 1005 | Předopracovaná ocel s přídavkem na obrábění | 1361 | 56 | Tloušťka +0,20 / 0 mm – předbroušeno, jemně frézováno N8 – Ra 3,2 ¦ Šířka +0,40 / 0 mm – předbroušeno, jemně frézováno N8 – Ra 3,2 ¦ Délka +25 / 0 mm – řezáno (pilou) N15 – Ra 25 | žíháno na měkko 810 N/mm² (241HB max.)
1.2083 | 20.4 | 25.4 | 1005 | Předopracovaná ocel s přídavkem na obrábění | 1411 | 58.07 | Tloušťka +0,20 / 0 mm – předbroušeno, jemně frézováno N8 – Ra 3,2 ¦ Šířka +0,40 / 0 mm – předbroušeno, jemně frézováno N8 – Ra 3,2 ¦ Délka +25 / 0 mm – řezáno (pilou) N15 – Ra 25 | žíháno na měkko 810 N/mm² (241HB max.)
1.2083 | 25.4 | 25.4 | 1005 | Předopracovaná ocel s přídavkem na obrábění | 2092 | 86.07 | Tloušťka +0,20 / 0 mm – předbroušeno, jemně frézováno N8 – Ra 3,2 ¦ Šířka +0,40 / 0 mm – předbroušeno, jemně frézováno N8 – Ra 3,2 ¦ Délka +25 / 0 mm – řezáno (pilou) N15 – Ra 25 | žíháno na měkko 810 N/mm² (241HB max.)
1.2083 | 8.2 | 30.4 | 1005 | Předopracovaná ocel s přídavkem na obrábění | 983 | 40.44 | Tloušťka +0,20 / 0 mm – předbroušeno, jemně frézováno N8 – Ra 3,2 ¦ Šířka +0,40 / 0 mm – předbroušeno, jemně frézováno N8 – Ra 3,2 ¦ Délka +25 / 0 mm – řezáno (pilou) N15 – Ra 25 | žíháno na měkko 810 N/mm² (241HB max.)
1.2083 | 10.4 | 30.4 | 1005 | Předopracovaná ocel s přídavkem na obrábění | 1058 | 43.55 | Tloušťka +0,20 / 0 mm – předbroušeno, jemně frézováno N8 – Ra 3,2 ¦ Šířka +0,40 / 0 mm – předbroušeno, jemně frézováno N8 – Ra 3,2 ¦ Délka +25 / 0 mm – řezáno (pilou) N15 – Ra 25 | žíháno na měkko 810 N/mm² (241HB max.)
1.2083 | 12.4 | 30.4 | 1005 | Předopracovaná ocel s přídavkem na obrábění | 1310 | 53.92 | Tloušťka +0,20 / 0 mm – předbroušeno, jemně frézováno N8 – Ra 3,2 ¦ Šířka +0,40 / 0 mm – předbroušeno, jemně frézováno N8 – Ra 3,2 ¦ Délka +25 / 0 mm – řezáno (pilou) N15 – Ra 25 | žíháno na měkko 810 N/mm² (241HB max.)
1.2083 | 15.4 | 30.4 | 1005 | Předopracovaná ocel s přídavkem na obrábění | 1512 | 62.22 | Tloušťka +0,20 / 0 mm – předbroušeno, jemně frézováno N8 – Ra 3,2 ¦ Šířka +0,40 / 0 mm – předbroušeno, jemně frézováno N8 – Ra 3,2 ¦ Délka +25 / 0 mm – řezáno (pilou) N15 – Ra 25 | žíháno na měkko 810 N/mm² (241HB max.)
1.2083 | 16.4 | 30.4 | 1005 | Předopracovaná ocel s přídavkem na obrábění | 1688 | 69.48 | Tloušťka +0,20 / 0 mm – předbroušeno, jemně frézováno N8 – Ra 3,2 ¦ Šířka +0,40 / 0 mm – předbroušeno, jemně frézováno N8 – Ra 3,2 ¦ Délka +25 / 0 mm – řezáno (pilou) N15 – Ra 25 | žíháno na měkko 810 N/mm² (241HB max.)
1.2083 | 20.4 | 30.4 | 1005 | Předopracovaná ocel s přídavkem na obrábění | 1688 | 69.48 | Tloušťka +0,20 / 0 mm – předbroušeno, jemně frézováno N8 – Ra 3,2 ¦ Šířka +0,40 / 0 mm – předbroušeno, jemně frézováno N8 – Ra 3,2 ¦ Délka +25 / 0 mm – řezáno (pilou) N15 – Ra 25 | žíháno na měkko 810 N/mm² (241HB max.)
1.2083 | 22.4 | 30.4 | 1005 | Předopracovaná ocel s přídavkem na obrábění | 2167 | 89.18 | Tloušťka +0,20 / 0 mm – předbroušeno, jemně frézováno N8 – Ra 3,2 ¦ Šířka +0,40 / 0 mm – předbroušeno, jemně frézováno N8 – Ra 3,2 ¦ Délka +25 / 0 mm – řezáno (pilou) N15 – Ra 25 | žíháno na měkko 810 N/mm² (241HB max.)
1.2083 | 25.4 | 30.4 | 1005 | Předopracovaná ocel s přídavkem na obrábění | 2394 | 98.52 | Tloušťka +0,20 / 0 mm – předbroušeno, jemně frézováno N8 – Ra 3,2 ¦ Šířka +0,40 / 0 mm – předbroušeno, jemně frézováno N8 – Ra 3,2 ¦ Délka +25 / 0 mm – řezáno (pilou) N15 – Ra 25 | žíháno na měkko 810 N/mm² (241HB max.)
1.2083 | 30.4 | 30.4 | 1005 | Předopracovaná ocel s přídavkem na obrábění | 2596 | 106.81 | Tloušťka +0,20 / 0 mm – předbroušeno, jemně frézováno N8 – Ra 3,2 ¦ Šířka +0,40 / 0 mm – předbroušeno, jemně frézováno N8 – Ra 3,2 ¦ Délka +25 / 0 mm – řezáno (pilou) N15 – Ra 25 | žíháno na měkko 810 N/mm² (241HB max.)
1.2083 | 8.2 | 32.4 | 1005 | Předopracovaná ocel s přídavkem na obrábění | 958 | 39.41 | Tloušťka +0,20 / 0 mm – předbroušeno, jemně frézováno N8 – Ra 3,2 ¦ Šířka +0,40 / 0 mm – předbroušeno, jemně frézováno N8 – Ra 3,2 ¦ Délka +25 / 0 mm – řezáno (pilou) N15 – Ra 25 | žíháno na měkko 810 N/mm² (241HB max.)
1.2083 | 10.4 | 32.4 | 1005 | Předopracovaná ocel s přídavkem na obrábění | 1134 | 46.66 | Tloušťka +0,20 / 0 mm – předbroušeno, jemně frézováno N8 – Ra 3,2 ¦ Šířka +0,40 / 0 mm – předbroušeno, jemně frézováno N8 – Ra 3,2 ¦ Délka +25 / 0 mm – řezáno (pilou) N15 – Ra 25 | žíháno na měkko 810 N/mm² (241HB max.)
1.2083 | 12.4 | 32.4 | 1005 | Předopracovaná ocel s přídavkem na obrábění | 1310 | 53.92 | Tloušťka +0,20 / 0 mm – předbroušeno, jemně frézováno N8 – Ra 3,2 ¦ Šířka +0,40 / 0 mm – předbroušeno, jemně frézováno N8 – Ra 3,2 ¦ Délka +25 / 0 mm – řezáno (pilou) N15 – Ra 25 | žíháno na měkko 810 N/mm² (241HB max.)
1.2083 | 15.4 | 32.4 | 1005 | Předopracovaná ocel s přídavkem na obrábění | 1688 | 69.48 | Tloušťka +0,20 / 0 mm – předbroušeno, jemně frézováno N8 – Ra 3,2 ¦ Šířka +0,40 / 0 mm – předbroušeno, jemně frézováno N8 – Ra 3,2 ¦ Délka +25 / 0 mm – řezáno (pilou) N15 – Ra 25 | žíháno na měkko 810 N/mm² (241HB max.)
1.2083 | 16.4 | 32.4 | 1005 | Předopracovaná ocel s přídavkem na obrábění | 1739 | 71.55 | Tloušťka +0,20 / 0 mm – předbroušeno, jemně frézováno N8 – Ra 3,2 ¦ Šířka +0,40 / 0 mm – předbroušeno, jemně frézováno N8 – Ra 3,2 ¦ Délka +25 / 0 mm – řezáno (pilou) N15 – Ra 25 | žíháno na měkko 810 N/mm² (241HB max.)
1.2083 | 20.4 | 32.4 | 1005 | Předopracovaná ocel s přídavkem na obrábění | 1991 | 81.92 | Tloušťka +0,20 / 0 mm – předbroušeno, jemně frézováno N8 – Ra 3,2 ¦ Šířka +0,40 / 0 mm – předbroušeno, jemně frézováno N8 – Ra 3,2 ¦ Délka +25 / 0 mm – řezáno (pilou) N15 – Ra 25 | žíháno na měkko 810 N/mm² (241HB max.)
1.2083 | 22.4 | 32.4 | 1005 | Předopracovaná ocel s přídavkem na obrábění | 2192 | 90.22 | Tloušťka +0,20 / 0 mm – předbroušeno, jemně frézováno N8 – Ra 3,2 ¦ Šířka +0,40 / 0 mm – předbroušeno, jemně frézováno N8 – Ra 3,2 ¦ Délka +25 / 0 mm – řezáno (pilou) N15 – Ra 25 | žíháno na měkko 810 N/mm² (241HB max.)
1.2083 | 25.4 | 32.4 | 1005 | Předopracovaná ocel s přídavkem na obrábění | 2520 | 103.7 | Tloušťka +0,20 / 0 mm – předbroušeno, jemně frézováno N8 – Ra 3,2 ¦ Šířka +0,40 / 0 mm – předbroušeno, jemně frézováno N8 – Ra 3,2 ¦ Délka +25 / 0 mm – řezáno (pilou) N15 – Ra 25 | žíháno na měkko 810 N/mm² (241HB max.)
1.2083 | 30.4 | 32.4 | 1005 | Předopracovaná ocel s přídavkem na obrábění | 2520 | 103.7 | Tloušťka +0,20 / 0 mm – předbroušeno, jemně frézováno N8 – Ra 3,2 ¦ Šířka +0,40 / 0 mm – předbroušeno, jemně frézováno N8 – Ra 3,2 ¦ Délka +25 / 0 mm – řezáno (pilou) N15 – Ra 25 | žíháno na měkko 810 N/mm² (241HB max.)
1.2083 | 32.4 | 32.4 | 1005 | Předopracovaná ocel s přídavkem na obrábění | 2948 | 121.33 | Tloušťka +0,20 / 0 mm – předbroušeno, jemně frézováno N8 – Ra 3,2 ¦ Šířka +0,40 / 0 mm – předbroušeno, jemně frézováno N8 – Ra 3,2 ¦ Délka +25 / 0 mm – řezáno (pilou) N15 – Ra 25 | žíháno na měkko 810 N/mm² (241HB max.)
1.2083 | 8.2 | 40.4 | 1005 | Předopracovaná ocel s přídavkem na obrábění | 1109 | 45.63 | Tloušťka +0,20 / 0 mm – předbroušeno, jemně frézováno N8 – Ra 3,2 ¦ Šířka +0,40 / 0 mm – předbroušeno, jemně frézováno N8 – Ra 3,2 ¦ Délka +25 / 0 mm – řezáno (pilou) N15 – Ra 25 | žíháno na měkko 810 N/mm² (241HB max.)
1.2083 | 10.4 | 40.4 | 1005 | Předopracovaná ocel s přídavkem na obrábění | 1235 | 50.81 | Tloušťka +0,20 / 0 mm – předbroušeno, jemně frézováno N8 – Ra 3,2 ¦ Šířka +0,40 / 0 mm – předbroušeno, jemně frézováno N8 – Ra 3,2 ¦ Délka +25 / 0 mm – řezáno (pilou) N15 – Ra 25 | žíháno na měkko 810 N/mm² (241HB max.)
1.2083 | 12.4 | 40.4 | 1005 | Předopracovaná ocel s přídavkem na obrábění | 1487 | 61.18 | Tloušťka +0,20 / 0 mm – předbroušeno, jemně frézováno N8 – Ra 3,2 ¦ Šířka +0,40 / 0 mm – předbroušeno, jemně frézováno N8 – Ra 3,2 ¦ Délka +25 / 0 mm – řezáno (pilou) N15 – Ra 25 | žíháno na měkko 810 N/mm² (241HB max.)
1.2083 | 15.4 | 40.4 | 1005 | Předopracovaná ocel s přídavkem na obrábění | 1814 | 74.66 | Tloušťka +0,20 / 0 mm – předbroušeno, jemně frézováno N8 – Ra 3,2 ¦ Šířka +0,40 / 0 mm – předbroušeno, jemně frézováno N8 – Ra 3,2 ¦ Délka +25 / 0 mm – řezáno (pilou) N15 – Ra 25 | žíháno na měkko 810 N/mm² (241HB max.)
1.2083 | 16.4 | 40.4 | 1005 | Předopracovaná ocel s přídavkem na obrábění | 1966 | 80.89 | Tloušťka +0,20 / 0 mm – předbroušeno, jemně frézováno N8 – Ra 3,2 ¦ Šířka +0,40 / 0 mm – předbroušeno, jemně frézováno N8 – Ra 3,2 ¦ Délka +25 / 0 mm – řezáno (pilou) N15 – Ra 25 | žíháno na měkko 810 N/mm² (241HB max.)
1.2083 | 20.4 | 40.4 | 1005 | Předopracovaná ocel s přídavkem na obrábění | 2016 | 82.96 | Tloušťka +0,20 / 0 mm – předbroušeno, jemně frézováno N8 – Ra 3,2 ¦ Šířka +0,40 / 0 mm – předbroušeno, jemně frézováno N8 – Ra 3,2 ¦ Délka +25 / 0 mm – řezáno (pilou) N15 – Ra 25 | žíháno na měkko 810 N/mm² (241HB max.)
1.2083 | 22.4 | 40.4 | 1005 | Předopracovaná ocel s přídavkem na obrábění | 2344 | 96.44 | Tloušťka +0,20 / 0 mm – předbroušeno, jemně frézováno N8 – Ra 3,2 ¦ Šířka +0,40 / 0 mm – předbroušeno, jemně frézováno N8 – Ra 3,2 ¦ Délka +25 / 0 mm – řezáno (pilou) N15 – Ra 25 | žíháno na měkko 810 N/mm² (241HB max.)
1.2083 | 25.4 | 40.4 | 1005 | Předopracovaná ocel s přídavkem na obrábění | 2696 | 110.96 | Tloušťka +0,20 / 0 mm – předbroušeno, jemně frézováno N8 – Ra 3,2 ¦ Šířka +0,40 / 0 mm – předbroušeno, jemně frézováno N8 – Ra 3,2 ¦ Délka +25 / 0 mm – řezáno (pilou) N15 – Ra 25 | žíháno na měkko 810 N/mm² (241HB max.)
1.2083 | 30.4 | 40.4 | 1005 | Předopracovaná ocel s přídavkem na obrábění | 3024 | 124.44 | Tloušťka +0,20 / 0 mm – předbroušeno, jemně frézováno N8 – Ra 3,2 ¦ Šířka +0,40 / 0 mm – předbroušeno, jemně frézováno N8 – Ra 3,2 ¦ Délka +25 / 0 mm – řezáno (pilou) N15 – Ra 25 | žíháno na měkko 810 N/mm² (241HB max.)
1.2083 | 32.4 | 40.4 | 1005 | Předopracovaná ocel s přídavkem na obrábění | 3402 | 140 | Tloušťka +0,20 / 0 mm – předbroušeno, jemně frézováno N8 – Ra 3,2 ¦ Šířka +0,40 / 0 mm – předbroušeno, jemně frézováno N8 – Ra 3,2 ¦ Délka +25 / 0 mm – řezáno (pilou) N15 – Ra 25 | žíháno na měkko 810 N/mm² (241HB max.)
1.2083 | 40.4 | 40.4 | 1005 | Předopracovaná ocel s přídavkem na obrábění | 3402 | 140 | Tloušťka +0,20 / 0 mm – předbroušeno, jemně frézováno N8 – Ra 3,2 ¦ Šířka +0,40 / 0 mm – předbroušeno, jemně frézováno N8 – Ra 3,2 ¦ Délka +25 / 0 mm – řezáno (pilou) N15 – Ra 25 | žíháno na měkko 810 N/mm² (241HB max.)
1.2083 | 8.2 | 50.4 | 1005 | Předopracovaná ocel s přídavkem na obrábění | 1260 | 51.85 | Tloušťka +0,20 / 0 mm – předbroušeno, jemně frézováno N8 – Ra 3,2 ¦ Šířka +0,40 / 0 mm – předbroušeno, jemně frézováno N8 – Ra 3,2 ¦ Délka +25 / 0 mm – řezáno (pilou) N15 – Ra 25 | žíháno na měkko 810 N/mm² (241HB max.)
1.2083 | 10.4 | 50.4 | 1005 | Předopracovaná ocel s přídavkem na obrábění | 1487 | 61.18 | Tloušťka +0,20 / 0 mm – předbroušeno, jemně frézováno N8 – Ra 3,2 ¦ Šířka +0,40 / 0 mm – předbroušeno, jemně frézováno N8 – Ra 3,2 ¦ Délka +25 / 0 mm – řezáno (pilou) N15 – Ra 25 | žíháno na měkko 810 N/mm² (241HB max.)
1.2083 | 12.4 | 50.4 | 1005 | Předopracovaná ocel s přídavkem na obrábění | 1688 | 69.48 | Tloušťka +0,20 / 0 mm – předbroušeno, jemně frézováno N8 – Ra 3,2 ¦ Šířka +0,40 / 0 mm – předbroušeno, jemně frézováno N8 – Ra 3,2 ¦ Délka +25 / 0 mm – řezáno (pilou) N15 – Ra 25 | žíháno na měkko 810 N/mm² (241HB max.)
1.2083 | 15.4 | 50.4 | 1005 | Předopracovaná ocel s přídavkem na obrábění | 2016 | 82.96 | Tloušťka +0,20 / 0 mm – předbroušeno, jemně frézováno N8 – Ra 3,2 ¦ Šířka +0,40 / 0 mm – předbroušeno, jemně frézováno N8 – Ra 3,2 ¦ Délka +25 / 0 mm – řezáno (pilou) N15 – Ra 25 | žíháno na měkko 810 N/mm² (241HB max.)
1.2083 | 16.4 | 50.4 | 1005 | Předopracovaná ocel s přídavkem na obrábění | 2268 | 93.33 | Tloušťka +0,20 / 0 mm – předbroušeno, jemně frézováno N8 – Ra 3,2 ¦ Šířka +0,40 / 0 mm – předbroušeno, jemně frézováno N8 – Ra 3,2 ¦ Délka +25 / 0 mm – řezáno (pilou) N15 – Ra 25 | žíháno na měkko 810 N/mm² (241HB max.)
1.2083 | 20.4 | 50.4 | 1005 | Předopracovaná ocel s přídavkem na obrábění | 2470 | 101.63 | Tloušťka +0,20 / 0 mm – předbroušeno, jemně frézováno N8 – Ra 3,2 ¦ Šířka +0,40 / 0 mm – předbroušeno, jemně frézováno N8 – Ra 3,2 ¦ Délka +25 / 0 mm – řezáno (pilou) N15 – Ra 25 | žíháno na měkko 810 N/mm² (241HB max.)
1.2083 | 22.4 | 50.4 | 1005 | Předopracovaná ocel s přídavkem na obrábění | 2822 | 116.14 | Tloušťka +0,20 / 0 mm – předbroušeno, jemně frézováno N8 – Ra 3,2 ¦ Šířka +0,40 / 0 mm – předbroušeno, jemně frézováno N8 – Ra 3,2 ¦ Délka +25 / 0 mm – řezáno (pilou) N15 – Ra 25 | žíháno na měkko 810 N/mm² (241HB max.)
1.2083 | 25.4 | 50.4 | 1005 | Předopracovaná ocel s přídavkem na obrábění | 3024 | 124.44 | Tloušťka +0,20 / 0 mm – předbroušeno, jemně frézováno N8 – Ra 3,2 ¦ Šířka +0,40 / 0 mm – předbroušeno, jemně frézováno N8 – Ra 3,2 ¦ Délka +25 / 0 mm – řezáno (pilou) N15 – Ra 25 | žíháno na měkko 810 N/mm² (241HB max.)
1.2083 | 30.4 | 50.4 | 1005 | Předopracovaná ocel s přídavkem na obrábění | 3377 | 138.96 | Tloušťka +0,20 / 0 mm – předbroušeno, jemně frézováno N8 – Ra 3,2 ¦ Šířka +0,40 / 0 mm – předbroušeno, jemně frézováno N8 – Ra 3,2 ¦ Délka +25 / 0 mm – řezáno (pilou) N15 – Ra 25 | žíháno na měkko 810 N/mm² (241HB max.)
1.2083 | 32.4 | 50.4 | 1005 | Předopracovaná ocel s přídavkem na obrábění | 3603 | 148.29 | Tloušťka +0,20 / 0 mm – předbroušeno, jemně frézováno N8 – Ra 3,2 ¦ Šířka +0,40 / 0 mm – předbroušeno, jemně frézováno N8 – Ra 3,2 ¦ Délka +25 / 0 mm – řezáno (pilou) N15 – Ra 25 | žíháno na měkko 810 N/mm² (241HB max.)
1.2083 | 40.4 | 50.4 | 1005 | Předopracovaná ocel s přídavkem na obrábění | 4359 | 179.4 | Tloušťka +0,20 / 0 mm – předbroušeno, jemně frézováno N8 – Ra 3,2 ¦ Šířka +0,40 / 0 mm – předbroušeno, jemně frézováno N8 – Ra 3,2 ¦ Délka +25 / 0 mm – řezáno (pilou) N15 – Ra 25 | žíháno na měkko 810 N/mm² (241HB max.)
1.2083 | 50.4 | 50.4 | 1005 | Předopracovaná ocel s přídavkem na obrábění | 4863 | 200.14 | Tloušťka +0,20 / 0 mm – předbroušeno, jemně frézováno N8 – Ra 3,2 ¦ Šířka +0,40 / 0 mm – předbroušeno, jemně frézováno N8 – Ra 3,2 ¦ Délka +25 / 0 mm – řezáno (pilou) N15 – Ra 25 | žíháno na měkko 810 N/mm² (241HB max.)
1.2083 | 8.2 | 60.4 | 1005 | Předopracovaná ocel s přídavkem na obrábění | 1436 | 59.11 | Tloušťka +0,20 / 0 mm – předbroušeno, jemně frézováno N8 – Ra 3,2 ¦ Šířka +0,40 / 0 mm – předbroušeno, jemně frézováno N8 – Ra 3,2 ¦ Délka +25 / 0 mm – řezáno (pilou) N15 – Ra 25 | žíháno na měkko 810 N/mm² (241HB max.)
1.2083 | 10.4 | 60.4 | 1005 | Předopracovaná ocel s přídavkem na obrábění | 1588 | 65.33 | Tloušťka +0,20 / 0 mm – předbroušeno, jemně frézováno N8 – Ra 3,2 ¦ Šířka +0,40 / 0 mm – předbroušeno, jemně frézováno N8 – Ra 3,2 ¦ Délka +25 / 0 mm – řezáno (pilou) N15 – Ra 25 | žíháno na měkko 810 N/mm² (241HB max.)
1.2083 | 12.4 | 60.4 | 1005 | Předopracovaná ocel s přídavkem na obrábění | 1865 | 76.74 | Tloušťka +0,20 / 0 mm – předbroušeno, jemně frézováno N8 – Ra 3,2 ¦ Šířka +0,40 / 0 mm – předbroušeno, jemně frézováno N8 – Ra 3,2 ¦ Délka +25 / 0 mm – řezáno (pilou) N15 – Ra 25 | žíháno na měkko 810 N/mm² (241HB max.)
1.2083 | 15.4 | 60.4 | 1005 | Předopracovaná ocel s přídavkem na obrábění | 2344 | 96.44 | Tloušťka +0,20 / 0 mm – předbroušeno, jemně frézováno N8 – Ra 3,2 ¦ Šířka +0,40 / 0 mm – předbroušeno, jemně frézováno N8 – Ra 3,2 ¦ Délka +25 / 0 mm – řezáno (pilou) N15 – Ra 25 | žíháno na měkko 810 N/mm² (241HB max.)
1.2083 | 16.4 | 60.4 | 1005 | Předopracovaná ocel s přídavkem na obrábění | 2847 | 117.18 | Tloušťka +0,20 / 0 mm – předbroušeno, jemně frézováno N8 – Ra 3,2 ¦ Šířka +0,40 / 0 mm – předbroušeno, jemně frézováno N8 – Ra 3,2 ¦ Délka +25 / 0 mm – řezáno (pilou) N15 – Ra 25 | žíháno na měkko 810 N/mm² (241HB max.)
1.2083 | 20.4 | 60.4 | 1005 | Předopracovaná ocel s přídavkem na obrábění | 2999 | 123.4 | Tloušťka +0,20 / 0 mm – předbroušeno, jemně frézováno N8 – Ra 3,2 ¦ Šířka +0,40 / 0 mm – předbroušeno, jemně frézováno N8 – Ra 3,2 ¦ Délka +25 / 0 mm – řezáno (pilou) N15 – Ra 25 | žíháno na měkko 810 N/mm² (241HB max.)
1.2083 | 22.4 | 60.4 | 1005 | Předopracovaná ocel s přídavkem na obrábění | 3150 | 129.62 | Tloušťka +0,20 / 0 mm – předbroušeno, jemně frézováno N8 – Ra 3,2 ¦ Šířka +0,40 / 0 mm – předbroušeno, jemně frézováno N8 – Ra 3,2 ¦ Délka +25 / 0 mm – řezáno (pilou) N15 – Ra 25 | žíháno na měkko 810 N/mm² (241HB max.)
1.2083 | 25.4 | 60.4 | 1005 | Předopracovaná ocel s přídavkem na obrábění | 3301 | 135.85 | Tloušťka +0,20 / 0 mm – předbroušeno, jemně frézováno N8 – Ra 3,2 ¦ Šířka +0,40 / 0 mm – předbroušeno, jemně frézováno N8 – Ra 3,2 ¦ Délka +25 / 0 mm – řezáno (pilou) N15 – Ra 25 | žíháno na měkko 810 N/mm² (241HB max.)
1.2083 | 30.4 | 60.4 | 1005 | Předopracovaná ocel s přídavkem na obrábění | 3679 | 151.4 | Tloušťka +0,20 / 0 mm – předbroušeno, jemně frézováno N8 – Ra 3,2 ¦ Šířka +0,40 / 0 mm – předbroušeno, jemně frézováno N8 – Ra 3,2 ¦ Délka +25 / 0 mm – řezáno (pilou) N15 – Ra 25 | žíháno na měkko 810 N/mm² (241HB max.)
1.2083 | 32.4 | 60.4 | 1005 | Předopracovaná ocel s přídavkem na obrábění | 4385 | 180.44 | Tloušťka +0,20 / 0 mm – předbroušeno, jemně frézováno N8 – Ra 3,2 ¦ Šířka +0,40 / 0 mm – předbroušeno, jemně frézováno N8 – Ra 3,2 ¦ Délka +25 / 0 mm – řezáno (pilou) N15 – Ra 25 | žíháno na měkko 810 N/mm² (241HB max.)
1.2083 | 40.4 | 60.4 | 1005 | Předopracovaná ocel s přídavkem na obrábění | 4763 | 195.99 | Tloušťka +0,20 / 0 mm – předbroušeno, jemně frézováno N8 – Ra 3,2 ¦ Šířka +0,40 / 0 mm – předbroušeno, jemně frézováno N8 – Ra 3,2 ¦ Délka +25 / 0 mm – řezáno (pilou) N15 – Ra 25 | žíháno na měkko 810 N/mm² (241HB max.)
1.2083 | 50.4 | 60.4 | 1005 | Předopracovaná ocel s přídavkem na obrábění | 5443 | 223.99 | Tloušťka +0,20 / 0 mm – předbroušeno, jemně frézováno N8 – Ra 3,2 ¦ Šířka +0,40 / 0 mm – předbroušeno, jemně frézováno N8 – Ra 3,2 ¦ Délka +25 / 0 mm – řezáno (pilou) N15 – Ra 25 | žíháno na měkko 810 N/mm² (241HB max.)
1.2083 | 60.4 | 60.4 | 1005 | Předopracovaná ocel s přídavkem na obrábění | 6098 | 250.95 | Tloušťka +0,20 / 0 mm – předbroušeno, jemně frézováno N8 – Ra 3,2 ¦ Šířka +0,40 / 0 mm – předbroušeno, jemně frézováno N8 – Ra 3,2 ¦ Délka +25 / 0 mm – řezáno (pilou) N15 – Ra 25 | žíháno na měkko 810 N/mm² (241HB max.)
1.2083 | 10.4 | 63.4 | 1005 | Předopracovaná ocel s přídavkem na obrábění | 1688 | 69.48 | Tloušťka +0,20 / 0 mm – předbroušeno, jemně frézováno N8 – Ra 3,2 ¦ Šířka +0,40 / 0 mm – předbroušeno, jemně frézováno N8 – Ra 3,2 ¦ Délka +25 / 0 mm – řezáno (pilou) N15 – Ra 25 | žíháno na měkko 810 N/mm² (241HB max.)
1.2083 | 12.4 | 63.4 | 1005 | Předopracovaná ocel s přídavkem na obrábění | 1940 | 79.85 | Tloušťka +0,20 / 0 mm – předbroušeno, jemně frézováno N8 – Ra 3,2 ¦ Šířka / 4hr +0,40 / 0 mm – předbroušeno, jemně frézováno N8 – Ra 3,2 ¦ Délka +25 / 0 mm – řezáno (pilou) N15 – Ra 25 | žíháno na měkko 810 N/mm² (241HB max.)
1.2083 | 15.4 | 63.4 | 1005 | Předopracovaná ocel s přídavkem na obrábění | 2394 | 98.52 | Tloušťka +0,20 / 0 mm – předbroušeno, jemně frézováno N8 – Ra 3,2 ¦ Šířka +0,40 / 0 mm – předbroušeno, jemně frézováno N8 – Ra 3,2 ¦ Délka +25 / 0 mm – řezáno (pilou) N15 – Ra 25 | žíháno na měkko 810 N/mm² (241HB max.)
1.2083 | 16.4 | 63.4 | 1005 | Předopracovaná ocel s přídavkem na obrábění | 2419 | 99.55 | Tloušťka +0,20 / 0 mm – předbroušeno, jemně frézováno N8 – Ra 3,2 ¦ Šířka +0,40 / 0 mm – předbroušeno, jemně frézováno N8 – Ra 3,2 ¦ Délka +25 / 0 mm – řezáno (pilou) N15 – Ra 25 | žíháno na měkko 810 N/mm² (241HB max.)
1.2083 | 20.4 | 63.4 | 1005 | Předopracovaná ocel s přídavkem na obrábění | 3074 | 126.51 | Tloušťka +0,20 / 0 mm – předbroušeno, jemně frézováno N8 – Ra 3,2 ¦ Šířka +0,40 / 0 mm – předbroušeno, jemně frézováno N8 – Ra 3,2 ¦ Délka +25 / 0 mm – řezáno (pilou) N15 – Ra 25 | žíháno na měkko 810 N/mm² (241HB max.)
1.2083 | 22.4 | 63.4 | 1005 | Předopracovaná ocel s přídavkem na obrábění | 3251 | 133.77 | Tloušťka +0,20 / 0 mm – předbroušeno, jemně frézováno N8 – Ra 3,2 ¦ Šířka +0,40 / 0 mm – předbroušeno, jemně frézováno N8 – Ra 3,2 ¦ Délka +25 / 0 mm – řezáno (pilou) N15 – Ra 25 | žíháno na měkko 810 N/mm² (241HB max.)
1.2083 | 25.4 | 63.4 | 1005 | Předopracovaná ocel s přídavkem na obrábění | 3251 | 133.77 | Tloušťka +0,20 / 0 mm – předbroušeno, jemně frézováno N8 – Ra 3,2 ¦ Šířka +0,40 / 0 mm – předbroušeno, jemně frézováno N8 – Ra 3,2 ¦ Délka +25 / 0 mm – řezáno (pilou) N15 – Ra 25 | žíháno na měkko 810 N/mm² (241HB max.)
1.2083 | 30.4 | 63.4 | 1005 | Předopracovaná ocel s přídavkem na obrábění | 3780 | 155.55 | Tloušťka +0,20 / 0 mm – předbroušeno, jemně frézováno N8 – Ra 3,2 ¦ Šířka +0,40 / 0 mm – předbroušeno, jemně frézováno N8 – Ra 3,2 ¦ Délka +25 / 0 mm – řezáno (pilou) N15 – Ra 25 | žíháno na měkko 810 N/mm² (241HB max.)
1.2083 | 32.4 | 63.4 | 1005 | Předopracovaná ocel s přídavkem na obrábění | 4359 | 179.4 | Tloušťka +0,20 / 0 mm – předbroušeno, jemně frézováno N8 – Ra 3,2 ¦ Šířka +0,40 / 0 mm – předbroušeno, jemně frézováno N8 – Ra 3,2 ¦ Délka +25 / 0 mm – řezáno (pilou) N15 – Ra 25 | žíháno na měkko 810 N/mm² (241HB max.)
1.2083 | 40.4 | 63.4 | 1005 | Předopracovaná ocel s přídavkem na obrábění | 4687 | 192.88 | Tloušťka +0,20 / 0 mm – předbroušeno, jemně frézováno N8 – Ra 3,2 ¦ Šířka +0,40 / 0 mm – předbroušeno, jemně frézováno N8 – Ra 3,2 ¦ Délka +25 / 0 mm – řezáno (pilou) N15 – Ra 25 | žíháno na měkko 810 N/mm² (241HB max.)
1.2083 | 50.4 | 63.4 | 1005 | Předopracovaná ocel s přídavkem na obrábění | 5544 | 228.14 | Tloušťka +0,20 / 0 mm – předbroušeno, jemně frézováno N8 – Ra 3,2 ¦ Šířka +0,40 / 0 mm – předbroušeno, jemně frézováno N8 – Ra 3,2 ¦ Délka +25 / 0 mm – řezáno (pilou) N15 – Ra 25 | žíháno na měkko 810 N/mm² (241HB max.)
1.2083 | 60.4 | 63.4 | 1005 | Předopracovaná ocel s přídavkem na obrábění | 6476 | 266.51 | Tloušťka +0,20 / 0 mm – předbroušeno, jemně frézováno N8 – Ra 3,2 ¦ Šířka +0,40 / 0 mm – předbroušeno, jemně frézováno N8 – Ra 3,2 ¦ Délka +25 / 0 mm – řezáno (pilou) N15 – Ra 25 | žíháno na měkko 810 N/mm² (241HB max.)
1.2083 | 63.4 | 63.4 | 1005 | Předopracovaná ocel s přídavkem na obrábění | 7005 | 288.29 | Tloušťka +0,20 / 0 mm – předbroušeno, jemně frézováno N8 – Ra 3,2 ¦ Šířka / 4hr +0,40 / 0 mm – předbroušeno, jemně frézováno N8 – Ra 3,2 ¦ Délka +25 / 0 mm – řezáno (pilou) N15 – Ra 25 | žíháno na měkko 810 N/mm² (241HB max.)
1.2083 | 8.2 | 70.4 | 1005 | Předopracovaná ocel s přídavkem na obrábění | 1764 | 72.59 | Tloušťka +0,20 / 0 mm – předbroušeno, jemně frézováno N8 – Ra 3,2 ¦ Šířka +0,40 / 0 mm – předbroušeno, jemně frézováno N8 – Ra 3,2 ¦ Délka +25 / 0 mm – řezáno (pilou) N15 – Ra 25 | žíháno na měkko 810 N/mm² (241HB max.)
1.2083 | 10.4 | 70.4 | 1005 | Předopracovaná ocel s přídavkem na obrábění | 1890 | 77.77 | Tloušťka +0,20 / 0 mm – předbroušeno, jemně frézováno N8 – Ra 3,2 ¦ Šířka +0,40 / 0 mm – předbroušeno, jemně frézováno N8 – Ra 3,2 ¦ Délka +25 / 0 mm – řezáno (pilou) N15 – Ra 25 | žíháno na měkko 810 N/mm² (241HB max.)
1.2083 | 12.4 | 70.4 | 1005 | Předopracovaná ocel s přídavkem na obrábění | 2066 | 85.03 | Tloušťka +0,20 / 0 mm – předbroušeno, jemně frézováno N8 – Ra 3,2 ¦ Šířka +0,40 / 0 mm – předbroušeno, jemně frézováno N8 – Ra 3,2 ¦ Délka +25 / 0 mm – řezáno (pilou) N15 – Ra 25 | žíháno na měkko 810 N/mm² (241HB max.)
1.2083 | 15.4 | 70.4 | 1005 | Předopracovaná ocel s přídavkem na obrábění | 2570 | 105.77 | Tloušťka +0,20 / 0 mm – předbroušeno, jemně frézováno N8 – Ra 3,2 ¦ Šířka +0,40 / 0 mm – předbroušeno, jemně frézováno N8 – Ra 3,2 ¦ Délka +25 / 0 mm – řezáno (pilou) N15 – Ra 25 | žíháno na měkko 810 N/mm² (241HB max.)
1.2083 | 16.4 | 70.4 | 1005 | Předopracovaná ocel s přídavkem na obrábění | 2948 | 121.33 | Tloušťka +0,20 / 0 mm – předbroušeno, jemně frézováno N8 – Ra 3,2 ¦ Šířka +0,40 / 0 mm – předbroušeno, jemně frézováno N8 – Ra 3,2 ¦ Délka +25 / 0 mm – řezáno (pilou) N15 – Ra 25 | žíháno na měkko 810 N/mm² (241HB max.)
1.2083 | 20.4 | 70.4 | 1005 | Předopracovaná ocel s přídavkem na obrábění | 3099 | 127.55 | Tloušťka +0,20 / 0 mm – předbroušeno, jemně frézováno N8 – Ra 3,2 ¦ Šířka +0,40 / 0 mm – předbroušeno, jemně frézováno N8 – Ra 3,2 ¦ Délka +25 / 0 mm – řezáno (pilou) N15 – Ra 25 | žíháno na měkko 810 N/mm² (241HB max.)
1.2083 | 22.4 | 70.4 | 1005 | Předopracovaná ocel s přídavkem na obrábění | 3679 | 151.4 | Tloušťka +0,20 / 0 mm – předbroušeno, jemně frézováno N8 – Ra 3,2 ¦ Šířka +0,40 / 0 mm – předbroušeno, jemně frézováno N8 – Ra 3,2 ¦ Délka +25 / 0 mm – řezáno (pilou) N15 – Ra 25 | žíháno na měkko 810 N/mm² (241HB max.)
1.2083 | 25.4 | 70.4 | 1005 | Předopracovaná ocel s přídavkem na obrábění | 3603 | 148.29 | Tloušťka +0,20 / 0 mm – předbroušeno, jemně frézováno N8 – Ra 3,2 ¦ Šířka +0,40 / 0 mm – předbroušeno, jemně frézováno N8 – Ra 3,2 ¦ Délka +25 / 0 mm – řezáno (pilou) N15 – Ra 25 | žíháno na měkko 810 N/mm² (241HB max.)
1.2083 | 30.4 | 70.4 | 1005 | Předopracovaná ocel s přídavkem na obrábění | 3906 | 160.73 | Tloušťka +0,20 / 0 mm – předbroušeno, jemně frézováno N8 – Ra 3,2 ¦ Šířka +0,40 / 0 mm – předbroušeno, jemně frézováno N8 – Ra 3,2 ¦ Délka +25 / 0 mm – řezáno (pilou) N15 – Ra 25 | žíháno na měkko 810 N/mm² (241HB max.)
1.2083 | 32.4 | 70.4 | 1005 | Předopracovaná ocel s přídavkem na obrábění | 4939 | 203.25 | Tloušťka +0,20 / 0 mm – předbroušeno, jemně frézováno N8 – Ra 3,2 ¦ Šířka +0,40 / 0 mm – předbroušeno, jemně frézováno N8 – Ra 3,2 ¦ Délka +25 / 0 mm – řezáno (pilou) N15 – Ra 25 | žíháno na měkko 810 N/mm² (241HB max.)
1.2083 | 40.4 | 70.4 | 1005 | Předopracovaná ocel s přídavkem na obrábění | 5141 | 211.55 | Tloušťka +0,20 / 0 mm – předbroušeno, jemně frézováno N8 – Ra 3,2 ¦ Šířka +0,40 / 0 mm – předbroušeno, jemně frézováno N8 – Ra 3,2 ¦ Délka +25 / 0 mm – řezáno (pilou) N15 – Ra 25 | žíháno na měkko 810 N/mm² (241HB max.)
1.2083 | 50.4 | 70.4 | 1005 | Předopracovaná ocel s přídavkem na obrábění | 6174 | 254.06 | Tloušťka +0,20 / 0 mm – předbroušeno, jemně frézováno N8 – Ra 3,2 ¦ Šířka +0,40 / 0 mm – předbroušeno, jemně frézováno N8 – Ra 3,2 ¦ Délka +25 / 0 mm – řezáno (pilou) N15 – Ra 25 | žíháno na měkko 810 N/mm² (241HB max.)
1.2083 | 60.4 | 70.4 | 1005 | Předopracovaná ocel s přídavkem na obrábění | 6905 | 284.14 | Tloušťka +0,20 / 0 mm – předbroušeno, jemně frézováno N8 – Ra 3,2 ¦ Šířka +0,40 / 0 mm – předbroušeno, jemně frézováno N8 – Ra 3,2 ¦ Délka +25 / 0 mm – řezáno (pilou) N15 – Ra 25 | žíháno na měkko 810 N/mm² (241HB max.)
1.2083 | 70.4 | 70.4 | 1005 | Předopracovaná ocel s přídavkem na obrábění | 8895 | 366.06 | Tloušťka +0,20 / 0 mm – předbroušeno, jemně frézováno N8 – Ra 3,2 ¦ Šířka +0,40 / 0 mm – předbroušeno, jemně frézováno N8 – Ra 3,2 ¦ Délka +25 / 0 mm – řezáno (pilou) N15 – Ra 25 | žíháno na měkko 810 N/mm² (241HB max.)
1.2083 | 8.2 | 80.4 | 1005 | Předopracovaná ocel s přídavkem na obrábění | 1991 | 81.92 | Tloušťka +0,20 / 0 mm – předbroušeno, jemně frézováno N8 – Ra 3,2 ¦ Šířka / 4hr +0,40 / 0 mm – předbroušeno, jemně frézováno N8 – Ra 3,2 ¦ Délka +25 / 0 mm – řezáno (pilou) N15 – Ra 25 | žíháno na měkko 810 N/mm² (241HB max.)
1.2083 | 10.4 | 80.4 | 1005 | Předopracovaná ocel s přídavkem na obrábění | 2167 | 89.18 | Tloušťka +0,20 / 0 mm – předbroušeno, jemně frézováno N8 – Ra 3,2 ¦ Šířka +0,40 / 0 mm – předbroušeno, jemně frézováno N8 – Ra 3,2 ¦ Délka +25 / 0 mm – řezáno (pilou) N15 – Ra 25 | žíháno na měkko 810 N/mm² (241HB max.)
1.2083 | 12.4 | 80.4 | 1005 | Předopracovaná ocel s přídavkem na obrábění | 2369 | 97.48 | Tloušťka +0,20 / 0 mm – předbroušeno, jemně frézováno N8 – Ra 3,2 ¦ Šířka +0,40 / 0 mm – předbroušeno, jemně frézováno N8 – Ra 3,2 ¦ Délka +25 / 0 mm – řezáno (pilou) N15 – Ra 25 | žíháno na měkko 810 N/mm² (241HB max.)
1.2083 | 15.4 | 80.4 | 1005 | Předopracovaná ocel s přídavkem na obrábění | 2973 | 122.37 | Tloušťka +0,20 / 0 mm – předbroušeno, jemně frézováno N8 – Ra 3,2 ¦ Šířka +0,40 / 0 mm – předbroušeno, jemně frézováno N8 – Ra 3,2 ¦ Délka +25 / 0 mm – řezáno (pilou) N15 – Ra 25 | žíháno na měkko 810 N/mm² (241HB max.)
1.2083 | 16.4 | 80.4 | 1005 | Předopracovaná ocel s přídavkem na obrábění | 3125 | 128.59 | Tloušťka +0,20 / 0 mm – předbroušeno, jemně frézováno N8 – Ra 3,2 ¦ Šířka +0,40 / 0 mm – předbroušeno, jemně frézováno N8 – Ra 3,2 ¦ Délka +25 / 0 mm – řezáno (pilou) N15 – Ra 25 | žíháno na měkko 810 N/mm² (241HB max.)
1.2083 | 20.4 | 80.4 | 1005 | Předopracovaná ocel s přídavkem na obrábění | 3251 | 133.77 | Tloušťka +0,20 / 0 mm – předbroušeno, jemně frézováno N8 – Ra 3,2 ¦ Šířka +0,40 / 0 mm – předbroušeno, jemně frézováno N8 – Ra 3,2 ¦ Délka +25 / 0 mm – řezáno (pilou) N15 – Ra 25 | žíháno na měkko 810 N/mm² (241HB max.)
1.2083 | 22.4 | 80.4 | 1005 | Předopracovaná ocel s přídavkem na obrábění | 3780 | 155.55 | Tloušťka +0,20 / 0 mm – předbroušeno, jemně frézováno N8 – Ra 3,2 ¦ Šířka +0,40 / 0 mm – předbroušeno, jemně frézováno N8 – Ra 3,2 ¦ Délka +25 / 0 mm – řezáno (pilou) N15 – Ra 25 | žíháno na měkko 810 N/mm² (241HB max.)
1.2083 | 25.4 | 80.4 | 1005 | Předopracovaná ocel s přídavkem na obrábění | 3906 | 160.73 | Tloušťka +0,20 / 0 mm – předbroušeno, jemně frézováno N8 – Ra 3,2 ¦ Šířka +0,40 / 0 mm – předbroušeno, jemně frézováno N8 – Ra 3,2 ¦ Délka +25 / 0 mm – řezáno (pilou) N15 – Ra 25 | žíháno na měkko 810 N/mm² (241HB max.)
1.2083 | 30.4 | 80.4 | 1005 | Předopracovaná ocel s přídavkem na obrábění | 4611 | 189.77 | Tloušťka +0,20 / 0 mm – předbroušeno, jemně frézováno N8 – Ra 3,2 ¦ Šířka +0,40 / 0 mm – předbroušeno, jemně frézováno N8 – Ra 3,2 ¦ Délka +25 / 0 mm – řezáno (pilou) N15 – Ra 25 | žíháno na měkko 810 N/mm² (241HB max.)
1.2083 | 32.4 | 80.4 | 1005 | Předopracovaná ocel s přídavkem na obrábění | 5040 | 207.4 | Tloušťka +0,20 / 0 mm – předbroušeno, jemně frézováno N8 – Ra 3,2 ¦ Šířka +0,40 / 0 mm – předbroušeno, jemně frézováno N8 – Ra 3,2 ¦ Délka +25 / 0 mm – řezáno (pilou) N15 – Ra 25 | žíháno na měkko 810 N/mm² (241HB max.)
1.2083 | 40.4 | 80.4 | 1005 | Předopracovaná ocel s přídavkem na obrábění | 5821 | 239.55 | Tloušťka +0,20 / 0 mm – předbroušeno, jemně frézováno N8 – Ra 3,2 ¦ Šířka +0,40 / 0 mm – předbroušeno, jemně frézováno N8 – Ra 3,2 ¦ Délka +25 / 0 mm – řezáno (pilou) N15 – Ra 25 | žíháno na měkko 810 N/mm² (241HB max.)
1.2083 | 50.4 | 80.4 | 1005 | Předopracovaná ocel s přídavkem na obrábění | 6552 | 269.62 | Tloušťka +0,20 / 0 mm – předbroušeno, jemně frézováno N8 – Ra 3,2 ¦ Šířka +0,40 / 0 mm – předbroušeno, jemně frézováno N8 – Ra 3,2 ¦ Délka +25 / 0 mm – řezáno (pilou) N15 – Ra 25 | žíháno na měkko 810 N/mm² (241HB max.)
1.2083 | 60.4 | 80.4 | 1005 | Předopracovaná ocel s přídavkem na obrábění | 7585 | 312.14 | Tloušťka +0,20 / 0 mm – předbroušeno, jemně frézováno N8 – Ra 3,2 ¦ Šířka +0,40 / 0 mm – předbroušeno, jemně frézováno N8 – Ra 3,2 ¦ Délka +25 / 0 mm – řezáno (pilou) N15 – Ra 25 | žíháno na měkko 810 N/mm² (241HB max.)
1.2083 | 70.4 | 80.4 | 1005 | Předopracovaná ocel s přídavkem na obrábění | 8618 | 354.65 | Tloušťka +0,20 / 0 mm – předbroušeno, jemně frézováno N8 – Ra 3,2 ¦ Šířka +0,40 / 0 mm – předbroušeno, jemně frézováno N8 – Ra 3,2 ¦ Délka +25 / 0 mm – řezáno (pilou) N15 – Ra 25 | žíháno na měkko 810 N/mm² (241HB max.)
1.2083 | 80.4 | 80.4 | 1005 | Předopracovaná ocel s přídavkem na obrábění | 10508 | 432.43 | Tloušťka +0,20 / 0 mm – předbroušeno, jemně frézováno N8 – Ra 3,2 ¦ Šířka +0,40 / 0 mm – předbroušeno, jemně frézováno N8 – Ra 3,2 ¦ Délka +25 / 0 mm – řezáno (pilou) N15 – Ra 25 | žíháno na měkko 810 N/mm² (241HB max.)
1.2083 | 8.2 | 90.4 | 1005 | Předopracovaná ocel s přídavkem na obrábění | 2192 | 90.22 | Tloušťka +0,20 / 0 mm – předbroušeno, jemně frézováno N8 – Ra 3,2 ¦ Šířka / 4hr +0,40 / 0 mm – předbroušeno, jemně frézováno N8 – Ra 3,2 ¦ Délka +25 / 0 mm – řezáno (pilou) N15 – Ra 25 | žíháno na měkko 810 N/mm² (241HB max.)
1.2083 | 10.4 | 90.4 | 1005 | Předopracovaná ocel s přídavkem na obrábění | 2243 | 92.29 | Tloušťka +0,20 / 0 mm – předbroušeno, jemně frézováno N8 – Ra 3,2 ¦ Šířka +0,40 / 0 mm – předbroušeno, jemně frézováno N8 – Ra 3,2 ¦ Délka +25 / 0 mm – řezáno (pilou) N15 – Ra 25 | žíháno na měkko 810 N/mm² (241HB max.)
1.2083 | 12.4 | 90.4 | 1005 | Předopracovaná ocel s přídavkem na obrábění | 2621 | 107.85 | Tloušťka +0,20 / 0 mm – předbroušeno, jemně frézováno N8 – Ra 3,2 ¦ Šířka / 4hr +0,40 / 0 mm – předbroušeno, jemně frézováno N8 – Ra 3,2 ¦ Délka +25 / 0 mm – řezáno (pilou) N15 – Ra 25 | žíháno na měkko 810 N/mm² (241HB max.)
1.2083 | 15.4 | 90.4 | 1005 | Předopracovaná ocel s přídavkem na obrábění | 3301 | 135.85 | Tloušťka +0,20 / 0 mm – předbroušeno, jemně frézováno N8 – Ra 3,2 ¦ Šířka +0,40 / 0 mm – předbroušeno, jemně frézováno N8 – Ra 3,2 ¦ Délka +25 / 0 mm – řezáno (pilou) N15 – Ra 25 | žíháno na měkko 810 N/mm² (241HB max.)
1.2083 | 20.4 | 90.4 | 1005 | Předopracovaná ocel s přídavkem na obrábění | 3729 | 153.48 | Tloušťka +0,20 / 0 mm – předbroušeno, jemně frézováno N8 – Ra 3,2 ¦ Šířka +0,40 / 0 mm – předbroušeno, jemně frézováno N8 – Ra 3,2 ¦ Délka +25 / 0 mm – řezáno (pilou) N15 – Ra 25 | žíháno na měkko 810 N/mm² (241HB max.)
1.2083 | 25.4 | 90.4 | 1005 | Předopracovaná ocel s přídavkem na obrábění | 4385 | 180.44 | Tloušťka +0,20 / 0 mm – předbroušeno, jemně frézováno N8 – Ra 3,2 ¦ Šířka +0,40 / 0 mm – předbroušeno, jemně frézováno N8 – Ra 3,2 ¦ Délka +25 / 0 mm – řezáno (pilou) N15 – Ra 25 | žíháno na měkko 810 N/mm² (241HB max.)
1.2083 | 30.4 | 90.4 | 1005 | Předopracovaná ocel s přídavkem na obrábění | 5141 | 211.55 | Tloušťka +0,20 / 0 mm – předbroušeno, jemně frézováno N8 – Ra 3,2 ¦ Šířka +0,40 / 0 mm – předbroušeno, jemně frézováno N8 – Ra 3,2 ¦ Délka +25 / 0 mm – řezáno (pilou) N15 – Ra 25 | žíháno na měkko 810 N/mm² (241HB max.)
1.2083 | 32.4 | 90.4 | 1005 | Předopracovaná ocel s přídavkem na obrábění | 6048 | 248.88 | Tloušťka +0,20 / 0 mm – předbroušeno, jemně frézováno N8 – Ra 3,2 ¦ Šířka +0,40 / 0 mm – předbroušeno, jemně frézováno N8 – Ra 3,2 ¦ Délka +25 / 0 mm – řezáno (pilou) N15 – Ra 25 | žíháno na měkko 810 N/mm² (241HB max.)
1.2083 | 40.4 | 90.4 | 1005 | Předopracovaná ocel s přídavkem na obrábění | 6552 | 269.62 | Tloušťka +0,20 / 0 mm – předbroušeno, jemně frézováno N8 – Ra 3,2 ¦ Šířka +0,40 / 0 mm – předbroušeno, jemně frézováno N8 – Ra 3,2 ¦ Délka +25 / 0 mm – řezáno (pilou) N15 – Ra 25 | žíháno na měkko 810 N/mm² (241HB max.)
1.2083 | 50.4 | 90.4 | 1005 | Předopracovaná ocel s přídavkem na obrábění | 7484 | 307.99 | Tloušťka +0,20 / 0 mm – předbroušeno, jemně frézováno N8 – Ra 3,2 ¦ Šířka +0,40 / 0 mm – předbroušeno, jemně frézováno N8 – Ra 3,2 ¦ Délka +25 / 0 mm – řezáno (pilou) N15 – Ra 25 | žíháno na měkko 810 N/mm² (241HB max.)
1.2083 | 60.4 | 90.4 | 1005 | Předopracovaná ocel s přídavkem na obrábění | 9072 | 373.32 | Tloušťka +0,20 / 0 mm – předbroušeno, jemně frézováno N8 – Ra 3,2 ¦ Šířka +0,40 / 0 mm – předbroušeno, jemně frézováno N8 – Ra 3,2 ¦ Délka +25 / 0 mm – řezáno (pilou) N15 – Ra 25 | žíháno na měkko 810 N/mm² (241HB max.)
1.2083 | 70.4 | 90.4 | 1005 | Předopracovaná ocel s přídavkem na obrábění | 10659 | 438.65 | Tloušťka +0,20 / 0 mm – předbroušeno, jemně frézováno N8 – Ra 3,2 ¦ Šířka +0,40 / 0 mm – předbroušeno, jemně frézováno N8 – Ra 3,2 ¦ Délka +25 / 0 mm – řezáno (pilou) N15 – Ra 25 | žíháno na měkko 810 N/mm² (241HB max.)
1.2083 | 80.4 | 90.4 | 1005 | Předopracovaná ocel s přídavkem na obrábění | 11919 | 490.5 | Tloušťka +0,20 / 0 mm – předbroušeno, jemně frézováno N8 – Ra 3,2 ¦ Šířka +0,40 / 0 mm – předbroušeno, jemně frézováno N8 – Ra 3,2 ¦ Délka +25 / 0 mm – řezáno (pilou) N15 – Ra 25 | žíháno na měkko 810 N/mm² (241HB max.)
1.2083 | 90.4 | 90.4 | 1005 | Předopracovaná ocel s přídavkem na obrábění | 13532 | 556.87 | Tloušťka +0,20 / 0 mm – předbroušeno, jemně frézováno N8 – Ra 3,2 ¦ Šířka +0,40 / 0 mm – předbroušeno, jemně frézováno N8 – Ra 3,2 ¦ Délka +25 / 0 mm – řezáno (pilou) N15 – Ra 25 | žíháno na měkko 810 N/mm² (241HB max.)
1.2083 | 8.2 | 100.4 | 1005 | Předopracovaná ocel s přídavkem na obrábění | 2369 | 97.48 | Tloušťka +0,20 / 0 mm – předbroušeno, jemně frézováno N8 – Ra 3,2 ¦ Šířka +0,40 / 0 mm – předbroušeno, jemně frézováno N8 – Ra 3,2 ¦ Délka +25 / 0 mm – řezáno (pilou) N15 – Ra 25 | žíháno na měkko 810 N/mm² (241HB max.)
1.2083 | 10.4 | 100.4 | 1005 | Předopracovaná ocel s přídavkem na obrábění | 2671 | 109.92 | Tloušťka +0,20 / 0 mm – předbroušeno, jemně frézováno N8 – Ra 3,2 ¦ Šířka +0,40 / 0 mm – předbroušeno, jemně frézováno N8 – Ra 3,2 ¦ Délka +25 / 0 mm – řezáno (pilou) N15 – Ra 25 | žíháno na měkko 810 N/mm² (241HB max.)
1.2083 | 12.4 | 100.4 | 1005 | Předopracovaná ocel s přídavkem na obrábění | 2973 | 122.37 | Tloušťka +0,20 / 0 mm – předbroušeno, jemně frézováno N8 – Ra 3,2 ¦ Šířka +0,40 / 0 mm – předbroušeno, jemně frézováno N8 – Ra 3,2 ¦ Délka +25 / 0 mm – řezáno (pilou) N15 – Ra 25 | žíháno na měkko 810 N/mm² (241HB max.)
1.2083 | 15.4 | 100.4 | 1005 | Předopracovaná ocel s přídavkem na obrábění | 3553 | 146.22 | Tloušťka +0,20 / 0 mm – předbroušeno, jemně frézováno N8 – Ra 3,2 ¦ Šířka +0,40 / 0 mm – předbroušeno, jemně frézováno N8 – Ra 3,2 ¦ Délka +25 / 0 mm – řezáno (pilou) N15 – Ra 25 | žíháno na měkko 810 N/mm² (241HB max.)
1.2083 | 16.4 | 100.4 | 1005 | Předopracovaná ocel s přídavkem na obrábění | 3805 | 156.59 | Tloušťka +0,20 / 0 mm – předbroušeno, jemně frézováno N8 – Ra 3,2 ¦ Šířka +0,40 / 0 mm – předbroušeno, jemně frézováno N8 – Ra 3,2 ¦ Délka +25 / 0 mm – řezáno (pilou) N15 – Ra 25 | žíháno na měkko 810 N/mm² (241HB max.)
1.2083 | 20.4 | 100.4 | 1005 | Předopracovaná ocel s přídavkem na obrábění | 4107 | 169.03 | Tloušťka +0,20 / 0 mm – předbroušeno, jemně frézováno N8 – Ra 3,2 ¦ Šířka +0,40 / 0 mm – předbroušeno, jemně frézováno N8 – Ra 3,2 ¦ Délka +25 / 0 mm – řezáno (pilou) N15 – Ra 25 | žíháno na měkko 810 N/mm² (241HB max.)
1.2083 | 22.4 | 100.4 | 1005 | Předopracovaná ocel s přídavkem na obrábění | 4385 | 180.44 | Tloušťka +0,20 / 0 mm – předbroušeno, jemně frézováno N8 – Ra 3,2 ¦ Šířka +0,40 / 0 mm – předbroušeno, jemně frézováno N8 – Ra 3,2 ¦ Délka +25 / 0 mm – řezáno (pilou) N15 – Ra 25 | žíháno na měkko 810 N/mm² (241HB max.)
1.2083 | 25.4 | 100.4 | 1005 | Předopracovaná ocel s přídavkem na obrábění | 4813 | 198.07 | Tloušťka +0,20 / 0 mm – předbroušeno, jemně frézováno N8 – Ra 3,2 ¦ Šířka +0,40 / 0 mm – předbroušeno, jemně frézováno N8 – Ra 3,2 ¦ Délka +25 / 0 mm – řezáno (pilou) N15 – Ra 25 | žíháno na měkko 810 N/mm² (241HB max.)
1.2083 | 27.4 | 100.4 | 1005 | Předopracovaná ocel s přídavkem na obrábění | 5241 | 215.7 | Tloušťka +0,20 / 0 mm – předbroušeno, jemně frézováno N8 – Ra 3,2 ¦ Šířka +0,40 / 0 mm – předbroušeno, jemně frézováno N8 – Ra 3,2 ¦ Délka +25 / 0 mm – řezáno (pilou) N15 – Ra 25 | žíháno na měkko 810 N/mm² (241HB max.)
1.2083 | 30.4 | 100.4 | 1005 | Předopracovaná ocel s přídavkem na obrábění | 5645 | 232.29 | Tloušťka +0,20 / 0 mm – předbroušeno, jemně frézováno N8 – Ra 3,2 ¦ Šířka +0,40 / 0 mm – předbroušeno, jemně frézováno N8 – Ra 3,2 ¦ Délka +25 / 0 mm – řezáno (pilou) N15 – Ra 25 | žíháno na měkko 810 N/mm² (241HB max.)
1.2083 | 32.4 | 100.4 | 1005 | Předopracovaná ocel s přídavkem na obrábění | 6249 | 257.18 | Tloušťka +0,20 / 0 mm – předbroušeno, jemně frézováno N8 – Ra 3,2 ¦ Šířka +0,40 / 0 mm – předbroušeno, jemně frézováno N8 – Ra 3,2 ¦ Délka +25 / 0 mm – řezáno (pilou) N15 – Ra 25 | žíháno na měkko 810 N/mm² (241HB max.)
1.2083 | 36.4 | 100.4 | 1005 | Předopracovaná ocel s přídavkem na obrábění | 6602 | 271.69 | Tloušťka +0,20 / 0 mm – předbroušeno, jemně frézováno N8 – Ra 3,2 ¦ Šířka +0,40 / 0 mm – předbroušeno, jemně frézováno N8 – Ra 3,2 ¦ Délka +25 / 0 mm – řezáno (pilou) N15 – Ra 25 | žíháno na měkko 810 N/mm² (241HB max.)
1.2083 | 40.4 | 100.4 | 1005 | Předopracovaná ocel s přídavkem na obrábění | 7358 | 302.8 | Tloušťka +0,20 / 0 mm – předbroušeno, jemně frézováno N8 – Ra 3,2 ¦ Šířka +0,40 / 0 mm – předbroušeno, jemně frézováno N8 – Ra 3,2 ¦ Délka +25 / 0 mm – řezáno (pilou) N15 – Ra 25 | žíháno na měkko 810 N/mm² (241HB max.)
1.2083 | 46.4 | 100.4 | 1005 | Předopracovaná ocel s přídavkem na obrábění | 7938 | 326.65 | Tloušťka +0,20 / 0 mm – předbroušeno, jemně frézováno N8 – Ra 3,2 ¦ Šířka +0,40 / 0 mm – předbroušeno, jemně frézováno N8 – Ra 3,2 ¦ Délka +25 / 0 mm – řezáno (pilou) N15 – Ra 25 | žíháno na měkko 810 N/mm² (241HB max.)
1.2083 | 50.4 | 100.4 | 1005 | Předopracovaná ocel s přídavkem na obrábění | 8895 | 366.06 | Tloušťka +0,20 / 0 mm – předbroušeno, jemně frézováno N8 – Ra 3,2 ¦ Šířka +0,40 / 0 mm – předbroušeno, jemně frézováno N8 – Ra 3,2 ¦ Délka +25 / 0 mm – řezáno (pilou) N15 – Ra 25 | žíháno na měkko 810 N/mm² (241HB max.)
1.2083 | 56.4 | 100.4 | 1005 | Předopracovaná ocel s přídavkem na obrábění | 9525 | 391.99 | Tloušťka +0,20 / 0 mm – předbroušeno, jemně frézováno N8 – Ra 3,2 ¦ Šířka +0,40 / 0 mm – předbroušeno, jemně frézováno N8 – Ra 3,2 ¦ Délka +25 / 0 mm – řezáno (pilou) N15 – Ra 25 | žíháno na měkko 810 N/mm² (241HB max.)
1.2083 | 60.4 | 100.4 | 1005 | Předopracovaná ocel s přídavkem na obrábění | 10281 | 423.1 | Tloušťka +0,20 / 0 mm – předbroušeno, jemně frézováno N8 – Ra 3,2 ¦ Šířka +0,40 / 0 mm – předbroušeno, jemně frézováno N8 – Ra 3,2 ¦ Délka +25 / 0 mm – řezáno (pilou) N15 – Ra 25 | žíháno na měkko 810 N/mm² (241HB max.)
1.2083 | 70.4 | 100.4 | 1005 | Předopracovaná ocel s přídavkem na obrábění | 11617 | 478.06 | Tloušťka +0,20 / 0 mm – předbroušeno, jemně frézováno N8 – Ra 3,2 ¦ Šířka +0,40 / 0 mm – předbroušeno, jemně frézováno N8 – Ra 3,2 ¦ Délka +25 / 0 mm – řezáno (pilou) N15 – Ra 25 | žíháno na měkko 810 N/mm² (241HB max.)
1.2083 | 76.4 | 100.4 | 1005 | Předopracovaná ocel s přídavkem na obrábění | 12801 | 526.8 | Tloušťka +0,20 / 0 mm – předbroušeno, jemně frézováno N8 – Ra 3,2 ¦ Šířka +0,40 / 0 mm – předbroušeno, jemně frézováno N8 – Ra 3,2 ¦ Délka +25 / 0 mm – řezáno (pilou) N15 – Ra 25 | žíháno na měkko 810 N/mm² (241HB max.)
1.2083 | 80.4 | 100.4 | 1005 | Předopracovaná ocel s přídavkem na obrábění | 13431 | 552.72 | Tloušťka +0,20 / 0 mm – předbroušeno, jemně frézováno N8 – Ra 3,2 ¦ Šířka +0,40 / 0 mm – předbroušeno, jemně frézováno N8 – Ra 3,2 ¦ Délka +25 / 0 mm – řezáno (pilou) N15 – Ra 25 | žíháno na měkko 810 N/mm² (241HB max.)
1.2083 | 90.4 | 100.4 | 1005 | Předopracovaná ocel s přídavkem na obrábění | 14464 | 595.24 | Tloušťka +0,20 / 0 mm – předbroušeno, jemně frézováno N8 – Ra 3,2 ¦ Šířka +0,40 / 0 mm – předbroušeno, jemně frézováno N8 – Ra 3,2 ¦ Délka +25 / 0 mm – řezáno (pilou) N15 – Ra 25 | žíháno na měkko 810 N/mm² (241HB max.)
1.2083 | 100.4 | 100.4 | 1005 | Předopracovaná ocel s přídavkem na obrábění | 15195 | 625.31 | Tloušťka +0,20 / 0 mm – předbroušeno, jemně frézováno N8 – Ra 3,2 ¦ Šířka +0,40 / 0 mm – předbroušeno, jemně frézováno N8 – Ra 3,2 ¦ Délka +25 / 0 mm – řezáno (pilou) N15 – Ra 25 | žíháno na měkko 810 N/mm² (241HB max.)
1.2083 | 20.4 | 110.4 | 1005 | Předopracovaná ocel s přídavkem na obrábění | 4712 | 193.92 | Tloušťka +0,20 / 0 mm – předbroušeno, jemně frézováno N8 – Ra 3,2 ¦ Šířka +0,40 / 0 mm – předbroušeno, jemně frézováno N8 – Ra 3,2 ¦ Délka +25 / 0 mm – řezáno (pilou) N15 – Ra 25 | žíháno na měkko 810 N/mm² (241HB max.)
1.2083 | 25.4 | 110.4 | 1005 | Předopracovaná ocel s přídavkem na obrábění | 5544 | 228.14 | Tloušťka +0,20 / 0 mm – předbroušeno, jemně frézováno N8 – Ra 3,2 ¦ Šířka +0,40 / 0 mm – předbroušeno, jemně frézováno N8 – Ra 3,2 ¦ Délka +25 / 0 mm – řezáno (pilou) N15 – Ra 25 | žíháno na měkko 810 N/mm² (241HB max.)
1.2083 | 30.4 | 110.4 | 1005 | Předopracovaná ocel s přídavkem na obrábění | 6879 | 283.1 | Tloušťka +0,20 / 0 mm – předbroušeno, jemně frézováno N8 – Ra 3,2 ¦ Šířka +0,40 / 0 mm – předbroušeno, jemně frézováno N8 – Ra 3,2 ¦ Délka +25 / 0 mm – řezáno (pilou) N15 – Ra 25 | žíháno na měkko 810 N/mm² (241HB max.)
1.2083 | 32.4 | 110.4 | 1005 | Předopracovaná ocel s přídavkem na obrábění | 7157 | 294.51 | Tloušťka +0,20 / 0 mm – předbroušeno, jemně frézováno N8 – Ra 3,2 ¦ Šířka +0,40 / 0 mm – předbroušeno, jemně frézováno N8 – Ra 3,2 ¦ Délka +25 / 0 mm – řezáno (pilou) N15 – Ra 25 | žíháno na měkko 810 N/mm² (241HB max.)
1.2083 | 40.4 | 110.4 | 1005 | Předopracovaná ocel s přídavkem na obrábění | 8820 | 362.95 | Tloušťka +0,20 / 0 mm – předbroušeno, jemně frézováno N8 – Ra 3,2 ¦ Šířka +0,40 / 0 mm – předbroušeno, jemně frézováno N8 – Ra 3,2 ¦ Délka +25 / 0 mm – řezáno (pilou) N15 – Ra 25 | žíháno na měkko 810 N/mm² (241HB max.)
1.2083 | 50.4 | 110.4 | 1005 | Předopracovaná ocel s přídavkem na obrábění | 10357 | 426.21 | Tloušťka +0,20 / 0 mm – předbroušeno, jemně frézováno N8 – Ra 3,2 ¦ Šířka +0,40 / 0 mm – předbroušeno, jemně frézováno N8 – Ra 3,2 ¦ Délka +25 / 0 mm – řezáno (pilou) N15 – Ra 25 | žíháno na měkko 810 N/mm² (241HB max.)
1.2083 | 60.4 | 110.4 | 1005 | Předopracovaná ocel s přídavkem na obrábění | 12146 | 499.83 | Tloušťka +0,20 / 0 mm – předbroušeno, jemně frézováno N8 – Ra 3,2 ¦ Šířka +0,40 / 0 mm – předbroušeno, jemně frézováno N8 – Ra 3,2 ¦ Délka +25 / 0 mm – řezáno (pilou) N15 – Ra 25 | žíháno na měkko 810 N/mm² (241HB max.)
1.2083 | 10.4 | 120.4 | 1005 | Předopracovaná ocel s přídavkem na obrábění | 3452 | 142.07 | Tloušťka +0,20 / 0 mm – předbroušeno, jemně frézováno N8 – Ra 3,2 ¦ Šířka +0,40 / 0 mm – předbroušeno, jemně frézováno N8 – Ra 3,2 ¦ Délka +25 / 0 mm – řezáno (pilou) N15 – Ra 25 | žíháno na měkko 810 N/mm² (241HB max.)
1.2083 | 12.4 | 120.4 | 1005 | Předopracovaná ocel s přídavkem na obrábění | 3755 | 154.51 | Tloušťka +0,20 / 0 mm – předbroušeno, jemně frézováno N8 – Ra 3,2 ¦ Šířka +0,40 / 0 mm – předbroušeno, jemně frézováno N8 – Ra 3,2 ¦ Délka +25 / 0 mm – řezáno (pilou) N15 – Ra 25 | žíháno na měkko 810 N/mm² (241HB max.)
1.2083 | 15.4 | 120.4 | 1005 | Předopracovaná ocel s přídavkem na obrábění | 4107 | 169.03 | Tloušťka +0,20 / 0 mm – předbroušeno, jemně frézováno N8 – Ra 3,2 ¦ Šířka +0,40 / 0 mm – předbroušeno, jemně frézováno N8 – Ra 3,2 ¦ Délka +25 / 0 mm – řezáno (pilou) N15 – Ra 25 | žíháno na měkko 810 N/mm² (241HB max.)
1.2083 | 16.4 | 120.4 | 1005 | Předopracovaná ocel s přídavkem na obrábění | 4611 | 189.77 | Tloušťka +0,20 / 0 mm – předbroušeno, jemně frézováno N8 – Ra 3,2 ¦ Šířka +0,40 / 0 mm – předbroušeno, jemně frézováno N8 – Ra 3,2 ¦ Délka +25 / 0 mm – řezáno (pilou) N15 – Ra 25 | žíháno na měkko 810 N/mm² (241HB max.)
1.2083 | 20.4 | 120.4 | 1005 | Předopracovaná ocel s přídavkem na obrábění | 4813 | 198.07 | Tloušťka +0,20 / 0 mm – předbroušeno, jemně frézováno N8 – Ra 3,2 ¦ Šířka +0,40 / 0 mm – předbroušeno, jemně frézováno N8 – Ra 3,2 ¦ Délka +25 / 0 mm – řezáno (pilou) N15 – Ra 25 | žíháno na měkko 810 N/mm² (241HB max.)
1.2083 | 25.4 | 120.4 | 1005 | Předopracovaná ocel s přídavkem na obrábění | 5821 | 239.55 | Tloušťka +0,20 / 0 mm – předbroušeno, jemně frézováno N8 – Ra 3,2 ¦ Šířka +0,40 / 0 mm – předbroušeno, jemně frézováno N8 – Ra 3,2 ¦ Délka +25 / 0 mm – řezáno (pilou) N15 – Ra 25 | žíháno na měkko 810 N/mm² (241HB max.)
1.2083 | 30.4 | 120.4 | 1005 | Předopracovaná ocel s přídavkem na obrábění | 7106 | 292.43 | Tloušťka +0,20 / 0 mm – předbroušeno, jemně frézováno N8 – Ra 3,2 ¦ Šířka +0,40 / 0 mm – předbroušeno, jemně frézováno N8 – Ra 3,2 ¦ Délka +25 / 0 mm – řezáno (pilou) N15 – Ra 25 | žíháno na měkko 810 N/mm² (241HB max.)
1.2083 | 32.4 | 120.4 | 1005 | Předopracovaná ocel s přídavkem na obrábění | 7913 | 325.62 | Tloušťka +0,20 / 0 mm – předbroušeno, jemně frézováno N8 – Ra 3,2 ¦ Šířka +0,40 / 0 mm – předbroušeno, jemně frézováno N8 – Ra 3,2 ¦ Délka +25 / 0 mm – řezáno (pilou) N15 – Ra 25 | žíháno na měkko 810 N/mm² (241HB max.)
1.2083 | 36.4 | 120.4 | 1005 | Předopracovaná ocel s přídavkem na obrábění | 8794 | 361.91 | Tloušťka +0,20 / 0 mm – předbroušeno, jemně frézováno N8 – Ra 3,2 ¦ Šířka +0,40 / 0 mm – předbroušeno, jemně frézováno N8 – Ra 3,2 ¦ Délka +25 / 0 mm – řezáno (pilou) N15 – Ra 25 | žíháno na měkko 810 N/mm² (241HB max.)
1.2083 | 40.4 | 120.4 | 1005 | Předopracovaná ocel s přídavkem na obrábění | 9172 | 377.47 | Tloušťka +0,20 / 0 mm – předbroušeno, jemně frézováno N8 – Ra 3,2 ¦ Šířka +0,40 / 0 mm – předbroušeno, jemně frézováno N8 – Ra 3,2 ¦ Délka +25 / 0 mm – řezáno (pilou) N15 – Ra 25 | žíháno na měkko 810 N/mm² (241HB max.)
1.2083 | 50.4 | 120.4 | 1005 | Předopracovaná ocel s přídavkem na obrábění | 10710 | 440.72 | Tloušťka +0,20 / 0 mm – předbroušeno, jemně frézováno N8 – Ra 3,2 ¦ Šířka +0,40 / 0 mm – předbroušeno, jemně frézováno N8 – Ra 3,2 ¦ Délka +25 / 0 mm – řezáno (pilou) N15 – Ra 25 | žíháno na měkko 810 N/mm² (241HB max.)
1.2083 | 60.4 | 120.4 | 1005 | Předopracovaná ocel s přídavkem na obrábění | 12474 | 513.31 | Tloušťka +0,20 / 0 mm – předbroušeno, jemně frézováno N8 – Ra 3,2 ¦ Šířka +0,40 / 0 mm – předbroušeno, jemně frézováno N8 – Ra 3,2 ¦ Délka +25 / 0 mm – řezáno (pilou) N15 – Ra 25 | žíháno na měkko 810 N/mm² (241HB max.)
1.2083 | 70.4 | 120.4 | 1005 | Předopracovaná ocel s přídavkem na obrábění | 14590 | 600.42 | Tloušťka +0,20 / 0 mm – předbroušeno, jemně frézováno N8 – Ra 3,2 ¦ Šířka +0,40 / 0 mm – předbroušeno, jemně frézováno N8 – Ra 3,2 ¦ Délka +25 / 0 mm – řezáno (pilou) N15 – Ra 25 | žíháno na měkko 810 N/mm² (241HB max.)
1.2083 | 76.4 | 120.4 | 1005 | Předopracovaná ocel s přídavkem na obrábění | 15850 | 652.27 | Tloušťka +0,20 / 0 mm – předbroušeno, jemně frézováno N8 – Ra 3,2 ¦ Šířka +0,40 / 0 mm – předbroušeno, jemně frézováno N8 – Ra 3,2 ¦ Délka +25 / 0 mm – řezáno (pilou) N15 – Ra 25 | žíháno na měkko 810 N/mm² (241HB max.)
1.2083 | 80.4 | 120.4 | 1005 | Předopracovaná ocel s přídavkem na obrábění | 16732 | 688.57 | Tloušťka +0,20 / 0 mm – předbroušeno, jemně frézováno N8 – Ra 3,2 ¦ Šířka +0,40 / 0 mm – předbroušeno, jemně frézováno N8 – Ra 3,2 ¦ Délka +25 / 0 mm – řezáno (pilou) N15 – Ra 25 | žíháno na měkko 810 N/mm² (241HB max.)
1.2083 | 100.4 | 120.4 | 1005 | Předopracovaná ocel s přídavkem na obrábění | 19907 | 819.23 | Tloušťka +0,20 / 0 mm – předbroušeno, jemně frézováno N8 – Ra 3,2 ¦ Šířka +0,40 / 0 mm – předbroušeno, jemně frézováno N8 – Ra 3,2 ¦ Délka +25 / 0 mm – řezáno (pilou) N15 – Ra 25 | žíháno na měkko 810 N/mm² (241HB max.)
1.2083 | 120.4 | 120.4 | 1005 | Předopracovaná ocel s přídavkem na obrábění | 22125 | 910.49 | Tloušťka +0,20 / 0 mm – předbroušeno, jemně frézováno N8 – Ra 3,2 ¦ Šířka +0,40 / 0 mm – předbroušeno, jemně frézováno N8 – Ra 3,2 ¦ Délka +25 / 0 mm – řezáno (pilou) N15 – Ra 25 | žíháno na měkko 810 N/mm² (241HB max.)
1.2083 | 15.4 | 130.4 | 1005 | Předopracovaná ocel s přídavkem na obrábění | 4359 | 179.4 | Tloušťka +0,20 / 0 mm – předbroušeno, jemně frézováno N8 – Ra 3,2 ¦ Šířka +0,40 / 0 mm – předbroušeno, jemně frézováno N8 – Ra 3,2 ¦ Délka +25 / 0 mm – řezáno (pilou) N15 – Ra 25 | žíháno na měkko 810 N/mm² (241HB max.)
1.2083 | 16.4 | 130.4 | 1005 | Předopracovaná ocel s přídavkem na obrábění | 5040 | 207.4 | Tloušťka +0,20 / 0 mm – předbroušeno, jemně frézováno N8 – Ra 3,2 ¦ Šířka +0,40 / 0 mm – předbroušeno, jemně frézováno N8 – Ra 3,2 ¦ Délka +25 / 0 mm – řezáno (pilou) N15 – Ra 25 | žíháno na měkko 810 N/mm² (241HB max.)
1.2083 | 20.4 | 130.4 | 1005 | Předopracovaná ocel s přídavkem na obrábění | 5267 | 216.73 | Tloušťka +0,20 / 0 mm – předbroušeno, jemně frézováno N8 – Ra 3,2 ¦ Šířka +0,40 / 0 mm – předbroušeno, jemně frézováno N8 – Ra 3,2 ¦ Délka +25 / 0 mm – řezáno (pilou) N15 – Ra 25 | žíháno na měkko 810 N/mm² (241HB max.)
1.2083 | 25.4 | 130.4 | 1005 | Předopracovaná ocel s přídavkem na obrábění | 6275 | 258.21 | Tloušťka +0,20 / 0 mm – předbroušeno, jemně frézováno N8 – Ra 3,2 ¦ Šířka +0,40 / 0 mm – předbroušeno, jemně frézováno N8 – Ra 3,2 ¦ Délka +25 / 0 mm – řezáno (pilou) N15 – Ra 25 | žíháno na měkko 810 N/mm² (241HB max.)
1.2083 | 30.4 | 130.4 | 1005 | Předopracovaná ocel s přídavkem na obrábění | 7509 | 309.03 | Tloušťka +0,20 / 0 mm – předbroušeno, jemně frézováno N8 – Ra 3,2 ¦ Šířka +0,40 / 0 mm – předbroušeno, jemně frézováno N8 – Ra 3,2 ¦ Délka +25 / 0 mm – řezáno (pilou) N15 – Ra 25 | žíháno na měkko 810 N/mm² (241HB max.)
1.2083 | 32.4 | 130.4 | 1005 | Předopracovaná ocel s přídavkem na obrábění | 8719 | 358.8 | Tloušťka +0,20 / 0 mm – předbroušeno, jemně frézováno N8 – Ra 3,2 ¦ Šířka +0,40 / 0 mm – předbroušeno, jemně frézováno N8 – Ra 3,2 ¦ Délka +25 / 0 mm – řezáno (pilou) N15 – Ra 25 | žíháno na měkko 810 N/mm² (241HB max.)
1.2083 | 40.4 | 130.4 | 1005 | Předopracovaná ocel s přídavkem na obrábění | 9752 | 401.32 | Tloušťka +0,20 / 0 mm – předbroušeno, jemně frézováno N8 – Ra 3,2 ¦ Šířka +0,40 / 0 mm – předbroušeno, jemně frézováno N8 – Ra 3,2 ¦ Délka +25 / 0 mm – řezáno (pilou) N15 – Ra 25 | žíháno na měkko 810 N/mm² (241HB max.)
1.2083 | 50.4 | 130.4 | 1005 | Předopracovaná ocel s přídavkem na obrábění | 11466 | 471.83 | Tloušťka +0,20 / 0 mm – předbroušeno, jemně frézováno N8 – Ra 3,2 ¦ Šířka +0,40 / 0 mm – předbroušeno, jemně frézováno N8 – Ra 3,2 ¦ Délka +25 / 0 mm – řezáno (pilou) N15 – Ra 25 | žíháno na měkko 810 N/mm² (241HB max.)
1.2083 | 80.4 | 130.4 | 1005 | Předopracovaná ocel s přídavkem na obrábění | 18547 | 763.23 | Tloušťka +0,20 / 0 mm – předbroušeno, jemně frézováno N8 – Ra 3,2 ¦ Šířka +0,40 / 0 mm – předbroušeno, jemně frézováno N8 – Ra 3,2 ¦ Délka +25 / 0 mm – řezáno (pilou) N15 – Ra 25 | žíháno na měkko 810 N/mm² (241HB max.)
1.2083 | 10.4 | 140.4 | 1005 | Předopracovaná ocel s přídavkem na obrábění | 4032 | 165.92 | Tloušťka +0,20 / 0 mm – předbroušeno, jemně frézováno N8 – Ra 3,2 ¦ Šířka +0,40 / 0 mm – předbroušeno, jemně frézováno N8 – Ra 3,2 ¦ Délka +25 / 0 mm – řezáno (pilou) N15 – Ra 25 | žíháno na měkko 810 N/mm² (241HB max.)
1.2083 | 12.4 | 140.4 | 1005 | Předopracovaná ocel s přídavkem na obrábění | 4208 | 173.18 | Tloušťka +0,20 / 0 mm – předbroušeno, jemně frézováno N8 – Ra 3,2 ¦ Šířka / 4hr +0,40 / 0 mm – předbroušeno, jemně frézováno N8 – Ra 3,2 ¦ Délka +25 / 0 mm – řezáno (pilou) N15 – Ra 25 | žíháno na měkko 810 N/mm² (241HB max.)
1.2083 | 15.4 | 140.4 | 1005 | Předopracovaná ocel s přídavkem na obrábění | 4662 | 191.84 | Tloušťka +0,20 / 0 mm – předbroušeno, jemně frézováno N8 – Ra 3,2 ¦ Šířka +0,40 / 0 mm – předbroušeno, jemně frézováno N8 – Ra 3,2 ¦ Délka +25 / 0 mm – řezáno (pilou) N15 – Ra 25 | žíháno na měkko 810 N/mm² (241HB max.)
1.2083 | 20.4 | 140.4 | 1005 | Předopracovaná ocel s přídavkem na obrábění | 5720 | 235.4 | Tloušťka +0,20 / 0 mm – předbroušeno, jemně frézováno N8 – Ra 3,2 ¦ Šířka +0,40 / 0 mm – předbroušeno, jemně frézováno N8 – Ra 3,2 ¦ Délka +25 / 0 mm – řezáno (pilou) N15 – Ra 25 | žíháno na měkko 810 N/mm² (241HB max.)
1.2083 | 25.4 | 140.4 | 1005 | Předopracovaná ocel s přídavkem na obrábění | 6728 | 276.88 | Tloušťka +0,20 / 0 mm – předbroušeno, jemně frézováno N8 – Ra 3,2 ¦ Šířka +0,40 / 0 mm – předbroušeno, jemně frézováno N8 – Ra 3,2 ¦ Délka +25 / 0 mm – řezáno (pilou) N15 – Ra 25 | žíháno na měkko 810 N/mm² (241HB max.)
1.2083 | 30.4 | 140.4 | 1005 | Předopracovaná ocel s přídavkem na obrábění | 8039 | 330.8 | Tloušťka +0,20 / 0 mm – předbroušeno, jemně frézováno N8 – Ra 3,2 ¦ Šířka +0,40 / 0 mm – předbroušeno, jemně frézováno N8 – Ra 3,2 ¦ Délka +25 / 0 mm – řezáno (pilou) N15 – Ra 25 | žíháno na měkko 810 N/mm² (241HB max.)
1.2083 | 32.4 | 140.4 | 1005 | Předopracovaná ocel s přídavkem na obrábění | 9525 | 391.99 | Tloušťka +0,20 / 0 mm – předbroušeno, jemně frézováno N8 – Ra 3,2 ¦ Šířka +0,40 / 0 mm – předbroušeno, jemně frézováno N8 – Ra 3,2 ¦ Délka +25 / 0 mm – řezáno (pilou) N15 – Ra 25 | žíháno na měkko 810 N/mm² (241HB max.)
1.2083 | 40.4 | 140.4 | 1005 | Předopracovaná ocel s přídavkem na obrábění | 10357 | 426.21 | Tloušťka +0,20 / 0 mm – předbroušeno, jemně frézováno N8 – Ra 3,2 ¦ Šířka +0,40 / 0 mm – předbroušeno, jemně frézováno N8 – Ra 3,2 ¦ Délka +25 / 0 mm – řezáno (pilou) N15 – Ra 25 | žíháno na měkko 810 N/mm² (241HB max.)
1.2083 | 50.4 | 140.4 | 1005 | Předopracovaná ocel s přídavkem na obrábění | 12196 | 501.91 | Tloušťka +0,20 / 0 mm – předbroušeno, jemně frézováno N8 – Ra 3,2 ¦ Šířka +0,40 / 0 mm – předbroušeno, jemně frézováno N8 – Ra 3,2 ¦ Délka +25 / 0 mm – řezáno (pilou) N15 – Ra 25 | žíháno na měkko 810 N/mm² (241HB max.)
1.2083 | 60.4 | 140.4 | 1005 | Předopracovaná ocel s přídavkem na obrábění | 14338 | 590.05 | Tloušťka +0,20 / 0 mm – předbroušeno, jemně frézováno N8 – Ra 3,2 ¦ Šířka +0,40 / 0 mm – předbroušeno, jemně frézováno N8 – Ra 3,2 ¦ Délka +25 / 0 mm – řezáno (pilou) N15 – Ra 25 | žíháno na měkko 810 N/mm² (241HB max.)
1.2083 | 70.4 | 140.4 | 1005 | Předopracovaná ocel s přídavkem na obrábění | 16909 | 695.83 | Tloušťka +0,20 / 0 mm – předbroušeno, jemně frézováno N8 – Ra 3,2 ¦ Šířka +0,40 / 0 mm – předbroušeno, jemně frézováno N8 – Ra 3,2 ¦ Délka +25 / 0 mm – řezáno (pilou) N15 – Ra 25 | žíháno na měkko 810 N/mm² (241HB max.)
1.2083 | 80.4 | 140.4 | 1005 | Předopracovaná ocel s přídavkem na obrábění | 19101 | 786.05 | Tloušťka +0,20 / 0 mm – předbroušeno, jemně frézováno N8 – Ra 3,2 ¦ Šířka +0,40 / 0 mm – předbroušeno, jemně frézováno N8 – Ra 3,2 ¦ Délka +25 / 0 mm – řezáno (pilou) N15 – Ra 25 | žíháno na měkko 810 N/mm² (241HB max.)
1.2083 | 8.2 | 150.4 | 1005 | Předopracovaná ocel s přídavkem na obrábění | 3805 | 156.59 | Tloušťka +0,20 / 0 mm – předbroušeno, jemně frézováno N8 – Ra 3,2 ¦ Šířka +0,40 / 0 mm – předbroušeno, jemně frézováno N8 – Ra 3,2 ¦ Délka +25 / 0 mm – řezáno (pilou) N15 – Ra 25 | žíháno na měkko 810 N/mm² (241HB max.)
1.2083 | 10.4 | 150.4 | 1005 | Předopracovaná ocel s přídavkem na obrábění | 4309 | 177.33 | Tloušťka +0,20 / 0 mm – předbroušeno, jemně frézováno N8 – Ra 3,2 ¦ Šířka +0,40 / 0 mm – předbroušeno, jemně frézováno N8 – Ra 3,2 ¦ Délka +25 / 0 mm – řezáno (pilou) N15 – Ra 25 | žíháno na měkko 810 N/mm² (241HB max.)
1.2083 | 12.4 | 150.4 | 1005 | Předopracovaná ocel s přídavkem na obrábění | 4460 | 183.55 | Tloušťka +0,20 / 0 mm – předbroušeno, jemně frézováno N8 – Ra 3,2 ¦ Šířka +0,40 / 0 mm – předbroušeno, jemně frézováno N8 – Ra 3,2 ¦ Délka +25 / 0 mm – řezáno (pilou) N15 – Ra 25 | žíháno na měkko 810 N/mm² (241HB max.)
1.2083 | 15.4 | 150.4 | 1005 | Předopracovaná ocel s přídavkem na obrábění | 4863 | 200.14 | Tloušťka +0,20 / 0 mm – předbroušeno, jemně frézováno N8 – Ra 3,2 ¦ Šířka +0,40 / 0 mm – předbroušeno, jemně frézováno N8 – Ra 3,2 ¦ Délka +25 / 0 mm – řezáno (pilou) N15 – Ra 25 | žíháno na měkko 810 N/mm² (241HB max.)
1.2083 | 16.4 | 150.4 | 1005 | Předopracovaná ocel s přídavkem na obrábění | 5947 | 244.73 | Tloušťka +0,20 / 0 mm – předbroušeno, jemně frézováno N8 – Ra 3,2 ¦ Šířka +0,40 / 0 mm – předbroušeno, jemně frézováno N8 – Ra 3,2 ¦ Délka +25 / 0 mm – řezáno (pilou) N15 – Ra 25 | žíháno na měkko 810 N/mm² (241HB max.)
1.2083 | 20.4 | 150.4 | 1005 | Předopracovaná ocel s přídavkem na obrábění | 6224 | 256.14 | Tloušťka +0,20 / 0 mm – předbroušeno, jemně frézováno N8 – Ra 3,2 ¦ Šířka +0,40 / 0 mm – předbroušeno, jemně frézováno N8 – Ra 3,2 ¦ Délka +25 / 0 mm – řezáno (pilou) N15 – Ra 25 | žíháno na měkko 810 N/mm² (241HB max.)
1.2083 | 22.4 | 150.4 | 1005 | Předopracovaná ocel s přídavkem na obrábění | 6905 | 284.14 | Tloušťka +0,20 / 0 mm – předbroušeno, jemně frézováno N8 – Ra 3,2 ¦ Šířka +0,40 / 0 mm – předbroušeno, jemně frézováno N8 – Ra 3,2 ¦ Délka +25 / 0 mm – řezáno (pilou) N15 – Ra 25 | žíháno na měkko 810 N/mm² (241HB max.)
1.2083 | 25.4 | 150.4 | 1005 | Předopracovaná ocel s přídavkem na obrábění | 7182 | 295.55 | Tloušťka +0,20 / 0 mm – předbroušeno, jemně frézováno N8 – Ra 3,2 ¦ Šířka +0,40 / 0 mm – předbroušeno, jemně frézováno N8 – Ra 3,2 ¦ Délka +25 / 0 mm – řezáno (pilou) N15 – Ra 25 | žíháno na měkko 810 N/mm² (241HB max.)
1.2083 | 27.4 | 150.4 | 1005 | Předopracovaná ocel s přídavkem na obrábění | 8114 | 333.91 | Tloušťka +0,20 / 0 mm – předbroušeno, jemně frézováno N8 – Ra 3,2 ¦ Šířka +0,40 / 0 mm – předbroušeno, jemně frézováno N8 – Ra 3,2 ¦ Délka +25 / 0 mm – řezáno (pilou) N15 – Ra 25 | žíháno na měkko 810 N/mm² (241HB max.)
1.2083 | 30.4 | 150.4 | 1005 | Předopracovaná ocel s přídavkem na obrábění | 8442 | 347.39 | Tloušťka +0,20 / 0 mm – předbroušeno, jemně frézováno N8 – Ra 3,2 ¦ Šířka +0,40 / 0 mm – předbroušeno, jemně frézováno N8 – Ra 3,2 ¦ Délka +25 / 0 mm – řezáno (pilou) N15 – Ra 25 | žíháno na měkko 810 N/mm² (241HB max.)
1.2083 | 32.4 | 150.4 | 1005 | Předopracovaná ocel s přídavkem na obrábění | 10508 | 432.43 | Tloušťka +0,20 / 0 mm – předbroušeno, jemně frézováno N8 – Ra 3,2 ¦ Šířka +0,40 / 0 mm – předbroušeno, jemně frézováno N8 – Ra 3,2 ¦ Délka +25 / 0 mm – řezáno (pilou) N15 – Ra 25 | žíháno na měkko 810 N/mm² (241HB max.)
1.2083 | 36.4 | 150.4 | 1005 | Předopracovaná ocel s přídavkem na obrábění | 10231 | 421.02 | Tloušťka +0,20 / 0 mm – předbroušeno, jemně frézováno N8 – Ra 3,2 ¦ Šířka +0,40 / 0 mm – předbroušeno, jemně frézováno N8 – Ra 3,2 ¦ Délka +25 / 0 mm – řezáno (pilou) N15 – Ra 25 | žíháno na měkko 810 N/mm² (241HB max.)
1.2083 | 40.4 | 150.4 | 1005 | Předopracovaná ocel s přídavkem na obrábění | 10710 | 440.72 | Tloušťka +0,20 / 0 mm – předbroušeno, jemně frézováno N8 – Ra 3,2 ¦ Šířka +0,40 / 0 mm – předbroušeno, jemně frézováno N8 – Ra 3,2 ¦ Délka +25 / 0 mm – řezáno (pilou) N15 – Ra 25 | žíháno na měkko 810 N/mm² (241HB max.)
1.2083 | 46.4 | 150.4 | 1005 | Předopracovaná ocel s přídavkem na obrábění | 12247 | 503.98 | Tloušťka +0,20 / 0 mm – předbroušeno, jemně frézováno N8 – Ra 3,2 ¦ Šířka +0,40 / 0 mm – předbroušeno, jemně frézováno N8 – Ra 3,2 ¦ Délka +25 / 0 mm – řezáno (pilou) N15 – Ra 25 | žíháno na měkko 810 N/mm² (241HB max.)
1.2083 | 50.4 | 150.4 | 1005 | Předopracovaná ocel s přídavkem na obrábění | 13003 | 535.09 | Tloušťka +0,20 / 0 mm – předbroušeno, jemně frézováno N8 – Ra 3,2 ¦ Šířka +0,40 / 0 mm – předbroušeno, jemně frézováno N8 – Ra 3,2 ¦ Délka +25 / 0 mm – řezáno (pilou) N15 – Ra 25 | žíháno na měkko 810 N/mm² (241HB max.)
1.2083 | 56.4 | 150.4 | 1005 | Předopracovaná ocel s přídavkem na obrábění | 13834 | 569.31 | Tloušťka +0,20 / 0 mm – předbroušeno, jemně frézováno N8 – Ra 3,2 ¦ Šířka +0,40 / 0 mm – předbroušeno, jemně frézováno N8 – Ra 3,2 ¦ Délka +25 / 0 mm – řezáno (pilou) N15 – Ra 25 | žíháno na měkko 810 N/mm² (241HB max.)
1.2083 | 60.4 | 150.4 | 1005 | Předopracovaná ocel s přídavkem na obrábění | 14968 | 615.98 | Tloušťka +0,20 / 0 mm – předbroušeno, jemně frézováno N8 – Ra 3,2 ¦ Šířka +0,40 / 0 mm – předbroušeno, jemně frézováno N8 – Ra 3,2 ¦ Délka +25 / 0 mm – řezáno (pilou) N15 – Ra 25 | žíháno na měkko 810 N/mm² (241HB max.)
1.2083 | 70.4 | 150.4 | 1005 | Předopracovaná ocel s přídavkem na obrábění | 17186 | 707.23 | Tloušťka +0,20 / 0 mm – předbroušeno, jemně frézováno N8 – Ra 3,2 ¦ Šířka +0,40 / 0 mm – předbroušeno, jemně frézováno N8 – Ra 3,2 ¦ Délka +25 / 0 mm – řezáno (pilou) N15 – Ra 25 | žíháno na měkko 810 N/mm² (241HB max.)
1.2083 | 76.4 | 150.4 | 1005 | Předopracovaná ocel s přídavkem na obrábění | 18521 | 762.19 | Tloušťka +0,20 / 0 mm – předbroušeno, jemně frézováno N8 – Ra 3,2 ¦ Šířka +0,40 / 0 mm – předbroušeno, jemně frézováno N8 – Ra 3,2 ¦ Délka +25 / 0 mm – řezáno (pilou) N15 – Ra 25 | žíháno na měkko 810 N/mm² (241HB max.)
1.2083 | 80.4 | 150.4 | 1005 | Předopracovaná ocel s přídavkem na obrábění | 19857 | 817.16 | Tloušťka +0,20 / 0 mm – předbroušeno, jemně frézováno N8 – Ra 3,2 ¦ Šířka +0,40 / 0 mm – předbroušeno, jemně frézováno N8 – Ra 3,2 ¦ Délka +25 / 0 mm – řezáno (pilou) N15 – Ra 25 | žíháno na měkko 810 N/mm² (241HB max.)
1.2083 | 90.4 | 150.4 | 1005 | Předopracovaná ocel s přídavkem na obrábění | 21873 | 900.12 | Tloušťka +0,20 / 0 mm – předbroušeno, jemně frézováno N8 – Ra 3,2 ¦ Šířka +0,40 / 0 mm – předbroušeno, jemně frézováno N8 – Ra 3,2 ¦ Délka +25 / 0 mm – řezáno (pilou) N15 – Ra 25 | žíháno na měkko 810 N/mm² (241HB max.)
1.2083 | 100.4 | 150.4 | 1005 | Předopracovaná ocel s přídavkem na obrábění | 22956 | 944.71 | Tloušťka +0,20 / 0 mm – předbroušeno, jemně frézováno N8 – Ra 3,2 ¦ Šířka +0,40 / 0 mm – předbroušeno, jemně frézováno N8 – Ra 3,2 ¦ Délka +25 / 0 mm – řezáno (pilou) N15 – Ra 25 | žíháno na měkko 810 N/mm² (241HB max.)
1.2083 | 22.4 | 156.4 | 1005 | Předopracovaná ocel s přídavkem na obrábění | 7812 | 321.47 | Tloušťka +0,20 / 0 mm – předbroušeno, jemně frézováno N8 – Ra 3,2 ¦ Šířka +0,40 / 0 mm – předbroušeno, jemně frézováno N8 – Ra 3,2 ¦ Délka +25 / 0 mm – řezáno (pilou) N15 – Ra 25 | žíháno na měkko 810 N/mm² (241HB max.)
1.2083 | 27.4 | 156.4 | 1005 | Předopracovaná ocel s přídavkem na obrábění | 8593 | 353.62 | Tloušťka +0,20 / 0 mm – předbroušeno, jemně frézováno N8 – Ra 3,2 ¦ Šířka +0,40 / 0 mm – předbroušeno, jemně frézováno N8 – Ra 3,2 ¦ Délka +25 / 0 mm – řezáno (pilou) N15 – Ra 25 | žíháno na měkko 810 N/mm² (241HB max.)
1.2083 | 36.4 | 156.4 | 1005 | Předopracovaná ocel s přídavkem na obrábění | 10684 | 439.69 | Tloušťka +0,20 / 0 mm – předbroušeno, jemně frézováno N8 – Ra 3,2 ¦ Šířka +0,40 / 0 mm – předbroušeno, jemně frézováno N8 – Ra 3,2 ¦ Délka +25 / 0 mm – řezáno (pilou) N15 – Ra 25 | žíháno na měkko 810 N/mm² (241HB max.)
1.2083 | 46.4 | 156.4 | 1005 | Předopracovaná ocel s přídavkem na obrábění | 13003 | 535.09 | Tloušťka +0,20 / 0 mm – předbroušeno, jemně frézováno N8 – Ra 3,2 ¦ Šířka +0,40 / 0 mm – předbroušeno, jemně frézováno N8 – Ra 3,2 ¦ Délka +25 / 0 mm – řezáno (pilou) N15 – Ra 25 | žíháno na měkko 810 N/mm² (241HB max.)
1.2083 | 56.4 | 156.4 | 1005 | Předopracovaná ocel s přídavkem na obrábění | 14918 | 613.9 | Tloušťka +0,20 / 0 mm – předbroušeno, jemně frézováno N8 – Ra 3,2 ¦ Šířka +0,40 / 0 mm – předbroušeno, jemně frézováno N8 – Ra 3,2 ¦ Délka +25 / 0 mm – řezáno (pilou) N15 – Ra 25 | žíháno na měkko 810 N/mm² (241HB max.)
1.2083 | 76.4 | 156.4 | 1005 | Předopracovaná ocel s přídavkem na obrábění | 19151 | 788.12 | Tloušťka +0,20 / 0 mm – předbroušeno, jemně frézováno N8 – Ra 3,2 ¦ Šířka +0,40 / 0 mm – předbroušeno, jemně frézováno N8 – Ra 3,2 ¦ Délka +25 / 0 mm – řezáno (pilou) N15 – Ra 25 | žíháno na měkko 810 N/mm² (241HB max.)
1.2083 | 15.4 | 160.4 | 1005 | Předopracovaná ocel s přídavkem na obrábění | 5796 | 238.51 | Tloušťka +0,20 / 0 mm – předbroušeno, jemně frézováno N8 – Ra 3,2 ¦ Šířka +0,40 / 0 mm – předbroušeno, jemně frézováno N8 – Ra 3,2 ¦ Délka +25 / 0 mm – řezáno (pilou) N15 – Ra 25 | žíháno na měkko 810 N/mm² (241HB max.)
1.2083 | 20.4 | 160.4 | 1005 | Předopracovaná ocel s přídavkem na obrábění | 6401 | 263.4 | Tloušťka +0,20 / 0 mm – předbroušeno, jemně frézováno N8 – Ra 3,2 ¦ Šířka +0,40 / 0 mm – předbroušeno, jemně frézováno N8 – Ra 3,2 ¦ Délka +25 / 0 mm – řezáno (pilou) N15 – Ra 25 | žíháno na měkko 810 N/mm² (241HB max.)
1.2083 | 25.4 | 160.4 | 1005 | Předopracovaná ocel s přídavkem na obrábění | 7837 | 322.51 | Tloušťka +0,20 / 0 mm – předbroušeno, jemně frézováno N8 – Ra 3,2 ¦ Šířka +0,40 / 0 mm – předbroušeno, jemně frézováno N8 – Ra 3,2 ¦ Délka +25 / 0 mm – řezáno (pilou) N15 – Ra 25 | žíháno na měkko 810 N/mm² (241HB max.)
1.2083 | 30.4 | 160.4 | 1005 | Předopracovaná ocel s přídavkem na obrábění | 9072 | 373.32 | Tloušťka +0,20 / 0 mm – předbroušeno, jemně frézováno N8 – Ra 3,2 ¦ Šířka +0,40 / 0 mm – předbroušeno, jemně frézováno N8 – Ra 3,2 ¦ Délka +25 / 0 mm – řezáno (pilou) N15 – Ra 25 | žíháno na měkko 810 N/mm² (241HB max.)
1.2083 | 40.4 | 160.4 | 1005 | Předopracovaná ocel s přídavkem na obrábění | 11541 | 474.95 | Tloušťka +0,20 / 0 mm – předbroušeno, jemně frézováno N8 – Ra 3,2 ¦ Šířka +0,40 / 0 mm – předbroušeno, jemně frézováno N8 – Ra 3,2 ¦ Délka +25 / 0 mm – řezáno (pilou) N15 – Ra 25 | žíháno na měkko 810 N/mm² (241HB max.)
1.2083 | 50.4 | 160.4 | 1005 | Předopracovaná ocel s přídavkem na obrábění | 13834 | 569.31 | Tloušťka +0,20 / 0 mm – předbroušeno, jemně frézováno N8 – Ra 3,2 ¦ Šířka +0,40 / 0 mm – předbroušeno, jemně frézováno N8 – Ra 3,2 ¦ Délka +25 / 0 mm – řezáno (pilou) N15 – Ra 25 | žíháno na měkko 810 N/mm² (241HB max.)
1.2083 | 15.4 | 180.4 | 1005 | Předopracovaná ocel s přídavkem na obrábění | 6728 | 276.88 | Tloušťka +0,20 / 0 mm – předbroušeno, jemně frézováno N8 – Ra 3,2 ¦ Šířka +0,40 / 0 mm – předbroušeno, jemně frézováno N8 – Ra 3,2 ¦ Délka +25 / 0 mm – řezáno (pilou) N15 – Ra 25 | žíháno na měkko 810 N/mm² (241HB max.)
1.2083 | 20.4 | 180.4 | 1005 | Předopracovaná ocel s přídavkem na obrábění | 8039 | 330.8 | Tloušťka +0,20 / 0 mm – předbroušeno, jemně frézováno N8 – Ra 3,2 ¦ Šířka +0,40 / 0 mm – předbroušeno, jemně frézováno N8 – Ra 3,2 ¦ Délka +25 / 0 mm – řezáno (pilou) N15 – Ra 25 | žíháno na měkko 810 N/mm² (241HB max.)
1.2083 | 25.4 | 180.4 | 1005 | Předopracovaná ocel s přídavkem na obrábění | 9122 | 375.39 | Tloušťka +0,20 / 0 mm – předbroušeno, jemně frézováno N8 – Ra 3,2 ¦ Šířka +0,40 / 0 mm – předbroušeno, jemně frézováno N8 – Ra 3,2 ¦ Délka +25 / 0 mm – řezáno (pilou) N15 – Ra 25 | žíháno na měkko 810 N/mm² (241HB max.)
1.2083 | 30.4 | 180.4 | 1005 | Předopracovaná ocel s přídavkem na obrábění | 10281 | 423.1 | Tloušťka +0,20 / 0 mm – předbroušeno, jemně frézováno N8 – Ra 3,2 ¦ Šířka +0,40 / 0 mm – předbroušeno, jemně frézováno N8 – Ra 3,2 ¦ Délka +25 / 0 mm – řezáno (pilou) N15 – Ra 25 | žíháno na měkko 810 N/mm² (241HB max.)
1.2083 | 32.4 | 180.4 | 1005 | Předopracovaná ocel s přídavkem na obrábění | 10684 | 439.69 | Tloušťka +0,20 / 0 mm – předbroušeno, jemně frézováno N8 – Ra 3,2 ¦ Šířka +0,40 / 0 mm – předbroušeno, jemně frézováno N8 – Ra 3,2 ¦ Délka +25 / 0 mm – řezáno (pilou) N15 – Ra 25 | žíháno na měkko 810 N/mm² (241HB max.)
1.2083 | 40.4 | 180.4 | 1005 | Předopracovaná ocel s přídavkem na obrábění | 12700 | 522.65 | Tloušťka +0,20 / 0 mm – předbroušeno, jemně frézováno N8 – Ra 3,2 ¦ Šířka +0,40 / 0 mm – předbroušeno, jemně frézováno N8 – Ra 3,2 ¦ Délka +25 / 0 mm – řezáno (pilou) N15 – Ra 25 | žíháno na měkko 810 N/mm² (241HB max.)
1.2083 | 50.4 | 180.4 | 1005 | Předopracovaná ocel s přídavkem na obrábění | 15044 | 619.09 | Tloušťka +0,20 / 0 mm – předbroušeno, jemně frézováno N8 – Ra 3,2 ¦ Šířka +0,40 / 0 mm – předbroušeno, jemně frézováno N8 – Ra 3,2 ¦ Délka +25 / 0 mm – řezáno (pilou) N15 – Ra 25 | žíháno na měkko 810 N/mm² (241HB max.)
1.2083 | 60.4 | 180.4 | 1005 | Předopracovaná ocel s přídavkem na obrábění | 18219 | 749.75 | Tloušťka +0,20 / 0 mm – předbroušeno, jemně frézováno N8 – Ra 3,2 ¦ Šířka +0,40 / 0 mm – předbroušeno, jemně frézováno N8 – Ra 3,2 ¦ Délka +25 / 0 mm – řezáno (pilou) N15 – Ra 25 | žíháno na měkko 810 N/mm² (241HB max.)
1.2083 | 70.4 | 180.4 | 1005 | Předopracovaná ocel s přídavkem na obrábění | 20386 | 838.93 | Tloušťka +0,20 / 0 mm – předbroušeno, jemně frézováno N8 – Ra 3,2 ¦ Šířka +0,40 / 0 mm – předbroušeno, jemně frézováno N8 – Ra 3,2 ¦ Délka +25 / 0 mm – řezáno (pilou) N15 – Ra 25 | žíháno na měkko 810 N/mm² (241HB max.)
1.2083 | 80.4 | 180.4 | 1005 | Předopracovaná ocel s přídavkem na obrábění | 23486 | 966.48 | Tloušťka +0,20 / 0 mm – předbroušeno, jemně frézováno N8 – Ra 3,2 ¦ Šířka +0,40 / 0 mm – předbroušeno, jemně frézováno N8 – Ra 3,2 ¦ Délka +25 / 0 mm – řezáno (pilou) N15 – Ra 25 | žíháno na měkko 810 N/mm² (241HB max.)
1.2083 | 22.4 | 196.4 | 1005 | Předopracovaná ocel s přídavkem na obrábění | 9324 | 383.69 | Tloušťka +0,20 / 0 mm – předbroušeno, jemně frézováno N8 – Ra 3,2 ¦ Šířka +0,40 / 0 mm – předbroušeno, jemně frézováno N8 – Ra 3,2 ¦ Délka +25 / 0 mm – řezáno (pilou) N15 – Ra 25 | žíháno na měkko 810 N/mm² (241HB max.)
1.2083 | 27.4 | 196.4 | 1005 | Předopracovaná ocel s přídavkem na obrábění | 10508 | 432.43 | Tloušťka +0,20 / 0 mm – předbroušeno, jemně frézováno N8 – Ra 3,2 ¦ Šířka +0,40 / 0 mm – předbroušeno, jemně frézováno N8 – Ra 3,2 ¦ Délka +25 / 0 mm – řezáno (pilou) N15 – Ra 25 | žíháno na měkko 810 N/mm² (241HB max.)
1.2083 | 36.4 | 196.4 | 1005 | Předopracovaná ocel s přídavkem na obrábění | 12700 | 522.65 | Tloušťka +0,20 / 0 mm – předbroušeno, jemně frézováno N8 – Ra 3,2 ¦ Šířka +0,40 / 0 mm – předbroušeno, jemně frézováno N8 – Ra 3,2 ¦ Délka +25 / 0 mm – řezáno (pilou) N15 – Ra 25 | žíháno na měkko 810 N/mm² (241HB max.)
1.2083 | 46.4 | 196.4 | 1005 | Předopracovaná ocel s přídavkem na obrábění | 15523 | 638.79 | Tloušťka +0,20 / 0 mm – předbroušeno, jemně frézováno N8 – Ra 3,2 ¦ Šířka +0,40 / 0 mm – předbroušeno, jemně frézováno N8 – Ra 3,2 ¦ Délka +25 / 0 mm – řezáno (pilou) N15 – Ra 25 | žíháno na měkko 810 N/mm² (241HB max.)
1.2083 | 56.4 | 196.4 | 1005 | Předopracovaná ocel s přídavkem na obrábění | 18572 | 764.27 | Tloušťka +0,20 / 0 mm – předbroušeno, jemně frézováno N8 – Ra 3,2 ¦ Šířka +0,40 / 0 mm – předbroušeno, jemně frézováno N8 – Ra 3,2 ¦ Délka +25 / 0 mm – řezáno (pilou) N15 – Ra 25 | žíháno na měkko 810 N/mm² (241HB max.)
1.2083 | 76.4 | 196.4 | 1005 | Předopracovaná ocel s přídavkem na obrábění | 24090 | 991.37 | Tloušťka +0,20 / 0 mm – předbroušeno, jemně frézováno N8 – Ra 3,2 ¦ Šířka +0,40 / 0 mm – předbroušeno, jemně frézováno N8 – Ra 3,2 ¦ Délka +25 / 0 mm – řezáno (pilou) N15 – Ra 25 | žíháno na měkko 810 N/mm² (241HB max.)
1.2083 | 8.2 | 200.4 | 1005 | Předopracovaná ocel s přídavkem na obrábění | 4536 | 186.66 | Tloušťka +0,20 / 0 mm – předbroušeno, jemně frézováno N8 – Ra 3,2 ¦ Šířka +0,40 / 0 mm – předbroušeno, jemně frézováno N8 – Ra 3,2 ¦ Délka +25 / 0 mm – řezáno (pilou) N15 – Ra 25 | žíháno na měkko 810 N/mm² (241HB max.)
1.2083 | 10.4 | 200.4 | 1005 | Předopracovaná ocel s přídavkem na obrábění | 5393 | 221.92 | Tloušťka +0,20 / 0 mm – předbroušeno, jemně frézováno N8 – Ra 3,2 ¦ Šířka +0,40 / 0 mm – předbroušeno, jemně frézováno N8 – Ra 3,2 ¦ Délka +25 / 0 mm – řezáno (pilou) N15 – Ra 25 | žíháno na měkko 810 N/mm² (241HB max.)
1.2083 | 12.4 | 200.4 | 1005 | Předopracovaná ocel s přídavkem na obrábění | 6098 | 250.95 | Tloušťka +0,20 / 0 mm – předbroušeno, jemně frézováno N8 – Ra 3,2 ¦ Šířka +0,40 / 0 mm – předbroušeno, jemně frézováno N8 – Ra 3,2 ¦ Délka +25 / 0 mm – řezáno (pilou) N15 – Ra 25 | žíháno na měkko 810 N/mm² (241HB max.)
1.2083 | 15.4 | 200.4 | 1005 | Předopracovaná ocel s přídavkem na obrábění | 7257 | 298.66 | Tloušťka +0,20 / 0 mm – předbroušeno, jemně frézováno N8 – Ra 3,2 ¦ Šířka +0,40 / 0 mm – předbroušeno, jemně frézováno N8 – Ra 3,2 ¦ Délka +25 / 0 mm – řezáno (pilou) N15 – Ra 25 | žíháno na měkko 810 N/mm² (241HB max.)
1.2083 | 16.4 | 200.4 | 1005 | Předopracovaná ocel s přídavkem na obrábění | 8240 | 339.1 | Tloušťka +0,20 / 0 mm – předbroušeno, jemně frézováno N8 – Ra 3,2 ¦ Šířka +0,40 / 0 mm – předbroušeno, jemně frézováno N8 – Ra 3,2 ¦ Délka +25 / 0 mm – řezáno (pilou) N15 – Ra 25 | žíháno na měkko 810 N/mm² (241HB max.)
1.2083 | 20.4 | 200.4 | 1005 | Předopracovaná ocel s přídavkem na obrábění | 9172 | 377.47 | Tloušťka +0,20 / 0 mm – předbroušeno, jemně frézováno N8 – Ra 3,2 ¦ Šířka +0,40 / 0 mm – předbroušeno, jemně frézováno N8 – Ra 3,2 ¦ Délka +25 / 0 mm – řezáno (pilou) N15 – Ra 25 | žíháno na měkko 810 N/mm² (241HB max.)
1.2083 | 22.4 | 200.4 | 1005 | Předopracovaná ocel s přídavkem na obrábění | 9399 | 386.8 | Tloušťka +0,20 / 0 mm – předbroušeno, jemně frézováno N8 – Ra 3,2 ¦ Šířka +0,40 / 0 mm – předbroušeno, jemně frézováno N8 – Ra 3,2 ¦ Délka +25 / 0 mm – řezáno (pilou) N15 – Ra 25 | žíháno na měkko 810 N/mm² (241HB max.)
1.2083 | 25.4 | 200.4 | 1005 | Předopracovaná ocel s přídavkem na obrábění | 10432 | 429.32 | Tloušťka +0,20 / 0 mm – předbroušeno, jemně frézováno N8 – Ra 3,2 ¦ Šířka +0,40 / 0 mm – předbroušeno, jemně frézováno N8 – Ra 3,2 ¦ Délka +25 / 0 mm – řezáno (pilou) N15 – Ra 25 | žíháno na měkko 810 N/mm² (241HB max.)
1.2083 | 27.4 | 200.4 | 1005 | Předopracovaná ocel s přídavkem na obrábění | 10760 | 442.8 | Tloušťka +0,20 / 0 mm – předbroušeno, jemně frézováno N8 – Ra 3,2 ¦ Šířka +0,40 / 0 mm – předbroušeno, jemně frézováno N8 – Ra 3,2 ¦ Délka +25 / 0 mm – řezáno (pilou) N15 – Ra 25 | žíháno na měkko 810 N/mm² (241HB max.)
1.2083 | 30.4 | 200.4 | 1005 | Předopracovaná ocel s přídavkem na obrábění | 11919 | 490.5 | Tloušťka +0,20 / 0 mm – předbroušeno, jemně frézováno N8 – Ra 3,2 ¦ Šířka +0,40 / 0 mm – předbroušeno, jemně frézováno N8 – Ra 3,2 ¦ Délka +25 / 0 mm – řezáno (pilou) N15 – Ra 25 | žíháno na měkko 810 N/mm² (241HB max.)
1.2083 | 32.4 | 200.4 | 1005 | Předopracovaná ocel s přídavkem na obrábění | 13532 | 556.87 | Tloušťka +0,20 / 0 mm – předbroušeno, jemně frézováno N8 – Ra 3,2 ¦ Šířka +0,40 / 0 mm – předbroušeno, jemně frézováno N8 – Ra 3,2 ¦ Délka +25 / 0 mm – řezáno (pilou) N15 – Ra 25 | žíháno na měkko 810 N/mm² (241HB max.)
1.2083 | 36.4 | 200.4 | 1005 | Předopracovaná ocel s přídavkem na obrábění | 13532 | 556.87 | Tloušťka +0,20 / 0 mm – předbroušeno, jemně frézováno N8 – Ra 3,2 ¦ Šířka +0,40 / 0 mm – předbroušeno, jemně frézováno N8 – Ra 3,2 ¦ Délka +25 / 0 mm – řezáno (pilou) N15 – Ra 25 | žíháno na měkko 810 N/mm² (241HB max.)
1.2083 | 40.4 | 200.4 | 1005 | Předopracovaná ocel s přídavkem na obrábění | 14137 | 581.76 | Tloušťka +0,20 / 0 mm – předbroušeno, jemně frézováno N8 – Ra 3,2 ¦ Šířka +0,40 / 0 mm – předbroušeno, jemně frézováno N8 – Ra 3,2 ¦ Délka +25 / 0 mm – řezáno (pilou) N15 – Ra 25 | žíháno na měkko 810 N/mm² (241HB max.)
1.2083 | 46.4 | 200.4 | 1005 | Předopracovaná ocel s přídavkem na obrábění | 16127 | 663.68 | Tloušťka +0,20 / 0 mm – předbroušeno, jemně frézováno N8 – Ra 3,2 ¦ Šířka +0,40 / 0 mm – předbroušeno, jemně frézováno N8 – Ra 3,2 ¦ Délka +25 / 0 mm – řezáno (pilou) N15 – Ra 25 | žíháno na měkko 810 N/mm² (241HB max.)
1.2083 | 50.4 | 200.4 | 1005 | Předopracovaná ocel s přídavkem na obrábění | 17186 | 707.23 | Tloušťka +0,20 / 0 mm – předbroušeno, jemně frézováno N8 – Ra 3,2 ¦ Šířka +0,40 / 0 mm – předbroušeno, jemně frézováno N8 – Ra 3,2 ¦ Délka +25 / 0 mm – řezáno (pilou) N15 – Ra 25 | žíháno na měkko 810 N/mm² (241HB max.)
1.2083 | 56.4 | 200.4 | 1005 | Předopracovaná ocel s přídavkem na obrábění | 19731 | 811.97 | Tloušťka +0,20 / 0 mm – předbroušeno, jemně frézováno N8 – Ra 3,2 ¦ Šířka +0,40 / 0 mm – předbroušeno, jemně frézováno N8 – Ra 3,2 ¦ Délka +25 / 0 mm – řezáno (pilou) N15 – Ra 25 | žíháno na měkko 810 N/mm² (241HB max.)
1.2083 | 60.4 | 200.4 | 1005 | Předopracovaná ocel s přídavkem na obrábění | 20184 | 830.64 | Tloušťka +0,20 / 0 mm – předbroušeno, jemně frézováno N8 – Ra 3,2 ¦ Šířka +0,40 / 0 mm – předbroušeno, jemně frézováno N8 – Ra 3,2 ¦ Délka +25 / 0 mm – řezáno (pilou) N15 – Ra 25 | žíháno na měkko 810 N/mm² (241HB max.)
1.2083 | 70.4 | 200.4 | 1005 | Předopracovaná ocel s přídavkem na obrábění | 24872 | 1023.52 | Tloušťka +0,20 / 0 mm – předbroušeno, jemně frézováno N8 – Ra 3,2 ¦ Šířka +0,40 / 0 mm – předbroušeno, jemně frézováno N8 – Ra 3,2 ¦ Délka +25 / 0 mm – řezáno (pilou) N15 – Ra 25 | žíháno na měkko 810 N/mm² (241HB max.)
1.2083 | 80.4 | 200.4 | 1005 | Předopracovaná ocel s přídavkem na obrábění | 26837 | 1104.4 | Tloušťka +0,20 / 0 mm – předbroušeno, jemně frézováno N8 – Ra 3,2 ¦ Šířka +0,40 / 0 mm – předbroušeno, jemně frézováno N8 – Ra 3,2 ¦ Délka +25 / 0 mm – řezáno (pilou) N15 – Ra 25 | žíháno na měkko 810 N/mm² (241HB max.)
1.2083 | 100.4 | 200.4 | 1005 | Předopracovaná ocel s přídavkem na obrábění | 29836 | 1227.81 | Tloušťka +0,20 / 0 mm – předbroušeno, jemně frézováno N8 – Ra 3,2 ¦ Šířka +0,40 / 0 mm – předbroušeno, jemně frézováno N8 – Ra 3,2 ¦ Délka +25 / 0 mm – řezáno (pilou) N15 – Ra 25 | žíháno na měkko 810 N/mm² (241HB max.)
1.2083 | 20.4 | 220.4 | 1005 | Předopracovaná ocel s přídavkem na obrábění | 9676 | 398.21 | Tloušťka +0,20 / 0 mm – předbroušeno, jemně frézováno N8 – Ra 3,2 ¦ Šířka +0,40 / 0 mm – předbroušeno, jemně frézováno N8 – Ra 3,2 ¦ Délka +25 / 0 mm – řezáno (pilou) N15 – Ra 25 | žíháno na měkko 810 N/mm² (241HB max.)
1.2083 | 25.4 | 220.4 | 1005 | Předopracovaná ocel s přídavkem na obrábění | 11012 | 453.17 | Tloušťka +0,20 / 0 mm – předbroušeno, jemně frézováno N8 – Ra 3,2 ¦ Šířka +0,40 / 0 mm – předbroušeno, jemně frézováno N8 – Ra 3,2 ¦ Délka +25 / 0 mm – řezáno (pilou) N15 – Ra 25 | žíháno na měkko 810 N/mm² (241HB max.)
1.2083 | 30.4 | 220.4 | 1005 | Předopracovaná ocel s přídavkem na obrábění | 12423 | 511.24 | Tloušťka +0,20 / 0 mm – předbroušeno, jemně frézováno N8 – Ra 3,2 ¦ Šířka +0,40 / 0 mm – předbroušeno, jemně frézováno N8 – Ra 3,2 ¦ Délka +25 / 0 mm – řezáno (pilou) N15 – Ra 25 | žíháno na měkko 810 N/mm² (241HB max.)
1.2083 | 32.4 | 220.4 | 1005 | Předopracovaná ocel s přídavkem na obrábění | 13078 | 538.2 | Tloušťka +0,20 / 0 mm – předbroušeno, jemně frézováno N8 – Ra 3,2 ¦ Šířka +0,40 / 0 mm – předbroušeno, jemně frézováno N8 – Ra 3,2 ¦ Délka +25 / 0 mm – řezáno (pilou) N15 – Ra 25 | žíháno na měkko 810 N/mm² (241HB max.)
1.2083 | 40.4 | 220.4 | 1005 | Předopracovaná ocel s přídavkem na obrábění | 15598 | 641.9 | Tloušťka +0,20 / 0 mm – předbroušeno, jemně frézováno N8 – Ra 3,2 ¦ Šířka +0,40 / 0 mm – předbroušeno, jemně frézováno N8 – Ra 3,2 ¦ Délka +25 / 0 mm – řezáno (pilou) N15 – Ra 25 | žíháno na měkko 810 N/mm² (241HB max.)
1.2083 | 50.4 | 220.4 | 1005 | Předopracovaná ocel s přídavkem na obrábění | 18799 | 773.6 | Tloušťka +0,20 / 0 mm – předbroušeno, jemně frézováno N8 – Ra 3,2 ¦ Šířka +0,40 / 0 mm – předbroušeno, jemně frézováno N8 – Ra 3,2 ¦ Délka +25 / 0 mm – řezáno (pilou) N15 – Ra 25 | žíháno na měkko 810 N/mm² (241HB max.)
1.2083 | 22.4 | 246.4 | 1005 | Předopracovaná ocel s přídavkem na obrábění | 10634 | 437.61 | Tloušťka +0,20 / 0 mm – předbroušeno, jemně frézováno N8 – Ra 3,2 ¦ Šířka +0,40 / 0 mm – předbroušeno, jemně frézováno N8 – Ra 3,2 ¦ Délka +25 / 0 mm – řezáno (pilou) N15 – Ra 25 | žíháno na měkko 810 N/mm² (241HB max.)
1.2083 | 27.4 | 246.4 | 1005 | Předopracovaná ocel s přídavkem na obrábění | 12650 | 520.57 | Tloušťka +0,20 / 0 mm – předbroušeno, jemně frézováno N8 – Ra 3,2 ¦ Šířka +0,40 / 0 mm – předbroušeno, jemně frézováno N8 – Ra 3,2 ¦ Délka +25 / 0 mm – řezáno (pilou) N15 – Ra 25 | žíháno na měkko 810 N/mm² (241HB max.)
1.2083 | 36.4 | 246.4 | 1005 | Předopracovaná ocel s přídavkem na obrábění | 15800 | 650.2 | Tloušťka +0,20 / 0 mm – předbroušeno, jemně frézováno N8 – Ra 3,2 ¦ Šířka +0,40 / 0 mm – předbroušeno, jemně frézováno N8 – Ra 3,2 ¦ Délka +25 / 0 mm – řezáno (pilou) N15 – Ra 25 | žíháno na měkko 810 N/mm² (241HB max.)
1.2083 | 46.4 | 246.4 | 1005 | Předopracovaná ocel s přídavkem na obrábění | 18849 | 775.68 | Tloušťka +0,20 / 0 mm – předbroušeno, jemně frézováno N8 – Ra 3,2 ¦ Šířka +0,40 / 0 mm – předbroušeno, jemně frézováno N8 – Ra 3,2 ¦ Délka +25 / 0 mm – řezáno (pilou) N15 – Ra 25 | žíháno na měkko 810 N/mm² (241HB max.)
1.2083 | 56.4 | 246.4 | 1005 | Předopracovaná ocel s přídavkem na obrábění | 21923 | 902.19 | Tloušťka +0,20 / 0 mm – předbroušeno, jemně frézováno N8 – Ra 3,2 ¦ Šířka +0,40 / 0 mm – předbroušeno, jemně frézováno N8 – Ra 3,2 ¦ Délka +25 / 0 mm – řezáno (pilou) N15 – Ra 25 | žíháno na měkko 810 N/mm² (241HB max.)
1.2083 | 76.4 | 246.4 | 1005 | Předopracovaná ocel s přídavkem na obrábění | 28475 | 1171.81 | Tloušťka +0,20 / 0 mm – předbroušeno, jemně frézováno N8 – Ra 3,2 ¦ Šířka +0,40 / 0 mm – předbroušeno, jemně frézováno N8 – Ra 3,2 ¦ Délka +25 / 0 mm – řezáno (pilou) N15 – Ra 25 | žíháno na měkko 810 N/mm² (241HB max.)
1.2083 | 8.2 | 250.4 | 1005 | Předopracovaná ocel s přídavkem na obrábění | 5393 | 221.92 | Tloušťka +0,20 / 0 mm – předbroušeno, jemně frézováno N8 – Ra 3,2 ¦ Šířka +0,40 / 0 mm – předbroušeno, jemně frézováno N8 – Ra 3,2 ¦ Délka +25 / 0 mm – řezáno (pilou) N15 – Ra 25 | žíháno na měkko 810 N/mm² (241HB max.)
1.2083 | 10.4 | 250.4 | 1005 | Předopracovaná ocel s přídavkem na obrábění | 6501 | 267.55 | Tloušťka +0,20 / 0 mm – předbroušeno, jemně frézováno N8 – Ra 3,2 ¦ Šířka / 4hr +0,40 / 0 mm – předbroušeno, jemně frézováno N8 – Ra 3,2 ¦ Délka +25 / 0 mm – řezáno (pilou) N15 – Ra 25 | žíháno na měkko 810 N/mm² (241HB max.)
1.2083 | 12.4 | 250.4 | 1005 | Předopracovaná ocel s přídavkem na obrábění | 7484 | 307.99 | Tloušťka +0,20 / 0 mm – předbroušeno, jemně frézováno N8 – Ra 3,2 ¦ Šířka +0,40 / 0 mm – předbroušeno, jemně frézováno N8 – Ra 3,2 ¦ Délka +25 / 0 mm – řezáno (pilou) N15 – Ra 25 | žíháno na měkko 810 N/mm² (241HB max.)
1.2083 | 15.4 | 250.4 | 1005 | Předopracovaná ocel s přídavkem na obrábění | 8618 | 354.65 | Tloušťka +0,20 / 0 mm – předbroušeno, jemně frézováno N8 – Ra 3,2 ¦ Šířka +0,40 / 0 mm – předbroušeno, jemně frézováno N8 – Ra 3,2 ¦ Délka +25 / 0 mm – řezáno (pilou) N15 – Ra 25 | žíháno na měkko 810 N/mm² (241HB max.)
1.2083 | 16.4 | 250.4 | 1005 | Předopracovaná ocel s přídavkem na obrábění | 9928 | 408.58 | Tloušťka +0,20 / 0 mm – předbroušeno, jemně frézováno N8 – Ra 3,2 ¦ Šířka +0,40 / 0 mm – předbroušeno, jemně frézováno N8 – Ra 3,2 ¦ Délka +25 / 0 mm – řezáno (pilou) N15 – Ra 25 | žíháno na měkko 810 N/mm² (241HB max.)
1.2083 | 20.4 | 250.4 | 1005 | Předopracovaná ocel s přídavkem na obrábění | 10911 | 449.02 | Tloušťka +0,20 / 0 mm – předbroušeno, jemně frézováno N8 – Ra 3,2 ¦ Šířka +0,40 / 0 mm – předbroušeno, jemně frézováno N8 – Ra 3,2 ¦ Délka +25 / 0 mm – řezáno (pilou) N15 – Ra 25 | žíháno na měkko 810 N/mm² (241HB max.)
1.2083 | 25.4 | 250.4 | 1005 | Předopracovaná ocel s přídavkem na obrábění | 12600 | 518.5 | Tloušťka +0,20 / 0 mm – předbroušeno, jemně frézováno N8 – Ra 3,2 ¦ Šířka +0,40 / 0 mm – předbroušeno, jemně frézováno N8 – Ra 3,2 ¦ Délka +25 / 0 mm – řezáno (pilou) N15 – Ra 25 | žíháno na měkko 810 N/mm² (241HB max.)
1.2083 | 30.4 | 250.4 | 1005 | Předopracovaná ocel s přídavkem na obrábění | 14237 | 585.9 | Tloušťka +0,20 / 0 mm – předbroušeno, jemně frézováno N8 – Ra 3,2 ¦ Šířka +0,40 / 0 mm – předbroušeno, jemně frézováno N8 – Ra 3,2 ¦ Délka +25 / 0 mm – řezáno (pilou) N15 – Ra 25 | žíháno na měkko 810 N/mm² (241HB max.)
1.2083 | 32.4 | 250.4 | 1005 | Předopracovaná ocel s přídavkem na obrábění | 16531 | 680.27 | Tloušťka +0,20 / 0 mm – předbroušeno, jemně frézováno N8 – Ra 3,2 ¦ Šířka +0,40 / 0 mm – předbroušeno, jemně frézováno N8 – Ra 3,2 ¦ Délka +25 / 0 mm – řezáno (pilou) N15 – Ra 25 | žíháno na měkko 810 N/mm² (241HB max.)
1.2083 | 40.4 | 250.4 | 1005 | Předopracovaná ocel s přídavkem na obrábění | 17438 | 717.6 | Tloušťka +0,20 / 0 mm – předbroušeno, jemně frézováno N8 – Ra 3,2 ¦ Šířka +0,40 / 0 mm – předbroušeno, jemně frézováno N8 – Ra 3,2 ¦ Délka +25 / 0 mm – řezáno (pilou) N15 – Ra 25 | žíháno na měkko 810 N/mm² (241HB max.)
1.2083 | 50.4 | 250.4 | 1005 | Předopracovaná ocel s přídavkem na obrábění | 20991 | 863.82 | Tloušťka +0,20 / 0 mm – předbroušeno, jemně frézováno N8 – Ra 3,2 ¦ Šířka +0,40 / 0 mm – předbroušeno, jemně frézováno N8 – Ra 3,2 ¦ Délka +25 / 0 mm – řezáno (pilou) N15 – Ra 25 | žíháno na měkko 810 N/mm² (241HB max.)
1.2083 | 60.4 | 250.4 | 1005 | Předopracovaná ocel s přídavkem na obrábění | 24670 | 1015.22 | Tloušťka +0,20 / 0 mm – předbroušeno, jemně frézováno N8 – Ra 3,2 ¦ Šířka +0,40 / 0 mm – předbroušeno, jemně frézováno N8 – Ra 3,2 ¦ Délka +25 / 0 mm – řezáno (pilou) N15 – Ra 25 | žíháno na měkko 810 N/mm² (241HB max.)
1.2083 | 100.4 | 250.4 | 1005 | Předopracovaná ocel s přídavkem na obrábění | 38706 | 1592.83 | Tloušťka +0,20 / 0 mm – předbroušeno, jemně frézováno N8 – Ra 3,2 ¦ Šířka / 4hr +0,40 / 0 mm – předbroušeno, jemně frézováno N8 – Ra 3,2 ¦ Délka +25 / 0 mm – řezáno (pilou) N15 – Ra 25 | žíháno na měkko 810 N/mm² (241HB max.)
1.2083 | 27.4 | 296.4 | 1005 | Předopracovaná ocel s přídavkem na obrábění | 13784 | 567.24 | Tloušťka +0,20 / 0 mm – předbroušeno, jemně frézováno N8 – Ra 3,2 ¦ Šířka +0,40 / 0 mm – předbroušeno, jemně frézováno N8 – Ra 3,2 ¦ Délka +25 / 0 mm – řezáno (pilou) N15 – Ra 25 | žíháno na měkko 810 N/mm² (241HB max.)
1.2083 | 36.4 | 296.4 | 1005 | Předopracovaná ocel s přídavkem na obrábění | 19353 | 796.42 | Tloušťka +0,20 / 0 mm – předbroušeno, jemně frézováno N8 – Ra 3,2 ¦ Šířka +0,40 / 0 mm – předbroušeno, jemně frézováno N8 – Ra 3,2 ¦ Délka +25 / 0 mm – řezáno (pilou) N15 – Ra 25 | žíháno na měkko 810 N/mm² (241HB max.)
1.2083 | 46.4 | 296.4 | 1005 | Předopracovaná ocel s přídavkem na obrábění | 22125 | 910.49 | Tloušťka +0,20 / 0 mm – předbroušeno, jemně frézováno N8 – Ra 3,2 ¦ Šířka +0,40 / 0 mm – předbroušeno, jemně frézováno N8 – Ra 3,2 ¦ Délka +25 / 0 mm – řezáno (pilou) N15 – Ra 25 | žíháno na měkko 810 N/mm² (241HB max.)
1.2083 | 56.4 | 296.4 | 1005 | Předopracovaná ocel s přídavkem na obrábění | 27643 | 1137.59 | Tloušťka +0,20 / 0 mm – předbroušeno, jemně frézováno N8 – Ra 3,2 ¦ Šířka +0,40 / 0 mm – předbroušeno, jemně frézováno N8 – Ra 3,2 ¦ Délka +25 / 0 mm – řezáno (pilou) N15 – Ra 25 | žíháno na měkko 810 N/mm² (241HB max.)
1.2083 | 76.4 | 296.4 | 1005 | Předopracovaná ocel s přídavkem na obrábění | 37219 | 1531.65 | Tloušťka +0,20 / 0 mm – předbroušeno, jemně frézováno N8 – Ra 3,2 ¦ Šířka +0,40 / 0 mm – předbroušeno, jemně frézováno N8 – Ra 3,2 ¦ Délka +25 / 0 mm – řezáno (pilou) N15 – Ra 25 | žíháno na měkko 810 N/mm² (241HB max.)
1.2083 | 8.2 | 300.4 | 1005 | Předopracovaná ocel s přídavkem na obrábění | 5897 | 242.66 | Tloušťka +0,20 / 0 mm – předbroušeno, jemně frézováno N8 – Ra 3,2 ¦ Šířka +0,40 / 0 mm – předbroušeno, jemně frézováno N8 – Ra 3,2 ¦ Délka +25 / 0 mm – řezáno (pilou) N15 – Ra 25 | žíháno na měkko 810 N/mm² (241HB max.)
1.2083 | 10.4 | 300.4 | 1005 | Předopracovaná ocel s přídavkem na obrábění | 8039 | 330.8 | Tloušťka +0,20 / 0 mm – předbroušeno, jemně frézováno N8 – Ra 3,2 ¦ Šířka / 4hr +0,40 / 0 mm – předbroušeno, jemně frézováno N8 – Ra 3,2 ¦ Délka +25 / 0 mm – řezáno (pilou) N15 – Ra 25 | žíháno na měkko 810 N/mm² (241HB max.)
1.2083 | 12.4 | 300.4 | 1005 | Předopracovaná ocel s přídavkem na obrábění | 9021 | 371.25 | Tloušťka +0,20 / 0 mm – předbroušeno, jemně frézováno N8 – Ra 3,2 ¦ Šířka +0,40 / 0 mm – předbroušeno, jemně frézováno N8 – Ra 3,2 ¦ Délka +25 / 0 mm – řezáno (pilou) N15 – Ra 25 | žíháno na měkko 810 N/mm² (241HB max.)
1.2083 | 15.4 | 300.4 | 1005 | Předopracovaná ocel s přídavkem na obrábění | 10836 | 445.91 | Tloušťka +0,20 / 0 mm – předbroušeno, jemně frézováno N8 – Ra 3,2 ¦ Šířka +0,40 / 0 mm – předbroušeno, jemně frézováno N8 – Ra 3,2 ¦ Délka +25 / 0 mm – řezáno (pilou) N15 – Ra 25 | žíháno na měkko 810 N/mm² (241HB max.)
1.2083 | 16.4 | 300.4 | 1005 | Předopracovaná ocel s přídavkem na obrábění | 11844 | 487.39 | Tloušťka +0,20 / 0 mm – předbroušeno, jemně frézováno N8 – Ra 3,2 ¦ Šířka +0,40 / 0 mm – předbroušeno, jemně frézováno N8 – Ra 3,2 ¦ Délka +25 / 0 mm – řezáno (pilou) N15 – Ra 25 | žíháno na měkko 810 N/mm² (241HB max.)
1.2083 | 20.4 | 300.4 | 1005 | Předopracovaná ocel s přídavkem na obrábění | 12600 | 518.5 | Tloušťka +0,20 / 0 mm – předbroušeno, jemně frézováno N8 – Ra 3,2 ¦ Šířka +0,40 / 0 mm – předbroušeno, jemně frézováno N8 – Ra 3,2 ¦ Délka +25 / 0 mm – řezáno (pilou) N15 – Ra 25 | žíháno na měkko 810 N/mm² (241HB max.)
1.2083 | 25.4 | 300.4 | 1005 | Předopracovaná ocel s přídavkem na obrábění | 14792 | 608.72 | Tloušťka +0,20 / 0 mm – předbroušeno, jemně frézováno N8 – Ra 3,2 ¦ Šířka +0,40 / 0 mm – předbroušeno, jemně frézováno N8 – Ra 3,2 ¦ Délka +25 / 0 mm – řezáno (pilou) N15 – Ra 25 | žíháno na měkko 810 N/mm² (241HB max.)
1.2083 | 30.4 | 300.4 | 1005 | Předopracovaná ocel s přídavkem na obrábění | 16833 | 692.72 | Tloušťka +0,20 / 0 mm – předbroušeno, jemně frézováno N8 – Ra 3,2 ¦ Šířka +0,40 / 0 mm – předbroušeno, jemně frézováno N8 – Ra 3,2 ¦ Délka +25 / 0 mm – řezáno (pilou) N15 – Ra 25 | žíháno na měkko 810 N/mm² (241HB max.)
1.2083 | 32.4 | 300.4 | 1005 | Předopracovaná ocel s přídavkem na obrábění | 19252 | 792.27 | Tloušťka +0,20 / 0 mm – předbroušeno, jemně frézováno N8 – Ra 3,2 ¦ Šířka +0,40 / 0 mm – předbroušeno, jemně frézováno N8 – Ra 3,2 ¦ Délka +25 / 0 mm – řezáno (pilou) N15 – Ra 25 | žíháno na měkko 810 N/mm² (241HB max.)
1.2083 | 40.4 | 300.4 | 1005 | Předopracovaná ocel s přídavkem na obrábění | 20159 | 829.6 | Tloušťka +0,20 / 0 mm – předbroušeno, jemně frézováno N8 – Ra 3,2 ¦ Šířka +0,40 / 0 mm – předbroušeno, jemně frézováno N8 – Ra 3,2 ¦ Délka +25 / 0 mm – řezáno (pilou) N15 – Ra 25 | žíháno na měkko 810 N/mm² (241HB max.)
1.2083 | 50.4 | 300.4 | 1005 | Předopracovaná ocel s přídavkem na obrábění | 25023 | 1029.74 | Tloušťka +0,20 / 0 mm – předbroušeno, jemně frézováno N8 – Ra 3,2 ¦ Šířka +0,40 / 0 mm – předbroušeno, jemně frézováno N8 – Ra 3,2 ¦ Délka +25 / 0 mm – řezáno (pilou) N15 – Ra 25 | žíháno na měkko 810 N/mm² (241HB max.)
1.2083 | 60.4 | 300.4 | 1005 | Předopracovaná ocel s přídavkem na obrábění | 29861 | 1228.85 | Tloušťka +0,20 / 0 mm – předbroušeno, jemně frézováno N8 – Ra 3,2 ¦ Šířka +0,40 / 0 mm – předbroušeno, jemně frézováno N8 – Ra 3,2 ¦ Délka +25 / 0 mm – řezáno (pilou) N15 – Ra 25 | žíháno na měkko 810 N/mm² (241HB max.)
1.2083 | 20.4 | 350.4 | 1005 | Předopracovaná ocel s přídavkem na obrábění | 13784 | 567.24 | Tloušťka +0,20 / 0 mm – předbroušeno, jemně frézováno N8 – Ra 3,2 ¦ Šířka +0,40 / 0 mm – předbroušeno, jemně frézováno N8 – Ra 3,2 ¦ Délka +25 / 0 mm – řezáno (pilou) N15 – Ra 25 | žíháno na měkko 810 N/mm² (241HB max.)
1.2083 | 25.4 | 350.4 | 1005 | Předopracovaná ocel s přídavkem na obrábění | 15472 | 636.72 | Tloušťka +0,20 / 0 mm – předbroušeno, jemně frézováno N8 – Ra 3,2 ¦ Šířka +0,40 / 0 mm – předbroušeno, jemně frézováno N8 – Ra 3,2 ¦ Délka +25 / 0 mm – řezáno (pilou) N15 – Ra 25 | žíháno na měkko 810 N/mm² (241HB max.)
1.2083 | 30.4 | 350.4 | 1005 | Předopracovaná ocel s přídavkem na obrábění | 19353 | 796.42 | Tloušťka +0,20 / 0 mm – předbroušeno, jemně frézováno N8 – Ra 3,2 ¦ Šířka +0,40 / 0 mm – předbroušeno, jemně frézováno N8 – Ra 3,2 ¦ Délka +25 / 0 mm – řezáno (pilou) N15 – Ra 25 | žíháno na měkko 810 N/mm² (241HB max.)
1.2083 | 32.4 | 350.4 | 1005 | Předopracovaná ocel s přídavkem na obrábění | 20134 | 828.56 | Tloušťka +0,20 / 0 mm – předbroušeno, jemně frézováno N8 – Ra 3,2 ¦ Šířka +0,40 / 0 mm – předbroušeno, jemně frézováno N8 – Ra 3,2 ¦ Délka +25 / 0 mm – řezáno (pilou) N15 – Ra 25 | žíháno na měkko 810 N/mm² (241HB max.)
1.2083 | 40.4 | 350.4 | 1005 | Předopracovaná ocel s přídavkem na obrábění | 24872 | 1023.52 | Tloušťka +0,20 / 0 mm – předbroušeno, jemně frézováno N8 – Ra 3,2 ¦ Šířka +0,40 / 0 mm – předbroušeno, jemně frézováno N8 – Ra 3,2 ¦ Délka +25 / 0 mm – řezáno (pilou) N15 – Ra 25 | žíháno na měkko 810 N/mm² (241HB max.)
1.2083 | 27.4 | 396.4 | 1005 | Předopracovaná ocel s přídavkem na obrábění | 20058 | 825.45 | Tloušťka +0,20 / 0 mm – předbroušeno, jemně frézováno N8 – Ra 3,2 ¦ Šířka +0,40 / 0 mm – předbroušeno, jemně frézováno N8 – Ra 3,2 ¦ Délka +25 / 0 mm – řezáno (pilou) N15 – Ra 25 | žíháno na měkko 810 N/mm² (241HB max.)
1.2083 | 32.4 | 396.4 | 1005 | Předopracovaná ocel s přídavkem na obrábění | 24544 | 1010.04 | Tloušťka +0,20 / 0 mm – předbroušeno, jemně frézováno N8 – Ra 3,2 ¦ Šířka +0,40 / 0 mm – předbroušeno, jemně frézováno N8 – Ra 3,2 ¦ Délka +25 / 0 mm – řezáno (pilou) N15 – Ra 25 | žíháno na měkko 810 N/mm² (241HB max.)
1.2083 | 46.4 | 396.4 | 1005 | Předopracovaná ocel s přídavkem na obrábění | 31801 | 1308.69 | Tloušťka +0,20 / 0 mm – předbroušeno, jemně frézováno N8 – Ra 3,2 ¦ Šířka +0,40 / 0 mm – předbroušeno, jemně frézováno N8 – Ra 3,2 ¦ Délka +25 / 0 mm – řezáno (pilou) N15 – Ra 25 | žíháno na měkko 810 N/mm² (241HB max.)
1.2083 | 56.4 | 396.4 | 1005 | Předopracovaná ocel s přídavkem na obrábění | 37219 | 1531.65 | Tloušťka +0,20 / 0 mm – předbroušeno, jemně frézováno N8 – Ra 3,2 ¦ Šířka +0,40 / 0 mm – předbroušeno, jemně frézováno N8 – Ra 3,2 ¦ Délka +25 / 0 mm – řezáno (pilou) N15 – Ra 25 | žíháno na měkko 810 N/mm² (241HB max.)
1.2083 | 76.4 | 396.4 | 1005 | Předopracovaná ocel s přídavkem na obrábění | 47324 | 1947.49 | Tloušťka +0,20 / 0 mm – předbroušeno, jemně frézováno N8 – Ra 3,2 ¦ Šířka +0,40 / 0 mm – předbroušeno, jemně frézováno N8 – Ra 3,2 ¦ Délka +25 / 0 mm – řezáno (pilou) N15 – Ra 25 | žíháno na měkko 810 N/mm² (241HB max.)
1.2083 | 8.2 | 505 | 1005 | Předopracovaná ocel s přídavkem na obrábění | 8895 | 366.06 | Tloušťka +0,20 / 0 mm – předbroušeno, jemně frézováno N8 – Ra 3,2 ¦ Šířka +0,40 / 0 mm – předbroušeno, jemně frézováno N8 – Ra 3,2 ¦ Délka +25 / 0 mm – řezáno (pilou) N15 – Ra 25 | žíháno na měkko 810 N/mm² (241HB max.)
1.2083 | 10.4 | 505 | 1005 | Předopracovaná ocel s přídavkem na obrábění | 12272 | 505.02 | Tloušťka +0,20 / 0 mm – předbroušeno, jemně frézováno N8 – Ra 3,2 ¦ Šířka +0,40 / 0 mm – předbroušeno, jemně frézováno N8 – Ra 3,2 ¦ Délka +25 / 0 mm – řezáno (pilou) N15 – Ra 25 | žíháno na měkko 810 N/mm² (241HB max.)
1.2083 | 12.4 | 505 | 1005 | Předopracovaná ocel s přídavkem na obrábění | 13935 | 573.46 | Tloušťka +0,20 / 0 mm – předbroušeno, jemně frézováno N8 – Ra 3,2 ¦ Šířka +0,40 / 0 mm – předbroušeno, jemně frézováno N8 – Ra 3,2 ¦ Délka +25 / 0 mm – řezáno (pilou) N15 – Ra 25 | žíháno na měkko 810 N/mm² (241HB max.)
1.2083 | 15.4 | 505 | 1005 | Předopracovaná ocel s přídavkem na obrábění | 16001 | 658.5 | Tloušťka +0,20 / 0 mm – předbroušeno, jemně frézováno N8 – Ra 3,2 ¦ Šířka +0,40 / 0 mm – předbroušeno, jemně frézováno N8 – Ra 3,2 ¦ Délka +25 / 0 mm – řezáno (pilou) N15 – Ra 25 | žíháno na měkko 810 N/mm² (241HB max.)
1.2083 | 16.4 | 505 | 1005 | Předopracovaná ocel s přídavkem na obrábění | 16959 | 697.9 | Tloušťka +0,20 / 0 mm – předbroušeno, jemně frézováno N8 – Ra 3,2 ¦ Šířka +0,40 / 0 mm – předbroušeno, jemně frézováno N8 – Ra 3,2 ¦ Délka +25 / 0 mm – řezáno (pilou) N15 – Ra 25 | žíháno na měkko 810 N/mm² (241HB max.)
1.2083 | 20.4 | 505 | 1005 | Předopracovaná ocel s přídavkem na obrábění | 19454 | 800.56 | Tloušťka +0,20 / 0 mm – předbroušeno, jemně frézováno N8 – Ra 3,2 ¦ Šířka +0,40 / 0 mm – předbroušeno, jemně frézováno N8 – Ra 3,2 ¦ Délka +25 / 0 mm – řezáno (pilou) N15 – Ra 25 | žíháno na měkko 810 N/mm² (241HB max.)
1.2083 | 22.4 | 505 | 1005 | Předopracovaná ocel s přídavkem na obrábění | 20462 | 842.04 | Tloušťka +0,20 / 0 mm – předbroušeno, jemně frézováno N8 – Ra 3,2 ¦ Šířka +0,40 / 0 mm – předbroušeno, jemně frézováno N8 – Ra 3,2 ¦ Délka +25 / 0 mm – řezáno (pilou) N15 – Ra 25 | žíháno na měkko 810 N/mm² (241HB max.)
1.2083 | 25.4 | 505 | 1005 | Předopracovaná ocel s přídavkem na obrábění | 23460 | 965.45 | Tloušťka +0,20 / 0 mm – předbroušeno, jemně frézováno N8 – Ra 3,2 ¦ Šířka +0,40 / 0 mm – předbroušeno, jemně frézováno N8 – Ra 3,2 ¦ Délka +25 / 0 mm – řezáno (pilou) N15 – Ra 25 | žíháno na měkko 810 N/mm² (241HB max.)
1.2083 | 27.4 | 505 | 1005 | Předopracovaná ocel s přídavkem na obrábění | 24872 | 1023.52 | Tloušťka +0,20 / 0 mm – předbroušeno, jemně frézováno N8 – Ra 3,2 ¦ Šířka +0,40 / 0 mm – předbroušeno, jemně frézováno N8 – Ra 3,2 ¦ Délka +25 / 0 mm – řezáno (pilou) N15 – Ra 25 | žíháno na měkko 810 N/mm² (241HB max.)
1.2083 | 30.4 | 505 | 1005 | Předopracovaná ocel s přídavkem na obrábění | 27039 | 1112.7 | Tloušťka +0,20 / 0 mm – předbroušeno, jemně frézováno N8 – Ra 3,2 ¦ Šířka +0,40 / 0 mm – předbroušeno, jemně frézováno N8 – Ra 3,2 ¦ Délka +25 / 0 mm – řezáno (pilou) N15 – Ra 25 | žíháno na měkko 810 N/mm² (241HB max.)
1.2083 | 32.4 | 505 | 1005 | Předopracovaná ocel s přídavkem na obrábění | 29231 | 1202.92 | Tloušťka +0,20 / 0 mm – předbroušeno, jemně frézováno N8 – Ra 3,2 ¦ Šířka +0,40 / 0 mm – předbroušeno, jemně frézováno N8 – Ra 3,2 ¦ Délka +25 / 0 mm – řezáno (pilou) N15 – Ra 25 | žíháno na měkko 810 N/mm² (241HB max.)
1.2083 | 36.4 | 505 | 1005 | Předopracovaná ocel s přídavkem na obrábění | 31801 | 1308.69 | Tloušťka +0,20 / 0 mm – předbroušeno, jemně frézováno N8 – Ra 3,2 ¦ Šířka +0,40 / 0 mm – předbroušeno, jemně frézováno N8 – Ra 3,2 ¦ Délka +25 / 0 mm – řezáno (pilou) N15 – Ra 25 | žíháno na měkko 810 N/mm² (241HB max.)
1.2083 | 40.4 | 505 | 1005 | Předopracovaná ocel s přídavkem na obrábění | 35052 | 1442.47 | Tloušťka +0,20 / 0 mm – předbroušeno, jemně frézováno N8 – Ra 3,2 ¦ Šířka +0,40 / 0 mm – předbroušeno, jemně frézováno N8 – Ra 3,2 ¦ Délka +25 / 0 mm – řezáno (pilou) N15 – Ra 25 | žíháno na měkko 810 N/mm² (241HB max.)
1.2083 | 46.4 | 505 | 1005 | Předopracovaná ocel s přídavkem na obrábění | 39260 | 1615.65 | Tloušťka +0,20 / 0 mm – předbroušeno, jemně frézováno N8 – Ra 3,2 ¦ Šířka +0,40 / 0 mm – předbroušeno, jemně frézováno N8 – Ra 3,2 ¦ Délka +25 / 0 mm – řezáno (pilou) N15 – Ra 25 | žíháno na měkko 810 N/mm² (241HB max.)
1.2083 | 50.4 | 505 | 1005 | Předopracovaná ocel s přídavkem na obrábění | 40545 | 1668.53 | Tloušťka +0,20 / 0 mm – předbroušeno, jemně frézováno N8 – Ra 3,2 ¦ Šířka +0,40 / 0 mm – předbroušeno, jemně frézováno N8 – Ra 3,2 ¦ Délka +25 / 0 mm – řezáno (pilou) N15 – Ra 25 | žíháno na měkko 810 N/mm² (241HB max.)
1.2083 | 56.4 | 505 | 1005 | Předopracovaná ocel s přídavkem na obrábění | 43695 | 1798.16 | Tloušťka +0,20 / 0 mm – předbroušeno, jemně frézováno N8 – Ra 3,2 ¦ Šířka +0,40 / 0 mm – předbroušeno, jemně frézováno N8 – Ra 3,2 ¦ Délka +25 / 0 mm – řezáno (pilou) N15 – Ra 25 | žíháno na měkko 810 N/mm² (241HB max.)
1.2083 | 60.4 | 505 | 1005 | Předopracovaná ocel s přídavkem na obrábění | 45787 | 1884.23 | Tloušťka +0,20 / 0 mm – předbroušeno, jemně frézováno N8 – Ra 3,2 ¦ Šířka +0,40 / 0 mm – předbroušeno, jemně frézováno N8 – Ra 3,2 ¦ Délka +25 / 0 mm – řezáno (pilou) N15 – Ra 25 | žíháno na měkko 810 N/mm² (241HB max.)
1.2083 | 70.4 | 505 | 1005 | Předopracovaná ocel s přídavkem na obrábění | 49592 | 2040.82 | Tloušťka +0,20 / 0 mm – předbroušeno, jemně frézováno N8 – Ra 3,2 ¦ Šířka +0,40 / 0 mm – předbroušeno, jemně frézováno N8 – Ra 3,2 ¦ Délka +25 / 0 mm – řezáno (pilou) N15 – Ra 25 | žíháno na měkko 810 N/mm² (241HB max.)
1.2083 | 80.4 | 505 | 1005 | Předopracovaná ocel s přídavkem na obrábění | 55866 | 2299.03 | Tloušťka +0,20 / 0 mm – předbroušeno, jemně frézováno N8 – Ra 3,2 ¦ Šířka +0,40 / 0 mm – předbroušeno, jemně frézováno N8 – Ra 3,2 ¦ Délka +25 / 0 mm – řezáno (pilou) N15 – Ra 25 | žíháno na měkko 810 N/mm² (241HB max.)
1.2083 | 100.4 | 505 | 1005 | Předopracovaná ocel s přídavkem na obrábění | 71036 | 2923.3 | Tloušťka +0,20 / 0 mm – předbroušeno, jemně frézováno N8 – Ra 3,2 ¦ Šířka +0,40 / 0 mm – předbroušeno, jemně frézováno N8 – Ra 3,2 ¦ Délka +25 / 0 mm – řezáno (pilou) N15 – Ra 25 | žíháno na měkko 810 N/mm² (241HB max.)
1.2083 | 20.4 | 100.4 | 200.4 | Univerzální desky s přídavkem na obrábění | 932 | 38.37 | Tloušťka +0,20 / 0 mm – předbroušeno, jemně frézováno N8 – Ra 3,2 ¦ Šířka +0,40 / 0 mm – předbroušeno, jemně frézováno N8 – Ra 3,2 ¦ Délka +0,40 / 0 mm – předbroušeno, jemně frézováno N8 – Ra 3,2 | žíháno na měkko 810 N/mm² (241HB max.)
1.2083 | 25.4 | 100.4 | 200.4 | Univerzální desky s přídavkem na obrábění | 1210 | 49.78 | Tloušťka +0,20 / 0 mm – předbroušeno, jemně frézováno N8 – Ra 3,2 ¦ Šířka +0,40 / 0 mm – předbroušeno, jemně frézováno N8 – Ra 3,2 ¦ Délka +0,40 / 0 mm – předbroušeno, jemně frézováno N8 – Ra 3,2 | žíháno na měkko 810 N/mm² (241HB max.)
1.2083 | 30.4 | 100.4 | 200.4 | Univerzální desky s přídavkem na obrábění | 1487 | 61.18 | Tloušťka +0,20 / 0 mm – předbroušeno, jemně frézováno N8 – Ra 3,2 ¦ Šířka +0,40 / 0 mm – předbroušeno, jemně frézováno N8 – Ra 3,2 ¦ Délka +0,40 / 0 mm – předbroušeno, jemně frézováno N8 – Ra 3,2 | žíháno na měkko 810 N/mm² (241HB max.)
1.2083 | 40.4 | 100.4 | 200.4 | Univerzální desky s přídavkem na obrábění | 1739 | 71.55 | Tloušťka +0,20 / 0 mm – předbroušeno, jemně frézováno N8 – Ra 3,2 ¦ Šířka +0,40 / 0 mm – předbroušeno, jemně frézováno N8 – Ra 3,2 ¦ Délka +0,40 / 0 mm – předbroušeno, jemně frézováno N8 – Ra 3,2 | žíháno na měkko 810 N/mm² (241HB max.)
1.2083 | 50.4 | 100.4 | 200.4 | Univerzální desky s přídavkem na obrábění | 2092 | 86.07 | Tloušťka +0,20 / 0 mm – předbroušeno, jemně frézováno N8 – Ra 3,2 ¦ Šířka +0,40 / 0 mm – předbroušeno, jemně frézováno N8 – Ra 3,2 ¦ Délka +0,40 / 0 mm – předbroušeno, jemně frézováno N8 – Ra 3,2 | žíháno na měkko 810 N/mm² (241HB max.)
1.2083 | 60.4 | 100.4 | 200.4 | Univerzální desky s přídavkem na obrábění | 2419 | 99.55 | Tloušťka +0,20 / 0 mm – předbroušeno, jemně frézováno N8 – Ra 3,2 ¦ Šířka +0,40 / 0 mm – předbroušeno, jemně frézováno N8 – Ra 3,2 ¦ Délka +0,40 / 0 mm – předbroušeno, jemně frézováno N8 – Ra 3,2 | žíháno na měkko 810 N/mm² (241HB max.)
1.2083 | 80.4 | 100.4 | 200.4 | Univerzální desky s přídavkem na obrábění | 3276 | 134.81 | Tloušťka +0,20 / 0 mm – předbroušeno, jemně frézováno N8 – Ra 3,2 ¦ Šířka +0,40 / 0 mm – předbroušeno, jemně frézováno N8 – Ra 3,2 ¦ Délka +0,40 / 0 mm – předbroušeno, jemně frézováno N8 – Ra 3,2 | žíháno na měkko 810 N/mm² (241HB max.)
1.2083 | 100.4 | 100.4 | 200.4 | Univerzální desky s přídavkem na obrábění | 3780 | 155.55 | Tloušťka +0,20 / 0 mm – předbroušeno, jemně frézováno N8 – Ra 3,2 ¦ Šířka +0,40 / 0 mm – předbroušeno, jemně frézováno N8 – Ra 3,2 ¦ Délka +0,40 / 0 mm – předbroušeno, jemně frézováno N8 – Ra 3,2 | žíháno na měkko 810 N/mm² (241HB max.)
1.2083 | 20.4 | 150.4 | 200.4 | Univerzální desky s přídavkem na obrábění | 1487 | 61.18 | Tloušťka +0,20 / 0 mm – předbroušeno, jemně frézováno N8 – Ra 3,2 ¦ Šířka +0,40 / 0 mm – předbroušeno, jemně frézováno N8 – Ra 3,2 ¦ Délka +0,40 / 0 mm – předbroušeno, jemně frézováno N8 – Ra 3,2 | žíháno na měkko 810 N/mm² (241HB max.)
1.2083 | 25.4 | 150.4 | 200.4 | Univerzální desky s přídavkem na obrábění | 1688 | 69.48 | Tloušťka +0,20 / 0 mm – předbroušeno, jemně frézováno N8 – Ra 3,2 ¦ Šířka +0,40 / 0 mm – předbroušeno, jemně frézováno N8 – Ra 3,2 ¦ Délka +0,40 / 0 mm – předbroušeno, jemně frézováno N8 – Ra 3,2 | žíháno na měkko 810 N/mm² (241HB max.)
1.2083 | 30.4 | 150.4 | 200.4 | Univerzální desky s přídavkem na obrábění | 1991 | 81.92 | Tloušťka +0,20 / 0 mm – předbroušeno, jemně frézováno N8 – Ra 3,2 ¦ Šířka +0,40 / 0 mm – předbroušeno, jemně frézováno N8 – Ra 3,2 ¦ Délka +0,40 / 0 mm – předbroušeno, jemně frézováno N8 – Ra 3,2 | žíháno na měkko 810 N/mm² (241HB max.)
1.2083 | 40.4 | 150.4 | 200.4 | Univerzální desky s přídavkem na obrábění | 2520 | 103.7 | Tloušťka +0,20 / 0 mm – předbroušeno, jemně frézováno N8 – Ra 3,2 ¦ Šířka +0,40 / 0 mm – předbroušeno, jemně frézováno N8 – Ra 3,2 ¦ Délka +0,40 / 0 mm – předbroušeno, jemně frézováno N8 – Ra 3,2 | žíháno na měkko 810 N/mm² (241HB max.)
1.2083 | 50.4 | 150.4 | 200.4 | Univerzální desky s přídavkem na obrábění | 3024 | 124.44 | Tloušťka +0,20 / 0 mm – předbroušeno, jemně frézováno N8 – Ra 3,2 ¦ Šířka +0,40 / 0 mm – předbroušeno, jemně frézováno N8 – Ra 3,2 ¦ Délka +0,40 / 0 mm – předbroušeno, jemně frézováno N8 – Ra 3,2 | žíháno na měkko 810 N/mm² (241HB max.)
1.2083 | 60.4 | 150.4 | 200.4 | Univerzální desky s přídavkem na obrábění | 3603 | 148.29 | Tloušťka +0,20 / 0 mm – předbroušeno, jemně frézováno N8 – Ra 3,2 ¦ Šířka +0,40 / 0 mm – předbroušeno, jemně frézováno N8 – Ra 3,2 ¦ Délka +0,40 / 0 mm – předbroušeno, jemně frézováno N8 – Ra 3,2 | žíháno na měkko 810 N/mm² (241HB max.)
1.2083 | 80.4 | 150.4 | 200.4 | Univerzální desky s přídavkem na obrábění | 4813 | 198.07 | Tloušťka +0,20 / 0 mm – předbroušeno, jemně frézováno N8 – Ra 3,2 ¦ Šířka +0,40 / 0 mm – předbroušeno, jemně frézováno N8 – Ra 3,2 ¦ Délka +0,40 / 0 mm – předbroušeno, jemně frézováno N8 – Ra 3,2 | žíháno na měkko 810 N/mm² (241HB max.)
1.2083 | 100.4 | 150.4 | 200.4 | Univerzální desky s přídavkem na obrábění | 5619 | 231.25 | Tloušťka +0,20 / 0 mm – předbroušeno, jemně frézováno N8 – Ra 3,2 ¦ Šířka +0,40 / 0 mm – předbroušeno, jemně frézováno N8 – Ra 3,2 ¦ Délka +0,40 / 0 mm – předbroušeno, jemně frézováno N8 – Ra 3,2 | žíháno na měkko 810 N/mm² (241HB max.)
1.2083 | 20.4 | 200.4 | 200.4 | Univerzální desky s přídavkem na obrábění | 2192 | 90.22 | Tloušťka +0,20 / 0 mm – předbroušeno, jemně frézováno N8 – Ra 3,2 ¦ Šířka +0,40 / 0 mm – předbroušeno, jemně frézováno N8 – Ra 3,2 ¦ Délka +0,40 / 0 mm – předbroušeno, jemně frézováno N8 – Ra 3,2 | žíháno na měkko 810 N/mm² (241HB max.)
1.2083 | 25.4 | 200.4 | 200.4 | Univerzální desky s přídavkem na obrábění | 2470 | 101.63 | Tloušťka +0,20 / 0 mm – předbroušeno, jemně frézováno N8 – Ra 3,2 ¦ Šířka +0,40 / 0 mm – předbroušeno, jemně frézováno N8 – Ra 3,2 ¦ Délka +0,40 / 0 mm – předbroušeno, jemně frézováno N8 – Ra 3,2 | žíháno na měkko 810 N/mm² (241HB max.)
1.2083 | 30.4 | 200.4 | 200.4 | Univerzální desky s přídavkem na obrábění | 2822 | 116.14 | Tloušťka +0,20 / 0 mm – předbroušeno, jemně frézováno N8 – Ra 3,2 ¦ Šířka +0,40 / 0 mm – předbroušeno, jemně frézováno N8 – Ra 3,2 ¦ Délka +0,40 / 0 mm – předbroušeno, jemně frézováno N8 – Ra 3,2 | žíháno na měkko 810 N/mm² (241HB max.)
1.2083 | 40.4 | 200.4 | 200.4 | Univerzální desky s přídavkem na obrábění | 3377 | 138.96 | Tloušťka +0,20 / 0 mm – předbroušeno, jemně frézováno N8 – Ra 3,2 ¦ Šířka +0,40 / 0 mm – předbroušeno, jemně frézováno N8 – Ra 3,2 ¦ Délka +0,40 / 0 mm – předbroušeno, jemně frézováno N8 – Ra 3,2 | žíháno na měkko 810 N/mm² (241HB max.)
1.2083 | 50.4 | 200.4 | 200.4 | Univerzální desky s přídavkem na obrábění | 4183 | 172.14 | Tloušťka +0,20 / 0 mm – předbroušeno, jemně frézováno N8 – Ra 3,2 ¦ Šířka +0,40 / 0 mm – předbroušeno, jemně frézováno N8 – Ra 3,2 ¦ Délka +0,40 / 0 mm – předbroušeno, jemně frézováno N8 – Ra 3,2 | žíháno na měkko 810 N/mm² (241HB max.)
1.2083 | 60.4 | 200.4 | 200.4 | Univerzální desky s přídavkem na obrábění | 4964 | 204.29 | Tloušťka +0,20 / 0 mm – předbroušeno, jemně frézováno N8 – Ra 3,2 ¦ Šířka +0,40 / 0 mm – předbroušeno, jemně frézováno N8 – Ra 3,2 ¦ Délka +0,40 / 0 mm – předbroušeno, jemně frézováno N8 – Ra 3,2 | žíháno na měkko 810 N/mm² (241HB max.)
1.2083 | 80.4 | 200.4 | 200.4 | Univerzální desky s přídavkem na obrábění | 6552 | 269.62 | Tloušťka +0,20 / 0 mm – předbroušeno, jemně frézováno N8 – Ra 3,2 ¦ Šířka +0,40 / 0 mm – předbroušeno, jemně frézováno N8 – Ra 3,2 ¦ Délka +0,40 / 0 mm – předbroušeno, jemně frézováno N8 – Ra 3,2 | žíháno na měkko 810 N/mm² (241HB max.)
1.2083 | 100.4 | 200.4 | 200.4 | Univerzální desky s přídavkem na obrábění | 7308 | 300.73 | Tloušťka +0,20 / 0 mm – předbroušeno, jemně frézováno N8 – Ra 3,2 ¦ Šířka +0,40 / 0 mm – předbroušeno, jemně frézováno N8 – Ra 3,2 ¦ Délka +0,40 / 0 mm – předbroušeno, jemně frézováno N8 – Ra 3,2 | žíháno na měkko 810 N/mm² (241HB max.)
1.2083 | 20.4 | 100.4 | 300.4 | Univerzální desky s přídavkem na obrábění | 1285 | 52.89 | Tloušťka +0,20 / 0 mm – předbroušeno, jemně frézováno N8 – Ra 3,2 ¦ Šířka +0,40 / 0 mm – předbroušeno, jemně frézováno N8 – Ra 3,2 ¦ Délka +0,40 / 0 mm – předbroušeno, jemně frézováno N8 – Ra 3,2 | žíháno na měkko 810 N/mm² (241HB max.)
1.2083 | 25.4 | 100.4 | 300.4 | Univerzální desky s přídavkem na obrábění | 1512 | 62.22 | Tloušťka +0,20 / 0 mm – předbroušeno, jemně frézováno N8 – Ra 3,2 ¦ Šířka +0,40 / 0 mm – předbroušeno, jemně frézováno N8 – Ra 3,2 ¦ Délka +0,40 / 0 mm – předbroušeno, jemně frézováno N8 – Ra 3,2 | žíháno na měkko 810 N/mm² (241HB max.)
1.2083 | 30.4 | 100.4 | 300.4 | Univerzální desky s přídavkem na obrábění | 1764 | 72.59 | Tloušťka +0,20 / 0 mm – předbroušeno, jemně frézováno N8 – Ra 3,2 ¦ Šířka +0,40 / 0 mm – předbroušeno, jemně frézováno N8 – Ra 3,2 ¦ Délka +0,40 / 0 mm – předbroušeno, jemně frézováno N8 – Ra 3,2 | žíháno na měkko 810 N/mm² (241HB max.)
1.2083 | 40.4 | 100.4 | 300.4 | Univerzální desky s přídavkem na obrábění | 2293 | 94.37 | Tloušťka +0,20 / 0 mm – předbroušeno, jemně frézováno N8 – Ra 3,2 ¦ Šířka +0,40 / 0 mm – předbroušeno, jemně frézováno N8 – Ra 3,2 ¦ Délka +0,40 / 0 mm – předbroušeno, jemně frézováno N8 – Ra 3,2 | žíháno na měkko 810 N/mm² (241HB max.)
1.2083 | 50.4 | 100.4 | 300.4 | Univerzální desky s přídavkem na obrábění | 2772 | 114.07 | Tloušťka +0,20 / 0 mm – předbroušeno, jemně frézováno N8 – Ra 3,2 ¦ Šířka +0,40 / 0 mm – předbroušeno, jemně frézováno N8 – Ra 3,2 ¦ Délka +0,40 / 0 mm – předbroušeno, jemně frézováno N8 – Ra 3,2 | žíháno na měkko 810 N/mm² (241HB max.)
1.2083 | 60.4 | 100.4 | 300.4 | Univerzální desky s přídavkem na obrábění | 3225 | 132.74 | Tloušťka +0,20 / 0 mm – předbroušeno, jemně frézováno N8 – Ra 3,2 ¦ Šířka +0,40 / 0 mm – předbroušeno, jemně frézováno N8 – Ra 3,2 ¦ Délka +0,40 / 0 mm – předbroušeno, jemně frézováno N8 – Ra 3,2 | žíháno na měkko 810 N/mm² (241HB max.)
1.2083 | 80.4 | 100.4 | 300.4 | Univerzální desky s přídavkem na obrábění | 4334 | 178.36 | Tloušťka +0,20 / 0 mm – předbroušeno, jemně frézováno N8 – Ra 3,2 ¦ Šířka +0,40 / 0 mm – předbroušeno, jemně frézováno N8 – Ra 3,2 ¦ Délka +0,40 / 0 mm – předbroušeno, jemně frézováno N8 – Ra 3,2 | žíháno na měkko 810 N/mm² (241HB max.)
1.2083 | 100.4 | 100.4 | 300.4 | Univerzální desky s přídavkem na obrábění | 5015 | 206.36 | Tloušťka +0,20 / 0 mm – předbroušeno, jemně frézováno N8 – Ra 3,2 ¦ Šířka +0,40 / 0 mm – předbroušeno, jemně frézováno N8 – Ra 3,2 ¦ Délka +0,40 / 0 mm – předbroušeno, jemně frézováno N8 – Ra 3,2 | žíháno na měkko 810 N/mm² (241HB max.)
1.2083 | 20.4 | 150.4 | 300.4 | Univerzální desky s přídavkem na obrábění | 1966 | 80.89 | Tloušťka +0,20 / 0 mm – předbroušeno, jemně frézováno N8 – Ra 3,2 ¦ Šířka +0,40 / 0 mm – předbroušeno, jemně frézováno N8 – Ra 3,2 ¦ Délka +0,40 / 0 mm – předbroušeno, jemně frézováno N8 – Ra 3,2 | žíháno na měkko 810 N/mm² (241HB max.)
1.2083 | 25.4 | 150.4 | 300.4 | Univerzální desky s přídavkem na obrábění | 2218 | 91.26 | Tloušťka +0,20 / 0 mm – předbroušeno, jemně frézováno N8 – Ra 3,2 ¦ Šířka +0,40 / 0 mm – předbroušeno, jemně frézováno N8 – Ra 3,2 ¦ Délka +0,40 / 0 mm – předbroušeno, jemně frézováno N8 – Ra 3,2 | žíháno na měkko 810 N/mm² (241HB max.)
1.2083 | 30.4 | 150.4 | 300.4 | Univerzální desky s přídavkem na obrábění | 2596 | 106.81 | Tloušťka +0,20 / 0 mm – předbroušeno, jemně frézováno N8 – Ra 3,2 ¦ Šířka +0,40 / 0 mm – předbroušeno, jemně frézováno N8 – Ra 3,2 ¦ Délka +0,40 / 0 mm – předbroušeno, jemně frézováno N8 – Ra 3,2 | žíháno na měkko 810 N/mm² (241HB max.)
1.2083 | 40.4 | 150.4 | 300.4 | Univerzální desky s přídavkem na obrábění | 3326 | 136.88 | Tloušťka +0,20 / 0 mm – předbroušeno, jemně frézováno N8 – Ra 3,2 ¦ Šířka +0,40 / 0 mm – předbroušeno, jemně frézováno N8 – Ra 3,2 ¦ Délka +0,40 / 0 mm – předbroušeno, jemně frézováno N8 – Ra 3,2 | žíháno na měkko 810 N/mm² (241HB max.)
1.2083 | 50.4 | 150.4 | 300.4 | Univerzální desky s přídavkem na obrábění | 4032 | 165.92 | Tloušťka +0,20 / 0 mm – předbroušeno, jemně frézováno N8 – Ra 3,2 ¦ Šířka +0,40 / 0 mm – předbroušeno, jemně frézováno N8 – Ra 3,2 ¦ Délka +0,40 / 0 mm – předbroušeno, jemně frézováno N8 – Ra 3,2 | žíháno na měkko 810 N/mm² (241HB max.)
1.2083 | 60.4 | 150.4 | 300.4 | Univerzální desky s přídavkem na obrábění | 4788 | 197.03 | Tloušťka +0,20 / 0 mm – předbroušeno, jemně frézováno N8 – Ra 3,2 ¦ Šířka +0,40 / 0 mm – předbroušeno, jemně frézováno N8 – Ra 3,2 ¦ Délka +0,40 / 0 mm – předbroušeno, jemně frézováno N8 – Ra 3,2 | žíháno na měkko 810 N/mm² (241HB max.)
1.2083 | 80.4 | 150.4 | 300.4 | Univerzální desky s přídavkem na obrábění | 6375 | 262.36 | Tloušťka +0,20 / 0 mm – předbroušeno, jemně frézováno N8 – Ra 3,2 ¦ Šířka +0,40 / 0 mm – předbroušeno, jemně frézováno N8 – Ra 3,2 ¦ Délka +0,40 / 0 mm – předbroušeno, jemně frézováno N8 – Ra 3,2 | žíháno na měkko 810 N/mm² (241HB max.)
1.2083 | 100.4 | 150.4 | 300.4 | Univerzální desky s přídavkem na obrábění | 7459 | 306.95 | Tloušťka +0,20 / 0 mm – předbroušeno, jemně frézováno N8 – Ra 3,2 ¦ Šířka +0,40 / 0 mm – předbroušeno, jemně frézováno N8 – Ra 3,2 ¦ Délka +0,40 / 0 mm – předbroušeno, jemně frézováno N8 – Ra 3,2 | žíháno na měkko 810 N/mm² (241HB max.)
1.2083 | 20.4 | 200.4 | 300.4 | Univerzální desky s přídavkem na obrábění | 2772 | 114.07 | Tloušťka +0,20 / 0 mm – předbroušeno, jemně frézováno N8 – Ra 3,2 ¦ Šířka +0,40 / 0 mm – předbroušeno, jemně frézováno N8 – Ra 3,2 ¦ Délka +0,40 / 0 mm – předbroušeno, jemně frézováno N8 – Ra 3,2 | žíháno na měkko 810 N/mm² (241HB max.)
1.2083 | 25.4 | 200.4 | 300.4 | Univerzální desky s přídavkem na obrábění | 3251 | 133.77 | Tloušťka +0,20 / 0 mm – předbroušeno, jemně frézováno N8 – Ra 3,2 ¦ Šířka +0,40 / 0 mm – předbroušeno, jemně frézováno N8 – Ra 3,2 ¦ Délka +0,40 / 0 mm – předbroušeno, jemně frézováno N8 – Ra 3,2 | žíháno na měkko 810 N/mm² (241HB max.)
1.2083 | 30.4 | 200.4 | 300.4 | Univerzální desky s přídavkem na obrábění | 3729 | 153.48 | Tloušťka +0,20 / 0 mm – předbroušeno, jemně frézováno N8 – Ra 3,2 ¦ Šířka +0,40 / 0 mm – předbroušeno, jemně frézováno N8 – Ra 3,2 ¦ Délka +0,40 / 0 mm – předbroušeno, jemně frézováno N8 – Ra 3,2 | žíháno na měkko 810 N/mm² (241HB max.)
1.2083 | 40.4 | 200.4 | 300.4 | Univerzální desky s přídavkem na obrábění | 4460 | 183.55 | Tloušťka +0,20 / 0 mm – předbroušeno, jemně frézováno N8 – Ra 3,2 ¦ Šířka +0,40 / 0 mm – předbroušeno, jemně frézováno N8 – Ra 3,2 ¦ Délka +0,40 / 0 mm – předbroušeno, jemně frézováno N8 – Ra 3,2 | žíháno na měkko 810 N/mm² (241HB max.)
1.2083 | 50.4 | 200.4 | 300.4 | Univerzální desky s přídavkem na obrábění | 5544 | 228.14 | Tloušťka +0,20 / 0 mm – předbroušeno, jemně frézováno N8 – Ra 3,2 ¦ Šířka +0,40 / 0 mm – předbroušeno, jemně frézováno N8 – Ra 3,2 ¦ Délka +0,40 / 0 mm – předbroušeno, jemně frézováno N8 – Ra 3,2 | žíháno na měkko 810 N/mm² (241HB max.)
1.2083 | 60.4 | 200.4 | 300.4 | Univerzální desky s přídavkem na obrábění | 6552 | 269.62 | Tloušťka +0,20 / 0 mm – předbroušeno, jemně frézováno N8 – Ra 3,2 ¦ Šířka +0,40 / 0 mm – předbroušeno, jemně frézováno N8 – Ra 3,2 ¦ Délka +0,40 / 0 mm – předbroušeno, jemně frézováno N8 – Ra 3,2 | žíháno na měkko 810 N/mm² (241HB max.)
1.2083 | 80.4 | 200.4 | 300.4 | Univerzální desky s přídavkem na obrábění | 8694 | 357.76 | Tloušťka +0,20 / 0 mm – předbroušeno, jemně frézováno N8 – Ra 3,2 ¦ Šířka +0,40 / 0 mm – předbroušeno, jemně frézováno N8 – Ra 3,2 ¦ Délka +0,40 / 0 mm – předbroušeno, jemně frézováno N8 – Ra 3,2 | žíháno na měkko 810 N/mm² (241HB max.)
1.2083 | 100.4 | 200.4 | 300.4 | Univerzální desky s přídavkem na obrábění | 9651 | 397.17 | Tloušťka +0,20 / 0 mm – předbroušeno, jemně frézováno N8 – Ra 3,2 ¦ Šířka +0,40 / 0 mm – předbroušeno, jemně frézováno N8 – Ra 3,2 ¦ Délka +0,40 / 0 mm – předbroušeno, jemně frézováno N8 – Ra 3,2 | žíháno na měkko 810 N/mm² (241HB max.)
1.2083 | 0 | 20.5 | 1000 | Kruhová loupaná | 630 | 25.93 | Průměr +0,4 / 0 mm – jemně loupáno, soustruženo N8 – Ra 3,2 ¦ Délka +5 / 0 mm – řezáno (pilou) N15 – Ra 25 | žíháno na měkko 810 N/mm² (241HB max.)
1.2083 | 0 | 25.5 | 1000 | Kruhová loupaná | 932 | 38.37 | Průměr +0,4 / 0 mm – jemně loupáno, soustruženo N8 – Ra 3,2 ¦ Délka +5 / 0 mm – řezáno (pilou) N15 – Ra 25 | žíháno na měkko 810 N/mm² (241HB max.)
1.2083 | 0 | 30.8 | 1000 | Kruhová loupaná | 1260 | 51.85 | Průměr +0,4 / 0 mm – jemně loupáno, soustruženo N8 – Ra 3,2 ¦ Délka +5 / 0 mm – řezáno (pilou) N15 – Ra 25 | žíháno na měkko 810 N/mm² (241HB max.)
1.2083 | 0 | 40.8 | 1000 | Kruhová loupaná | 2041 | 84 | Průměr +0,4 / 0 mm – jemně loupáno, soustruženo N8 – Ra 3,2 ¦ Délka +5 / 0 mm – řezáno (pilou) N15 – Ra 25 | žíháno na měkko 810 N/mm² (241HB max.)
1.2083 | 0 | 50.8 | 1000 | Kruhová loupaná | 2495 | 102.66 | Průměr +0,4 / 0 mm – jemně loupáno, soustruženo N8 – Ra 3,2 ¦ Délka +5 / 0 mm – řezáno (pilou) N15 – Ra 25 | žíháno na měkko 810 N/mm² (241HB max.)
1.2083 | 0 | 61 | 1000 | Kruhová loupaná | 3729 | 153.48 | Průměr +0,4 / 0 mm – jemně loupáno, soustruženo N8 – Ra 3,2 ¦ Délka +5 / 0 mm – řezáno (pilou) N15 – Ra 25 | žíháno na měkko 810 N/mm² (241HB max.)
1.2083 | 0 | 71 | 1000 | Kruhová loupaná | 5015 | 206.36 | Průměr +0,4 / 0 mm – jemně loupáno, soustruženo N8 – Ra 3,2 ¦ Délka +5 / 0 mm – řezáno (pilou) N15 – Ra 25 | žíháno na měkko 810 N/mm² (241HB max.)
1.2083 | 0 | 81 | 1000 | Kruhová loupaná | 6527 | 268.58 | Průměr +0,4 / 0 mm – jemně loupáno, soustruženo N8 – Ra 3,2 ¦ Délka +5 / 0 mm – řezáno (pilou) N15 – Ra 25 | žíháno na měkko 810 N/mm² (241HB max.)
1.2083 | 0 | 101 | 1000 | Kruhová loupaná | 10130 | 416.87 | Průměr +0,4 / 0 mm – jemně loupáno, soustruženo N8 – Ra 3,2 ¦ Délka +5 / 0 mm – řezáno (pilou) N15 – Ra 25 | žíháno na měkko 810 N/mm² (241HB max.)
1.0570 | 10.4 | 10.4 | 1005 | Předopracovaná ocel s přídavkem na obrábění | 479 | 19.7 | Tloušťka +0,20 / 0 mm – předbroušeno, jemně frézováno N8 – Ra 3,2 ¦ Šířka +0,40 / 0 mm – předbroušeno, jemně frézováno N8 – Ra 3,2 ¦ Délka +25/ 0 mm – řezáno N15 – Ra 25 | Žíháno na měkko 520 N/mm² max 190HB
1.0570 | 12.4 | 12.4 | 1005 | Předopracovaná ocel s přídavkem na obrábění | 554 | 22.81 | Tloušťka +0,20 / 0 mm – předbroušeno, jemně frézováno N8 – Ra 3,2 ¦ Šířka +0,40 / 0 mm – předbroušeno, jemně frézováno N8 – Ra 3,2 ¦ Délka +5 / 0 mm – řezáno N15 – Ra 25 | Žíháno na měkko 520 N/mm² max 190HB
1.0570 | 15.4 | 15.4 | 1005 | Předopracovaná ocel s přídavkem na obrábění | 580 | 23.85 | Tloušťka +0,20 / 0 mm – předbroušeno, jemně frézováno N8 – Ra 3,2 ¦ Šířka +0,40 / 0 mm – předbroušeno, jemně frézováno N8 – Ra 3,2 ¦ Délka +5 / 0 mm – řezáno N15 – Ra 25 | Žíháno na měkko 520 N/mm² max 190HB
1.0570 | 6.2 | 20.4 | 1005 | Předopracovaná ocel s přídavkem na obrábění | 381 | 15.66 | Tloušťka +0,20 / 0 mm – předbroušeno, jemně frézováno N8 – Ra 3,2 ¦ Šířka +0,40 / 0 mm – předbroušeno, jemně frézováno N8 – Ra 3,2 ¦ Délka +5 / 0 mm – řezáno N15 – Ra 25 | Žíháno na měkko 520 N/mm² max 190HB
1.0570 | 8.2 | 20.4 | 1005 | Předopracovaná ocel s přídavkem na obrábění | 428 | 17.63 | Tloušťka +0,20 / 0 mm – předbroušeno, jemně frézováno N8 – Ra 3,2 ¦ Šířka +0,40 / 0 mm – předbroušeno, jemně frézováno N8 – Ra 3,2 ¦ Délka +5 / 0 mm – řezáno N15 – Ra 25 | Žíháno na měkko 520 N/mm² max 190HB
1.0570 | 10.4 | 20.4 | 1005 | Předopracovaná ocel s přídavkem na obrábění | 451 | 18.56 | Tloušťka +0,20 / 0 mm – předbroušeno, jemně frézováno N8 – Ra 3,2 ¦ Šířka +0,40 / 0 mm – předbroušeno, jemně frézováno N8 – Ra 3,2 ¦ Délka +5 / 0 mm – řezáno N15 – Ra 25 | Žíháno na měkko 520 N/mm² max 190HB
1.0570 | 12.4 | 20.4 | 1005 | Předopracovaná ocel s přídavkem na obrábění | 479 | 19.7 | Tloušťka +0,20 / 0 mm – předbroušeno, jemně frézováno N8 – Ra 3,2 ¦ Šířka +0,40 / 0 mm – předbroušeno, jemně frézováno N8 – Ra 3,2 ¦ Délka +5 / 0 mm – řezáno N15 – Ra 25 | Žíháno na měkko 520 N/mm² max 190HB
1.0570 | 15.4 | 20.4 | 1005 | Předopracovaná ocel s přídavkem na obrábění | 529 | 21.78 | Tloušťka +0,20 / 0 mm – předbroušeno, jemně frézováno N8 – Ra 3,2 ¦ Šířka +0,40 / 0 mm – předbroušeno, jemně frézováno N8 – Ra 3,2 ¦ Délka +5 / 0 mm – řezáno N15 – Ra 25 | Žíháno na měkko 520 N/mm² max 190HB
1.0570 | 20.4 | 20.4 | 1005 | Předopracovaná ocel s přídavkem na obrábění | 706 | 29.04 | Tloušťka +0,20 / 0 mm – předbroušeno, jemně frézováno N8 – Ra 3,2 ¦ Šířka +0,40 / 0 mm – předbroušeno, jemně frézováno N8 – Ra 3,2 ¦ Délka +5 / 0 mm – řezáno N15 – Ra 25 | Žíháno na měkko 520 N/mm² max 190HB
1.0570 | 6.2 | 25.4 | 1005 | Předopracovaná ocel s přídavkem na obrábění | 451 | 18.56 | Tloušťka +0,20 / 0 mm – předbroušeno, jemně frézováno N8 – Ra 3,2 ¦ Šířka +0,40 / 0 mm – předbroušeno, jemně frézováno N8 – Ra 3,2 ¦ Délka +5 / 0 mm – řezáno N15 – Ra 25 | Žíháno na měkko 520 N/mm² max 190HB
1.0570 | 8.2 | 25.4 | 1005 | Předopracovaná ocel s přídavkem na obrábění | 479 | 19.7 | Tloušťka +0,20 / 0 mm – předbroušeno, jemně frézováno N8 – Ra 3,2 ¦ Šířka +0,40 / 0 mm – předbroušeno, jemně frézováno N8 – Ra 3,2 ¦ Délka +5 / 0 mm – řezáno N15 – Ra 25 | Žíháno na měkko 520 N/mm² max 190HB
1.0570 | 10.4 | 25.4 | 1005 | Předopracovaná ocel s přídavkem na obrábění | 504 | 20.74 | Tloušťka +0,20 / 0 mm – předbroušeno, jemně frézováno N8 – Ra 3,2 ¦ Šířka +0,40 / 0 mm – předbroušeno, jemně frézováno N8 – Ra 3,2 ¦ Délka +5 / 0 mm – řezáno N15 – Ra 25 | Žíháno na měkko 520 N/mm² max 190HB
1.0570 | 12.4 | 25.4 | 1005 | Předopracovaná ocel s přídavkem na obrábění | 529 | 21.78 | Tloušťka +0,20 / 0 mm – předbroušeno, jemně frézováno N8 – Ra 3,2 ¦ Šířka +0,40 / 0 mm – předbroušeno, jemně frézováno N8 – Ra 3,2 ¦ Délka +5 / 0 mm – řezáno N15 – Ra 25 | Žíháno na měkko 520 N/mm² max 190HB
1.0570 | 15.4 | 25.4 | 1005 | Předopracovaná ocel s přídavkem na obrábění | 630 | 25.93 | Tloušťka +0,20 / 0 mm – předbroušeno, jemně frézováno N8 – Ra 3,2 ¦ Šířka +0,40 / 0 mm – předbroušeno, jemně frézováno N8 – Ra 3,2 ¦ Délka +5 / 0 mm – řezáno N15 – Ra 25 | Žíháno na měkko 520 N/mm² max 190HB
1.0570 | 20.4 | 25.4 | 1005 | Předopracovaná ocel s přídavkem na obrábění | 806 | 33.18 | Tloušťka +0,20 / 0 mm – předbroušeno, jemně frézováno N8 – Ra 3,2 ¦ Šířka +0,40 / 0 mm – předbroušeno, jemně frézováno N8 – Ra 3,2 ¦ Délka +5 / 0 mm – řezáno N15 – Ra 25 | Žíháno na měkko 520 N/mm² max 190HB
1.0570 | 25.4 | 25.4 | 1005 | Předopracovaná ocel s přídavkem na obrábění | 983 | 40.44 | Tloušťka +0,20 / 0 mm – předbroušeno, jemně frézováno N8 – Ra 3,2 ¦ Šířka +0,40 / 0 mm – předbroušeno, jemně frézováno N8 – Ra 3,2 ¦ Délka +5 / 0 mm – řezáno N15 – Ra 25 | Žíháno na měkko 520 N/mm² max 190HB
1.0570 | 6.2 | 30.4 | 1005 | Předopracovaná ocel s přídavkem na obrábění | 479 | 19.7 | Tloušťka +0,20 / 0 mm – předbroušeno, jemně frézováno N8 – Ra 3,2 ¦ Šířka +0,40 / 0 mm – předbroušeno, jemně frézováno N8 – Ra 3,2 ¦ Délka +5 / 0 mm – řezáno N15 – Ra 25 | Žíháno na měkko 520 N/mm² max 190HB
1.0570 | 8.2 | 30.4 | 1005 | Předopracovaná ocel s přídavkem na obrábění | 504 | 20.74 | Tloušťka +0,20 / 0 mm – předbroušeno, jemně frézováno N8 – Ra 3,2 ¦ Šířka +0,40 / 0 mm – předbroušeno, jemně frézováno N8 – Ra 3,2 ¦ Délka +5 / 0 mm – řezáno N15 – Ra 25 | Žíháno na měkko 520 N/mm² max 190HB
1.0570 | 10.4 | 30.4 | 1005 | Předopracovaná ocel s přídavkem na obrábění | 529 | 21.78 | Tloušťka +0,20 / 0 mm – předbroušeno, jemně frézováno N8 – Ra 3,2 ¦ Šířka +0,40 / 0 mm – předbroušeno, jemně frézováno N8 – Ra 3,2 ¦ Délka +5 / 0 mm – řezáno N15 – Ra 25 | Žíháno na měkko 520 N/mm² max 190HB
1.0570 | 12.4 | 30.4 | 1005 | Předopracovaná ocel s přídavkem na obrábění | 605 | 24.89 | Tloušťka +0,20 / 0 mm – předbroušeno, jemně frézováno N8 – Ra 3,2 ¦ Šířka +0,40 / 0 mm – předbroušeno, jemně frézováno N8 – Ra 3,2 ¦ Délka +5 / 0 mm – řezáno N15 – Ra 25 | Žíháno na měkko 520 N/mm² max 190HB
1.0570 | 15.4 | 30.4 | 1005 | Předopracovaná ocel s přídavkem na obrábění | 756 | 31.11 | Tloušťka +0,20 / 0 mm – předbroušeno, jemně frézováno N8 – Ra 3,2 ¦ Šířka +0,40 / 0 mm – předbroušeno, jemně frézováno N8 – Ra 3,2 ¦ Délka +5 / 0 mm – řezáno N15 – Ra 25 | Žíháno na měkko 520 N/mm² max 190HB
1.0570 | 20.4 | 30.4 | 1005 | Předopracovaná ocel s přídavkem na obrábění | 857 | 35.26 | Tloušťka +0,20 / 0 mm – předbroušeno, jemně frézováno N8 – Ra 3,2 ¦ Šířka +0,40 / 0 mm – předbroušeno, jemně frézováno N8 – Ra 3,2 ¦ Délka +5 / 0 mm – řezáno N15 – Ra 25 | Žíháno na měkko 520 N/mm² max 190HB
1.0570 | 25.4 | 30.4 | 1005 | Předopracovaná ocel s přídavkem na obrábění | 1008 | 41.48 | Tloušťka +0,20 / 0 mm – předbroušeno, jemně frézováno N8 – Ra 3,2 ¦ Šířka +0,40 / 0 mm – předbroušeno, jemně frézováno N8 – Ra 3,2 ¦ Délka +5 / 0 mm – řezáno N15 – Ra 25 | Žíháno na měkko 520 N/mm² max 190HB
1.0570 | 30.4 | 30.4 | 1005 | Předopracovaná ocel s přídavkem na obrábění | 1235 | 50.81 | Tloušťka +0,20 / 0 mm – předbroušeno, jemně frézováno N8 – Ra 3,2 ¦ Šířka +0,40 / 0 mm – předbroušeno, jemně frézováno N8 – Ra 3,2 ¦ Délka +25/ 0 mm – řezáno N15 – Ra 25 | Žíháno na měkko 520 N/mm² max 190HB
1.0570 | 16.4 | 32.4 | 1005 | Předopracovaná ocel s přídavkem na obrábění | 806 | 33.18 | Tloušťka +0,20 / 0 mm – předbroušeno, jemně frézováno N8 – Ra 3,2 ¦ Šířka +0,40 / 0 mm – předbroušeno, jemně frézováno N8 – Ra 3,2 ¦ Délka +5 / 0 mm – řezáno N15 – Ra 25 | Žíháno na měkko 520 N/mm² max 190HB
1.0570 | 20.4 | 32.4 | 1005 | Předopracovaná ocel s přídavkem na obrábění | 882 | 36.3 | Tloušťka +0,20 / 0 mm – předbroušeno, jemně frézováno N8 – Ra 3,2 ¦ Šířka +0,40 / 0 mm – předbroušeno, jemně frézováno N8 – Ra 3,2 ¦ Délka +5 / 0 mm – řezáno N15 – Ra 25 | Žíháno na měkko 520 N/mm² max 190HB
1.0570 | 25.4 | 32.4 | 1005 | Předopracovaná ocel s přídavkem na obrábění | 1058 | 43.55 | Tloušťka +0,20 / 0 mm – předbroušeno, jemně frézováno N8 – Ra 3,2 ¦ Šířka +0,40 / 0 mm – předbroušeno, jemně frézováno N8 – Ra 3,2 ¦ Délka +5 / 0 mm – řezáno N15 – Ra 25 | Žíháno na měkko 520 N/mm² max 190HB
1.0570 | 32.4 | 32.4 | 1005 | Předopracovaná ocel s přídavkem na obrábění | 1436 | 59.11 | Tloušťka +0,20 / 0 mm – předbroušeno, jemně frézováno N8 – Ra 3,2 ¦ Šířka +0,40 / 0 mm – předbroušeno, jemně frézováno N8 – Ra 3,2 ¦ Délka +5 / 0 mm – řezáno N15 – Ra 25 | Žíháno na měkko 520 N/mm² max 190HB
1.0570 | 6.2 | 40.4 | 1005 | Předopracovaná ocel s přídavkem na obrábění | 529 | 21.78 | Tloušťka +0,20 / 0 mm – předbroušeno, jemně frézováno N8 – Ra 3,2 ¦ Šířka +0,40 / 0 mm – předbroušeno, jemně frézováno N8 – Ra 3,2 ¦ Délka +5 / 0 mm – řezáno N15 – Ra 25 | Žíháno na měkko 520 N/mm² max 190HB
1.0570 | 8.2 | 40.4 | 1005 | Předopracovaná ocel s přídavkem na obrábění | 580 | 23.85 | Tloušťka +0,20 / 0 mm – předbroušeno, jemně frézováno N8 – Ra 3,2 ¦ Šířka +0,40 / 0 mm – předbroušeno, jemně frézováno N8 – Ra 3,2 ¦ Délka +5 / 0 mm – řezáno N15 – Ra 25 | Žíháno na měkko 520 N/mm² max 190HB
1.0570 | 10.4 | 40.4 | 1005 | Předopracovaná ocel s přídavkem na obrábění | 706 | 29.04 | Tloušťka +0,20 / 0 mm – předbroušeno, jemně frézováno N8 – Ra 3,2 ¦ Šířka +0,40 / 0 mm – předbroušeno, jemně frézováno N8 – Ra 3,2 ¦ Délka +5 / 0 mm – řezáno N15 – Ra 25 | Žíháno na měkko 520 N/mm² max 190HB
1.0570 | 12.4 | 40.4 | 1005 | Předopracovaná ocel s přídavkem na obrábění | 756 | 31.11 | Tloušťka +0,20 / 0 mm – předbroušeno, jemně frézováno N8 – Ra 3,2 ¦ Šířka +0,40 / 0 mm – předbroušeno, jemně frézováno N8 – Ra 3,2 ¦ Délka +5 / 0 mm – řezáno N15 – Ra 25 | Žíháno na měkko 520 N/mm² max 190HB
1.0570 | 15.4 | 40.4 | 1005 | Předopracovaná ocel s přídavkem na obrábění | 857 | 35.26 | Tloušťka +0,20 / 0 mm – předbroušeno, jemně frézováno N8 – Ra 3,2 ¦ Šířka +0,40 / 0 mm – předbroušeno, jemně frézováno N8 – Ra 3,2 ¦ Délka +5 / 0 mm – řezáno N15 – Ra 25 | Žíháno na měkko 520 N/mm² max 190HB
1.0570 | 20.4 | 40.4 | 1005 | Předopracovaná ocel s přídavkem na obrábění | 983 | 40.44 | Tloušťka +0,20 / 0 mm – předbroušeno, jemně frézováno N8 – Ra 3,2 ¦ Šířka +0,40 / 0 mm – předbroušeno, jemně frézováno N8 – Ra 3,2 ¦ Délka +5 / 0 mm – řezáno N15 – Ra 25 | Žíháno na měkko 520 N/mm² max 190HB
1.0570 | 25.4 | 40.4 | 1005 | Předopracovaná ocel s přídavkem na obrábění | 1084 | 44.59 | Tloušťka +0,20 / 0 mm – předbroušeno, jemně frézováno N8 – Ra 3,2 ¦ Šířka +0,40 / 0 mm – předbroušeno, jemně frézováno N8 – Ra 3,2 ¦ Délka +5 / 0 mm – řezáno N15 – Ra 25 | Žíháno na měkko 520 N/mm² max 190HB
1.0570 | 30.4 | 40.4 | 1005 | Předopracovaná ocel s přídavkem na obrábění | 1310 | 53.92 | Tloušťka +0,20 / 0 mm – předbroušeno, jemně frézováno N8 – Ra 3,2 ¦ Šířka +0,40 / 0 mm – předbroušeno, jemně frézováno N8 – Ra 3,2 ¦ Délka +5 / 0 mm – řezáno N15 – Ra 25 | Žíháno na měkko 520 N/mm² max 190HB
1.0570 | 32.4 | 40.4 | 1005 | Předopracovaná ocel s přídavkem na obrábění | 1411 | 58.07 | Tloušťka +0,20 / 0 mm – předbroušeno, jemně frézováno N8 – Ra 3,2 ¦ Šířka +0,40 / 0 mm – předbroušeno, jemně frézováno N8 – Ra 3,2 ¦ Délka +5 / 0 mm – řezáno N15 – Ra 25 | Žíháno na měkko 520 N/mm² max 190HB
1.0570 | 40.4 | 40.4 | 1005 | Předopracovaná ocel s přídavkem na obrábění | 1562 | 64.29 | Tloušťka +0,20 / 0 mm – předbroušeno, jemně frézováno N8 – Ra 3,2 ¦ Šířka +0,40 / 0 mm – předbroušeno, jemně frézováno N8 – Ra 3,2 ¦ Délka +5 / 0 mm – řezáno N15 – Ra 25 | Žíháno na měkko 520 N/mm² max 190HB
1.0570 | 6.2 | 50.4 | 1005 | Předopracovaná ocel s přídavkem na obrábění | 605 | 24.89 | Tloušťka +0,20 / 0 mm – předbroušeno, jemně frézováno N8 – Ra 3,2 ¦ Šířka +0,40 / 0 mm – předbroušeno, jemně frézováno N8 – Ra 3,2 ¦ Délka +5 / 0 mm – řezáno N15 – Ra 25 | Žíháno na měkko 520 N/mm² max 190HB
1.0570 | 8.2 | 50.4 | 1005 | Předopracovaná ocel s přídavkem na obrábění | 655 | 26.96 | Tloušťka +0,20 / 0 mm – předbroušeno, jemně frézováno N8 – Ra 3,2 ¦ Šířka +0,40 / 0 mm – předbroušeno, jemně frézováno N8 – Ra 3,2 ¦ Délka +5 / 0 mm – řezáno N15 – Ra 25 | Žíháno na měkko 520 N/mm² max 190HB
1.0570 | 10.4 | 50.4 | 1005 | Předopracovaná ocel s přídavkem na obrábění | 781 | 32.15 | Tloušťka +0,20 / 0 mm – předbroušeno, jemně frézováno N8 – Ra 3,2 ¦ Šířka +0,40 / 0 mm – předbroušeno, jemně frézováno N8 – Ra 3,2 ¦ Délka +5 / 0 mm – řezáno N15 – Ra 25 | Žíháno na měkko 520 N/mm² max 190HB
1.0570 | 12.4 | 50.4 | 1005 | Předopracovaná ocel s přídavkem na obrábění | 882 | 36.3 | Tloušťka +0,20 / 0 mm – předbroušeno, jemně frézováno N8 – Ra 3,2 ¦ Šířka +0,40 / 0 mm – předbroušeno, jemně frézováno N8 – Ra 3,2 ¦ Délka +5 / 0 mm – řezáno N15 – Ra 25 | Žíháno na měkko 520 N/mm² max 190HB
1.0570 | 15.4 | 50.4 | 1005 | Předopracovaná ocel s přídavkem na obrábění | 1008 | 41.48 | Tloušťka +0,20 / 0 mm – předbroušeno, jemně frézováno N8 – Ra 3,2 ¦ Šířka +0,40 / 0 mm – předbroušeno, jemně frézováno N8 – Ra 3,2 ¦ Délka +5 / 0 mm – řezáno N15 – Ra 25 | Žíháno na měkko 520 N/mm² max 190HB
1.0570 | 20.4 | 50.4 | 1005 | Předopracovaná ocel s přídavkem na obrábění | 1134 | 46.66 | Tloušťka +0,20 / 0 mm – předbroušeno, jemně frézováno N8 – Ra 3,2 ¦ Šířka +0,40 / 0 mm – předbroušeno, jemně frézováno N8 – Ra 3,2 ¦ Délka +5 / 0 mm – řezáno N15 – Ra 25 | Žíháno na měkko 520 N/mm² max 190HB
1.0570 | 25.4 | 50.4 | 1005 | Předopracovaná ocel s přídavkem na obrábění | 1285 | 52.89 | Tloušťka +0,20 / 0 mm – předbroušeno, jemně frézováno N8 – Ra 3,2 ¦ Šířka +0,40 / 0 mm – předbroušeno, jemně frézováno N8 – Ra 3,2 ¦ Délka +5 / 0 mm – řezáno N15 – Ra 25 | Žíháno na měkko 520 N/mm² max 190HB
1.0570 | 30.4 | 50.4 | 1005 | Předopracovaná ocel s přídavkem na obrábění | 1588 | 65.33 | Tloušťka +0,20 / 0 mm – předbroušeno, jemně frézováno N8 – Ra 3,2 ¦ Šířka +0,40 / 0 mm – předbroušeno, jemně frézováno N8 – Ra 3,2 ¦ Délka +5 / 0 mm – řezáno N15 – Ra 25 | Žíháno na měkko 520 N/mm² max 190HB
1.0570 | 32.4 | 50.4 | 1005 | Předopracovaná ocel s přídavkem na obrábění | 1663 | 68.44 | Tloušťka +0,20 / 0 mm – předbroušeno, jemně frézováno N8 – Ra 3,2 ¦ Šířka +0,40 / 0 mm – předbroušeno, jemně frézováno N8 – Ra 3,2 ¦ Délka +25/ 0 mm – řezáno N15 – Ra 25 | Žíháno na měkko 520 N/mm² max 190HB
1.0570 | 40.4 | 50.4 | 1005 | Předopracovaná ocel s přídavkem na obrábění | 1688 | 69.48 | Tloušťka +0,20 / 0 mm – předbroušeno, jemně frézováno N8 – Ra 3,2 ¦ Šířka +0,40 / 0 mm – předbroušeno, jemně frézováno N8 – Ra 3,2 ¦ Délka +5 / 0 mm – řezáno N15 – Ra 25 | Žíháno na měkko 520 N/mm² max 190HB
1.0570 | 50.4 | 50.4 | 1005 | Předopracovaná ocel s přídavkem na obrábění | 2167 | 89.18 | Tloušťka +0,20 / 0 mm – předbroušeno, jemně frézováno N8 – Ra 3,2 ¦ Šířka +0,40 / 0 mm – předbroušeno, jemně frézováno N8 – Ra 3,2 ¦ Délka +5 / 0 mm – řezáno N15 – Ra 25 | Žíháno na měkko 520 N/mm² max 190HB
1.0570 | 56.4 | 56.4 | 1005 | Předopracovaná ocel s přídavkem na obrábění | 0 | 0 | Tloušťka +0,20 / 0 mm – předbroušeno, jemně frézováno N8 – Ra 3,2 ¦ Šířka +0,40 / 0 mm – předbroušeno, jemně frézováno N8 – Ra 3,2 ¦ Délka +5 / 0 mm – řezáno N15 – Ra 25 | Žíháno na měkko 520 N/mm² max 190HB
1.0570 | 8.2 | 60.4 | 1005 | Předopracovaná ocel s přídavkem na obrábění | 832 | 34.22 | Tloušťka +0,20 / 0 mm – předbroušeno, jemně frézováno N8 – Ra 3,2 ¦ Šířka +0,40 / 0 mm – předbroušeno, jemně frézováno N8 – Ra 3,2 ¦ Délka +5 / 0 mm – řezáno N15 – Ra 25 | Žíháno na měkko 520 N/mm² max 190HB
1.0570 | 10.4 | 60.4 | 1005 | Předopracovaná ocel s přídavkem na obrábění | 932 | 38.37 | Tloušťka +0,20 / 0 mm – předbroušeno, jemně frézováno N8 – Ra 3,2 ¦ Šířka +0,40 / 0 mm – předbroušeno, jemně frézováno N8 – Ra 3,2 ¦ Délka +5 / 0 mm – řezáno N15 – Ra 25 | Žíháno na měkko 520 N/mm² max 190HB
1.0570 | 12.4 | 60.4 | 1005 | Předopracovaná ocel s přídavkem na obrábění | 983 | 40.44 | Tloušťka +0,20 / 0 mm – předbroušeno, jemně frézováno N8 – Ra 3,2 ¦ Šířka +0,40 / 0 mm – předbroušeno, jemně frézováno N8 – Ra 3,2 ¦ Délka +5 / 0 mm – řezáno N15 – Ra 25 | Žíháno na měkko 520 N/mm² max 190HB
1.0570 | 15.4 | 60.4 | 1005 | Předopracovaná ocel s přídavkem na obrábění | 1084 | 44.59 | Tloušťka +0,20 / 0 mm – předbroušeno, jemně frézováno N8 – Ra 3,2 ¦ Šířka +0,40 / 0 mm – předbroušeno, jemně frézováno N8 – Ra 3,2 ¦ Délka +5 / 0 mm – řezáno N15 – Ra 25 | Žíháno na měkko 520 N/mm² max 190HB
1.0570 | 20.4 | 60.4 | 1005 | Předopracovaná ocel s přídavkem na obrábění | 1336 | 54.96 | Tloušťka +0,20 / 0 mm – předbroušeno, jemně frézováno N8 – Ra 3,2 ¦ Šířka +0,40 / 0 mm – předbroušeno, jemně frézováno N8 – Ra 3,2 ¦ Délka +5 / 0 mm – řezáno N15 – Ra 25 | Žíháno na měkko 520 N/mm² max 190HB
1.0570 | 25.4 | 60.4 | 1005 | Předopracovaná ocel s přídavkem na obrábění | 1487 | 61.18 | Tloušťka +0,20 / 0 mm – předbroušeno, jemně frézováno N8 – Ra 3,2 ¦ Šířka +0,40 / 0 mm – předbroušeno, jemně frézováno N8 – Ra 3,2 ¦ Délka +5 / 0 mm – řezáno N15 – Ra 25 | Žíháno na měkko 520 N/mm² max 190HB
1.0570 | 30.4 | 60.4 | 1005 | Předopracovaná ocel s přídavkem na obrábění | 1764 | 72.59 | Tloušťka +0,20 / 0 mm – předbroušeno, jemně frézováno N8 – Ra 3,2 ¦ Šířka +0,40 / 0 mm – předbroušeno, jemně frézováno N8 – Ra 3,2 ¦ Délka +5 / 0 mm – řezáno N15 – Ra 25 | Žíháno na měkko 520 N/mm² max 190HB
1.0570 | 32.4 | 60.4 | 1005 | Předopracovaná ocel s přídavkem na obrábění | 1865 | 76.74 | Tloušťka +0,20 / 0 mm – předbroušeno, jemně frézováno N8 – Ra 3,2 ¦ Šířka +0,40 / 0 mm – předbroušeno, jemně frézováno N8 – Ra 3,2 ¦ Délka +5 / 0 mm – řezáno N15 – Ra 25 | Žíháno na měkko 520 N/mm² max 190HB
1.0570 | 40.4 | 60.4 | 1005 | Předopracovaná ocel s přídavkem na obrábění | 1915 | 78.81 | Tloušťka +0,20 / 0 mm – předbroušeno, jemně frézováno N8 – Ra 3,2 ¦ Šířka +0,40 / 0 mm – předbroušeno, jemně frézováno N8 – Ra 3,2 ¦ Délka +5 / 0 mm – řezáno N15 – Ra 25 | Žíháno na měkko 520 N/mm² max 190HB
1.0570 | 50.4 | 60.4 | 1005 | Předopracovaná ocel s přídavkem na obrábění | 2268 | 93.33 | Tloušťka +0,20 / 0 mm – předbroušeno, jemně frézováno N8 – Ra 3,2 ¦ Šířka +0,40 / 0 mm – předbroušeno, jemně frézováno N8 – Ra 3,2 ¦ Délka +5 / 0 mm – řezáno N15 – Ra 25 | Žíháno na měkko 520 N/mm² max 190HB
1.0570 | 60.4 | 60.4 | 1005 | Předopracovaná ocel s přídavkem na obrábění | 2898 | 119.25 | Tloušťka +0,20 / 0 mm – předbroušeno, jemně frézováno N8 – Ra 3,2 ¦ Šířka +0,40 / 0 mm – předbroušeno, jemně frézováno N8 – Ra 3,2 ¦ Délka +5 / 0 mm – řezáno N15 – Ra 25 | Žíháno na měkko 520 N/mm² max 190HB
1.0570 | 10.4 | 63.4 | 1005 | Předopracovaná ocel s přídavkem na obrábění | 983 | 40.44 | Tloušťka +0,20 / 0 mm – předbroušeno, jemně frézováno N8 – Ra 3,2 ¦ Šířka +0,40 / 0 mm – předbroušeno, jemně frézováno N8 – Ra 3,2 ¦ Délka +5 / 0 mm – řezáno N15 – Ra 25 | Žíháno na měkko 520 N/mm² max 190HB
1.0570 | 12.4 | 63.4 | 1005 | Předopracovaná ocel s přídavkem na obrábění | 1109 | 45.63 | Tloušťka +0,20 / 0 mm – předbroušeno, jemně frézováno N8 – Ra 3,2 ¦ Šířka +0,40 / 0 mm – předbroušeno, jemně frézováno N8 – Ra 3,2 ¦ Délka +5 / 0 mm – řezáno N15 – Ra 25 | Žíháno na měkko 520 N/mm² max 190HB
1.0570 | 15.4 | 63.4 | 1005 | Předopracovaná ocel s přídavkem na obrábění | 1336 | 54.96 | Tloušťka +0,20 / 0 mm – předbroušeno, jemně frézováno N8 – Ra 3,2 ¦ Šířka +0,40 / 0 mm – předbroušeno, jemně frézováno N8 – Ra 3,2 ¦ Délka +5 / 0 mm – řezáno N15 – Ra 25 | Žíháno na měkko 520 N/mm² max 190HB
1.0570 | 20.4 | 63.4 | 1005 | Předopracovaná ocel s přídavkem na obrábění | 1462 | 60.15 | Tloušťka +0,20 / 0 mm – předbroušeno, jemně frézováno N8 – Ra 3,2 ¦ Šířka +0,40 / 0 mm – předbroušeno, jemně frézováno N8 – Ra 3,2 ¦ Délka +5 / 0 mm – řezáno N15 – Ra 25 | Žíháno na měkko 520 N/mm² max 190HB
1.0570 | 25.4 | 63.4 | 1005 | Předopracovaná ocel s přídavkem na obrábění | 1562 | 64.29 | Tloušťka +0,20 / 0 mm – předbroušeno, jemně frézováno N8 – Ra 3,2 ¦ Šířka +0,40 / 0 mm – předbroušeno, jemně frézováno N8 – Ra 3,2 ¦ Délka +5 / 0 mm – řezáno N15 – Ra 25 | Žíháno na měkko 520 N/mm² max 190HB
1.0570 | 30.4 | 63.4 | 1005 | Předopracovaná ocel s přídavkem na obrábění | 1840 | 75.7 | Tloušťka +0,20 / 0 mm – předbroušeno, jemně frézováno N8 – Ra 3,2 ¦ Šířka +0,40 / 0 mm – předbroušeno, jemně frézováno N8 – Ra 3,2 ¦ Délka +5 / 0 mm – řezáno N15 – Ra 25 | Žíháno na měkko 520 N/mm² max 190HB
1.0570 | 40.4 | 63.4 | 1005 | Předopracovaná ocel s přídavkem na obrábění | 2117 | 87.11 | Tloušťka +0,20 / 0 mm – předbroušeno, jemně frézováno N8 – Ra 3,2 ¦ Šířka +0,40 / 0 mm – předbroušeno, jemně frézováno N8 – Ra 3,2 ¦ Délka +5 / 0 mm – řezáno N15 – Ra 25 | Žíháno na měkko 520 N/mm² max 190HB
1.0570 | 50.4 | 63.4 | 1005 | Předopracovaná ocel s přídavkem na obrábění | 2621 | 107.85 | Tloušťka +0,20 / 0 mm – předbroušeno, jemně frézováno N8 – Ra 3,2 ¦ Šířka +0,40 / 0 mm – předbroušeno, jemně frézováno N8 – Ra 3,2 ¦ Délka +5 / 0 mm – řezáno N15 – Ra 25 | Žíháno na měkko 520 N/mm² max 190HB
1.0570 | 8.2 | 70.4 | 1005 | Předopracovaná ocel s přídavkem na obrábění | 958 | 39.41 | Tloušťka +0,20 / 0 mm – předbroušeno, jemně frézováno N8 – Ra 3,2 ¦ Šířka +0,40 / 0 mm – předbroušeno, jemně frézováno N8 – Ra 3,2 ¦ Délka +25/ 0 mm – řezáno N15 – Ra 25 | Žíháno na měkko 520 N/mm² max 190HB
1.0570 | 10.4 | 70.4 | 1005 | Předopracovaná ocel s přídavkem na obrábění | 1084 | 44.59 | Tloušťka +0,20 / 0 mm – předbroušeno, jemně frézováno N8 – Ra 3,2 ¦ Šířka +0,40 / 0 mm – předbroušeno, jemně frézováno N8 – Ra 3,2 ¦ Délka +5 / 0 mm – řezáno N15 – Ra 25 | Žíháno na měkko 520 N/mm² max 190HB
1.0570 | 12.4 | 70.4 | 1005 | Předopracovaná ocel s přídavkem na obrábění | 1184 | 48.74 | Tloušťka +0,20 / 0 mm – předbroušeno, jemně frézováno N8 – Ra 3,2 ¦ Šířka +0,40 / 0 mm – předbroušeno, jemně frézováno N8 – Ra 3,2 ¦ Délka +5 / 0 mm – řezáno N15 – Ra 25 | Žíháno na měkko 520 N/mm² max 190HB
1.0570 | 15.4 | 70.4 | 1005 | Předopracovaná ocel s přídavkem na obrábění | 1361 | 56 | Tloušťka +0,20 / 0 mm – předbroušeno, jemně frézováno N8 – Ra 3,2 ¦ Šířka +0,40 / 0 mm – předbroušeno, jemně frézováno N8 – Ra 3,2 ¦ Délka +5 / 0 mm – řezáno N15 – Ra 25 | Žíháno na měkko 520 N/mm² max 190HB
1.0570 | 20.4 | 70.4 | 1005 | Předopracovaná ocel s přídavkem na obrábění | 1537 | 63.26 | Tloušťka +0,20 / 0 mm – předbroušeno, jemně frézováno N8 – Ra 3,2 ¦ Šířka +0,40 / 0 mm – předbroušeno, jemně frézováno N8 – Ra 3,2 ¦ Délka +5 / 0 mm – řezáno N15 – Ra 25 | Žíháno na měkko 520 N/mm² max 190HB
1.0570 | 25.4 | 70.4 | 1005 | Předopracovaná ocel s přídavkem na obrábění | 1688 | 69.48 | Tloušťka +0,20 / 0 mm – předbroušeno, jemně frézováno N8 – Ra 3,2 ¦ Šířka +0,40 / 0 mm – předbroušeno, jemně frézováno N8 – Ra 3,2 ¦ Délka +5 / 0 mm – řezáno N15 – Ra 25 | Žíháno na měkko 520 N/mm² max 190HB
1.0570 | 30.4 | 70.4 | 1005 | Předopracovaná ocel s přídavkem na obrábění | 1940 | 79.85 | Tloušťka +0,20 / 0 mm – předbroušeno, jemně frézováno N8 – Ra 3,2 ¦ Šířka +0,40 / 0 mm – předbroušeno, jemně frézováno N8 – Ra 3,2 ¦ Délka +5 / 0 mm – řezáno N15 – Ra 25 | Žíháno na měkko 520 N/mm² max 190HB
1.0570 | 40.4 | 70.4 | 1005 | Předopracovaná ocel s přídavkem na obrábění | 2142 | 88.14 | Tloušťka +0,20 / 0 mm – předbroušeno, jemně frézováno N8 – Ra 3,2 ¦ Šířka +0,40 / 0 mm – předbroušeno, jemně frézováno N8 – Ra 3,2 ¦ Délka +5 / 0 mm – řezáno N15 – Ra 25 | Žíháno na měkko 520 N/mm² max 190HB
1.0570 | 50.4 | 70.4 | 1005 | Předopracovaná ocel s přídavkem na obrábění | 2772 | 114.07 | Tloušťka +0,20 / 0 mm – předbroušeno, jemně frézováno N8 – Ra 3,2 ¦ Šířka +0,40 / 0 mm – předbroušeno, jemně frézováno N8 – Ra 3,2 ¦ Délka +5 / 0 mm – řezáno N15 – Ra 25 | Žíháno na měkko 520 N/mm² max 190HB
1.0570 | 60.4 | 70.4 | 1005 | Předopracovaná ocel s přídavkem na obrábění | 3024 | 124.44 | Tloušťka +0,20 / 0 mm – předbroušeno, jemně frézováno N8 – Ra 3,2 ¦ Šířka +0,40 / 0 mm – předbroušeno, jemně frézováno N8 – Ra 3,2 ¦ Délka +5 / 0 mm – řezáno N15 – Ra 25 | Žíháno na měkko 520 N/mm² max 190HB
1.0570 | 70.4 | 70.4 | 1005 | Předopracovaná ocel s přídavkem na obrábění | 3578 | 147.25 | Tloušťka +0,20 / 0 mm – předbroušeno, jemně frézováno N8 – Ra 3,2 ¦ Šířka +0,40 / 0 mm – předbroušeno, jemně frézováno N8 – Ra 3,2 ¦ Délka +5 / 0 mm – řezáno N15 – Ra 25 | Žíháno na měkko 520 N/mm² max 190HB
1.0570 | 8.2 | 80.4 | 1005 | Předopracovaná ocel s přídavkem na obrábění | 1058 | 43.55 | Tloušťka +0,20 / 0 mm – předbroušeno, jemně frézováno N8 – Ra 3,2 ¦ Šířka +0,40 / 0 mm – předbroušeno, jemně frézováno N8 – Ra 3,2 ¦ Délka +5 / 0 mm – řezáno N15 – Ra 25 | Žíháno na měkko 520 N/mm² max 190HB
1.0570 | 10.4 | 80.4 | 1005 | Předopracovaná ocel s přídavkem na obrábění | 1184 | 48.74 | Tloušťka +0,20 / 0 mm – předbroušeno, jemně frézováno N8 – Ra 3,2 ¦ Šířka +0,40 / 0 mm – předbroušeno, jemně frézováno N8 – Ra 3,2 ¦ Délka +5 / 0 mm – řezáno N15 – Ra 25 | Žíháno na měkko 520 N/mm² max 190HB
1.0570 | 12.4 | 80.4 | 1005 | Předopracovaná ocel s přídavkem na obrábění | 1336 | 54.96 | Tloušťka +0,20 / 0 mm – předbroušeno, jemně frézováno N8 – Ra 3,2 ¦ Šířka +0,40 / 0 mm – předbroušeno, jemně frézováno N8 – Ra 3,2 ¦ Délka +5 / 0 mm – řezáno N15 – Ra 25 | Žíháno na měkko 520 N/mm² max 190HB
1.0570 | 15.4 | 80.4 | 1005 | Předopracovaná ocel s přídavkem na obrábění | 1537 | 63.26 | Tloušťka +0,20 / 0 mm – předbroušeno, jemně frézováno N8 – Ra 3,2 ¦ Šířka +0,40 / 0 mm – předbroušeno, jemně frézováno N8 – Ra 3,2 ¦ Délka +5 / 0 mm – řezáno N15 – Ra 25 | Žíháno na měkko 520 N/mm² max 190HB
1.0570 | 20.4 | 80.4 | 1005 | Předopracovaná ocel s přídavkem na obrábění | 1588 | 65.33 | Tloušťka +0,20 / 0 mm – předbroušeno, jemně frézováno N8 – Ra 3,2 ¦ Šířka +0,40 / 0 mm – předbroušeno, jemně frézováno N8 – Ra 3,2 ¦ Délka +5 / 0 mm – řezáno N15 – Ra 25 | Žíháno na měkko 520 N/mm² max 190HB
1.0570 | 25.4 | 80.4 | 1005 | Předopracovaná ocel s přídavkem na obrábění | 1890 | 77.77 | Tloušťka +0,20 / 0 mm – předbroušeno, jemně frézováno N8 – Ra 3,2 ¦ Šířka +0,40 / 0 mm – předbroušeno, jemně frézováno N8 – Ra 3,2 ¦ Délka +5 / 0 mm – řezáno N15 – Ra 25 | Žíháno na měkko 520 N/mm² max 190HB
1.0570 | 30.4 | 80.4 | 1005 | Předopracovaná ocel s přídavkem na obrábění | 2142 | 88.14 | Tloušťka +0,20 / 0 mm – předbroušeno, jemně frézováno N8 – Ra 3,2 ¦ Šířka +0,40 / 0 mm – předbroušeno, jemně frézováno N8 – Ra 3,2 ¦ Délka +5 / 0 mm – řezáno N15 – Ra 25 | Žíháno na měkko 520 N/mm² max 190HB
1.0570 | 40.4 | 80.4 | 1005 | Předopracovaná ocel s přídavkem na obrábění | 2318 | 95.4 | Tloušťka +0,20 / 0 mm – předbroušeno, jemně frézováno N8 – Ra 3,2 ¦ Šířka +0,40 / 0 mm – předbroušeno, jemně frézováno N8 – Ra 3,2 ¦ Délka +5 / 0 mm – řezáno N15 – Ra 25 | Žíháno na měkko 520 N/mm² max 190HB
1.0570 | 50.4 | 80.4 | 1005 | Předopracovaná ocel s přídavkem na obrábění | 2873 | 118.22 | Tloušťka +0,20 / 0 mm – předbroušeno, jemně frézováno N8 – Ra 3,2 ¦ Šířka +0,40 / 0 mm – předbroušeno, jemně frézováno N8 – Ra 3,2 ¦ Délka +5 / 0 mm – řezáno N15 – Ra 25 | Žíháno na měkko 520 N/mm² max 190HB
1.0570 | 60.4 | 80.4 | 1005 | Předopracovaná ocel s přídavkem na obrábění | 3452 | 142.07 | Tloušťka +0,20 / 0 mm – předbroušeno, jemně frézováno N8 – Ra 3,2 ¦ Šířka +0,40 / 0 mm – předbroušeno, jemně frézováno N8 – Ra 3,2 ¦ Délka +5 / 0 mm – řezáno N15 – Ra 25 | Žíháno na měkko 520 N/mm² max 190HB
1.0570 | 70.4 | 80.4 | 1005 | Předopracovaná ocel s přídavkem na obrábění | 3881 | 159.7 | Tloušťka +0,20 / 0 mm – předbroušeno, jemně frézováno N8 – Ra 3,2 ¦ Šířka +0,40 / 0 mm – předbroušeno, jemně frézováno N8 – Ra 3,2 ¦ Délka +5 / 0 mm – řezáno N15 – Ra 25 | Žíháno na měkko 520 N/mm² max 190HB
1.0570 | 80.4 | 80.4 | 1005 | Předopracovaná ocel s přídavkem na obrábění | 4435 | 182.51 | Tloušťka +0,20 / 0 mm – předbroušeno, jemně frézováno N8 – Ra 3,2 ¦ Šířka +0,40 / 0 mm – předbroušeno, jemně frézováno N8 – Ra 3,2 ¦ Délka +5 / 0 mm – řezáno N15 – Ra 25 | Žíháno na měkko 520 N/mm² max 190HB
1.0570 | 10.4 | 90.4 | 1005 | Předopracovaná ocel s přídavkem na obrábění | 1210 | 49.78 | Tloušťka +0,20 / 0 mm – předbroušeno, jemně frézováno N8 – Ra 3,2 ¦ Šířka +0,40 / 0 mm – předbroušeno, jemně frézováno N8 – Ra 3,2 ¦ Délka +25/ 0 mm – řezáno N15 – Ra 25 | Žíháno na měkko 520 N/mm² max 190HB
1.0570 | 12.4 | 90.4 | 1005 | Předopracovaná ocel s přídavkem na obrábění | 1487 | 61.18 | Tloušťka +0,20 / 0 mm – předbroušeno, jemně frézováno N8 – Ra 3,2 ¦ Šířka +0,40 / 0 mm – předbroušeno, jemně frézováno N8 – Ra 3,2 ¦ Délka +5 / 0 mm – řezáno N15 – Ra 25 | Žíháno na měkko 520 N/mm² max 190HB
1.0570 | 15.4 | 90.4 | 1005 | Předopracovaná ocel s přídavkem na obrábění | 1588 | 65.33 | Tloušťka +0,20 / 0 mm – předbroušeno, jemně frézováno N8 – Ra 3,2 ¦ Šířka +0,40 / 0 mm – předbroušeno, jemně frézováno N8 – Ra 3,2 ¦ Délka +5 / 0 mm – řezáno N15 – Ra 25 | Žíháno na měkko 520 N/mm² max 190HB
1.0570 | 20.4 | 90.4 | 1005 | Předopracovaná ocel s přídavkem na obrábění | 1663 | 68.44 | Tloušťka +0,20 / 0 mm – předbroušeno, jemně frézováno N8 – Ra 3,2 ¦ Šířka +0,40 / 0 mm – předbroušeno, jemně frézováno N8 – Ra 3,2 ¦ Délka +5 / 0 mm – řezáno N15 – Ra 25 | Žíháno na měkko 520 N/mm² max 190HB
1.0570 | 25.4 | 90.4 | 1005 | Předopracovaná ocel s přídavkem na obrábění | 2066 | 85.03 | Tloušťka +0,20 / 0 mm – předbroušeno, jemně frézováno N8 – Ra 3,2 ¦ Šířka +0,40 / 0 mm – předbroušeno, jemně frézováno N8 – Ra 3,2 ¦ Délka +5 / 0 mm – řezáno N15 – Ra 25 | Žíháno na měkko 520 N/mm² max 190HB
1.0570 | 30.4 | 90.4 | 1005 | Předopracovaná ocel s přídavkem na obrábění | 2218 | 91.26 | Tloušťka +0,20 / 0 mm – předbroušeno, jemně frézováno N8 – Ra 3,2 ¦ Šířka +0,40 / 0 mm – předbroušeno, jemně frézováno N8 – Ra 3,2 ¦ Délka +5 / 0 mm – řezáno N15 – Ra 25 | Žíháno na měkko 520 N/mm² max 190HB
1.0570 | 40.4 | 90.4 | 1005 | Předopracovaná ocel s přídavkem na obrábění | 2671 | 109.92 | Tloušťka +0,20 / 0 mm – předbroušeno, jemně frézováno N8 – Ra 3,2 ¦ Šířka +0,40 / 0 mm – předbroušeno, jemně frézováno N8 – Ra 3,2 ¦ Délka +5 / 0 mm – řezáno N15 – Ra 25 | Žíháno na měkko 520 N/mm² max 190HB
1.0570 | 50.4 | 90.4 | 1005 | Předopracovaná ocel s přídavkem na obrábění | 3251 | 133.77 | Tloušťka +0,20 / 0 mm – předbroušeno, jemně frézováno N8 – Ra 3,2 ¦ Šířka +0,40 / 0 mm – předbroušeno, jemně frézováno N8 – Ra 3,2 ¦ Délka +5 / 0 mm – řezáno N15 – Ra 25 | Žíháno na měkko 520 N/mm² max 190HB
1.0570 | 60.4 | 90.4 | 1005 | Předopracovaná ocel s přídavkem na obrábění | 3704 | 152.44 | Tloušťka +0,20 / 0 mm – předbroušeno, jemně frézováno N8 – Ra 3,2 ¦ Šířka +0,40 / 0 mm – předbroušeno, jemně frézováno N8 – Ra 3,2 ¦ Délka +5 / 0 mm – řezáno N15 – Ra 25 | Žíháno na měkko 520 N/mm² max 190HB
1.0570 | 70.4 | 90.4 | 1005 | Předopracovaná ocel s přídavkem na obrábění | 4284 | 176.29 | Tloušťka +0,20 / 0 mm – předbroušeno, jemně frézováno N8 – Ra 3,2 ¦ Šířka +0,40 / 0 mm – předbroušeno, jemně frézováno N8 – Ra 3,2 ¦ Délka +5 / 0 mm – řezáno N15 – Ra 25 | Žíháno na měkko 520 N/mm² max 190HB
1.0570 | 80.4 | 90.4 | 1005 | Předopracovaná ocel s přídavkem na obrábění | 4914 | 202.22 | Tloušťka +0,20 / 0 mm – předbroušeno, jemně frézováno N8 – Ra 3,2 ¦ Šířka +0,40 / 0 mm – předbroušeno, jemně frézováno N8 – Ra 3,2 ¦ Délka +5 / 0 mm – řezáno N15 – Ra 25 | Žíháno na měkko 520 N/mm² max 190HB
1.0570 | 90.4 | 90.4 | 1005 | Předopracovaná ocel s přídavkem na obrábění | 5418 | 222.95 | Tloušťka +0,20 / 0 mm – předbroušeno, jemně frézováno N8 – Ra 3,2 ¦ Šířka +0,40 / 0 mm – předbroušeno, jemně frézováno N8 – Ra 3,2 ¦ Délka +5 / 0 mm – řezáno N15 – Ra 25 | Žíháno na měkko 520 N/mm² max 190HB
1.0570 | 6.2 | 100.4 | 1005 | Předopracovaná ocel s přídavkem na obrábění | 1184 | 48.74 | Tloušťka +0,20 / 0 mm – předbroušeno, jemně frézováno N8 – Ra 3,2 ¦ Šířka +0,40 / 0 mm – předbroušeno, jemně frézováno N8 – Ra 3,2 ¦ Délka +5 / 0 mm – řezáno N15 – Ra 25 | Žíháno na měkko 520 N/mm² max 190HB
1.0570 | 8.2 | 100.4 | 1005 | Předopracovaná ocel s přídavkem na obrábění | 1235 | 50.81 | Tloušťka +0,20 / 0 mm – předbroušeno, jemně frézováno N8 – Ra 3,2 ¦ Šířka +0,40 / 0 mm – předbroušeno, jemně frézováno N8 – Ra 3,2 ¦ Délka +5 / 0 mm – řezáno N15 – Ra 25 | Žíháno na měkko 520 N/mm² max 190HB
1.0570 | 10.4 | 100.4 | 1005 | Předopracovaná ocel s přídavkem na obrábění | 1411 | 58.07 | Tloušťka +0,20 / 0 mm – předbroušeno, jemně frézováno N8 – Ra 3,2 ¦ Šířka +0,40 / 0 mm – předbroušeno, jemně frézováno N8 – Ra 3,2 ¦ Délka +5 / 0 mm – řezáno N15 – Ra 25 | Žíháno na měkko 520 N/mm² max 190HB
1.0570 | 12.4 | 100.4 | 1005 | Předopracovaná ocel s přídavkem na obrábění | 1663 | 68.44 | Tloušťka +0,20 / 0 mm – předbroušeno, jemně frézováno N8 – Ra 3,2 ¦ Šířka +0,40 / 0 mm – předbroušeno, jemně frézováno N8 – Ra 3,2 ¦ Délka +5 / 0 mm – řezáno N15 – Ra 25 | Žíháno na měkko 520 N/mm² max 190HB
1.0570 | 15.4 | 100.4 | 1005 | Předopracovaná ocel s přídavkem na obrábění | 1764 | 72.59 | Tloušťka +0,20 / 0 mm – předbroušeno, jemně frézováno N8 – Ra 3,2 ¦ Šířka +0,40 / 0 mm – předbroušeno, jemně frézováno N8 – Ra 3,2 ¦ Délka +5 / 0 mm – řezáno N15 – Ra 25 | Žíháno na měkko 520 N/mm² max 190HB
1.0570 | 16.4 | 100.4 | 1005 | Předopracovaná ocel s přídavkem na obrábění | 1940 | 79.85 | Tloušťka +0,20 / 0 mm – předbroušeno, jemně frézováno N8 – Ra 3,2 ¦ Šířka +0,40 / 0 mm – předbroušeno, jemně frézováno N8 – Ra 3,2 ¦ Délka +5 / 0 mm – řezáno N15 – Ra 25 | Žíháno na měkko 520 N/mm² max 190HB
1.0570 | 20.4 | 100.4 | 1005 | Předopracovaná ocel s přídavkem na obrábění | 1915 | 78.81 | Tloušťka +0,20 / 0 mm – předbroušeno, jemně frézováno N8 – Ra 3,2 ¦ Šířka +0,40 / 0 mm – předbroušeno, jemně frézováno N8 – Ra 3,2 ¦ Délka +5 / 0 mm – řezáno N15 – Ra 25 | Žíháno na měkko 520 N/mm² max 190HB
1.0570 | 22.4 | 100.4 | 1005 | Předopracovaná ocel s přídavkem na obrábění | 2117 | 87.11 | Tloušťka +0,20 / 0 mm – předbroušeno, jemně frézováno N8 – Ra 3,2 ¦ Šířka +0,40 / 0 mm – předbroušeno, jemně frézováno N8 – Ra 3,2 ¦ Délka +5 / 0 mm – řezáno N15 – Ra 25 | Žíháno na měkko 520 N/mm² max 190HB
1.0570 | 25.4 | 100.4 | 1005 | Předopracovaná ocel s přídavkem na obrábění | 2192 | 90.22 | Tloušťka +0,20 / 0 mm – předbroušeno, jemně frézováno N8 – Ra 3,2 ¦ Šířka +0,40 / 0 mm – předbroušeno, jemně frézováno N8 – Ra 3,2 ¦ Délka +5 / 0 mm – řezáno N15 – Ra 25 | Žíháno na měkko 520 N/mm² max 190HB
1.0570 | 27.4 | 100.4 | 1005 | Předopracovaná ocel s přídavkem na obrábění | 2570 | 105.77 | Tloušťka +0,20 / 0 mm – předbroušeno, jemně frézováno N8 – Ra 3,2 ¦ Šířka +0,40 / 0 mm – předbroušeno, jemně frézováno N8 – Ra 3,2 ¦ Délka +5 / 0 mm – řezáno N15 – Ra 25 | Žíháno na měkko 520 N/mm² max 190HB
1.0570 | 30.4 | 100.4 | 1005 | Předopracovaná ocel s přídavkem na obrábění | 2545 | 104.74 | Tloušťka +0,20 / 0 mm – předbroušeno, jemně frézováno N8 – Ra 3,2 ¦ Šířka +0,40 / 0 mm – předbroušeno, jemně frézováno N8 – Ra 3,2 ¦ Délka +5 / 0 mm – řezáno N15 – Ra 25 | Žíháno na měkko 520 N/mm² max 190HB
1.0570 | 32.4 | 100.4 | 1005 | Předopracovaná ocel s přídavkem na obrábění | 2621 | 107.85 | Tloušťka +0,20 / 0 mm – předbroušeno, jemně frézováno N8 – Ra 3,2 ¦ Šířka +0,40 / 0 mm – předbroušeno, jemně frézováno N8 – Ra 3,2 ¦ Délka +25/ 0 mm – řezáno N15 – Ra 25 | Žíháno na měkko 520 N/mm² max 190HB
1.0570 | 36.4 | 100.4 | 1005 | Předopracovaná ocel s přídavkem na obrábění | 2873 | 118.22 | Tloušťka +0,20 / 0 mm – předbroušeno, jemně frézováno N8 – Ra 3,2 ¦ Šířka +0,40 / 0 mm – předbroušeno, jemně frézováno N8 – Ra 3,2 ¦ Délka +5 / 0 mm – řezáno N15 – Ra 25 | Žíháno na měkko 520 N/mm² max 190HB
1.0570 | 40.4 | 100.4 | 1005 | Předopracovaná ocel s přídavkem na obrábění | 3074 | 126.51 | Tloušťka +0,20 / 0 mm – předbroušeno, jemně frézováno N8 – Ra 3,2 ¦ Šířka +0,40 / 0 mm – předbroušeno, jemně frézováno N8 – Ra 3,2 ¦ Délka +5 / 0 mm – řezáno N15 – Ra 25 | Žíháno na měkko 520 N/mm² max 190HB
1.0570 | 46.4 | 100.4 | 1005 | Předopracovaná ocel s přídavkem na obrábění | 3503 | 144.14 | Tloušťka +0,20 / 0 mm – předbroušeno, jemně frézováno N8 – Ra 3,2 ¦ Šířka +0,40 / 0 mm – předbroušeno, jemně frézováno N8 – Ra 3,2 ¦ Délka +5 / 0 mm – řezáno N15 – Ra 25 | Žíháno na měkko 520 N/mm² max 190HB
1.0570 | 50.4 | 100.4 | 1005 | Předopracovaná ocel s přídavkem na obrábění | 3578 | 147.25 | Tloušťka +0,20 / 0 mm – předbroušeno, jemně frézováno N8 – Ra 3,2 ¦ Šířka +0,40 / 0 mm – předbroušeno, jemně frézováno N8 – Ra 3,2 ¦ Délka +5 / 0 mm – řezáno N15 – Ra 25 | Žíháno na měkko 520 N/mm² max 190HB
1.0570 | 56.4 | 100.4 | 1005 | Předopracovaná ocel s přídavkem na obrábění | 3906 | 160.73 | Tloušťka +0,20 / 0 mm – předbroušeno, jemně frézováno N8 – Ra 3,2 ¦ Šířka +0,40 / 0 mm – předbroušeno, jemně frézováno N8 – Ra 3,2 ¦ Délka +5 / 0 mm – řezáno N15 – Ra 25 | Žíháno na měkko 520 N/mm² max 190HB
1.0570 | 60.4 | 100.4 | 1005 | Předopracovaná ocel s přídavkem na obrábění | 4158 | 171.1 | Tloušťka +0,20 / 0 mm – předbroušeno, jemně frézováno N8 – Ra 3,2 ¦ Šířka +0,40 / 0 mm – předbroušeno, jemně frézováno N8 – Ra 3,2 ¦ Délka +5 / 0 mm – řezáno N15 – Ra 25 | Žíháno na měkko 520 N/mm² max 190HB
1.0570 | 70.4 | 100.4 | 1005 | Předopracovaná ocel s přídavkem na obrábění | 4763 | 195.99 | Tloušťka +0,20 / 0 mm – předbroušeno, jemně frézováno N8 – Ra 3,2 ¦ Šířka +0,40 / 0 mm – předbroušeno, jemně frézováno N8 – Ra 3,2 ¦ Délka +5 / 0 mm – řezáno N15 – Ra 25 | Žíháno na měkko 520 N/mm² max 190HB
1.0570 | 76.4 | 100.4 | 1005 | Předopracovaná ocel s přídavkem na obrábění | 5090 | 209.47 | Tloušťka +0,20 / 0 mm – předbroušeno, jemně frézováno N8 – Ra 3,2 ¦ Šířka +0,40 / 0 mm – předbroušeno, jemně frézováno N8 – Ra 3,2 ¦ Délka +5 / 0 mm – řezáno N15 – Ra 25 | Žíháno na měkko 520 N/mm² max 190HB
1.0570 | 80.4 | 100.4 | 1005 | Předopracovaná ocel s přídavkem na obrábění | 5292 | 217.77 | Tloušťka +0,20 / 0 mm – předbroušeno, jemně frézováno N8 – Ra 3,2 ¦ Šířka +0,40 / 0 mm – předbroušeno, jemně frézováno N8 – Ra 3,2 ¦ Délka +5 / 0 mm – řezáno N15 – Ra 25 | Žíháno na měkko 520 N/mm² max 190HB
1.0570 | 90.4 | 100.4 | 1005 | Předopracovaná ocel s přídavkem na obrábění | 6048 | 248.88 | Tloušťka +0,20 / 0 mm – předbroušeno, jemně frézováno N8 – Ra 3,2 ¦ Šířka +0,40 / 0 mm – předbroušeno, jemně frézováno N8 – Ra 3,2 ¦ Délka +5 / 0 mm – řezáno N15 – Ra 25 | Žíháno na měkko 520 N/mm² max 190HB
1.0570 | 100.4 | 100.4 | 1005 | Předopracovaná ocel s přídavkem na obrábění | 6602 | 271.69 | Tloušťka +0,20 / 0 mm – předbroušeno, jemně frézováno N8 – Ra 3,2 ¦ Šířka +0,40 / 0 mm – předbroušeno, jemně frézováno N8 – Ra 3,2 ¦ Délka +5 / 0 mm – řezáno N15 – Ra 25 | Žíháno na měkko 520 N/mm² max 190HB
1.0570 | 15.4 | 110.4 | 1005 | Předopracovaná ocel s přídavkem na obrábění | 2142 | 88.14 | Tloušťka +0,20 / 0 mm – předbroušeno, jemně frézováno N8 – Ra 3,2 ¦ Šířka +0,40 / 0 mm – předbroušeno, jemně frézováno N8 – Ra 3,2 ¦ Délka +5 / 0 mm – řezáno N15 – Ra 25 | Žíháno na měkko 520 N/mm² max 190HB
1.0570 | 20.4 | 110.4 | 1005 | Předopracovaná ocel s přídavkem na obrábění | 2318 | 95.4 | Tloušťka +0,20 / 0 mm – předbroušeno, jemně frézováno N8 – Ra 3,2 ¦ Šířka +0,40 / 0 mm – předbroušeno, jemně frézováno N8 – Ra 3,2 ¦ Délka +5 / 0 mm – řezáno N15 – Ra 25 | Žíháno na měkko 520 N/mm² max 190HB
1.0570 | 25.4 | 110.4 | 1005 | Předopracovaná ocel s přídavkem na obrábění | 2444 | 100.59 | Tloušťka +0,20 / 0 mm – předbroušeno, jemně frézováno N8 – Ra 3,2 ¦ Šířka +0,40 / 0 mm – předbroušeno, jemně frézováno N8 – Ra 3,2 ¦ Délka +5 / 0 mm – řezáno N15 – Ra 25 | Žíháno na měkko 520 N/mm² max 190HB
1.0570 | 30.4 | 110.4 | 1005 | Předopracovaná ocel s přídavkem na obrábění | 2898 | 119.25 | Tloušťka +0,20 / 0 mm – předbroušeno, jemně frézováno N8 – Ra 3,2 ¦ Šířka +0,40 / 0 mm – předbroušeno, jemně frézováno N8 – Ra 3,2 ¦ Délka +5 / 0 mm – řezáno N15 – Ra 25 | Žíháno na měkko 520 N/mm² max 190HB
1.0570 | 36.4 | 110.4 | 1005 | Předopracovaná ocel s přídavkem na obrábění | 3225 | 132.74 | Tloušťka +0,20 / 0 mm – předbroušeno, jemně frézováno N8 – Ra 3,2 ¦ Šířka +0,40 / 0 mm – předbroušeno, jemně frézováno N8 – Ra 3,2 ¦ Délka +5 / 0 mm – řezáno N15 – Ra 25 | Žíháno na měkko 520 N/mm² max 190HB
1.0570 | 40.4 | 110.4 | 1005 | Předopracovaná ocel s přídavkem na obrábění | 3402 | 140 | Tloušťka +0,20 / 0 mm – předbroušeno, jemně frézováno N8 – Ra 3,2 ¦ Šířka +0,40 / 0 mm – předbroušeno, jemně frézováno N8 – Ra 3,2 ¦ Délka +5 / 0 mm – řezáno N15 – Ra 25 | Žíháno na měkko 520 N/mm² max 190HB
1.0570 | 50.4 | 110.4 | 1005 | Předopracovaná ocel s přídavkem na obrábění | 3906 | 160.73 | Tloušťka +0,20 / 0 mm – předbroušeno, jemně frézováno N8 – Ra 3,2 ¦ Šířka +0,40 / 0 mm – předbroušeno, jemně frézováno N8 – Ra 3,2 ¦ Délka +5 / 0 mm – řezáno N15 – Ra 25 | Žíháno na měkko 520 N/mm² max 190HB
1.0570 | 8.2 | 120.4 | 1005 | Předopracovaná ocel s přídavkem na obrábění | 1487 | 61.18 | Tloušťka +0,20 / 0 mm – předbroušeno, jemně frézováno N8 – Ra 3,2 ¦ Šířka +0,40 / 0 mm – předbroušeno, jemně frézováno N8 – Ra 3,2 ¦ Délka +5 / 0 mm – řezáno N15 – Ra 25 | Žíháno na měkko 520 N/mm² max 190HB
1.0570 | 10.4 | 120.4 | 1005 | Předopracovaná ocel s přídavkem na obrábění | 1663 | 68.44 | Tloušťka +0,20 / 0 mm – předbroušeno, jemně frézováno N8 – Ra 3,2 ¦ Šířka +0,40 / 0 mm – předbroušeno, jemně frézováno N8 – Ra 3,2 ¦ Délka +5 / 0 mm – řezáno N15 – Ra 25 | Žíháno na měkko 520 N/mm² max 190HB
1.0570 | 12.4 | 120.4 | 1005 | Předopracovaná ocel s přídavkem na obrábění | 1940 | 79.85 | Tloušťka +0,20 / 0 mm – předbroušeno, jemně frézováno N8 – Ra 3,2 ¦ Šířka +0,40 / 0 mm – předbroušeno, jemně frézováno N8 – Ra 3,2 ¦ Délka +5 / 0 mm – řezáno N15 – Ra 25 | Žíháno na měkko 520 N/mm² max 190HB
1.0570 | 15.4 | 120.4 | 1005 | Předopracovaná ocel s přídavkem na obrábění | 2142 | 88.14 | Tloušťka +0,20 / 0 mm – předbroušeno, jemně frézováno N8 – Ra 3,2 ¦ Šířka +0,40 / 0 mm – předbroušeno, jemně frézováno N8 – Ra 3,2 ¦ Délka +5 / 0 mm – řezáno N15 – Ra 25 | Žíháno na měkko 520 N/mm² max 190HB
1.0570 | 20.4 | 120.4 | 1005 | Předopracovaná ocel s přídavkem na obrábění | 2318 | 95.4 | Tloušťka +0,20 / 0 mm – předbroušeno, jemně frézováno N8 – Ra 3,2 ¦ Šířka +0,40 / 0 mm – předbroušeno, jemně frézováno N8 – Ra 3,2 ¦ Délka +25/ 0 mm – řezáno N15 – Ra 25 | Žíháno na měkko 520 N/mm² max 190HB
1.0570 | 25.4 | 120.4 | 1005 | Předopracovaná ocel s přídavkem na obrábění | 2495 | 102.66 | Tloušťka +0,20 / 0 mm – předbroušeno, jemně frézováno N8 – Ra 3,2 ¦ Šířka +0,40 / 0 mm – předbroušeno, jemně frézováno N8 – Ra 3,2 ¦ Délka +5 / 0 mm – řezáno N15 – Ra 25 | Žíháno na měkko 520 N/mm² max 190HB
1.0570 | 30.4 | 120.4 | 1005 | Předopracovaná ocel s přídavkem na obrábění | 2898 | 119.25 | Tloušťka +0,20 / 0 mm – předbroušeno, jemně frézováno N8 – Ra 3,2 ¦ Šířka +0,40 / 0 mm – předbroušeno, jemně frézováno N8 – Ra 3,2 ¦ Délka +5 / 0 mm – řezáno N15 – Ra 25 | Žíháno na měkko 520 N/mm² max 190HB
1.0570 | 40.4 | 120.4 | 1005 | Předopracovaná ocel s přídavkem na obrábění | 3578 | 147.25 | Tloušťka +0,20 / 0 mm – předbroušeno, jemně frézováno N8 – Ra 3,2 ¦ Šířka +0,40 / 0 mm – předbroušeno, jemně frézováno N8 – Ra 3,2 ¦ Délka +5 / 0 mm – řezáno N15 – Ra 25 | Žíháno na měkko 520 N/mm² max 190HB
1.0570 | 50.4 | 120.4 | 1005 | Předopracovaná ocel s přídavkem na obrábění | 4107 | 169.03 | Tloušťka +0,20 / 0 mm – předbroušeno, jemně frézováno N8 – Ra 3,2 ¦ Šířka +0,40 / 0 mm – předbroušeno, jemně frézováno N8 – Ra 3,2 ¦ Délka +5 / 0 mm – řezáno N15 – Ra 25 | Žíháno na měkko 520 N/mm² max 190HB
1.0570 | 60.4 | 120.4 | 1005 | Předopracovaná ocel s přídavkem na obrábění | 4763 | 195.99 | Tloušťka +0,20 / 0 mm – předbroušeno, jemně frézováno N8 – Ra 3,2 ¦ Šířka +0,40 / 0 mm – předbroušeno, jemně frézováno N8 – Ra 3,2 ¦ Délka +5 / 0 mm – řezáno N15 – Ra 25 | Žíháno na měkko 520 N/mm² max 190HB
1.0570 | 70.4 | 120.4 | 1005 | Předopracovaná ocel s přídavkem na obrábění | 5342 | 219.84 | Tloušťka +0,20 / 0 mm – předbroušeno, jemně frézováno N8 – Ra 3,2 ¦ Šířka +0,40 / 0 mm – předbroušeno, jemně frézováno N8 – Ra 3,2 ¦ Délka +5 / 0 mm – řezáno N15 – Ra 25 | Žíháno na měkko 520 N/mm² max 190HB
1.0570 | 80.4 | 120.4 | 1005 | Předopracovaná ocel s přídavkem na obrábění | 6275 | 258.21 | Tloušťka +0,20 / 0 mm – předbroušeno, jemně frézováno N8 – Ra 3,2 ¦ Šířka +0,40 / 0 mm – předbroušeno, jemně frézováno N8 – Ra 3,2 ¦ Délka +5 / 0 mm – řezáno N15 – Ra 25 | Žíháno na měkko 520 N/mm² max 190HB
1.0570 | 90.4 | 120.4 | 1005 | Předopracovaná ocel s přídavkem na obrábění | 6854 | 282.06 | Tloušťka +0,20 / 0 mm – předbroušeno, jemně frézováno N8 – Ra 3,2 ¦ Šířka +0,40 / 0 mm – předbroušeno, jemně frézováno N8 – Ra 3,2 ¦ Délka +5 / 0 mm – řezáno N15 – Ra 25 | Žíháno na měkko 520 N/mm² max 190HB
1.0570 | 100.4 | 120.4 | 1005 | Předopracovaná ocel s přídavkem na obrábění | 7913 | 325.62 | Tloušťka +0,20 / 0 mm – předbroušeno, jemně frézováno N8 – Ra 3,2 ¦ Šířka +0,40 / 0 mm – předbroušeno, jemně frézováno N8 – Ra 3,2 ¦ Délka +5 / 0 mm – řezáno N15 – Ra 25 | Žíháno na měkko 520 N/mm² max 190HB
1.0570 | 120.4 | 120.4 | 1005 | Předopracovaná ocel s přídavkem na obrábění | 8996 | 370.21 | Tloušťka +0,20 / 0 mm – předbroušeno, jemně frézováno N8 – Ra 3,2 ¦ Šířka +0,40 / 0 mm – předbroušeno, jemně frézováno N8 – Ra 3,2 ¦ Délka +5 / 0 mm – řezáno N15 – Ra 25 | Žíháno na měkko 520 N/mm² max 190HB
1.0570 | 12.4 | 130.4 | 1005 | Předopracovaná ocel s přídavkem na obrábění | 2117 | 87.11 | Tloušťka +0,20 / 0 mm – předbroušeno, jemně frézováno N8 – Ra 3,2 ¦ Šířka +0,40 / 0 mm – předbroušeno, jemně frézováno N8 – Ra 3,2 ¦ Délka +5 / 0 mm – řezáno N15 – Ra 25 | Žíháno na měkko 520 N/mm² max 190HB
1.0570 | 15.4 | 130.4 | 1005 | Předopracovaná ocel s přídavkem na obrábění | 2318 | 95.4 | Tloušťka +0,20 / 0 mm – předbroušeno, jemně frézováno N8 – Ra 3,2 ¦ Šířka +0,40 / 0 mm – předbroušeno, jemně frézováno N8 – Ra 3,2 ¦ Délka +5 / 0 mm – řezáno N15 – Ra 25 | Žíháno na měkko 520 N/mm² max 190HB
1.0570 | 20.4 | 130.4 | 1005 | Předopracovaná ocel s přídavkem na obrábění | 2772 | 114.07 | Tloušťka +0,20 / 0 mm – předbroušeno, jemně frézováno N8 – Ra 3,2 ¦ Šířka +0,40 / 0 mm – předbroušeno, jemně frézováno N8 – Ra 3,2 ¦ Délka +5 / 0 mm – řezáno N15 – Ra 25 | Žíháno na měkko 520 N/mm² max 190HB
1.0570 | 25.4 | 130.4 | 1005 | Předopracovaná ocel s přídavkem na obrábění | 2923 | 120.29 | Tloušťka +0,20 / 0 mm – předbroušeno, jemně frézováno N8 – Ra 3,2 ¦ Šířka +0,40 / 0 mm – předbroušeno, jemně frézováno N8 – Ra 3,2 ¦ Délka +5 / 0 mm – řezáno N15 – Ra 25 | Žíháno na měkko 520 N/mm² max 190HB
1.0570 | 30.4 | 130.4 | 1005 | Předopracovaná ocel s přídavkem na obrábění | 3377 | 138.96 | Tloušťka +0,20 / 0 mm – předbroušeno, jemně frézováno N8 – Ra 3,2 ¦ Šířka +0,40 / 0 mm – předbroušeno, jemně frézováno N8 – Ra 3,2 ¦ Délka +5 / 0 mm – řezáno N15 – Ra 25 | Žíháno na měkko 520 N/mm² max 190HB
1.0570 | 40.4 | 130.4 | 1005 | Předopracovaná ocel s přídavkem na obrábění | 3881 | 159.7 | Tloušťka +0,20 / 0 mm – předbroušeno, jemně frézováno N8 – Ra 3,2 ¦ Šířka +0,40 / 0 mm – předbroušeno, jemně frézováno N8 – Ra 3,2 ¦ Délka +5 / 0 mm – řezáno N15 – Ra 25 | Žíháno na měkko 520 N/mm² max 190HB
1.0570 | 50.4 | 130.4 | 1005 | Předopracovaná ocel s přídavkem na obrábění | 4435 | 182.51 | Tloušťka +0,20 / 0 mm – předbroušeno, jemně frézováno N8 – Ra 3,2 ¦ Šířka +0,40 / 0 mm – předbroušeno, jemně frézováno N8 – Ra 3,2 ¦ Délka +5 / 0 mm – řezáno N15 – Ra 25 | Žíháno na měkko 520 N/mm² max 190HB
1.0570 | 8.2 | 140.4 | 1005 | Předopracovaná ocel s přídavkem na obrábění | 1966 | 80.89 | Tloušťka +0,20 / 0 mm – předbroušeno, jemně frézováno N8 – Ra 3,2 ¦ Šířka +0,40 / 0 mm – předbroušeno, jemně frézováno N8 – Ra 3,2 ¦ Délka +5 / 0 mm – řezáno N15 – Ra 25 | Žíháno na měkko 520 N/mm² max 190HB
1.0570 | 10.4 | 140.4 | 1005 | Předopracovaná ocel s přídavkem na obrábění | 2117 | 87.11 | Tloušťka +0,20 / 0 mm – předbroušeno, jemně frézováno N8 – Ra 3,2 ¦ Šířka +0,40 / 0 mm – předbroušeno, jemně frézováno N8 – Ra 3,2 ¦ Délka +5 / 0 mm – řezáno N15 – Ra 25 | Žíháno na měkko 520 N/mm² max 190HB
1.0570 | 12.4 | 140.4 | 1005 | Předopracovaná ocel s přídavkem na obrábění | 2318 | 95.4 | Tloušťka +0,20 / 0 mm – předbroušeno, jemně frézováno N8 – Ra 3,2 ¦ Šířka +0,40 / 0 mm – předbroušeno, jemně frézováno N8 – Ra 3,2 ¦ Délka +5 / 0 mm – řezáno N15 – Ra 25 | Žíháno na měkko 520 N/mm² max 190HB
1.0570 | 15.4 | 140.4 | 1005 | Předopracovaná ocel s přídavkem na obrábění | 2520 | 103.7 | Tloušťka +0,20 / 0 mm – předbroušeno, jemně frézováno N8 – Ra 3,2 ¦ Šířka +0,40 / 0 mm – předbroušeno, jemně frézováno N8 – Ra 3,2 ¦ Délka +5 / 0 mm – řezáno N15 – Ra 25 | Žíháno na měkko 520 N/mm² max 190HB
1.0570 | 20.4 | 140.4 | 1005 | Předopracovaná ocel s přídavkem na obrábění | 2873 | 118.22 | Tloušťka +0,20 / 0 mm – předbroušeno, jemně frézováno N8 – Ra 3,2 ¦ Šířka +0,40 / 0 mm – předbroušeno, jemně frézováno N8 – Ra 3,2 ¦ Délka +5 / 0 mm – řezáno N15 – Ra 25 | Žíháno na měkko 520 N/mm² max 190HB
1.0570 | 25.4 | 140.4 | 1005 | Předopracovaná ocel s přídavkem na obrábění | 3074 | 126.51 | Tloušťka +0,20 / 0 mm – předbroušeno, jemně frézováno N8 – Ra 3,2 ¦ Šířka +0,40 / 0 mm – předbroušeno, jemně frézováno N8 – Ra 3,2 ¦ Délka +25/ 0 mm – řezáno N15 – Ra 25 | Žíháno na měkko 520 N/mm² max 190HB
1.0570 | 30.4 | 140.4 | 1005 | Předopracovaná ocel s přídavkem na obrábění | 3528 | 145.18 | Tloušťka +0,20 / 0 mm – předbroušeno, jemně frézováno N8 – Ra 3,2 ¦ Šířka +0,40 / 0 mm – předbroušeno, jemně frézováno N8 – Ra 3,2 ¦ Délka +5 / 0 mm – řezáno N15 – Ra 25 | Žíháno na měkko 520 N/mm² max 190HB
1.0570 | 32.4 | 140.4 | 1005 | Předopracovaná ocel s přídavkem na obrábění | 3830 | 157.62 | Tloušťka +0,20 / 0 mm – předbroušeno, jemně frézováno N8 – Ra 3,2 ¦ Šířka +0,40 / 0 mm – předbroušeno, jemně frézováno N8 – Ra 3,2 ¦ Délka +5 / 0 mm – řezáno N15 – Ra 25 | Žíháno na měkko 520 N/mm² max 190HB
1.0570 | 40.4 | 140.4 | 1005 | Předopracovaná ocel s přídavkem na obrábění | 4032 | 165.92 | Tloušťka +0,20 / 0 mm – předbroušeno, jemně frézováno N8 – Ra 3,2 ¦ Šířka +0,40 / 0 mm – předbroušeno, jemně frézováno N8 – Ra 3,2 ¦ Délka +5 / 0 mm – řezáno N15 – Ra 25 | Žíháno na měkko 520 N/mm² max 190HB
1.0570 | 50.4 | 140.4 | 1005 | Předopracovaná ocel s přídavkem na obrábění | 4712 | 193.92 | Tloušťka +0,20 / 0 mm – předbroušeno, jemně frézováno N8 – Ra 3,2 ¦ Šířka +0,40 / 0 mm – předbroušeno, jemně frézováno N8 – Ra 3,2 ¦ Délka +5 / 0 mm – řezáno N15 – Ra 25 | Žíháno na měkko 520 N/mm² max 190HB
1.0570 | 60.4 | 140.4 | 1005 | Předopracovaná ocel s přídavkem na obrábění | 5292 | 217.77 | Tloušťka +0,20 / 0 mm – předbroušeno, jemně frézováno N8 – Ra 3,2 ¦ Šířka +0,40 / 0 mm – předbroušeno, jemně frézováno N8 – Ra 3,2 ¦ Délka +5 / 0 mm – řezáno N15 – Ra 25 | Žíháno na měkko 520 N/mm² max 190HB
1.0570 | 70.4 | 140.4 | 1005 | Předopracovaná ocel s přídavkem na obrábění | 6275 | 258.21 | Tloušťka +0,20 / 0 mm – předbroušeno, jemně frézováno N8 – Ra 3,2 ¦ Šířka +0,40 / 0 mm – předbroušeno, jemně frézováno N8 – Ra 3,2 ¦ Délka +5 / 0 mm – řezáno N15 – Ra 25 | Žíháno na měkko 520 N/mm² max 190HB
1.0570 | 80.4 | 140.4 | 1005 | Předopracovaná ocel s přídavkem na obrábění | 7308 | 300.73 | Tloušťka +0,20 / 0 mm – předbroušeno, jemně frézováno N8 – Ra 3,2 ¦ Šířka +0,40 / 0 mm – předbroušeno, jemně frézováno N8 – Ra 3,2 ¦ Délka +5 / 0 mm – řezáno N15 – Ra 25 | Žíháno na měkko 520 N/mm² max 190HB
1.0570 | 90.4 | 140.4 | 1005 | Předopracovaná ocel s přídavkem na obrábění | 7913 | 325.62 | Tloušťka +0,20 / 0 mm – předbroušeno, jemně frézováno N8 – Ra 3,2 ¦ Šířka +0,40 / 0 mm – předbroušeno, jemně frézováno N8 – Ra 3,2 ¦ Délka +5 / 0 mm – řezáno N15 – Ra 25 | Žíháno na měkko 520 N/mm² max 190HB
1.0570 | 100.4 | 140.4 | 1005 | Předopracovaná ocel s přídavkem na obrábění | 8794 | 361.91 | Tloušťka +0,20 / 0 mm – předbroušeno, jemně frézováno N8 – Ra 3,2 ¦ Šířka +0,40 / 0 mm – předbroušeno, jemně frézováno N8 – Ra 3,2 ¦ Délka +5 / 0 mm – řezáno N15 – Ra 25 | Žíháno na měkko 520 N/mm² max 190HB
1.0570 | 6.2 | 150.4 | 1005 | Předopracovaná ocel s přídavkem na obrábění | 1764 | 72.59 | Tloušťka +0,20 / 0 mm – předbroušeno, jemně frézováno N8 – Ra 3,2 ¦ Šířka +0,40 / 0 mm – předbroušeno, jemně frézováno N8 – Ra 3,2 ¦ Délka +5 / 0 mm – řezáno N15 – Ra 25 | Žíháno na měkko 520 N/mm² max 190HB
1.0570 | 8.2 | 150.4 | 1005 | Předopracovaná ocel s přídavkem na obrábění | 2016 | 82.96 | Tloušťka +0,20 / 0 mm – předbroušeno, jemně frézováno N8 – Ra 3,2 ¦ Šířka +0,40 / 0 mm – předbroušeno, jemně frézováno N8 – Ra 3,2 ¦ Délka +5 / 0 mm – řezáno N15 – Ra 25 | Žíháno na měkko 520 N/mm² max 190HB
1.0570 | 10.4 | 150.4 | 1005 | Předopracovaná ocel s přídavkem na obrábění | 2167 | 89.18 | Tloušťka +0,20 / 0 mm – předbroušeno, jemně frézováno N8 – Ra 3,2 ¦ Šířka +0,40 / 0 mm – předbroušeno, jemně frézováno N8 – Ra 3,2 ¦ Délka +5 / 0 mm – řezáno N15 – Ra 25 | Žíháno na měkko 520 N/mm² max 190HB
1.0570 | 12.4 | 150.4 | 1005 | Předopracovaná ocel s přídavkem na obrábění | 2419 | 99.55 | Tloušťka +0,20 / 0 mm – předbroušeno, jemně frézováno N8 – Ra 3,2 ¦ Šířka +0,40 / 0 mm – předbroušeno, jemně frézováno N8 – Ra 3,2 ¦ Délka +5 / 0 mm – řezáno N15 – Ra 25 | Žíháno na měkko 520 N/mm² max 190HB
1.0570 | 15.4 | 150.4 | 1005 | Předopracovaná ocel s přídavkem na obrábění | 2671 | 109.92 | Tloušťka +0,20 / 0 mm – předbroušeno, jemně frézováno N8 – Ra 3,2 ¦ Šířka +0,40 / 0 mm – předbroušeno, jemně frézováno N8 – Ra 3,2 ¦ Délka +5 / 0 mm – řezáno N15 – Ra 25 | Žíháno na měkko 520 N/mm² max 190HB
1.0570 | 20.4 | 150.4 | 1005 | Předopracovaná ocel s přídavkem na obrábění | 2898 | 119.25 | Tloušťka +0,20 / 0 mm – předbroušeno, jemně frézováno N8 – Ra 3,2 ¦ Šířka +0,40 / 0 mm – předbroušeno, jemně frézováno N8 – Ra 3,2 ¦ Délka +5 / 0 mm – řezáno N15 – Ra 25 | Žíháno na měkko 520 N/mm² max 190HB
1.0570 | 25.4 | 150.4 | 1005 | Předopracovaná ocel s přídavkem na obrábění | 3175 | 130.66 | Tloušťka +0,20 / 0 mm – předbroušeno, jemně frézováno N8 – Ra 3,2 ¦ Šířka +0,40 / 0 mm – předbroušeno, jemně frézováno N8 – Ra 3,2 ¦ Délka +5 / 0 mm – řezáno N15 – Ra 25 | Žíháno na měkko 520 N/mm² max 190HB
1.0570 | 30.4 | 150.4 | 1005 | Předopracovaná ocel s přídavkem na obrábění | 3654 | 150.37 | Tloušťka +0,20 / 0 mm – předbroušeno, jemně frézováno N8 – Ra 3,2 ¦ Šířka +0,40 / 0 mm – předbroušeno, jemně frézováno N8 – Ra 3,2 ¦ Délka +5 / 0 mm – řezáno N15 – Ra 25 | Žíháno na měkko 520 N/mm² max 190HB
1.0570 | 32.4 | 150.4 | 1005 | Předopracovaná ocel s přídavkem na obrábění | 3881 | 159.7 | Tloušťka +0,20 / 0 mm – předbroušeno, jemně frézováno N8 – Ra 3,2 ¦ Šířka +0,40 / 0 mm – předbroušeno, jemně frézováno N8 – Ra 3,2 ¦ Délka +5 / 0 mm – řezáno N15 – Ra 25 | Žíháno na měkko 520 N/mm² max 190HB
1.0570 | 40.4 | 150.4 | 1005 | Předopracovaná ocel s přídavkem na obrábění | 4259 | 175.25 | Tloušťka +0,20 / 0 mm – předbroušeno, jemně frézováno N8 – Ra 3,2 ¦ Šířka +0,40 / 0 mm – předbroušeno, jemně frézováno N8 – Ra 3,2 ¦ Délka +5 / 0 mm – řezáno N15 – Ra 25 | Žíháno na měkko 520 N/mm² max 190HB
1.0570 | 50.4 | 150.4 | 1005 | Předopracovaná ocel s přídavkem na obrábění | 4889 | 201.18 | Tloušťka +0,20 / 0 mm – předbroušeno, jemně frézováno N8 – Ra 3,2 ¦ Šířka +0,40 / 0 mm – předbroušeno, jemně frézováno N8 – Ra 3,2 ¦ Délka +5 / 0 mm – řezáno N15 – Ra 25 | Žíháno na měkko 520 N/mm² max 190HB
1.0570 | 60.4 | 150.4 | 1005 | Předopracovaná ocel s přídavkem na obrábění | 5796 | 238.51 | Tloušťka +0,20 / 0 mm – předbroušeno, jemně frézováno N8 – Ra 3,2 ¦ Šířka +0,40 / 0 mm – předbroušeno, jemně frézováno N8 – Ra 3,2 ¦ Délka +5 / 0 mm – řezáno N15 – Ra 25 | Žíháno na měkko 520 N/mm² max 190HB
1.0570 | 70.4 | 150.4 | 1005 | Předopracovaná ocel s přídavkem na obrábění | 6552 | 269.62 | Tloušťka +0,20 / 0 mm – předbroušeno, jemně frézováno N8 – Ra 3,2 ¦ Šířka +0,40 / 0 mm – předbroušeno, jemně frézováno N8 – Ra 3,2 ¦ Délka +5 / 0 mm – řezáno N15 – Ra 25 | Žíháno na měkko 520 N/mm² max 190HB
1.0570 | 80.4 | 150.4 | 1005 | Předopracovaná ocel s přídavkem na obrábění | 7509 | 309.03 | Tloušťka +0,20 / 0 mm – předbroušeno, jemně frézováno N8 – Ra 3,2 ¦ Šířka +0,40 / 0 mm – předbroušeno, jemně frézováno N8 – Ra 3,2 ¦ Délka +25/ 0 mm – řezáno N15 – Ra 25 | Žíháno na měkko 520 N/mm² max 190HB
1.0570 | 90.4 | 150.4 | 1005 | Předopracovaná ocel s přídavkem na obrábění | 8416 | 346.36 | Tloušťka +0,20 / 0 mm – předbroušeno, jemně frézováno N8 – Ra 3,2 ¦ Šířka +0,40 / 0 mm – předbroušeno, jemně frézováno N8 – Ra 3,2 ¦ Délka +5 / 0 mm – řezáno N15 – Ra 25 | Žíháno na měkko 520 N/mm² max 190HB
1.0570 | 100.4 | 150.4 | 1005 | Předopracovaná ocel s přídavkem na obrábění | 9349 | 384.73 | Tloušťka +0,20 / 0 mm – předbroušeno, jemně frézováno N8 – Ra 3,2 ¦ Šířka +0,40 / 0 mm – předbroušeno, jemně frézováno N8 – Ra 3,2 ¦ Délka +5 / 0 mm – řezáno N15 – Ra 25 | Žíháno na měkko 520 N/mm² max 190HB
1.0570 | 150.4 | 150.4 | 1005 | Předopracovaná ocel s přídavkem na obrábění | 14137 | 581.76 | Tloušťka +0,20 / 0 mm – předbroušeno, jemně frézováno N8 – Ra 3,2 ¦ Šířka +0,40 / 0 mm – předbroušeno, jemně frézováno N8 – Ra 3,2 ¦ Délka +5 / 0 mm – řezáno N15 – Ra 25 | Žíháno na měkko 520 N/mm² max 190HB
1.0570 | 12.4 | 156.4 | 1005 | Předopracovaná ocel s přídavkem na obrábění | 2772 | 114.07 | Tloušťka +0,20 / 0 mm – předbroušeno, jemně frézováno N8 – Ra 3,2 ¦ Šířka +0,40 / 0 mm – předbroušeno, jemně frézováno N8 – Ra 3,2 ¦ Délka +5 / 0 mm – řezáno N15 – Ra 25 | Žíháno na měkko 520 N/mm² max 190HB
1.0570 | 22.4 | 156.4 | 1005 | Předopracovaná ocel s přídavkem na obrábění | 3251 | 133.77 | Tloušťka +0,20 / 0 mm – předbroušeno, jemně frézováno N8 – Ra 3,2 ¦ Šířka +0,40 / 0 mm – předbroušeno, jemně frézováno N8 – Ra 3,2 ¦ Délka +5 / 0 mm – řezáno N15 – Ra 25 | Žíháno na měkko 520 N/mm² max 190HB
1.0570 | 27.4 | 156.4 | 1005 | Předopracovaná ocel s přídavkem na obrábění | 3830 | 157.62 | Tloušťka +0,20 / 0 mm – předbroušeno, jemně frézováno N8 – Ra 3,2 ¦ Šířka +0,40 / 0 mm – předbroušeno, jemně frézováno N8 – Ra 3,2 ¦ Délka +5 / 0 mm – řezáno N15 – Ra 25 | Žíháno na měkko 520 N/mm² max 190HB
1.0570 | 36.4 | 156.4 | 1005 | Předopracovaná ocel s přídavkem na obrábění | 4133 | 170.07 | Tloušťka +0,20 / 0 mm – předbroušeno, jemně frézováno N8 – Ra 3,2 ¦ Šířka +0,40 / 0 mm – předbroušeno, jemně frézováno N8 – Ra 3,2 ¦ Délka +5 / 0 mm – řezáno N15 – Ra 25 | Žíháno na měkko 520 N/mm² max 190HB
1.0570 | 46.4 | 156.4 | 1005 | Předopracovaná ocel s přídavkem na obrábění | 4788 | 197.03 | Tloušťka +0,20 / 0 mm – předbroušeno, jemně frézováno N8 – Ra 3,2 ¦ Šířka +0,40 / 0 mm – předbroušeno, jemně frézováno N8 – Ra 3,2 ¦ Délka +5 / 0 mm – řezáno N15 – Ra 25 | Žíháno na měkko 520 N/mm² max 190HB
1.0570 | 56.4 | 156.4 | 1005 | Předopracovaná ocel s přídavkem na obrábění | 5846 | 240.58 | Tloušťka +0,20 / 0 mm – předbroušeno, jemně frézováno N8 – Ra 3,2 ¦ Šířka +0,40 / 0 mm – předbroušeno, jemně frézováno N8 – Ra 3,2 ¦ Délka +5 / 0 mm – řezáno N15 – Ra 25 | Žíháno na měkko 520 N/mm² max 190HB
1.0570 | 76.4 | 156.4 | 1005 | Předopracovaná ocel s přídavkem na obrábění | 7358 | 302.8 | Tloušťka +0,20 / 0 mm – předbroušeno, jemně frézováno N8 – Ra 3,2 ¦ Šířka +0,40 / 0 mm – předbroušeno, jemně frézováno N8 – Ra 3,2 ¦ Délka +5 / 0 mm – řezáno N15 – Ra 25 | Žíháno na měkko 520 N/mm² max 190HB
1.0570 | 15.4 | 160.4 | 1005 | Předopracovaná ocel s přídavkem na obrábění | 2822 | 116.14 | Tloušťka +0,20 / 0 mm – předbroušeno, jemně frézováno N8 – Ra 3,2 ¦ Šířka +0,40 / 0 mm – předbroušeno, jemně frézováno N8 – Ra 3,2 ¦ Délka +5 / 0 mm – řezáno N15 – Ra 25 | Žíháno na měkko 520 N/mm² max 190HB
1.0570 | 20.4 | 160.4 | 1005 | Předopracovaná ocel s přídavkem na obrábění | 2999 | 123.4 | Tloušťka +0,20 / 0 mm – předbroušeno, jemně frézováno N8 – Ra 3,2 ¦ Šířka +0,40 / 0 mm – předbroušeno, jemně frézováno N8 – Ra 3,2 ¦ Délka +5 / 0 mm – řezáno N15 – Ra 25 | Žíháno na měkko 520 N/mm² max 190HB
1.0570 | 25.4 | 160.4 | 1005 | Předopracovaná ocel s přídavkem na obrábění | 3276 | 134.81 | Tloušťka +0,20 / 0 mm – předbroušeno, jemně frézováno N8 – Ra 3,2 ¦ Šířka +0,40 / 0 mm – předbroušeno, jemně frézováno N8 – Ra 3,2 ¦ Délka +5 / 0 mm – řezáno N15 – Ra 25 | Žíháno na měkko 520 N/mm² max 190HB
1.0570 | 30.4 | 160.4 | 1005 | Předopracovaná ocel s přídavkem na obrábění | 3881 | 159.7 | Tloušťka +0,20 / 0 mm – předbroušeno, jemně frézováno N8 – Ra 3,2 ¦ Šířka +0,40 / 0 mm – předbroušeno, jemně frézováno N8 – Ra 3,2 ¦ Délka +5 / 0 mm – řezáno N15 – Ra 25 | Žíháno na měkko 520 N/mm² max 190HB
1.0570 | 40.4 | 160.4 | 1005 | Předopracovaná ocel s přídavkem na obrábění | 4410 | 181.47 | Tloušťka +0,20 / 0 mm – předbroušeno, jemně frézováno N8 – Ra 3,2 ¦ Šířka +0,40 / 0 mm – předbroušeno, jemně frézováno N8 – Ra 3,2 ¦ Délka +5 / 0 mm – řezáno N15 – Ra 25 | Žíháno na měkko 520 N/mm² max 190HB
1.0570 | 8.4 | 180.4 | 1005 | Předopracovaná ocel s přídavkem na obrábění | 2318 | 95.4 | Tloušťka +0,20 / 0 mm – předbroušeno, jemně frézováno N8 – Ra 3,2 ¦ Šířka +0,40 / 0 mm – předbroušeno, jemně frézováno N8 – Ra 3,2 ¦ Délka +5 / 0 mm – řezáno N15 – Ra 25 | Žíháno na měkko 520 N/mm² max 190HB
1.0570 | 10.4 | 180.4 | 1005 | Předopracovaná ocel s přídavkem na obrábění | 2596 | 106.81 | Tloušťka +0,20 / 0 mm – předbroušeno, jemně frézováno N8 – Ra 3,2 ¦ Šířka +0,40 / 0 mm – předbroušeno, jemně frézováno N8 – Ra 3,2 ¦ Délka +5 / 0 mm – řezáno N15 – Ra 25 | Žíháno na měkko 520 N/mm² max 190HB
1.0570 | 12.4 | 180.4 | 1005 | Předopracovaná ocel s přídavkem na obrábění | 2772 | 114.07 | Tloušťka +0,20 / 0 mm – předbroušeno, jemně frézováno N8 – Ra 3,2 ¦ Šířka +0,40 / 0 mm – předbroušeno, jemně frézováno N8 – Ra 3,2 ¦ Délka +5 / 0 mm – řezáno N15 – Ra 25 | Žíháno na měkko 520 N/mm² max 190HB
1.0570 | 15.4 | 180.4 | 1005 | Předopracovaná ocel s přídavkem na obrábění | 2973 | 122.37 | Tloušťka +0,20 / 0 mm – předbroušeno, jemně frézováno N8 – Ra 3,2 ¦ Šířka +0,40 / 0 mm – předbroušeno, jemně frézováno N8 – Ra 3,2 ¦ Délka +5 / 0 mm – řezáno N15 – Ra 25 | Žíháno na měkko 520 N/mm² max 190HB
1.0570 | 20.4 | 180.4 | 1005 | Předopracovaná ocel s přídavkem na obrábění | 3276 | 134.81 | Tloušťka +0,20 / 0 mm – předbroušeno, jemně frézováno N8 – Ra 3,2 ¦ Šířka +0,40 / 0 mm – předbroušeno, jemně frézováno N8 – Ra 3,2 ¦ Délka +5 / 0 mm – řezáno N15 – Ra 25 | Žíháno na měkko 520 N/mm² max 190HB
1.0570 | 25.4 | 180.4 | 1005 | Předopracovaná ocel s přídavkem na obrábění | 3528 | 145.18 | Tloušťka +0,20 / 0 mm – předbroušeno, jemně frézováno N8 – Ra 3,2 ¦ Šířka +0,40 / 0 mm – předbroušeno, jemně frézováno N8 – Ra 3,2 ¦ Délka +5 / 0 mm – řezáno N15 – Ra 25 | Žíháno na měkko 520 N/mm² max 190HB
1.0570 | 30.4 | 180.4 | 1005 | Předopracovaná ocel s přídavkem na obrábění | 4107 | 169.03 | Tloušťka +0,20 / 0 mm – předbroušeno, jemně frézováno N8 – Ra 3,2 ¦ Šířka +0,40 / 0 mm – předbroušeno, jemně frézováno N8 – Ra 3,2 ¦ Délka +5 / 0 mm – řezáno N15 – Ra 25 | Žíháno na měkko 520 N/mm² max 190HB
1.0570 | 40.4 | 180.4 | 1005 | Předopracovaná ocel s přídavkem na obrábění | 4989 | 205.33 | Tloušťka +0,20 / 0 mm – předbroušeno, jemně frézováno N8 – Ra 3,2 ¦ Šířka +0,40 / 0 mm – předbroušeno, jemně frézováno N8 – Ra 3,2 ¦ Délka +25/ 0 mm – řezáno N15 – Ra 25 | Žíháno na měkko 520 N/mm² max 190HB
1.0570 | 50.4 | 180.4 | 1005 | Předopracovaná ocel s přídavkem na obrábění | 5796 | 238.51 | Tloušťka +0,20 / 0 mm – předbroušeno, jemně frézováno N8 – Ra 3,2 ¦ Šířka +0,40 / 0 mm – předbroušeno, jemně frézováno N8 – Ra 3,2 ¦ Délka +5 / 0 mm – řezáno N15 – Ra 25 | Žíháno na měkko 520 N/mm² max 190HB
1.0570 | 60.4 | 180.4 | 1005 | Předopracovaná ocel s přídavkem na obrábění | 6627 | 272.73 | Tloušťka +0,20 / 0 mm – předbroušeno, jemně frézováno N8 – Ra 3,2 ¦ Šířka +0,40 / 0 mm – předbroušeno, jemně frézováno N8 – Ra 3,2 ¦ Délka +5 / 0 mm – řezáno N15 – Ra 25 | Žíháno na měkko 520 N/mm² max 190HB
1.0570 | 70.4 | 180.4 | 1005 | Předopracovaná ocel s přídavkem na obrábění | 7736 | 318.36 | Tloušťka +0,20 / 0 mm – předbroušeno, jemně frézováno N8 – Ra 3,2 ¦ Šířka +0,40 / 0 mm – předbroušeno, jemně frézováno N8 – Ra 3,2 ¦ Délka +5 / 0 mm – řezáno N15 – Ra 25 | Žíháno na měkko 520 N/mm² max 190HB
1.0570 | 80.4 | 180.4 | 1005 | Předopracovaná ocel s přídavkem na obrábění | 8920 | 367.1 | Tloušťka +0,20 / 0 mm – předbroušeno, jemně frézováno N8 – Ra 3,2 ¦ Šířka +0,40 / 0 mm – předbroušeno, jemně frézováno N8 – Ra 3,2 ¦ Délka +5 / 0 mm – řezáno N15 – Ra 25 | Žíháno na měkko 520 N/mm² max 190HB
1.0570 | 12.4 | 196.4 | 1005 | Předopracovaná ocel s přídavkem na obrábění | 3125 | 128.59 | Tloušťka +0,20 / 0 mm – předbroušeno, jemně frézováno N8 – Ra 3,2 ¦ Šířka +0,40 / 0 mm – předbroušeno, jemně frézováno N8 – Ra 3,2 ¦ Délka +5 / 0 mm – řezáno N15 – Ra 25 | Žíháno na měkko 520 N/mm² max 190HB
1.0570 | 22.4 | 196.4 | 1005 | Předopracovaná ocel s přídavkem na obrábění | 4107 | 169.03 | Tloušťka +0,20 / 0 mm – předbroušeno, jemně frézováno N8 – Ra 3,2 ¦ Šířka +0,40 / 0 mm – předbroušeno, jemně frézováno N8 – Ra 3,2 ¦ Délka +5 / 0 mm – řezáno N15 – Ra 25 | Žíháno na měkko 520 N/mm² max 190HB
1.0570 | 27.4 | 196.4 | 1005 | Předopracovaná ocel s přídavkem na obrábění | 4662 | 191.84 | Tloušťka +0,20 / 0 mm – předbroušeno, jemně frézováno N8 – Ra 3,2 ¦ Šířka +0,40 / 0 mm – předbroušeno, jemně frézováno N8 – Ra 3,2 ¦ Délka +5 / 0 mm – řezáno N15 – Ra 25 | Žíháno na měkko 520 N/mm² max 190HB
1.0570 | 36.4 | 196.4 | 1005 | Předopracovaná ocel s přídavkem na obrábění | 5090 | 209.47 | Tloušťka +0,20 / 0 mm – předbroušeno, jemně frézováno N8 – Ra 3,2 ¦ Šířka +0,40 / 0 mm – předbroušeno, jemně frézováno N8 – Ra 3,2 ¦ Délka +5 / 0 mm – řezáno N15 – Ra 25 | Žíháno na měkko 520 N/mm² max 190HB
1.0570 | 46.4 | 196.4 | 1005 | Předopracovaná ocel s přídavkem na obrábění | 5796 | 238.51 | Tloušťka +0,20 / 0 mm – předbroušeno, jemně frézováno N8 – Ra 3,2 ¦ Šířka +0,40 / 0 mm – předbroušeno, jemně frézováno N8 – Ra 3,2 ¦ Délka +5 / 0 mm – řezáno N15 – Ra 25 | Žíháno na měkko 520 N/mm² max 190HB
1.0570 | 56.4 | 196.4 | 1005 | Předopracovaná ocel s přídavkem na obrábění | 6804 | 279.99 | Tloušťka +0,20 / 0 mm – předbroušeno, jemně frézováno N8 – Ra 3,2 ¦ Šířka +0,40 / 0 mm – předbroušeno, jemně frézováno N8 – Ra 3,2 ¦ Délka +5 / 0 mm – řezáno N15 – Ra 25 | Žíháno na měkko 520 N/mm² max 190HB
1.0570 | 76.4 | 196.4 | 1005 | Předopracovaná ocel s přídavkem na obrábění | 8920 | 367.1 | Tloušťka +0,20 / 0 mm – předbroušeno, jemně frézováno N8 – Ra 3,2 ¦ Šířka +0,40 / 0 mm – předbroušeno, jemně frézováno N8 – Ra 3,2 ¦ Délka +5 / 0 mm – řezáno N15 – Ra 25 | Žíháno na měkko 520 N/mm² max 190HB
1.0570 | 8.2 | 200.4 | 1005 | Předopracovaná ocel s přídavkem na obrábění | 2646 | 108.88 | Tloušťka +0,20 / 0 mm – předbroušeno, jemně frézováno N8 – Ra 3,2 ¦ Šířka +0,40 / 0 mm – předbroušeno, jemně frézováno N8 – Ra 3,2 ¦ Délka +5 / 0 mm – řezáno N15 – Ra 25 | Žíháno na měkko 520 N/mm² max 190HB
1.0570 | 10.4 | 200.4 | 1005 | Předopracovaná ocel s přídavkem na obrábění | 2847 | 117.18 | Tloušťka +0,20 / 0 mm – předbroušeno, jemně frézováno N8 – Ra 3,2 ¦ Šířka +0,40 / 0 mm – předbroušeno, jemně frézováno N8 – Ra 3,2 ¦ Délka +5 / 0 mm – řezáno N15 – Ra 25 | Žíháno na měkko 520 N/mm² max 190HB
1.0570 | 12.4 | 200.4 | 1005 | Předopracovaná ocel s přídavkem na obrábění | 2898 | 119.25 | Tloušťka +0,20 / 0 mm – předbroušeno, jemně frézováno N8 – Ra 3,2 ¦ Šířka +0,40 / 0 mm – předbroušeno, jemně frézováno N8 – Ra 3,2 ¦ Délka +5 / 0 mm – řezáno N15 – Ra 25 | Žíháno na měkko 520 N/mm² max 190HB
1.0570 | 15.4 | 200.4 | 1005 | Předopracovaná ocel s přídavkem na obrábění | 3225 | 132.74 | Tloušťka +0,20 / 0 mm – předbroušeno, jemně frézováno N8 – Ra 3,2 ¦ Šířka +0,40 / 0 mm – předbroušeno, jemně frézováno N8 – Ra 3,2 ¦ Délka +5 / 0 mm – řezáno N15 – Ra 25 | Žíháno na měkko 520 N/mm² max 190HB
1.0570 | 16.4 | 200.4 | 1005 | Předopracovaná ocel s přídavkem na obrábění | 3351 | 137.92 | Tloušťka +0,20 / 0 mm – předbroušeno, jemně frézováno N8 – Ra 3,2 ¦ Šířka +0,40 / 0 mm – předbroušeno, jemně frézováno N8 – Ra 3,2 ¦ Délka +5 / 0 mm – řezáno N15 – Ra 25 | Žíháno na měkko 520 N/mm² max 190HB
1.0570 | 20.4 | 200.4 | 1005 | Předopracovaná ocel s přídavkem na obrábění | 3503 | 144.14 | Tloušťka +0,20 / 0 mm – předbroušeno, jemně frézováno N8 – Ra 3,2 ¦ Šířka +0,40 / 0 mm – předbroušeno, jemně frézováno N8 – Ra 3,2 ¦ Délka +5 / 0 mm – řezáno N15 – Ra 25 | Žíháno na měkko 520 N/mm² max 190HB
1.0570 | 25.4 | 200.4 | 1005 | Předopracovaná ocel s přídavkem na obrábění | 3830 | 157.62 | Tloušťka +0,20 / 0 mm – předbroušeno, jemně frézováno N8 – Ra 3,2 ¦ Šířka +0,40 / 0 mm – předbroušeno, jemně frézováno N8 – Ra 3,2 ¦ Délka +5 / 0 mm – řezáno N15 – Ra 25 | Žíháno na měkko 520 N/mm² max 190HB
1.0570 | 30.4 | 200.4 | 1005 | Předopracovaná ocel s přídavkem na obrábění | 4662 | 191.84 | Tloušťka +0,20 / 0 mm – předbroušeno, jemně frézováno N8 – Ra 3,2 ¦ Šířka +0,40 / 0 mm – předbroušeno, jemně frézováno N8 – Ra 3,2 ¦ Délka +5 / 0 mm – řezáno N15 – Ra 25 | Žíháno na měkko 520 N/mm² max 190HB
1.0570 | 32.4 | 200.4 | 1005 | Předopracovaná ocel s přídavkem na obrábění | 4763 | 195.99 | Tloušťka +0,20 / 0 mm – předbroušeno, jemně frézováno N8 – Ra 3,2 ¦ Šířka +0,40 / 0 mm – předbroušeno, jemně frézováno N8 – Ra 3,2 ¦ Délka +5 / 0 mm – řezáno N15 – Ra 25 | Žíháno na měkko 520 N/mm² max 190HB
1.0570 | 40.4 | 200.4 | 1005 | Předopracovaná ocel s přídavkem na obrábění | 5342 | 219.84 | Tloušťka +0,20 / 0 mm – předbroušeno, jemně frézováno N8 – Ra 3,2 ¦ Šířka +0,40 / 0 mm – předbroušeno, jemně frézováno N8 – Ra 3,2 ¦ Délka +5 / 0 mm – řezáno N15 – Ra 25 | Žíháno na měkko 520 N/mm² max 190HB
1.0570 | 50.4 | 200.4 | 1005 | Předopracovaná ocel s přídavkem na obrábění | 6401 | 263.4 | Tloušťka +0,20 / 0 mm – předbroušeno, jemně frézováno N8 – Ra 3,2 ¦ Šířka +0,40 / 0 mm – předbroušeno, jemně frézováno N8 – Ra 3,2 ¦ Délka +5 / 0 mm – řezáno N15 – Ra 25 | Žíháno na měkko 520 N/mm² max 190HB
1.0570 | 60.4 | 200.4 | 1005 | Předopracovaná ocel s přídavkem na obrábění | 7308 | 300.73 | Tloušťka +0,20 / 0 mm – předbroušeno, jemně frézováno N8 – Ra 3,2 ¦ Šířka +0,40 / 0 mm – předbroušeno, jemně frézováno N8 – Ra 3,2 ¦ Délka +25/ 0 mm – řezáno N15 – Ra 25 | Žíháno na měkko 520 N/mm² max 190HB
1.0570 | 70.4 | 200.4 | 1005 | Předopracovaná ocel s přídavkem na obrábění | 8668 | 356.73 | Tloušťka +0,20 / 0 mm – předbroušeno, jemně frézováno N8 – Ra 3,2 ¦ Šířka +0,40 / 0 mm – předbroušeno, jemně frézováno N8 – Ra 3,2 ¦ Délka +5 / 0 mm – řezáno N15 – Ra 25 | Žíháno na měkko 520 N/mm² max 190HB
1.0570 | 80.4 | 200.4 | 1005 | Předopracovaná ocel s přídavkem na obrábění | 9878 | 406.5 | Tloušťka +0,20 / 0 mm – předbroušeno, jemně frézováno N8 – Ra 3,2 ¦ Šířka +0,40 / 0 mm – předbroušeno, jemně frézováno N8 – Ra 3,2 ¦ Délka +5 / 0 mm – řezáno N15 – Ra 25 | Žíháno na měkko 520 N/mm² max 190HB
1.0570 | 100.4 | 200.4 | 1005 | Předopracovaná ocel s přídavkem na obrábění | 11894 | 489.46 | Tloušťka +0,20 / 0 mm – předbroušeno, jemně frézováno N8 – Ra 3,2 ¦ Šířka +0,40 / 0 mm – předbroušeno, jemně frézováno N8 – Ra 3,2 ¦ Délka +5 / 0 mm – řezáno N15 – Ra 25 | Žíháno na měkko 520 N/mm² max 190HB
1.0570 | 15.4 | 220.4 | 1005 | Předopracovaná ocel s přídavkem na obrábění | 3679 | 151.4 | Tloušťka +0,20 / 0 mm – předbroušeno, jemně frézováno N8 – Ra 3,2 ¦ Šířka +0,40 / 0 mm – předbroušeno, jemně frézováno N8 – Ra 3,2 ¦ Délka +5 / 0 mm – řezáno N15 – Ra 25 | Žíháno na měkko 520 N/mm² max 190HB
1.0570 | 20.4 | 220.4 | 1005 | Předopracovaná ocel s přídavkem na obrábění | 3956 | 162.81 | Tloušťka +0,20 / 0 mm – předbroušeno, jemně frézováno N8 – Ra 3,2 ¦ Šířka +0,40 / 0 mm – předbroušeno, jemně frézováno N8 – Ra 3,2 ¦ Délka +5 / 0 mm – řezáno N15 – Ra 25 | Žíháno na měkko 520 N/mm² max 190HB
1.0570 | 25.4 | 220.4 | 1005 | Předopracovaná ocel s přídavkem na obrábění | 4662 | 191.84 | Tloušťka +0,20 / 0 mm – předbroušeno, jemně frézováno N8 – Ra 3,2 ¦ Šířka +0,40 / 0 mm – předbroušeno, jemně frézováno N8 – Ra 3,2 ¦ Délka +5 / 0 mm – řezáno N15 – Ra 25 | Žíháno na měkko 520 N/mm² max 190HB
1.0570 | 30.4 | 220.4 | 1005 | Předopracovaná ocel s přídavkem na obrábění | 5191 | 213.62 | Tloušťka +0,20 / 0 mm – předbroušeno, jemně frézováno N8 – Ra 3,2 ¦ Šířka +0,40 / 0 mm – předbroušeno, jemně frézováno N8 – Ra 3,2 ¦ Délka +5 / 0 mm – řezáno N15 – Ra 25 | Žíháno na měkko 520 N/mm² max 190HB
1.0570 | 40.4 | 220.4 | 1005 | Předopracovaná ocel s přídavkem na obrábění | 5997 | 246.81 | Tloušťka +0,20 / 0 mm – předbroušeno, jemně frézováno N8 – Ra 3,2 ¦ Šířka +0,40 / 0 mm – předbroušeno, jemně frézováno N8 – Ra 3,2 ¦ Délka +5 / 0 mm – řezáno N15 – Ra 25 | Žíháno na měkko 520 N/mm² max 190HB
1.0570 | 50.4 | 220.4 | 1005 | Předopracovaná ocel s přídavkem na obrábění | 6930 | 285.18 | Tloušťka +0,20 / 0 mm – předbroušeno, jemně frézováno N8 – Ra 3,2 ¦ Šířka +0,40 / 0 mm – předbroušeno, jemně frézováno N8 – Ra 3,2 ¦ Délka +5 / 0 mm – řezáno N15 – Ra 25 | Žíháno na měkko 520 N/mm² max 190HB
1.0570 | 12.4 | 246.4 | 1005 | Předopracovaná ocel s přídavkem na obrábění | 3830 | 157.62 | Tloušťka +0,20 / 0 mm – předbroušeno, jemně frézováno N8 – Ra 3,2 ¦ Šířka +0,40 / 0 mm – předbroušeno, jemně frézováno N8 – Ra 3,2 ¦ Délka +5 / 0 mm – řezáno N15 – Ra 25 | Žíháno na měkko 520 N/mm² max 190HB
1.0570 | 22.4 | 246.4 | 1005 | Předopracovaná ocel s přídavkem na obrábění | 4914 | 202.22 | Tloušťka +0,20 / 0 mm – předbroušeno, jemně frézováno N8 – Ra 3,2 ¦ Šířka +0,40 / 0 mm – předbroušeno, jemně frézováno N8 – Ra 3,2 ¦ Délka +5 / 0 mm – řezáno N15 – Ra 25 | Žíháno na měkko 520 N/mm² max 190HB
1.0570 | 27.4 | 246.4 | 1005 | Předopracovaná ocel s přídavkem na obrábění | 5594 | 230.21 | Tloušťka +0,20 / 0 mm – předbroušeno, jemně frézováno N8 – Ra 3,2 ¦ Šířka +0,40 / 0 mm – předbroušeno, jemně frézováno N8 – Ra 3,2 ¦ Délka +5 / 0 mm – řezáno N15 – Ra 25 | Žíháno na měkko 520 N/mm² max 190HB
1.0570 | 36.4 | 246.4 | 1005 | Předopracovaná ocel s přídavkem na obrábění | 6703 | 275.84 | Tloušťka +0,20 / 0 mm – předbroušeno, jemně frézováno N8 – Ra 3,2 ¦ Šířka +0,40 / 0 mm – předbroušeno, jemně frézováno N8 – Ra 3,2 ¦ Délka +5 / 0 mm – řezáno N15 – Ra 25 | Žíháno na měkko 520 N/mm² max 190HB
1.0570 | 46.4 | 246.4 | 1005 | Předopracovaná ocel s přídavkem na obrábění | 7232 | 297.62 | Tloušťka +0,20 / 0 mm – předbroušeno, jemně frézováno N8 – Ra 3,2 ¦ Šířka +0,40 / 0 mm – předbroušeno, jemně frézováno N8 – Ra 3,2 ¦ Délka +5 / 0 mm – řezáno N15 – Ra 25 | Žíháno na měkko 520 N/mm² max 190HB
1.0570 | 56.4 | 246.4 | 1005 | Předopracovaná ocel s přídavkem na obrábění | 8694 | 357.76 | Tloušťka +0,20 / 0 mm – předbroušeno, jemně frézováno N8 – Ra 3,2 ¦ Šířka +0,40 / 0 mm – předbroušeno, jemně frézováno N8 – Ra 3,2 ¦ Délka +5 / 0 mm – řezáno N15 – Ra 25 | Žíháno na měkko 520 N/mm² max 190HB
1.0570 | 76.4 | 246.4 | 1005 | Předopracovaná ocel s přídavkem na obrábění | 11314 | 465.61 | Tloušťka +0,20 / 0 mm – předbroušeno, jemně frézováno N8 – Ra 3,2 ¦ Šířka +0,40 / 0 mm – předbroušeno, jemně frézováno N8 – Ra 3,2 ¦ Délka +5 / 0 mm – řezáno N15 – Ra 25 | Žíháno na měkko 520 N/mm² max 190HB
1.0570 | 8.2 | 250.4 | 1005 | Předopracovaná ocel s přídavkem na obrábění | 3175 | 130.66 | Tloušťka +0,20 / 0 mm – předbroušeno, jemně frézováno N8 – Ra 3,2 ¦ Šířka +0,40 / 0 mm – předbroušeno, jemně frézováno N8 – Ra 3,2 ¦ Délka +5 / 0 mm – řezáno N15 – Ra 25 | Žíháno na měkko 520 N/mm² max 190HB
1.0570 | 10.4 | 250.4 | 1005 | Předopracovaná ocel s přídavkem na obrábění | 3276 | 134.81 | Tloušťka +0,20 / 0 mm – předbroušeno, jemně frézováno N8 – Ra 3,2 ¦ Šířka +0,40 / 0 mm – předbroušeno, jemně frézováno N8 – Ra 3,2 ¦ Délka +5 / 0 mm – řezáno N15 – Ra 25 | Žíháno na měkko 520 N/mm² max 190HB
1.0570 | 12.4 | 250.4 | 1005 | Předopracovaná ocel s přídavkem na obrábění | 3654 | 150.37 | Tloušťka +0,20 / 0 mm – předbroušeno, jemně frézováno N8 – Ra 3,2 ¦ Šířka +0,40 / 0 mm – předbroušeno, jemně frézováno N8 – Ra 3,2 ¦ Délka +5 / 0 mm – řezáno N15 – Ra 25 | Žíháno na měkko 520 N/mm² max 190HB
1.0570 | 15.4 | 250.4 | 1005 | Předopracovaná ocel s přídavkem na obrábění | 4007 | 164.88 | Tloušťka +0,20 / 0 mm – předbroušeno, jemně frézováno N8 – Ra 3,2 ¦ Šířka +0,40 / 0 mm – předbroušeno, jemně frézováno N8 – Ra 3,2 ¦ Délka +5 / 0 mm – řezáno N15 – Ra 25 | Žíháno na měkko 520 N/mm² max 190HB
1.0570 | 20.4 | 250.4 | 1005 | Předopracovaná ocel s přídavkem na obrábění | 4334 | 178.36 | Tloušťka +0,20 / 0 mm – předbroušeno, jemně frézováno N8 – Ra 3,2 ¦ Šířka +0,40 / 0 mm – předbroušeno, jemně frézováno N8 – Ra 3,2 ¦ Délka +5 / 0 mm – řezáno N15 – Ra 25 | Žíháno na měkko 520 N/mm² max 190HB
1.0570 | 25.4 | 250.4 | 1005 | Předopracovaná ocel s přídavkem na obrábění | 4687 | 192.88 | Tloušťka +0,20 / 0 mm – předbroušeno, jemně frézováno N8 – Ra 3,2 ¦ Šířka +0,40 / 0 mm – předbroušeno, jemně frézováno N8 – Ra 3,2 ¦ Délka +5 / 0 mm – řezáno N15 – Ra 25 | Žíháno na měkko 520 N/mm² max 190HB
1.0570 | 30.4 | 250.4 | 1005 | Předopracovaná ocel s přídavkem na obrábění | 5418 | 222.95 | Tloušťka +0,20 / 0 mm – předbroušeno, jemně frézováno N8 – Ra 3,2 ¦ Šířka +0,40 / 0 mm – předbroušeno, jemně frézováno N8 – Ra 3,2 ¦ Délka +25/ 0 mm – řezáno N15 – Ra 25 | Žíháno na měkko 520 N/mm² max 190HB
1.0570 | 32.4 | 250.4 | 1005 | Předopracovaná ocel s přídavkem na obrábění | 5796 | 238.51 | Tloušťka +0,20 / 0 mm – předbroušeno, jemně frézováno N8 – Ra 3,2 ¦ Šířka +0,40 / 0 mm – předbroušeno, jemně frézováno N8 – Ra 3,2 ¦ Délka +5 / 0 mm – řezáno N15 – Ra 25 | Žíháno na měkko 520 N/mm² max 190HB
1.0570 | 40.4 | 250.4 | 1005 | Předopracovaná ocel s přídavkem na obrábění | 6501 | 267.55 | Tloušťka +0,20 / 0 mm – předbroušeno, jemně frézováno N8 – Ra 3,2 ¦ Šířka +0,40 / 0 mm – předbroušeno, jemně frézováno N8 – Ra 3,2 ¦ Délka +5 / 0 mm – řezáno N15 – Ra 25 | Žíháno na měkko 520 N/mm² max 190HB
1.0570 | 50.4 | 250.4 | 1005 | Předopracovaná ocel s přídavkem na obrábění | 7837 | 322.51 | Tloušťka +0,20 / 0 mm – předbroušeno, jemně frézováno N8 – Ra 3,2 ¦ Šířka +0,40 / 0 mm – předbroušeno, jemně frézováno N8 – Ra 3,2 ¦ Délka +5 / 0 mm – řezáno N15 – Ra 25 | Žíháno na měkko 520 N/mm² max 190HB
1.0570 | 60.4 | 250.4 | 1005 | Předopracovaná ocel s přídavkem na obrábění | 9172 | 377.47 | Tloušťka +0,20 / 0 mm – předbroušeno, jemně frézováno N8 – Ra 3,2 ¦ Šířka +0,40 / 0 mm – předbroušeno, jemně frézováno N8 – Ra 3,2 ¦ Délka +5 / 0 mm – řezáno N15 – Ra 25 | Žíháno na měkko 520 N/mm² max 190HB
1.0570 | 80.4 | 250.4 | 1005 | Předopracovaná ocel s přídavkem na obrábění | 11692 | 481.17 | Tloušťka +0,20 / 0 mm – předbroušeno, jemně frézováno N8 – Ra 3,2 ¦ Šířka +0,40 / 0 mm – předbroušeno, jemně frézováno N8 – Ra 3,2 ¦ Délka +5 / 0 mm – řezáno N15 – Ra 25 | Žíháno na měkko 520 N/mm² max 190HB
1.0570 | 100.4 | 250.4 | 1005 | Předopracovaná ocel s přídavkem na obrábění | 14691 | 604.57 | Tloušťka +0,20 / 0 mm – předbroušeno, jemně frézováno N8 – Ra 3,2 ¦ Šířka +0,40 / 0 mm – předbroušeno, jemně frézováno N8 – Ra 3,2 ¦ Délka +5 / 0 mm – řezáno N15 – Ra 25 | Žíháno na měkko 520 N/mm² max 190HB
1.0570 | 12.4 | 296.4 | 1005 | Předopracovaná ocel s přídavkem na obrábění | 4410 | 181.47 | Tloušťka +0,20 / 0 mm – předbroušeno, jemně frézováno N8 – Ra 3,2 ¦ Šířka +0,40 / 0 mm – předbroušeno, jemně frézováno N8 – Ra 3,2 ¦ Délka +5 / 0 mm – řezáno N15 – Ra 25 | Žíháno na měkko 520 N/mm² max 190HB
1.0570 | 22.4 | 296.4 | 1005 | Předopracovaná ocel s přídavkem na obrábění | 5796 | 238.51 | Tloušťka +0,20 / 0 mm – předbroušeno, jemně frézováno N8 – Ra 3,2 ¦ Šířka +0,40 / 0 mm – předbroušeno, jemně frézováno N8 – Ra 3,2 ¦ Délka +5 / 0 mm – řezáno N15 – Ra 25 | Žíháno na měkko 520 N/mm² max 190HB
1.0570 | 27.4 | 296.4 | 1005 | Předopracovaná ocel s přídavkem na obrábění | 6501 | 267.55 | Tloušťka +0,20 / 0 mm – předbroušeno, jemně frézováno N8 – Ra 3,2 ¦ Šířka +0,40 / 0 mm – předbroušeno, jemně frézováno N8 – Ra 3,2 ¦ Délka +5 / 0 mm – řezáno N15 – Ra 25 | Žíháno na měkko 520 N/mm² max 190HB
1.0570 | 36.4 | 296.4 | 1005 | Předopracovaná ocel s přídavkem na obrábění | 7157 | 294.51 | Tloušťka +0,20 / 0 mm – předbroušeno, jemně frézováno N8 – Ra 3,2 ¦ Šířka +0,40 / 0 mm – předbroušeno, jemně frézováno N8 – Ra 3,2 ¦ Délka +5 / 0 mm – řezáno N15 – Ra 25 | Žíháno na měkko 520 N/mm² max 190HB
1.0570 | 46.4 | 296.4 | 1005 | Předopracovaná ocel s přídavkem na obrábění | 8467 | 348.43 | Tloušťka +0,20 / 0 mm – předbroušeno, jemně frézováno N8 – Ra 3,2 ¦ Šířka +0,40 / 0 mm – předbroušeno, jemně frézováno N8 – Ra 3,2 ¦ Délka +5 / 0 mm – řezáno N15 – Ra 25 | Žíháno na měkko 520 N/mm² max 190HB
1.0570 | 56.4 | 296.4 | 1005 | Předopracovaná ocel s přídavkem na obrábění | 10054 | 413.76 | Tloušťka +0,20 / 0 mm – předbroušeno, jemně frézováno N8 – Ra 3,2 ¦ Šířka +0,40 / 0 mm – předbroušeno, jemně frézováno N8 – Ra 3,2 ¦ Délka +5 / 0 mm – řezáno N15 – Ra 25 | Žíháno na měkko 520 N/mm² max 190HB
1.0570 | 76.4 | 296.4 | 1005 | Předopracovaná ocel s přídavkem na obrábění | 13204 | 543.39 | Tloušťka +0,20 / 0 mm – předbroušeno, jemně frézováno N8 – Ra 3,2 ¦ Šířka +0,40 / 0 mm – předbroušeno, jemně frézováno N8 – Ra 3,2 ¦ Délka +5 / 0 mm – řezáno N15 – Ra 25 | Žíháno na měkko 520 N/mm² max 190HB
1.0570 | 8.2 | 300.4 | 1005 | Předopracovaná ocel s přídavkem na obrábění | 3578 | 147.25 | Tloušťka +0,20 / 0 mm – předbroušeno, jemně frézováno N8 – Ra 3,2 ¦ Šířka +0,40 / 0 mm – předbroušeno, jemně frézováno N8 – Ra 3,2 ¦ Délka +5 / 0 mm – řezáno N15 – Ra 25 | Žíháno na měkko 520 N/mm² max 190HB
1.0570 | 10.4 | 300.4 | 1005 | Předopracovaná ocel s přídavkem na obrábění | 3881 | 159.7 | Tloušťka +0,20 / 0 mm – předbroušeno, jemně frézováno N8 – Ra 3,2 ¦ Šířka +0,40 / 0 mm – předbroušeno, jemně frézováno N8 – Ra 3,2 ¦ Délka +5 / 0 mm – řezáno N15 – Ra 25 | Žíháno na měkko 520 N/mm² max 190HB
1.0570 | 12.4 | 300.4 | 1005 | Předopracovaná ocel s přídavkem na obrábění | 4133 | 170.07 | Tloušťka +0,20 / 0 mm – předbroušeno, jemně frézováno N8 – Ra 3,2 ¦ Šířka +0,40 / 0 mm – předbroušeno, jemně frézováno N8 – Ra 3,2 ¦ Délka +5 / 0 mm – řezáno N15 – Ra 25 | Žíháno na měkko 520 N/mm² max 190HB
1.0570 | 15.4 | 300.4 | 1005 | Předopracovaná ocel s přídavkem na obrábění | 4637 | 190.81 | Tloušťka +0,20 / 0 mm – předbroušeno, jemně frézováno N8 – Ra 3,2 ¦ Šířka +0,40 / 0 mm – předbroušeno, jemně frézováno N8 – Ra 3,2 ¦ Délka +5 / 0 mm – řezáno N15 – Ra 25 | Žíháno na měkko 520 N/mm² max 190HB
1.0570 | 20.4 | 300.4 | 1005 | Předopracovaná ocel s přídavkem na obrábění | 4889 | 201.18 | Tloušťka +0,20 / 0 mm – předbroušeno, jemně frézováno N8 – Ra 3,2 ¦ Šířka +0,40 / 0 mm – předbroušeno, jemně frézováno N8 – Ra 3,2 ¦ Délka +5 / 0 mm – řezáno N15 – Ra 25 | Žíháno na měkko 520 N/mm² max 190HB
1.0570 | 25.4 | 300.4 | 1005 | Předopracovaná ocel s přídavkem na obrábění | 5544 | 228.14 | Tloušťka +0,20 / 0 mm – předbroušeno, jemně frézováno N8 – Ra 3,2 ¦ Šířka +0,40 / 0 mm – předbroušeno, jemně frézováno N8 – Ra 3,2 ¦ Délka +5 / 0 mm – řezáno N15 – Ra 25 | Žíháno na měkko 520 N/mm² max 190HB
1.0570 | 30.4 | 300.4 | 1005 | Předopracovaná ocel s přídavkem na obrábění | 6325 | 260.29 | Tloušťka +0,20 / 0 mm – předbroušeno, jemně frézováno N8 – Ra 3,2 ¦ Šířka +0,40 / 0 mm – předbroušeno, jemně frézováno N8 – Ra 3,2 ¦ Délka +5 / 0 mm – řezáno N15 – Ra 25 | Žíháno na měkko 520 N/mm² max 190HB
1.0570 | 40.4 | 300.4 | 1005 | Předopracovaná ocel s přídavkem na obrábění | 7736 | 318.36 | Tloušťka +0,20 / 0 mm – předbroušeno, jemně frézováno N8 – Ra 3,2 ¦ Šířka +0,40 / 0 mm – předbroušeno, jemně frézováno N8 – Ra 3,2 ¦ Délka +5 / 0 mm – řezáno N15 – Ra 25 | Žíháno na měkko 520 N/mm² max 190HB
1.0570 | 50.4 | 300.4 | 1005 | Předopracovaná ocel s přídavkem na obrábění | 9198 | 378.5 | Tloušťka +0,20 / 0 mm – předbroušeno, jemně frézováno N8 – Ra 3,2 ¦ Šířka +0,40 / 0 mm – předbroušeno, jemně frézováno N8 – Ra 3,2 ¦ Délka +5 / 0 mm – řezáno N15 – Ra 25 | Žíháno na měkko 520 N/mm² max 190HB
1.0570 | 60.4 | 300.4 | 1005 | Předopracovaná ocel s přídavkem na obrábění | 10936 | 450.06 | Tloušťka +0,20 / 0 mm – předbroušeno, jemně frézováno N8 – Ra 3,2 ¦ Šířka +0,40 / 0 mm – předbroušeno, jemně frézováno N8 – Ra 3,2 ¦ Délka +25/ 0 mm – řezáno N15 – Ra 25 | Žíháno na měkko 520 N/mm² max 190HB
1.0570 | 70.4 | 300.4 | 1005 | Předopracovaná ocel s přídavkem na obrábění | 11995 | 493.61 | Tloušťka +0,20 / 0 mm – předbroušeno, jemně frézováno N8 – Ra 3,2 ¦ Šířka +0,40 / 0 mm – předbroušeno, jemně frézováno N8 – Ra 3,2 ¦ Délka +5 / 0 mm – řezáno N15 – Ra 25 | Žíháno na měkko 520 N/mm² max 190HB
1.0570 | 80.4 | 300.4 | 1005 | Předopracovaná ocel s přídavkem na obrábění | 13784 | 567.24 | Tloušťka +0,20 / 0 mm – předbroušeno, jemně frézováno N8 – Ra 3,2 ¦ Šířka +0,40 / 0 mm – předbroušeno, jemně frézováno N8 – Ra 3,2 ¦ Délka +5 / 0 mm – řezáno N15 – Ra 25 | Žíháno na měkko 520 N/mm² max 190HB
1.0570 | 100.4 | 300.4 | 1005 | Předopracovaná ocel s přídavkem na obrábění | 17791 | 732.12 | Tloušťka +0,20 / 0 mm – předbroušeno, jemně frézováno N8 – Ra 3,2 ¦ Šířka +0,40 / 0 mm – předbroušeno, jemně frézováno N8 – Ra 3,2 ¦ Délka +5 / 0 mm – řezáno N15 – Ra 25 | Žíháno na měkko 520 N/mm² max 190HB
1.0570 | 15.4 | 350.4 | 1005 | Předopracovaná ocel s přídavkem na obrábění | 5796 | 238.51 | Tloušťka +0,20 / 0 mm – předbroušeno, jemně frézováno N8 – Ra 3,2 ¦ Šířka +0,40 / 0 mm – předbroušeno, jemně frézováno N8 – Ra 3,2 ¦ Délka +5 / 0 mm – řezáno N15 – Ra 25 | Žíháno na měkko 520 N/mm² max 190HB
1.0570 | 20.4 | 350.4 | 1005 | Předopracovaná ocel s přídavkem na obrábění | 6275 | 258.21 | Tloušťka +0,20 / 0 mm – předbroušeno, jemně frézováno N8 – Ra 3,2 ¦ Šířka +0,40 / 0 mm – předbroušeno, jemně frézováno N8 – Ra 3,2 ¦ Délka +5 / 0 mm – řezáno N15 – Ra 25 | Žíháno na měkko 520 N/mm² max 190HB
1.0570 | 25.4 | 350.4 | 1005 | Předopracovaná ocel s přídavkem na obrábění | 6753 | 277.92 | Tloušťka +0,20 / 0 mm – předbroušeno, jemně frézováno N8 – Ra 3,2 ¦ Šířka +0,40 / 0 mm – předbroušeno, jemně frézováno N8 – Ra 3,2 ¦ Délka +5 / 0 mm – řezáno N15 – Ra 25 | Žíháno na měkko 520 N/mm² max 190HB
1.0570 | 30.4 | 350.4 | 1005 | Předopracovaná ocel s přídavkem na obrábění | 7459 | 306.95 | Tloušťka +0,20 / 0 mm – předbroušeno, jemně frézováno N8 – Ra 3,2 ¦ Šířka +0,40 / 0 mm – předbroušeno, jemně frézováno N8 – Ra 3,2 ¦ Délka +5 / 0 mm – řezáno N15 – Ra 25 | Žíháno na měkko 520 N/mm² max 190HB
1.0570 | 40.4 | 350.4 | 1005 | Předopracovaná ocel s přídavkem na obrábění | 8694 | 357.76 | Tloušťka +0,20 / 0 mm – předbroušeno, jemně frézováno N8 – Ra 3,2 ¦ Šířka +0,40 / 0 mm – předbroušeno, jemně frézováno N8 – Ra 3,2 ¦ Délka +5 / 0 mm – řezáno N15 – Ra 25 | Žíháno na měkko 520 N/mm² max 190HB
1.0570 | 50.4 | 350.4 | 1005 | Předopracovaná ocel s přídavkem na obrábění | 11062 | 455.24 | Tloušťka +0,20 / 0 mm – předbroušeno, jemně frézováno N8 – Ra 3,2 ¦ Šířka +0,40 / 0 mm – předbroušeno, jemně frézováno N8 – Ra 3,2 ¦ Délka +5 / 0 mm – řezáno N15 – Ra 25 | Žíháno na měkko 520 N/mm² max 190HB
1.0570 | 22.4 | 396.4 | 1005 | Předopracovaná ocel s přídavkem na obrábění | 7459 | 306.95 | Tloušťka +0,20 / 0 mm – předbroušeno, jemně frézováno N8 – Ra 3,2 ¦ Šířka +0,40 / 0 mm – předbroušeno, jemně frézováno N8 – Ra 3,2 ¦ Délka +5 / 0 mm – řezáno N15 – Ra 25 | Žíháno na měkko 520 N/mm² max 190HB
1.0570 | 27.4 | 396.4 | 1005 | Předopracovaná ocel s přídavkem na obrábění | 7585 | 312.14 | Tloušťka +0,20 / 0 mm – předbroušeno, jemně frézováno N8 – Ra 3,2 ¦ Šířka +0,40 / 0 mm – předbroušeno, jemně frézováno N8 – Ra 3,2 ¦ Délka +5 / 0 mm – řezáno N15 – Ra 25 | Žíháno na měkko 520 N/mm² max 190HB
1.0570 | 36.4 | 396.4 | 1005 | Předopracovaná ocel s přídavkem na obrábění | 8593 | 353.62 | Tloušťka +0,20 / 0 mm – předbroušeno, jemně frézováno N8 – Ra 3,2 ¦ Šířka +0,40 / 0 mm – předbroušeno, jemně frézováno N8 – Ra 3,2 ¦ Délka +5 / 0 mm – řezáno N15 – Ra 25 | Žíháno na měkko 520 N/mm² max 190HB
1.0570 | 46.4 | 396.4 | 1005 | Předopracovaná ocel s přídavkem na obrábění | 10810 | 444.87 | Tloušťka +0,20 / 0 mm – předbroušeno, jemně frézováno N8 – Ra 3,2 ¦ Šířka +0,40 / 0 mm – předbroušeno, jemně frézováno N8 – Ra 3,2 ¦ Délka +5 / 0 mm – řezáno N15 – Ra 25 | Žíháno na měkko 520 N/mm² max 190HB
1.0570 | 56.4 | 396.4 | 1005 | Předopracovaná ocel s přídavkem na obrábění | 12877 | 529.91 | Tloušťka +0,20 / 0 mm – předbroušeno, jemně frézováno N8 – Ra 3,2 ¦ Šířka +0,40 / 0 mm – předbroušeno, jemně frézováno N8 – Ra 3,2 ¦ Délka +5 / 0 mm – řezáno N15 – Ra 25 | Žíháno na měkko 520 N/mm² max 190HB
1.0570 | 76.4 | 396.4 | 1005 | Předopracovaná ocel s přídavkem na obrábění | 17135 | 705.16 | Tloušťka +0,20 / 0 mm – předbroušeno, jemně frézováno N8 – Ra 3,2 ¦ Šířka +0,40 / 0 mm – předbroušeno, jemně frézováno N8 – Ra 3,2 ¦ Délka +5 / 0 mm – řezáno N15 – Ra 25 | Žíháno na měkko 520 N/mm² max 190HB
1.0570 | 8.2 | 505 | 1005 | Předopracovaná ocel s přídavkem na obrábění | 5720 | 235.4 | Tloušťka +0,20 / 0 mm – předbroušeno, jemně frézováno N8 – Ra 3,2 ¦ Šířka +0,40 / 0 mm – předbroušeno, jemně frézováno N8 – Ra 3,2 ¦ Délka +5 / 0 mm – řezáno N15 – Ra 25 | Žíháno na měkko 520 N/mm² max 190HB
1.0570 | 10.4 | 505 | 1005 | Předopracovaná ocel s přídavkem na obrábění | 6098 | 250.95 | Tloušťka +0,20 / 0 mm – předbroušeno, jemně frézováno N8 – Ra 3,2 ¦ Šířka +0,40 / 0 mm – předbroušeno, jemně frézováno N8 – Ra 3,2 ¦ Délka +5 / 0 mm – řezáno N15 – Ra 25 | Žíháno na měkko 520 N/mm² max 190HB
1.0570 | 12.4 | 505 | 1005 | Předopracovaná ocel s přídavkem na obrábění | 6401 | 263.4 | Tloušťka +0,20 / 0 mm – předbroušeno, jemně frézováno N8 – Ra 3,2 ¦ Šířka +0,40 / 0 mm – předbroušeno, jemně frézováno N8 – Ra 3,2 ¦ Délka +5 / 0 mm – řezáno N15 – Ra 25 | Žíháno na měkko 520 N/mm² max 190HB
1.0570 | 15.4 | 505 | 1005 | Předopracovaná ocel s přídavkem na obrábění | 6854 | 282.06 | Tloušťka +0,20 / 0 mm – předbroušeno, jemně frézováno N8 – Ra 3,2 ¦ Šířka +0,40 / 0 mm – předbroušeno, jemně frézováno N8 – Ra 3,2 ¦ Délka +5 / 0 mm – řezáno N15 – Ra 25 | Žíháno na měkko 520 N/mm² max 190HB
1.0570 | 20.4 | 505 | 1005 | Předopracovaná ocel s přídavkem na obrábění | 7131 | 293.47 | Tloušťka +0,20 / 0 mm – předbroušeno, jemně frézováno N8 – Ra 3,2 ¦ Šířka +0,40 / 0 mm – předbroušeno, jemně frézováno N8 – Ra 3,2 ¦ Délka +5 / 0 mm – řezáno N15 – Ra 25 | Žíháno na měkko 520 N/mm² max 190HB
1.0570 | 22.4 | 505 | 1005 | Předopracovaná ocel s přídavkem na obrábění | 7484 | 307.99 | Tloušťka +0,20 / 0 mm – předbroušeno, jemně frézováno N8 – Ra 3,2 ¦ Šířka +0,40 / 0 mm – předbroušeno, jemně frézováno N8 – Ra 3,2 ¦ Délka +5 / 0 mm – řezáno N15 – Ra 25 | Žíháno na měkko 520 N/mm² max 190HB
1.0570 | 25.4 | 505 | 1005 | Předopracovaná ocel s přídavkem na obrábění | 8265 | 340.14 | Tloušťka +0,20 / 0 mm – předbroušeno, jemně frézováno N8 – Ra 3,2 ¦ Šířka +0,40 / 0 mm – předbroušeno, jemně frézováno N8 – Ra 3,2 ¦ Délka +5 / 0 mm – řezáno N15 – Ra 25 | Žíháno na měkko 520 N/mm² max 190HB
1.0570 | 27.4 | 505 | 1005 | Předopracovaná ocel s přídavkem na obrábění | 8593 | 353.62 | Tloušťka +0,20 / 0 mm – předbroušeno, jemně frézováno N8 – Ra 3,2 ¦ Šířka +0,40 / 0 mm – předbroušeno, jemně frézováno N8 – Ra 3,2 ¦ Délka +5 / 0 mm – řezáno N15 – Ra 25 | Žíháno na měkko 520 N/mm² max 190HB
1.0570 | 30.4 | 505 | 1005 | Předopracovaná ocel s přídavkem na obrábění | 10760 | 442.8 | Tloušťka +0,20 / 0 mm – předbroušeno, jemně frézováno N8 – Ra 3,2 ¦ Šířka +0,40 / 0 mm – předbroušeno, jemně frézováno N8 – Ra 3,2 ¦ Délka +5 / 0 mm – řezáno N15 – Ra 25 | Žíháno na měkko 520 N/mm² max 190HB
1.0570 | 32.4 | 505 | 1005 | Předopracovaná ocel s přídavkem na obrábění | 11491 | 472.87 | Tloušťka +0,20 / 0 mm – předbroušeno, jemně frézováno N8 – Ra 3,2 ¦ Šířka +0,40 / 0 mm – předbroušeno, jemně frézováno N8 – Ra 3,2 ¦ Délka +5 / 0 mm – řezáno N15 – Ra 25 | Žíháno na měkko 520 N/mm² max 190HB
1.0570 | 36.4 | 505 | 1005 | Předopracovaná ocel s přídavkem na obrábění | 12121 | 498.8 | Tloušťka +0,20 / 0 mm – předbroušeno, jemně frézováno N8 – Ra 3,2 ¦ Šířka +0,40 / 0 mm – předbroušeno, jemně frézováno N8 – Ra 3,2 ¦ Délka +5 / 0 mm – řezáno N15 – Ra 25 | Žíháno na měkko 520 N/mm² max 190HB
1.0570 | 40.4 | 505 | 1005 | Předopracovaná ocel s přídavkem na obrábění | 12826 | 527.83 | Tloušťka +0,20 / 0 mm – předbroušeno, jemně frézováno N8 – Ra 3,2 ¦ Šířka +0,40 / 0 mm – předbroušeno, jemně frézováno N8 – Ra 3,2 ¦ Délka +5 / 0 mm – řezáno N15 – Ra 25 | Žíháno na měkko 520 N/mm² max 190HB
1.0570 | 46.4 | 505 | 1005 | Předopracovaná ocel s přídavkem na obrábění | 14817 | 609.76 | Tloušťka +0,20 / 0 mm – předbroušeno, jemně frézováno N8 – Ra 3,2 ¦ Šířka +0,40 / 0 mm – předbroušeno, jemně frézováno N8 – Ra 3,2 ¦ Délka +5 / 0 mm – řezáno N15 – Ra 25 | Žíháno na měkko 520 N/mm² max 190HB
1.0570 | 50.4 | 505 | 1005 | Předopracovaná ocel s přídavkem na obrábění | 15850 | 652.27 | Tloušťka +0,20 / 0 mm – předbroušeno, jemně frézováno N8 – Ra 3,2 ¦ Šířka +0,40 / 0 mm – předbroušeno, jemně frézováno N8 – Ra 3,2 ¦ Délka +5 / 0 mm – řezáno N15 – Ra 25 | Žíháno na měkko 520 N/mm² max 190HB
1.0570 | 56.4 | 505 | 1005 | Předopracovaná ocel s přídavkem na obrábění | 17463 | 718.64 | Tloušťka +0,20 / 0 mm – předbroušeno, jemně frézováno N8 – Ra 3,2 ¦ Šířka +0,40 / 0 mm – předbroušeno, jemně frézováno N8 – Ra 3,2 ¦ Délka +5 / 0 mm – řezáno N15 – Ra 25 | Žíháno na měkko 520 N/mm² max 190HB
1.0570 | 60.4 | 505 | 1005 | Předopracovaná ocel s přídavkem na obrábění | 18118 | 745.6 | Tloušťka +0,20 / 0 mm – předbroušeno, jemně frézováno N8 – Ra 3,2 ¦ Šířka +0,40 / 0 mm – předbroušeno, jemně frézováno N8 – Ra 3,2 ¦ Délka +5 / 0 mm – řezáno N15 – Ra 25 | Žíháno na měkko 520 N/mm² max 190HB
1.0570 | 70.4 | 505 | 1005 | Předopracovaná ocel s přídavkem na obrábění | 21268 | 875.23 | Tloušťka +0,20 / 0 mm – předbroušeno, jemně frézováno N8 – Ra 3,2 ¦ Šířka +0,40 / 0 mm – předbroušeno, jemně frézováno N8 – Ra 3,2 ¦ Délka +5 / 0 mm – řezáno N15 – Ra 25 | Žíháno na měkko 520 N/mm² max 190HB
1.0570 | 80.4 | 505 | 1005 | Předopracovaná ocel s přídavkem na obrábění | 22125 | 910.49 | Tloušťka +0,20 / 0 mm – předbroušeno, jemně frézováno N8 – Ra 3,2 ¦ Šířka +0,40 / 0 mm – předbroušeno, jemně frézováno N8 – Ra 3,2 ¦ Délka +5 / 0 mm – řezáno N15 – Ra 25 | Žíháno na měkko 520 N/mm² max 190HB
1.0570 | 100.4 | 505 | 1005 | Předopracovaná ocel s přídavkem na obrábění | 28147 | 1158.33 | Tloušťka +0,20 / 0 mm – předbroušeno, jemně frézováno N8 – Ra 3,2 ¦ Šířka +0,40 / 0 mm – předbroušeno, jemně frézováno N8 – Ra 3,2 ¦ Délka +5 / 0 mm – řezáno N15 – Ra 25 | Žíháno na měkko 520 N/mm² max 190HB
1.0570 | 0 | 20.5 | 1005 | Kruhová loupaná | 340 | 14 | Průměr +0,4 / 0 mm – jemně loupáno, soustruženo N8 – Ra 3,2 ¦ Délka +5 / 0 mm – řezáno (pilou) N15 – Ra 25 | Žíháno na měkko 520 N/mm² max 190HB
1.0570 | 0 | 25.5 | 1005 | Kruhová loupaná | 630 | 25.93 | Průměr +0,4 / 0 mm – jemně loupáno, soustruženo N8 – Ra 3,2 ¦ Délka +5 / 0 mm – řezáno (pilou) N15 – Ra 25 | Žíháno na měkko 520 N/mm² max 190HB
1.0570 | 0 | 30.8 | 1005 | Kruhová loupaná | 882 | 36.3 | Průměr +0,4 / 0 mm – jemně loupáno, soustruženo N8 – Ra 3,2 ¦ Délka +5 / 0 mm – řezáno (pilou) N15 – Ra 25 | Žíháno na měkko 520 N/mm² max 190HB
1.0570 | 0 | 40.8 | 1005 | Kruhová loupaná | 1310 | 53.92 | Průměr +0,4 / 0 mm – jemně loupáno, soustruženo N8 – Ra 3,2 ¦ Délka +5 / 0 mm – řezáno (pilou) N15 – Ra 25 | Žíháno na měkko 520 N/mm² max 190HB
1.0570 | 0 | 50.8 | 1005 | Kruhová loupaná | 1966 | 80.89 | Průměr +0,4 / 0 mm – jemně loupáno, soustruženo N8 – Ra 3,2 ¦ Délka +5 / 0 mm – řezáno (pilou) N15 – Ra 25 | Žíháno na měkko 520 N/mm² max 190HB
1.0570 | 0 | 61 | 1005 | Kruhová loupaná | 2520 | 103.7 | Průměr +0,4 / 0 mm – jemně loupáno, soustruženo N8 – Ra 3,2 ¦ Délka +5 / 0 mm – řezáno (pilou) N15 – Ra 25 | Žíháno na měkko 520 N/mm² max 190HB
1.0570 | 0 | 71 | 1005 | Kruhová loupaná | 2671 | 109.92 | Průměr +0,4 / 0 mm – jemně loupáno, soustruženo N8 – Ra 3,2 ¦ Délka +5 / 0 mm – řezáno (pilou) N15 – Ra 25 | Žíháno na měkko 520 N/mm² max 190HB
1.0570 | 0 | 81 | 1005 | Kruhová loupaná | 3251 | 133.77 | Průměr +0,4 / 0 mm – jemně loupáno, soustruženo N8 – Ra 3,2 ¦ Délka +5 / 0 mm – řezáno (pilou) N15 – Ra 25 | Žíháno na měkko 520 N/mm² max 190HB
1.0570 | 0 | 101 | 1005 | Kruhová loupaná | 4863 | 200.14 | Průměr +0,4 / 0 mm – jemně loupáno, soustruženo N8 – Ra 3,2 ¦ Délka +5 / 0 mm – řezáno (pilou) N15 – Ra 25 | Žíháno na měkko 520 N/mm² max 190HB
1.0570 | 0 | 121 | 1005 | Kruhová loupaná | 6275 | 258.21 | Průměr +0,4 / 0 mm – jemně loupáno, soustruženo N8 – Ra 3,2 ¦ Délka +5 / 0 mm – řezáno (pilou) N15 – Ra 25 | Žíháno na měkko 520 N/mm² max 190HB
1.2767 | 10.4 | 10.4 | 1005 | Předopracovaná ocel s přídavkem na obrábění | 832 | 34.22 | Tloušťka +0,20 / 0 mm – předbroušeno, jemně frézováno N8 – Ra 3,2 ¦ Šířka / 4Hr +0,40 / 0 mm – předbroušeno, jemně frézováno N8 – Ra 3,2 ¦ Délka +25 / 0 mm – řezáno (pilou) N15 – Ra 25 | žíháno na měkko max 285 HB (~ 900 MPa)
1.2767 | 12.4 | 12.4 | 1005 | Předopracovaná ocel s přídavkem na obrábění | 958 | 39.41 | Tloušťka +0,20 / 0 mm – předbroušeno, jemně frézováno N8 – Ra 3,2 ¦ Šířka / 4Hr +0,40 / 0 mm – předbroušeno, jemně frézováno N8 – Ra 3,2 ¦ Délka +25 / 0 mm – řezáno (pilou) N15 – Ra 25 | žíháno na měkko max 285 HB (~ 900 MPa)
1.2767 | 15.4 | 15.4 | 1005 | Předopracovaná ocel s přídavkem na obrábění | 1159 | 47.7 | Tloušťka +0,20 / 0 mm – předbroušeno, jemně frézováno N8 – Ra 3,2 ¦ Šířka / 4Hr +0,40 / 0 mm – předbroušeno, jemně frézováno N8 – Ra 3,2 ¦ Délka +25 / 0 mm – řezáno (pilou) N15 – Ra 25 | žíháno na měkko max 285 HB (~ 900 MPa)
1.2767 | 6.2 | 20.4 | 1005 | Předopracovaná ocel s přídavkem na obrábění | 706 | 29.04 | Tloušťka +0,20 / 0 mm – předbroušeno, jemně frézováno N8 – Ra 3,2 ¦ Šířka / 4Hr +0,40 / 0 mm – předbroušeno, jemně frézováno N8 – Ra 3,2 ¦ Délka +25 / 0 mm – řezáno (pilou) N15 – Ra 25 | žíháno na měkko max 285 HB (~ 900 MPa)
1.2767 | 8.2 | 20.4 | 1005 | Předopracovaná ocel s přídavkem na obrábění | 806 | 33.18 | Tloušťka +0,20 / 0 mm – předbroušeno, jemně frézováno N8 – Ra 3,2 ¦ Šířka / 4Hr +0,40 / 0 mm – předbroušeno, jemně frézováno N8 – Ra 3,2 ¦ Délka +25 / 0 mm – řezáno (pilou) N15 – Ra 25 | žíháno na měkko max 285 HB (~ 900 MPa)
1.2767 | 10.4 | 20.4 | 1005 | Předopracovaná ocel s přídavkem na obrábění | 932 | 38.37 | Tloušťka +0,20 / 0 mm – předbroušeno, jemně frézováno N8 – Ra 3,2 ¦ Šířka / 4Hr +0,40 / 0 mm – předbroušeno, jemně frézováno N8 – Ra 3,2 ¦ Délka +25 / 0 mm – řezáno (pilou) N15 – Ra 25 | žíháno na měkko max 285 HB (~ 900 MPa)
1.2767 | 12.4 | 20.4 | 1005 | Předopracovaná ocel s přídavkem na obrábění | 1033 | 42.52 | Tloušťka +0,20 / 0 mm – předbroušeno, jemně frézováno N8 – Ra 3,2 ¦ Šířka / 4Hr +0,40 / 0 mm – předbroušeno, jemně frézováno N8 – Ra 3,2 ¦ Délka +25 / 0 mm – řezáno (pilou) N15 – Ra 25 | žíháno na měkko max 285 HB (~ 900 MPa)
1.2767 | 15.4 | 20.4 | 1005 | Předopracovaná ocel s přídavkem na obrábění | 1109 | 45.63 | Tloušťka +0,20 / 0 mm – předbroušeno, jemně frézováno N8 – Ra 3,2 ¦ Šířka / 4Hr +0,40 / 0 mm – předbroušeno, jemně frézováno N8 – Ra 3,2 ¦ Délka +25 / 0 mm – řezáno (pilou) N15 – Ra 25 | žíháno na měkko max 285 HB (~ 900 MPa)
1.2767 | 16.4 | 20.4 | 1005 | Předopracovaná ocel s přídavkem na obrábění | 1210 | 49.78 | Tloušťka +0,20 / 0 mm – předbroušeno, jemně frézováno N8 – Ra 3,2 ¦ Šířka / 4Hr +0,40 / 0 mm – předbroušeno, jemně frézováno N8 – Ra 3,2 ¦ Délka +25 / 0 mm – řezáno (pilou) N15 – Ra 25 | žíháno na měkko max 285 HB (~ 900 MPa)
1.2767 | 20.4 | 20.4 | 1005 | Předopracovaná ocel s přídavkem na obrábění | 1386 | 57.03 | Tloušťka +0,20 / 0 mm – předbroušeno, jemně frézováno N8 – Ra 3,2 ¦ Šířka / 4Hr +0,40 / 0 mm – předbroušeno, jemně frézováno N8 – Ra 3,2 ¦ Délka +25 / 0 mm – řezáno (pilou) N15 – Ra 25 | žíháno na měkko max 285 HB (~ 900 MPa)
1.2767 | 6.2 | 25.4 | 1005 | Předopracovaná ocel s přídavkem na obrábění | 756 | 31.11 | Tloušťka +0,20 / 0 mm – předbroušeno, jemně frézováno N8 – Ra 3,2 ¦ Šířka / 4Hr +0,40 / 0 mm – předbroušeno, jemně frézováno N8 – Ra 3,2 ¦ Délka +25 / 0 mm – řezáno (pilou) N15 – Ra 25 | žíháno na měkko max 285 HB (~ 900 MPa)
1.2767 | 8.2 | 25.4 | 1005 | Předopracovaná ocel s přídavkem na obrábění | 857 | 35.26 | Tloušťka +0,20 / 0 mm – předbroušeno, jemně frézováno N8 – Ra 3,2 ¦ Šířka / 4Hr +0,40 / 0 mm – předbroušeno, jemně frézováno N8 – Ra 3,2 ¦ Délka +25 / 0 mm – řezáno (pilou) N15 – Ra 25 | žíháno na měkko max 285 HB (~ 900 MPa)
1.2767 | 10.4 | 25.4 | 1005 | Předopracovaná ocel s přídavkem na obrábění | 958 | 39.41 | Tloušťka +0,20 / 0 mm – předbroušeno, jemně frézováno N8 – Ra 3,2 ¦ Šířka / 4Hr +0,40 / 0 mm – předbroušeno, jemně frézováno N8 – Ra 3,2 ¦ Délka +25 / 0 mm – řezáno (pilou) N15 – Ra 25 | žíháno na měkko max 285 HB (~ 900 MPa)
1.2767 | 12.4 | 25.4 | 1005 | Předopracovaná ocel s přídavkem na obrábění | 1084 | 44.59 | Tloušťka +0,20 / 0 mm – předbroušeno, jemně frézováno N8 – Ra 3,2 ¦ Šířka / 4Hr +0,40 / 0 mm – předbroušeno, jemně frézováno N8 – Ra 3,2 ¦ Délka +25 / 0 mm – řezáno (pilou) N15 – Ra 25 | žíháno na měkko max 285 HB (~ 900 MPa)
1.2767 | 15.4 | 25.4 | 1005 | Předopracovaná ocel s přídavkem na obrábění | 1235 | 50.81 | Tloušťka +0,20 / 0 mm – předbroušeno, jemně frézováno N8 – Ra 3,2 ¦ Šířka / 4Hr +0,40 / 0 mm – předbroušeno, jemně frézováno N8 – Ra 3,2 ¦ Délka +25 / 0 mm – řezáno (pilou) N15 – Ra 25 | žíháno na měkko max 285 HB (~ 900 MPa)
1.2767 | 16.4 | 25.4 | 1005 | Předopracovaná ocel s přídavkem na obrábění | 1462 | 60.15 | Tloušťka +0,20 / 0 mm – předbroušeno, jemně frézováno N8 – Ra 3,2 ¦ Šířka / 4Hr +0,40 / 0 mm – předbroušeno, jemně frézováno N8 – Ra 3,2 ¦ Délka +25 / 0 mm – řezáno (pilou) N15 – Ra 25 | žíháno na měkko max 285 HB (~ 900 MPa)
1.2767 | 20.4 | 25.4 | 1005 | Předopracovaná ocel s přídavkem na obrábění | 1537 | 63.26 | Tloušťka +0,20 / 0 mm – předbroušeno, jemně frézováno N8 – Ra 3,2 ¦ Šířka / 4Hr +0,40 / 0 mm – předbroušeno, jemně frézováno N8 – Ra 3,2 ¦ Délka +25 / 0 mm – řezáno (pilou) N15 – Ra 25 | žíháno na měkko max 285 HB (~ 900 MPa)
1.2767 | 25.4 | 25.4 | 1005 | Předopracovaná ocel s přídavkem na obrábění | 2092 | 86.07 | Tloušťka +0,20 / 0 mm – předbroušeno, jemně frézováno N8 – Ra 3,2 ¦ Šířka / 4Hr +0,40 / 0 mm – předbroušeno, jemně frézováno N8 – Ra 3,2 ¦ Délka +25 / 0 mm – řezáno (pilou) N15 – Ra 25 | žíháno na měkko max 285 HB (~ 900 MPa)
1.2767 | 6.2 | 30.4 | 1005 | Předopracovaná ocel s přídavkem na obrábění | 857 | 35.26 | Tloušťka +0,20 / 0 mm – předbroušeno, jemně frézováno N8 – Ra 3,2 ¦ Šířka / 4Hr +0,40 / 0 mm – předbroušeno, jemně frézováno N8 – Ra 3,2 ¦ Délka +25 / 0 mm – řezáno (pilou) N15 – Ra 25 | žíháno na měkko max 285 HB (~ 900 MPa)
1.2767 | 8.2 | 30.4 | 1005 | Předopracovaná ocel s přídavkem na obrábění | 958 | 39.41 | Tloušťka +0,20 / 0 mm – předbroušeno, jemně frézováno N8 – Ra 3,2 ¦ Šířka / 4Hr +0,40 / 0 mm – předbroušeno, jemně frézováno N8 – Ra 3,2 ¦ Délka +25 / 0 mm – řezáno (pilou) N15 – Ra 25 | žíháno na měkko max 285 HB (~ 900 MPa)
1.2767 | 10.4 | 30.4 | 1005 | Předopracovaná ocel s přídavkem na obrábění | 1084 | 44.59 | Tloušťka +0,20 / 0 mm – předbroušeno, jemně frézováno N8 – Ra 3,2 ¦ Šířka / 4Hr +0,40 / 0 mm – předbroušeno, jemně frézováno N8 – Ra 3,2 ¦ Délka +25 / 0 mm – řezáno (pilou) N15 – Ra 25 | žíháno na měkko max 285 HB (~ 900 MPa)
1.2767 | 12.4 | 30.4 | 1005 | Předopracovaná ocel s přídavkem na obrábění | 1285 | 52.89 | Tloušťka +0,20 / 0 mm – předbroušeno, jemně frézováno N8 – Ra 3,2 ¦ Šířka / 4Hr +0,40 / 0 mm – předbroušeno, jemně frézováno N8 – Ra 3,2 ¦ Délka +25 / 0 mm – řezáno (pilou) N15 – Ra 25 | žíháno na měkko max 285 HB (~ 900 MPa)
1.2767 | 15.4 | 30.4 | 1005 | Předopracovaná ocel s přídavkem na obrábění | 1537 | 63.26 | Tloušťka +0,20 / 0 mm – předbroušeno, jemně frézováno N8 – Ra 3,2 ¦ Šířka / 4Hr +0,40 / 0 mm – předbroušeno, jemně frézováno N8 – Ra 3,2 ¦ Délka +25 / 0 mm – řezáno (pilou) N15 – Ra 25 | žíháno na měkko max 285 HB (~ 900 MPa)
1.2767 | 16.4 | 30.4 | 1005 | Předopracovaná ocel s přídavkem na obrábění | 1562 | 64.29 | Tloušťka +0,20 / 0 mm – předbroušeno, jemně frézováno N8 – Ra 3,2 ¦ Šířka / 4Hr +0,40 / 0 mm – předbroušeno, jemně frézováno N8 – Ra 3,2 ¦ Délka +25 / 0 mm – řezáno (pilou) N15 – Ra 25 | žíháno na měkko max 285 HB (~ 900 MPa)
1.2767 | 20.4 | 30.4 | 1005 | Předopracovaná ocel s přídavkem na obrábění | 1840 | 75.7 | Tloušťka +0,20 / 0 mm – předbroušeno, jemně frézováno N8 – Ra 3,2 ¦ Šířka / 4Hr +0,40 / 0 mm – předbroušeno, jemně frézováno N8 – Ra 3,2 ¦ Délka +25 / 0 mm – řezáno (pilou) N15 – Ra 25 | žíháno na měkko max 285 HB (~ 900 MPa)
1.2767 | 22.4 | 30.4 | 1005 | Předopracovaná ocel s přídavkem na obrábění | 2243 | 92.29 | Tloušťka +0,20 / 0 mm – předbroušeno, jemně frézováno N8 – Ra 3,2 ¦ Šířka / 4Hr +0,40 / 0 mm – předbroušeno, jemně frézováno N8 – Ra 3,2 ¦ Délka +25 / 0 mm – řezáno (pilou) N15 – Ra 25 | žíháno na měkko max 285 HB (~ 900 MPa)
1.2767 | 25.4 | 30.4 | 1005 | Předopracovaná ocel s přídavkem na obrábění | 2369 | 97.48 | Tloušťka +0,20 / 0 mm – předbroušeno, jemně frézováno N8 – Ra 3,2 ¦ Šířka / 4Hr +0,40 / 0 mm – předbroušeno, jemně frézováno N8 – Ra 3,2 ¦ Délka +25 / 0 mm – řezáno (pilou) N15 – Ra 25 | žíháno na měkko max 285 HB (~ 900 MPa)
1.2767 | 30.4 | 30.4 | 1005 | Předopracovaná ocel s přídavkem na obrábění | 2545 | 104.74 | Tloušťka +0,20 / 0 mm – předbroušeno, jemně frézováno N8 – Ra 3,2 ¦ Šířka / 4Hr +0,40 / 0 mm – předbroušeno, jemně frézováno N8 – Ra 3,2 ¦ Délka +25 / 0 mm – řezáno (pilou) N15 – Ra 25 | žíháno na měkko max 285 HB (~ 900 MPa)
1.2767 | 8.2 | 32.4 | 1005 | Předopracovaná ocel s přídavkem na obrábění | 1033 | 42.52 | Tloušťka +0,20 / 0 mm – předbroušeno, jemně frézováno N8 – Ra 3,2 ¦ Šířka / 4Hr +0,40 / 0 mm – předbroušeno, jemně frézováno N8 – Ra 3,2 ¦ Délka +25 / 0 mm – řezáno (pilou) N15 – Ra 25 | žíháno na měkko max 285 HB (~ 900 MPa)
1.2767 | 10.4 | 32.4 | 1005 | Předopracovaná ocel s přídavkem na obrábění | 1159 | 47.7 | Tloušťka +0,20 / 0 mm – předbroušeno, jemně frézováno N8 – Ra 3,2 ¦ Šířka / 4Hr +0,40 / 0 mm – předbroušeno, jemně frézováno N8 – Ra 3,2 ¦ Délka +25 / 0 mm – řezáno (pilou) N15 – Ra 25 | žíháno na měkko max 285 HB (~ 900 MPa)
1.2767 | 12.4 | 32.4 | 1005 | Předopracovaná ocel s přídavkem na obrábění | 1361 | 56 | Tloušťka +0,20 / 0 mm – předbroušeno, jemně frézováno N8 – Ra 3,2 ¦ Šířka / 4Hr +0,40 / 0 mm – předbroušeno, jemně frézováno N8 – Ra 3,2 ¦ Délka +25 / 0 mm – řezáno (pilou) N15 – Ra 25 | žíháno na měkko max 285 HB (~ 900 MPa)
1.2767 | 15.4 | 32.4 | 1005 | Předopracovaná ocel s přídavkem na obrábění | 1562 | 64.29 | Tloušťka +0,20 / 0 mm – předbroušeno, jemně frézováno N8 – Ra 3,2 ¦ Šířka / 4Hr +0,40 / 0 mm – předbroušeno, jemně frézováno N8 – Ra 3,2 ¦ Délka +25 / 0 mm – řezáno (pilou) N15 – Ra 25 | žíháno na měkko max 285 HB (~ 900 MPa)
1.2767 | 16.4 | 32.4 | 1005 | Předopracovaná ocel s přídavkem na obrábění | 1613 | 66.37 | Tloušťka +0,20 / 0 mm – předbroušeno, jemně frézováno N8 – Ra 3,2 ¦ Šířka / 4Hr +0,40 / 0 mm – předbroušeno, jemně frézováno N8 – Ra 3,2 ¦ Délka +25 / 0 mm – řezáno (pilou) N15 – Ra 25 | žíháno na měkko max 285 HB (~ 900 MPa)
1.2767 | 20.4 | 32.4 | 1005 | Předopracovaná ocel s přídavkem na obrábění | 1915 | 78.81 | Tloušťka +0,20 / 0 mm – předbroušeno, jemně frézováno N8 – Ra 3,2 ¦ Šířka / 4Hr +0,40 / 0 mm – předbroušeno, jemně frézováno N8 – Ra 3,2 ¦ Délka +25 / 0 mm – řezáno (pilou) N15 – Ra 25 | žíháno na měkko max 285 HB (~ 900 MPa)
1.2767 | 22.4 | 32.4 | 1005 | Předopracovaná ocel s přídavkem na obrábění | 2293 | 94.37 | Tloušťka +0,20 / 0 mm – předbroušeno, jemně frézováno N8 – Ra 3,2 ¦ Šířka / 4Hr +0,40 / 0 mm – předbroušeno, jemně frézováno N8 – Ra 3,2 ¦ Délka +25 / 0 mm – řezáno (pilou) N15 – Ra 25 | žíháno na měkko max 285 HB (~ 900 MPa)
1.2767 | 25.4 | 32.4 | 1005 | Předopracovaná ocel s přídavkem na obrábění | 2419 | 99.55 | Tloušťka +0,20 / 0 mm – předbroušeno, jemně frézováno N8 – Ra 3,2 ¦ Šířka / 4Hr +0,40 / 0 mm – předbroušeno, jemně frézováno N8 – Ra 3,2 ¦ Délka +25 / 0 mm – řezáno (pilou) N15 – Ra 25 | žíháno na měkko max 285 HB (~ 900 MPa)
1.2767 | 30.4 | 32.4 | 1005 | Předopracovaná ocel s přídavkem na obrábění | 2696 | 110.96 | Tloušťka +0,20 / 0 mm – předbroušeno, jemně frézováno N8 – Ra 3,2 ¦ Šířka / 4Hr +0,40 / 0 mm – předbroušeno, jemně frézováno N8 – Ra 3,2 ¦ Délka +25 / 0 mm – řezáno (pilou) N15 – Ra 25 | žíháno na měkko max 285 HB (~ 900 MPa)
1.2767 | 32.4 | 32.4 | 1005 | Předopracovaná ocel s přídavkem na obrábění | 2747 | 113.03 | Tloušťka +0,20 / 0 mm – předbroušeno, jemně frézováno N8 – Ra 3,2 ¦ Šířka / 4Hr +0,40 / 0 mm – předbroušeno, jemně frézováno N8 – Ra 3,2 ¦ Délka +25 / 0 mm – řezáno (pilou) N15 – Ra 25 | žíháno na měkko max 285 HB (~ 900 MPa)
1.2767 | 6.2 | 40.4 | 1005 | Předopracovaná ocel s přídavkem na obrábění | 958 | 39.41 | Tloušťka +0,20 / 0 mm – předbroušeno, jemně frézováno N8 – Ra 3,2 ¦ Šířka / 4Hr +0,40 / 0 mm – předbroušeno, jemně frézováno N8 – Ra 3,2 ¦ Délka +25 / 0 mm – řezáno (pilou) N15 – Ra 25 | žíháno na měkko max 285 HB (~ 900 MPa)
1.2767 | 8.2 | 40.4 | 1005 | Předopracovaná ocel s přídavkem na obrábění | 1084 | 44.59 | Tloušťka +0,20 / 0 mm – předbroušeno, jemně frézováno N8 – Ra 3,2 ¦ Šířka / 4Hr +0,40 / 0 mm – předbroušeno, jemně frézováno N8 – Ra 3,2 ¦ Délka +25 / 0 mm – řezáno (pilou) N15 – Ra 25 | žíháno na měkko max 285 HB (~ 900 MPa)
1.2767 | 10.4 | 40.4 | 1005 | Předopracovaná ocel s přídavkem na obrábění | 1184 | 48.74 | Tloušťka +0,20 / 0 mm – předbroušeno, jemně frézováno N8 – Ra 3,2 ¦ Šířka / 4Hr +0,40 / 0 mm – předbroušeno, jemně frézováno N8 – Ra 3,2 ¦ Délka +25 / 0 mm – řezáno (pilou) N15 – Ra 25 | žíháno na měkko max 285 HB (~ 900 MPa)
1.2767 | 12.4 | 40.4 | 1005 | Předopracovaná ocel s přídavkem na obrábění | 1436 | 59.11 | Tloušťka +0,20 / 0 mm – předbroušeno, jemně frézováno N8 – Ra 3,2 ¦ Šířka / 4Hr +0,40 / 0 mm – předbroušeno, jemně frézováno N8 – Ra 3,2 ¦ Délka +25 / 0 mm – řezáno (pilou) N15 – Ra 25 | žíháno na měkko max 285 HB (~ 900 MPa)
1.2767 | 15.4 | 40.4 | 1005 | Předopracovaná ocel s přídavkem na obrábění | 1789 | 73.63 | Tloušťka +0,20 / 0 mm – předbroušeno, jemně frézováno N8 – Ra 3,2 ¦ Šířka / 4Hr +0,40 / 0 mm – předbroušeno, jemně frézováno N8 – Ra 3,2 ¦ Délka +25 / 0 mm – řezáno (pilou) N15 – Ra 25 | žíháno na měkko max 285 HB (~ 900 MPa)
1.2767 | 16.4 | 40.4 | 1005 | Předopracovaná ocel s přídavkem na obrábění | 1840 | 75.7 | Tloušťka +0,20 / 0 mm – předbroušeno, jemně frézováno N8 – Ra 3,2 ¦ Šířka / 4Hr +0,40 / 0 mm – předbroušeno, jemně frézováno N8 – Ra 3,2 ¦ Délka +25 / 0 mm – řezáno (pilou) N15 – Ra 25 | žíháno na měkko max 285 HB (~ 900 MPa)
1.2767 | 20.4 | 40.4 | 1005 | Předopracovaná ocel s přídavkem na obrábění | 2167 | 89.18 | Tloušťka +0,20 / 0 mm – předbroušeno, jemně frézováno N8 – Ra 3,2 ¦ Šířka / 4Hr +0,40 / 0 mm – předbroušeno, jemně frézováno N8 – Ra 3,2 ¦ Délka +25 / 0 mm – řezáno (pilou) N15 – Ra 25 | žíháno na měkko max 285 HB (~ 900 MPa)
1.2767 | 22.4 | 40.4 | 1005 | Předopracovaná ocel s přídavkem na obrábění | 2394 | 98.52 | Tloušťka +0,20 / 0 mm – předbroušeno, jemně frézováno N8 – Ra 3,2 ¦ Šířka / 4Hr +0,40 / 0 mm – předbroušeno, jemně frézováno N8 – Ra 3,2 ¦ Délka +25 / 0 mm – řezáno (pilou) N15 – Ra 25 | žíháno na měkko max 285 HB (~ 900 MPa)
1.2767 | 25.4 | 40.4 | 1005 | Předopracovaná ocel s přídavkem na obrábění | 2671 | 109.92 | Tloušťka +0,20 / 0 mm – předbroušeno, jemně frézováno N8 – Ra 3,2 ¦ Šířka / 4Hr +0,40 / 0 mm – předbroušeno, jemně frézováno N8 – Ra 3,2 ¦ Délka +25 / 0 mm – řezáno (pilou) N15 – Ra 25 | žíháno na měkko max 285 HB (~ 900 MPa)
1.2767 | 30.4 | 40.4 | 1005 | Předopracovaná ocel s přídavkem na obrábění | 2948 | 121.33 | Tloušťka +0,20 / 0 mm – předbroušeno, jemně frézováno N8 – Ra 3,2 ¦ Šířka / 4Hr +0,40 / 0 mm – předbroušeno, jemně frézováno N8 – Ra 3,2 ¦ Délka +25 / 0 mm – řezáno (pilou) N15 – Ra 25 | žíháno na měkko max 285 HB (~ 900 MPa)
1.2767 | 32.4 | 40.4 | 1005 | Předopracovaná ocel s přídavkem na obrábění | 3175 | 130.66 | Tloušťka +0,20 / 0 mm – předbroušeno, jemně frézováno N8 – Ra 3,2 ¦ Šířka / 4Hr +0,40 / 0 mm – předbroušeno, jemně frézováno N8 – Ra 3,2 ¦ Délka +25 / 0 mm – řezáno (pilou) N15 – Ra 25 | žíháno na měkko max 285 HB (~ 900 MPa)
1.2767 | 40.4 | 40.4 | 1005 | Předopracovaná ocel s přídavkem na obrábění | 3402 | 140 | Tloušťka +0,20 / 0 mm – předbroušeno, jemně frézováno N8 – Ra 3,2 ¦ Šířka / 4Hr +0,40 / 0 mm – předbroušeno, jemně frézováno N8 – Ra 3,2 ¦ Délka +25 / 0 mm – řezáno (pilou) N15 – Ra 25 | žíháno na měkko max 285 HB (~ 900 MPa)
1.2767 | 6.2 | 50.4 | 1005 | Předopracovaná ocel s přídavkem na obrábění | 1058 | 43.55 | Tloušťka +0,20 / 0 mm – předbroušeno, jemně frézováno N8 – Ra 3,2 ¦ Šířka / 4Hr +0,40 / 0 mm – předbroušeno, jemně frézováno N8 – Ra 3,2 ¦ Délka +25 / 0 mm – řezáno (pilou) N15 – Ra 25 | žíháno na měkko max 285 HB (~ 900 MPa)
1.2767 | 8.2 | 50.4 | 1005 | Předopracovaná ocel s přídavkem na obrábění | 1235 | 50.81 | Tloušťka +0,20 / 0 mm – předbroušeno, jemně frézováno N8 – Ra 3,2 ¦ Šířka / 4Hr +0,40 / 0 mm – předbroušeno, jemně frézováno N8 – Ra 3,2 ¦ Délka +25 / 0 mm – řezáno (pilou) N15 – Ra 25 | žíháno na měkko max 285 HB (~ 900 MPa)
1.2767 | 10.4 | 50.4 | 1005 | Předopracovaná ocel s přídavkem na obrábění | 1462 | 60.15 | Tloušťka +0,20 / 0 mm – předbroušeno, jemně frézováno N8 – Ra 3,2 ¦ Šířka / 4Hr +0,40 / 0 mm – předbroušeno, jemně frézováno N8 – Ra 3,2 ¦ Délka +25 / 0 mm – řezáno (pilou) N15 – Ra 25 | žíháno na měkko max 285 HB (~ 900 MPa)
1.2767 | 12.4 | 50.4 | 1005 | Předopracovaná ocel s přídavkem na obrábění | 1512 | 62.22 | Tloušťka +0,20 / 0 mm – předbroušeno, jemně frézováno N8 – Ra 3,2 ¦ Šířka / 4Hr +0,40 / 0 mm – předbroušeno, jemně frézováno N8 – Ra 3,2 ¦ Délka +25 / 0 mm – řezáno (pilou) N15 – Ra 25 | žíháno na měkko max 285 HB (~ 900 MPa)
1.2767 | 15.4 | 50.4 | 1005 | Předopracovaná ocel s přídavkem na obrábění | 1991 | 81.92 | Tloušťka +0,20 / 0 mm – předbroušeno, jemně frézováno N8 – Ra 3,2 ¦ Šířka / 4Hr +0,40 / 0 mm – předbroušeno, jemně frézováno N8 – Ra 3,2 ¦ Délka +25 / 0 mm – řezáno (pilou) N15 – Ra 25 | žíháno na měkko max 285 HB (~ 900 MPa)
1.2767 | 16.4 | 50.4 | 1005 | Předopracovaná ocel s přídavkem na obrábění | 2117 | 87.11 | Tloušťka +0,20 / 0 mm – předbroušeno, jemně frézováno N8 – Ra 3,2 ¦ Šířka / 4Hr +0,40 / 0 mm – předbroušeno, jemně frézováno N8 – Ra 3,2 ¦ Délka +25 / 0 mm – řezáno (pilou) N15 – Ra 25 | žíháno na měkko max 285 HB (~ 900 MPa)
1.2767 | 20.4 | 50.4 | 1005 | Předopracovaná ocel s přídavkem na obrábění | 2545 | 104.74 | Tloušťka +0,20 / 0 mm – předbroušeno, jemně frézováno N8 – Ra 3,2 ¦ Šířka / 4Hr +0,40 / 0 mm – předbroušeno, jemně frézováno N8 – Ra 3,2 ¦ Délka +25 / 0 mm – řezáno (pilou) N15 – Ra 25 | žíháno na měkko max 285 HB (~ 900 MPa)
1.2767 | 22.4 | 50.4 | 1005 | Předopracovaná ocel s přídavkem na obrábění | 2923 | 120.29 | Tloušťka +0,20 / 0 mm – předbroušeno, jemně frézováno N8 – Ra 3,2 ¦ Šířka / 4Hr +0,40 / 0 mm – předbroušeno, jemně frézováno N8 – Ra 3,2 ¦ Délka +25 / 0 mm – řezáno (pilou) N15 – Ra 25 | žíháno na měkko max 285 HB (~ 900 MPa)
1.2767 | 25.4 | 50.4 | 1005 | Předopracovaná ocel s přídavkem na obrábění | 3175 | 130.66 | Tloušťka +0,20 / 0 mm – předbroušeno, jemně frézováno N8 – Ra 3,2 ¦ Šířka / 4Hr +0,40 / 0 mm – předbroušeno, jemně frézováno N8 – Ra 3,2 ¦ Délka +25 / 0 mm – řezáno (pilou) N15 – Ra 25 | žíháno na měkko max 285 HB (~ 900 MPa)
1.2767 | 30.4 | 50.4 | 1005 | Předopracovaná ocel s přídavkem na obrábění | 3553 | 146.22 | Tloušťka +0,20 / 0 mm – předbroušeno, jemně frézováno N8 – Ra 3,2 ¦ Šířka / 4Hr +0,40 / 0 mm – předbroušeno, jemně frézováno N8 – Ra 3,2 ¦ Délka +25 / 0 mm – řezáno (pilou) N15 – Ra 25 | žíháno na měkko max 285 HB (~ 900 MPa)
1.2767 | 32.4 | 50.4 | 1005 | Předopracovaná ocel s přídavkem na obrábění | 3729 | 153.48 | Tloušťka +0,20 / 0 mm – předbroušeno, jemně frézováno N8 – Ra 3,2 ¦ Šířka / 4Hr +0,40 / 0 mm – předbroušeno, jemně frézováno N8 – Ra 3,2 ¦ Délka +25 / 0 mm – řezáno (pilou) N15 – Ra 25 | žíháno na měkko max 285 HB (~ 900 MPa)
1.2767 | 40.4 | 50.4 | 1005 | Předopracovaná ocel s přídavkem na obrábění | 4259 | 175.25 | Tloušťka +0,20 / 0 mm – předbroušeno, jemně frézováno N8 – Ra 3,2 ¦ Šířka / 4Hr +0,40 / 0 mm – předbroušeno, jemně frézováno N8 – Ra 3,2 ¦ Délka +25 / 0 mm – řezáno (pilou) N15 – Ra 25 | žíháno na měkko max 285 HB (~ 900 MPa)
1.2767 | 50.4 | 50.4 | 1005 | Předopracovaná ocel s přídavkem na obrábění | 4964 | 204.29 | Tloušťka +0,20 / 0 mm – předbroušeno, jemně frézováno N8 – Ra 3,2 ¦ Šířka / 4Hr +0,40 / 0 mm – předbroušeno, jemně frézováno N8 – Ra 3,2 ¦ Délka +25 / 0 mm – řezáno (pilou) N15 – Ra 25 | žíháno na měkko max 285 HB (~ 900 MPa)
1.2767 | 6.2 | 60.4 | 1005 | Předopracovaná ocel s přídavkem na obrábění | 1235 | 50.81 | Tloušťka +0,20 / 0 mm – předbroušeno, jemně frézováno N8 – Ra 3,2 ¦ Šířka / 4Hr +0,40 / 0 mm – předbroušeno, jemně frézováno N8 – Ra 3,2 ¦ Délka +25 / 0 mm – řezáno (pilou) N15 – Ra 25 | žíháno na měkko max 285 HB (~ 900 MPa)
1.2767 | 8.2 | 60.4 | 1005 | Předopracovaná ocel s přídavkem na obrábění | 1436 | 59.11 | Tloušťka +0,20 / 0 mm – předbroušeno, jemně frézováno N8 – Ra 3,2 ¦ Šířka / 4Hr +0,40 / 0 mm – předbroušeno, jemně frézováno N8 – Ra 3,2 ¦ Délka +25 / 0 mm – řezáno (pilou) N15 – Ra 25 | žíháno na měkko max 285 HB (~ 900 MPa)
1.2767 | 10.4 | 60.4 | 1005 | Předopracovaná ocel s přídavkem na obrábění | 1562 | 64.29 | Tloušťka +0,20 / 0 mm – předbroušeno, jemně frézováno N8 – Ra 3,2 ¦ Šířka / 4Hr +0,40 / 0 mm – předbroušeno, jemně frézováno N8 – Ra 3,2 ¦ Délka +25 / 0 mm – řezáno (pilou) N15 – Ra 25 | žíháno na měkko max 285 HB (~ 900 MPa)
1.2767 | 12.4 | 60.4 | 1005 | Předopracovaná ocel s přídavkem na obrábění | 1840 | 75.7 | Tloušťka +0,20 / 0 mm – předbroušeno, jemně frézováno N8 – Ra 3,2 ¦ Šířka / 4Hr +0,40 / 0 mm – předbroušeno, jemně frézováno N8 – Ra 3,2 ¦ Délka +25 / 0 mm – řezáno (pilou) N15 – Ra 25 | žíháno na měkko max 285 HB (~ 900 MPa)
1.2767 | 15.4 | 60.4 | 1005 | Předopracovaná ocel s přídavkem na obrábění | 2268 | 93.33 | Tloušťka +0,20 / 0 mm – předbroušeno, jemně frézováno N8 – Ra 3,2 ¦ Šířka / 4Hr +0,40 / 0 mm – předbroušeno, jemně frézováno N8 – Ra 3,2 ¦ Délka +25 / 0 mm – řezáno (pilou) N15 – Ra 25 | žíháno na měkko max 285 HB (~ 900 MPa)
1.2767 | 16.4 | 60.4 | 1005 | Předopracovaná ocel s přídavkem na obrábění | 2646 | 108.88 | Tloušťka +0,20 / 0 mm – předbroušeno, jemně frézováno N8 – Ra 3,2 ¦ Šířka / 4Hr +0,40 / 0 mm – předbroušeno, jemně frézováno N8 – Ra 3,2 ¦ Délka +25 / 0 mm – řezáno (pilou) N15 – Ra 25 | žíháno na měkko max 285 HB (~ 900 MPa)
1.2767 | 20.4 | 60.4 | 1005 | Předopracovaná ocel s přídavkem na obrábění | 2772 | 114.07 | Tloušťka +0,20 / 0 mm – předbroušeno, jemně frézováno N8 – Ra 3,2 ¦ Šířka / 4Hr +0,40 / 0 mm – předbroušeno, jemně frézováno N8 – Ra 3,2 ¦ Délka +25 / 0 mm – řezáno (pilou) N15 – Ra 25 | žíháno na měkko max 285 HB (~ 900 MPa)
1.2767 | 22.4 | 60.4 | 1005 | Předopracovaná ocel s přídavkem na obrábění | 3251 | 133.77 | Tloušťka +0,20 / 0 mm – předbroušeno, jemně frézováno N8 – Ra 3,2 ¦ Šířka / 4Hr +0,40 / 0 mm – předbroušeno, jemně frézováno N8 – Ra 3,2 ¦ Délka +25 / 0 mm – řezáno (pilou) N15 – Ra 25 | žíháno na měkko max 285 HB (~ 900 MPa)
1.2767 | 25.4 | 60.4 | 1005 | Předopracovaná ocel s přídavkem na obrábění | 3553 | 146.22 | Tloušťka +0,20 / 0 mm – předbroušeno, jemně frézováno N8 – Ra 3,2 ¦ Šířka / 4Hr +0,40 / 0 mm – předbroušeno, jemně frézováno N8 – Ra 3,2 ¦ Délka +25 / 0 mm – řezáno (pilou) N15 – Ra 25 | žíháno na měkko max 285 HB (~ 900 MPa)
1.2767 | 30.4 | 60.4 | 1005 | Předopracovaná ocel s přídavkem na obrábění | 3981 | 163.85 | Tloušťka +0,20 / 0 mm – předbroušeno, jemně frézováno N8 – Ra 3,2 ¦ Šířka / 4Hr +0,40 / 0 mm – předbroušeno, jemně frézováno N8 – Ra 3,2 ¦ Délka +25 / 0 mm – řezáno (pilou) N15 – Ra 25 | žíháno na měkko max 285 HB (~ 900 MPa)
1.2767 | 32.4 | 60.4 | 1005 | Předopracovaná ocel s přídavkem na obrábění | 4133 | 170.07 | Tloušťka +0,20 / 0 mm – předbroušeno, jemně frézováno N8 – Ra 3,2 ¦ Šířka / 4Hr +0,40 / 0 mm – předbroušeno, jemně frézováno N8 – Ra 3,2 ¦ Délka +25 / 0 mm – řezáno (pilou) N15 – Ra 25 | žíháno na měkko max 285 HB (~ 900 MPa)
1.2767 | 40.4 | 60.4 | 1005 | Předopracovaná ocel s přídavkem na obrábění | 4763 | 195.99 | Tloušťka +0,20 / 0 mm – předbroušeno, jemně frézováno N8 – Ra 3,2 ¦ Šířka / 4Hr +0,40 / 0 mm – předbroušeno, jemně frézováno N8 – Ra 3,2 ¦ Délka +25 / 0 mm – řezáno (pilou) N15 – Ra 25 | žíháno na měkko max 285 HB (~ 900 MPa)
1.2767 | 50.4 | 60.4 | 1005 | Předopracovaná ocel s přídavkem na obrábění | 5771 | 237.47 | Tloušťka +0,20 / 0 mm – předbroušeno, jemně frézováno N8 – Ra 3,2 ¦ Šířka / 4Hr +0,40 / 0 mm – předbroušeno, jemně frézováno N8 – Ra 3,2 ¦ Délka +25 / 0 mm – řezáno (pilou) N15 – Ra 25 | žíháno na měkko max 285 HB (~ 900 MPa)
1.2767 | 60.4 | 60.4 | 1005 | Předopracovaná ocel s přídavkem na obrábění | 6224 | 256.14 | Tloušťka +0,20 / 0 mm – předbroušeno, jemně frézováno N8 – Ra 3,2 ¦ Šířka / 4Hr +0,40 / 0 mm – předbroušeno, jemně frézováno N8 – Ra 3,2 ¦ Délka +25 / 0 mm – řezáno (pilou) N15 – Ra 25 | žíháno na měkko max 285 HB (~ 900 MPa)
1.2767 | 10.4 | 63.4 | 1005 | Předopracovaná ocel s přídavkem na obrábění | 1739 | 71.55 | Tloušťka +0,20 / 0 mm – předbroušeno, jemně frézováno N8 – Ra 3,2 ¦ Šířka / 4Hr +0,40 / 0 mm – předbroušeno, jemně frézováno N8 – Ra 3,2 ¦ Délka +25 / 0 mm – řezáno (pilou) N15 – Ra 25 | žíháno na měkko max 285 HB (~ 900 MPa)
1.2767 | 12.4 | 63.4 | 1005 | Předopracovaná ocel s přídavkem na obrábění | 1991 | 81.92 | Tloušťka +0,20 / 0 mm – předbroušeno, jemně frézováno N8 – Ra 3,2 ¦ Šířka / 4Hr +0,40 / 0 mm – předbroušeno, jemně frézováno N8 – Ra 3,2 ¦ Délka +25 / 0 mm – řezáno (pilou) N15 – Ra 25 | žíháno na měkko max 285 HB (~ 900 MPa)
1.2767 | 15.4 | 63.4 | 1005 | Předopracovaná ocel s přídavkem na obrábění | 2596 | 106.81 | Tloušťka +0,20 / 0 mm – předbroušeno, jemně frézováno N8 – Ra 3,2 ¦ Šířka / 4Hr +0,40 / 0 mm – předbroušeno, jemně frézováno N8 – Ra 3,2 ¦ Délka +25 / 0 mm – řezáno (pilou) N15 – Ra 25 | žíháno na měkko max 285 HB (~ 900 MPa)
1.2767 | 16.4 | 63.4 | 1005 | Předopracovaná ocel s přídavkem na obrábění | 2696 | 110.96 | Tloušťka +0,20 / 0 mm – předbroušeno, jemně frézováno N8 – Ra 3,2 ¦ Šířka / 4Hr +0,40 / 0 mm – předbroušeno, jemně frézováno N8 – Ra 3,2 ¦ Délka +25 / 0 mm – řezáno (pilou) N15 – Ra 25 | žíháno na měkko max 285 HB (~ 900 MPa)
1.2767 | 20.4 | 63.4 | 1005 | Předopracovaná ocel s přídavkem na obrábění | 3024 | 124.44 | Tloušťka +0,20 / 0 mm – předbroušeno, jemně frézováno N8 – Ra 3,2 ¦ Šířka / 4Hr +0,40 / 0 mm – předbroušeno, jemně frézováno N8 – Ra 3,2 ¦ Délka +25 / 0 mm – řezáno (pilou) N15 – Ra 25 | žíháno na měkko max 285 HB (~ 900 MPa)
1.2767 | 22.4 | 63.4 | 1005 | Předopracovaná ocel s přídavkem na obrábění | 3377 | 138.96 | Tloušťka +0,20 / 0 mm – předbroušeno, jemně frézováno N8 – Ra 3,2 ¦ Šířka / 4Hr +0,40 / 0 mm – předbroušeno, jemně frézováno N8 – Ra 3,2 ¦ Délka +25 / 0 mm – řezáno (pilou) N15 – Ra 25 | žíháno na měkko max 285 HB (~ 900 MPa)
1.2767 | 25.4 | 63.4 | 1005 | Předopracovaná ocel s přídavkem na obrábění | 3654 | 150.37 | Tloušťka +0,20 / 0 mm – předbroušeno, jemně frézováno N8 – Ra 3,2 ¦ Šířka / 4Hr +0,40 / 0 mm – předbroušeno, jemně frézováno N8 – Ra 3,2 ¦ Délka +25 / 0 mm – řezáno (pilou) N15 – Ra 25 | žíháno na měkko max 285 HB (~ 900 MPa)
1.2767 | 30.4 | 63.4 | 1005 | Předopracovaná ocel s přídavkem na obrábění | 4385 | 180.44 | Tloušťka +0,20 / 0 mm – předbroušeno, jemně frézováno N8 – Ra 3,2 ¦ Šířka / 4Hr +0,40 / 0 mm – předbroušeno, jemně frézováno N8 – Ra 3,2 ¦ Délka +25 / 0 mm – řezáno (pilou) N15 – Ra 25 | žíháno na měkko max 285 HB (~ 900 MPa)
1.2767 | 32.4 | 63.4 | 1005 | Předopracovaná ocel s přídavkem na obrábění | 4611 | 189.77 | Tloušťka +0,20 / 0 mm – předbroušeno, jemně frézováno N8 – Ra 3,2 ¦ Šířka / 4Hr +0,40 / 0 mm – předbroušeno, jemně frézováno N8 – Ra 3,2 ¦ Délka +25 / 0 mm – řezáno (pilou) N15 – Ra 25 | žíháno na měkko max 285 HB (~ 900 MPa)
1.2767 | 40.4 | 63.4 | 1005 | Předopracovaná ocel s přídavkem na obrábění | 5367 | 220.88 | Tloušťka +0,20 / 0 mm – předbroušeno, jemně frézováno N8 – Ra 3,2 ¦ Šířka / 4Hr +0,40 / 0 mm – předbroušeno, jemně frézováno N8 – Ra 3,2 ¦ Délka +25 / 0 mm – řezáno (pilou) N15 – Ra 25 | žíháno na měkko max 285 HB (~ 900 MPa)
1.2767 | 50.4 | 63.4 | 1005 | Předopracovaná ocel s přídavkem na obrábění | 6275 | 258.21 | Tloušťka +0,20 / 0 mm – předbroušeno, jemně frézováno N8 – Ra 3,2 ¦ Šířka / 4Hr +0,40 / 0 mm – předbroušeno, jemně frézováno N8 – Ra 3,2 ¦ Délka +25 / 0 mm – řezáno (pilou) N15 – Ra 25 | žíháno na měkko max 285 HB (~ 900 MPa)
1.2767 | 60.4 | 63.4 | 1005 | Předopracovaná ocel s přídavkem na obrábění | 6627 | 272.73 | Tloušťka +0,20 / 0 mm – předbroušeno, jemně frézováno N8 – Ra 3,2 ¦ Šířka / 4Hr +0,40 / 0 mm – předbroušeno, jemně frézováno N8 – Ra 3,2 ¦ Délka +25 / 0 mm – řezáno (pilou) N15 – Ra 25 | žíháno na měkko max 285 HB (~ 900 MPa)
1.2767 | 63.4 | 63.4 | 1005 | Předopracovaná ocel s přídavkem na obrábění | 7106 | 292.43 | Tloušťka +0,20 / 0 mm – předbroušeno, jemně frézováno N8 – Ra 3,2 ¦ Šířka / 4Hr +0,40 / 0 mm – předbroušeno, jemně frézováno N8 – Ra 3,2 ¦ Délka +25 / 0 mm – řezáno (pilou) N15 – Ra 25 | žíháno na měkko max 285 HB (~ 900 MPa)
1.2767 | 6.2 | 70.4 | 1005 | Předopracovaná ocel s přídavkem na obrábění | 1537 | 63.26 | Tloušťka +0,20 / 0 mm – předbroušeno, jemně frézováno N8 – Ra 3,2 ¦ Šířka / 4Hr +0,40 / 0 mm – předbroušeno, jemně frézováno N8 – Ra 3,2 ¦ Délka +25 / 0 mm – řezáno (pilou) N15 – Ra 25 | žíháno na měkko max 285 HB (~ 900 MPa)
1.2767 | 8.2 | 70.4 | 1005 | Předopracovaná ocel s přídavkem na obrábění | 1764 | 72.59 | Tloušťka +0,20 / 0 mm – předbroušeno, jemně frézováno N8 – Ra 3,2 ¦ Šířka / 4Hr +0,40 / 0 mm – předbroušeno, jemně frézováno N8 – Ra 3,2 ¦ Délka +25 / 0 mm – řezáno (pilou) N15 – Ra 25 | žíháno na měkko max 285 HB (~ 900 MPa)
1.2767 | 10.4 | 70.4 | 1005 | Předopracovaná ocel s přídavkem na obrábění | 1940 | 79.85 | Tloušťka +0,20 / 0 mm – předbroušeno, jemně frézováno N8 – Ra 3,2 ¦ Šířka / 4Hr +0,40 / 0 mm – předbroušeno, jemně frézováno N8 – Ra 3,2 ¦ Délka +25 / 0 mm – řezáno (pilou) N15 – Ra 25 | žíháno na měkko max 285 HB (~ 900 MPa)
1.2767 | 12.4 | 70.4 | 1005 | Předopracovaná ocel s přídavkem na obrábění | 2117 | 87.11 | Tloušťka +0,20 / 0 mm – předbroušeno, jemně frézováno N8 – Ra 3,2 ¦ Šířka / 4Hr +0,40 / 0 mm – předbroušeno, jemně frézováno N8 – Ra 3,2 ¦ Délka +25 / 0 mm – řezáno (pilou) N15 – Ra 25 | žíháno na měkko max 285 HB (~ 900 MPa)
1.2767 | 15.4 | 70.4 | 1005 | Předopracovaná ocel s přídavkem na obrábění | 2646 | 108.88 | Tloušťka +0,20 / 0 mm – předbroušeno, jemně frézováno N8 – Ra 3,2 ¦ Šířka / 4Hr +0,40 / 0 mm – předbroušeno, jemně frézováno N8 – Ra 3,2 ¦ Délka +25 / 0 mm – řezáno (pilou) N15 – Ra 25 | žíháno na měkko max 285 HB (~ 900 MPa)
1.2767 | 16.4 | 70.4 | 1005 | Předopracovaná ocel s přídavkem na obrábění | 2923 | 120.29 | Tloušťka +0,20 / 0 mm – předbroušeno, jemně frézováno N8 – Ra 3,2 ¦ Šířka / 4Hr +0,40 / 0 mm – předbroušeno, jemně frézováno N8 – Ra 3,2 ¦ Délka +25 / 0 mm – řezáno (pilou) N15 – Ra 25 | žíháno na měkko max 285 HB (~ 900 MPa)
1.2767 | 20.4 | 70.4 | 1005 | Předopracovaná ocel s přídavkem na obrábění | 3251 | 133.77 | Tloušťka +0,20 / 0 mm – předbroušeno, jemně frézováno N8 – Ra 3,2 ¦ Šířka / 4Hr +0,40 / 0 mm – předbroušeno, jemně frézováno N8 – Ra 3,2 ¦ Délka +25 / 0 mm – řezáno (pilou) N15 – Ra 25 | žíháno na měkko max 285 HB (~ 900 MPa)
1.2767 | 22.4 | 70.4 | 1005 | Předopracovaná ocel s přídavkem na obrábění | 3805 | 156.59 | Tloušťka +0,20 / 0 mm – předbroušeno, jemně frézováno N8 – Ra 3,2 ¦ Šířka / 4Hr +0,40 / 0 mm – předbroušeno, jemně frézováno N8 – Ra 3,2 ¦ Délka +25 / 0 mm – řezáno (pilou) N15 – Ra 25 | žíháno na měkko max 285 HB (~ 900 MPa)
1.2767 | 25.4 | 70.4 | 1005 | Předopracovaná ocel s přídavkem na obrábění | 3830 | 157.62 | Tloušťka +0,20 / 0 mm – předbroušeno, jemně frézováno N8 – Ra 3,2 ¦ Šířka / 4Hr +0,40 / 0 mm – předbroušeno, jemně frézováno N8 – Ra 3,2 ¦ Délka +25 / 0 mm – řezáno (pilou) N15 – Ra 25 | žíháno na měkko max 285 HB (~ 900 MPa)
1.2767 | 30.4 | 70.4 | 1005 | Předopracovaná ocel s přídavkem na obrábění | 4435 | 182.51 | Tloušťka +0,20 / 0 mm – předbroušeno, jemně frézováno N8 – Ra 3,2 ¦ Šířka / 4Hr +0,40 / 0 mm – předbroušeno, jemně frézováno N8 – Ra 3,2 ¦ Délka +25 / 0 mm – řezáno (pilou) N15 – Ra 25 | žíháno na měkko max 285 HB (~ 900 MPa)
1.2767 | 32.4 | 70.4 | 1005 | Předopracovaná ocel s přídavkem na obrábění | 4964 | 204.29 | Tloušťka +0,20 / 0 mm – předbroušeno, jemně frézováno N8 – Ra 3,2 ¦ Šířka / 4Hr +0,40 / 0 mm – předbroušeno, jemně frézováno N8 – Ra 3,2 ¦ Délka +25 / 0 mm – řezáno (pilou) N15 – Ra 25 | žíháno na měkko max 285 HB (~ 900 MPa)
1.2767 | 40.4 | 70.4 | 1005 | Předopracovaná ocel s přídavkem na obrábění | 5745 | 236.44 | Tloušťka +0,20 / 0 mm – předbroušeno, jemně frézováno N8 – Ra 3,2 ¦ Šířka / 4Hr +0,40 / 0 mm – předbroušeno, jemně frézováno N8 – Ra 3,2 ¦ Délka +25 / 0 mm – řezáno (pilou) N15 – Ra 25 | žíháno na měkko max 285 HB (~ 900 MPa)
1.2767 | 50.4 | 70.4 | 1005 | Předopracovaná ocel s přídavkem na obrábění | 6728 | 276.88 | Tloušťka +0,20 / 0 mm – předbroušeno, jemně frézováno N8 – Ra 3,2 ¦ Šířka / 4Hr +0,40 / 0 mm – předbroušeno, jemně frézováno N8 – Ra 3,2 ¦ Délka +25 / 0 mm – řezáno (pilou) N15 – Ra 25 | žíháno na měkko max 285 HB (~ 900 MPa)
1.2767 | 60.4 | 70.4 | 1005 | Předopracovaná ocel s přídavkem na obrábění | 6930 | 285.18 | Tloušťka +0,20 / 0 mm – předbroušeno, jemně frézováno N8 – Ra 3,2 ¦ Šířka / 4Hr +0,40 / 0 mm – předbroušeno, jemně frézováno N8 – Ra 3,2 ¦ Délka +25 / 0 mm – řezáno (pilou) N15 – Ra 25 | žíháno na měkko max 285 HB (~ 900 MPa)
1.2767 | 70.4 | 70.4 | 1005 | Předopracovaná ocel s přídavkem na obrábění | 9298 | 382.65 | Tloušťka +0,20 / 0 mm – předbroušeno, jemně frézováno N8 – Ra 3,2 ¦ Šířka / 4Hr +0,40 / 0 mm – předbroušeno, jemně frézováno N8 – Ra 3,2 ¦ Délka +25 / 0 mm – řezáno (pilou) N15 – Ra 25 | žíháno na měkko max 285 HB (~ 900 MPa)
1.2767 | 6.2 | 80.4 | 1005 | Předopracovaná ocel s přídavkem na obrábění | 1764 | 72.59 | Tloušťka +0,20 / 0 mm – předbroušeno, jemně frézováno N8 – Ra 3,2 ¦ Šířka / 4Hr +0,40 / 0 mm – předbroušeno, jemně frézováno N8 – Ra 3,2 ¦ Délka +25 / 0 mm – řezáno (pilou) N15 – Ra 25 | žíháno na měkko max 285 HB (~ 900 MPa)
1.2767 | 8.2 | 80.4 | 1005 | Předopracovaná ocel s přídavkem na obrábění | 1915 | 78.81 | Tloušťka +0,20 / 0 mm – předbroušeno, jemně frézováno N8 – Ra 3,2 ¦ Šířka / 4Hr +0,40 / 0 mm – předbroušeno, jemně frézováno N8 – Ra 3,2 ¦ Délka +25 / 0 mm – řezáno (pilou) N15 – Ra 25 | žíháno na měkko max 285 HB (~ 900 MPa)
1.2767 | 10.4 | 80.4 | 1005 | Předopracovaná ocel s přídavkem na obrábění | 2218 | 91.26 | Tloušťka +0,20 / 0 mm – předbroušeno, jemně frézováno N8 – Ra 3,2 ¦ Šířka / 4Hr +0,40 / 0 mm – předbroušeno, jemně frézováno N8 – Ra 3,2 ¦ Délka +25 / 0 mm – řezáno (pilou) N15 – Ra 25 | žíháno na měkko max 285 HB (~ 900 MPa)
1.2767 | 12.4 | 80.4 | 1005 | Předopracovaná ocel s přídavkem na obrábění | 2545 | 104.74 | Tloušťka +0,20 / 0 mm – předbroušeno, jemně frézováno N8 – Ra 3,2 ¦ Šířka / 4Hr +0,40 / 0 mm – předbroušeno, jemně frézováno N8 – Ra 3,2 ¦ Délka +25 / 0 mm – řezáno (pilou) N15 – Ra 25 | žíháno na měkko max 285 HB (~ 900 MPa)
1.2767 | 15.4 | 80.4 | 1005 | Předopracovaná ocel s přídavkem na obrábění | 2898 | 119.25 | Tloušťka +0,20 / 0 mm – předbroušeno, jemně frézováno N8 – Ra 3,2 ¦ Šířka / 4Hr +0,40 / 0 mm – předbroušeno, jemně frézováno N8 – Ra 3,2 ¦ Délka +25 / 0 mm – řezáno (pilou) N15 – Ra 25 | žíháno na měkko max 285 HB (~ 900 MPa)
1.2767 | 16.4 | 80.4 | 1005 | Předopracovaná ocel s přídavkem na obrábění | 3175 | 130.66 | Tloušťka +0,20 / 0 mm – předbroušeno, jemně frézováno N8 – Ra 3,2 ¦ Šířka / 4Hr +0,40 / 0 mm – předbroušeno, jemně frézováno N8 – Ra 3,2 ¦ Délka +25 / 0 mm – řezáno (pilou) N15 – Ra 25 | žíháno na měkko max 285 HB (~ 900 MPa)
1.2767 | 20.4 | 80.4 | 1005 | Předopracovaná ocel s přídavkem na obrábění | 3553 | 146.22 | Tloušťka +0,20 / 0 mm – předbroušeno, jemně frézováno N8 – Ra 3,2 ¦ Šířka / 4Hr +0,40 / 0 mm – předbroušeno, jemně frézováno N8 – Ra 3,2 ¦ Délka +25 / 0 mm – řezáno (pilou) N15 – Ra 25 | žíháno na měkko max 285 HB (~ 900 MPa)
1.2767 | 22.4 | 80.4 | 1005 | Předopracovaná ocel s přídavkem na obrábění | 3931 | 161.77 | Tloušťka +0,20 / 0 mm – předbroušeno, jemně frézováno N8 – Ra 3,2 ¦ Šířka / 4Hr +0,40 / 0 mm – předbroušeno, jemně frézováno N8 – Ra 3,2 ¦ Délka +25 / 0 mm – řezáno (pilou) N15 – Ra 25 | žíháno na měkko max 285 HB (~ 900 MPa)
1.2767 | 25.4 | 80.4 | 1005 | Předopracovaná ocel s přídavkem na obrábění | 4082 | 167.99 | Tloušťka +0,20 / 0 mm – předbroušeno, jemně frézováno N8 – Ra 3,2 ¦ Šířka / 4Hr +0,40 / 0 mm – předbroušeno, jemně frézováno N8 – Ra 3,2 ¦ Délka +25 / 0 mm – řezáno (pilou) N15 – Ra 25 | žíháno na měkko max 285 HB (~ 900 MPa)
1.2767 | 30.4 | 80.4 | 1005 | Předopracovaná ocel s přídavkem na obrábění | 4863 | 200.14 | Tloušťka +0,20 / 0 mm – předbroušeno, jemně frézováno N8 – Ra 3,2 ¦ Šířka / 4Hr +0,40 / 0 mm – předbroušeno, jemně frézováno N8 – Ra 3,2 ¦ Délka +25 / 0 mm – řezáno (pilou) N15 – Ra 25 | žíháno na měkko max 285 HB (~ 900 MPa)
1.2767 | 32.4 | 80.4 | 1005 | Předopracovaná ocel s přídavkem na obrábění | 5115 | 210.51 | Tloušťka +0,20 / 0 mm – předbroušeno, jemně frézováno N8 – Ra 3,2 ¦ Šířka / 4Hr +0,40 / 0 mm – předbroušeno, jemně frézováno N8 – Ra 3,2 ¦ Délka +25 / 0 mm – řezáno (pilou) N15 – Ra 25 | žíháno na měkko max 285 HB (~ 900 MPa)
1.2767 | 40.4 | 80.4 | 1005 | Předopracovaná ocel s přídavkem na obrábění | 5947 | 244.73 | Tloušťka +0,20 / 0 mm – předbroušeno, jemně frézováno N8 – Ra 3,2 ¦ Šířka / 4Hr +0,40 / 0 mm – předbroušeno, jemně frézováno N8 – Ra 3,2 ¦ Délka +25 / 0 mm – řezáno (pilou) N15 – Ra 25 | žíháno na měkko max 285 HB (~ 900 MPa)
1.2767 | 50.4 | 80.4 | 1005 | Předopracovaná ocel s přídavkem na obrábění | 7031 | 289.32 | Tloušťka +0,20 / 0 mm – předbroušeno, jemně frézováno N8 – Ra 3,2 ¦ Šířka / 4Hr +0,40 / 0 mm – předbroušeno, jemně frézováno N8 – Ra 3,2 ¦ Délka +25 / 0 mm – řezáno (pilou) N15 – Ra 25 | žíháno na měkko max 285 HB (~ 900 MPa)
1.2767 | 60.4 | 80.4 | 1005 | Předopracovaná ocel s přídavkem na obrábění | 8114 | 333.91 | Tloušťka +0,20 / 0 mm – předbroušeno, jemně frézováno N8 – Ra 3,2 ¦ Šířka / 4Hr +0,40 / 0 mm – předbroušeno, jemně frézováno N8 – Ra 3,2 ¦ Délka +25 / 0 mm – řezáno (pilou) N15 – Ra 25 | žíháno na měkko max 285 HB (~ 900 MPa)
1.2767 | 70.4 | 80.4 | 1005 | Předopracovaná ocel s přídavkem na obrábění | 9324 | 383.69 | Tloušťka +0,20 / 0 mm – předbroušeno, jemně frézováno N8 – Ra 3,2 ¦ Šířka / 4Hr +0,40 / 0 mm – předbroušeno, jemně frézováno N8 – Ra 3,2 ¦ Délka +25 / 0 mm – řezáno (pilou) N15 – Ra 25 | žíháno na měkko max 285 HB (~ 900 MPa)
1.2767 | 80.4 | 80.4 | 1005 | Předopracovaná ocel s přídavkem na obrábění | 10886 | 447.98 | Tloušťka +0,20 / 0 mm – předbroušeno, jemně frézováno N8 – Ra 3,2 ¦ Šířka / 4Hr +0,40 / 0 mm – předbroušeno, jemně frézováno N8 – Ra 3,2 ¦ Délka +25 / 0 mm – řezáno (pilou) N15 – Ra 25 | žíháno na měkko max 285 HB (~ 900 MPa)
1.2767 | 8.2 | 90.4 | 1005 | Předopracovaná ocel s přídavkem na obrábění | 2268 | 93.33 | Tloušťka +0,20 / 0 mm – předbroušeno, jemně frézováno N8 – Ra 3,2 ¦ Šířka / 4Hr +0,40 / 0 mm – předbroušeno, jemně frézováno N8 – Ra 3,2 ¦ Délka +25 / 0 mm – řezáno (pilou) N15 – Ra 25 | žíháno na měkko max 285 HB (~ 900 MPa)
1.2767 | 10.4 | 90.4 | 1005 | Předopracovaná ocel s přídavkem na obrábění | 2495 | 102.66 | Tloušťka +0,20 / 0 mm – předbroušeno, jemně frézováno N8 – Ra 3,2 ¦ Šířka / 4Hr +0,40 / 0 mm – předbroušeno, jemně frézováno N8 – Ra 3,2 ¦ Délka +25 / 0 mm – řezáno (pilou) N15 – Ra 25 | žíháno na měkko max 285 HB (~ 900 MPa)
1.2767 | 12.4 | 90.4 | 1005 | Předopracovaná ocel s přídavkem na obrábění | 2822 | 116.14 | Tloušťka +0,20 / 0 mm – předbroušeno, jemně frézováno N8 – Ra 3,2 ¦ Šířka / 4Hr +0,40 / 0 mm – předbroušeno, jemně frézováno N8 – Ra 3,2 ¦ Délka +25 / 0 mm – řezáno (pilou) N15 – Ra 25 | žíháno na měkko max 285 HB (~ 900 MPa)
1.2767 | 15.4 | 90.4 | 1005 | Předopracovaná ocel s přídavkem na obrábění | 3276 | 134.81 | Tloušťka +0,20 / 0 mm – předbroušeno, jemně frézováno N8 – Ra 3,2 ¦ Šířka / 4Hr +0,40 / 0 mm – předbroušeno, jemně frézováno N8 – Ra 3,2 ¦ Délka +25 / 0 mm – řezáno (pilou) N15 – Ra 25 | žíháno na měkko max 285 HB (~ 900 MPa)
1.2767 | 20.4 | 90.4 | 1005 | Předopracovaná ocel s přídavkem na obrábění | 3855 | 158.66 | Tloušťka +0,20 / 0 mm – předbroušeno, jemně frézováno N8 – Ra 3,2 ¦ Šířka / 4Hr +0,40 / 0 mm – předbroušeno, jemně frézováno N8 – Ra 3,2 ¦ Délka +25 / 0 mm – řezáno (pilou) N15 – Ra 25 | žíháno na měkko max 285 HB (~ 900 MPa)
1.2767 | 25.4 | 90.4 | 1005 | Předopracovaná ocel s přídavkem na obrábění | 4561 | 187.7 | Tloušťka +0,20 / 0 mm – předbroušeno, jemně frézováno N8 – Ra 3,2 ¦ Šířka / 4Hr +0,40 / 0 mm – předbroušeno, jemně frézováno N8 – Ra 3,2 ¦ Délka +25 / 0 mm – řezáno (pilou) N15 – Ra 25 | žíháno na měkko max 285 HB (~ 900 MPa)
1.2767 | 30.4 | 90.4 | 1005 | Předopracovaná ocel s přídavkem na obrábění | 5670 | 233.32 | Tloušťka +0,20 / 0 mm – předbroušeno, jemně frézováno N8 – Ra 3,2 ¦ Šířka / 4Hr +0,40 / 0 mm – předbroušeno, jemně frézováno N8 – Ra 3,2 ¦ Délka +25 / 0 mm – řezáno (pilou) N15 – Ra 25 | žíháno na měkko max 285 HB (~ 900 MPa)
1.2767 | 32.4 | 90.4 | 1005 | Předopracovaná ocel s přídavkem na obrábění | 6275 | 258.21 | Tloušťka +0,20 / 0 mm – předbroušeno, jemně frézováno N8 – Ra 3,2 ¦ Šířka / 4Hr +0,40 / 0 mm – předbroušeno, jemně frézováno N8 – Ra 3,2 ¦ Délka +25 / 0 mm – řezáno (pilou) N15 – Ra 25 | žíháno na měkko max 285 HB (~ 900 MPa)
1.2767 | 40.4 | 90.4 | 1005 | Předopracovaná ocel s přídavkem na obrábění | 6829 | 281.03 | Tloušťka +0,20 / 0 mm – předbroušeno, jemně frézováno N8 – Ra 3,2 ¦ Šířka / 4Hr +0,40 / 0 mm – předbroušeno, jemně frézováno N8 – Ra 3,2 ¦ Délka +25 / 0 mm – řezáno (pilou) N15 – Ra 25 | žíháno na měkko max 285 HB (~ 900 MPa)
1.2767 | 50.4 | 90.4 | 1005 | Předopracovaná ocel s přídavkem na obrábění | 8114 | 333.91 | Tloušťka +0,20 / 0 mm – předbroušeno, jemně frézováno N8 – Ra 3,2 ¦ Šířka / 4Hr +0,40 / 0 mm – předbroušeno, jemně frézováno N8 – Ra 3,2 ¦ Délka +25 / 0 mm – řezáno (pilou) N15 – Ra 25 | žíháno na měkko max 285 HB (~ 900 MPa)
1.2767 | 60.4 | 90.4 | 1005 | Předopracovaná ocel s přídavkem na obrábění | 9727 | 400.28 | Tloušťka +0,20 / 0 mm – předbroušeno, jemně frézováno N8 – Ra 3,2 ¦ Šířka / 4Hr +0,40 / 0 mm – předbroušeno, jemně frézováno N8 – Ra 3,2 ¦ Délka +25 / 0 mm – řezáno (pilou) N15 – Ra 25 | žíháno na měkko max 285 HB (~ 900 MPa)
1.2767 | 70.4 | 90.4 | 1005 | Předopracovaná ocel s přídavkem na obrábění | 11440 | 470.8 | Tloušťka +0,20 / 0 mm – předbroušeno, jemně frézováno N8 – Ra 3,2 ¦ Šířka / 4Hr +0,40 / 0 mm – předbroušeno, jemně frézováno N8 – Ra 3,2 ¦ Délka +25 / 0 mm – řezáno (pilou) N15 – Ra 25 | žíháno na měkko max 285 HB (~ 900 MPa)
1.2767 | 80.4 | 90.4 | 1005 | Předopracovaná ocel s přídavkem na obrábění | 12852 | 528.87 | Tloušťka +0,20 / 0 mm – předbroušeno, jemně frézováno N8 – Ra 3,2 ¦ Šířka / 4Hr +0,40 / 0 mm – předbroušeno, jemně frézováno N8 – Ra 3,2 ¦ Délka +25 / 0 mm – řezáno (pilou) N15 – Ra 25 | žíháno na měkko max 285 HB (~ 900 MPa)
1.2767 | 90.4 | 90.4 | 1005 | Předopracovaná ocel s přídavkem na obrábění | 14162 | 582.79 | Tloušťka +0,20 / 0 mm – předbroušeno, jemně frézováno N8 – Ra 3,2 ¦ Šířka / 4Hr +0,40 / 0 mm – předbroušeno, jemně frézováno N8 – Ra 3,2 ¦ Délka +25 / 0 mm – řezáno (pilou) N15 – Ra 25 | žíháno na měkko max 285 HB (~ 900 MPa)
1.2767 | 6.2 | 100.4 | 1005 | Předopracovaná ocel s přídavkem na obrábění | 2092 | 86.07 | Tloušťka +0,20 / 0 mm – předbroušeno, jemně frézováno N8 – Ra 3,2 ¦ Šířka / 4Hr +0,40 / 0 mm – předbroušeno, jemně frézováno N8 – Ra 3,2 ¦ Délka +25 / 0 mm – řezáno (pilou) N15 – Ra 25 | žíháno na měkko max 285 HB (~ 900 MPa)
1.2767 | 8.2 | 100.4 | 1005 | Předopracovaná ocel s přídavkem na obrábění | 2419 | 99.55 | Tloušťka +0,20 / 0 mm – předbroušeno, jemně frézováno N8 – Ra 3,2 ¦ Šířka / 4Hr +0,40 / 0 mm – předbroušeno, jemně frézováno N8 – Ra 3,2 ¦ Délka +25 / 0 mm – řezáno (pilou) N15 – Ra 25 | žíháno na měkko max 285 HB (~ 900 MPa)
1.2767 | 10.4 | 100.4 | 1005 | Předopracovaná ocel s přídavkem na obrábění | 2772 | 114.07 | Tloušťka +0,20 / 0 mm – předbroušeno, jemně frézováno N8 – Ra 3,2 ¦ Šířka / 4Hr +0,40 / 0 mm – předbroušeno, jemně frézováno N8 – Ra 3,2 ¦ Délka +25 / 0 mm – řezáno (pilou) N15 – Ra 25 | žíháno na měkko max 285 HB (~ 900 MPa)
1.2767 | 12.4 | 100.4 | 1005 | Předopracovaná ocel s přídavkem na obrábění | 3175 | 130.66 | Tloušťka +0,20 / 0 mm – předbroušeno, jemně frézováno N8 – Ra 3,2 ¦ Šířka / 4Hr +0,40 / 0 mm – předbroušeno, jemně frézováno N8 – Ra 3,2 ¦ Délka +25 / 0 mm – řezáno (pilou) N15 – Ra 25 | žíháno na měkko max 285 HB (~ 900 MPa)
1.2767 | 15.4 | 100.4 | 1005 | Předopracovaná ocel s přídavkem na obrábění | 3553 | 146.22 | Tloušťka +0,20 / 0 mm – předbroušeno, jemně frézováno N8 – Ra 3,2 ¦ Šířka / 4Hr +0,40 / 0 mm – předbroušeno, jemně frézováno N8 – Ra 3,2 ¦ Délka +25 / 0 mm – řezáno (pilou) N15 – Ra 25 | žíháno na měkko max 285 HB (~ 900 MPa)
1.2767 | 16.4 | 100.4 | 1005 | Předopracovaná ocel s přídavkem na obrábění | 3654 | 150.37 | Tloušťka +0,20 / 0 mm – předbroušeno, jemně frézováno N8 – Ra 3,2 ¦ Šířka / 4Hr +0,40 / 0 mm – předbroušeno, jemně frézováno N8 – Ra 3,2 ¦ Délka +25 / 0 mm – řezáno (pilou) N15 – Ra 25 | žíháno na měkko max 285 HB (~ 900 MPa)
1.2767 | 20.4 | 100.4 | 1005 | Předopracovaná ocel s přídavkem na obrábění | 3855 | 158.66 | Tloušťka +0,20 / 0 mm – předbroušeno, jemně frézováno N8 – Ra 3,2 ¦ Šířka / 4Hr +0,40 / 0 mm – předbroušeno, jemně frézováno N8 – Ra 3,2 ¦ Délka +25 / 0 mm – řezáno (pilou) N15 – Ra 25 | žíháno na měkko max 285 HB (~ 900 MPa)
1.2767 | 22.4 | 100.4 | 1005 | Předopracovaná ocel s přídavkem na obrábění | 4561 | 187.7 | Tloušťka +0,20 / 0 mm – předbroušeno, jemně frézováno N8 – Ra 3,2 ¦ Šířka / 4Hr +0,40 / 0 mm – předbroušeno, jemně frézováno N8 – Ra 3,2 ¦ Délka +25 / 0 mm – řezáno (pilou) N15 – Ra 25 | žíháno na měkko max 285 HB (~ 900 MPa)
1.2767 | 25.4 | 100.4 | 1005 | Předopracovaná ocel s přídavkem na obrábění | 4989 | 205.33 | Tloušťka +0,20 / 0 mm – předbroušeno, jemně frézováno N8 – Ra 3,2 ¦ Šířka / 4Hr +0,40 / 0 mm – předbroušeno, jemně frézováno N8 – Ra 3,2 ¦ Délka +25 / 0 mm – řezáno (pilou) N15 – Ra 25 | žíháno na měkko max 285 HB (~ 900 MPa)
1.2767 | 27.4 | 100.4 | 1005 | Předopracovaná ocel s přídavkem na obrábění | 5418 | 222.95 | Tloušťka +0,20 / 0 mm – předbroušeno, jemně frézováno N8 – Ra 3,2 ¦ Šířka / 4Hr +0,40 / 0 mm – předbroušeno, jemně frézováno N8 – Ra 3,2 ¦ Délka +25 / 0 mm – řezáno (pilou) N15 – Ra 25 | žíháno na měkko max 285 HB (~ 900 MPa)
1.2767 | 30.4 | 100.4 | 1005 | Předopracovaná ocel s přídavkem na obrábění | 5745 | 236.44 | Tloušťka +0,20 / 0 mm – předbroušeno, jemně frézováno N8 – Ra 3,2 ¦ Šířka / 4Hr +0,40 / 0 mm – předbroušeno, jemně frézováno N8 – Ra 3,2 ¦ Délka +25 / 0 mm – řezáno (pilou) N15 – Ra 25 | žíháno na měkko max 285 HB (~ 900 MPa)
1.2767 | 32.4 | 100.4 | 1005 | Předopracovaná ocel s přídavkem na obrábění | 6426 | 264.44 | Tloušťka +0,20 / 0 mm – předbroušeno, jemně frézováno N8 – Ra 3,2 ¦ Šířka / 4Hr +0,40 / 0 mm – předbroušeno, jemně frézováno N8 – Ra 3,2 ¦ Délka +25 / 0 mm – řezáno (pilou) N15 – Ra 25 | žíháno na měkko max 285 HB (~ 900 MPa)
1.2767 | 36.4 | 100.4 | 1005 | Předopracovaná ocel s přídavkem na obrábění | 6829 | 281.03 | Tloušťka +0,20 / 0 mm – předbroušeno, jemně frézováno N8 – Ra 3,2 ¦ Šířka / 4Hr +0,40 / 0 mm – předbroušeno, jemně frézováno N8 – Ra 3,2 ¦ Délka +25 / 0 mm – řezáno (pilou) N15 – Ra 25 | žíháno na měkko max 285 HB (~ 900 MPa)
1.2767 | 40.4 | 100.4 | 1005 | Předopracovaná ocel s přídavkem na obrábění | 7736 | 318.36 | Tloušťka +0,20 / 0 mm – předbroušeno, jemně frézováno N8 – Ra 3,2 ¦ Šířka / 4Hr +0,40 / 0 mm – předbroušeno, jemně frézováno N8 – Ra 3,2 ¦ Délka +25 / 0 mm – řezáno (pilou) N15 – Ra 25 | žíháno na měkko max 285 HB (~ 900 MPa)
1.2767 | 46.4 | 100.4 | 1005 | Předopracovaná ocel s přídavkem na obrábění | 8215 | 338.06 | Tloušťka +0,20 / 0 mm – předbroušeno, jemně frézováno N8 – Ra 3,2 ¦ Šířka / 4Hr +0,40 / 0 mm – předbroušeno, jemně frézováno N8 – Ra 3,2 ¦ Délka +25 / 0 mm – řezáno (pilou) N15 – Ra 25 | žíháno na měkko max 285 HB (~ 900 MPa)
1.2767 | 50.4 | 100.4 | 1005 | Předopracovaná ocel s přídavkem na obrábění | 9298 | 382.65 | Tloušťka +0,20 / 0 mm – předbroušeno, jemně frézováno N8 – Ra 3,2 ¦ Šířka / 4Hr +0,40 / 0 mm – předbroušeno, jemně frézováno N8 – Ra 3,2 ¦ Délka +25 / 0 mm – řezáno (pilou) N15 – Ra 25 | žíháno na měkko max 285 HB (~ 900 MPa)
1.2767 | 56.4 | 100.4 | 1005 | Předopracovaná ocel s přídavkem na obrábění | 9878 | 406.5 | Tloušťka +0,20 / 0 mm – předbroušeno, jemně frézováno N8 – Ra 3,2 ¦ Šířka / 4Hr +0,40 / 0 mm – předbroušeno, jemně frézováno N8 – Ra 3,2 ¦ Délka +25 / 0 mm – řezáno (pilou) N15 – Ra 25 | žíháno na měkko max 285 HB (~ 900 MPa)
1.2767 | 60.4 | 100.4 | 1005 | Předopracovaná ocel s přídavkem na obrábění | 10180 | 418.95 | Tloušťka +0,20 / 0 mm – předbroušeno, jemně frézováno N8 – Ra 3,2 ¦ Šířka / 4Hr +0,40 / 0 mm – předbroušeno, jemně frézováno N8 – Ra 3,2 ¦ Délka +25 / 0 mm – řezáno (pilou) N15 – Ra 25 | žíháno na měkko max 285 HB (~ 900 MPa)
1.2767 | 70.4 | 100.4 | 1005 | Předopracovaná ocel s přídavkem na obrábění | 12247 | 503.98 | Tloušťka +0,20 / 0 mm – předbroušeno, jemně frézováno N8 – Ra 3,2 ¦ Šířka / 4Hr +0,40 / 0 mm – předbroušeno, jemně frézováno N8 – Ra 3,2 ¦ Délka +25 / 0 mm – řezáno (pilou) N15 – Ra 25 | žíháno na měkko max 285 HB (~ 900 MPa)
1.2767 | 76.4 | 100.4 | 1005 | Předopracovaná ocel s přídavkem na obrábění | 13255 | 545.46 | Tloušťka +0,20 / 0 mm – předbroušeno, jemně frézováno N8 – Ra 3,2 ¦ Šířka / 4Hr +0,40 / 0 mm – předbroušeno, jemně frézováno N8 – Ra 3,2 ¦ Délka +25 / 0 mm – řezáno (pilou) N15 – Ra 25 | žíháno na měkko max 285 HB (~ 900 MPa)
1.2767 | 80.4 | 100.4 | 1005 | Předopracovaná ocel s přídavkem na obrábění | 13759 | 566.2 | Tloušťka +0,20 / 0 mm – předbroušeno, jemně frézováno N8 – Ra 3,2 ¦ Šířka / 4Hr +0,40 / 0 mm – předbroušeno, jemně frézováno N8 – Ra 3,2 ¦ Délka +25 / 0 mm – řezáno (pilou) N15 – Ra 25 | žíháno na měkko max 285 HB (~ 900 MPa)
1.2767 | 90.4 | 100.4 | 1005 | Předopracovaná ocel s přídavkem na obrábění | 15397 | 633.61 | Tloušťka +0,20 / 0 mm – předbroušeno, jemně frézováno N8 – Ra 3,2 ¦ Šířka / 4Hr +0,40 / 0 mm – předbroušeno, jemně frézováno N8 – Ra 3,2 ¦ Délka +25 / 0 mm – řezáno (pilou) N15 – Ra 25 | žíháno na měkko max 285 HB (~ 900 MPa)
1.2767 | 100.4 | 100.4 | 1005 | Předopracovaná ocel s přídavkem na obrábění | 15901 | 654.35 | Tloušťka +0,20 / 0 mm – předbroušeno, jemně frézováno N8 – Ra 3,2 ¦ Šířka / 4Hr +0,40 / 0 mm – předbroušeno, jemně frézováno N8 – Ra 3,2 ¦ Délka +25 / 0 mm – řezáno (pilou) N15 – Ra 25 | žíháno na měkko max 285 HB (~ 900 MPa)
1.2767 | 20.4 | 110.4 | 1005 | Předopracovaná ocel s přídavkem na obrábění | 4863 | 200.14 | Tloušťka +0,20 / 0 mm – předbroušeno, jemně frézováno N8 – Ra 3,2 ¦ Šířka / 4Hr +0,40 / 0 mm – předbroušeno, jemně frézováno N8 – Ra 3,2 ¦ Délka +25 / 0 mm – řezáno (pilou) N15 – Ra 25 | žíháno na měkko max 285 HB (~ 900 MPa)
1.2767 | 25.4 | 110.4 | 1005 | Předopracovaná ocel s přídavkem na obrábění | 5745 | 236.44 | Tloušťka +0,20 / 0 mm – předbroušeno, jemně frézováno N8 – Ra 3,2 ¦ Šířka / 4Hr +0,40 / 0 mm – předbroušeno, jemně frézováno N8 – Ra 3,2 ¦ Délka +25 / 0 mm – řezáno (pilou) N15 – Ra 25 | žíháno na měkko max 285 HB (~ 900 MPa)
1.2767 | 30.4 | 110.4 | 1005 | Předopracovaná ocel s přídavkem na obrábění | 7106 | 292.43 | Tloušťka +0,20 / 0 mm – předbroušeno, jemně frézováno N8 – Ra 3,2 ¦ Šířka / 4Hr +0,40 / 0 mm – předbroušeno, jemně frézováno N8 – Ra 3,2 ¦ Délka +25 / 0 mm – řezáno (pilou) N15 – Ra 25 | žíháno na měkko max 285 HB (~ 900 MPa)
1.2767 | 32.4 | 110.4 | 1005 | Předopracovaná ocel s přídavkem na obrábění | 7409 | 304.88 | Tloušťka +0,20 / 0 mm – předbroušeno, jemně frézováno N8 – Ra 3,2 ¦ Šířka / 4Hr +0,40 / 0 mm – předbroušeno, jemně frézováno N8 – Ra 3,2 ¦ Délka +25 / 0 mm – řezáno (pilou) N15 – Ra 25 | žíháno na měkko max 285 HB (~ 900 MPa)
1.2767 | 40.4 | 110.4 | 1005 | Předopracovaná ocel s přídavkem na obrábění | 9097 | 374.36 | Tloušťka +0,20 / 0 mm – předbroušeno, jemně frézováno N8 – Ra 3,2 ¦ Šířka / 4Hr +0,40 / 0 mm – předbroušeno, jemně frézováno N8 – Ra 3,2 ¦ Délka +25 / 0 mm – řezáno (pilou) N15 – Ra 25 | žíháno na měkko max 285 HB (~ 900 MPa)
1.2767 | 50.4 | 110.4 | 1005 | Předopracovaná ocel s přídavkem na obrábění | 10684 | 439.69 | Tloušťka +0,20 / 0 mm – předbroušeno, jemně frézováno N8 – Ra 3,2 ¦ Šířka / 4Hr +0,40 / 0 mm – předbroušeno, jemně frézováno N8 – Ra 3,2 ¦ Délka +25 / 0 mm – řezáno (pilou) N15 – Ra 25 | žíháno na měkko max 285 HB (~ 900 MPa)
1.2767 | 60.4 | 110.4 | 1005 | Předopracovaná ocel s přídavkem na obrábění | 12549 | 516.43 | Tloušťka +0,20 / 0 mm – předbroušeno, jemně frézováno N8 – Ra 3,2 ¦ Šířka / 4Hr +0,40 / 0 mm – předbroušeno, jemně frézováno N8 – Ra 3,2 ¦ Délka +25 / 0 mm – řezáno (pilou) N15 – Ra 25 | žíháno na měkko max 285 HB (~ 900 MPa)
1.2767 | 10.4 | 120.4 | 1005 | Předopracovaná ocel s přídavkem na obrábění | 3477 | 143.11 | Tloušťka +0,20 / 0 mm – předbroušeno, jemně frézováno N8 – Ra 3,2 ¦ Šířka / 4Hr +0,40 / 0 mm – předbroušeno, jemně frézováno N8 – Ra 3,2 ¦ Délka +25 / 0 mm – řezáno (pilou) N15 – Ra 25 | žíháno na měkko max 285 HB (~ 900 MPa)
1.2767 | 12.4 | 120.4 | 1005 | Předopracovaná ocel s přídavkem na obrábění | 3629 | 149.33 | Tloušťka +0,20 / 0 mm – předbroušeno, jemně frézováno N8 – Ra 3,2 ¦ Šířka / 4Hr +0,40 / 0 mm – předbroušeno, jemně frézováno N8 – Ra 3,2 ¦ Délka +25 / 0 mm – řezáno (pilou) N15 – Ra 25 | žíháno na měkko max 285 HB (~ 900 MPa)
1.2767 | 15.4 | 120.4 | 1005 | Předopracovaná ocel s přídavkem na obrábění | 4133 | 170.07 | Tloušťka +0,20 / 0 mm – předbroušeno, jemně frézováno N8 – Ra 3,2 ¦ Šířka / 4Hr +0,40 / 0 mm – předbroušeno, jemně frézováno N8 – Ra 3,2 ¦ Délka +25 / 0 mm – řezáno (pilou) N15 – Ra 25 | žíháno na měkko max 285 HB (~ 900 MPa)
1.2767 | 16.4 | 120.4 | 1005 | Předopracovaná ocel s přídavkem na obrábění | 4889 | 201.18 | Tloušťka +0,20 / 0 mm – předbroušeno, jemně frézováno N8 – Ra 3,2 ¦ Šířka / 4Hr +0,40 / 0 mm – předbroušeno, jemně frézováno N8 – Ra 3,2 ¦ Délka +25 / 0 mm – řezáno (pilou) N15 – Ra 25 | žíháno na měkko max 285 HB (~ 900 MPa)
1.2767 | 20.4 | 120.4 | 1005 | Předopracovaná ocel s přídavkem na obrábění | 5141 | 211.55 | Tloušťka +0,20 / 0 mm – předbroušeno, jemně frézováno N8 – Ra 3,2 ¦ Šířka / 4Hr +0,40 / 0 mm – předbroušeno, jemně frézováno N8 – Ra 3,2 ¦ Délka +25 / 0 mm – řezáno (pilou) N15 – Ra 25 | žíháno na měkko max 285 HB (~ 900 MPa)
1.2767 | 25.4 | 120.4 | 1005 | Předopracovaná ocel s přídavkem na obrábění | 5947 | 244.73 | Tloušťka +0,20 / 0 mm – předbroušeno, jemně frézováno N8 – Ra 3,2 ¦ Šířka / 4Hr +0,40 / 0 mm – předbroušeno, jemně frézováno N8 – Ra 3,2 ¦ Délka +25 / 0 mm – řezáno (pilou) N15 – Ra 25 | žíháno na měkko max 285 HB (~ 900 MPa)
1.2767 | 30.4 | 120.4 | 1005 | Předopracovaná ocel s přídavkem na obrábění | 7283 | 299.69 | Tloušťka +0,20 / 0 mm – předbroušeno, jemně frézováno N8 – Ra 3,2 ¦ Šířka / 4Hr +0,40 / 0 mm – předbroušeno, jemně frézováno N8 – Ra 3,2 ¦ Délka +25 / 0 mm – řezáno (pilou) N15 – Ra 25 | žíháno na měkko max 285 HB (~ 900 MPa)
1.2767 | 32.4 | 120.4 | 1005 | Předopracovaná ocel s přídavkem na obrábění | 7509 | 309.03 | Tloušťka +0,20 / 0 mm – předbroušeno, jemně frézováno N8 – Ra 3,2 ¦ Šířka / 4Hr +0,40 / 0 mm – předbroušeno, jemně frézováno N8 – Ra 3,2 ¦ Délka +25 / 0 mm – řezáno (pilou) N15 – Ra 25 | žíháno na měkko max 285 HB (~ 900 MPa)
1.2767 | 36.4 | 120.4 | 1005 | Předopracovaná ocel s přídavkem na obrábění | 9097 | 374.36 | Tloušťka +0,20 / 0 mm – předbroušeno, jemně frézováno N8 – Ra 3,2 ¦ Šířka / 4Hr +0,40 / 0 mm – předbroušeno, jemně frézováno N8 – Ra 3,2 ¦ Délka +25 / 0 mm – řezáno (pilou) N15 – Ra 25 | žíháno na měkko max 285 HB (~ 900 MPa)
1.2767 | 40.4 | 120.4 | 1005 | Předopracovaná ocel s přídavkem na obrábění | 9248 | 380.58 | Tloušťka +0,20 / 0 mm – předbroušeno, jemně frézováno N8 – Ra 3,2 ¦ Šířka / 4Hr +0,40 / 0 mm – předbroušeno, jemně frézováno N8 – Ra 3,2 ¦ Délka +25 / 0 mm – řezáno (pilou) N15 – Ra 25 | žíháno na měkko max 285 HB (~ 900 MPa)
1.2767 | 50.4 | 120.4 | 1005 | Předopracovaná ocel s přídavkem na obrábění | 10936 | 450.06 | Tloušťka +0,20 / 0 mm – předbroušeno, jemně frézováno N8 – Ra 3,2 ¦ Šířka / 4Hr +0,40 / 0 mm – předbroušeno, jemně frézováno N8 – Ra 3,2 ¦ Délka +25 / 0 mm – řezáno (pilou) N15 – Ra 25 | žíháno na měkko max 285 HB (~ 900 MPa)
1.2767 | 60.4 | 120.4 | 1005 | Předopracovaná ocel s přídavkem na obrábění | 12776 | 525.76 | Tloušťka +0,20 / 0 mm – předbroušeno, jemně frézováno N8 – Ra 3,2 ¦ Šířka / 4Hr +0,40 / 0 mm – předbroušeno, jemně frézováno N8 – Ra 3,2 ¦ Délka +25 / 0 mm – řezáno (pilou) N15 – Ra 25 | žíháno na měkko max 285 HB (~ 900 MPa)
1.2767 | 70.4 | 120.4 | 1005 | Předopracovaná ocel s přídavkem na obrábění | 15094 | 621.16 | Tloušťka +0,20 / 0 mm – předbroušeno, jemně frézováno N8 – Ra 3,2 ¦ Šířka / 4Hr +0,40 / 0 mm – předbroušeno, jemně frézováno N8 – Ra 3,2 ¦ Délka +25 / 0 mm – řezáno (pilou) N15 – Ra 25 | žíháno na měkko max 285 HB (~ 900 MPa)
1.2767 | 76.4 | 120.4 | 1005 | Předopracovaná ocel s přídavkem na obrábění | 16405 | 675.09 | Tloušťka +0,20 / 0 mm – předbroušeno, jemně frézováno N8 – Ra 3,2 ¦ Šířka / 4Hr +0,40 / 0 mm – předbroušeno, jemně frézováno N8 – Ra 3,2 ¦ Délka +25 / 0 mm – řezáno (pilou) N15 – Ra 25 | žíháno na měkko max 285 HB (~ 900 MPa)
1.2767 | 80.4 | 120.4 | 1005 | Předopracovaná ocel s přídavkem na obrábění | 17186 | 707.23 | Tloušťka +0,20 / 0 mm – předbroušeno, jemně frézováno N8 – Ra 3,2 ¦ Šířka / 4Hr +0,40 / 0 mm – předbroušeno, jemně frézováno N8 – Ra 3,2 ¦ Délka +25 / 0 mm – řezáno (pilou) N15 – Ra 25 | žíháno na měkko max 285 HB (~ 900 MPa)
1.2767 | 100.4 | 120.4 | 1005 | Předopracovaná ocel s přídavkem na obrábění | 20537 | 845.15 | Tloušťka +0,20 / 0 mm – předbroušeno, jemně frézováno N8 – Ra 3,2 ¦ Šířka / 4Hr +0,40 / 0 mm – předbroušeno, jemně frézováno N8 – Ra 3,2 ¦ Délka +25 / 0 mm – řezáno (pilou) N15 – Ra 25 | žíháno na měkko max 285 HB (~ 900 MPa)
1.2767 | 120.4 | 120.4 | 1005 | Předopracovaná ocel s přídavkem na obrábění | 22881 | 941.6 | Tloušťka +0,20 / 0 mm – předbroušeno, jemně frézováno N8 – Ra 3,2 ¦ Šířka / 4Hr +0,40 / 0 mm – předbroušeno, jemně frézováno N8 – Ra 3,2 ¦ Délka +25 / 0 mm – řezáno (pilou) N15 – Ra 25 | žíháno na měkko max 285 HB (~ 900 MPa)
1.2767 | 15.4 | 130.4 | 1005 | Předopracovaná ocel s přídavkem na obrábění | 4863 | 200.14 | Tloušťka +0,20 / 0 mm – předbroušeno, jemně frézováno N8 – Ra 3,2 ¦ Šířka / 4Hr +0,40 / 0 mm – předbroušeno, jemně frézováno N8 – Ra 3,2 ¦ Délka +25 / 0 mm – řezáno (pilou) N15 – Ra 25 | žíháno na měkko max 285 HB (~ 900 MPa)
1.2767 | 16.4 | 130.4 | 1005 | Předopracovaná ocel s přídavkem na obrábění | 5267 | 216.73 | Tloušťka +0,20 / 0 mm – předbroušeno, jemně frézováno N8 – Ra 3,2 ¦ Šířka / 4Hr +0,40 / 0 mm – předbroušeno, jemně frézováno N8 – Ra 3,2 ¦ Délka +25 / 0 mm – řezáno (pilou) N15 – Ra 25 | žíháno na měkko max 285 HB (~ 900 MPa)
1.2767 | 20.4 | 130.4 | 1005 | Předopracovaná ocel s přídavkem na obrábění | 5745 | 236.44 | Tloušťka +0,20 / 0 mm – předbroušeno, jemně frézováno N8 – Ra 3,2 ¦ Šířka / 4Hr +0,40 / 0 mm – předbroušeno, jemně frézováno N8 – Ra 3,2 ¦ Délka +25 / 0 mm – řezáno (pilou) N15 – Ra 25 | žíháno na měkko max 285 HB (~ 900 MPa)
1.2767 | 25.4 | 130.4 | 1005 | Předopracovaná ocel s přídavkem na obrábění | 6602 | 271.69 | Tloušťka +0,20 / 0 mm – předbroušeno, jemně frézováno N8 – Ra 3,2 ¦ Šířka / 4Hr +0,40 / 0 mm – předbroušeno, jemně frézováno N8 – Ra 3,2 ¦ Délka +25 / 0 mm – řezáno (pilou) N15 – Ra 25 | žíháno na měkko max 285 HB (~ 900 MPa)
1.2767 | 30.4 | 130.4 | 1005 | Předopracovaná ocel s přídavkem na obrábění | 7963 | 327.69 | Tloušťka +0,20 / 0 mm – předbroušeno, jemně frézováno N8 – Ra 3,2 ¦ Šířka / 4Hr +0,40 / 0 mm – předbroušeno, jemně frézováno N8 – Ra 3,2 ¦ Délka +25 / 0 mm – řezáno (pilou) N15 – Ra 25 | žíháno na měkko max 285 HB (~ 900 MPa)
1.2767 | 32.4 | 130.4 | 1005 | Předopracovaná ocel s přídavkem na obrábění | 8215 | 338.06 | Tloušťka +0,20 / 0 mm – předbroušeno, jemně frézováno N8 – Ra 3,2 ¦ Šířka / 4Hr +0,40 / 0 mm – předbroušeno, jemně frézováno N8 – Ra 3,2 ¦ Délka +25 / 0 mm – řezáno (pilou) N15 – Ra 25 | žíháno na měkko max 285 HB (~ 900 MPa)
1.2767 | 40.4 | 130.4 | 1005 | Předopracovaná ocel s přídavkem na obrábění | 10382 | 427.24 | Tloušťka +0,20 / 0 mm – předbroušeno, jemně frézováno N8 – Ra 3,2 ¦ Šířka / 4Hr +0,40 / 0 mm – předbroušeno, jemně frézováno N8 – Ra 3,2 ¦ Délka +25 / 0 mm – řezáno (pilou) N15 – Ra 25 | žíháno na měkko max 285 HB (~ 900 MPa)
1.2767 | 50.4 | 130.4 | 1005 | Předopracovaná ocel s přídavkem na obrábění | 12448 | 512.28 | Tloušťka +0,20 / 0 mm – předbroušeno, jemně frézováno N8 – Ra 3,2 ¦ Šířka / 4Hr +0,40 / 0 mm – předbroušeno, jemně frézováno N8 – Ra 3,2 ¦ Délka +25 / 0 mm – řezáno (pilou) N15 – Ra 25 | žíháno na měkko max 285 HB (~ 900 MPa)
1.2767 | 80.4 | 130.4 | 1005 | Předopracovaná ocel s přídavkem na obrábění | 18950 | 779.82 | Tloušťka +0,20 / 0 mm – předbroušeno, jemně frézováno N8 – Ra 3,2 ¦ Šířka / 4Hr +0,40 / 0 mm – předbroušeno, jemně frézováno N8 – Ra 3,2 ¦ Délka +25 / 0 mm – řezáno (pilou) N15 – Ra 25 | žíháno na měkko max 285 HB (~ 900 MPa)
1.2767 | 10.4 | 140.4 | 1005 | Předopracovaná ocel s přídavkem na obrábění | 4057 | 166.96 | Tloušťka +0,20 / 0 mm – předbroušeno, jemně frézováno N8 – Ra 3,2 ¦ Šířka / 4Hr +0,40 / 0 mm – předbroušeno, jemně frézováno N8 – Ra 3,2 ¦ Délka +25 / 0 mm – řezáno (pilou) N15 – Ra 25 | žíháno na měkko max 285 HB (~ 900 MPa)
1.2767 | 12.4 | 140.4 | 1005 | Předopracovaná ocel s přídavkem na obrábění | 4385 | 180.44 | Tloušťka +0,20 / 0 mm – předbroušeno, jemně frézováno N8 – Ra 3,2 ¦ Šířka / 4Hr +0,40 / 0 mm – předbroušeno, jemně frézováno N8 – Ra 3,2 ¦ Délka +25 / 0 mm – řezáno (pilou) N15 – Ra 25 | žíháno na měkko max 285 HB (~ 900 MPa)
1.2767 | 15.4 | 140.4 | 1005 | Předopracovaná ocel s přídavkem na obrábění | 4889 | 201.18 | Tloušťka +0,20 / 0 mm – předbroušeno, jemně frézováno N8 – Ra 3,2 ¦ Šířka / 4Hr +0,40 / 0 mm – předbroušeno, jemně frézováno N8 – Ra 3,2 ¦ Délka +25 / 0 mm – řezáno (pilou) N15 – Ra 25 | žíháno na měkko max 285 HB (~ 900 MPa)
1.2767 | 20.4 | 140.4 | 1005 | Předopracovaná ocel s přídavkem na obrábění | 6300 | 259.25 | Tloušťka +0,20 / 0 mm – předbroušeno, jemně frézováno N8 – Ra 3,2 ¦ Šířka / 4Hr +0,40 / 0 mm – předbroušeno, jemně frézováno N8 – Ra 3,2 ¦ Délka +25 / 0 mm – řezáno (pilou) N15 – Ra 25 | žíháno na měkko max 285 HB (~ 900 MPa)
1.2767 | 25.4 | 140.4 | 1005 | Předopracovaná ocel s přídavkem na obrábění | 7207 | 296.58 | Tloušťka +0,20 / 0 mm – předbroušeno, jemně frézováno N8 – Ra 3,2 ¦ Šířka / 4Hr +0,40 / 0 mm – předbroušeno, jemně frézováno N8 – Ra 3,2 ¦ Délka +25 / 0 mm – řezáno (pilou) N15 – Ra 25 | žíháno na měkko max 285 HB (~ 900 MPa)
1.2767 | 30.4 | 140.4 | 1005 | Předopracovaná ocel s přídavkem na obrábění | 8391 | 345.32 | Tloušťka +0,20 / 0 mm – předbroušeno, jemně frézováno N8 – Ra 3,2 ¦ Šířka / 4Hr +0,40 / 0 mm – předbroušeno, jemně frézováno N8 – Ra 3,2 ¦ Délka +25 / 0 mm – řezáno (pilou) N15 – Ra 25 | žíháno na měkko max 285 HB (~ 900 MPa)
1.2767 | 32.4 | 140.4 | 1005 | Předopracovaná ocel s přídavkem na obrábění | 8996 | 370.21 | Tloušťka +0,20 / 0 mm – předbroušeno, jemně frézováno N8 – Ra 3,2 ¦ Šířka / 4Hr +0,40 / 0 mm – předbroušeno, jemně frézováno N8 – Ra 3,2 ¦ Délka +25 / 0 mm – řezáno (pilou) N15 – Ra 25 | žíháno na měkko max 285 HB (~ 900 MPa)
1.2767 | 40.4 | 140.4 | 1005 | Předopracovaná ocel s přídavkem na obrábění | 10684 | 439.69 | Tloušťka +0,20 / 0 mm – předbroušeno, jemně frézováno N8 – Ra 3,2 ¦ Šířka / 4Hr +0,40 / 0 mm – předbroušeno, jemně frézováno N8 – Ra 3,2 ¦ Délka +25 / 0 mm – řezáno (pilou) N15 – Ra 25 | žíháno na měkko max 285 HB (~ 900 MPa)
1.2767 | 50.4 | 140.4 | 1005 | Předopracovaná ocel s přídavkem na obrábění | 12650 | 520.57 | Tloušťka +0,20 / 0 mm – předbroušeno, jemně frézováno N8 – Ra 3,2 ¦ Šířka / 4Hr +0,40 / 0 mm – předbroušeno, jemně frézováno N8 – Ra 3,2 ¦ Délka +25 / 0 mm – řezáno (pilou) N15 – Ra 25 | žíháno na měkko max 285 HB (~ 900 MPa)
1.2767 | 60.4 | 140.4 | 1005 | Předopracovaná ocel s přídavkem na obrábění | 14842 | 610.79 | Tloušťka +0,20 / 0 mm – předbroušeno, jemně frézováno N8 – Ra 3,2 ¦ Šířka / 4Hr +0,40 / 0 mm – předbroušeno, jemně frézováno N8 – Ra 3,2 ¦ Délka +25 / 0 mm – řezáno (pilou) N15 – Ra 25 | žíháno na měkko max 285 HB (~ 900 MPa)
1.2767 | 70.4 | 140.4 | 1005 | Předopracovaná ocel s přídavkem na obrábění | 17261 | 710.35 | Tloušťka +0,20 / 0 mm – předbroušeno, jemně frézováno N8 – Ra 3,2 ¦ Šířka / 4Hr +0,40 / 0 mm – předbroušeno, jemně frézováno N8 – Ra 3,2 ¦ Délka +25 / 0 mm – řezáno (pilou) N15 – Ra 25 | žíháno na měkko max 285 HB (~ 900 MPa)
1.2767 | 80.4 | 140.4 | 1005 | Předopracovaná ocel s přídavkem na obrábění | 19706 | 810.93 | Tloušťka +0,20 / 0 mm – předbroušeno, jemně frézováno N8 – Ra 3,2 ¦ Šířka / 4Hr +0,40 / 0 mm – předbroušeno, jemně frézováno N8 – Ra 3,2 ¦ Délka +25 / 0 mm – řezáno (pilou) N15 – Ra 25 | žíháno na měkko max 285 HB (~ 900 MPa)
1.2767 | 6.2 | 150.4 | 1005 | Předopracovaná ocel s přídavkem na obrábění | 3150 | 129.62 | Tloušťka +0,20 / 0 mm – předbroušeno, jemně frézováno N8 – Ra 3,2 ¦ Šířka / 4Hr +0,40 / 0 mm – předbroušeno, jemně frézováno N8 – Ra 3,2 ¦ Délka +25 / 0 mm – řezáno (pilou) N15 – Ra 25 | žíháno na měkko max 285 HB (~ 900 MPa)
1.2767 | 8.2 | 150.4 | 1005 | Předopracovaná ocel s přídavkem na obrábění | 3956 | 162.81 | Tloušťka +0,20 / 0 mm – předbroušeno, jemně frézováno N8 – Ra 3,2 ¦ Šířka / 4Hr +0,40 / 0 mm – předbroušeno, jemně frézováno N8 – Ra 3,2 ¦ Délka +25 / 0 mm – řezáno (pilou) N15 – Ra 25 | žíháno na měkko max 285 HB (~ 900 MPa)
1.2767 | 10.4 | 150.4 | 1005 | Předopracovaná ocel s přídavkem na obrábění | 4133 | 170.07 | Tloušťka +0,20 / 0 mm – předbroušeno, jemně frézováno N8 – Ra 3,2 ¦ Šířka / 4Hr +0,40 / 0 mm – předbroušeno, jemně frézováno N8 – Ra 3,2 ¦ Délka +25 / 0 mm – řezáno (pilou) N15 – Ra 25 | žíháno na měkko max 285 HB (~ 900 MPa)
1.2767 | 12.4 | 150.4 | 1005 | Předopracovaná ocel s přídavkem na obrábění | 4359 | 179.4 | Tloušťka +0,20 / 0 mm – předbroušeno, jemně frézováno N8 – Ra 3,2 ¦ Šířka / 4Hr +0,40 / 0 mm – předbroušeno, jemně frézováno N8 – Ra 3,2 ¦ Délka +25 / 0 mm – řezáno (pilou) N15 – Ra 25 | žíháno na měkko max 285 HB (~ 900 MPa)
1.2767 | 15.4 | 150.4 | 1005 | Předopracovaná ocel s přídavkem na obrábění | 4838 | 199.1 | Tloušťka +0,20 / 0 mm – předbroušeno, jemně frézováno N8 – Ra 3,2 ¦ Šířka / 4Hr +0,40 / 0 mm – předbroušeno, jemně frézováno N8 – Ra 3,2 ¦ Délka +25 / 0 mm – řezáno (pilou) N15 – Ra 25 | žíháno na měkko max 285 HB (~ 900 MPa)
1.2767 | 16.4 | 150.4 | 1005 | Předopracovaná ocel s přídavkem na obrábění | 5393 | 221.92 | Tloušťka +0,20 / 0 mm – předbroušeno, jemně frézováno N8 – Ra 3,2 ¦ Šířka / 4Hr +0,40 / 0 mm – předbroušeno, jemně frézováno N8 – Ra 3,2 ¦ Délka +25 / 0 mm – řezáno (pilou) N15 – Ra 25 | žíháno na měkko max 285 HB (~ 900 MPa)
1.2767 | 20.4 | 150.4 | 1005 | Předopracovaná ocel s přídavkem na obrábění | 6275 | 258.21 | Tloušťka +0,20 / 0 mm – předbroušeno, jemně frézováno N8 – Ra 3,2 ¦ Šířka / 4Hr +0,40 / 0 mm – předbroušeno, jemně frézováno N8 – Ra 3,2 ¦ Délka +25 / 0 mm – řezáno (pilou) N15 – Ra 25 | žíháno na měkko max 285 HB (~ 900 MPa)
1.2767 | 22.4 | 150.4 | 1005 | Předopracovaná ocel s přídavkem na obrábění | 6854 | 282.06 | Tloušťka +0,20 / 0 mm – předbroušeno, jemně frézováno N8 – Ra 3,2 ¦ Šířka / 4Hr +0,40 / 0 mm – předbroušeno, jemně frézováno N8 – Ra 3,2 ¦ Délka +25 / 0 mm – řezáno (pilou) N15 – Ra 25 | žíháno na měkko max 285 HB (~ 900 MPa)
1.2767 | 25.4 | 150.4 | 1005 | Předopracovaná ocel s přídavkem na obrábění | 7106 | 292.43 | Tloušťka +0,20 / 0 mm – předbroušeno, jemně frézováno N8 – Ra 3,2 ¦ Šířka / 4Hr +0,40 / 0 mm – předbroušeno, jemně frézováno N8 – Ra 3,2 ¦ Délka +25 / 0 mm – řezáno (pilou) N15 – Ra 25 | žíháno na měkko max 285 HB (~ 900 MPa)
1.2767 | 27.4 | 150.4 | 1005 | Předopracovaná ocel s přídavkem na obrábění | 8391 | 345.32 | Tloušťka +0,20 / 0 mm – předbroušeno, jemně frézováno N8 – Ra 3,2 ¦ Šířka / 4Hr +0,40 / 0 mm – předbroušeno, jemně frézováno N8 – Ra 3,2 ¦ Délka +25 / 0 mm – řezáno (pilou) N15 – Ra 25 | žíháno na měkko max 285 HB (~ 900 MPa)
1.2767 | 30.4 | 150.4 | 1005 | Předopracovaná ocel s přídavkem na obrábění | 8517 | 350.51 | Tloušťka +0,20 / 0 mm – předbroušeno, jemně frézováno N8 – Ra 3,2 ¦ Šířka / 4Hr +0,40 / 0 mm – předbroušeno, jemně frézováno N8 – Ra 3,2 ¦ Délka +25 / 0 mm – řezáno (pilou) N15 – Ra 25 | žíháno na měkko max 285 HB (~ 900 MPa)
1.2767 | 32.4 | 150.4 | 1005 | Předopracovaná ocel s přídavkem na obrábění | 9097 | 374.36 | Tloušťka +0,20 / 0 mm – předbroušeno, jemně frézováno N8 – Ra 3,2 ¦ Šířka / 4Hr +0,40 / 0 mm – předbroušeno, jemně frézováno N8 – Ra 3,2 ¦ Délka +25 / 0 mm – řezáno (pilou) N15 – Ra 25 | žíháno na měkko max 285 HB (~ 900 MPa)
1.2767 | 36.4 | 150.4 | 1005 | Předopracovaná ocel s přídavkem na obrábění | 10558 | 434.5 | Tloušťka +0,20 / 0 mm – předbroušeno, jemně frézováno N8 – Ra 3,2 ¦ Šířka / 4Hr +0,40 / 0 mm – předbroušeno, jemně frézováno N8 – Ra 3,2 ¦ Délka +25 / 0 mm – řezáno (pilou) N15 – Ra 25 | žíháno na měkko max 285 HB (~ 900 MPa)
1.2767 | 40.4 | 150.4 | 1005 | Předopracovaná ocel s přídavkem na obrábění | 10760 | 442.8 | Tloušťka +0,20 / 0 mm – předbroušeno, jemně frézováno N8 – Ra 3,2 ¦ Šířka / 4Hr +0,40 / 0 mm – předbroušeno, jemně frézováno N8 – Ra 3,2 ¦ Délka +25 / 0 mm – řezáno (pilou) N15 – Ra 25 | žíháno na měkko max 285 HB (~ 900 MPa)
1.2767 | 46.4 | 150.4 | 1005 | Předopracovaná ocel s přídavkem na obrábění | 12650 | 520.57 | Tloušťka +0,20 / 0 mm – předbroušeno, jemně frézováno N8 – Ra 3,2 ¦ Šířka / 4Hr +0,40 / 0 mm – předbroušeno, jemně frézováno N8 – Ra 3,2 ¦ Délka +25 / 0 mm – řezáno (pilou) N15 – Ra 25 | žíháno na měkko max 285 HB (~ 900 MPa)
1.2767 | 50.4 | 150.4 | 1005 | Předopracovaná ocel s přídavkem na obrábění | 13003 | 535.09 | Tloušťka +0,20 / 0 mm – předbroušeno, jemně frézováno N8 – Ra 3,2 ¦ Šířka / 4Hr +0,40 / 0 mm – předbroušeno, jemně frézováno N8 – Ra 3,2 ¦ Délka +25 / 0 mm – řezáno (pilou) N15 – Ra 25 | žíháno na měkko max 285 HB (~ 900 MPa)
1.2767 | 56.4 | 150.4 | 1005 | Předopracovaná ocel s přídavkem na obrábění | 14313 | 589.02 | Tloušťka +0,20 / 0 mm – předbroušeno, jemně frézováno N8 – Ra 3,2 ¦ Šířka / 4Hr +0,40 / 0 mm – předbroušeno, jemně frézováno N8 – Ra 3,2 ¦ Délka +25 / 0 mm – řezáno (pilou) N15 – Ra 25 | žíháno na měkko max 285 HB (~ 900 MPa)
1.2767 | 60.4 | 150.4 | 1005 | Předopracovaná ocel s přídavkem na obrábění | 15145 | 623.24 | Tloušťka +0,20 / 0 mm – předbroušeno, jemně frézováno N8 – Ra 3,2 ¦ Šířka / 4Hr +0,40 / 0 mm – předbroušeno, jemně frézováno N8 – Ra 3,2 ¦ Délka +25 / 0 mm – řezáno (pilou) N15 – Ra 25 | žíháno na měkko max 285 HB (~ 900 MPa)
1.2767 | 70.4 | 150.4 | 1005 | Předopracovaná ocel s přídavkem na obrábění | 17387 | 715.53 | Tloušťka +0,20 / 0 mm – předbroušeno, jemně frézováno N8 – Ra 3,2 ¦ Šířka / 4Hr +0,40 / 0 mm – předbroušeno, jemně frézováno N8 – Ra 3,2 ¦ Délka +25 / 0 mm – řezáno (pilou) N15 – Ra 25 | žíháno na měkko max 285 HB (~ 900 MPa)
1.2767 | 76.4 | 150.4 | 1005 | Předopracovaná ocel s přídavkem na obrábění | 19151 | 788.12 | Tloušťka +0,20 / 0 mm – předbroušeno, jemně frézováno N8 – Ra 3,2 ¦ Šířka / 4Hr +0,40 / 0 mm – předbroušeno, jemně frézováno N8 – Ra 3,2 ¦ Délka +25 / 0 mm – řezáno (pilou) N15 – Ra 25 | žíháno na měkko max 285 HB (~ 900 MPa)
1.2767 | 80.4 | 150.4 | 1005 | Předopracovaná ocel s přídavkem na obrábění | 20260 | 833.75 | Tloušťka +0,20 / 0 mm – předbroušeno, jemně frézováno N8 – Ra 3,2 ¦ Šířka / 4Hr +0,40 / 0 mm – předbroušeno, jemně frézováno N8 – Ra 3,2 ¦ Délka +25 / 0 mm – řezáno (pilou) N15 – Ra 25 | žíháno na měkko max 285 HB (~ 900 MPa)
1.2767 | 90.4 | 150.4 | 1005 | Předopracovaná ocel s přídavkem na obrábění | 22654 | 932.26 | Tloušťka +0,20 / 0 mm – předbroušeno, jemně frézováno N8 – Ra 3,2 ¦ Šířka / 4Hr +0,40 / 0 mm – předbroušeno, jemně frézováno N8 – Ra 3,2 ¦ Délka +25 / 0 mm – řezáno (pilou) N15 – Ra 25 | žíháno na měkko max 285 HB (~ 900 MPa)
1.2767 | 100.4 | 150.4 | 1005 | Předopracovaná ocel s přídavkem na obrábění | 23486 | 966.48 | Tloušťka +0,20 / 0 mm – předbroušeno, jemně frézováno N8 – Ra 3,2 ¦ Šířka / 4Hr +0,40 / 0 mm – předbroušeno, jemně frézováno N8 – Ra 3,2 ¦ Délka +25 / 0 mm – řezáno (pilou) N15 – Ra 25 | žíháno na měkko max 285 HB (~ 900 MPa)
1.2767 | 150.4 | 150.4 | 1005 | Předopracovaná ocel s přídavkem na obrábění | 30516 | 1255.81 | Tloušťka +0,20 / 0 mm – předbroušeno, jemně frézováno N8 – Ra 3,2 ¦ Šířka / 4Hr +0,40 / 0 mm – předbroušeno, jemně frézováno N8 – Ra 3,2 ¦ Délka +25 / 0 mm – řezáno (pilou) N15 – Ra 25 | žíháno na měkko max 285 HB (~ 900 MPa)
1.2767 | 22.4 | 156.4 | 1005 | Předopracovaná ocel s přídavkem na obrábění | 8064 | 331.84 | Tloušťka +0,20 / 0 mm – předbroušeno, jemně frézováno N8 – Ra 3,2 ¦ Šířka / 4Hr +0,40 / 0 mm – předbroušeno, jemně frézováno N8 – Ra 3,2 ¦ Délka +25 / 0 mm – řezáno (pilou) N15 – Ra 25 | žíháno na měkko max 285 HB (~ 900 MPa)
1.2767 | 27.4 | 156.4 | 1005 | Předopracovaná ocel s přídavkem na obrábění | 8895 | 366.06 | Tloušťka +0,20 / 0 mm – předbroušeno, jemně frézováno N8 – Ra 3,2 ¦ Šířka / 4Hr +0,40 / 0 mm – předbroušeno, jemně frézováno N8 – Ra 3,2 ¦ Délka +25 / 0 mm – řezáno (pilou) N15 – Ra 25 | žíháno na měkko max 285 HB (~ 900 MPa)
1.2767 | 36.4 | 156.4 | 1005 | Předopracovaná ocel s přídavkem na obrábění | 11062 | 455.24 | Tloušťka +0,20 / 0 mm – předbroušeno, jemně frézováno N8 – Ra 3,2 ¦ Šířka / 4Hr +0,40 / 0 mm – předbroušeno, jemně frézováno N8 – Ra 3,2 ¦ Délka +25 / 0 mm – řezáno (pilou) N15 – Ra 25 | žíháno na měkko max 285 HB (~ 900 MPa)
1.2767 | 46.4 | 156.4 | 1005 | Předopracovaná ocel s přídavkem na obrábění | 13431 | 552.72 | Tloušťka +0,20 / 0 mm – předbroušeno, jemně frézováno N8 – Ra 3,2 ¦ Šířka / 4Hr +0,40 / 0 mm – předbroušeno, jemně frézováno N8 – Ra 3,2 ¦ Délka +25 / 0 mm – řezáno (pilou) N15 – Ra 25 | žíháno na měkko max 285 HB (~ 900 MPa)
1.2767 | 56.4 | 156.4 | 1005 | Předopracovaná ocel s přídavkem na obrábění | 15397 | 633.61 | Tloušťka +0,20 / 0 mm – předbroušeno, jemně frézováno N8 – Ra 3,2 ¦ Šířka / 4Hr +0,40 / 0 mm – předbroušeno, jemně frézováno N8 – Ra 3,2 ¦ Délka +25 / 0 mm – řezáno (pilou) N15 – Ra 25 | žíháno na měkko max 285 HB (~ 900 MPa)
1.2767 | 76.4 | 156.4 | 1005 | Předopracovaná ocel s přídavkem na obrábění | 19806 | 815.08 | Tloušťka +0,20 / 0 mm – předbroušeno, jemně frézováno N8 – Ra 3,2 ¦ Šířka / 4Hr +0,40 / 0 mm – předbroušeno, jemně frézováno N8 – Ra 3,2 ¦ Délka +25 / 0 mm – řezáno (pilou) N15 – Ra 25 | žíháno na měkko max 285 HB (~ 900 MPa)
1.2767 | 15.4 | 160.4 | 1005 | Předopracovaná ocel s přídavkem na obrábění | 5997 | 246.81 | Tloušťka +0,20 / 0 mm – předbroušeno, jemně frézováno N8 – Ra 3,2 ¦ Šířka / 4Hr +0,40 / 0 mm – předbroušeno, jemně frézováno N8 – Ra 3,2 ¦ Délka +25 / 0 mm – řezáno (pilou) N15 – Ra 25 | žíháno na měkko max 285 HB (~ 900 MPa)
1.2767 | 20.4 | 160.4 | 1005 | Předopracovaná ocel s přídavkem na obrábění | 8467 | 348.43 | Tloušťka +0,20 / 0 mm – předbroušeno, jemně frézováno N8 – Ra 3,2 ¦ Šířka / 4Hr +0,40 / 0 mm – předbroušeno, jemně frézováno N8 – Ra 3,2 ¦ Délka +25 / 0 mm – řezáno (pilou) N15 – Ra 25 | žíháno na měkko max 285 HB (~ 900 MPa)
1.2767 | 25.4 | 160.4 | 1005 | Předopracovaná ocel s přídavkem na obrábění | 9147 | 376.43 | Tloušťka +0,20 / 0 mm – předbroušeno, jemně frézováno N8 – Ra 3,2 ¦ Šířka / 4Hr +0,40 / 0 mm – předbroušeno, jemně frézováno N8 – Ra 3,2 ¦ Délka +25 / 0 mm – řezáno (pilou) N15 – Ra 25 | žíháno na měkko max 285 HB (~ 900 MPa)
1.2767 | 30.4 | 160.4 | 1005 | Předopracovaná ocel s přídavkem na obrábění | 9374 | 385.76 | Tloušťka +0,20 / 0 mm – předbroušeno, jemně frézováno N8 – Ra 3,2 ¦ Šířka / 4Hr +0,40 / 0 mm – předbroušeno, jemně frézováno N8 – Ra 3,2 ¦ Délka +25 / 0 mm – řezáno (pilou) N15 – Ra 25 | žíháno na měkko max 285 HB (~ 900 MPa)
1.2767 | 40.4 | 160.4 | 1005 | Předopracovaná ocel s přídavkem na obrábění | 13028 | 536.13 | Tloušťka +0,20 / 0 mm – předbroušeno, jemně frézováno N8 – Ra 3,2 ¦ Šířka / 4Hr +0,40 / 0 mm – předbroušeno, jemně frézováno N8 – Ra 3,2 ¦ Délka +25 / 0 mm – řezáno (pilou) N15 – Ra 25 | žíháno na měkko max 285 HB (~ 900 MPa)
1.2767 | 50.4 | 160.4 | 1005 | Předopracovaná ocel s přídavkem na obrábění | 16203 | 666.79 | Tloušťka +0,20 / 0 mm – předbroušeno, jemně frézováno N8 – Ra 3,2 ¦ Šířka / 4Hr +0,40 / 0 mm – předbroušeno, jemně frézováno N8 – Ra 3,2 ¦ Délka +25 / 0 mm – řezáno (pilou) N15 – Ra 25 | žíháno na měkko max 285 HB (~ 900 MPa)
1.2767 | 15.4 | 180.4 | 1005 | Předopracovaná ocel s přídavkem na obrábění | 6955 | 286.21 | Tloušťka +0,20 / 0 mm – předbroušeno, jemně frézováno N8 – Ra 3,2 ¦ Šířka / 4Hr +0,40 / 0 mm – předbroušeno, jemně frézováno N8 – Ra 3,2 ¦ Délka +25 / 0 mm – řezáno (pilou) N15 – Ra 25 | žíháno na měkko max 285 HB (~ 900 MPa)
1.2767 | 20.4 | 180.4 | 1005 | Předopracovaná ocel s přídavkem na obrábění | 8895 | 366.06 | Tloušťka +0,20 / 0 mm – předbroušeno, jemně frézováno N8 – Ra 3,2 ¦ Šířka / 4Hr +0,40 / 0 mm – předbroušeno, jemně frézováno N8 – Ra 3,2 ¦ Délka +25 / 0 mm – řezáno (pilou) N15 – Ra 25 | žíháno na měkko max 285 HB (~ 900 MPa)
1.2767 | 25.4 | 180.4 | 1005 | Předopracovaná ocel s přídavkem na obrábění | 9450 | 388.88 | Tloušťka +0,20 / 0 mm – předbroušeno, jemně frézováno N8 – Ra 3,2 ¦ Šířka / 4Hr +0,40 / 0 mm – předbroušeno, jemně frézováno N8 – Ra 3,2 ¦ Délka +25 / 0 mm – řezáno (pilou) N15 – Ra 25 | žíháno na měkko max 285 HB (~ 900 MPa)
1.2767 | 30.4 | 180.4 | 1005 | Předopracovaná ocel s přídavkem na obrábění | 10659 | 438.65 | Tloušťka +0,20 / 0 mm – předbroušeno, jemně frézováno N8 – Ra 3,2 ¦ Šířka / 4Hr +0,40 / 0 mm – předbroušeno, jemně frézováno N8 – Ra 3,2 ¦ Délka +25 / 0 mm – řezáno (pilou) N15 – Ra 25 | žíháno na měkko max 285 HB (~ 900 MPa)
1.2767 | 32.4 | 180.4 | 1005 | Předopracovaná ocel s přídavkem na obrábění | 11062 | 455.24 | Tloušťka +0,20 / 0 mm – předbroušeno, jemně frézováno N8 – Ra 3,2 ¦ Šířka / 4Hr +0,40 / 0 mm – předbroušeno, jemně frézováno N8 – Ra 3,2 ¦ Délka +25 / 0 mm – řezáno (pilou) N15 – Ra 25 | žíháno na měkko max 285 HB (~ 900 MPa)
1.2767 | 40.4 | 180.4 | 1005 | Předopracovaná ocel s přídavkem na obrábění | 13431 | 552.72 | Tloušťka +0,20 / 0 mm – předbroušeno, jemně frézováno N8 – Ra 3,2 ¦ Šířka / 4Hr +0,40 / 0 mm – předbroušeno, jemně frézováno N8 – Ra 3,2 ¦ Délka +25 / 0 mm – řezáno (pilou) N15 – Ra 25 | žíháno na měkko max 285 HB (~ 900 MPa)
1.2767 | 50.4 | 180.4 | 1005 | Předopracovaná ocel s přídavkem na obrábění | 16984 | 698.94 | Tloušťka +0,20 / 0 mm – předbroušeno, jemně frézováno N8 – Ra 3,2 ¦ Šířka / 4Hr +0,40 / 0 mm – předbroušeno, jemně frézováno N8 – Ra 3,2 ¦ Délka +25 / 0 mm – řezáno (pilou) N15 – Ra 25 | žíháno na měkko max 285 HB (~ 900 MPa)
1.2767 | 60.4 | 180.4 | 1005 | Předopracovaná ocel s přídavkem na obrábění | 18849 | 775.68 | Tloušťka +0,20 / 0 mm – předbroušeno, jemně frézováno N8 – Ra 3,2 ¦ Šířka / 4Hr +0,40 / 0 mm – předbroušeno, jemně frézováno N8 – Ra 3,2 ¦ Délka +25 / 0 mm – řezáno (pilou) N15 – Ra 25 | žíháno na měkko max 285 HB (~ 900 MPa)
1.2767 | 70.4 | 180.4 | 1005 | Předopracovaná ocel s přídavkem na obrábění | 21066 | 866.93 | Tloušťka +0,20 / 0 mm – předbroušeno, jemně frézováno N8 – Ra 3,2 ¦ Šířka / 4Hr +0,40 / 0 mm – předbroušeno, jemně frézováno N8 – Ra 3,2 ¦ Délka +25 / 0 mm – řezáno (pilou) N15 – Ra 25 | žíháno na měkko max 285 HB (~ 900 MPa)
1.2767 | 80.4 | 180.4 | 1005 | Předopracovaná ocel s přídavkem na obrábění | 24292 | 999.67 | Tloušťka +0,20 / 0 mm – předbroušeno, jemně frézováno N8 – Ra 3,2 ¦ Šířka / 4Hr +0,40 / 0 mm – předbroušeno, jemně frézováno N8 – Ra 3,2 ¦ Délka +25 / 0 mm – řezáno (pilou) N15 – Ra 25 | žíháno na měkko max 285 HB (~ 900 MPa)
1.2767 | 22.4 | 196.4 | 1005 | Předopracovaná ocel s přídavkem na obrábění | 9626 | 396.13 | Tloušťka +0,20 / 0 mm – předbroušeno, jemně frézováno N8 – Ra 3,2 ¦ Šířka / 4Hr +0,40 / 0 mm – předbroušeno, jemně frézováno N8 – Ra 3,2 ¦ Délka +25 / 0 mm – řezáno (pilou) N15 – Ra 25 | žíháno na měkko max 285 HB (~ 900 MPa)
1.2767 | 27.4 | 196.4 | 1005 | Předopracovaná ocel s přídavkem na obrábění | 10861 | 446.95 | Tloušťka +0,20 / 0 mm – předbroušeno, jemně frézováno N8 – Ra 3,2 ¦ Šířka / 4Hr +0,40 / 0 mm – předbroušeno, jemně frézováno N8 – Ra 3,2 ¦ Délka +25 / 0 mm – řezáno (pilou) N15 – Ra 25 | žíháno na měkko max 285 HB (~ 900 MPa)
1.2767 | 36.4 | 196.4 | 1005 | Předopracovaná ocel s přídavkem na obrábění | 13129 | 540.28 | Tloušťka +0,20 / 0 mm – předbroušeno, jemně frézováno N8 – Ra 3,2 ¦ Šířka / 4Hr +0,40 / 0 mm – předbroušeno, jemně frézováno N8 – Ra 3,2 ¦ Délka +25 / 0 mm – řezáno (pilou) N15 – Ra 25 | žíháno na měkko max 285 HB (~ 900 MPa)
1.2767 | 46.4 | 196.4 | 1005 | Předopracovaná ocel s přídavkem na obrábění | 16052 | 660.57 | Tloušťka +0,20 / 0 mm – předbroušeno, jemně frézováno N8 – Ra 3,2 ¦ Šířka / 4Hr +0,40 / 0 mm – předbroušeno, jemně frézováno N8 – Ra 3,2 ¦ Délka +25 / 0 mm – řezáno (pilou) N15 – Ra 25 | žíháno na měkko max 285 HB (~ 900 MPa)
1.2767 | 56.4 | 196.4 | 1005 | Předopracovaná ocel s přídavkem na obrábění | 19202 | 790.19 | Tloušťka +0,20 / 0 mm – předbroušeno, jemně frézováno N8 – Ra 3,2 ¦ Šířka / 4Hr +0,40 / 0 mm – předbroušeno, jemně frézováno N8 – Ra 3,2 ¦ Délka +25 / 0 mm – řezáno (pilou) N15 – Ra 25 | žíháno na měkko max 285 HB (~ 900 MPa)
1.2767 | 76.4 | 196.4 | 1005 | Předopracovaná ocel s přídavkem na obrábění | 24922 | 1025.59 | Tloušťka +0,20 / 0 mm – předbroušeno, jemně frézováno N8 – Ra 3,2 ¦ Šířka / 4Hr +0,40 / 0 mm – předbroušeno, jemně frézováno N8 – Ra 3,2 ¦ Délka +25 / 0 mm – řezáno (pilou) N15 – Ra 25 | žíháno na měkko max 285 HB (~ 900 MPa)
1.2767 | 6.2 | 200.4 | 1005 | Předopracovaná ocel s přídavkem na obrábění | 3805 | 156.59 | Tloušťka +0,20 / 0 mm – předbroušeno, jemně frézováno N8 – Ra 3,2 ¦ Šířka / 4Hr +0,40 / 0 mm – předbroušeno, jemně frézováno N8 – Ra 3,2 ¦ Délka +25 / 0 mm – řezáno (pilou) N15 – Ra 25 | žíháno na měkko max 285 HB (~ 900 MPa)
1.2767 | 8.2 | 200.4 | 1005 | Předopracovaná ocel s přídavkem na obrábění | 4637 | 190.81 | Tloušťka +0,20 / 0 mm – předbroušeno, jemně frézováno N8 – Ra 3,2 ¦ Šířka / 4Hr +0,40 / 0 mm – předbroušeno, jemně frézováno N8 – Ra 3,2 ¦ Délka +25 / 0 mm – řezáno (pilou) N15 – Ra 25 | žíháno na měkko max 285 HB (~ 900 MPa)
1.2767 | 10.4 | 200.4 | 1005 | Předopracovaná ocel s přídavkem na obrábění | 5393 | 221.92 | Tloušťka +0,20 / 0 mm – předbroušeno, jemně frézováno N8 – Ra 3,2 ¦ Šířka / 4Hr +0,40 / 0 mm – předbroušeno, jemně frézováno N8 – Ra 3,2 ¦ Délka +25 / 0 mm – řezáno (pilou) N15 – Ra 25 | žíháno na měkko max 285 HB (~ 900 MPa)
1.2767 | 12.4 | 200.4 | 1005 | Předopracovaná ocel s přídavkem na obrábění | 6023 | 247.84 | Tloušťka +0,20 / 0 mm – předbroušeno, jemně frézováno N8 – Ra 3,2 ¦ Šířka / 4Hr +0,40 / 0 mm – předbroušeno, jemně frézováno N8 – Ra 3,2 ¦ Délka +25 / 0 mm – řezáno (pilou) N15 – Ra 25 | žíháno na měkko max 285 HB (~ 900 MPa)
1.2767 | 15.4 | 200.4 | 1005 | Předopracovaná ocel s přídavkem na obrábění | 7131 | 293.47 | Tloušťka +0,20 / 0 mm – předbroušeno, jemně frézováno N8 – Ra 3,2 ¦ Šířka / 4Hr +0,40 / 0 mm – předbroušeno, jemně frézováno N8 – Ra 3,2 ¦ Délka +25 / 0 mm – řezáno (pilou) N15 – Ra 25 | žíháno na měkko max 285 HB (~ 900 MPa)
1.2767 | 16.4 | 200.4 | 1005 | Předopracovaná ocel s přídavkem na obrábění | 7661 | 315.25 | Tloušťka +0,20 / 0 mm – předbroušeno, jemně frézováno N8 – Ra 3,2 ¦ Šířka / 4Hr +0,40 / 0 mm – předbroušeno, jemně frézováno N8 – Ra 3,2 ¦ Délka +25 / 0 mm – řezáno (pilou) N15 – Ra 25 | žíháno na měkko max 285 HB (~ 900 MPa)
1.2767 | 20.4 | 200.4 | 1005 | Předopracovaná ocel s přídavkem na obrábění | 8996 | 370.21 | Tloušťka +0,20 / 0 mm – předbroušeno, jemně frézováno N8 – Ra 3,2 ¦ Šířka / 4Hr +0,40 / 0 mm – předbroušeno, jemně frézováno N8 – Ra 3,2 ¦ Délka +25 / 0 mm – řezáno (pilou) N15 – Ra 25 | žíháno na měkko max 285 HB (~ 900 MPa)
1.2767 | 22.4 | 200.4 | 1005 | Předopracovaná ocel s přídavkem na obrábění | 9727 | 400.28 | Tloušťka +0,20 / 0 mm – předbroušeno, jemně frézováno N8 – Ra 3,2 ¦ Šířka / 4Hr +0,40 / 0 mm – předbroušeno, jemně frézováno N8 – Ra 3,2 ¦ Délka +25 / 0 mm – řezáno (pilou) N15 – Ra 25 | žíháno na měkko max 285 HB (~ 900 MPa)
1.2767 | 25.4 | 200.4 | 1005 | Předopracovaná ocel s přídavkem na obrábění | 10332 | 425.17 | Tloušťka +0,20 / 0 mm – předbroušeno, jemně frézováno N8 – Ra 3,2 ¦ Šířka / 4Hr +0,40 / 0 mm – předbroušeno, jemně frézováno N8 – Ra 3,2 ¦ Délka +25 / 0 mm – řezáno (pilou) N15 – Ra 25 | žíháno na měkko max 285 HB (~ 900 MPa)
1.2767 | 27.4 | 200.4 | 1005 | Předopracovaná ocel s přídavkem na obrábění | 11138 | 458.35 | Tloušťka +0,20 / 0 mm – předbroušeno, jemně frézováno N8 – Ra 3,2 ¦ Šířka / 4Hr +0,40 / 0 mm – předbroušeno, jemně frézováno N8 – Ra 3,2 ¦ Délka +25 / 0 mm – řezáno (pilou) N15 – Ra 25 | žíháno na měkko max 285 HB (~ 900 MPa)
1.2767 | 30.4 | 200.4 | 1005 | Předopracovaná ocel s přídavkem na obrábění | 12045 | 495.69 | Tloušťka +0,20 / 0 mm – předbroušeno, jemně frézováno N8 – Ra 3,2 ¦ Šířka / 4Hr +0,40 / 0 mm – předbroušeno, jemně frézováno N8 – Ra 3,2 ¦ Délka +25 / 0 mm – řezáno (pilou) N15 – Ra 25 | žíháno na měkko max 285 HB (~ 900 MPa)
1.2767 | 32.4 | 200.4 | 1005 | Předopracovaná ocel s přídavkem na obrábění | 12776 | 525.76 | Tloušťka +0,20 / 0 mm – předbroušeno, jemně frézováno N8 – Ra 3,2 ¦ Šířka / 4Hr +0,40 / 0 mm – předbroušeno, jemně frézováno N8 – Ra 3,2 ¦ Délka +25 / 0 mm – řezáno (pilou) N15 – Ra 25 | žíháno na měkko max 285 HB (~ 900 MPa)
1.2767 | 36.4 | 200.4 | 1005 | Předopracovaná ocel s přídavkem na obrábění | 13986 | 575.53 | Tloušťka +0,20 / 0 mm – předbroušeno, jemně frézováno N8 – Ra 3,2 ¦ Šířka / 4Hr +0,40 / 0 mm – předbroušeno, jemně frézováno N8 – Ra 3,2 ¦ Délka +25 / 0 mm – řezáno (pilou) N15 – Ra 25 | žíháno na měkko max 285 HB (~ 900 MPa)
1.2767 | 40.4 | 200.4 | 1005 | Předopracovaná ocel s přídavkem na obrábění | 14212 | 584.87 | Tloušťka +0,20 / 0 mm – předbroušeno, jemně frézováno N8 – Ra 3,2 ¦ Šířka / 4Hr +0,40 / 0 mm – předbroušeno, jemně frézováno N8 – Ra 3,2 ¦ Délka +25 / 0 mm – řezáno (pilou) N15 – Ra 25 | žíháno na měkko max 285 HB (~ 900 MPa)
1.2767 | 46.4 | 200.4 | 1005 | Předopracovaná ocel s přídavkem na obrábění | 16657 | 685.46 | Tloušťka +0,20 / 0 mm – předbroušeno, jemně frézováno N8 – Ra 3,2 ¦ Šířka / 4Hr +0,40 / 0 mm – předbroušeno, jemně frézováno N8 – Ra 3,2 ¦ Délka +25 / 0 mm – řezáno (pilou) N15 – Ra 25 | žíháno na měkko max 285 HB (~ 900 MPa)
1.2767 | 50.4 | 200.4 | 1005 | Předopracovaná ocel s přídavkem na obrábění | 17614 | 724.86 | Tloušťka +0,20 / 0 mm – předbroušeno, jemně frézováno N8 – Ra 3,2 ¦ Šířka / 4Hr +0,40 / 0 mm – předbroušeno, jemně frézováno N8 – Ra 3,2 ¦ Délka +25 / 0 mm – řezáno (pilou) N15 – Ra 25 | žíháno na měkko max 285 HB (~ 900 MPa)
1.2767 | 56.4 | 200.4 | 1005 | Předopracovaná ocel s přídavkem na obrábění | 20386 | 838.93 | Tloušťka +0,20 / 0 mm – předbroušeno, jemně frézováno N8 – Ra 3,2 ¦ Šířka / 4Hr +0,40 / 0 mm – předbroušeno, jemně frézováno N8 – Ra 3,2 ¦ Délka +25 / 0 mm – řezáno (pilou) N15 – Ra 25 | žíháno na měkko max 285 HB (~ 900 MPa)
1.2767 | 60.4 | 200.4 | 1005 | Předopracovaná ocel s přídavkem na obrábění | 20739 | 853.45 | Tloušťka +0,20 / 0 mm – předbroušeno, jemně frézováno N8 – Ra 3,2 ¦ Šířka / 4Hr +0,40 / 0 mm – předbroušeno, jemně frézováno N8 – Ra 3,2 ¦ Délka +25 / 0 mm – řezáno (pilou) N15 – Ra 25 | žíháno na měkko max 285 HB (~ 900 MPa)
1.2767 | 70.4 | 200.4 | 1005 | Předopracovaná ocel s přídavkem na obrábění | 25098 | 1032.85 | Tloušťka +0,20 / 0 mm – předbroušeno, jemně frézováno N8 – Ra 3,2 ¦ Šířka / 4Hr +0,40 / 0 mm – předbroušeno, jemně frézováno N8 – Ra 3,2 ¦ Délka +25 / 0 mm – řezáno (pilou) N15 – Ra 25 | žíháno na měkko max 285 HB (~ 900 MPa)
1.2767 | 80.4 | 200.4 | 1005 | Předopracovaná ocel s přídavkem na obrábění | 27517 | 1132.4 | Tloušťka +0,20 / 0 mm – předbroušeno, jemně frézováno N8 – Ra 3,2 ¦ Šířka / 4Hr +0,40 / 0 mm – předbroušeno, jemně frézováno N8 – Ra 3,2 ¦ Délka +25 / 0 mm – řezáno (pilou) N15 – Ra 25 | žíháno na měkko max 285 HB (~ 900 MPa)
1.2767 | 100.4 | 200.4 | 1005 | Předopracovaná ocel s přídavkem na obrábění | 30516 | 1255.81 | Tloušťka +0,20 / 0 mm – předbroušeno, jemně frézováno N8 – Ra 3,2 ¦ Šířka / 4Hr +0,40 / 0 mm – předbroušeno, jemně frézováno N8 – Ra 3,2 ¦ Délka +25 / 0 mm – řezáno (pilou) N15 – Ra 25 | žíháno na měkko max 285 HB (~ 900 MPa)
1.2767 | 20.4 | 220.4 | 1005 | Předopracovaná ocel s přídavkem na obrábění | 10004 | 411.69 | Tloušťka +0,20 / 0 mm – předbroušeno, jemně frézováno N8 – Ra 3,2 ¦ Šířka / 4Hr +0,40 / 0 mm – předbroušeno, jemně frézováno N8 – Ra 3,2 ¦ Délka +25 / 0 mm – řezáno (pilou) N15 – Ra 25 | žíháno na měkko max 285 HB (~ 900 MPa)
1.2767 | 25.4 | 220.4 | 1005 | Předopracovaná ocel s přídavkem na obrábění | 11365 | 467.69 | Tloušťka +0,20 / 0 mm – předbroušeno, jemně frézováno N8 – Ra 3,2 ¦ Šířka / 4Hr +0,40 / 0 mm – předbroušeno, jemně frézováno N8 – Ra 3,2 ¦ Délka +25 / 0 mm – řezáno (pilou) N15 – Ra 25 | žíháno na měkko max 285 HB (~ 900 MPa)
1.2767 | 30.4 | 220.4 | 1005 | Předopracovaná ocel s přídavkem na obrábění | 12852 | 528.87 | Tloušťka +0,20 / 0 mm – předbroušeno, jemně frézováno N8 – Ra 3,2 ¦ Šířka / 4Hr +0,40 / 0 mm – předbroušeno, jemně frézováno N8 – Ra 3,2 ¦ Délka +25 / 0 mm – řezáno (pilou) N15 – Ra 25 | žíháno na měkko max 285 HB (~ 900 MPa)
1.2767 | 32.4 | 220.4 | 1005 | Předopracovaná ocel s přídavkem na obrábění | 13532 | 556.87 | Tloušťka +0,20 / 0 mm – předbroušeno, jemně frézováno N8 – Ra 3,2 ¦ Šířka / 4Hr +0,40 / 0 mm – předbroušeno, jemně frézováno N8 – Ra 3,2 ¦ Délka +25 / 0 mm – řezáno (pilou) N15 – Ra 25 | žíháno na měkko max 285 HB (~ 900 MPa)
1.2767 | 40.4 | 220.4 | 1005 | Předopracovaná ocel s přídavkem na obrábění | 16153 | 664.72 | Tloušťka +0,20 / 0 mm – předbroušeno, jemně frézováno N8 – Ra 3,2 ¦ Šířka / 4Hr +0,40 / 0 mm – předbroušeno, jemně frézováno N8 – Ra 3,2 ¦ Délka +25 / 0 mm – řezáno (pilou) N15 – Ra 25 | žíháno na měkko max 285 HB (~ 900 MPa)
1.2767 | 50.4 | 220.4 | 1005 | Předopracovaná ocel s přídavkem na obrábění | 19429 | 799.53 | Tloušťka +0,20 / 0 mm – předbroušeno, jemně frézováno N8 – Ra 3,2 ¦ Šířka / 4Hr +0,40 / 0 mm – předbroušeno, jemně frézováno N8 – Ra 3,2 ¦ Délka +25 / 0 mm – řezáno (pilou) N15 – Ra 25 | žíháno na měkko max 285 HB (~ 900 MPa)
1.2767 | 22.4 | 246.4 | 1005 | Předopracovaná ocel s přídavkem na obrábění | 11012 | 453.17 | Tloušťka +0,20 / 0 mm – předbroušeno, jemně frézováno N8 – Ra 3,2 ¦ Šířka / 4Hr +0,40 / 0 mm – předbroušeno, jemně frézováno N8 – Ra 3,2 ¦ Délka +25 / 0 mm – řezáno (pilou) N15 – Ra 25 | žíháno na měkko max 285 HB (~ 900 MPa)
1.2767 | 27.4 | 246.4 | 1005 | Předopracovaná ocel s přídavkem na obrábění | 13053 | 537.17 | Tloušťka +0,20 / 0 mm – předbroušeno, jemně frézováno N8 – Ra 3,2 ¦ Šířka / 4Hr +0,40 / 0 mm – předbroušeno, jemně frézováno N8 – Ra 3,2 ¦ Délka +25 / 0 mm – řezáno (pilou) N15 – Ra 25 | žíháno na měkko max 285 HB (~ 900 MPa)
1.2767 | 36.4 | 246.4 | 1005 | Předopracovaná ocel s přídavkem na obrábění | 16329 | 671.98 | Tloušťka +0,20 / 0 mm – předbroušeno, jemně frézováno N8 – Ra 3,2 ¦ Šířka / 4Hr +0,40 / 0 mm – předbroušeno, jemně frézováno N8 – Ra 3,2 ¦ Délka +25 / 0 mm – řezáno (pilou) N15 – Ra 25 | žíháno na měkko max 285 HB (~ 900 MPa)
1.2767 | 46.4 | 246.4 | 1005 | Předopracovaná ocel s přídavkem na obrábění | 19479 | 801.6 | Tloušťka +0,20 / 0 mm – předbroušeno, jemně frézováno N8 – Ra 3,2 ¦ Šířka / 4Hr +0,40 / 0 mm – předbroušeno, jemně frézováno N8 – Ra 3,2 ¦ Délka +25 / 0 mm – řezáno (pilou) N15 – Ra 25 | žíháno na měkko max 285 HB (~ 900 MPa)
1.2767 | 56.4 | 246.4 | 1005 | Předopracovaná ocel s přídavkem na obrábění | 22654 | 932.26 | Tloušťka +0,20 / 0 mm – předbroušeno, jemně frézováno N8 – Ra 3,2 ¦ Šířka / 4Hr +0,40 / 0 mm – předbroušeno, jemně frézováno N8 – Ra 3,2 ¦ Délka +25 / 0 mm – řezáno (pilou) N15 – Ra 25 | žíháno na měkko max 285 HB (~ 900 MPa)
1.2767 | 76.4 | 246.4 | 1005 | Předopracovaná ocel s přídavkem na obrábění | 29458 | 1212.25 | Tloušťka +0,20 / 0 mm – předbroušeno, jemně frézováno N8 – Ra 3,2 ¦ Šířka / 4Hr +0,40 / 0 mm – předbroušeno, jemně frézováno N8 – Ra 3,2 ¦ Délka +25 / 0 mm – řezáno (pilou) N15 – Ra 25 | žíháno na měkko max 285 HB (~ 900 MPa)
1.2767 | 6.2 | 250.4 | 1005 | Předopracovaná ocel s přídavkem na obrábění | 4561 | 187.7 | Tloušťka +0,20 / 0 mm – předbroušeno, jemně frézováno N8 – Ra 3,2 ¦ Šířka / 4Hr +0,40 / 0 mm – předbroušeno, jemně frézováno N8 – Ra 3,2 ¦ Délka +25 / 0 mm – řezáno (pilou) N15 – Ra 25 | žíháno na měkko max 285 HB (~ 900 MPa)
1.2767 | 8.2 | 250.4 | 1005 | Předopracovaná ocel s přídavkem na obrábění | 5544 | 228.14 | Tloušťka +0,20 / 0 mm – předbroušeno, jemně frézováno N8 – Ra 3,2 ¦ Šířka / 4Hr +0,40 / 0 mm – předbroušeno, jemně frézováno N8 – Ra 3,2 ¦ Délka +25 / 0 mm – řezáno (pilou) N15 – Ra 25 | žíháno na měkko max 285 HB (~ 900 MPa)
1.2767 | 10.4 | 250.4 | 1005 | Předopracovaná ocel s přídavkem na obrábění | 6476 | 266.51 | Tloušťka +0,20 / 0 mm – předbroušeno, jemně frézováno N8 – Ra 3,2 ¦ Šířka / 4Hr +0,40 / 0 mm – předbroušeno, jemně frézováno N8 – Ra 3,2 ¦ Délka +25 / 0 mm – řezáno (pilou) N15 – Ra 25 | žíháno na měkko max 285 HB (~ 900 MPa)
1.2767 | 12.4 | 250.4 | 1005 | Předopracovaná ocel s přídavkem na obrábění | 7913 | 325.62 | Tloušťka +0,20 / 0 mm – předbroušeno, jemně frézováno N8 – Ra 3,2 ¦ Šířka / 4Hr +0,40 / 0 mm – předbroušeno, jemně frézováno N8 – Ra 3,2 ¦ Délka +25 / 0 mm – řezáno (pilou) N15 – Ra 25 | žíháno na měkko max 285 HB (~ 900 MPa)
1.2767 | 15.4 | 250.4 | 1005 | Předopracovaná ocel s přídavkem na obrábění | 10407 | 428.28 | Tloušťka +0,20 / 0 mm – předbroušeno, jemně frézováno N8 – Ra 3,2 ¦ Šířka / 4Hr +0,40 / 0 mm – předbroušeno, jemně frézováno N8 – Ra 3,2 ¦ Délka +25 / 0 mm – řezáno (pilou) N15 – Ra 25 | žíháno na měkko max 285 HB (~ 900 MPa)
1.2767 | 16.4 | 250.4 | 1005 | Předopracovaná ocel s přídavkem na obrábění | 10508 | 432.43 | Tloušťka +0,20 / 0 mm – předbroušeno, jemně frézováno N8 – Ra 3,2 ¦ Šířka / 4Hr +0,40 / 0 mm – předbroušeno, jemně frézováno N8 – Ra 3,2 ¦ Délka +25 / 0 mm – řezáno (pilou) N15 – Ra 25 | žíháno na měkko max 285 HB (~ 900 MPa)
1.2767 | 20.4 | 250.4 | 1005 | Předopracovaná ocel s přídavkem na obrábění | 10861 | 446.95 | Tloušťka +0,20 / 0 mm – předbroušeno, jemně frézováno N8 – Ra 3,2 ¦ Šířka / 4Hr +0,40 / 0 mm – předbroušeno, jemně frézováno N8 – Ra 3,2 ¦ Délka +25 / 0 mm – řezáno (pilou) N15 – Ra 25 | žíháno na měkko max 285 HB (~ 900 MPa)
1.2767 | 25.4 | 250.4 | 1005 | Předopracovaná ocel s přídavkem na obrábění | 12549 | 516.43 | Tloušťka +0,20 / 0 mm – předbroušeno, jemně frézováno N8 – Ra 3,2 ¦ Šířka / 4Hr +0,40 / 0 mm – předbroušeno, jemně frézováno N8 – Ra 3,2 ¦ Délka +25 / 0 mm – řezáno (pilou) N15 – Ra 25 | žíháno na měkko max 285 HB (~ 900 MPa)
1.2767 | 30.4 | 250.4 | 1005 | Předopracovaná ocel s přídavkem na obrábění | 14691 | 604.57 | Tloušťka +0,20 / 0 mm – předbroušeno, jemně frézováno N8 – Ra 3,2 ¦ Šířka / 4Hr +0,40 / 0 mm – předbroušeno, jemně frézováno N8 – Ra 3,2 ¦ Délka +25 / 0 mm – řezáno (pilou) N15 – Ra 25 | žíháno na měkko max 285 HB (~ 900 MPa)
1.2767 | 32.4 | 250.4 | 1005 | Předopracovaná ocel s přídavkem na obrábění | 15119 | 622.2 | Tloušťka +0,20 / 0 mm – předbroušeno, jemně frézováno N8 – Ra 3,2 ¦ Šířka / 4Hr +0,40 / 0 mm – předbroušeno, jemně frézováno N8 – Ra 3,2 ¦ Délka +25 / 0 mm – řezáno (pilou) N15 – Ra 25 | žíháno na měkko max 285 HB (~ 900 MPa)
1.2767 | 40.4 | 250.4 | 1005 | Předopracovaná ocel s přídavkem na obrábění | 17387 | 715.53 | Tloušťka +0,20 / 0 mm – předbroušeno, jemně frézováno N8 – Ra 3,2 ¦ Šířka / 4Hr +0,40 / 0 mm – předbroušeno, jemně frézováno N8 – Ra 3,2 ¦ Délka +25 / 0 mm – řezáno (pilou) N15 – Ra 25 | žíháno na měkko max 285 HB (~ 900 MPa)
1.2767 | 50.4 | 250.4 | 1005 | Předopracovaná ocel s přídavkem na obrábění | 21596 | 888.71 | Tloušťka +0,20 / 0 mm – předbroušeno, jemně frézováno N8 – Ra 3,2 ¦ Šířka / 4Hr +0,40 / 0 mm – předbroušeno, jemně frézováno N8 – Ra 3,2 ¦ Délka +25 / 0 mm – řezáno (pilou) N15 – Ra 25 | žíháno na měkko max 285 HB (~ 900 MPa)
1.2767 | 60.4 | 250.4 | 1005 | Předopracovaná ocel s přídavkem na obrábění | 25350 | 1043.22 | Tloušťka +0,20 / 0 mm – předbroušeno, jemně frézováno N8 – Ra 3,2 ¦ Šířka / 4Hr +0,40 / 0 mm – předbroušeno, jemně frézováno N8 – Ra 3,2 ¦ Délka +25 / 0 mm – řezáno (pilou) N15 – Ra 25 | žíháno na měkko max 285 HB (~ 900 MPa)
1.2767 | 27.4 | 296.4 | 1005 | Předopracovaná ocel s přídavkem na obrábění | 14212 | 584.87 | Tloušťka +0,20 / 0 mm – předbroušeno, jemně frézováno N8 – Ra 3,2 ¦ Šířka / 4Hr +0,40 / 0 mm – předbroušeno, jemně frézováno N8 – Ra 3,2 ¦ Délka +25 / 0 mm – řezáno (pilou) N15 – Ra 25 | žíháno na měkko max 285 HB (~ 900 MPa)
1.2767 | 36.4 | 296.4 | 1005 | Předopracovaná ocel s přídavkem na obrábění | 20008 | 823.38 | Tloušťka +0,20 / 0 mm – předbroušeno, jemně frézováno N8 – Ra 3,2 ¦ Šířka / 4Hr +0,40 / 0 mm – předbroušeno, jemně frézováno N8 – Ra 3,2 ¦ Délka +25 / 0 mm – řezáno (pilou) N15 – Ra 25 | žíháno na měkko max 285 HB (~ 900 MPa)
1.2767 | 46.4 | 296.4 | 1005 | Předopracovaná ocel s přídavkem na obrábění | 22881 | 941.6 | Tloušťka +0,20 / 0 mm – předbroušeno, jemně frézováno N8 – Ra 3,2 ¦ Šířka / 4Hr +0,40 / 0 mm – předbroušeno, jemně frézováno N8 – Ra 3,2 ¦ Délka +25 / 0 mm – řezáno (pilou) N15 – Ra 25 | žíháno na měkko max 285 HB (~ 900 MPa)
1.2767 | 56.4 | 296.4 | 1005 | Předopracovaná ocel s přídavkem na obrábění | 28601 | 1176.99 | Tloušťka +0,20 / 0 mm – předbroušeno, jemně frézováno N8 – Ra 3,2 ¦ Šířka / 4Hr +0,40 / 0 mm – předbroušeno, jemně frézováno N8 – Ra 3,2 ¦ Délka +25 / 0 mm – řezáno (pilou) N15 – Ra 25 | žíháno na měkko max 285 HB (~ 900 MPa)
1.2767 | 76.4 | 296.4 | 1005 | Předopracovaná ocel s přídavkem na obrábění | 38479 | 1583.5 | Tloušťka +0,20 / 0 mm – předbroušeno, jemně frézováno N8 – Ra 3,2 ¦ Šířka / 4Hr +0,40 / 0 mm – předbroušeno, jemně frézováno N8 – Ra 3,2 ¦ Délka +25 / 0 mm – řezáno (pilou) N15 – Ra 25 | žíháno na měkko max 285 HB (~ 900 MPa)
1.2767 | 6.2 | 300.4 | 1005 | Předopracovaná ocel s přídavkem na obrábění | 5141 | 211.55 | Tloušťka +0,20 / 0 mm – předbroušeno, jemně frézováno N8 – Ra 3,2 ¦ Šířka / 4Hr +0,40 / 0 mm – předbroušeno, jemně frézováno N8 – Ra 3,2 ¦ Délka +25 / 0 mm – řezáno (pilou) N15 – Ra 25 | žíháno na měkko max 285 HB (~ 900 MPa)
1.2767 | 8.2 | 300.4 | 1005 | Předopracovaná ocel s přídavkem na obrábění | 6098 | 250.95 | Tloušťka +0,20 / 0 mm – předbroušeno, jemně frézováno N8 – Ra 3,2 ¦ Šířka / 4Hr +0,40 / 0 mm – předbroušeno, jemně frézováno N8 – Ra 3,2 ¦ Délka +25 / 0 mm – řezáno (pilou) N15 – Ra 25 | žíháno na měkko max 285 HB (~ 900 MPa)
1.2767 | 10.4 | 300.4 | 1005 | Předopracovaná ocel s přídavkem na obrábění | 8013 | 329.77 | Tloušťka +0,20 / 0 mm – předbroušeno, jemně frézováno N8 – Ra 3,2 ¦ Šířka / 4Hr +0,40 / 0 mm – předbroušeno, jemně frézováno N8 – Ra 3,2 ¦ Délka +25 / 0 mm – řezáno (pilou) N15 – Ra 25 | žíháno na měkko max 285 HB (~ 900 MPa)
1.2767 | 12.4 | 300.4 | 1005 | Předopracovaná ocel s přídavkem na obrábění | 9147 | 376.43 | Tloušťka +0,20 / 0 mm – předbroušeno, jemně frézováno N8 – Ra 3,2 ¦ Šířka / 4Hr +0,40 / 0 mm – předbroušeno, jemně frézováno N8 – Ra 3,2 ¦ Délka +25 / 0 mm – řezáno (pilou) N15 – Ra 25 | žíháno na měkko max 285 HB (~ 900 MPa)
1.2767 | 15.4 | 300.4 | 1005 | Předopracovaná ocel s přídavkem na obrábění | 11718 | 482.2 | Tloušťka +0,20 / 0 mm – předbroušeno, jemně frézováno N8 – Ra 3,2 ¦ Šířka / 4Hr +0,40 / 0 mm – předbroušeno, jemně frézováno N8 – Ra 3,2 ¦ Délka +25 / 0 mm – řezáno (pilou) N15 – Ra 25 | žíháno na měkko max 285 HB (~ 900 MPa)
1.2767 | 16.4 | 300.4 | 1005 | Předopracovaná ocel s přídavkem na obrábění | 12146 | 499.83 | Tloušťka +0,20 / 0 mm – předbroušeno, jemně frézováno N8 – Ra 3,2 ¦ Šířka / 4Hr +0,40 / 0 mm – předbroušeno, jemně frézováno N8 – Ra 3,2 ¦ Délka +25 / 0 mm – řezáno (pilou) N15 – Ra 25 | žíháno na měkko max 285 HB (~ 900 MPa)
1.2767 | 20.4 | 300.4 | 1005 | Předopracovaná ocel s přídavkem na obrábění | 12499 | 514.35 | Tloušťka +0,20 / 0 mm – předbroušeno, jemně frézováno N8 – Ra 3,2 ¦ Šířka / 4Hr +0,40 / 0 mm – předbroušeno, jemně frézováno N8 – Ra 3,2 ¦ Délka +25 / 0 mm – řezáno (pilou) N15 – Ra 25 | žíháno na měkko max 285 HB (~ 900 MPa)
1.2767 | 25.4 | 300.4 | 1005 | Předopracovaná ocel s přídavkem na obrábění | 14691 | 604.57 | Tloušťka +0,20 / 0 mm – předbroušeno, jemně frézováno N8 – Ra 3,2 ¦ Šířka / 4Hr +0,40 / 0 mm – předbroušeno, jemně frézováno N8 – Ra 3,2 ¦ Délka +25 / 0 mm – řezáno (pilou) N15 – Ra 25 | žíháno na měkko max 285 HB (~ 900 MPa)
1.2767 | 30.4 | 300.4 | 1005 | Předopracovaná ocel s přídavkem na obrábění | 17110 | 704.12 | Tloušťka +0,20 / 0 mm – předbroušeno, jemně frézováno N8 – Ra 3,2 ¦ Šířka / 4Hr +0,40 / 0 mm – předbroušeno, jemně frézováno N8 – Ra 3,2 ¦ Délka +25 / 0 mm – řezáno (pilou) N15 – Ra 25 | žíháno na měkko max 285 HB (~ 900 MPa)
1.2767 | 32.4 | 300.4 | 1005 | Předopracovaná ocel s přídavkem na obrábění | 17715 | 729.01 | Tloušťka +0,20 / 0 mm – předbroušeno, jemně frézováno N8 – Ra 3,2 ¦ Šířka / 4Hr +0,40 / 0 mm – předbroušeno, jemně frézováno N8 – Ra 3,2 ¦ Délka +25 / 0 mm – řezáno (pilou) N15 – Ra 25 | žíháno na měkko max 285 HB (~ 900 MPa)
1.2767 | 40.4 | 300.4 | 1005 | Předopracovaná ocel s přídavkem na obrábění | 20966 | 862.78 | Tloušťka +0,20 / 0 mm – předbroušeno, jemně frézováno N8 – Ra 3,2 ¦ Šířka / 4Hr +0,40 / 0 mm – předbroušeno, jemně frézováno N8 – Ra 3,2 ¦ Délka +25 / 0 mm – řezáno (pilou) N15 – Ra 25 | žíháno na měkko max 285 HB (~ 900 MPa)
1.2767 | 50.4 | 300.4 | 1005 | Předopracovaná ocel s přídavkem na obrábění | 25753 | 1059.81 | Tloušťka +0,20 / 0 mm – předbroušeno, jemně frézováno N8 – Ra 3,2 ¦ Šířka / 4Hr +0,40 / 0 mm – předbroušeno, jemně frézováno N8 – Ra 3,2 ¦ Délka +25 / 0 mm – řezáno (pilou) N15 – Ra 25 | žíháno na měkko max 285 HB (~ 900 MPa)
1.2767 | 60.4 | 300.4 | 1005 | Předopracovaná ocel s přídavkem na obrábění | 30718 | 1264.1 | Tloušťka +0,20 / 0 mm – předbroušeno, jemně frézováno N8 – Ra 3,2 ¦ Šířka / 4Hr +0,40 / 0 mm – předbroušeno, jemně frézováno N8 – Ra 3,2 ¦ Délka +25 / 0 mm – řezáno (pilou) N15 – Ra 25 | žíháno na měkko max 285 HB (~ 900 MPa)
1.2767 | 20.4 | 350.4 | 1005 | Předopracovaná ocel s přídavkem na obrábění | 14212 | 584.87 | Tloušťka +0,20 / 0 mm – předbroušeno, jemně frézováno N8 – Ra 3,2 ¦ Šířka / 4Hr +0,40 / 0 mm – předbroušeno, jemně frézováno N8 – Ra 3,2 ¦ Délka +25 / 0 mm – řezáno (pilou) N15 – Ra 25 | žíháno na měkko max 285 HB (~ 900 MPa)
1.2767 | 25.4 | 350.4 | 1005 | Předopracovaná ocel s přídavkem na obrábění | 16001 | 658.5 | Tloušťka +0,20 / 0 mm – předbroušeno, jemně frézováno N8 – Ra 3,2 ¦ Šířka / 4Hr +0,40 / 0 mm – předbroušeno, jemně frézováno N8 – Ra 3,2 ¦ Délka +25 / 0 mm – řezáno (pilou) N15 – Ra 25 | žíháno na měkko max 285 HB (~ 900 MPa)
1.2767 | 30.4 | 350.4 | 1005 | Předopracovaná ocel s přídavkem na obrábění | 20008 | 823.38 | Tloušťka +0,20 / 0 mm – předbroušeno, jemně frézováno N8 – Ra 3,2 ¦ Šířka / 4Hr +0,40 / 0 mm – předbroušeno, jemně frézováno N8 – Ra 3,2 ¦ Délka +25 / 0 mm – řezáno (pilou) N15 – Ra 25 | žíháno na měkko max 285 HB (~ 900 MPa)
1.2767 | 32.4 | 350.4 | 1005 | Předopracovaná ocel s přídavkem na obrábění | 20814 | 856.56 | Tloušťka +0,20 / 0 mm – předbroušeno, jemně frézováno N8 – Ra 3,2 ¦ Šířka / 4Hr +0,40 / 0 mm – předbroušeno, jemně frézováno N8 – Ra 3,2 ¦ Délka +25 / 0 mm – řezáno (pilou) N15 – Ra 25 | žíháno na měkko max 285 HB (~ 900 MPa)
1.2767 | 40.4 | 350.4 | 1005 | Předopracovaná ocel s přídavkem na obrábění | 25728 | 1058.78 | Tloušťka +0,20 / 0 mm – předbroušeno, jemně frézováno N8 – Ra 3,2 ¦ Šířka / 4Hr +0,40 / 0 mm – předbroušeno, jemně frézováno N8 – Ra 3,2 ¦ Délka +25 / 0 mm – řezáno (pilou) N15 – Ra 25 | žíháno na měkko max 285 HB (~ 900 MPa)
1.2767 | 27.4 | 396.4 | 1005 | Předopracovaná ocel s přídavkem na obrábění | 20739 | 853.45 | Tloušťka +0,20 / 0 mm – předbroušeno, jemně frézováno N8 – Ra 3,2 ¦ Šířka / 4Hr +0,40 / 0 mm – předbroušeno, jemně frézováno N8 – Ra 3,2 ¦ Délka +25 / 0 mm – řezáno (pilou) N15 – Ra 25 | žíháno na měkko max 285 HB (~ 900 MPa)
1.2767 | 46.4 | 396.4 | 1005 | Předopracovaná ocel s přídavkem na obrábění | 32860 | 1352.25 | Tloušťka +0,20 / 0 mm – předbroušeno, jemně frézováno N8 – Ra 3,2 ¦ Šířka / 4Hr +0,40 / 0 mm – předbroušeno, jemně frézováno N8 – Ra 3,2 ¦ Délka +25 / 0 mm – řezáno (pilou) N15 – Ra 25 | žíháno na měkko max 285 HB (~ 900 MPa)
1.2767 | 56.4 | 396.4 | 1005 | Předopracovaná ocel s přídavkem na obrábění | 38479 | 1583.5 | Tloušťka +0,20 / 0 mm – předbroušeno, jemně frézováno N8 – Ra 3,2 ¦ Šířka / 4Hr +0,40 / 0 mm – předbroušeno, jemně frézováno N8 – Ra 3,2 ¦ Délka +25 / 0 mm – řezáno (pilou) N15 – Ra 25 | žíháno na měkko max 285 HB (~ 900 MPa)
1.2767 | 76.4 | 396.4 | 1005 | Předopracovaná ocel s přídavkem na obrábění | 49163 | 2023.19 | Tloušťka +0,20 / 0 mm – předbroušeno, jemně frézováno N8 – Ra 3,2 ¦ Šířka / 4Hr +0,40 / 0 mm – předbroušeno, jemně frézováno N8 – Ra 3,2 ¦ Délka +25 / 0 mm – řezáno (pilou) N15 – Ra 25 | žíháno na měkko max 285 HB (~ 900 MPa)
1.2767 | 8.2 | 505 | 1005 | Předopracovaná ocel s přídavkem na obrábění | 9198 | 378.5 | Tloušťka +0,20 / 0 mm – předbroušeno, jemně frézováno N8 – Ra 3,2 ¦ Šířka / 4Hr +0,40 / 0 mm – předbroušeno, jemně frézováno N8 – Ra 3,2 ¦ Délka +25 / 0 mm – řezáno (pilou) N15 – Ra 25 | žíháno na měkko max 285 HB (~ 900 MPa)
1.2767 | 10.4 | 505 | 1005 | Předopracovaná ocel s přídavkem na obrábění | 12700 | 522.65 | Tloušťka +0,20 / 0 mm – předbroušeno, jemně frézováno N8 – Ra 3,2 ¦ Šířka / 4Hr +0,40 / 0 mm – předbroušeno, jemně frézováno N8 – Ra 3,2 ¦ Délka +25 / 0 mm – řezáno (pilou) N15 – Ra 25 | žíháno na měkko max 285 HB (~ 900 MPa)
1.2767 | 12.4 | 505 | 1005 | Předopracovaná ocel s přídavkem na obrábění | 14414 | 593.16 | Tloušťka +0,20 / 0 mm – předbroušeno, jemně frézováno N8 – Ra 3,2 ¦ Šířka / 4Hr +0,40 / 0 mm – předbroušeno, jemně frézováno N8 – Ra 3,2 ¦ Délka +25 / 0 mm – řezáno (pilou) N15 – Ra 25 | žíháno na měkko max 285 HB (~ 900 MPa)
1.2767 | 15.4 | 505 | 1005 | Předopracovaná ocel s přídavkem na obrábění | 16556 | 681.31 | Tloušťka +0,20 / 0 mm – předbroušeno, jemně frézováno N8 – Ra 3,2 ¦ Šířka / 4Hr +0,40 / 0 mm – předbroušeno, jemně frézováno N8 – Ra 3,2 ¦ Délka +25 / 0 mm – řezáno (pilou) N15 – Ra 25 | žíháno na měkko max 285 HB (~ 900 MPa)
1.2767 | 16.4 | 505 | 1005 | Předopracovaná ocel s přídavkem na obrábění | 17513 | 720.72 | Tloušťka +0,20 / 0 mm – předbroušeno, jemně frézováno N8 – Ra 3,2 ¦ Šířka / 4Hr +0,40 / 0 mm – předbroušeno, jemně frézováno N8 – Ra 3,2 ¦ Délka +25 / 0 mm – řezáno (pilou) N15 – Ra 25 | žíháno na měkko max 285 HB (~ 900 MPa)
1.2767 | 20.4 | 505 | 1005 | Předopracovaná ocel s přídavkem na obrábění | 20134 | 828.56 | Tloušťka +0,20 / 0 mm – předbroušeno, jemně frézováno N8 – Ra 3,2 ¦ Šířka / 4Hr +0,40 / 0 mm – předbroušeno, jemně frézováno N8 – Ra 3,2 ¦ Délka +25 / 0 mm – řezáno (pilou) N15 – Ra 25 | žíháno na měkko max 285 HB (~ 900 MPa)
1.2767 | 22.4 | 505 | 1005 | Předopracovaná ocel s přídavkem na obrábění | 21142 | 870.04 | Tloušťka +0,20 / 0 mm – předbroušeno, jemně frézováno N8 – Ra 3,2 ¦ Šířka / 4Hr +0,40 / 0 mm – předbroušeno, jemně frézováno N8 – Ra 3,2 ¦ Délka +25 / 0 mm – řezáno (pilou) N15 – Ra 25 | žíháno na měkko max 285 HB (~ 900 MPa)
1.2767 | 25.4 | 505 | 1005 | Předopracovaná ocel s přídavkem na obrábění | 24267 | 998.63 | Tloušťka +0,20 / 0 mm – předbroušeno, jemně frézováno N8 – Ra 3,2 ¦ Šířka / 4Hr +0,40 / 0 mm – předbroušeno, jemně frézováno N8 – Ra 3,2 ¦ Délka +25 / 0 mm – řezáno (pilou) N15 – Ra 25 | žíháno na měkko max 285 HB (~ 900 MPa)
1.2767 | 27.4 | 505 | 1005 | Předopracovaná ocel s přídavkem na obrábění | 25728 | 1058.78 | Tloušťka +0,20 / 0 mm – předbroušeno, jemně frézováno N8 – Ra 3,2 ¦ Šířka / 4Hr +0,40 / 0 mm – předbroušeno, jemně frézováno N8 – Ra 3,2 ¦ Délka +25 / 0 mm – řezáno (pilou) N15 – Ra 25 | žíháno na měkko max 285 HB (~ 900 MPa)
1.2767 | 30.4 | 505 | 1005 | Předopracovaná ocel s přídavkem na obrábění | 27971 | 1151.07 | Tloušťka +0,20 / 0 mm – předbroušeno, jemně frézováno N8 – Ra 3,2 ¦ Šířka / 4Hr +0,40 / 0 mm – předbroušeno, jemně frézováno N8 – Ra 3,2 ¦ Délka +25 / 0 mm – řezáno (pilou) N15 – Ra 25 | žíháno na měkko max 285 HB (~ 900 MPa)
1.2767 | 32.4 | 505 | 1005 | Předopracovaná ocel s přídavkem na obrábění | 30239 | 1244.4 | Tloušťka +0,20 / 0 mm – předbroušeno, jemně frézováno N8 – Ra 3,2 ¦ Šířka / 4Hr +0,40 / 0 mm – předbroušeno, jemně frézováno N8 – Ra 3,2 ¦ Délka +25 / 0 mm – řezáno (pilou) N15 – Ra 25 | žíháno na měkko max 285 HB (~ 900 MPa)
1.2767 | 36.4 | 505 | 1005 | Předopracovaná ocel s přídavkem na obrábění | 32860 | 1352.25 | Tloušťka +0,20 / 0 mm – předbroušeno, jemně frézováno N8 – Ra 3,2 ¦ Šířka / 4Hr +0,40 / 0 mm – předbroušeno, jemně frézováno N8 – Ra 3,2 ¦ Délka +25 / 0 mm – řezáno (pilou) N15 – Ra 25 | žíháno na měkko max 285 HB (~ 900 MPa)
1.2767 | 40.4 | 505 | 1005 | Předopracovaná ocel s přídavkem na obrábění | 36236 | 1491.21 | Tloušťka +0,20 / 0 mm – předbroušeno, jemně frézováno N8 – Ra 3,2 ¦ Šířka / 4Hr +0,40 / 0 mm – předbroušeno, jemně frézováno N8 – Ra 3,2 ¦ Délka +25 / 0 mm – řezáno (pilou) N15 – Ra 25 | žíháno na měkko max 285 HB (~ 900 MPa)
1.2767 | 46.4 | 505 | 1005 | Předopracovaná ocel s přídavkem na obrábění | 40596 | 1670.61 | Tloušťka +0,20 / 0 mm – předbroušeno, jemně frézováno N8 – Ra 3,2 ¦ Šířka / 4Hr +0,40 / 0 mm – předbroušeno, jemně frézováno N8 – Ra 3,2 ¦ Délka +25 / 0 mm – řezáno (pilou) N15 – Ra 25 | žíháno na měkko max 285 HB (~ 900 MPa)
1.2767 | 50.4 | 505 | 1005 | Předopracovaná ocel s přídavkem na obrábění | 41906 | 1724.53 | Tloušťka +0,20 / 0 mm – předbroušeno, jemně frézováno N8 – Ra 3,2 ¦ Šířka / 4Hr +0,40 / 0 mm – předbroušeno, jemně frézováno N8 – Ra 3,2 ¦ Délka +25 / 0 mm – řezáno (pilou) N15 – Ra 25 | žíháno na měkko max 285 HB (~ 900 MPa)
1.2767 | 56.4 | 505 | 1005 | Předopracovaná ocel s přídavkem na obrábění | 45182 | 1859.34 | Tloušťka +0,20 / 0 mm – předbroušeno, jemně frézováno N8 – Ra 3,2 ¦ Šířka / 4Hr +0,40 / 0 mm – předbroušeno, jemně frézováno N8 – Ra 3,2 ¦ Délka +25 / 0 mm – řezáno (pilou) N15 – Ra 25 | žíháno na měkko max 285 HB (~ 900 MPa)
1.2767 | 60.4 | 505 | 1005 | Předopracovaná ocel s přídavkem na obrábění | 47324 | 1947.49 | Tloušťka +0,20 / 0 mm – předbroušeno, jemně frézováno N8 – Ra 3,2 ¦ Šířka / 4Hr +0,40 / 0 mm – předbroušeno, jemně frézováno N8 – Ra 3,2 ¦ Délka +25 / 0 mm – řezáno (pilou) N15 – Ra 25 | žíháno na měkko max 285 HB (~ 900 MPa)
1.2767 | 70.4 | 505 | 1005 | Předopracovaná ocel s přídavkem na obrábění | 51280 | 2110.3 | Tloušťka +0,20 / 0 mm – předbroušeno, jemně frézováno N8 – Ra 3,2 ¦ Šířka / 4Hr +0,40 / 0 mm – předbroušeno, jemně frézováno N8 – Ra 3,2 ¦ Délka +25 / 0 mm – řezáno (pilou) N15 – Ra 25 | žíháno na měkko max 285 HB (~ 900 MPa)
1.2767 | 80.4 | 505 | 1005 | Předopracovaná ocel s přídavkem na obrábění | 57756 | 2376.8 | Tloušťka +0,20 / 0 mm – předbroušeno, jemně frézováno N8 – Ra 3,2 ¦ Šířka / 4Hr +0,40 / 0 mm – předbroušeno, jemně frézováno N8 – Ra 3,2 ¦ Délka +25 / 0 mm – řezáno (pilou) N15 – Ra 25 | žíháno na měkko max 285 HB (~ 900 MPa)
1.2767 | 100.4 | 505 | 1005 | Předopracovaná ocel s přídavkem na obrábění | 73430 | 3021.82 | Tloušťka +0,20 / 0 mm – předbroušeno, jemně frézováno N8 – Ra 3,2 ¦ Šířka / 4Hr +0,40 / 0 mm – předbroušeno, jemně frézováno N8 – Ra 3,2 ¦ Délka +25 / 0 mm – řezáno (pilou) N15 – Ra 25 | žíháno na měkko max 285 HB (~ 900 MPa)
1.2767 | 15.4 | 100.4 | 200.4 | Univerzální desky s přídavkem na obrábění | 806 | 33.18 | Tloušťka +0,20 / 0 mm – předbroušeno, jemně frézováno N8 – Ra 3,2 ¦ Šířka +0,40 / 0 mm – předbroušeno, jemně frézováno N8 – Ra 3,2 ¦ Délka +0,40 / 0 mm – předbroušeno, jemně frézováno N8 – Ra 3,2 | žíháno na měkko max 285 HB (~ 900 MPa)
1.2767 | 20.4 | 100.4 | 200.4 | Univerzální desky s přídavkem na obrábění | 983 | 40.44 | Tloušťka +0,20 / 0 mm – předbroušeno, jemně frézováno N8 – Ra 3,2 ¦ Šířka +0,40 / 0 mm – předbroušeno, jemně frézováno N8 – Ra 3,2 ¦ Délka +0,40 / 0 mm – předbroušeno, jemně frézováno N8 – Ra 3,2 | žíháno na měkko max 285 HB (~ 900 MPa)
1.2767 | 25.4 | 100.4 | 200.4 | Univerzální desky s přídavkem na obrábění | 1260 | 51.85 | Tloušťka +0,20 / 0 mm – předbroušeno, jemně frézováno N8 – Ra 3,2 ¦ Šířka +0,40 / 0 mm – předbroušeno, jemně frézováno N8 – Ra 3,2 ¦ Délka +0,40 / 0 mm – předbroušeno, jemně frézováno N8 – Ra 3,2 | žíháno na měkko max 285 HB (~ 900 MPa)
1.2767 | 30.4 | 100.4 | 200.4 | Univerzální desky s přídavkem na obrábění | 1512 | 62.22 | Tloušťka +0,20 / 0 mm – předbroušeno, jemně frézováno N8 – Ra 3,2 ¦ Šířka +0,40 / 0 mm – předbroušeno, jemně frézováno N8 – Ra 3,2 ¦ Délka +0,40 / 0 mm – předbroušeno, jemně frézováno N8 – Ra 3,2 | žíháno na měkko max 285 HB (~ 900 MPa)
1.2767 | 40.4 | 100.4 | 200.4 | Univerzální desky s přídavkem na obrábění | 1814 | 74.66 | Tloušťka +0,20 / 0 mm – předbroušeno, jemně frézováno N8 – Ra 3,2 ¦ Šířka +0,40 / 0 mm – předbroušeno, jemně frézováno N8 – Ra 3,2 ¦ Délka +0,40 / 0 mm – předbroušeno, jemně frézováno N8 – Ra 3,2 | žíháno na měkko max 285 HB (~ 900 MPa)
1.2767 | 50.4 | 100.4 | 200.4 | Univerzální desky s přídavkem na obrábění | 2167 | 89.18 | Tloušťka +0,20 / 0 mm – předbroušeno, jemně frézováno N8 – Ra 3,2 ¦ Šířka +0,40 / 0 mm – předbroušeno, jemně frézováno N8 – Ra 3,2 ¦ Délka +0,40 / 0 mm – předbroušeno, jemně frézováno N8 – Ra 3,2 | žíháno na měkko max 285 HB (~ 900 MPa)
1.2767 | 60.4 | 100.4 | 200.4 | Univerzální desky s přídavkem na obrábění | 2495 | 102.66 | Tloušťka +0,20 / 0 mm – předbroušeno, jemně frézováno N8 – Ra 3,2 ¦ Šířka +0,40 / 0 mm – předbroušeno, jemně frézováno N8 – Ra 3,2 ¦ Délka +0,40 / 0 mm – předbroušeno, jemně frézováno N8 – Ra 3,2 | žíháno na měkko max 285 HB (~ 900 MPa)
1.2767 | 80.4 | 100.4 | 200.4 | Univerzální desky s přídavkem na obrábění | 3402 | 140 | Tloušťka +0,20 / 0 mm – předbroušeno, jemně frézováno N8 – Ra 3,2 ¦ Šířka +0,40 / 0 mm – předbroušeno, jemně frézováno N8 – Ra 3,2 ¦ Délka +0,40 / 0 mm – předbroušeno, jemně frézováno N8 – Ra 3,2 | žíháno na měkko max 285 HB (~ 900 MPa)
1.2767 | 100.4 | 100.4 | 200.4 | Univerzální desky s přídavkem na obrábění | 3931 | 161.77 | Tloušťka +0,20 / 0 mm – předbroušeno, jemně frézováno N8 – Ra 3,2 ¦ Šířka +0,40 / 0 mm – předbroušeno, jemně frézováno N8 – Ra 3,2 ¦ Délka +0,40 / 0 mm – předbroušeno, jemně frézováno N8 – Ra 3,2 | žíháno na měkko max 285 HB (~ 900 MPa)
1.2767 | 15.4 | 150.4 | 200.4 | Univerzální desky s přídavkem na obrábění | 1159 | 47.7 | Tloušťka +0,20 / 0 mm – předbroušeno, jemně frézováno N8 – Ra 3,2 ¦ Šířka +0,40 / 0 mm – předbroušeno, jemně frézováno N8 – Ra 3,2 ¦ Délka +0,40 / 0 mm – předbroušeno, jemně frézováno N8 – Ra 3,2 | žíháno na měkko max 285 HB (~ 900 MPa)
1.2767 | 20.4 | 150.4 | 200.4 | Univerzální desky s přídavkem na obrábění | 1537 | 63.26 | Tloušťka +0,20 / 0 mm – předbroušeno, jemně frézováno N8 – Ra 3,2 ¦ Šířka +0,40 / 0 mm – předbroušeno, jemně frézováno N8 – Ra 3,2 ¦ Délka +0,40 / 0 mm – předbroušeno, jemně frézováno N8 – Ra 3,2 | žíháno na měkko max 285 HB (~ 900 MPa)
1.2767 | 25.4 | 150.4 | 200.4 | Univerzální desky s přídavkem na obrábění | 1764 | 72.59 | Tloušťka +0,20 / 0 mm – předbroušeno, jemně frézováno N8 – Ra 3,2 ¦ Šířka +0,40 / 0 mm – předbroušeno, jemně frézováno N8 – Ra 3,2 ¦ Délka +0,40 / 0 mm – předbroušeno, jemně frézováno N8 – Ra 3,2 | žíháno na měkko max 285 HB (~ 900 MPa)
1.2767 | 30.4 | 150.4 | 200.4 | Univerzální desky s přídavkem na obrábění | 2041 | 84 | Tloušťka +0,20 / 0 mm – předbroušeno, jemně frézováno N8 – Ra 3,2 ¦ Šířka +0,40 / 0 mm – předbroušeno, jemně frézováno N8 – Ra 3,2 ¦ Délka +0,40 / 0 mm – předbroušeno, jemně frézováno N8 – Ra 3,2 | žíháno na měkko max 285 HB (~ 900 MPa)
1.2767 | 40.4 | 150.4 | 200.4 | Univerzální desky s přídavkem na obrábění | 2621 | 107.85 | Tloušťka +0,20 / 0 mm – předbroušeno, jemně frézováno N8 – Ra 3,2 ¦ Šířka +0,40 / 0 mm – předbroušeno, jemně frézováno N8 – Ra 3,2 ¦ Délka +0,40 / 0 mm – předbroušeno, jemně frézováno N8 – Ra 3,2 | žíháno na měkko max 285 HB (~ 900 MPa)
1.2767 | 50.4 | 150.4 | 200.4 | Univerzální desky s přídavkem na obrábění | 3150 | 129.62 | Tloušťka +0,20 / 0 mm – předbroušeno, jemně frézováno N8 – Ra 3,2 ¦ Šířka +0,40 / 0 mm – předbroušeno, jemně frézováno N8 – Ra 3,2 ¦ Délka +0,40 / 0 mm – předbroušeno, jemně frézováno N8 – Ra 3,2 | žíháno na měkko max 285 HB (~ 900 MPa)
1.2767 | 60.4 | 150.4 | 200.4 | Univerzální desky s přídavkem na obrábění | 3729 | 153.48 | Tloušťka +0,20 / 0 mm – předbroušeno, jemně frézováno N8 – Ra 3,2 ¦ Šířka +0,40 / 0 mm – předbroušeno, jemně frézováno N8 – Ra 3,2 ¦ Délka +0,40 / 0 mm – předbroušeno, jemně frézováno N8 – Ra 3,2 | žíháno na měkko max 285 HB (~ 900 MPa)
1.2767 | 80.4 | 150.4 | 200.4 | Univerzální desky s přídavkem na obrábění | 4989 | 205.33 | Tloušťka +0,20 / 0 mm – předbroušeno, jemně frézováno N8 – Ra 3,2 ¦ Šířka +0,40 / 0 mm – předbroušeno, jemně frézováno N8 – Ra 3,2 ¦ Délka +0,40 / 0 mm – předbroušeno, jemně frézováno N8 – Ra 3,2 | žíháno na měkko max 285 HB (~ 900 MPa)
1.2767 | 100.4 | 150.4 | 200.4 | Univerzální desky s přídavkem na obrábění | 5821 | 239.55 | Tloušťka +0,20 / 0 mm – předbroušeno, jemně frézováno N8 – Ra 3,2 ¦ Šířka +0,40 / 0 mm – předbroušeno, jemně frézováno N8 – Ra 3,2 ¦ Délka +0,40 / 0 mm – předbroušeno, jemně frézováno N8 – Ra 3,2 | žíháno na měkko max 285 HB (~ 900 MPa)
1.2767 | 15.4 | 200.4 | 200.4 | Univerzální desky s přídavkem na obrábění | 1814 | 74.66 | Tloušťka +0,20 / 0 mm – předbroušeno, jemně frézováno N8 – Ra 3,2 ¦ Šířka +0,40 / 0 mm – předbroušeno, jemně frézováno N8 – Ra 3,2 ¦ Délka +0,40 / 0 mm – předbroušeno, jemně frézováno N8 – Ra 3,2 | žíháno na měkko max 285 HB (~ 900 MPa)
1.2767 | 20.4 | 200.4 | 200.4 | Univerzální desky s přídavkem na obrábění | 2218 | 91.26 | Tloušťka +0,20 / 0 mm – předbroušeno, jemně frézováno N8 – Ra 3,2 ¦ Šířka +0,40 / 0 mm – předbroušeno, jemně frézováno N8 – Ra 3,2 ¦ Délka +0,40 / 0 mm – předbroušeno, jemně frézováno N8 – Ra 3,2 | žíháno na měkko max 285 HB (~ 900 MPa)
1.2767 | 25.4 | 200.4 | 200.4 | Univerzální desky s přídavkem na obrábění | 2570 | 105.77 | Tloušťka +0,20 / 0 mm – předbroušeno, jemně frézováno N8 – Ra 3,2 ¦ Šířka +0,40 / 0 mm – předbroušeno, jemně frézováno N8 – Ra 3,2 ¦ Délka +0,40 / 0 mm – předbroušeno, jemně frézováno N8 – Ra 3,2 | žíháno na měkko max 285 HB (~ 900 MPa)
1.2767 | 30.4 | 200.4 | 200.4 | Univerzální desky s přídavkem na obrábění | 2923 | 120.29 | Tloušťka +0,20 / 0 mm – předbroušeno, jemně frézováno N8 – Ra 3,2 ¦ Šířka +0,40 / 0 mm – předbroušeno, jemně frézováno N8 – Ra 3,2 ¦ Délka +0,40 / 0 mm – předbroušeno, jemně frézováno N8 – Ra 3,2 | žíháno na měkko max 285 HB (~ 900 MPa)
1.2767 | 40.4 | 200.4 | 200.4 | Univerzální desky s přídavkem na obrábění | 3477 | 143.11 | Tloušťka +0,20 / 0 mm – předbroušeno, jemně frézováno N8 – Ra 3,2 ¦ Šířka +0,40 / 0 mm – předbroušeno, jemně frézováno N8 – Ra 3,2 ¦ Délka +0,40 / 0 mm – předbroušeno, jemně frézováno N8 – Ra 3,2 | žíháno na měkko max 285 HB (~ 900 MPa)
1.2767 | 50.4 | 200.4 | 200.4 | Univerzální desky s přídavkem na obrábění | 4334 | 178.36 | Tloušťka +0,20 / 0 mm – předbroušeno, jemně frézováno N8 – Ra 3,2 ¦ Šířka +0,40 / 0 mm – předbroušeno, jemně frézováno N8 – Ra 3,2 ¦ Délka +0,40 / 0 mm – předbroušeno, jemně frézováno N8 – Ra 3,2 | žíháno na měkko max 285 HB (~ 900 MPa)
1.2767 | 60.4 | 200.4 | 200.4 | Univerzální desky s přídavkem na obrábění | 5141 | 211.55 | Tloušťka +0,20 / 0 mm – předbroušeno, jemně frézováno N8 – Ra 3,2 ¦ Šířka +0,40 / 0 mm – předbroušeno, jemně frézováno N8 – Ra 3,2 ¦ Délka +0,40 / 0 mm – předbroušeno, jemně frézováno N8 – Ra 3,2 | žíháno na měkko max 285 HB (~ 900 MPa)
1.2767 | 80.4 | 200.4 | 200.4 | Univerzální desky s přídavkem na obrábění | 6753 | 277.92 | Tloušťka +0,20 / 0 mm – předbroušeno, jemně frézováno N8 – Ra 3,2 ¦ Šířka +0,40 / 0 mm – předbroušeno, jemně frézováno N8 – Ra 3,2 ¦ Délka +0,40 / 0 mm – předbroušeno, jemně frézováno N8 – Ra 3,2 | žíháno na měkko max 285 HB (~ 900 MPa)
1.2767 | 100.4 | 200.4 | 200.4 | Univerzální desky s přídavkem na obrábění | 7535 | 310.06 | Tloušťka +0,20 / 0 mm – předbroušeno, jemně frézováno N8 – Ra 3,2 ¦ Šířka +0,40 / 0 mm – předbroušeno, jemně frézováno N8 – Ra 3,2 ¦ Délka +0,40 / 0 mm – předbroušeno, jemně frézováno N8 – Ra 3,2 | žíháno na měkko max 285 HB (~ 900 MPa)
1.2767 | 15.4 | 100.4 | 300.4 | Univerzální desky s přídavkem na obrábění | 1134 | 46.66 | Tloušťka +0,20 / 0 mm – předbroušeno, jemně frézováno N8 – Ra 3,2 ¦ Šířka +0,40 / 0 mm – předbroušeno, jemně frézováno N8 – Ra 3,2 ¦ Délka +0,40 / 0 mm – předbroušeno, jemně frézováno N8 – Ra 3,2 | žíháno na měkko max 285 HB (~ 900 MPa)
1.2767 | 20.4 | 100.4 | 300.4 | Univerzální desky s přídavkem na obrábění | 1336 | 54.96 | Tloušťka +0,20 / 0 mm – předbroušeno, jemně frézováno N8 – Ra 3,2 ¦ Šířka +0,40 / 0 mm – předbroušeno, jemně frézováno N8 – Ra 3,2 ¦ Délka +0,40 / 0 mm – předbroušeno, jemně frézováno N8 – Ra 3,2 | žíháno na měkko max 285 HB (~ 900 MPa)
1.2767 | 25.4 | 100.4 | 300.4 | Univerzální desky s přídavkem na obrábění | 1663 | 68.44 | Tloušťka +0,20 / 0 mm – předbroušeno, jemně frézováno N8 – Ra 3,2 ¦ Šířka +0,40 / 0 mm – předbroušeno, jemně frézováno N8 – Ra 3,2 ¦ Délka +0,40 / 0 mm – předbroušeno, jemně frézováno N8 – Ra 3,2 | žíháno na měkko max 285 HB (~ 900 MPa)
1.2767 | 30.4 | 100.4 | 300.4 | Univerzální desky s přídavkem na obrábění | 1840 | 75.7 | Tloušťka +0,20 / 0 mm – předbroušeno, jemně frézováno N8 – Ra 3,2 ¦ Šířka +0,40 / 0 mm – předbroušeno, jemně frézováno N8 – Ra 3,2 ¦ Délka +0,40 / 0 mm – předbroušeno, jemně frézováno N8 – Ra 3,2 | žíháno na měkko max 285 HB (~ 900 MPa)
1.2767 | 40.4 | 100.4 | 300.4 | Univerzální desky s přídavkem na obrábění | 2369 | 97.48 | Tloušťka +0,20 / 0 mm – předbroušeno, jemně frézováno N8 – Ra 3,2 ¦ Šířka +0,40 / 0 mm – předbroušeno, jemně frézováno N8 – Ra 3,2 ¦ Délka +0,40 / 0 mm – předbroušeno, jemně frézováno N8 – Ra 3,2 | žíháno na měkko max 285 HB (~ 900 MPa)
1.2767 | 50.4 | 100.4 | 300.4 | Univerzální desky s přídavkem na obrábění | 3049 | 125.48 | Tloušťka +0,20 / 0 mm – předbroušeno, jemně frézováno N8 – Ra 3,2 ¦ Šířka +0,40 / 0 mm – předbroušeno, jemně frézováno N8 – Ra 3,2 ¦ Délka +0,40 / 0 mm – předbroušeno, jemně frézováno N8 – Ra 3,2 | žíháno na měkko max 285 HB (~ 900 MPa)
1.2767 | 60.4 | 100.4 | 300.4 | Univerzální desky s přídavkem na obrábění | 3326 | 136.88 | Tloušťka +0,20 / 0 mm – předbroušeno, jemně frézováno N8 – Ra 3,2 ¦ Šířka +0,40 / 0 mm – předbroušeno, jemně frézováno N8 – Ra 3,2 ¦ Délka +0,40 / 0 mm – předbroušeno, jemně frézováno N8 – Ra 3,2 | žíháno na měkko max 285 HB (~ 900 MPa)
1.2767 | 80.4 | 100.4 | 300.4 | Univerzální desky s přídavkem na obrábění | 4460 | 183.55 | Tloušťka +0,20 / 0 mm – předbroušeno, jemně frézováno N8 – Ra 3,2 ¦ Šířka +0,40 / 0 mm – předbroušeno, jemně frézováno N8 – Ra 3,2 ¦ Délka +0,40 / 0 mm – předbroušeno, jemně frézováno N8 – Ra 3,2 | žíháno na měkko max 285 HB (~ 900 MPa)
1.2767 | 100.4 | 100.4 | 300.4 | Univerzální desky s přídavkem na obrábění | 5166 | 212.59 | Tloušťka +0,20 / 0 mm – předbroušeno, jemně frézováno N8 – Ra 3,2 ¦ Šířka +0,40 / 0 mm – předbroušeno, jemně frézováno N8 – Ra 3,2 ¦ Délka +0,40 / 0 mm – předbroušeno, jemně frézováno N8 – Ra 3,2 | žíháno na měkko max 285 HB (~ 900 MPa)
1.2767 | 15.4 | 150.4 | 300.4 | Univerzální desky s přídavkem na obrábění | 1588 | 65.33 | Tloušťka +0,20 / 0 mm – předbroušeno, jemně frézováno N8 – Ra 3,2 ¦ Šířka +0,40 / 0 mm – předbroušeno, jemně frézováno N8 – Ra 3,2 ¦ Délka +0,40 / 0 mm – předbroušeno, jemně frézováno N8 – Ra 3,2 | žíháno na měkko max 285 HB (~ 900 MPa)
1.2767 | 20.4 | 150.4 | 300.4 | Univerzální desky s přídavkem na obrábění | 2016 | 82.96 | Tloušťka +0,20 / 0 mm – předbroušeno, jemně frézováno N8 – Ra 3,2 ¦ Šířka +0,40 / 0 mm – předbroušeno, jemně frézováno N8 – Ra 3,2 ¦ Délka +0,40 / 0 mm – předbroušeno, jemně frézováno N8 – Ra 3,2 | žíháno na měkko max 285 HB (~ 900 MPa)
1.2767 | 25.4 | 150.4 | 300.4 | Univerzální desky s přídavkem na obrábění | 2318 | 95.4 | Tloušťka +0,20 / 0 mm – předbroušeno, jemně frézováno N8 – Ra 3,2 ¦ Šířka +0,40 / 0 mm – předbroušeno, jemně frézováno N8 – Ra 3,2 ¦ Délka +0,40 / 0 mm – předbroušeno, jemně frézováno N8 – Ra 3,2 | žíháno na měkko max 285 HB (~ 900 MPa)
1.2767 | 30.4 | 150.4 | 300.4 | Univerzální desky s přídavkem na obrábění | 2696 | 110.96 | Tloušťka +0,20 / 0 mm – předbroušeno, jemně frézováno N8 – Ra 3,2 ¦ Šířka +0,40 / 0 mm – předbroušeno, jemně frézováno N8 – Ra 3,2 ¦ Délka +0,40 / 0 mm – předbroušeno, jemně frézováno N8 – Ra 3,2 | žíháno na měkko max 285 HB (~ 900 MPa)
1.2767 | 40.4 | 150.4 | 300.4 | Univerzální desky s přídavkem na obrábění | 3452 | 142.07 | Tloušťka +0,20 / 0 mm – předbroušeno, jemně frézováno N8 – Ra 3,2 ¦ Šířka +0,40 / 0 mm – předbroušeno, jemně frézováno N8 – Ra 3,2 ¦ Délka +0,40 / 0 mm – předbroušeno, jemně frézováno N8 – Ra 3,2 | žíháno na měkko max 285 HB (~ 900 MPa)
1.2767 | 50.4 | 150.4 | 300.4 | Univerzální desky s přídavkem na obrábění | 4183 | 172.14 | Tloušťka +0,20 / 0 mm – předbroušeno, jemně frézováno N8 – Ra 3,2 ¦ Šířka +0,40 / 0 mm – předbroušeno, jemně frézováno N8 – Ra 3,2 ¦ Délka +0,40 / 0 mm – předbroušeno, jemně frézováno N8 – Ra 3,2 | žíháno na měkko max 285 HB (~ 900 MPa)
1.2767 | 60.4 | 150.4 | 300.4 | Univerzální desky s přídavkem na obrábění | 4964 | 204.29 | Tloušťka +0,20 / 0 mm – předbroušeno, jemně frézováno N8 – Ra 3,2 ¦ Šířka +0,40 / 0 mm – předbroušeno, jemně frézováno N8 – Ra 3,2 ¦ Délka +0,40 / 0 mm – předbroušeno, jemně frézováno N8 – Ra 3,2 | žíháno na měkko max 285 HB (~ 900 MPa)
1.2767 | 80.4 | 150.4 | 300.4 | Univerzální desky s přídavkem na obrábění | 6602 | 271.69 | Tloušťka +0,20 / 0 mm – předbroušeno, jemně frézováno N8 – Ra 3,2 ¦ Šířka +0,40 / 0 mm – předbroušeno, jemně frézováno N8 – Ra 3,2 ¦ Délka +0,40 / 0 mm – předbroušeno, jemně frézováno N8 – Ra 3,2 | žíháno na měkko max 285 HB (~ 900 MPa)
1.2767 | 100.4 | 150.4 | 300.4 | Univerzální desky s přídavkem na obrábění | 7711 | 317.32 | Tloušťka +0,20 / 0 mm – předbroušeno, jemně frézováno N8 – Ra 3,2 ¦ Šířka +0,40 / 0 mm – předbroušeno, jemně frézováno N8 – Ra 3,2 ¦ Délka +0,40 / 0 mm – předbroušeno, jemně frézováno N8 – Ra 3,2 | žíháno na měkko max 285 HB (~ 900 MPa)
1.2767 | 15.4 | 200.4 | 300.4 | Univerzální desky s přídavkem na obrábění | 2344 | 96.44 | Tloušťka +0,20 / 0 mm – předbroušeno, jemně frézováno N8 – Ra 3,2 ¦ Šířka +0,40 / 0 mm – předbroušeno, jemně frézováno N8 – Ra 3,2 ¦ Délka +0,40 / 0 mm – předbroušeno, jemně frézováno N8 – Ra 3,2 | žíháno na měkko max 285 HB (~ 900 MPa)
1.2767 | 20.4 | 200.4 | 300.4 | Univerzální desky s přídavkem na obrábění | 2873 | 118.22 | Tloušťka +0,20 / 0 mm – předbroušeno, jemně frézováno N8 – Ra 3,2 ¦ Šířka +0,40 / 0 mm – předbroušeno, jemně frézováno N8 – Ra 3,2 ¦ Délka +0,40 / 0 mm – předbroušeno, jemně frézováno N8 – Ra 3,2 | žíháno na měkko max 285 HB (~ 900 MPa)
1.2767 | 25.4 | 200.4 | 300.4 | Univerzální desky s přídavkem na obrábění | 3377 | 138.96 | Tloušťka +0,20 / 0 mm – předbroušeno, jemně frézováno N8 – Ra 3,2 ¦ Šířka +0,40 / 0 mm – předbroušeno, jemně frézováno N8 – Ra 3,2 ¦ Délka +0,40 / 0 mm – předbroušeno, jemně frézováno N8 – Ra 3,2 | žíháno na měkko max 285 HB (~ 900 MPa)
1.2767 | 30.4 | 200.4 | 300.4 | Univerzální desky s přídavkem na obrábění | 3855 | 158.66 | Tloušťka +0,20 / 0 mm – předbroušeno, jemně frézováno N8 – Ra 3,2 ¦ Šířka +0,40 / 0 mm – předbroušeno, jemně frézováno N8 – Ra 3,2 ¦ Délka +0,40 / 0 mm – předbroušeno, jemně frézováno N8 – Ra 3,2 | žíháno na měkko max 285 HB (~ 900 MPa)
1.2767 | 40.4 | 200.4 | 300.4 | Univerzální desky s přídavkem na obrábění | 4611 | 189.77 | Tloušťka +0,20 / 0 mm – předbroušeno, jemně frézováno N8 – Ra 3,2 ¦ Šířka +0,40 / 0 mm – předbroušeno, jemně frézováno N8 – Ra 3,2 ¦ Délka +0,40 / 0 mm – předbroušeno, jemně frézováno N8 – Ra 3,2 | žíháno na měkko max 285 HB (~ 900 MPa)
1.2767 | 50.4 | 200.4 | 300.4 | Univerzální desky s přídavkem na obrábění | 5745 | 236.44 | Tloušťka +0,20 / 0 mm – předbroušeno, jemně frézováno N8 – Ra 3,2 ¦ Šířka +0,40 / 0 mm – předbroušeno, jemně frézováno N8 – Ra 3,2 ¦ Délka +0,40 / 0 mm – předbroušeno, jemně frézováno N8 – Ra 3,2 | žíháno na měkko max 285 HB (~ 900 MPa)
1.2767 | 60.4 | 200.4 | 300.4 | Univerzální desky s přídavkem na obrábění | 6753 | 277.92 | Tloušťka +0,20 / 0 mm – předbroušeno, jemně frézováno N8 – Ra 3,2 ¦ Šířka +0,40 / 0 mm – předbroušeno, jemně frézováno N8 – Ra 3,2 ¦ Délka +0,40 / 0 mm – předbroušeno, jemně frézováno N8 – Ra 3,2 | žíháno na měkko max 285 HB (~ 900 MPa)
1.2767 | 80.4 | 200.4 | 300.4 | Univerzální desky s přídavkem na obrábění | 8996 | 370.21 | Tloušťka +0,20 / 0 mm – předbroušeno, jemně frézováno N8 – Ra 3,2 ¦ Šířka +0,40 / 0 mm – předbroušeno, jemně frézováno N8 – Ra 3,2 ¦ Délka +0,40 / 0 mm – předbroušeno, jemně frézováno N8 – Ra 3,2 | žíháno na měkko max 285 HB (~ 900 MPa)
1.2767 | 100.4 | 200.4 | 300.4 | Univerzální desky s přídavkem na obrábění | 9979 | 410.65 | Tloušťka +0,20 / 0 mm – předbroušeno, jemně frézováno N8 – Ra 3,2 ¦ Šířka +0,40 / 0 mm – předbroušeno, jemně frézováno N8 – Ra 3,2 ¦ Délka +0,40 / 0 mm – předbroušeno, jemně frézováno N8 – Ra 3,2 | žíháno na měkko max 285 HB (~ 900 MPa)
1.2767 | 15.4 | 250.4 | 300.4 | Univerzální desky s přídavkem na obrábění | 3200 | 131.7 | Tloušťka +0,20 / 0 mm – předbroušeno, jemně frézováno N8 – Ra 3,2 ¦ Šířka +0,40 / 0 mm – předbroušeno, jemně frézováno N8 – Ra 3,2 ¦ Délka +0,40 / 0 mm – předbroušeno, jemně frézováno N8 – Ra 3,2 | žíháno na měkko max 285 HB (~ 900 MPa)
1.2767 | 20.4 | 250.4 | 300.4 | Univerzální desky s přídavkem na obrábění | 3477 | 143.11 | Tloušťka +0,20 / 0 mm – předbroušeno, jemně frézováno N8 – Ra 3,2 ¦ Šířka +0,40 / 0 mm – předbroušeno, jemně frézováno N8 – Ra 3,2 ¦ Délka +0,40 / 0 mm – předbroušeno, jemně frézováno N8 – Ra 3,2 | žíháno na měkko max 285 HB (~ 900 MPa)
1.2767 | 25.4 | 250.4 | 300.4 | Univerzální desky s přídavkem na obrábění | 4032 | 165.92 | Tloušťka +0,20 / 0 mm – předbroušeno, jemně frézováno N8 – Ra 3,2 ¦ Šířka +0,40 / 0 mm – předbroušeno, jemně frézováno N8 – Ra 3,2 ¦ Délka +0,40 / 0 mm – předbroušeno, jemně frézováno N8 – Ra 3,2 | žíháno na měkko max 285 HB (~ 900 MPa)
1.2767 | 30.4 | 250.4 | 300.4 | Univerzální desky s přídavkem na obrábění | 4611 | 189.77 | Tloušťka +0,20 / 0 mm – předbroušeno, jemně frézováno N8 – Ra 3,2 ¦ Šířka +0,40 / 0 mm – předbroušeno, jemně frézováno N8 – Ra 3,2 ¦ Délka +0,40 / 0 mm – předbroušeno, jemně frézováno N8 – Ra 3,2 | žíháno na měkko max 285 HB (~ 900 MPa)
1.2767 | 40.4 | 250.4 | 300.4 | Univerzální desky s přídavkem na obrábění | 5619 | 231.25 | Tloušťka +0,20 / 0 mm – předbroušeno, jemně frézováno N8 – Ra 3,2 ¦ Šířka +0,40 / 0 mm – předbroušeno, jemně frézováno N8 – Ra 3,2 ¦ Délka +0,40 / 0 mm – předbroušeno, jemně frézováno N8 – Ra 3,2 | žíháno na měkko max 285 HB (~ 900 MPa)
1.2767 | 50.4 | 250.4 | 300.4 | Univerzální desky s přídavkem na obrábění | 7031 | 289.32 | Tloušťka +0,20 / 0 mm – předbroušeno, jemně frézováno N8 – Ra 3,2 ¦ Šířka +0,40 / 0 mm – předbroušeno, jemně frézováno N8 – Ra 3,2 ¦ Délka +0,40 / 0 mm – předbroušeno, jemně frézováno N8 – Ra 3,2 | žíháno na měkko max 285 HB (~ 900 MPa)
1.2767 | 60.4 | 250.4 | 300.4 | Univerzální desky s přídavkem na obrábění | 8291 | 341.17 | Tloušťka +0,20 / 0 mm – předbroušeno, jemně frézováno N8 – Ra 3,2 ¦ Šířka +0,40 / 0 mm – předbroušeno, jemně frézováno N8 – Ra 3,2 ¦ Délka +0,40 / 0 mm – předbroušeno, jemně frézováno N8 – Ra 3,2 | žíháno na měkko max 285 HB (~ 900 MPa)
1.2767 | 80.4 | 250.4 | 300.4 | Univerzální desky s přídavkem na obrábění | 9752 | 401.32 | Tloušťka +0,20 / 0 mm – předbroušeno, jemně frézováno N8 – Ra 3,2 ¦ Šířka +0,40 / 0 mm – předbroušeno, jemně frézováno N8 – Ra 3,2 ¦ Délka +0,40 / 0 mm – předbroušeno, jemně frézováno N8 – Ra 3,2 | žíháno na měkko max 285 HB (~ 900 MPa)
1.2767 | 100.4 | 250.4 | 300.4 | Univerzální desky s přídavkem na obrábění | 11138 | 458.35 | Tloušťka +0,20 / 0 mm – předbroušeno, jemně frézováno N8 – Ra 3,2 ¦ Šířka +0,40 / 0 mm – předbroušeno, jemně frézováno N8 – Ra 3,2 ¦ Délka +0,40 / 0 mm – předbroušeno, jemně frézováno N8 – Ra 3,2 | žíháno na měkko max 285 HB (~ 900 MPa)
1.2767 | 15.4 | 300.4 | 300.4 | Univerzální desky s přídavkem na obrábění | 3654 | 150.37 | Tloušťka +0,20 / 0 mm – předbroušeno, jemně frézováno N8 – Ra 3,2 ¦ Šířka +0,40 / 0 mm – předbroušeno, jemně frézováno N8 – Ra 3,2 ¦ Délka +0,40 / 0 mm – předbroušeno, jemně frézováno N8 – Ra 3,2 | žíháno na měkko max 285 HB (~ 900 MPa)
1.2767 | 20.4 | 300.4 | 300.4 | Univerzální desky s přídavkem na obrábění | 4057 | 166.96 | Tloušťka +0,20 / 0 mm – předbroušeno, jemně frézováno N8 – Ra 3,2 ¦ Šířka +0,40 / 0 mm – předbroušeno, jemně frézováno N8 – Ra 3,2 ¦ Délka +0,40 / 0 mm – předbroušeno, jemně frézováno N8 – Ra 3,2 | žíháno na měkko max 285 HB (~ 900 MPa)
1.2767 | 25.4 | 300.4 | 300.4 | Univerzální desky s přídavkem na obrábění | 4763 | 195.99 | Tloušťka +0,20 / 0 mm – předbroušeno, jemně frézováno N8 – Ra 3,2 ¦ Šířka +0,40 / 0 mm – předbroušeno, jemně frézováno N8 – Ra 3,2 ¦ Délka +0,40 / 0 mm – předbroušeno, jemně frézováno N8 – Ra 3,2 | žíháno na měkko max 285 HB (~ 900 MPa)
1.2767 | 30.4 | 300.4 | 300.4 | Univerzální desky s přídavkem na obrábění | 5493 | 226.07 | Tloušťka +0,20 / 0 mm – předbroušeno, jemně frézováno N8 – Ra 3,2 ¦ Šířka +0,40 / 0 mm – předbroušeno, jemně frézováno N8 – Ra 3,2 ¦ Délka +0,40 / 0 mm – předbroušeno, jemně frézováno N8 – Ra 3,2 | žíháno na měkko max 285 HB (~ 900 MPa)
1.2767 | 40.4 | 300.4 | 300.4 | Univerzální desky s přídavkem na obrábění | 6753 | 277.92 | Tloušťka +0,20 / 0 mm – předbroušeno, jemně frézováno N8 – Ra 3,2 ¦ Šířka +0,40 / 0 mm – předbroušeno, jemně frézováno N8 – Ra 3,2 ¦ Délka +0,40 / 0 mm – předbroušeno, jemně frézováno N8 – Ra 3,2 | žíháno na měkko max 285 HB (~ 900 MPa)
1.2767 | 50.4 | 300.4 | 300.4 | Univerzální desky s přídavkem na obrábění | 8366 | 344.28 | Tloušťka +0,20 / 0 mm – předbroušeno, jemně frézováno N8 – Ra 3,2 ¦ Šířka +0,40 / 0 mm – předbroušeno, jemně frézováno N8 – Ra 3,2 ¦ Délka +0,40 / 0 mm – předbroušeno, jemně frézováno N8 – Ra 3,2 | žíháno na měkko max 285 HB (~ 900 MPa)
1.2767 | 60.4 | 300.4 | 300.4 | Univerzální desky s přídavkem na obrábění | 10029 | 412.73 | Tloušťka +0,20 / 0 mm – předbroušeno, jemně frézováno N8 – Ra 3,2 ¦ Šířka +0,40 / 0 mm – předbroušeno, jemně frézováno N8 – Ra 3,2 ¦ Délka +0,40 / 0 mm – předbroušeno, jemně frézováno N8 – Ra 3,2 | žíháno na měkko max 285 HB (~ 900 MPa)
1.2767 | 80.4 | 300.4 | 300.4 | Univerzální desky s přídavkem na obrábění | 12978 | 534.05 | Tloušťka +0,20 / 0 mm – předbroušeno, jemně frézováno N8 – Ra 3,2 ¦ Šířka +0,40 / 0 mm – předbroušeno, jemně frézováno N8 – Ra 3,2 ¦ Délka +0,40 / 0 mm – předbroušeno, jemně frézováno N8 – Ra 3,2 | žíháno na měkko max 285 HB (~ 900 MPa)
1.2767 | 100.4 | 300.4 | 300.4 | Univerzální desky s přídavkem na obrábění | 14313 | 589.02 | Tloušťka +0,20 / 0 mm – předbroušeno, jemně frézováno N8 – Ra 3,2 ¦ Šířka +0,40 / 0 mm – předbroušeno, jemně frézováno N8 – Ra 3,2 ¦ Délka +0,40 / 0 mm – předbroušeno, jemně frézováno N8 – Ra 3,2 | žíháno na měkko max 285 HB (~ 900 MPa)
1.2767 | 15.4 | 100.4 | 400.4 | Univerzální desky s přídavkem na obrábění | 1562 | 64.29 | Tloušťka +0,20 / 0 mm – předbroušeno, jemně frézováno N8 – Ra 3,2 ¦ Šířka +0,40 / 0 mm – předbroušeno, jemně frézováno N8 – Ra 3,2 ¦ Délka +0,40 / 0 mm – předbroušeno, jemně frézováno N8 – Ra 3,2 | žíháno na měkko max 285 HB (~ 900 MPa)
1.2767 | 20.4 | 100.4 | 400.4 | Univerzální desky s přídavkem na obrábění | 1814 | 74.66 | Tloušťka +0,20 / 0 mm – předbroušeno, jemně frézováno N8 – Ra 3,2 ¦ Šířka +0,40 / 0 mm – předbroušeno, jemně frézováno N8 – Ra 3,2 ¦ Délka +0,40 / 0 mm – předbroušeno, jemně frézováno N8 – Ra 3,2 | žíháno na měkko max 285 HB (~ 900 MPa)
1.2767 | 25.4 | 100.4 | 400.4 | Univerzální desky s přídavkem na obrábění | 2117 | 87.11 | Tloušťka +0,20 / 0 mm – předbroušeno, jemně frézováno N8 – Ra 3,2 ¦ Šířka +0,40 / 0 mm – předbroušeno, jemně frézováno N8 – Ra 3,2 ¦ Délka +0,40 / 0 mm – předbroušeno, jemně frézováno N8 – Ra 3,2 | žíháno na měkko max 285 HB (~ 900 MPa)
1.2767 | 30.4 | 100.4 | 400.4 | Univerzální desky s přídavkem na obrábění | 2470 | 101.63 | Tloušťka +0,20 / 0 mm – předbroušeno, jemně frézováno N8 – Ra 3,2 ¦ Šířka +0,40 / 0 mm – předbroušeno, jemně frézováno N8 – Ra 3,2 ¦ Délka +0,40 / 0 mm – předbroušeno, jemně frézováno N8 – Ra 3,2 | žíháno na měkko max 285 HB (~ 900 MPa)
1.2767 | 40.4 | 100.4 | 400.4 | Univerzální desky s přídavkem na obrábění | 3251 | 133.77 | Tloušťka +0,20 / 0 mm – předbroušeno, jemně frézováno N8 – Ra 3,2 ¦ Šířka +0,40 / 0 mm – předbroušeno, jemně frézováno N8 – Ra 3,2 ¦ Délka +0,40 / 0 mm – předbroušeno, jemně frézováno N8 – Ra 3,2 | žíháno na měkko max 285 HB (~ 900 MPa)
1.2767 | 50.4 | 100.4 | 400.4 | Univerzální desky s přídavkem na obrábění | 3931 | 161.77 | Tloušťka +0,20 / 0 mm – předbroušeno, jemně frézováno N8 – Ra 3,2 ¦ Šířka +0,40 / 0 mm – předbroušeno, jemně frézováno N8 – Ra 3,2 ¦ Délka +0,40 / 0 mm – předbroušeno, jemně frézováno N8 – Ra 3,2 | žíháno na měkko max 285 HB (~ 900 MPa)
1.2767 | 60.4 | 100.4 | 400.4 | Univerzální desky s přídavkem na obrábění | 4586 | 188.73 | Tloušťka +0,20 / 0 mm – předbroušeno, jemně frézováno N8 – Ra 3,2 ¦ Šířka +0,40 / 0 mm – předbroušeno, jemně frézováno N8 – Ra 3,2 ¦ Délka +0,40 / 0 mm – předbroušeno, jemně frézováno N8 – Ra 3,2 | žíháno na měkko max 285 HB (~ 900 MPa)
1.2767 | 80.4 | 100.4 | 400.4 | Univerzální desky s přídavkem na obrábění | 6199 | 255.1 | Tloušťka +0,20 / 0 mm – předbroušeno, jemně frézováno N8 – Ra 3,2 ¦ Šířka +0,40 / 0 mm – předbroušeno, jemně frézováno N8 – Ra 3,2 ¦ Délka +0,40 / 0 mm – předbroušeno, jemně frézováno N8 – Ra 3,2 | žíháno na měkko max 285 HB (~ 900 MPa)
1.2767 | 100.4 | 100.4 | 400.4 | Univerzální desky s přídavkem na obrábění | 7131 | 293.47 | Tloušťka +0,20 / 0 mm – předbroušeno, jemně frézováno N8 – Ra 3,2 ¦ Šířka +0,40 / 0 mm – předbroušeno, jemně frézováno N8 – Ra 3,2 ¦ Délka +0,40 / 0 mm – předbroušeno, jemně frézováno N8 – Ra 3,2 | žíháno na měkko max 285 HB (~ 900 MPa)
1.2767 | 15.4 | 150.4 | 400.4 | Univerzální desky s přídavkem na obrábění | 2218 | 91.26 | Tloušťka +0,20 / 0 mm – předbroušeno, jemně frézováno N8 – Ra 3,2 ¦ Šířka +0,40 / 0 mm – předbroušeno, jemně frézováno N8 – Ra 3,2 ¦ Délka +0,40 / 0 mm – předbroušeno, jemně frézováno N8 – Ra 3,2 | žíháno na měkko max 285 HB (~ 900 MPa)
1.2767 | 20.4 | 150.4 | 400.4 | Univerzální desky s přídavkem na obrábění | 2822 | 116.14 | Tloušťka +0,20 / 0 mm – předbroušeno, jemně frézováno N8 – Ra 3,2 ¦ Šířka +0,40 / 0 mm – předbroušeno, jemně frézováno N8 – Ra 3,2 ¦ Délka +0,40 / 0 mm – předbroušeno, jemně frézováno N8 – Ra 3,2 | žíháno na měkko max 285 HB (~ 900 MPa)
1.2767 | 25.4 | 150.4 | 400.4 | Univerzální desky s přídavkem na obrábění | 3200 | 131.7 | Tloušťka +0,20 / 0 mm – předbroušeno, jemně frézováno N8 – Ra 3,2 ¦ Šířka +0,40 / 0 mm – předbroušeno, jemně frézováno N8 – Ra 3,2 ¦ Délka +0,40 / 0 mm – předbroušeno, jemně frézováno N8 – Ra 3,2 | žíháno na měkko max 285 HB (~ 900 MPa)
1.2767 | 30.4 | 150.4 | 400.4 | Univerzální desky s přídavkem na obrábění | 3729 | 153.48 | Tloušťka +0,20 / 0 mm – předbroušeno, jemně frézováno N8 – Ra 3,2 ¦ Šířka +0,40 / 0 mm – předbroušeno, jemně frézováno N8 – Ra 3,2 ¦ Délka +0,40 / 0 mm – předbroušeno, jemně frézováno N8 – Ra 3,2 | žíháno na měkko max 285 HB (~ 900 MPa)
1.2767 | 40.4 | 150.4 | 400.4 | Univerzální desky s přídavkem na obrábění | 4838 | 199.1 | Tloušťka +0,20 / 0 mm – předbroušeno, jemně frézováno N8 – Ra 3,2 ¦ Šířka +0,40 / 0 mm – předbroušeno, jemně frézováno N8 – Ra 3,2 ¦ Délka +0,40 / 0 mm – předbroušeno, jemně frézováno N8 – Ra 3,2 | žíháno na měkko max 285 HB (~ 900 MPa)
1.2767 | 50.4 | 150.4 | 400.4 | Univerzální desky s přídavkem na obrábění | 5846 | 240.58 | Tloušťka +0,20 / 0 mm – předbroušeno, jemně frézováno N8 – Ra 3,2 ¦ Šířka +0,40 / 0 mm – předbroušeno, jemně frézováno N8 – Ra 3,2 ¦ Délka +0,40 / 0 mm – předbroušeno, jemně frézováno N8 – Ra 3,2 | žíháno na měkko max 285 HB (~ 900 MPa)
1.2767 | 60.4 | 150.4 | 400.4 | Univerzální desky s přídavkem na obrábění | 6854 | 282.06 | Tloušťka +0,20 / 0 mm – předbroušeno, jemně frézováno N8 – Ra 3,2 ¦ Šířka +0,40 / 0 mm – předbroušeno, jemně frézováno N8 – Ra 3,2 ¦ Délka +0,40 / 0 mm – předbroušeno, jemně frézováno N8 – Ra 3,2 | žíháno na měkko max 285 HB (~ 900 MPa)
1.2767 | 80.4 | 150.4 | 400.4 | Univerzální desky s přídavkem na obrábění | 9248 | 380.58 | Tloušťka +0,20 / 0 mm – předbroušeno, jemně frézováno N8 – Ra 3,2 ¦ Šířka +0,40 / 0 mm – předbroušeno, jemně frézováno N8 – Ra 3,2 ¦ Délka +0,40 / 0 mm – předbroušeno, jemně frézováno N8 – Ra 3,2 | žíháno na měkko max 285 HB (~ 900 MPa)
1.2767 | 100.4 | 150.4 | 400.4 | Univerzální desky s přídavkem na obrábění | 10659 | 438.65 | Tloušťka +0,20 / 0 mm – předbroušeno, jemně frézováno N8 – Ra 3,2 ¦ Šířka +0,40 / 0 mm – předbroušeno, jemně frézováno N8 – Ra 3,2 ¦ Délka +0,40 / 0 mm – předbroušeno, jemně frézováno N8 – Ra 3,2 | žíháno na měkko max 285 HB (~ 900 MPa)
1.2767 | 15.4 | 200.4 | 400.4 | Univerzální desky s přídavkem na obrábění | 3200 | 131.7 | Tloušťka +0,20 / 0 mm – předbroušeno, jemně frézováno N8 – Ra 3,2 ¦ Šířka +0,40 / 0 mm – předbroušeno, jemně frézováno N8 – Ra 3,2 ¦ Délka +0,40 / 0 mm – předbroušeno, jemně frézováno N8 – Ra 3,2 | žíháno na měkko max 285 HB (~ 900 MPa)
1.2767 | 20.4 | 200.4 | 400.4 | Univerzální desky s přídavkem na obrábění | 4032 | 165.92 | Tloušťka +0,20 / 0 mm – předbroušeno, jemně frézováno N8 – Ra 3,2 ¦ Šířka +0,40 / 0 mm – předbroušeno, jemně frézováno N8 – Ra 3,2 ¦ Délka +0,40 / 0 mm – předbroušeno, jemně frézováno N8 – Ra 3,2 | žíháno na měkko max 285 HB (~ 900 MPa)
1.2767 | 25.4 | 200.4 | 400.4 | Univerzální desky s přídavkem na obrábění | 4662 | 191.84 | Tloušťka +0,20 / 0 mm – předbroušeno, jemně frézováno N8 – Ra 3,2 ¦ Šířka +0,40 / 0 mm – předbroušeno, jemně frézováno N8 – Ra 3,2 ¦ Délka +0,40 / 0 mm – předbroušeno, jemně frézováno N8 – Ra 3,2 | žíháno na měkko max 285 HB (~ 900 MPa)
1.2767 | 30.4 | 200.4 | 400.4 | Univerzální desky s přídavkem na obrábění | 5418 | 222.95 | Tloušťka +0,20 / 0 mm – předbroušeno, jemně frézováno N8 – Ra 3,2 ¦ Šířka +0,40 / 0 mm – předbroušeno, jemně frézováno N8 – Ra 3,2 ¦ Délka +0,40 / 0 mm – předbroušeno, jemně frézováno N8 – Ra 3,2 | žíháno na měkko max 285 HB (~ 900 MPa)
1.2767 | 40.4 | 200.4 | 400.4 | Univerzální desky s přídavkem na obrábění | 6401 | 263.4 | Tloušťka +0,20 / 0 mm – předbroušeno, jemně frézováno N8 – Ra 3,2 ¦ Šířka +0,40 / 0 mm – předbroušeno, jemně frézováno N8 – Ra 3,2 ¦ Délka +0,40 / 0 mm – předbroušeno, jemně frézováno N8 – Ra 3,2 | žíháno na měkko max 285 HB (~ 900 MPa)
1.2767 | 50.4 | 200.4 | 400.4 | Univerzální desky s přídavkem na obrábění | 7988 | 328.73 | Tloušťka +0,20 / 0 mm – předbroušeno, jemně frézováno N8 – Ra 3,2 ¦ Šířka +0,40 / 0 mm – předbroušeno, jemně frézováno N8 – Ra 3,2 ¦ Délka +0,40 / 0 mm – předbroušeno, jemně frézováno N8 – Ra 3,2 | žíháno na měkko max 285 HB (~ 900 MPa)
1.2767 | 60.4 | 200.4 | 400.4 | Univerzální desky s přídavkem na obrábění | 9424 | 387.84 | Tloušťka +0,20 / 0 mm – předbroušeno, jemně frézováno N8 – Ra 3,2 ¦ Šířka +0,40 / 0 mm – předbroušeno, jemně frézováno N8 – Ra 3,2 ¦ Délka +0,40 / 0 mm – předbroušeno, jemně frézováno N8 – Ra 3,2 | žíháno na měkko max 285 HB (~ 900 MPa)
1.2767 | 80.4 | 200.4 | 400.4 | Univerzální desky s přídavkem na obrábění | 12549 | 516.43 | Tloušťka +0,20 / 0 mm – předbroušeno, jemně frézováno N8 – Ra 3,2 ¦ Šířka +0,40 / 0 mm – předbroušeno, jemně frézováno N8 – Ra 3,2 ¦ Délka +0,40 / 0 mm – předbroušeno, jemně frézováno N8 – Ra 3,2 | žíháno na měkko max 285 HB (~ 900 MPa)
1.2767 | 100.4 | 200.4 | 400.4 | Univerzální desky s přídavkem na obrábění | 13910 | 572.42 | Tloušťka +0,20 / 0 mm – předbroušeno, jemně frézováno N8 – Ra 3,2 ¦ Šířka +0,40 / 0 mm – předbroušeno, jemně frézováno N8 – Ra 3,2 ¦ Délka +0,40 / 0 mm – předbroušeno, jemně frézováno N8 – Ra 3,2 | žíháno na měkko max 285 HB (~ 900 MPa)
1.2767 | 15.4 | 250.4 | 400.4 | Univerzální desky s přídavkem na obrábění | 4485 | 184.59 | Tloušťka +0,20 / 0 mm – předbroušeno, jemně frézováno N8 – Ra 3,2 ¦ Šířka +0,40 / 0 mm – předbroušeno, jemně frézováno N8 – Ra 3,2 ¦ Délka +0,40 / 0 mm – předbroušeno, jemně frézováno N8 – Ra 3,2 | žíháno na měkko max 285 HB (~ 900 MPa)
1.2767 | 20.4 | 250.4 | 400.4 | Univerzální desky s přídavkem na obrábění | 4863 | 200.14 | Tloušťka +0,20 / 0 mm – předbroušeno, jemně frézováno N8 – Ra 3,2 ¦ Šířka +0,40 / 0 mm – předbroušeno, jemně frézováno N8 – Ra 3,2 ¦ Délka +0,40 / 0 mm – předbroušeno, jemně frézováno N8 – Ra 3,2 | žíháno na měkko max 285 HB (~ 900 MPa)
1.2767 | 25.4 | 250.4 | 400.4 | Univerzální desky s přídavkem na obrábění | 5695 | 234.36 | Tloušťka +0,20 / 0 mm – předbroušeno, jemně frézováno N8 – Ra 3,2 ¦ Šířka +0,40 / 0 mm – předbroušeno, jemně frézováno N8 – Ra 3,2 ¦ Délka +0,40 / 0 mm – předbroušeno, jemně frézováno N8 – Ra 3,2 | žíháno na měkko max 285 HB (~ 900 MPa)
1.2767 | 30.4 | 250.4 | 400.4 | Univerzální desky s přídavkem na obrábění | 7711 | 317.32 | Tloušťka +0,20 / 0 mm – předbroušeno, jemně frézováno N8 – Ra 3,2 ¦ Šířka +0,40 / 0 mm – předbroušeno, jemně frézováno N8 – Ra 3,2 ¦ Délka +0,40 / 0 mm – předbroušeno, jemně frézováno N8 – Ra 3,2 | žíháno na měkko max 285 HB (~ 900 MPa)
1.2767 | 40.4 | 250.4 | 400.4 | Univerzální desky s přídavkem na obrábění | 7862 | 323.54 | Tloušťka +0,20 / 0 mm – předbroušeno, jemně frézováno N8 – Ra 3,2 ¦ Šířka +0,40 / 0 mm – předbroušeno, jemně frézováno N8 – Ra 3,2 ¦ Délka +0,40 / 0 mm – předbroušeno, jemně frézováno N8 – Ra 3,2 | žíháno na měkko max 285 HB (~ 900 MPa)
1.2767 | 50.4 | 250.4 | 400.4 | Univerzální desky s přídavkem na obrábění | 9828 | 404.43 | Tloušťka +0,20 / 0 mm – předbroušeno, jemně frézováno N8 – Ra 3,2 ¦ Šířka +0,40 / 0 mm – předbroušeno, jemně frézováno N8 – Ra 3,2 ¦ Délka +0,40 / 0 mm – předbroušeno, jemně frézováno N8 – Ra 3,2 | žíháno na měkko max 285 HB (~ 900 MPa)
1.2767 | 60.4 | 250.4 | 400.4 | Univerzální desky s přídavkem na obrábění | 11466 | 471.83 | Tloušťka +0,20 / 0 mm – předbroušeno, jemně frézováno N8 – Ra 3,2 ¦ Šířka +0,40 / 0 mm – předbroušeno, jemně frézováno N8 – Ra 3,2 ¦ Délka +0,40 / 0 mm – předbroušeno, jemně frézováno N8 – Ra 3,2 | žíháno na měkko max 285 HB (~ 900 MPa)
1.2767 | 80.4 | 250.4 | 400.4 | Univerzální desky s přídavkem na obrábění | 12902 | 530.94 | Tloušťka +0,20 / 0 mm – předbroušeno, jemně frézováno N8 – Ra 3,2 ¦ Šířka +0,40 / 0 mm – předbroušeno, jemně frézováno N8 – Ra 3,2 ¦ Délka +0,40 / 0 mm – předbroušeno, jemně frézováno N8 – Ra 3,2 | žíháno na měkko max 285 HB (~ 900 MPa)
1.2767 | 100.4 | 250.4 | 400.4 | Univerzální desky s přídavkem na obrábění | 14842 | 610.79 | Tloušťka +0,20 / 0 mm – předbroušeno, jemně frézováno N8 – Ra 3,2 ¦ Šířka +0,40 / 0 mm – předbroušeno, jemně frézováno N8 – Ra 3,2 ¦ Délka +0,40 / 0 mm – předbroušeno, jemně frézováno N8 – Ra 3,2 | žíháno na měkko max 285 HB (~ 900 MPa)
1.2767 | 15.4 | 300.4 | 400.4 | Univerzální desky s přídavkem na obrábění | 5141 | 211.55 | Tloušťka +0,20 / 0 mm – předbroušeno, jemně frézováno N8 – Ra 3,2 ¦ Šířka +0,40 / 0 mm – předbroušeno, jemně frézováno N8 – Ra 3,2 ¦ Délka +0,40 / 0 mm – předbroušeno, jemně frézováno N8 – Ra 3,2 | žíháno na měkko max 285 HB (~ 900 MPa)
1.2767 | 20.4 | 300.4 | 400.4 | Univerzální desky s přídavkem na obrábění | 5695 | 234.36 | Tloušťka +0,20 / 0 mm – předbroušeno, jemně frézováno N8 – Ra 3,2 ¦ Šířka +0,40 / 0 mm – předbroušeno, jemně frézováno N8 – Ra 3,2 ¦ Délka +0,40 / 0 mm – předbroušeno, jemně frézováno N8 – Ra 3,2 | žíháno na měkko max 285 HB (~ 900 MPa)
1.2767 | 25.4 | 300.4 | 400.4 | Univerzální desky s přídavkem na obrábění | 6753 | 277.92 | Tloušťka +0,20 / 0 mm – předbroušeno, jemně frézováno N8 – Ra 3,2 ¦ Šířka +0,40 / 0 mm – předbroušeno, jemně frézováno N8 – Ra 3,2 ¦ Délka +0,40 / 0 mm – předbroušeno, jemně frézováno N8 – Ra 3,2 | žíháno na měkko max 285 HB (~ 900 MPa)
1.2767 | 30.4 | 300.4 | 400.4 | Univerzální desky s přídavkem na obrábění | 8291 | 341.17 | Tloušťka +0,20 / 0 mm – předbroušeno, jemně frézováno N8 – Ra 3,2 ¦ Šířka +0,40 / 0 mm – předbroušeno, jemně frézováno N8 – Ra 3,2 ¦ Délka +0,40 / 0 mm – předbroušeno, jemně frézováno N8 – Ra 3,2 | žíháno na měkko max 285 HB (~ 900 MPa)
1.2767 | 40.4 | 300.4 | 400.4 | Univerzální desky s přídavkem na obrábění | 9424 | 387.84 | Tloušťka +0,20 / 0 mm – předbroušeno, jemně frézováno N8 – Ra 3,2 ¦ Šířka +0,40 / 0 mm – předbroušeno, jemně frézováno N8 – Ra 3,2 ¦ Délka +0,40 / 0 mm – předbroušeno, jemně frézováno N8 – Ra 3,2 | žíháno na měkko max 285 HB (~ 900 MPa)
1.2767 | 50.4 | 300.4 | 400.4 | Univerzální desky s přídavkem na obrábění | 11718 | 482.2 | Tloušťka +0,20 / 0 mm – předbroušeno, jemně frézováno N8 – Ra 3,2 ¦ Šířka +0,40 / 0 mm – předbroušeno, jemně frézováno N8 – Ra 3,2 ¦ Délka +0,40 / 0 mm – předbroušeno, jemně frézováno N8 – Ra 3,2 | žíháno na měkko max 285 HB (~ 900 MPa)
1.2767 | 60.4 | 300.4 | 400.4 | Univerzální desky s přídavkem na obrábění | 13986 | 575.53 | Tloušťka +0,20 / 0 mm – předbroušeno, jemně frézováno N8 – Ra 3,2 ¦ Šířka +0,40 / 0 mm – předbroušeno, jemně frézováno N8 – Ra 3,2 ¦ Délka +0,40 / 0 mm – předbroušeno, jemně frézováno N8 – Ra 3,2 | žíháno na měkko max 285 HB (~ 900 MPa)
1.2767 | 80.4 | 300.4 | 400.4 | Univerzální desky s přídavkem na obrábění | 16858 | 693.75 | Tloušťka +0,20 / 0 mm – předbroušeno, jemně frézováno N8 – Ra 3,2 ¦ Šířka +0,40 / 0 mm – předbroušeno, jemně frézováno N8 – Ra 3,2 ¦ Délka +0,40 / 0 mm – předbroušeno, jemně frézováno N8 – Ra 3,2 | žíháno na měkko max 285 HB (~ 900 MPa)
1.2767 | 100.4 | 300.4 | 400.4 | Univerzální desky s přídavkem na obrábění | 19151 | 788.12 | Tloušťka +0,20 / 0 mm – předbroušeno, jemně frézováno N8 – Ra 3,2 ¦ Šířka +0,40 / 0 mm – předbroušeno, jemně frézováno N8 – Ra 3,2 ¦ Délka +0,40 / 0 mm – předbroušeno, jemně frézováno N8 – Ra 3,2 | žíháno na měkko max 285 HB (~ 900 MPa)
1.2767 | 15.4 | 400.4 | 400.4 | Univerzální desky s přídavkem na obrábění | 6552 | 269.62 | Tloušťka +0,20 / 0 mm – předbroušeno, jemně frézováno N8 – Ra 3,2 ¦ Šířka +0,40 / 0 mm – předbroušeno, jemně frézováno N8 – Ra 3,2 ¦ Délka +0,40 / 0 mm – předbroušeno, jemně frézováno N8 – Ra 3,2 | žíháno na měkko max 285 HB (~ 900 MPa)
1.2767 | 20.4 | 400.4 | 400.4 | Univerzální desky s přídavkem na obrábění | 8064 | 331.84 | Tloušťka +0,20 / 0 mm – předbroušeno, jemně frézováno N8 – Ra 3,2 ¦ Šířka +0,40 / 0 mm – předbroušeno, jemně frézováno N8 – Ra 3,2 ¦ Délka +0,40 / 0 mm – předbroušeno, jemně frézováno N8 – Ra 3,2 | žíháno na měkko max 285 HB (~ 900 MPa)
1.2767 | 25.4 | 400.4 | 400.4 | Univerzální desky s přídavkem na obrábění | 9223 | 379.54 | Tloušťka +0,20 / 0 mm – předbroušeno, jemně frézováno N8 – Ra 3,2 ¦ Šířka +0,40 / 0 mm – předbroušeno, jemně frézováno N8 – Ra 3,2 ¦ Délka +0,40 / 0 mm – předbroušeno, jemně frézováno N8 – Ra 3,2 | žíháno na měkko max 285 HB (~ 900 MPa)
1.2767 | 30.4 | 400.4 | 400.4 | Univerzální desky s přídavkem na obrábění | 10785 | 443.84 | Tloušťka +0,20 / 0 mm – předbroušeno, jemně frézováno N8 – Ra 3,2 ¦ Šířka +0,40 / 0 mm – předbroušeno, jemně frézováno N8 – Ra 3,2 ¦ Délka +0,40 / 0 mm – předbroušeno, jemně frézováno N8 – Ra 3,2 | žíháno na měkko max 285 HB (~ 900 MPa)
1.2767 | 40.4 | 400.4 | 400.4 | Univerzální desky s přídavkem na obrábění | 12902 | 530.94 | Tloušťka +0,20 / 0 mm – předbroušeno, jemně frézováno N8 – Ra 3,2 ¦ Šířka +0,40 / 0 mm – předbroušeno, jemně frézováno N8 – Ra 3,2 ¦ Délka +0,40 / 0 mm – předbroušeno, jemně frézováno N8 – Ra 3,2 | žíháno na měkko max 285 HB (~ 900 MPa)
1.2767 | 50.4 | 400.4 | 400.4 | Univerzální desky s přídavkem na obrábění | 15800 | 650.2 | Tloušťka +0,20 / 0 mm – předbroušeno, jemně frézováno N8 – Ra 3,2 ¦ Šířka +0,40 / 0 mm – předbroušeno, jemně frézováno N8 – Ra 3,2 ¦ Délka +0,40 / 0 mm – předbroušeno, jemně frézováno N8 – Ra 3,2 | žíháno na měkko max 285 HB (~ 900 MPa)
1.2767 | 60.4 | 400.4 | 400.4 | Univerzální desky s přídavkem na obrábění | 17841 | 734.2 | Tloušťka +0,20 / 0 mm – předbroušeno, jemně frézováno N8 – Ra 3,2 ¦ Šířka +0,40 / 0 mm – předbroušeno, jemně frézováno N8 – Ra 3,2 ¦ Délka +0,40 / 0 mm – předbroušeno, jemně frézováno N8 – Ra 3,2 | žíháno na měkko max 285 HB (~ 900 MPa)
1.2767 | 80.4 | 400.4 | 400.4 | Univerzální desky s přídavkem na obrábění | 22906 | 942.63 | Tloušťka +0,20 / 0 mm – předbroušeno, jemně frézováno N8 – Ra 3,2 ¦ Šířka +0,40 / 0 mm – předbroušeno, jemně frézováno N8 – Ra 3,2 ¦ Délka +0,40 / 0 mm – předbroušeno, jemně frézováno N8 – Ra 3,2 | žíháno na měkko max 285 HB (~ 900 MPa)
1.2767 | 100.4 | 400.4 | 400.4 | Univerzální desky s přídavkem na obrábění | 26635 | 1096.11 | Tloušťka +0,20 / 0 mm – předbroušeno, jemně frézováno N8 – Ra 3,2 ¦ Šířka +0,40 / 0 mm – předbroušeno, jemně frézováno N8 – Ra 3,2 ¦ Délka +0,40 / 0 mm – předbroušeno, jemně frézováno N8 – Ra 3,2 | žíháno na měkko max 285 HB (~ 900 MPa)
1.2767 | 15.4 | 100.4 | 600.4 | Univerzální desky s přídavkem na obrábění | 2117 | 87.11 | Tloušťka +0,20 / 0 mm – předbroušeno, jemně frézováno N8 – Ra 3,2 ¦ Šířka +0,40 / 0 mm – předbroušeno, jemně frézováno N8 – Ra 3,2 ¦ Délka +0,40 / 0 mm – předbroušeno, jemně frézováno N8 – Ra 3,2 | žíháno na měkko max 285 HB (~ 900 MPa)
1.2767 | 20.4 | 100.4 | 600.4 | Univerzální desky s přídavkem na obrábění | 2621 | 107.85 | Tloušťka +0,20 / 0 mm – předbroušeno, jemně frézováno N8 – Ra 3,2 ¦ Šířka +0,40 / 0 mm – předbroušeno, jemně frézováno N8 – Ra 3,2 ¦ Délka +0,40 / 0 mm – předbroušeno, jemně frézováno N8 – Ra 3,2 | žíháno na měkko max 285 HB (~ 900 MPa)
1.2767 | 25.4 | 100.4 | 600.4 | Univerzální desky s přídavkem na obrábění | 3150 | 129.62 | Tloušťka +0,20 / 0 mm – předbroušeno, jemně frézováno N8 – Ra 3,2 ¦ Šířka +0,40 / 0 mm – předbroušeno, jemně frézováno N8 – Ra 3,2 ¦ Délka +0,40 / 0 mm – předbroušeno, jemně frézováno N8 – Ra 3,2 | žíháno na měkko max 285 HB (~ 900 MPa)
1.2767 | 30.4 | 100.4 | 600.4 | Univerzální desky s přídavkem na obrábění | 3654 | 150.37 | Tloušťka +0,20 / 0 mm – předbroušeno, jemně frézováno N8 – Ra 3,2 ¦ Šířka +0,40 / 0 mm – předbroušeno, jemně frézováno N8 – Ra 3,2 ¦ Délka +0,40 / 0 mm – předbroušeno, jemně frézováno N8 – Ra 3,2 | žíháno na měkko max 285 HB (~ 900 MPa)
1.2767 | 40.4 | 100.4 | 600.4 | Univerzální desky s přídavkem na obrábění | 4561 | 187.7 | Tloušťka +0,20 / 0 mm – předbroušeno, jemně frézováno N8 – Ra 3,2 ¦ Šířka +0,40 / 0 mm – předbroušeno, jemně frézováno N8 – Ra 3,2 ¦ Délka +0,40 / 0 mm – předbroušeno, jemně frézováno N8 – Ra 3,2 | žíháno na měkko max 285 HB (~ 900 MPa)
1.2767 | 50.4 | 100.4 | 600.4 | Univerzální desky s přídavkem na obrábění | 5544 | 228.14 | Tloušťka +0,20 / 0 mm – předbroušeno, jemně frézováno N8 – Ra 3,2 ¦ Šířka +0,40 / 0 mm – předbroušeno, jemně frézováno N8 – Ra 3,2 ¦ Délka +0,40 / 0 mm – předbroušeno, jemně frézováno N8 – Ra 3,2 | žíháno na měkko max 285 HB (~ 900 MPa)
1.2767 | 60.4 | 100.4 | 600.4 | Univerzální desky s přídavkem na obrábění | 6350 | 261.32 | Tloušťka +0,20 / 0 mm – předbroušeno, jemně frézováno N8 – Ra 3,2 ¦ Šířka +0,40 / 0 mm – předbroušeno, jemně frézováno N8 – Ra 3,2 ¦ Délka +0,40 / 0 mm – předbroušeno, jemně frézováno N8 – Ra 3,2 | žíháno na měkko max 285 HB (~ 900 MPa)
1.2767 | 80.4 | 100.4 | 600.4 | Univerzální desky s přídavkem na obrábění | 8416 | 346.36 | Tloušťka +0,20 / 0 mm – předbroušeno, jemně frézováno N8 – Ra 3,2 ¦ Šířka +0,40 / 0 mm – předbroušeno, jemně frézováno N8 – Ra 3,2 ¦ Délka +0,40 / 0 mm – předbroušeno, jemně frézováno N8 – Ra 3,2 | žíháno na měkko max 285 HB (~ 900 MPa)
1.2767 | 100.4 | 100.4 | 600.4 | Univerzální desky s přídavkem na obrábění | 10231 | 421.02 | Tloušťka +0,20 / 0 mm – předbroušeno, jemně frézováno N8 – Ra 3,2 ¦ Šířka +0,40 / 0 mm – předbroušeno, jemně frézováno N8 – Ra 3,2 ¦ Délka +0,40 / 0 mm – předbroušeno, jemně frézováno N8 – Ra 3,2 | žíháno na měkko max 285 HB (~ 900 MPa)
1.2767 | 15.4 | 150.4 | 600.4 | Univerzální desky s přídavkem na obrábění | 3150 | 129.62 | Tloušťka +0,20 / 0 mm – předbroušeno, jemně frézováno N8 – Ra 3,2 ¦ Šířka +0,40 / 0 mm – předbroušeno, jemně frézováno N8 – Ra 3,2 ¦ Délka +0,40 / 0 mm – předbroušeno, jemně frézováno N8 – Ra 3,2 | žíháno na měkko max 285 HB (~ 900 MPa)
1.2767 | 20.4 | 150.4 | 600.4 | Univerzální desky s přídavkem na obrábění | 3729 | 153.48 | Tloušťka +0,20 / 0 mm – předbroušeno, jemně frézováno N8 – Ra 3,2 ¦ Šířka +0,40 / 0 mm – předbroušeno, jemně frézováno N8 – Ra 3,2 ¦ Délka +0,40 / 0 mm – předbroušeno, jemně frézováno N8 – Ra 3,2 | žíháno na měkko max 285 HB (~ 900 MPa)
1.2767 | 25.4 | 150.4 | 600.4 | Univerzální desky s přídavkem na obrábění | 4611 | 189.77 | Tloušťka +0,20 / 0 mm – předbroušeno, jemně frézováno N8 – Ra 3,2 ¦ Šířka +0,40 / 0 mm – předbroušeno, jemně frézováno N8 – Ra 3,2 ¦ Délka +0,40 / 0 mm – předbroušeno, jemně frézováno N8 – Ra 3,2 | žíháno na měkko max 285 HB (~ 900 MPa)
1.2767 | 30.4 | 150.4 | 600.4 | Univerzální desky s přídavkem na obrábění | 5267 | 216.73 | Tloušťka +0,20 / 0 mm – předbroušeno, jemně frézováno N8 – Ra 3,2 ¦ Šířka +0,40 / 0 mm – předbroušeno, jemně frézováno N8 – Ra 3,2 ¦ Délka +0,40 / 0 mm – předbroušeno, jemně frézováno N8 – Ra 3,2 | žíháno na měkko max 285 HB (~ 900 MPa)
1.2767 | 40.4 | 150.4 | 600.4 | Univerzální desky s přídavkem na obrábění | 6678 | 274.81 | Tloušťka +0,20 / 0 mm – předbroušeno, jemně frézováno N8 – Ra 3,2 ¦ Šířka +0,40 / 0 mm – předbroušeno, jemně frézováno N8 – Ra 3,2 ¦ Délka +0,40 / 0 mm – předbroušeno, jemně frézováno N8 – Ra 3,2 | žíháno na měkko max 285 HB (~ 900 MPa)
1.2767 | 50.4 | 150.4 | 600.4 | Univerzální desky s přídavkem na obrábění | 8139 | 334.95 | Tloušťka +0,20 / 0 mm – předbroušeno, jemně frézováno N8 – Ra 3,2 ¦ Šířka +0,40 / 0 mm – předbroušeno, jemně frézováno N8 – Ra 3,2 ¦ Délka +0,40 / 0 mm – předbroušeno, jemně frézováno N8 – Ra 3,2 | žíháno na měkko max 285 HB (~ 900 MPa)
1.2767 | 60.4 | 150.4 | 600.4 | Univerzální desky s přídavkem na obrábění | 9500 | 390.95 | Tloušťka +0,20 / 0 mm – předbroušeno, jemně frézováno N8 – Ra 3,2 ¦ Šířka +0,40 / 0 mm – předbroušeno, jemně frézováno N8 – Ra 3,2 ¦ Délka +0,40 / 0 mm – předbroušeno, jemně frézováno N8 – Ra 3,2 | žíháno na měkko max 285 HB (~ 900 MPa)
1.2767 | 80.4 | 150.4 | 600 | Univerzální desky s přídavkem na obrábění | 12146 | 499.83 | Tloušťka +0,20 / 0 mm – předbroušeno, jemně frézováno N8 – Ra 3,2 ¦ Šířka +0,40 / 0 mm – předbroušeno, jemně frézováno N8 – Ra 3,2 ¦ Délka +0,40 / 0 mm – předbroušeno, jemně frézováno N8 – Ra 3,2 | žíháno na měkko max 285 HB (~ 900 MPa)
1.2767 | 100.4 | 150.4 | 600.4 | Univerzální desky s přídavkem na obrábění | 14842 | 610.79 | Tloušťka +0,20 / 0 mm – předbroušeno, jemně frézováno N8 – Ra 3,2 ¦ Šířka +0,40 / 0 mm – předbroušeno, jemně frézováno N8 – Ra 3,2 ¦ Délka +0,40 / 0 mm – předbroušeno, jemně frézováno N8 – Ra 3,2 | žíháno na měkko max 285 HB (~ 900 MPa)
1.2767 | 15.4 | 200.4 | 600.4 | Univerzální desky s přídavkem na obrábění | 4435 | 182.51 | Tloušťka +0,20 / 0 mm – předbroušeno, jemně frézováno N8 – Ra 3,2 ¦ Šířka +0,40 / 0 mm – předbroušeno, jemně frézováno N8 – Ra 3,2 ¦ Délka +0,40 / 0 mm – předbroušeno, jemně frézováno N8 – Ra 3,2 | žíháno na měkko max 285 HB (~ 900 MPa)
1.2767 | 20.4 | 200.4 | 600.4 | Univerzální desky s přídavkem na obrábění | 5166 | 212.59 | Tloušťka +0,20 / 0 mm – předbroušeno, jemně frézováno N8 – Ra 3,2 ¦ Šířka +0,40 / 0 mm – předbroušeno, jemně frézováno N8 – Ra 3,2 ¦ Délka +0,40 / 0 mm – předbroušeno, jemně frézováno N8 – Ra 3,2 | žíháno na měkko max 285 HB (~ 900 MPa)
1.2767 | 25.4 | 200.4 | 600.4 | Univerzální desky s přídavkem na obrábění | 6275 | 258.21 | Tloušťka +0,20 / 0 mm – předbroušeno, jemně frézováno N8 – Ra 3,2 ¦ Šířka +0,40 / 0 mm – předbroušeno, jemně frézováno N8 – Ra 3,2 ¦ Délka +0,40 / 0 mm – předbroušeno, jemně frézováno N8 – Ra 3,2 | žíháno na měkko max 285 HB (~ 900 MPa)
1.2767 | 30.4 | 200.4 | 600.4 | Univerzální desky s přídavkem na obrábění | 7106 | 292.43 | Tloušťka +0,20 / 0 mm – předbroušeno, jemně frézováno N8 – Ra 3,2 ¦ Šířka +0,40 / 0 mm – předbroušeno, jemně frézováno N8 – Ra 3,2 ¦ Délka +0,40 / 0 mm – předbroušeno, jemně frézováno N8 – Ra 3,2 | žíháno na měkko max 285 HB (~ 900 MPa)
1.2767 | 40.4 | 200.4 | 600.4 | Univerzální desky s přídavkem na obrábění | 8895 | 366.06 | Tloušťka +0,20 / 0 mm – předbroušeno, jemně frézováno N8 – Ra 3,2 ¦ Šířka +0,40 / 0 mm – předbroušeno, jemně frézováno N8 – Ra 3,2 ¦ Délka +0,40 / 0 mm – předbroušeno, jemně frézováno N8 – Ra 3,2 | žíháno na měkko max 285 HB (~ 900 MPa)
1.2767 | 50.4 | 200.4 | 600.4 | Univerzální desky s přídavkem na obrábění | 10936 | 450.06 | Tloušťka +0,20 / 0 mm – předbroušeno, jemně frézováno N8 – Ra 3,2 ¦ Šířka +0,40 / 0 mm – předbroušeno, jemně frézováno N8 – Ra 3,2 ¦ Délka +0,40 / 0 mm – předbroušeno, jemně frézováno N8 – Ra 3,2 | žíháno na měkko max 285 HB (~ 900 MPa)
1.2767 | 60.4 | 200.4 | 600.4 | Univerzální desky s přídavkem na obrábění | 12625 | 519.54 | Tloušťka +0,20 / 0 mm – předbroušeno, jemně frézováno N8 – Ra 3,2 ¦ Šířka +0,40 / 0 mm – předbroušeno, jemně frézováno N8 – Ra 3,2 ¦ Délka +0,40 / 0 mm – předbroušeno, jemně frézováno N8 – Ra 3,2 | žíháno na měkko max 285 HB (~ 900 MPa)
1.2767 | 80.4 | 200.4 | 600.4 | Univerzální desky s přídavkem na obrábění | 16631 | 684.42 | Tloušťka +0,20 / 0 mm – předbroušeno, jemně frézováno N8 – Ra 3,2 ¦ Šířka +0,40 / 0 mm – předbroušeno, jemně frézováno N8 – Ra 3,2 ¦ Délka +0,40 / 0 mm – předbroušeno, jemně frézováno N8 – Ra 3,2 | žíháno na měkko max 285 HB (~ 900 MPa)
1.2767 | 100.4 | 200.4 | 600.4 | Univerzální desky s přídavkem na obrábění | 18925 | 778.79 | Tloušťka +0,20 / 0 mm – předbroušeno, jemně frézováno N8 – Ra 3,2 ¦ Šířka +0,40 / 0 mm – předbroušeno, jemně frézováno N8 – Ra 3,2 ¦ Délka +0,40 / 0 mm – předbroušeno, jemně frézováno N8 – Ra 3,2 | žíháno na měkko max 285 HB (~ 900 MPa)
1.2767 | 15.4 | 250.4 | 600.4 | Univerzální desky s přídavkem na obrábění | 5166 | 212.59 | Tloušťka +0,20 / 0 mm – předbroušeno, jemně frézováno N8 – Ra 3,2 ¦ Šířka +0,40 / 0 mm – předbroušeno, jemně frézováno N8 – Ra 3,2 ¦ Délka +0,40 / 0 mm – předbroušeno, jemně frézováno N8 – Ra 3,2 | žíháno na měkko max 285 HB (~ 900 MPa)
1.2767 | 20.4 | 250.4 | 600.4 | Univerzální desky s přídavkem na obrábění | 6552 | 269.62 | Tloušťka +0,20 / 0 mm – předbroušeno, jemně frézováno N8 – Ra 3,2 ¦ Šířka +0,40 / 0 mm – předbroušeno, jemně frézováno N8 – Ra 3,2 ¦ Délka +0,40 / 0 mm – předbroušeno, jemně frézováno N8 – Ra 3,2 | žíháno na měkko max 285 HB (~ 900 MPa)
1.2767 | 25.4 | 250.4 | 600.4 | Univerzální desky s přídavkem na obrábění | 7509 | 309.03 | Tloušťka +0,20 / 0 mm – předbroušeno, jemně frézováno N8 – Ra 3,2 ¦ Šířka +0,40 / 0 mm – předbroušeno, jemně frézováno N8 – Ra 3,2 ¦ Délka +0,40 / 0 mm – předbroušeno, jemně frézováno N8 – Ra 3,2 | žíháno na měkko max 285 HB (~ 900 MPa)
1.2767 | 30.4 | 250.4 | 600.4 | Univerzální desky s přídavkem na obrábění | 8946 | 368.13 | Tloušťka +0,20 / 0 mm – předbroušeno, jemně frézováno N8 – Ra 3,2 ¦ Šířka +0,40 / 0 mm – předbroušeno, jemně frézováno N8 – Ra 3,2 ¦ Délka +0,40 / 0 mm – předbroušeno, jemně frézováno N8 – Ra 3,2 | žíháno na měkko max 285 HB (~ 900 MPa)
1.2767 | 40.4 | 250.4 | 600.4 | Univerzální desky s přídavkem na obrábění | 11440 | 470.8 | Tloušťka +0,20 / 0 mm – předbroušeno, jemně frézováno N8 – Ra 3,2 ¦ Šířka +0,40 / 0 mm – předbroušeno, jemně frézováno N8 – Ra 3,2 ¦ Délka +0,40 / 0 mm – předbroušeno, jemně frézováno N8 – Ra 3,2 | žíháno na měkko max 285 HB (~ 900 MPa)
1.2767 | 50.4 | 250.4 | 600.4 | Univerzální desky s přídavkem na obrábění | 13784 | 567.24 | Tloušťka +0,20 / 0 mm – předbroušeno, jemně frézováno N8 – Ra 3,2 ¦ Šířka +0,40 / 0 mm – předbroušeno, jemně frézováno N8 – Ra 3,2 ¦ Délka +0,40 / 0 mm – předbroušeno, jemně frézováno N8 – Ra 3,2 | žíháno na měkko max 285 HB (~ 900 MPa)
1.2767 | 60.4 | 250.4 | 600.4 | Univerzální desky s přídavkem na obrábění | 16405 | 675.09 | Tloušťka +0,20 / 0 mm – předbroušeno, jemně frézováno N8 – Ra 3,2 ¦ Šířka +0,40 / 0 mm – předbroušeno, jemně frézováno N8 – Ra 3,2 ¦ Délka +0,40 / 0 mm – předbroušeno, jemně frézováno N8 – Ra 3,2 | žíháno na měkko max 285 HB (~ 900 MPa)
1.2767 | 80.4 | 250.4 | 600.4 | Univerzální desky s přídavkem na obrábění | 19429 | 799.53 | Tloušťka +0,20 / 0 mm – předbroušeno, jemně frézováno N8 – Ra 3,2 ¦ Šířka +0,40 / 0 mm – předbroušeno, jemně frézováno N8 – Ra 3,2 ¦ Délka +0,40 / 0 mm – předbroušeno, jemně frézováno N8 – Ra 3,2 | žíháno na měkko max 285 HB (~ 900 MPa)
1.2767 | 100.4 | 250.4 | 600.4 | Univerzální desky s přídavkem na obrábění | 21722 | 893.89 | Tloušťka +0,20 / 0 mm – předbroušeno, jemně frézováno N8 – Ra 3,2 ¦ Šířka +0,40 / 0 mm – předbroušeno, jemně frézováno N8 – Ra 3,2 ¦ Délka +0,40 / 0 mm – předbroušeno, jemně frézováno N8 – Ra 3,2 | žíháno na měkko max 285 HB (~ 900 MPa)
1.2767 | 15.4 | 300.4 | 600.4 | Univerzální desky s přídavkem na obrábění | 5997 | 246.81 | Tloušťka +0,20 / 0 mm – předbroušeno, jemně frézováno N8 – Ra 3,2 ¦ Šířka +0,40 / 0 mm – předbroušeno, jemně frézováno N8 – Ra 3,2 ¦ Délka +0,40 / 0 mm – předbroušeno, jemně frézováno N8 – Ra 3,2 | žíháno na měkko max 285 HB (~ 900 MPa)
1.2767 | 20.4 | 300.4 | 600.4 | Univerzální desky s přídavkem na obrábění | 7509 | 309.03 | Tloušťka +0,20 / 0 mm – předbroušeno, jemně frézováno N8 – Ra 3,2 ¦ Šířka +0,40 / 0 mm – předbroušeno, jemně frézováno N8 – Ra 3,2 ¦ Délka +0,40 / 0 mm – předbroušeno, jemně frézováno N8 – Ra 3,2 | žíháno na měkko max 285 HB (~ 900 MPa)
1.2767 | 25.4 | 300.4 | 600.4 | Univerzální desky s přídavkem na obrábění | 8845 | 363.99 | Tloušťka +0,20 / 0 mm – předbroušeno, jemně frézováno N8 – Ra 3,2 ¦ Šířka +0,40 / 0 mm – předbroušeno, jemně frézováno N8 – Ra 3,2 ¦ Délka +0,40 / 0 mm – předbroušeno, jemně frézováno N8 – Ra 3,2 | žíháno na měkko max 285 HB (~ 900 MPa)
1.2767 | 30.4 | 300.4 | 600.4 | Univerzální desky s přídavkem na obrábění | 10231 | 421.02 | Tloušťka +0,20 / 0 mm – předbroušeno, jemně frézováno N8 – Ra 3,2 ¦ Šířka +0,40 / 0 mm – předbroušeno, jemně frézováno N8 – Ra 3,2 ¦ Délka +0,40 / 0 mm – předbroušeno, jemně frézováno N8 – Ra 3,2 | žíháno na měkko max 285 HB (~ 900 MPa)
1.2767 | 40.4 | 300.4 | 600.4 | Univerzální desky s přídavkem na obrábění | 12852 | 528.87 | Tloušťka +0,20 / 0 mm – předbroušeno, jemně frézováno N8 – Ra 3,2 ¦ Šířka +0,40 / 0 mm – předbroušeno, jemně frézováno N8 – Ra 3,2 ¦ Délka +0,40 / 0 mm – předbroušeno, jemně frézováno N8 – Ra 3,2 | žíháno na měkko max 285 HB (~ 900 MPa)
1.2767 | 50.4 | 300.4 | 600.4 | Univerzální desky s přídavkem na obrábění | 15699 | 646.05 | Tloušťka +0,20 / 0 mm – předbroušeno, jemně frézováno N8 – Ra 3,2 ¦ Šířka +0,40 / 0 mm – předbroušeno, jemně frézováno N8 – Ra 3,2 ¦ Délka +0,40 / 0 mm – předbroušeno, jemně frézováno N8 – Ra 3,2 | žíháno na měkko max 285 HB (~ 900 MPa)
1.2767 | 60.4 | 300.4 | 600.4 | Univerzální desky s přídavkem na obrábění | 18269 | 751.82 | Tloušťka +0,20 / 0 mm – předbroušeno, jemně frézováno N8 – Ra 3,2 ¦ Šířka +0,40 / 0 mm – předbroušeno, jemně frézováno N8 – Ra 3,2 ¦ Délka +0,40 / 0 mm – předbroušeno, jemně frézováno N8 – Ra 3,2 | žíháno na měkko max 285 HB (~ 900 MPa)
1.2767 | 80.4 | 300.4 | 600.4 | Univerzální desky s přídavkem na obrábění | 23410 | 963.37 | Tloušťka +0,20 / 0 mm – předbroušeno, jemně frézováno N8 – Ra 3,2 ¦ Šířka +0,40 / 0 mm – předbroušeno, jemně frézováno N8 – Ra 3,2 ¦ Délka +0,40 / 0 mm – předbroušeno, jemně frézováno N8 – Ra 3,2 | žíháno na měkko max 285 HB (~ 900 MPa)
1.2767 | 100.4 | 300.4 | 600.4 | Univerzální desky s přídavkem na obrábění | 25501 | 1049.44 | Tloušťka +0,20 / 0 mm – předbroušeno, jemně frézováno N8 – Ra 3,2 ¦ Šířka +0,40 / 0 mm – předbroušeno, jemně frézováno N8 – Ra 3,2 ¦ Délka +0,40 / 0 mm – předbroušeno, jemně frézováno N8 – Ra 3,2 | žíháno na měkko max 285 HB (~ 900 MPa)
1.2767 | 15.4 | 400.4 | 600.4 | Univerzální desky s přídavkem na obrábění | 8291 | 341.17 | Tloušťka +0,20 / 0 mm – předbroušeno, jemně frézováno N8 – Ra 3,2 ¦ Šířka +0,40 / 0 mm – předbroušeno, jemně frézováno N8 – Ra 3,2 ¦ Délka +0,40 / 0 mm – předbroušeno, jemně frézováno N8 – Ra 3,2 | žíháno na měkko max 285 HB (~ 900 MPa)
1.2767 | 20.4 | 400.4 | 600.4 | Univerzální desky s přídavkem na obrábění | 9979 | 410.65 | Tloušťka +0,20 / 0 mm – předbroušeno, jemně frézováno N8 – Ra 3,2 ¦ Šířka +0,40 / 0 mm – předbroušeno, jemně frézováno N8 – Ra 3,2 ¦ Délka +0,40 / 0 mm – předbroušeno, jemně frézováno N8 – Ra 3,2 | žíháno na měkko max 285 HB (~ 900 MPa)
1.2767 | 25.4 | 400.4 | 600.4 | Univerzální desky s přídavkem na obrábění | 11718 | 482.2 | Tloušťka +0,20 / 0 mm – předbroušeno, jemně frézováno N8 – Ra 3,2 ¦ Šířka +0,40 / 0 mm – předbroušeno, jemně frézováno N8 – Ra 3,2 ¦ Délka +0,40 / 0 mm – předbroušeno, jemně frézováno N8 – Ra 3,2 | žíháno na měkko max 285 HB (~ 900 MPa)
1.2767 | 30.4 | 400.4 | 600.4 | Univerzální desky s přídavkem na obrábění | 13381 | 550.65 | Tloušťka +0,20 / 0 mm – předbroušeno, jemně frézováno N8 – Ra 3,2 ¦ Šířka +0,40 / 0 mm – předbroušeno, jemně frézováno N8 – Ra 3,2 ¦ Délka +0,40 / 0 mm – předbroušeno, jemně frézováno N8 – Ra 3,2 | žíháno na měkko max 285 HB (~ 900 MPa)
1.2767 | 40.4 | 400.4 | 600 | Univerzální desky s přídavkem na obrábění | 17135 | 705.16 | Tloušťka +0,20 / 0 mm – předbroušeno, jemně frézováno N8 – Ra 3,2 ¦ Šířka +0,40 / 0 mm – předbroušeno, jemně frézováno N8 – Ra 3,2 ¦ Délka +0,40 / 0 mm – předbroušeno, jemně frézováno N8 – Ra 3,2 | žíháno na měkko max 285 HB (~ 900 MPa)
1.2767 | 50.4 | 400.4 | 600.4 | Univerzální desky s přídavkem na obrábění | 20537 | 845.15 | Tloušťka +0,20 / 0 mm – předbroušeno, jemně frézováno N8 – Ra 3,2 ¦ Šířka +0,40 / 0 mm – předbroušeno, jemně frézováno N8 – Ra 3,2 ¦ Délka +0,40 / 0 mm – předbroušeno, jemně frézováno N8 – Ra 3,2 | žíháno na měkko max 285 HB (~ 900 MPa)
1.2767 | 60.4 | 400.4 | 600.4 | Univerzální desky s přídavkem na obrábění | 24418 | 1004.85 | Tloušťka +0,20 / 0 mm – předbroušeno, jemně frézováno N8 – Ra 3,2 ¦ Šířka +0,40 / 0 mm – předbroušeno, jemně frézováno N8 – Ra 3,2 ¦ Délka +0,40 / 0 mm – předbroušeno, jemně frézováno N8 – Ra 3,2 | žíháno na měkko max 285 HB (~ 900 MPa)
1.2767 | 80.4 | 400.4 | 600.4 | Univerzální desky s přídavkem na obrábění | 29836 | 1227.81 | Tloušťka +0,20 / 0 mm – předbroušeno, jemně frézováno N8 – Ra 3,2 ¦ Šířka +0,40 / 0 mm – předbroušeno, jemně frézováno N8 – Ra 3,2 ¦ Délka +0,40 / 0 mm – předbroušeno, jemně frézováno N8 – Ra 3,2 | žíháno na měkko max 285 HB (~ 900 MPa)
1.2767 | 100.4 | 400.4 | 600.4 | Univerzální desky s přídavkem na obrábění | 34321 | 1412.39 | Tloušťka +0,20 / 0 mm – předbroušeno, jemně frézováno N8 – Ra 3,2 ¦ Šířka +0,40 / 0 mm – předbroušeno, jemně frézováno N8 – Ra 3,2 ¦ Délka +0,40 / 0 mm – předbroušeno, jemně frézováno N8 – Ra 3,2 | žíháno na měkko max 285 HB (~ 900 MPa)
1.2767 | 15.4 | 500.4 | 600.4 | Univerzální desky s přídavkem na obrábění | 9979 | 410.65 | Tloušťka +0,20 / 0 mm – předbroušeno, jemně frézováno N8 – Ra 3,2 ¦ Šířka +0,40 / 0 mm – předbroušeno, jemně frézováno N8 – Ra 3,2 ¦ Délka +0,40 / 0 mm – předbroušeno, jemně frézováno N8 – Ra 3,2 | žíháno na měkko max 285 HB (~ 900 MPa)
1.2767 | 20.4 | 500.4 | 600.4 | Univerzální desky s přídavkem na obrábění | 12247 | 503.98 | Tloušťka +0,20 / 0 mm – předbroušeno, jemně frézováno N8 – Ra 3,2 ¦ Šířka +0,40 / 0 mm – předbroušeno, jemně frézováno N8 – Ra 3,2 ¦ Délka +0,40 / 0 mm – předbroušeno, jemně frézováno N8 – Ra 3,2 | žíháno na měkko max 285 HB (~ 900 MPa)
1.2767 | 25.4 | 500.4 | 600.4 | Univerzální desky s přídavkem na obrábění | 14288 | 587.98 | Tloušťka +0,20 / 0 mm – předbroušeno, jemně frézováno N8 – Ra 3,2 ¦ Šířka +0,40 / 0 mm – předbroušeno, jemně frézováno N8 – Ra 3,2 ¦ Délka +0,40 / 0 mm – předbroušeno, jemně frézováno N8 – Ra 3,2 | žíháno na měkko max 285 HB (~ 900 MPa)
1.2767 | 30.4 | 500.4 | 600.4 | Univerzální desky s přídavkem na obrábění | 16808 | 691.68 | Tloušťka +0,20 / 0 mm – předbroušeno, jemně frézováno N8 – Ra 3,2 ¦ Šířka +0,40 / 0 mm – předbroušeno, jemně frézováno N8 – Ra 3,2 ¦ Délka +0,40 / 0 mm – předbroušeno, jemně frézováno N8 – Ra 3,2 | žíháno na měkko max 285 HB (~ 900 MPa)
1.2767 | 40.4 | 500.4 | 600.4 | Univerzální desky s přídavkem na obrábění | 20966 | 862.78 | Tloušťka +0,20 / 0 mm – předbroušeno, jemně frézováno N8 – Ra 3,2 ¦ Šířka +0,40 / 0 mm – předbroušeno, jemně frézováno N8 – Ra 3,2 ¦ Délka +0,40 / 0 mm – předbroušeno, jemně frézováno N8 – Ra 3,2 | žíháno na měkko max 285 HB (~ 900 MPa)
1.2767 | 50.4 | 500.4 | 600.4 | Univerzální desky s přídavkem na obrábění | 28399 | 1168.7 | Tloušťka +0,20 / 0 mm – předbroušeno, jemně frézováno N8 – Ra 3,2 ¦ Šířka +0,40 / 0 mm – předbroušeno, jemně frézováno N8 – Ra 3,2 ¦ Délka +0,40 / 0 mm – předbroušeno, jemně frézováno N8 – Ra 3,2 | žíháno na měkko max 285 HB (~ 900 MPa)
1.2767 | 60.4 | 500.4 | 600.4 | Univerzální desky s přídavkem na obrábění | 30718 | 1264.1 | Tloušťka +0,20 / 0 mm – předbroušeno, jemně frézováno N8 – Ra 3,2 ¦ Šířka +0,40 / 0 mm – předbroušeno, jemně frézováno N8 – Ra 3,2 ¦ Délka +0,40 / 0 mm – předbroušeno, jemně frézováno N8 – Ra 3,2 | žíháno na měkko max 285 HB (~ 900 MPa)
1.2767 | 80.4 | 500.4 | 600.4 | Univerzální desky s přídavkem na obrábění | 39235 | 1614.61 | Tloušťka +0,20 / 0 mm – předbroušeno, jemně frézováno N8 – Ra 3,2 ¦ Šířka +0,40 / 0 mm – předbroušeno, jemně frézováno N8 – Ra 3,2 ¦ Délka +0,40 / 0 mm – předbroušeno, jemně frézováno N8 – Ra 3,2 | žíháno na měkko max 285 HB (~ 900 MPa)
1.2767 | 100.4 | 500.4 | 600.4 | Univerzální desky s přídavkem na obrábění | 42662 | 1755.64 | Tloušťka +0,20 / 0 mm – předbroušeno, jemně frézováno N8 – Ra 3,2 ¦ Šířka +0,40 / 0 mm – předbroušeno, jemně frézováno N8 – Ra 3,2 ¦ Délka +0,40 / 0 mm – předbroušeno, jemně frézováno N8 – Ra 3,2 | žíháno na měkko max 285 HB (~ 900 MPa)
1.2767 | 0 | 10 | 1000 | kruhová broušená h8 | 272 | 11.2 | průměr h8 – broušeno N7 – Ra 1,6 ¦ Délka +5 / 0 mm – řezáno (pilou) N15 – Ra 25 ¦ dle DIN 7154 (ISO h8), tolerance h8 v µm: do 3 mm 0 / −14 µ, 3–6 mm 0 / −18 µ, 6–10 mm 0 / −22 µ, 10–18 mm 0 / −27 µ, 18–30 mm 0 / −33 µ, 30–50 mm 0 / −39 µ | žíháno na měkko max 285 HB (~ 900 MPa)
1.2767 | 0 | 12 | 1000 | kruhová broušená h8 | 363 | 14.93 | průměr h8 – broušeno N7 – Ra 1,6 ¦ Délka +5 / 0 mm – řezáno (pilou) N15 – Ra 25 ¦ dle DIN 7154 (ISO h8), tolerance h8 v µm: do 3 mm 0 / −14 µ, 3–6 mm 0 / −18 µ, 6–10 mm 0 / −22 µ, 10–18 mm 0 / −27 µ, 18–30 mm 0 / −33 µ, 30–50 mm 0 / −39 µ | žíháno na měkko max 285 HB (~ 900 MPa)
1.2767 | 0 | 15 | 1000 | kruhová broušená h8 | 554 | 22.81 | průměr h8 – broušeno N7 – Ra 1,6 ¦ Délka +5 / 0 mm – řezáno (pilou) N15 – Ra 25 ¦ dle DIN 7154 (ISO h8), tolerance h8 v µm: do 3 mm 0 / −14 µ, 3–6 mm 0 / −18 µ, 6–10 mm 0 / −22 µ, 10–18 mm 0 / −27 µ, 18–30 mm 0 / −33 µ, 30–50 mm 0 / −39 µ | žíháno na měkko max 285 HB (~ 900 MPa)
1.2767 | 0 | 20 | 1000 | kruhová broušená h8 | 1058 | 43.55 | průměr h8 – broušeno N7 – Ra 1,6 ¦ Délka +5 / 0 mm – řezáno (pilou) N15 – Ra 25 ¦ dle DIN 7154 (ISO h8), tolerance h8 v µm: do 3 mm 0 / −14 µ, 3–6 mm 0 / −18 µ, 6–10 mm 0 / −22 µ, 10–18 mm 0 / −27 µ, 18–30 mm 0 / −33 µ, 30–50 mm 0 / −39 µ | žíháno na měkko max 285 HB (~ 900 MPa)
1.2767 | 0 | 25 | 1000 | kruhová broušená h8 | 1638 | 67.41 | průměr h8 – broušeno N7 – Ra 1,6 ¦ Délka +5 / 0 mm – řezáno (pilou) N15 – Ra 25 ¦ dle DIN 7154 (ISO h8), tolerance h8 v µm: do 3 mm 0 / −14 µ, 3–6 mm 0 / −18 µ, 6–10 mm 0 / −22 µ, 10–18 mm 0 / −27 µ, 18–30 mm 0 / −33 µ, 30–50 mm 0 / −39 µ | žíháno na měkko max 285 HB (~ 900 MPa)
1.2767 | 0 | 30 | 1000 | kruhová broušená h8 | 2318 | 95.4 | průměr h8 – broušeno N7 – Ra 1,6 ¦ Délka +5 / 0 mm – řezáno (pilou) N15 – Ra 25 ¦ dle DIN 7154 (ISO h8), tolerance h8 v µm: do 3 mm 0 / −14 µ, 3–6 mm 0 / −18 µ, 6–10 mm 0 / −22 µ, 10–18 mm 0 / −27 µ, 18–30 mm 0 / −33 µ, 30–50 mm 0 / −39 µ | žíháno na měkko max 285 HB (~ 900 MPa)
1.2767 | 0 | 40 | 1000 | kruhová broušená h8 | 4133 | 170.07 | průměr h8 – broušeno N7 – Ra 1,6 ¦ Délka +5 / 0 mm – řezáno (pilou) N15 – Ra 25 ¦ dle DIN 7154 (ISO h8), tolerance h8 v µm: do 3 mm 0 / −14 µ, 3–6 mm 0 / −18 µ, 6–10 mm 0 / −22 µ, 10–18 mm 0 / −27 µ, 18–30 mm 0 / −33 µ, 30–50 mm 0 / −39 µ | žíháno na měkko max 285 HB (~ 900 MPa)
1.2767 | 0 | 20.5 | 1000 | Kruhová loupaná | 655 | 26.96 | Průměr +1 / 0 mm – jemně loupáno, soustruženo N8 – Ra 3,2 ¦ Délka +25 / 0 mm – řezáno (pilou) N15 – Ra 25 | žíháno na měkko max 285 HB (~ 900 MPa)
1.2767 | 0 | 25.5 | 1000 | Kruhová loupaná | 983 | 40.44 | Průměr +1 / 0 mm – jemně loupáno, soustruženo N8 – Ra 3,2 ¦ Délka +25 / 0 mm – řezáno (pilou) N15 – Ra 25 | žíháno na měkko max 285 HB (~ 900 MPa)
1.2767 | 0 | 30.8 | 1000 | Kruhová loupaná | 1310 | 53.92 | Průměr +1 / 0 mm – jemně loupáno, soustruženo N8 – Ra 3,2 ¦ Délka +25 / 0 mm – řezáno (pilou) N15 – Ra 25 | žíháno na měkko max 285 HB (~ 900 MPa)
1.2767 | 0 | 40.8 | 1000 | Kruhová loupaná | 2117 | 87.11 | Průměr +1 / 0 mm – jemně loupáno, soustruženo N8 – Ra 3,2 ¦ Délka +25 / 0 mm – řezáno (pilou) N15 – Ra 25 | žíháno na měkko max 285 HB (~ 900 MPa)
1.2767 | 0 | 50.8 | 1000 | Kruhová loupaná | 2570 | 105.77 | Průměr +1 / 0 mm – jemně loupáno, soustruženo N8 – Ra 3,2 ¦ Délka +25 / 0 mm – řezáno (pilou) N15 – Ra 25 | žíháno na měkko max 285 HB (~ 900 MPa)
1.2767 | 0 | 61 | 1000 | Kruhová loupaná | 3855 | 158.66 | Průměr +1 / 0 mm – jemně loupáno, soustruženo N8 – Ra 3,2 ¦ Délka +25 / 0 mm – řezáno (pilou) N15 – Ra 25 | žíháno na měkko max 285 HB (~ 900 MPa)
1.2767 | 0 | 71 | 1000 | Kruhová loupaná | 5191 | 213.62 | Průměr +1 / 0 mm – jemně loupáno, soustruženo N8 – Ra 3,2 ¦ Délka +25 / 0 mm – řezáno (pilou) N15 – Ra 25 | žíháno na měkko max 285 HB (~ 900 MPa)
1.2767 | 0 | 81 | 1000 | Kruhová loupaná | 6728 | 276.88 | Průměr +1 / 0 mm – jemně loupáno, soustruženo N8 – Ra 3,2 ¦ Délka +25 / 0 mm – řezáno (pilou) N15 – Ra 25 | žíháno na měkko max 285 HB (~ 900 MPa)
1.2767 | 0 | 91 | 1000 | Kruhová loupaná | 8517 | 350.51 | Průměr +1 / 0 mm – jemně loupáno, soustruženo N8 – Ra 3,2 ¦ Délka +25 / 0 mm – řezáno (pilou) N15 – Ra 25 | žíháno na měkko max 285 HB (~ 900 MPa)
1.2767 | 0 | 101 | 1000 | Kruhová loupaná | 10458 | 430.36 | Průměr +1 / 0 mm – jemně loupáno, soustruženo N8 – Ra 3,2 ¦ Délka +25 / 0 mm – řezáno (pilou) N15 – Ra 25 | žíháno na měkko max 285 HB (~ 900 MPa)
1.2767 | 0 | 121 | 1000 | Kruhová loupaná | 14489 | 596.27 | Průměr +1 / 0 mm – jemně loupáno, soustruženo N8 – Ra 3,2 ¦ Délka +25 / 0 mm – řezáno (pilou) N15 – Ra 25 | žíháno na měkko max 285 HB (~ 900 MPa)
1.2767 | 0 | 131 | 1000 | Kruhová loupaná | 17236 | 709.31 | Průměr +1 / 0 mm – jemně loupáno, soustruženo N8 – Ra 3,2 ¦ Délka +25 / 0 mm – řezáno (pilou) N15 – Ra 25 | žíháno na měkko max 285 HB (~ 900 MPa)
1.2767 | 0 | 141 | 1000 | Kruhová loupaná | 19857 | 817.16 | Průměr +1 / 0 mm – jemně loupáno, soustruženo N8 – Ra 3,2 ¦ Délka +25 / 0 mm – řezáno (pilou) N15 – Ra 25 | žíháno na měkko max 285 HB (~ 900 MPa)
1.2767 | 0 | 151 | 1000 | Kruhová loupaná | 23082 | 949.89 | Průměr +1 / 0 mm – jemně loupáno, soustruženo N8 – Ra 3,2 ¦ Délka +25 / 0 mm – řezáno (pilou) N15 – Ra 25 | žíháno na měkko max 285 HB (~ 900 MPa)
1.2767 | 0 | 202 | 1000 | Kruhová loupaná | 41856 | 1722.46 | Průměr +1 / 0 mm – jemně loupáno, soustruženo N8 – Ra 3,2 ¦ Délka +25 / 0 mm – řezáno (pilou) N15 – Ra 25 | žíháno na měkko max 285 HB (~ 900 MPa)
1.2312 | 10.4 | 10.4 | 1005 | Předopracovaná ocel s přídavkem na obrábění | 806 | 33.18 | Tloušťka +0,20 / 0 mm – předbroušeno, jemně frézováno N8 – Ra 3,2 ¦ Šířka +0,40 / 0 mm – předbroušeno, jemně frézováno N8 – Ra 3,2 ¦ Délka +25 / 0 mm – řezáno (pilou) N15 – Ra 25 | zušlechtěno na 950 - 1100 N/mm2 (325HB max) 33HRc
1.2312 | 12.4 | 12.4 | 1005 | Předopracovaná ocel s přídavkem na obrábění | 857 | 35.26 | Tloušťka +0,20 / 0 mm – předbroušeno, jemně frézováno N8 – Ra 3,2 ¦ Šířka +0,40 / 0 mm – předbroušeno, jemně frézováno N8 – Ra 3,2 ¦ Délka +25 / 0 mm – řezáno (pilou) N15 – Ra 25 | zušlechtěno na 950 - 1100 N/mm2 (325HB max) 33HRc
1.2312 | 15.4 | 15.4 | 1005 | Předopracovaná ocel s přídavkem na obrábění | 983 | 40.44 | Tloušťka +0,20 / 0 mm – předbroušeno, jemně frézováno N8 – Ra 3,2 ¦ Šířka +0,40 / 0 mm – předbroušeno, jemně frézováno N8 – Ra 3,2 ¦ Délka +25 / 0 mm – řezáno (pilou) N15 – Ra 25 | zušlechtěno na 950 - 1100 N/mm2 (325HB max) 33HRc
1.2312 | 6.2 | 20.4 | 1005 | Předopracovaná ocel s přídavkem na obrábění | 605 | 24.89 | Tloušťka +0,20 / 0 mm – předbroušeno, jemně frézováno N8 – Ra 3,2 ¦ Šířka +0,40 / 0 mm – předbroušeno, jemně frézováno N8 – Ra 3,2 ¦ Délka +25 / 0 mm – řezáno (pilou) N15 – Ra 25 | zušlechtěno na 950 - 1100 N/mm2 (325HB max) 33HRc
1.2312 | 8.2 | 20.4 | 1005 | Předopracovaná ocel s přídavkem na obrábění | 630 | 25.93 | Tloušťka +0,20 / 0 mm – předbroušeno, jemně frézováno N8 – Ra 3,2 ¦ Šířka +0,40 / 0 mm – předbroušeno, jemně frézováno N8 – Ra 3,2 ¦ Délka +25 / 0 mm – řezáno (pilou) N15 – Ra 25 | zušlechtěno na 950 - 1100 N/mm2 (325HB max) 33HRc
1.2312 | 10.4 | 20.4 | 1005 | Předopracovaná ocel s přídavkem na obrábění | 655 | 26.96 | Tloušťka +0,20 / 0 mm – předbroušeno, jemně frézováno N8 – Ra 3,2 ¦ Šířka +0,40 / 0 mm – předbroušeno, jemně frézováno N8 – Ra 3,2 ¦ Délka +25 / 0 mm – řezáno (pilou) N15 – Ra 25 | zušlechtěno na 950 - 1100 N/mm2 (325HB max) 33HRc
1.2312 | 12.4 | 20.4 | 1005 | Předopracovaná ocel s přídavkem na obrábění | 756 | 31.11 | Tloušťka +0,20 / 0 mm – předbroušeno, jemně frézováno N8 – Ra 3,2 ¦ Šířka +0,40 / 0 mm – předbroušeno, jemně frézováno N8 – Ra 3,2 ¦ Délka +25 / 0 mm – řezáno (pilou) N15 – Ra 25 | zušlechtěno na 950 - 1100 N/mm2 (325HB max) 33HRc
1.2312 | 15.4 | 20.4 | 1005 | Předopracovaná ocel s přídavkem na obrábění | 907 | 37.33 | Tloušťka +0,20 / 0 mm – předbroušeno, jemně frézováno N8 – Ra 3,2 ¦ Šířka +0,40 / 0 mm – předbroušeno, jemně frézováno N8 – Ra 3,2 ¦ Délka +25 / 0 mm – řezáno (pilou) N15 – Ra 25 | zušlechtěno na 950 - 1100 N/mm2 (325HB max) 33HRc
1.2312 | 16.4 | 20.4 | 1005 | Předopracovaná ocel s přídavkem na obrábění | 1033 | 42.52 | Tloušťka +0,20 / 0 mm – předbroušeno, jemně frézováno N8 – Ra 3,2 ¦ Šířka +0,40 / 0 mm – předbroušeno, jemně frézováno N8 – Ra 3,2 ¦ Délka +25 / 0 mm – řezáno (pilou) N15 – Ra 25 | zušlechtěno na 950 - 1100 N/mm2 (325HB max) 33HRc
1.2312 | 20.4 | 20.4 | 1005 | Předopracovaná ocel s přídavkem na obrábění | 1109 | 45.63 | Tloušťka +0,20 / 0 mm – předbroušeno, jemně frézováno N8 – Ra 3,2 ¦ Šířka +0,40 / 0 mm – předbroušeno, jemně frézováno N8 – Ra 3,2 ¦ Délka +25 / 0 mm – řezáno (pilou) N15 – Ra 25 | zušlechtěno na 950 - 1100 N/mm2 (325HB max) 33HRc
1.2312 | 6.2 | 25.4 | 1005 | Předopracovaná ocel s přídavkem na obrábění | 630 | 25.93 | Tloušťka +0,20 / 0 mm – předbroušeno, jemně frézováno N8 – Ra 3,2 ¦ Šířka +0,40 / 0 mm – předbroušeno, jemně frézováno N8 – Ra 3,2 ¦ Délka +25 / 0 mm – řezáno (pilou) N15 – Ra 25 | zušlechtěno na 950 - 1100 N/mm2 (325HB max) 33HRc
1.2312 | 8.2 | 25.4 | 1005 | Předopracovaná ocel s přídavkem na obrábění | 655 | 26.96 | Tloušťka +0,20 / 0 mm – předbroušeno, jemně frézováno N8 – Ra 3,2 ¦ Šířka +0,40 / 0 mm – předbroušeno, jemně frézováno N8 – Ra 3,2 ¦ Délka +25 / 0 mm – řezáno (pilou) N15 – Ra 25 | zušlechtěno na 950 - 1100 N/mm2 (325HB max) 33HRc
1.2312 | 10.4 | 25.4 | 1005 | Předopracovaná ocel s přídavkem na obrábění | 706 | 29.04 | Tloušťka +0,20 / 0 mm – předbroušeno, jemně frézováno N8 – Ra 3,2 ¦ Šířka +0,40 / 0 mm – předbroušeno, jemně frézováno N8 – Ra 3,2 ¦ Délka +25 / 0 mm – řezáno (pilou) N15 – Ra 25 | zušlechtěno na 950 - 1100 N/mm2 (325HB max) 33HRc
1.2312 | 12.4 | 25.4 | 1005 | Předopracovaná ocel s přídavkem na obrábění | 806 | 33.18 | Tloušťka +0,20 / 0 mm – předbroušeno, jemně frézováno N8 – Ra 3,2 ¦ Šířka +0,40 / 0 mm – předbroušeno, jemně frézováno N8 – Ra 3,2 ¦ Délka +25 / 0 mm – řezáno (pilou) N15 – Ra 25 | zušlechtěno na 950 - 1100 N/mm2 (325HB max) 33HRc
1.2312 | 15.4 | 25.4 | 1005 | Předopracovaná ocel s přídavkem na obrábění | 932 | 38.37 | Tloušťka +0,20 / 0 mm – předbroušeno, jemně frézováno N8 – Ra 3,2 ¦ Šířka +0,40 / 0 mm – předbroušeno, jemně frézováno N8 – Ra 3,2 ¦ Délka +25 / 0 mm – řezáno (pilou) N15 – Ra 25 | zušlechtěno na 950 - 1100 N/mm2 (325HB max) 33HRc
1.2312 | 16.4 | 25.4 | 1005 | Předopracovaná ocel s přídavkem na obrábění | 1033 | 42.52 | Tloušťka +0,20 / 0 mm – předbroušeno, jemně frézováno N8 – Ra 3,2 ¦ Šířka +0,40 / 0 mm – předbroušeno, jemně frézováno N8 – Ra 3,2 ¦ Délka +25 / 0 mm – řezáno (pilou) N15 – Ra 25 | zušlechtěno na 950 - 1100 N/mm2 (325HB max) 33HRc
1.2312 | 20.4 | 25.4 | 1005 | Předopracovaná ocel s přídavkem na obrábění | 1084 | 44.59 | Tloušťka +0,20 / 0 mm – předbroušeno, jemně frézováno N8 – Ra 3,2 ¦ Šířka +0,40 / 0 mm – předbroušeno, jemně frézováno N8 – Ra 3,2 ¦ Délka +25 / 0 mm – řezáno (pilou) N15 – Ra 25 | zušlechtěno na 950 - 1100 N/mm2 (325HB max) 33HRc
1.2312 | 25.4 | 25.4 | 1005 | Předopracovaná ocel s přídavkem na obrábění | 1436 | 59.11 | Tloušťka +0,20 / 0 mm – předbroušeno, jemně frézováno N8 – Ra 3,2 ¦ Šířka +0,40 / 0 mm – předbroušeno, jemně frézováno N8 – Ra 3,2 ¦ Délka +25 / 0 mm – řezáno (pilou) N15 – Ra 25 | zušlechtěno na 950 - 1100 N/mm2 (325HB max) 33HRc
1.2312 | 6.2 | 30.4 | 1005 | Předopracovaná ocel s přídavkem na obrábění | 655 | 26.96 | Tloušťka +0,20 / 0 mm – předbroušeno, jemně frézováno N8 – Ra 3,2 ¦ Šířka +0,40 / 0 mm – předbroušeno, jemně frézováno N8 – Ra 3,2 ¦ Délka +25 / 0 mm – řezáno (pilou) N15 – Ra 25 | zušlechtěno na 950 - 1100 N/mm2 (325HB max) 33HRc
1.2312 | 8.2 | 30.4 | 1005 | Předopracovaná ocel s přídavkem na obrábění | 706 | 29.04 | Tloušťka +0,20 / 0 mm – předbroušeno, jemně frézováno N8 – Ra 3,2 ¦ Šířka +0,40 / 0 mm – předbroušeno, jemně frézováno N8 – Ra 3,2 ¦ Délka +25 / 0 mm – řezáno (pilou) N15 – Ra 25 | zušlechtěno na 950 - 1100 N/mm2 (325HB max) 33HRc
1.2312 | 10.4 | 30.4 | 1005 | Předopracovaná ocel s přídavkem na obrábění | 731 | 30.07 | Tloušťka +0,20 / 0 mm – předbroušeno, jemně frézováno N8 – Ra 3,2 ¦ Šířka +0,40 / 0 mm – předbroušeno, jemně frézováno N8 – Ra 3,2 ¦ Délka +25 / 0 mm – řezáno (pilou) N15 – Ra 25 | zušlechtěno na 950 - 1100 N/mm2 (325HB max) 33HRc
1.2312 | 12.4 | 30.4 | 1005 | Předopracovaná ocel s přídavkem na obrábění | 832 | 34.22 | Tloušťka +0,20 / 0 mm – předbroušeno, jemně frézováno N8 – Ra 3,2 ¦ Šířka +0,40 / 0 mm – předbroušeno, jemně frézováno N8 – Ra 3,2 ¦ Délka +25 / 0 mm – řezáno (pilou) N15 – Ra 25 | zušlechtěno na 950 - 1100 N/mm2 (325HB max) 33HRc
1.2312 | 15.4 | 30.4 | 1005 | Předopracovaná ocel s přídavkem na obrábění | 983 | 40.44 | Tloušťka +0,20 / 0 mm – předbroušeno, jemně frézováno N8 – Ra 3,2 ¦ Šířka +0,40 / 0 mm – předbroušeno, jemně frézováno N8 – Ra 3,2 ¦ Délka +25 / 0 mm – řezáno (pilou) N15 – Ra 25 | zušlechtěno na 950 - 1100 N/mm2 (325HB max) 33HRc
1.2312 | 16.4 | 30.4 | 1005 | Předopracovaná ocel s přídavkem na obrábění | 1084 | 44.59 | Tloušťka +0,20 / 0 mm – předbroušeno, jemně frézováno N8 – Ra 3,2 ¦ Šířka +0,40 / 0 mm – předbroušeno, jemně frézováno N8 – Ra 3,2 ¦ Délka +25 / 0 mm – řezáno (pilou) N15 – Ra 25 | zušlechtěno na 950 - 1100 N/mm2 (325HB max) 33HRc
1.2312 | 20.4 | 30.4 | 1005 | Předopracovaná ocel s přídavkem na obrábění | 1159 | 47.7 | Tloušťka +0,20 / 0 mm – předbroušeno, jemně frézováno N8 – Ra 3,2 ¦ Šířka +0,40 / 0 mm – předbroušeno, jemně frézováno N8 – Ra 3,2 ¦ Délka +25 / 0 mm – řezáno (pilou) N15 – Ra 25 | zušlechtěno na 950 - 1100 N/mm2 (325HB max) 33HRc
1.2312 | 25.4 | 30.4 | 1005 | Předopracovaná ocel s přídavkem na obrábění | 1386 | 57.03 | Tloušťka +0,20 / 0 mm – předbroušeno, jemně frézováno N8 – Ra 3,2 ¦ Šířka +0,40 / 0 mm – předbroušeno, jemně frézováno N8 – Ra 3,2 ¦ Délka +25 / 0 mm – řezáno (pilou) N15 – Ra 25 | zušlechtěno na 950 - 1100 N/mm2 (325HB max) 33HRc
1.2312 | 30.4 | 30.4 | 1005 | Předopracovaná ocel s přídavkem na obrábění | 1840 | 75.7 | Tloušťka +0,20 / 0 mm – předbroušeno, jemně frézováno N8 – Ra 3,2 ¦ Šířka +0,40 / 0 mm – předbroušeno, jemně frézováno N8 – Ra 3,2 ¦ Délka +25 / 0 mm – řezáno (pilou) N15 – Ra 25 | zušlechtěno na 950 - 1100 N/mm2 (325HB max) 33HRc
1.2312 | 8.2 | 32.4 | 1005 | Předopracovaná ocel s přídavkem na obrábění | 756 | 31.11 | Tloušťka +0,20 / 0 mm – předbroušeno, jemně frézováno N8 – Ra 3,2 ¦ Šířka +0,40 / 0 mm – předbroušeno, jemně frézováno N8 – Ra 3,2 ¦ Délka +25 / 0 mm – řezáno (pilou) N15 – Ra 25 | zušlechtěno na 950 - 1100 N/mm2 (325HB max) 33HRc
1.2312 | 10.4 | 32.4 | 1005 | Předopracovaná ocel s přídavkem na obrábění | 781 | 32.15 | Tloušťka +0,20 / 0 mm – předbroušeno, jemně frézováno N8 – Ra 3,2 ¦ Šířka +0,40 / 0 mm – předbroušeno, jemně frézováno N8 – Ra 3,2 ¦ Délka +25 / 0 mm – řezáno (pilou) N15 – Ra 25 | zušlechtěno na 950 - 1100 N/mm2 (325HB max) 33HRc
1.2312 | 12.4 | 32.4 | 1005 | Předopracovaná ocel s přídavkem na obrábění | 907 | 37.33 | Tloušťka +0,20 / 0 mm – předbroušeno, jemně frézováno N8 – Ra 3,2 ¦ Šířka +0,40 / 0 mm – předbroušeno, jemně frézováno N8 – Ra 3,2 ¦ Délka +25 / 0 mm – řezáno (pilou) N15 – Ra 25 | zušlechtěno na 950 - 1100 N/mm2 (325HB max) 33HRc
1.2312 | 15.4 | 32.4 | 1005 | Předopracovaná ocel s přídavkem na obrábění | 1058 | 43.55 | Tloušťka +0,20 / 0 mm – předbroušeno, jemně frézováno N8 – Ra 3,2 ¦ Šířka +0,40 / 0 mm – předbroušeno, jemně frézováno N8 – Ra 3,2 ¦ Délka +25 / 0 mm – řezáno (pilou) N15 – Ra 25 | zušlechtěno na 950 - 1100 N/mm2 (325HB max) 33HRc
1.2312 | 20.4 | 32.4 | 1005 | Předopracovaná ocel s přídavkem na obrábění | 1184 | 48.74 | Tloušťka +0,20 / 0 mm – předbroušeno, jemně frézováno N8 – Ra 3,2 ¦ Šířka +0,40 / 0 mm – předbroušeno, jemně frézováno N8 – Ra 3,2 ¦ Délka +25 / 0 mm – řezáno (pilou) N15 – Ra 25 | zušlechtěno na 950 - 1100 N/mm2 (325HB max) 33HRc
1.2312 | 25.4 | 32.4 | 1005 | Předopracovaná ocel s přídavkem na obrábění | 1537 | 63.26 | Tloušťka +0,20 / 0 mm – předbroušeno, jemně frézováno N8 – Ra 3,2 ¦ Šířka +0,40 / 0 mm – předbroušeno, jemně frézováno N8 – Ra 3,2 ¦ Délka +25 / 0 mm – řezáno (pilou) N15 – Ra 25 | zušlechtěno na 950 - 1100 N/mm2 (325HB max) 33HRc
1.2312 | 30.4 | 32.4 | 1005 | Předopracovaná ocel s přídavkem na obrábění | 1840 | 75.7 | Tloušťka +0,20 / 0 mm – předbroušeno, jemně frézováno N8 – Ra 3,2 ¦ Šířka +0,40 / 0 mm – předbroušeno, jemně frézováno N8 – Ra 3,2 ¦ Délka +25 / 0 mm – řezáno (pilou) N15 – Ra 25 | zušlechtěno na 950 - 1100 N/mm2 (325HB max) 33HRc
1.2312 | 32.4 | 32.4 | 1005 | Předopracovaná ocel s přídavkem na obrábění | 1915 | 78.81 | Tloušťka +0,20 / 0 mm – předbroušeno, jemně frézováno N8 – Ra 3,2 ¦ Šířka +0,40 / 0 mm – předbroušeno, jemně frézováno N8 – Ra 3,2 ¦ Délka +25 / 0 mm – řezáno (pilou) N15 – Ra 25 | zušlechtěno na 950 - 1100 N/mm2 (325HB max) 33HRc
1.2312 | 6.2 | 40.4 | 1005 | Předopracovaná ocel s přídavkem na obrábění | 756 | 31.11 | Tloušťka +0,20 / 0 mm – předbroušeno, jemně frézováno N8 – Ra 3,2 ¦ Šířka +0,40 / 0 mm – předbroušeno, jemně frézováno N8 – Ra 3,2 ¦ Délka +25 / 0 mm – řezáno (pilou) N15 – Ra 25 | zušlechtěno na 950 - 1100 N/mm2 (325HB max) 33HRc
1.2312 | 8.2 | 40.4 | 1005 | Předopracovaná ocel s přídavkem na obrábění | 806 | 33.18 | Tloušťka +0,20 / 0 mm – předbroušeno, jemně frézováno N8 – Ra 3,2 ¦ Šířka +0,40 / 0 mm – předbroušeno, jemně frézováno N8 – Ra 3,2 ¦ Délka +25 / 0 mm – řezáno (pilou) N15 – Ra 25 | zušlechtěno na 950 - 1100 N/mm2 (325HB max) 33HRc
1.2312 | 10.4 | 40.4 | 1005 | Předopracovaná ocel s přídavkem na obrábění | 882 | 36.3 | Tloušťka +0,20 / 0 mm – předbroušeno, jemně frézováno N8 – Ra 3,2 ¦ Šířka +0,40 / 0 mm – předbroušeno, jemně frézováno N8 – Ra 3,2 ¦ Délka +25 / 0 mm – řezáno (pilou) N15 – Ra 25 | zušlechtěno na 950 - 1100 N/mm2 (325HB max) 33HRc
1.2312 | 12.4 | 40.4 | 1005 | Předopracovaná ocel s přídavkem na obrábění | 1033 | 42.52 | Tloušťka +0,20 / 0 mm – předbroušeno, jemně frézováno N8 – Ra 3,2 ¦ Šířka +0,40 / 0 mm – předbroušeno, jemně frézováno N8 – Ra 3,2 ¦ Délka +25 / 0 mm – řezáno (pilou) N15 – Ra 25 | zušlechtěno na 950 - 1100 N/mm2 (325HB max) 33HRc
1.2312 | 15.4 | 40.4 | 1005 | Předopracovaná ocel s přídavkem na obrábění | 1159 | 47.7 | Tloušťka +0,20 / 0 mm – předbroušeno, jemně frézováno N8 – Ra 3,2 ¦ Šířka +0,40 / 0 mm – předbroušeno, jemně frézováno N8 – Ra 3,2 ¦ Délka +25 / 0 mm – řezáno (pilou) N15 – Ra 25 | zušlechtěno na 950 - 1100 N/mm2 (325HB max) 33HRc
1.2312 | 16.4 | 40.4 | 1005 | Předopracovaná ocel s přídavkem na obrábění | 1184 | 48.74 | Tloušťka +0,20 / 0 mm – předbroušeno, jemně frézováno N8 – Ra 3,2 ¦ Šířka +0,40 / 0 mm – předbroušeno, jemně frézováno N8 – Ra 3,2 ¦ Délka +25 / 0 mm – řezáno (pilou) N15 – Ra 25 | zušlechtěno na 950 - 1100 N/mm2 (325HB max) 33HRc
1.2312 | 20.4 | 40.4 | 1005 | Předopracovaná ocel s přídavkem na obrábění | 1285 | 52.89 | Tloušťka +0,20 / 0 mm – předbroušeno, jemně frézováno N8 – Ra 3,2 ¦ Šířka +0,40 / 0 mm – předbroušeno, jemně frézováno N8 – Ra 3,2 ¦ Délka +25 / 0 mm – řezáno (pilou) N15 – Ra 25 | zušlechtěno na 950 - 1100 N/mm2 (325HB max) 33HRc
1.2312 | 25.4 | 40.4 | 1005 | Předopracovaná ocel s přídavkem na obrábění | 1638 | 67.41 | Tloušťka +0,20 / 0 mm – předbroušeno, jemně frézováno N8 – Ra 3,2 ¦ Šířka +0,40 / 0 mm – předbroušeno, jemně frézováno N8 – Ra 3,2 ¦ Délka +25 / 0 mm – řezáno (pilou) N15 – Ra 25 | zušlechtěno na 950 - 1100 N/mm2 (325HB max) 33HRc
1.2312 | 30.4 | 40.4 | 1005 | Předopracovaná ocel s přídavkem na obrábění | 1840 | 75.7 | Tloušťka +0,20 / 0 mm – předbroušeno, jemně frézováno N8 – Ra 3,2 ¦ Šířka +0,40 / 0 mm – předbroušeno, jemně frézováno N8 – Ra 3,2 ¦ Délka +25 / 0 mm – řezáno (pilou) N15 – Ra 25 | zušlechtěno na 950 - 1100 N/mm2 (325HB max) 33HRc
1.2312 | 40.4 | 40.4 | 1005 | Předopracovaná ocel s přídavkem na obrábění | 2218 | 91.26 | Tloušťka +0,20 / 0 mm – předbroušeno, jemně frézováno N8 – Ra 3,2 ¦ Šířka +0,40 / 0 mm – předbroušeno, jemně frézováno N8 – Ra 3,2 ¦ Délka +25 / 0 mm – řezáno (pilou) N15 – Ra 25 | zušlechtěno na 950 - 1100 N/mm2 (325HB max) 33HRc
1.2312 | 6.2 | 50.4 | 1005 | Předopracovaná ocel s přídavkem na obrábění | 857 | 35.26 | Tloušťka +0,20 / 0 mm – předbroušeno, jemně frézováno N8 – Ra 3,2 ¦ Šířka +0,40 / 0 mm – předbroušeno, jemně frézováno N8 – Ra 3,2 ¦ Délka +25 / 0 mm – řezáno (pilou) N15 – Ra 25 | zušlechtěno na 950 - 1100 N/mm2 (325HB max) 33HRc
1.2312 | 8.2 | 50.4 | 1005 | Předopracovaná ocel s přídavkem na obrábění | 932 | 38.37 | Tloušťka +0,20 / 0 mm – předbroušeno, jemně frézováno N8 – Ra 3,2 ¦ Šířka +0,40 / 0 mm – předbroušeno, jemně frézováno N8 – Ra 3,2 ¦ Délka +25 / 0 mm – řezáno (pilou) N15 – Ra 25 | zušlechtěno na 950 - 1100 N/mm2 (325HB max) 33HRc
1.2312 | 10.4 | 50.4 | 1005 | Předopracovaná ocel s přídavkem na obrábění | 1084 | 44.59 | Tloušťka +0,20 / 0 mm – předbroušeno, jemně frézováno N8 – Ra 3,2 ¦ Šířka +0,40 / 0 mm – předbroušeno, jemně frézováno N8 – Ra 3,2 ¦ Délka +25 / 0 mm – řezáno (pilou) N15 – Ra 25 | zušlechtěno na 950 - 1100 N/mm2 (325HB max) 33HRc
1.2312 | 12.4 | 50.4 | 1005 | Předopracovaná ocel s přídavkem na obrábění | 1184 | 48.74 | Tloušťka +0,20 / 0 mm – předbroušeno, jemně frézováno N8 – Ra 3,2 ¦ Šířka +0,40 / 0 mm – předbroušeno, jemně frézováno N8 – Ra 3,2 ¦ Délka +25 / 0 mm – řezáno (pilou) N15 – Ra 25 | zušlechtěno na 950 - 1100 N/mm2 (325HB max) 33HRc
1.2312 | 15.4 | 50.4 | 1005 | Předopracovaná ocel s přídavkem na obrábění | 1310 | 53.92 | Tloušťka +0,20 / 0 mm – předbroušeno, jemně frézováno N8 – Ra 3,2 ¦ Šířka +0,40 / 0 mm – předbroušeno, jemně frézováno N8 – Ra 3,2 ¦ Délka +25 / 0 mm – řezáno (pilou) N15 – Ra 25 | zušlechtěno na 950 - 1100 N/mm2 (325HB max) 33HRc
1.2312 | 16.4 | 50.4 | 1005 | Předopracovaná ocel s přídavkem na obrábění | 1361 | 56 | Tloušťka +0,20 / 0 mm – předbroušeno, jemně frézováno N8 – Ra 3,2 ¦ Šířka +0,40 / 0 mm – předbroušeno, jemně frézováno N8 – Ra 3,2 ¦ Délka +25 / 0 mm – řezáno (pilou) N15 – Ra 25 | zušlechtěno na 950 - 1100 N/mm2 (325HB max) 33HRc
1.2312 | 20.4 | 50.4 | 1005 | Předopracovaná ocel s přídavkem na obrábění | 1588 | 65.33 | Tloušťka +0,20 / 0 mm – předbroušeno, jemně frézováno N8 – Ra 3,2 ¦ Šířka +0,40 / 0 mm – předbroušeno, jemně frézováno N8 – Ra 3,2 ¦ Délka +25 / 0 mm – řezáno (pilou) N15 – Ra 25 | zušlechtěno na 950 - 1100 N/mm2 (325HB max) 33HRc
1.2312 | 25.4 | 50.4 | 1005 | Předopracovaná ocel s přídavkem na obrábění | 1739 | 71.55 | Tloušťka +0,20 / 0 mm – předbroušeno, jemně frézováno N8 – Ra 3,2 ¦ Šířka +0,40 / 0 mm – předbroušeno, jemně frézováno N8 – Ra 3,2 ¦ Délka +25 / 0 mm – řezáno (pilou) N15 – Ra 25 | zušlechtěno na 950 - 1100 N/mm2 (325HB max) 33HRc
1.2312 | 30.4 | 50.4 | 1005 | Předopracovaná ocel s přídavkem na obrábění | 2041 | 84 | Tloušťka +0,20 / 0 mm – předbroušeno, jemně frézováno N8 – Ra 3,2 ¦ Šířka +0,40 / 0 mm – předbroušeno, jemně frézováno N8 – Ra 3,2 ¦ Délka +25 / 0 mm – řezáno (pilou) N15 – Ra 25 | zušlechtěno na 950 - 1100 N/mm2 (325HB max) 33HRc
1.2312 | 32.4 | 50.4 | 1005 | Předopracovaná ocel s přídavkem na obrábění | 2167 | 89.18 | Tloušťka +0,20 / 0 mm – předbroušeno, jemně frézováno N8 – Ra 3,2 ¦ Šířka +0,40 / 0 mm – předbroušeno, jemně frézováno N8 – Ra 3,2 ¦ Délka +25 / 0 mm – řezáno (pilou) N15 – Ra 25 | zušlechtěno na 950 - 1100 N/mm2 (325HB max) 33HRc
1.2312 | 40.4 | 50.4 | 1005 | Předopracovaná ocel s přídavkem na obrábění | 2495 | 102.66 | Tloušťka +0,20 / 0 mm – předbroušeno, jemně frézováno N8 – Ra 3,2 ¦ Šířka +0,40 / 0 mm – předbroušeno, jemně frézováno N8 – Ra 3,2 ¦ Délka +25 / 0 mm – řezáno (pilou) N15 – Ra 25 | zušlechtěno na 950 - 1100 N/mm2 (325HB max) 33HRc
1.2312 | 50.4 | 50.4 | 1005 | Předopracovaná ocel s přídavkem na obrábění | 2999 | 123.4 | Tloušťka +0,20 / 0 mm – předbroušeno, jemně frézováno N8 – Ra 3,2 ¦ Šířka +0,40 / 0 mm – předbroušeno, jemně frézováno N8 – Ra 3,2 ¦ Délka +25 / 0 mm – řezáno (pilou) N15 – Ra 25 | zušlechtěno na 950 - 1100 N/mm2 (325HB max) 33HRc
1.2312 | 6.2 | 60.4 | 1005 | Předopracovaná ocel s přídavkem na obrábění | 1008 | 41.48 | Tloušťka +0,20 / 0 mm – předbroušeno, jemně frézováno N8 – Ra 3,2 ¦ Šířka +0,40 / 0 mm – předbroušeno, jemně frézováno N8 – Ra 3,2 ¦ Délka +25 / 0 mm – řezáno (pilou) N15 – Ra 25 | zušlechtěno na 950 - 1100 N/mm2 (325HB max) 33HRc
1.2312 | 8.2 | 60.4 | 1005 | Předopracovaná ocel s přídavkem na obrábění | 1058 | 43.55 | Tloušťka +0,20 / 0 mm – předbroušeno, jemně frézováno N8 – Ra 3,2 ¦ Šířka +0,40 / 0 mm – předbroušeno, jemně frézováno N8 – Ra 3,2 ¦ Délka +25 / 0 mm – řezáno (pilou) N15 – Ra 25 | zušlechtěno na 950 - 1100 N/mm2 (325HB max) 33HRc
1.2312 | 10.4 | 60.4 | 1005 | Předopracovaná ocel s přídavkem na obrábění | 1235 | 50.81 | Tloušťka +0,20 / 0 mm – předbroušeno, jemně frézováno N8 – Ra 3,2 ¦ Šířka +0,40 / 0 mm – předbroušeno, jemně frézováno N8 – Ra 3,2 ¦ Délka +25 / 0 mm – řezáno (pilou) N15 – Ra 25 | zušlechtěno na 950 - 1100 N/mm2 (325HB max) 33HRc
1.2312 | 12.4 | 60.4 | 1005 | Předopracovaná ocel s přídavkem na obrábění | 1336 | 54.96 | Tloušťka +0,20 / 0 mm – předbroušeno, jemně frézováno N8 – Ra 3,2 ¦ Šířka +0,40 / 0 mm – předbroušeno, jemně frézováno N8 – Ra 3,2 ¦ Délka +25 / 0 mm – řezáno (pilou) N15 – Ra 25 | zušlechtěno na 950 - 1100 N/mm2 (325HB max) 33HRc
1.2312 | 15.4 | 60.4 | 1005 | Předopracovaná ocel s přídavkem na obrábění | 1436 | 59.11 | Tloušťka +0,20 / 0 mm – předbroušeno, jemně frézováno N8 – Ra 3,2 ¦ Šířka +0,40 / 0 mm – předbroušeno, jemně frézováno N8 – Ra 3,2 ¦ Délka +25 / 0 mm – řezáno (pilou) N15 – Ra 25 | zušlechtěno na 950 - 1100 N/mm2 (325HB max) 33HRc
1.2312 | 16.4 | 60.4 | 1005 | Předopracovaná ocel s přídavkem na obrábění | 1588 | 65.33 | Tloušťka +0,20 / 0 mm – předbroušeno, jemně frézováno N8 – Ra 3,2 ¦ Šířka +0,40 / 0 mm – předbroušeno, jemně frézováno N8 – Ra 3,2 ¦ Délka +25 / 0 mm – řezáno (pilou) N15 – Ra 25 | zušlechtěno na 950 - 1100 N/mm2 (325HB max) 33HRc
1.2312 | 20.4 | 60.4 | 1005 | Předopracovaná ocel s přídavkem na obrábění | 1764 | 72.59 | Tloušťka +0,20 / 0 mm – předbroušeno, jemně frézováno N8 – Ra 3,2 ¦ Šířka +0,40 / 0 mm – předbroušeno, jemně frézováno N8 – Ra 3,2 ¦ Délka +25 / 0 mm – řezáno (pilou) N15 – Ra 25 | zušlechtěno na 950 - 1100 N/mm2 (325HB max) 33HRc
1.2312 | 25.4 | 60.4 | 1005 | Předopracovaná ocel s přídavkem na obrábění | 1890 | 77.77 | Tloušťka +0,20 / 0 mm – předbroušeno, jemně frézováno N8 – Ra 3,2 ¦ Šířka +0,40 / 0 mm – předbroušeno, jemně frézováno N8 – Ra 3,2 ¦ Délka +25 / 0 mm – řezáno (pilou) N15 – Ra 25 | zušlechtěno na 950 - 1100 N/mm2 (325HB max) 33HRc
1.2312 | 30.4 | 60.4 | 1005 | Předopracovaná ocel s přídavkem na obrábění | 2218 | 91.26 | Tloušťka +0,20 / 0 mm – předbroušeno, jemně frézováno N8 – Ra 3,2 ¦ Šířka +0,40 / 0 mm – předbroušeno, jemně frézováno N8 – Ra 3,2 ¦ Délka +25 / 0 mm – řezáno (pilou) N15 – Ra 25 | zušlechtěno na 950 - 1100 N/mm2 (325HB max) 33HRc
1.2312 | 40.4 | 60.4 | 1005 | Předopracovaná ocel s přídavkem na obrábění | 2570 | 105.77 | Tloušťka +0,20 / 0 mm – předbroušeno, jemně frézováno N8 – Ra 3,2 ¦ Šířka +0,40 / 0 mm – předbroušeno, jemně frézováno N8 – Ra 3,2 ¦ Délka +25 / 0 mm – řezáno (pilou) N15 – Ra 25 | zušlechtěno na 950 - 1100 N/mm2 (325HB max) 33HRc
1.2312 | 50.4 | 60.4 | 1005 | Předopracovaná ocel s přídavkem na obrábění | 3150 | 129.62 | Tloušťka +0,20 / 0 mm – předbroušeno, jemně frézováno N8 – Ra 3,2 ¦ Šířka +0,40 / 0 mm – předbroušeno, jemně frézováno N8 – Ra 3,2 ¦ Délka +25 / 0 mm – řezáno (pilou) N15 – Ra 25 | zušlechtěno na 950 - 1100 N/mm2 (325HB max) 33HRc
1.2312 | 60.4 | 60.4 | 1005 | Předopracovaná ocel s přídavkem na obrábění | 3679 | 151.4 | Tloušťka +0,20 / 0 mm – předbroušeno, jemně frézováno N8 – Ra 3,2 ¦ Šířka +0,40 / 0 mm – předbroušeno, jemně frézováno N8 – Ra 3,2 ¦ Délka +25 / 0 mm – řezáno (pilou) N15 – Ra 25 | zušlechtěno na 950 - 1100 N/mm2 (325HB max) 33HRc
1.2312 | 15.4 | 63.4 | 1005 | Předopracovaná ocel s přídavkem na obrábění | 1512 | 62.22 | Tloušťka +0,20 / 0 mm – předbroušeno, jemně frézováno N8 – Ra 3,2 ¦ Šířka +0,40 / 0 mm – předbroušeno, jemně frézováno N8 – Ra 3,2 ¦ Délka +25 / 0 mm – řezáno (pilou) N15 – Ra 25 | zušlechtěno na 950 - 1100 N/mm2 (325HB max) 33HRc
1.2312 | 16.4 | 63.4 | 1005 | Předopracovaná ocel s přídavkem na obrábění | 1663 | 68.44 | Tloušťka +0,20 / 0 mm – předbroušeno, jemně frézováno N8 – Ra 3,2 ¦ Šířka +0,40 / 0 mm – předbroušeno, jemně frézováno N8 – Ra 3,2 ¦ Délka +25 / 0 mm – řezáno (pilou) N15 – Ra 25 | zušlechtěno na 950 - 1100 N/mm2 (325HB max) 33HRc
1.2312 | 20.4 | 63.4 | 1005 | Předopracovaná ocel s přídavkem na obrábění | 1890 | 77.77 | Tloušťka +0,20 / 0 mm – předbroušeno, jemně frézováno N8 – Ra 3,2 ¦ Šířka +0,40 / 0 mm – předbroušeno, jemně frézováno N8 – Ra 3,2 ¦ Délka +25 / 0 mm – řezáno (pilou) N15 – Ra 25 | zušlechtěno na 950 - 1100 N/mm2 (325HB max) 33HRc
1.2312 | 22.4 | 63.4 | 1005 | Předopracovaná ocel s přídavkem na obrábění | 1840 | 75.7 | Tloušťka +0,20 / 0 mm – předbroušeno, jemně frézováno N8 – Ra 3,2 ¦ Šířka +0,40 / 0 mm – předbroušeno, jemně frézováno N8 – Ra 3,2 ¦ Délka +25 / 0 mm – řezáno (pilou) N15 – Ra 25 | zušlechtěno na 950 - 1100 N/mm2 (325HB max) 33HRc
1.2312 | 25.4 | 63.4 | 1005 | Předopracovaná ocel s přídavkem na obrábění | 2041 | 84 | Tloušťka +0,20 / 0 mm – předbroušeno, jemně frézováno N8 – Ra 3,2 ¦ Šířka +0,40 / 0 mm – předbroušeno, jemně frézováno N8 – Ra 3,2 ¦ Délka +25 / 0 mm – řezáno (pilou) N15 – Ra 25 | zušlechtěno na 950 - 1100 N/mm2 (325HB max) 33HRc
1.2312 | 30.4 | 63.4 | 1005 | Předopracovaná ocel s přídavkem na obrábění | 2369 | 97.48 | Tloušťka +0,20 / 0 mm – předbroušeno, jemně frézováno N8 – Ra 3,2 ¦ Šířka +0,40 / 0 mm – předbroušeno, jemně frézováno N8 – Ra 3,2 ¦ Délka +25 / 0 mm – řezáno (pilou) N15 – Ra 25 | zušlechtěno na 950 - 1100 N/mm2 (325HB max) 33HRc
1.2312 | 32.4 | 63.4 | 1005 | Předopracovaná ocel s přídavkem na obrábění | 2394 | 98.52 | Tloušťka +0,20 / 0 mm – předbroušeno, jemně frézováno N8 – Ra 3,2 ¦ Šířka +0,40 / 0 mm – předbroušeno, jemně frézováno N8 – Ra 3,2 ¦ Délka +25 / 0 mm – řezáno (pilou) N15 – Ra 25 | zušlechtěno na 950 - 1100 N/mm2 (325HB max) 33HRc
1.2312 | 40.4 | 63.4 | 1005 | Předopracovaná ocel s přídavkem na obrábění | 2671 | 109.92 | Tloušťka +0,20 / 0 mm – předbroušeno, jemně frézováno N8 – Ra 3,2 ¦ Šířka +0,40 / 0 mm – předbroušeno, jemně frézováno N8 – Ra 3,2 ¦ Délka +25 / 0 mm – řezáno (pilou) N15 – Ra 25 | zušlechtěno na 950 - 1100 N/mm2 (325HB max) 33HRc
1.2312 | 50.4 | 63.4 | 1005 | Předopracovaná ocel s přídavkem na obrábění | 3200 | 131.7 | Tloušťka +0,20 / 0 mm – předbroušeno, jemně frézováno N8 – Ra 3,2 ¦ Šířka +0,40 / 0 mm – předbroušeno, jemně frézováno N8 – Ra 3,2 ¦ Délka +25 / 0 mm – řezáno (pilou) N15 – Ra 25 | zušlechtěno na 950 - 1100 N/mm2 (325HB max) 33HRc
1.2312 | 6.2 | 70.4 | 1005 | Předopracovaná ocel s přídavkem na obrábění | 1184 | 48.74 | Tloušťka +0,20 / 0 mm – předbroušeno, jemně frézováno N8 – Ra 3,2 ¦ Šířka +0,40 / 0 mm – předbroušeno, jemně frézováno N8 – Ra 3,2 ¦ Délka +25 / 0 mm – řezáno (pilou) N15 – Ra 25 | zušlechtěno na 950 - 1100 N/mm2 (325HB max) 33HRc
1.2312 | 8.2 | 70.4 | 1005 | Předopracovaná ocel s přídavkem na obrábění | 1235 | 50.81 | Tloušťka +0,20 / 0 mm – předbroušeno, jemně frézováno N8 – Ra 3,2 ¦ Šířka +0,40 / 0 mm – předbroušeno, jemně frézováno N8 – Ra 3,2 ¦ Délka +25 / 0 mm – řezáno (pilou) N15 – Ra 25 | zušlechtěno na 950 - 1100 N/mm2 (325HB max) 33HRc
1.2312 | 10.4 | 70.4 | 1005 | Předopracovaná ocel s přídavkem na obrábění | 1361 | 56 | Tloušťka +0,20 / 0 mm – předbroušeno, jemně frézováno N8 – Ra 3,2 ¦ Šířka +0,40 / 0 mm – předbroušeno, jemně frézováno N8 – Ra 3,2 ¦ Délka +25 / 0 mm – řezáno (pilou) N15 – Ra 25 | zušlechtěno na 950 - 1100 N/mm2 (325HB max) 33HRc
1.2312 | 12.4 | 70.4 | 1005 | Předopracovaná ocel s přídavkem na obrábění | 1487 | 61.18 | Tloušťka +0,20 / 0 mm – předbroušeno, jemně frézováno N8 – Ra 3,2 ¦ Šířka +0,40 / 0 mm – předbroušeno, jemně frézováno N8 – Ra 3,2 ¦ Délka +25 / 0 mm – řezáno (pilou) N15 – Ra 25 | zušlechtěno na 950 - 1100 N/mm2 (325HB max) 33HRc
1.2312 | 15.4 | 70.4 | 1005 | Předopracovaná ocel s přídavkem na obrábění | 1663 | 68.44 | Tloušťka +0,20 / 0 mm – předbroušeno, jemně frézováno N8 – Ra 3,2 ¦ Šířka +0,40 / 0 mm – předbroušeno, jemně frézováno N8 – Ra 3,2 ¦ Délka +25 / 0 mm – řezáno (pilou) N15 – Ra 25 | zušlechtěno na 950 - 1100 N/mm2 (325HB max) 33HRc
1.2312 | 20.4 | 70.4 | 1005 | Předopracovaná ocel s přídavkem na obrábění | 2016 | 82.96 | Tloušťka +0,20 / 0 mm – předbroušeno, jemně frézováno N8 – Ra 3,2 ¦ Šířka +0,40 / 0 mm – předbroušeno, jemně frézováno N8 – Ra 3,2 ¦ Délka +25 / 0 mm – řezáno (pilou) N15 – Ra 25 | zušlechtěno na 950 - 1100 N/mm2 (325HB max) 33HRc
1.2312 | 25.4 | 70.4 | 1005 | Předopracovaná ocel s přídavkem na obrábění | 2268 | 93.33 | Tloušťka +0,20 / 0 mm – předbroušeno, jemně frézováno N8 – Ra 3,2 ¦ Šířka +0,40 / 0 mm – předbroušeno, jemně frézováno N8 – Ra 3,2 ¦ Délka +25 / 0 mm – řezáno (pilou) N15 – Ra 25 | zušlechtěno na 950 - 1100 N/mm2 (325HB max) 33HRc
1.2312 | 30.4 | 70.4 | 1005 | Předopracovaná ocel s přídavkem na obrábění | 2520 | 103.7 | Tloušťka +0,20 / 0 mm – předbroušeno, jemně frézováno N8 – Ra 3,2 ¦ Šířka +0,40 / 0 mm – předbroušeno, jemně frézováno N8 – Ra 3,2 ¦ Délka +25 / 0 mm – řezáno (pilou) N15 – Ra 25 | zušlechtěno na 950 - 1100 N/mm2 (325HB max) 33HRc
1.2312 | 40.4 | 70.4 | 1005 | Předopracovaná ocel s přídavkem na obrábění | 2797 | 115.11 | Tloušťka +0,20 / 0 mm – předbroušeno, jemně frézováno N8 – Ra 3,2 ¦ Šířka +0,40 / 0 mm – předbroušeno, jemně frézováno N8 – Ra 3,2 ¦ Délka +25 / 0 mm – řezáno (pilou) N15 – Ra 25 | zušlechtěno na 950 - 1100 N/mm2 (325HB max) 33HRc
1.2312 | 50.4 | 70.4 | 1005 | Předopracovaná ocel s přídavkem na obrábění | 3477 | 143.11 | Tloušťka +0,20 / 0 mm – předbroušeno, jemně frézováno N8 – Ra 3,2 ¦ Šířka +0,40 / 0 mm – předbroušeno, jemně frézováno N8 – Ra 3,2 ¦ Délka +25 / 0 mm – řezáno (pilou) N15 – Ra 25 | zušlechtěno na 950 - 1100 N/mm2 (325HB max) 33HRc
1.2312 | 60.4 | 70.4 | 1005 | Předopracovaná ocel s přídavkem na obrábění | 3981 | 163.85 | Tloušťka +0,20 / 0 mm – předbroušeno, jemně frézováno N8 – Ra 3,2 ¦ Šířka +0,40 / 0 mm – předbroušeno, jemně frézováno N8 – Ra 3,2 ¦ Délka +25 / 0 mm – řezáno (pilou) N15 – Ra 25 | zušlechtěno na 950 - 1100 N/mm2 (325HB max) 33HRc
1.2312 | 70.4 | 70.4 | 1005 | Předopracovaná ocel s přídavkem na obrábění | 4334 | 178.36 | Tloušťka +0,20 / 0 mm – předbroušeno, jemně frézováno N8 – Ra 3,2 ¦ Šířka +0,40 / 0 mm – předbroušeno, jemně frézováno N8 – Ra 3,2 ¦ Délka +25 / 0 mm – řezáno (pilou) N15 – Ra 25 | zušlechtěno na 950 - 1100 N/mm2 (325HB max) 33HRc
1.2312 | 6.2 | 80.4 | 1005 | Předopracovaná ocel s přídavkem na obrábění | 1285 | 52.89 | Tloušťka +0,20 / 0 mm – předbroušeno, jemně frézováno N8 – Ra 3,2 ¦ Šířka +0,40 / 0 mm – předbroušeno, jemně frézováno N8 – Ra 3,2 ¦ Délka +25 / 0 mm – řezáno (pilou) N15 – Ra 25 | zušlechtěno na 950 - 1100 N/mm2 (325HB max) 33HRc
1.2312 | 8.2 | 80.4 | 1005 | Předopracovaná ocel s přídavkem na obrábění | 1310 | 53.92 | Tloušťka +0,20 / 0 mm – předbroušeno, jemně frézováno N8 – Ra 3,2 ¦ Šířka +0,40 / 0 mm – předbroušeno, jemně frézováno N8 – Ra 3,2 ¦ Délka +25 / 0 mm – řezáno (pilou) N15 – Ra 25 | zušlechtěno na 950 - 1100 N/mm2 (325HB max) 33HRc
1.2312 | 10.4 | 80.4 | 1005 | Předopracovaná ocel s přídavkem na obrábění | 1588 | 65.33 | Tloušťka +0,20 / 0 mm – předbroušeno, jemně frézováno N8 – Ra 3,2 ¦ Šířka +0,40 / 0 mm – předbroušeno, jemně frézováno N8 – Ra 3,2 ¦ Délka +25 / 0 mm – řezáno (pilou) N15 – Ra 25 | zušlechtěno na 950 - 1100 N/mm2 (325HB max) 33HRc
1.2312 | 12.4 | 80.4 | 1005 | Předopracovaná ocel s přídavkem na obrábění | 1789 | 73.63 | Tloušťka +0,20 / 0 mm – předbroušeno, jemně frézováno N8 – Ra 3,2 ¦ Šířka +0,40 / 0 mm – předbroušeno, jemně frézováno N8 – Ra 3,2 ¦ Délka +25 / 0 mm – řezáno (pilou) N15 – Ra 25 | zušlechtěno na 950 - 1100 N/mm2 (325HB max) 33HRc
1.2312 | 15.4 | 80.4 | 1005 | Předopracovaná ocel s přídavkem na obrábění | 1890 | 77.77 | Tloušťka +0,20 / 0 mm – předbroušeno, jemně frézováno N8 – Ra 3,2 ¦ Šířka +0,40 / 0 mm – předbroušeno, jemně frézováno N8 – Ra 3,2 ¦ Délka +25 / 0 mm – řezáno (pilou) N15 – Ra 25 | zušlechtěno na 950 - 1100 N/mm2 (325HB max) 33HRc
1.2312 | 16.4 | 80.4 | 1005 | Předopracovaná ocel s přídavkem na obrábění | 2117 | 87.11 | Tloušťka +0,20 / 0 mm – předbroušeno, jemně frézováno N8 – Ra 3,2 ¦ Šířka +0,40 / 0 mm – předbroušeno, jemně frézováno N8 – Ra 3,2 ¦ Délka +25 / 0 mm – řezáno (pilou) N15 – Ra 25 | zušlechtěno na 950 - 1100 N/mm2 (325HB max) 33HRc
1.2312 | 20.4 | 80.4 | 1005 | Předopracovaná ocel s přídavkem na obrábění | 2016 | 82.96 | Tloušťka +0,20 / 0 mm – předbroušeno, jemně frézováno N8 – Ra 3,2 ¦ Šířka +0,40 / 0 mm – předbroušeno, jemně frézováno N8 – Ra 3,2 ¦ Délka +25 / 0 mm – řezáno (pilou) N15 – Ra 25 | zušlechtěno na 950 - 1100 N/mm2 (325HB max) 33HRc
1.2312 | 25.4 | 80.4 | 1005 | Předopracovaná ocel s přídavkem na obrábění | 2394 | 98.52 | Tloušťka +0,20 / 0 mm – předbroušeno, jemně frézováno N8 – Ra 3,2 ¦ Šířka +0,40 / 0 mm – předbroušeno, jemně frézováno N8 – Ra 3,2 ¦ Délka +25 / 0 mm – řezáno (pilou) N15 – Ra 25 | zušlechtěno na 950 - 1100 N/mm2 (325HB max) 33HRc
1.2312 | 30.4 | 80.4 | 1005 | Předopracovaná ocel s přídavkem na obrábění | 2898 | 119.25 | Tloušťka +0,20 / 0 mm – předbroušeno, jemně frézováno N8 – Ra 3,2 ¦ Šířka +0,40 / 0 mm – předbroušeno, jemně frézováno N8 – Ra 3,2 ¦ Délka +25 / 0 mm – řezáno (pilou) N15 – Ra 25 | zušlechtěno na 950 - 1100 N/mm2 (325HB max) 33HRc
1.2312 | 32.4 | 80.4 | 1005 | Předopracovaná ocel s přídavkem na obrábění | 2923 | 120.29 | Tloušťka +0,20 / 0 mm – předbroušeno, jemně frézováno N8 – Ra 3,2 ¦ Šířka +0,40 / 0 mm – předbroušeno, jemně frézováno N8 – Ra 3,2 ¦ Délka +25 / 0 mm – řezáno (pilou) N15 – Ra 25 | zušlechtěno na 950 - 1100 N/mm2 (325HB max) 33HRc
1.2312 | 40.4 | 80.4 | 1005 | Předopracovaná ocel s přídavkem na obrábění | 3175 | 130.66 | Tloušťka +0,20 / 0 mm – předbroušeno, jemně frézováno N8 – Ra 3,2 ¦ Šířka +0,40 / 0 mm – předbroušeno, jemně frézováno N8 – Ra 3,2 ¦ Délka +25 / 0 mm – řezáno (pilou) N15 – Ra 25 | zušlechtěno na 950 - 1100 N/mm2 (325HB max) 33HRc
1.2312 | 50.4 | 80.4 | 1005 | Předopracovaná ocel s přídavkem na obrábění | 4309 | 177.33 | Tloušťka +0,20 / 0 mm – předbroušeno, jemně frézováno N8 – Ra 3,2 ¦ Šířka +0,40 / 0 mm – předbroušeno, jemně frézováno N8 – Ra 3,2 ¦ Délka +25 / 0 mm – řezáno (pilou) N15 – Ra 25 | zušlechtěno na 950 - 1100 N/mm2 (325HB max) 33HRc
1.2312 | 60.4 | 80.4 | 1005 | Předopracovaná ocel s přídavkem na obrábění | 4737 | 194.96 | Tloušťka +0,20 / 0 mm – předbroušeno, jemně frézováno N8 – Ra 3,2 ¦ Šířka +0,40 / 0 mm – předbroušeno, jemně frézováno N8 – Ra 3,2 ¦ Délka +25 / 0 mm – řezáno (pilou) N15 – Ra 25 | zušlechtěno na 950 - 1100 N/mm2 (325HB max) 33HRc
1.2312 | 70.4 | 80.4 | 1005 | Předopracovaná ocel s přídavkem na obrábění | 5544 | 228.14 | Tloušťka +0,20 / 0 mm – předbroušeno, jemně frézováno N8 – Ra 3,2 ¦ Šířka +0,40 / 0 mm – předbroušeno, jemně frézováno N8 – Ra 3,2 ¦ Délka +25 / 0 mm – řezáno (pilou) N15 – Ra 25 | zušlechtěno na 950 - 1100 N/mm2 (325HB max) 33HRc
1.2312 | 80.4 | 80.4 | 1005 | Předopracovaná ocel s přídavkem na obrábění | 6098 | 250.95 | Tloušťka +0,20 / 0 mm – předbroušeno, jemně frézováno N8 – Ra 3,2 ¦ Šířka +0,40 / 0 mm – předbroušeno, jemně frézováno N8 – Ra 3,2 ¦ Délka +25 / 0 mm – řezáno (pilou) N15 – Ra 25 | zušlechtěno na 950 - 1100 N/mm2 (325HB max) 33HRc
1.2312 | 20.4 | 90.4 | 1005 | Předopracovaná ocel s přídavkem na obrábění | 2394 | 98.52 | Tloušťka +0,20 / 0 mm – předbroušeno, jemně frézováno N8 – Ra 3,2 ¦ Šířka +0,40 / 0 mm – předbroušeno, jemně frézováno N8 – Ra 3,2 ¦ Délka +25 / 0 mm – řezáno (pilou) N15 – Ra 25 | zušlechtěno na 950 - 1100 N/mm2 (325HB max) 33HRc
1.2312 | 25.4 | 90.4 | 1005 | Předopracovaná ocel s přídavkem na obrábění | 2747 | 113.03 | Tloušťka +0,20 / 0 mm – předbroušeno, jemně frézováno N8 – Ra 3,2 ¦ Šířka +0,40 / 0 mm – předbroušeno, jemně frézováno N8 – Ra 3,2 ¦ Délka +25 / 0 mm – řezáno (pilou) N15 – Ra 25 | zušlechtěno na 950 - 1100 N/mm2 (325HB max) 33HRc
1.2312 | 30.4 | 90.4 | 1005 | Předopracovaná ocel s přídavkem na obrábění | 3251 | 133.77 | Tloušťka +0,20 / 0 mm – předbroušeno, jemně frézováno N8 – Ra 3,2 ¦ Šířka +0,40 / 0 mm – předbroušeno, jemně frézováno N8 – Ra 3,2 ¦ Délka +25 / 0 mm – řezáno (pilou) N15 – Ra 25 | zušlechtěno na 950 - 1100 N/mm2 (325HB max) 33HRc
1.2312 | 6.2 | 100.4 | 1005 | Předopracovaná ocel s přídavkem na obrábění | 1663 | 68.44 | Tloušťka +0,20 / 0 mm – předbroušeno, jemně frézováno N8 – Ra 3,2 ¦ Šířka +0,40 / 0 mm – předbroušeno, jemně frézováno N8 – Ra 3,2 ¦ Délka +25 / 0 mm – řezáno (pilou) N15 – Ra 25 | zušlechtěno na 950 - 1100 N/mm2 (325HB max) 33HRc
1.2312 | 8.2 | 100.4 | 1005 | Předopracovaná ocel s přídavkem na obrábění | 1764 | 72.59 | Tloušťka +0,20 / 0 mm – předbroušeno, jemně frézováno N8 – Ra 3,2 ¦ Šířka +0,40 / 0 mm – předbroušeno, jemně frézováno N8 – Ra 3,2 ¦ Délka +25 / 0 mm – řezáno (pilou) N15 – Ra 25 | zušlechtěno na 950 - 1100 N/mm2 (325HB max) 33HRc
1.2312 | 10.4 | 100.4 | 1005 | Předopracovaná ocel s přídavkem na obrábění | 1840 | 75.7 | Tloušťka +0,20 / 0 mm – předbroušeno, jemně frézováno N8 – Ra 3,2 ¦ Šířka +0,40 / 0 mm – předbroušeno, jemně frézováno N8 – Ra 3,2 ¦ Délka +25 / 0 mm – řezáno (pilou) N15 – Ra 25 | zušlechtěno na 950 - 1100 N/mm2 (325HB max) 33HRc
1.2312 | 12.4 | 100.4 | 1005 | Předopracovaná ocel s přídavkem na obrábění | 2041 | 84 | Tloušťka +0,20 / 0 mm – předbroušeno, jemně frézováno N8 – Ra 3,2 ¦ Šířka +0,40 / 0 mm – předbroušeno, jemně frézováno N8 – Ra 3,2 ¦ Délka +25 / 0 mm – řezáno (pilou) N15 – Ra 25 | zušlechtěno na 950 - 1100 N/mm2 (325HB max) 33HRc
1.2312 | 15.4 | 100.4 | 1005 | Předopracovaná ocel s přídavkem na obrábění | 2192 | 90.22 | Tloušťka +0,20 / 0 mm – předbroušeno, jemně frézováno N8 – Ra 3,2 ¦ Šířka +0,40 / 0 mm – předbroušeno, jemně frézováno N8 – Ra 3,2 ¦ Délka +25 / 0 mm – řezáno (pilou) N15 – Ra 25 | zušlechtěno na 950 - 1100 N/mm2 (325HB max) 33HRc
1.2312 | 16.4 | 100.4 | 1005 | Předopracovaná ocel s přídavkem na obrábění | 2344 | 96.44 | Tloušťka +0,20 / 0 mm – předbroušeno, jemně frézováno N8 – Ra 3,2 ¦ Šířka +0,40 / 0 mm – předbroušeno, jemně frézováno N8 – Ra 3,2 ¦ Délka +25 / 0 mm – řezáno (pilou) N15 – Ra 25 | zušlechtěno na 950 - 1100 N/mm2 (325HB max) 33HRc
1.2312 | 20.4 | 100.4 | 1005 | Předopracovaná ocel s přídavkem na obrábění | 2394 | 98.52 | Tloušťka +0,20 / 0 mm – předbroušeno, jemně frézováno N8 – Ra 3,2 ¦ Šířka +0,40 / 0 mm – předbroušeno, jemně frézováno N8 – Ra 3,2 ¦ Délka +25 / 0 mm – řezáno (pilou) N15 – Ra 25 | zušlechtěno na 950 - 1100 N/mm2 (325HB max) 33HRc
1.2312 | 25.4 | 100.4 | 1005 | Předopracovaná ocel s přídavkem na obrábění | 2847 | 117.18 | Tloušťka +0,20 / 0 mm – předbroušeno, jemně frézováno N8 – Ra 3,2 ¦ Šířka +0,40 / 0 mm – předbroušeno, jemně frézováno N8 – Ra 3,2 ¦ Délka +25 / 0 mm – řezáno (pilou) N15 – Ra 25 | zušlechtěno na 950 - 1100 N/mm2 (325HB max) 33HRc
1.2312 | 30.4 | 100.4 | 1005 | Předopracovaná ocel s přídavkem na obrábění | 3427 | 141.03 | Tloušťka +0,20 / 0 mm – předbroušeno, jemně frézováno N8 – Ra 3,2 ¦ Šířka +0,40 / 0 mm – předbroušeno, jemně frézováno N8 – Ra 3,2 ¦ Délka +25 / 0 mm – řezáno (pilou) N15 – Ra 25 | zušlechtěno na 950 - 1100 N/mm2 (325HB max) 33HRc
1.2312 | 32.4 | 100.4 | 1005 | Předopracovaná ocel s přídavkem na obrábění | 3553 | 146.22 | Tloušťka +0,20 / 0 mm – předbroušeno, jemně frézováno N8 – Ra 3,2 ¦ Šířka +0,40 / 0 mm – předbroušeno, jemně frézováno N8 – Ra 3,2 ¦ Délka +25 / 0 mm – řezáno (pilou) N15 – Ra 25 | zušlechtěno na 950 - 1100 N/mm2 (325HB max) 33HRc
1.2312 | 36.4 | 100.4 | 1005 | Předopracovaná ocel s přídavkem na obrábění | 3956 | 162.81 | Tloušťka +0,20 / 0 mm – předbroušeno, jemně frézováno N8 – Ra 3,2 ¦ Šířka +0,40 / 0 mm – předbroušeno, jemně frézováno N8 – Ra 3,2 ¦ Délka +25 / 0 mm – řezáno (pilou) N15 – Ra 25 | zušlechtěno na 950 - 1100 N/mm2 (325HB max) 33HRc
1.2312 | 40.4 | 100.4 | 1005 | Předopracovaná ocel s přídavkem na obrábění | 4208 | 173.18 | Tloušťka +0,20 / 0 mm – předbroušeno, jemně frézováno N8 – Ra 3,2 ¦ Šířka +0,40 / 0 mm – předbroušeno, jemně frézováno N8 – Ra 3,2 ¦ Délka +25 / 0 mm – řezáno (pilou) N15 – Ra 25 | zušlechtěno na 950 - 1100 N/mm2 (325HB max) 33HRc
1.2312 | 46.4 | 100.4 | 1005 | Předopracovaná ocel s přídavkem na obrábění | 4763 | 195.99 | Tloušťka +0,20 / 0 mm – předbroušeno, jemně frézováno N8 – Ra 3,2 ¦ Šířka +0,40 / 0 mm – předbroušeno, jemně frézováno N8 – Ra 3,2 ¦ Délka +25 / 0 mm – řezáno (pilou) N15 – Ra 25 | zušlechtěno na 950 - 1100 N/mm2 (325HB max) 33HRc
1.2312 | 50.4 | 100.4 | 1005 | Předopracovaná ocel s přídavkem na obrábění | 4863 | 200.14 | Tloušťka +0,20 / 0 mm – předbroušeno, jemně frézováno N8 – Ra 3,2 ¦ Šířka +0,40 / 0 mm – předbroušeno, jemně frézováno N8 – Ra 3,2 ¦ Délka +25 / 0 mm – řezáno (pilou) N15 – Ra 25 | zušlechtěno na 950 - 1100 N/mm2 (325HB max) 33HRc
1.2312 | 56.4 | 100.4 | 1005 | Předopracovaná ocel s přídavkem na obrábění | 5393 | 221.92 | Tloušťka +0,20 / 0 mm – předbroušeno, jemně frézováno N8 – Ra 3,2 ¦ Šířka +0,40 / 0 mm – předbroušeno, jemně frézováno N8 – Ra 3,2 ¦ Délka +25 / 0 mm – řezáno (pilou) N15 – Ra 25 | zušlechtěno na 950 - 1100 N/mm2 (325HB max) 33HRc
1.2312 | 60.4 | 100.4 | 1005 | Předopracovaná ocel s přídavkem na obrábění | 5619 | 231.25 | Tloušťka +0,20 / 0 mm – předbroušeno, jemně frézováno N8 – Ra 3,2 ¦ Šířka +0,40 / 0 mm – předbroušeno, jemně frézováno N8 – Ra 3,2 ¦ Délka +25 / 0 mm – řezáno (pilou) N15 – Ra 25 | zušlechtěno na 950 - 1100 N/mm2 (325HB max) 33HRc
1.2312 | 70.4 | 100.4 | 1005 | Předopracovaná ocel s přídavkem na obrábění | 5947 | 244.73 | Tloušťka +0,20 / 0 mm – předbroušeno, jemně frézováno N8 – Ra 3,2 ¦ Šířka +0,40 / 0 mm – předbroušeno, jemně frézováno N8 – Ra 3,2 ¦ Délka +25 / 0 mm – řezáno (pilou) N15 – Ra 25 | zušlechtěno na 950 - 1100 N/mm2 (325HB max) 33HRc
1.2312 | 76.4 | 100.4 | 1005 | Předopracovaná ocel s přídavkem na obrábění | 6829 | 281.03 | Tloušťka +0,20 / 0 mm – předbroušeno, jemně frézováno N8 – Ra 3,2 ¦ Šířka +0,40 / 0 mm – předbroušeno, jemně frézováno N8 – Ra 3,2 ¦ Délka +25 / 0 mm – řezáno (pilou) N15 – Ra 25 | zušlechtěno na 950 - 1100 N/mm2 (325HB max) 33HRc
1.2312 | 80.4 | 100.4 | 1005 | Předopracovaná ocel s přídavkem na obrábění | 7031 | 289.32 | Tloušťka +0,20 / 0 mm – předbroušeno, jemně frézováno N8 – Ra 3,2 ¦ Šířka +0,40 / 0 mm – předbroušeno, jemně frézováno N8 – Ra 3,2 ¦ Délka +25 / 0 mm – řezáno (pilou) N15 – Ra 25 | zušlechtěno na 950 - 1100 N/mm2 (325HB max) 33HRc
1.2312 | 100.4 | 100.4 | 1005 | Předopracovaná ocel s přídavkem na obrábění | 8820 | 362.95 | Tloušťka +0,20 / 0 mm – předbroušeno, jemně frézováno N8 – Ra 3,2 ¦ Šířka +0,40 / 0 mm – předbroušeno, jemně frézováno N8 – Ra 3,2 ¦ Délka +25 / 0 mm – řezáno (pilou) N15 – Ra 25 | zušlechtěno na 950 - 1100 N/mm2 (325HB max) 33HRc
1.2312 | 20.4 | 110.4 | 1005 | Předopracovaná ocel s přídavkem na obrábění | 3402 | 140 | Tloušťka +0,20 / 0 mm – předbroušeno, jemně frézováno N8 – Ra 3,2 ¦ Šířka +0,40 / 0 mm – předbroušeno, jemně frézováno N8 – Ra 3,2 ¦ Délka +25 / 0 mm – řezáno (pilou) N15 – Ra 25 | zušlechtěno na 950 - 1100 N/mm2 (325HB max) 33HRc
1.2312 | 25.4 | 110.4 | 1005 | Předopracovaná ocel s přídavkem na obrábění | 3477 | 143.11 | Tloušťka +0,20 / 0 mm – předbroušeno, jemně frézováno N8 – Ra 3,2 ¦ Šířka +0,40 / 0 mm – předbroušeno, jemně frézováno N8 – Ra 3,2 ¦ Délka +25 / 0 mm – řezáno (pilou) N15 – Ra 25 | zušlechtěno na 950 - 1100 N/mm2 (325HB max) 33HRc
1.2312 | 30.4 | 110.4 | 1005 | Předopracovaná ocel s přídavkem na obrábění | 4208 | 173.18 | Tloušťka +0,20 / 0 mm – předbroušeno, jemně frézováno N8 – Ra 3,2 ¦ Šířka +0,40 / 0 mm – předbroušeno, jemně frézováno N8 – Ra 3,2 ¦ Délka +25 / 0 mm – řezáno (pilou) N15 – Ra 25 | zušlechtěno na 950 - 1100 N/mm2 (325HB max) 33HRc
1.2312 | 10.4 | 120.4 | 1005 | Předopracovaná ocel s přídavkem na obrábění | 2470 | 101.63 | Tloušťka +0,20 / 0 mm – předbroušeno, jemně frézováno N8 – Ra 3,2 ¦ Šířka +0,40 / 0 mm – předbroušeno, jemně frézováno N8 – Ra 3,2 ¦ Délka +25 / 0 mm – řezáno (pilou) N15 – Ra 25 | zušlechtěno na 950 - 1100 N/mm2 (325HB max) 33HRc
1.2312 | 12.4 | 120.4 | 1005 | Předopracovaná ocel s přídavkem na obrábění | 2696 | 110.96 | Tloušťka +0,20 / 0 mm – předbroušeno, jemně frézováno N8 – Ra 3,2 ¦ Šířka +0,40 / 0 mm – předbroušeno, jemně frézováno N8 – Ra 3,2 ¦ Délka +25 / 0 mm – řezáno (pilou) N15 – Ra 25 | zušlechtěno na 950 - 1100 N/mm2 (325HB max) 33HRc
1.2312 | 15.4 | 120.4 | 1005 | Předopracovaná ocel s přídavkem na obrábění | 2847 | 117.18 | Tloušťka +0,20 / 0 mm – předbroušeno, jemně frézováno N8 – Ra 3,2 ¦ Šířka +0,40 / 0 mm – předbroušeno, jemně frézováno N8 – Ra 3,2 ¦ Délka +25 / 0 mm – řezáno (pilou) N15 – Ra 25 | zušlechtěno na 950 - 1100 N/mm2 (325HB max) 33HRc
1.2312 | 16.4 | 120.4 | 1005 | Předopracovaná ocel s přídavkem na obrábění | 3150 | 129.62 | Tloušťka +0,20 / 0 mm – předbroušeno, jemně frézováno N8 – Ra 3,2 ¦ Šířka +0,40 / 0 mm – předbroušeno, jemně frézováno N8 – Ra 3,2 ¦ Délka +25 / 0 mm – řezáno (pilou) N15 – Ra 25 | zušlechtěno na 950 - 1100 N/mm2 (325HB max) 33HRc
1.2312 | 20.4 | 120.4 | 1005 | Předopracovaná ocel s přídavkem na obrábění | 3251 | 133.77 | Tloušťka +0,20 / 0 mm – předbroušeno, jemně frézováno N8 – Ra 3,2 ¦ Šířka +0,40 / 0 mm – předbroušeno, jemně frézováno N8 – Ra 3,2 ¦ Délka +25 / 0 mm – řezáno (pilou) N15 – Ra 25 | zušlechtěno na 950 - 1100 N/mm2 (325HB max) 33HRc
1.2312 | 25.4 | 120.4 | 1005 | Předopracovaná ocel s přídavkem na obrábění | 3452 | 142.07 | Tloušťka +0,20 / 0 mm – předbroušeno, jemně frézováno N8 – Ra 3,2 ¦ Šířka +0,40 / 0 mm – předbroušeno, jemně frézováno N8 – Ra 3,2 ¦ Délka +25 / 0 mm – řezáno (pilou) N15 – Ra 25 | zušlechtěno na 950 - 1100 N/mm2 (325HB max) 33HRc
1.2312 | 30.4 | 120.4 | 1005 | Předopracovaná ocel s přídavkem na obrábění | 3956 | 162.81 | Tloušťka +0,20 / 0 mm – předbroušeno, jemně frézováno N8 – Ra 3,2 ¦ Šířka +0,40 / 0 mm – předbroušeno, jemně frézováno N8 – Ra 3,2 ¦ Délka +25 / 0 mm – řezáno (pilou) N15 – Ra 25 | zušlechtěno na 950 - 1100 N/mm2 (325HB max) 33HRc
1.2312 | 40.4 | 120.4 | 1005 | Předopracovaná ocel s přídavkem na obrábění | 5040 | 207.4 | Tloušťka +0,20 / 0 mm – předbroušeno, jemně frézováno N8 – Ra 3,2 ¦ Šířka +0,40 / 0 mm – předbroušeno, jemně frézováno N8 – Ra 3,2 ¦ Délka +25 / 0 mm – řezáno (pilou) N15 – Ra 25 | zušlechtěno na 950 - 1100 N/mm2 (325HB max) 33HRc
1.2312 | 50.4 | 120.4 | 1005 | Předopracovaná ocel s přídavkem na obrábění | 5997 | 246.81 | Tloušťka +0,20 / 0 mm – předbroušeno, jemně frézováno N8 – Ra 3,2 ¦ Šířka +0,40 / 0 mm – předbroušeno, jemně frézováno N8 – Ra 3,2 ¦ Délka +25 / 0 mm – řezáno (pilou) N15 – Ra 25 | zušlechtěno na 950 - 1100 N/mm2 (325HB max) 33HRc
1.2312 | 60.4 | 120.4 | 1005 | Předopracovaná ocel s přídavkem na obrábění | 6678 | 274.81 | Tloušťka +0,20 / 0 mm – předbroušeno, jemně frézováno N8 – Ra 3,2 ¦ Šířka +0,40 / 0 mm – předbroušeno, jemně frézováno N8 – Ra 3,2 ¦ Délka +25 / 0 mm – řezáno (pilou) N15 – Ra 25 | zušlechtěno na 950 - 1100 N/mm2 (325HB max) 33HRc
1.2312 | 70.4 | 120.4 | 1005 | Předopracovaná ocel s přídavkem na obrábění | 6829 | 281.03 | Tloušťka +0,20 / 0 mm – předbroušeno, jemně frézováno N8 – Ra 3,2 ¦ Šířka +0,40 / 0 mm – předbroušeno, jemně frézováno N8 – Ra 3,2 ¦ Délka +25 / 0 mm – řezáno (pilou) N15 – Ra 25 | zušlechtěno na 950 - 1100 N/mm2 (325HB max) 33HRc
1.2312 | 80.4 | 120.4 | 1005 | Předopracovaná ocel s přídavkem na obrábění | 8845 | 363.99 | Tloušťka +0,20 / 0 mm – předbroušeno, jemně frézováno N8 – Ra 3,2 ¦ Šířka +0,40 / 0 mm – předbroušeno, jemně frézováno N8 – Ra 3,2 ¦ Délka +25 / 0 mm – řezáno (pilou) N15 – Ra 25 | zušlechtěno na 950 - 1100 N/mm2 (325HB max) 33HRc
1.2312 | 100.4 | 120.4 | 1005 | Předopracovaná ocel s přídavkem na obrábění | 10558 | 434.5 | Tloušťka +0,20 / 0 mm – předbroušeno, jemně frézováno N8 – Ra 3,2 ¦ Šířka +0,40 / 0 mm – předbroušeno, jemně frézováno N8 – Ra 3,2 ¦ Délka +25 / 0 mm – řezáno (pilou) N15 – Ra 25 | zušlechtěno na 950 - 1100 N/mm2 (325HB max) 33HRc
1.2312 | 120.4 | 120.4 | 1005 | Předopracovaná ocel s přídavkem na obrábění | 13154 | 541.31 | Tloušťka +0,20 / 0 mm – předbroušeno, jemně frézováno N8 – Ra 3,2 ¦ Šířka +0,40 / 0 mm – předbroušeno, jemně frézováno N8 – Ra 3,2 ¦ Délka +25 / 0 mm – řezáno (pilou) N15 – Ra 25 | zušlechtěno na 950 - 1100 N/mm2 (325HB max) 33HRc
1.2312 | 20.4 | 130.4 | 1005 | Předopracovaná ocel s přídavkem na obrábění | 3553 | 146.22 | Tloušťka +0,20 / 0 mm – předbroušeno, jemně frézováno N8 – Ra 3,2 ¦ Šířka +0,40 / 0 mm – předbroušeno, jemně frézováno N8 – Ra 3,2 ¦ Délka +25 / 0 mm – řezáno (pilou) N15 – Ra 25 | zušlechtěno na 950 - 1100 N/mm2 (325HB max) 33HRc
1.2312 | 25.4 | 130.4 | 1005 | Předopracovaná ocel s přídavkem na obrábění | 3780 | 155.55 | Tloušťka +0,20 / 0 mm – předbroušeno, jemně frézováno N8 – Ra 3,2 ¦ Šířka +0,40 / 0 mm – předbroušeno, jemně frézováno N8 – Ra 3,2 ¦ Délka +25 / 0 mm – řezáno (pilou) N15 – Ra 25 | zušlechtěno na 950 - 1100 N/mm2 (325HB max) 33HRc
1.2312 | 30.4 | 130.4 | 1005 | Předopracovaná ocel s přídavkem na obrábění | 4586 | 188.73 | Tloušťka +0,20 / 0 mm – předbroušeno, jemně frézováno N8 – Ra 3,2 ¦ Šířka +0,40 / 0 mm – předbroušeno, jemně frézováno N8 – Ra 3,2 ¦ Délka +25 / 0 mm – řezáno (pilou) N15 – Ra 25 | zušlechtěno na 950 - 1100 N/mm2 (325HB max) 33HRc
1.2312 | 20.4 | 140.4 | 1005 | Předopracovaná ocel s přídavkem na obrábění | 3931 | 161.77 | Tloušťka +0,20 / 0 mm – předbroušeno, jemně frézováno N8 – Ra 3,2 ¦ Šířka +0,40 / 0 mm – předbroušeno, jemně frézováno N8 – Ra 3,2 ¦ Délka +25 / 0 mm – řezáno (pilou) N15 – Ra 25 | zušlechtěno na 950 - 1100 N/mm2 (325HB max) 33HRc
1.2312 | 25.4 | 140.4 | 1005 | Předopracovaná ocel s přídavkem na obrábění | 3981 | 163.85 | Tloušťka +0,20 / 0 mm – předbroušeno, jemně frézováno N8 – Ra 3,2 ¦ Šířka +0,40 / 0 mm – předbroušeno, jemně frézováno N8 – Ra 3,2 ¦ Délka +25 / 0 mm – řezáno (pilou) N15 – Ra 25 | zušlechtěno na 950 - 1100 N/mm2 (325HB max) 33HRc
1.2312 | 30.4 | 140.4 | 1005 | Předopracovaná ocel s přídavkem na obrábění | 4989 | 205.33 | Tloušťka +0,20 / 0 mm – předbroušeno, jemně frézováno N8 – Ra 3,2 ¦ Šířka +0,40 / 0 mm – předbroušeno, jemně frézováno N8 – Ra 3,2 ¦ Délka +25 / 0 mm – řezáno (pilou) N15 – Ra 25 | zušlechtěno na 950 - 1100 N/mm2 (325HB max) 33HRc
1.2312 | 40.4 | 140.4 | 1005 | Předopracovaná ocel s přídavkem na obrábění | 5922 | 243.69 | Tloušťka +0,20 / 0 mm – předbroušeno, jemně frézováno N8 – Ra 3,2 ¦ Šířka +0,40 / 0 mm – předbroušeno, jemně frézováno N8 – Ra 3,2 ¦ Délka +25 / 0 mm – řezáno (pilou) N15 – Ra 25 | zušlechtěno na 950 - 1100 N/mm2 (325HB max) 33HRc
1.2312 | 8.2 | 150.4 | 1005 | Předopracovaná ocel s přídavkem na obrábění | 2797 | 115.11 | Tloušťka +0,20 / 0 mm – předbroušeno, jemně frézováno N8 – Ra 3,2 ¦ Šířka +0,40 / 0 mm – předbroušeno, jemně frézováno N8 – Ra 3,2 ¦ Délka +25 / 0 mm – řezáno (pilou) N15 – Ra 25 | zušlechtěno na 950 - 1100 N/mm2 (325HB max) 33HRc
1.2312 | 10.4 | 150.4 | 1005 | Předopracovaná ocel s přídavkem na obrábění | 3049 | 125.48 | Tloušťka +0,20 / 0 mm – předbroušeno, jemně frézováno N8 – Ra 3,2 ¦ Šířka +0,40 / 0 mm – předbroušeno, jemně frézováno N8 – Ra 3,2 ¦ Délka +25 / 0 mm – řezáno (pilou) N15 – Ra 25 | zušlechtěno na 950 - 1100 N/mm2 (325HB max) 33HRc
1.2312 | 12.4 | 150.4 | 1005 | Předopracovaná ocel s přídavkem na obrábění | 3251 | 133.77 | Tloušťka +0,20 / 0 mm – předbroušeno, jemně frézováno N8 – Ra 3,2 ¦ Šířka +0,40 / 0 mm – předbroušeno, jemně frézováno N8 – Ra 3,2 ¦ Délka +25 / 0 mm – řezáno (pilou) N15 – Ra 25 | zušlechtěno na 950 - 1100 N/mm2 (325HB max) 33HRc
1.2312 | 15.4 | 150.4 | 1005 | Předopracovaná ocel s přídavkem na obrábění | 3452 | 142.07 | Tloušťka +0,20 / 0 mm – předbroušeno, jemně frézováno N8 – Ra 3,2 ¦ Šířka +0,40 / 0 mm – předbroušeno, jemně frézováno N8 – Ra 3,2 ¦ Délka +25 / 0 mm – řezáno (pilou) N15 – Ra 25 | zušlechtěno na 950 - 1100 N/mm2 (325HB max) 33HRc
1.2312 | 16.4 | 150.4 | 1005 | Předopracovaná ocel s přídavkem na obrábění | 3830 | 157.62 | Tloušťka +0,20 / 0 mm – předbroušeno, jemně frézováno N8 – Ra 3,2 ¦ Šířka +0,40 / 0 mm – předbroušeno, jemně frézováno N8 – Ra 3,2 ¦ Délka +25 / 0 mm – řezáno (pilou) N15 – Ra 25 | zušlechtěno na 950 - 1100 N/mm2 (325HB max) 33HRc
1.2312 | 20.4 | 150.4 | 1005 | Předopracovaná ocel s přídavkem na obrábění | 3981 | 163.85 | Tloušťka +0,20 / 0 mm – předbroušeno, jemně frézováno N8 – Ra 3,2 ¦ Šířka +0,40 / 0 mm – předbroušeno, jemně frézováno N8 – Ra 3,2 ¦ Délka +25 / 0 mm – řezáno (pilou) N15 – Ra 25 | zušlechtěno na 950 - 1100 N/mm2 (325HB max) 33HRc
1.2312 | 25.4 | 150.4 | 1005 | Předopracovaná ocel s přídavkem na obrábění | 4334 | 178.36 | Tloušťka +0,20 / 0 mm – předbroušeno, jemně frézováno N8 – Ra 3,2 ¦ Šířka +0,40 / 0 mm – předbroušeno, jemně frézováno N8 – Ra 3,2 ¦ Délka +25 / 0 mm – řezáno (pilou) N15 – Ra 25 | zušlechtěno na 950 - 1100 N/mm2 (325HB max) 33HRc
1.2312 | 30.4 | 150.4 | 1005 | Předopracovaná ocel s přídavkem na obrábění | 4964 | 204.29 | Tloušťka +0,20 / 0 mm – předbroušeno, jemně frézováno N8 – Ra 3,2 ¦ Šířka +0,40 / 0 mm – předbroušeno, jemně frézováno N8 – Ra 3,2 ¦ Délka +25 / 0 mm – řezáno (pilou) N15 – Ra 25 | zušlechtěno na 950 - 1100 N/mm2 (325HB max) 33HRc
1.2312 | 32.4 | 150.4 | 1005 | Předopracovaná ocel s přídavkem na obrábění | 5141 | 211.55 | Tloušťka +0,20 / 0 mm – předbroušeno, jemně frézováno N8 – Ra 3,2 ¦ Šířka +0,40 / 0 mm – předbroušeno, jemně frézováno N8 – Ra 3,2 ¦ Délka +25 / 0 mm – řezáno (pilou) N15 – Ra 25 | zušlechtěno na 950 - 1100 N/mm2 (325HB max) 33HRc
1.2312 | 40.4 | 150.4 | 1005 | Předopracovaná ocel s přídavkem na obrábění | 5997 | 246.81 | Tloušťka +0,20 / 0 mm – předbroušeno, jemně frézováno N8 – Ra 3,2 ¦ Šířka +0,40 / 0 mm – předbroušeno, jemně frézováno N8 – Ra 3,2 ¦ Délka +25 / 0 mm – řezáno (pilou) N15 – Ra 25 | zušlechtěno na 950 - 1100 N/mm2 (325HB max) 33HRc
1.2312 | 50.4 | 150.4 | 1005 | Předopracovaná ocel s přídavkem na obrábění | 6829 | 281.03 | Tloušťka +0,20 / 0 mm – předbroušeno, jemně frézováno N8 – Ra 3,2 ¦ Šířka +0,40 / 0 mm – předbroušeno, jemně frézováno N8 – Ra 3,2 ¦ Délka +25 / 0 mm – řezáno (pilou) N15 – Ra 25 | zušlechtěno na 950 - 1100 N/mm2 (325HB max) 33HRc
1.2312 | 60.4 | 150.4 | 1005 | Předopracovaná ocel s přídavkem na obrábění | 8114 | 333.91 | Tloušťka +0,20 / 0 mm – předbroušeno, jemně frézováno N8 – Ra 3,2 ¦ Šířka +0,40 / 0 mm – předbroušeno, jemně frézováno N8 – Ra 3,2 ¦ Délka +25 / 0 mm – řezáno (pilou) N15 – Ra 25 | zušlechtěno na 950 - 1100 N/mm2 (325HB max) 33HRc
1.2312 | 70.4 | 150.4 | 1005 | Předopracovaná ocel s přídavkem na obrábění | 9374 | 385.76 | Tloušťka +0,20 / 0 mm – předbroušeno, jemně frézováno N8 – Ra 3,2 ¦ Šířka +0,40 / 0 mm – předbroušeno, jemně frézováno N8 – Ra 3,2 ¦ Délka +25 / 0 mm – řezáno (pilou) N15 – Ra 25 | zušlechtěno na 950 - 1100 N/mm2 (325HB max) 33HRc
1.2312 | 80.4 | 150.4 | 1005 | Předopracovaná ocel s přídavkem na obrábění | 11289 | 464.58 | Tloušťka +0,20 / 0 mm – předbroušeno, jemně frézováno N8 – Ra 3,2 ¦ Šířka +0,40 / 0 mm – předbroušeno, jemně frézováno N8 – Ra 3,2 ¦ Délka +25 / 0 mm – řezáno (pilou) N15 – Ra 25 | zušlechtěno na 950 - 1100 N/mm2 (325HB max) 33HRc
1.2312 | 100.4 | 150.4 | 1005 | Předopracovaná ocel s přídavkem na obrábění | 14439 | 594.2 | Tloušťka +0,20 / 0 mm – předbroušeno, jemně frézováno N8 – Ra 3,2 ¦ Šířka +0,40 / 0 mm – předbroušeno, jemně frézováno N8 – Ra 3,2 ¦ Délka +25 / 0 mm – řezáno (pilou) N15 – Ra 25 | zušlechtěno na 950 - 1100 N/mm2 (325HB max) 33HRc
1.2312 | 150.4 | 150.4 | 1005 | Předopracovaná ocel s přídavkem na obrábění | 19277 | 793.3 | Tloušťka +0,20 / 0 mm – předbroušeno, jemně frézováno N8 – Ra 3,2 ¦ Šířka +0,40 / 0 mm – předbroušeno, jemně frézováno N8 – Ra 3,2 ¦ Délka +25 / 0 mm – řezáno (pilou) N15 – Ra 25 | zušlechtěno na 950 - 1100 N/mm2 (325HB max) 33HRc
1.2312 | 12.4 | 156.4 | 1005 | Předopracovaná ocel s přídavkem na obrábění | 3654 | 150.37 | Tloušťka +0,20 / 0 mm – předbroušeno, jemně frézováno N8 – Ra 3,2 ¦ Šířka +0,40 / 0 mm – předbroušeno, jemně frézováno N8 – Ra 3,2 ¦ Délka +25 / 0 mm – řezáno (pilou) N15 – Ra 25 | zušlechtěno na 950 - 1100 N/mm2 (325HB max) 33HRc
1.2312 | 22.4 | 156.4 | 1005 | Předopracovaná ocel s přídavkem na obrábění | 4561 | 187.7 | Tloušťka +0,20 / 0 mm – předbroušeno, jemně frézováno N8 – Ra 3,2 ¦ Šířka +0,40 / 0 mm – předbroušeno, jemně frézováno N8 – Ra 3,2 ¦ Délka +25 / 0 mm – řezáno (pilou) N15 – Ra 25 | zušlechtěno na 950 - 1100 N/mm2 (325HB max) 33HRc
1.2312 | 27.4 | 156.4 | 1005 | Předopracovaná ocel s přídavkem na obrábění | 5216 | 214.66 | Tloušťka +0,20 / 0 mm – předbroušeno, jemně frézováno N8 – Ra 3,2 ¦ Šířka +0,40 / 0 mm – předbroušeno, jemně frézováno N8 – Ra 3,2 ¦ Délka +25 / 0 mm – řezáno (pilou) N15 – Ra 25 | zušlechtěno na 950 - 1100 N/mm2 (325HB max) 33HRc
1.2312 | 36.4 | 156.4 | 1005 | Předopracovaná ocel s přídavkem na obrábění | 6224 | 256.14 | Tloušťka +0,20 / 0 mm – předbroušeno, jemně frézováno N8 – Ra 3,2 ¦ Šířka +0,40 / 0 mm – předbroušeno, jemně frézováno N8 – Ra 3,2 ¦ Délka +25 / 0 mm – řezáno (pilou) N15 – Ra 25 | zušlechtěno na 950 - 1100 N/mm2 (325HB max) 33HRc
1.2312 | 46.4 | 156.4 | 1005 | Předopracovaná ocel s přídavkem na obrábění | 7409 | 304.88 | Tloušťka +0,20 / 0 mm – předbroušeno, jemně frézováno N8 – Ra 3,2 ¦ Šířka +0,40 / 0 mm – předbroušeno, jemně frézováno N8 – Ra 3,2 ¦ Délka +25 / 0 mm – řezáno (pilou) N15 – Ra 25 | zušlechtěno na 950 - 1100 N/mm2 (325HB max) 33HRc
1.2312 | 56.4 | 156.4 | 1005 | Předopracovaná ocel s přídavkem na obrábění | 8820 | 362.95 | Tloušťka +0,20 / 0 mm – předbroušeno, jemně frézováno N8 – Ra 3,2 ¦ Šířka +0,40 / 0 mm – předbroušeno, jemně frézováno N8 – Ra 3,2 ¦ Délka +25 / 0 mm – řezáno (pilou) N15 – Ra 25 | zušlechtěno na 950 - 1100 N/mm2 (325HB max) 33HRc
1.2312 | 76.4 | 156.4 | 1005 | Předopracovaná ocel s přídavkem na obrábění | 11466 | 471.83 | Tloušťka +0,20 / 0 mm – předbroušeno, jemně frézováno N8 – Ra 3,2 ¦ Šířka +0,40 / 0 mm – předbroušeno, jemně frézováno N8 – Ra 3,2 ¦ Délka +25 / 0 mm – řezáno (pilou) N15 – Ra 25 | zušlechtěno na 950 - 1100 N/mm2 (325HB max) 33HRc
1.2312 | 20.4 | 160.4 | 1005 | Předopracovaná ocel s přídavkem na obrábění | 4813 | 198.07 | Tloušťka +0,20 / 0 mm – předbroušeno, jemně frézováno N8 – Ra 3,2 ¦ Šířka +0,40 / 0 mm – předbroušeno, jemně frézováno N8 – Ra 3,2 ¦ Délka +25 / 0 mm – řezáno (pilou) N15 – Ra 25 | zušlechtěno na 950 - 1100 N/mm2 (325HB max) 33HRc
1.2312 | 25.4 | 160.4 | 1005 | Předopracovaná ocel s přídavkem na obrábění | 5141 | 211.55 | Tloušťka +0,20 / 0 mm – předbroušeno, jemně frézováno N8 – Ra 3,2 ¦ Šířka +0,40 / 0 mm – předbroušeno, jemně frézováno N8 – Ra 3,2 ¦ Délka +25 / 0 mm – řezáno (pilou) N15 – Ra 25 | zušlechtěno na 950 - 1100 N/mm2 (325HB max) 33HRc
1.2312 | 30.4 | 160.4 | 1005 | Předopracovaná ocel s přídavkem na obrábění | 5947 | 244.73 | Tloušťka +0,20 / 0 mm – předbroušeno, jemně frézováno N8 – Ra 3,2 ¦ Šířka +0,40 / 0 mm – předbroušeno, jemně frézováno N8 – Ra 3,2 ¦ Délka +25 / 0 mm – řezáno (pilou) N15 – Ra 25 | zušlechtěno na 950 - 1100 N/mm2 (325HB max) 33HRc
1.2312 | 15.4 | 180.4 | 1005 | Předopracovaná ocel s přídavkem na obrábění | 4107 | 169.03 | Tloušťka +0,20 / 0 mm – předbroušeno, jemně frézováno N8 – Ra 3,2 ¦ Šířka +0,40 / 0 mm – předbroušeno, jemně frézováno N8 – Ra 3,2 ¦ Délka +25 / 0 mm – řezáno (pilou) N15 – Ra 25 | zušlechtěno na 950 - 1100 N/mm2 (325HB max) 33HRc
1.2312 | 20.4 | 180.4 | 1005 | Předopracovaná ocel s přídavkem na obrábění | 4964 | 204.29 | Tloušťka +0,20 / 0 mm – předbroušeno, jemně frézováno N8 – Ra 3,2 ¦ Šířka +0,40 / 0 mm – předbroušeno, jemně frézováno N8 – Ra 3,2 ¦ Délka +25 / 0 mm – řezáno (pilou) N15 – Ra 25 | zušlechtěno na 950 - 1100 N/mm2 (325HB max) 33HRc
1.2312 | 25.4 | 180.4 | 1005 | Předopracovaná ocel s přídavkem na obrábění | 5544 | 228.14 | Tloušťka +0,20 / 0 mm – předbroušeno, jemně frézováno N8 – Ra 3,2 ¦ Šířka +0,40 / 0 mm – předbroušeno, jemně frézováno N8 – Ra 3,2 ¦ Délka +25 / 0 mm – řezáno (pilou) N15 – Ra 25 | zušlechtěno na 950 - 1100 N/mm2 (325HB max) 33HRc
1.2312 | 30.4 | 180.4 | 1005 | Předopracovaná ocel s přídavkem na obrábění | 6199 | 255.1 | Tloušťka +0,20 / 0 mm – předbroušeno, jemně frézováno N8 – Ra 3,2 ¦ Šířka +0,40 / 0 mm – předbroušeno, jemně frézováno N8 – Ra 3,2 ¦ Délka +25 / 0 mm – řezáno (pilou) N15 – Ra 25 | zušlechtěno na 950 - 1100 N/mm2 (325HB max) 33HRc
1.2312 | 40.4 | 180.4 | 1005 | Předopracovaná ocel s přídavkem na obrábění | 7509 | 309.03 | Tloušťka +0,20 / 0 mm – předbroušeno, jemně frézováno N8 – Ra 3,2 ¦ Šířka +0,40 / 0 mm – předbroušeno, jemně frézováno N8 – Ra 3,2 ¦ Délka +25 / 0 mm – řezáno (pilou) N15 – Ra 25 | zušlechtěno na 950 - 1100 N/mm2 (325HB max) 33HRc
1.2312 | 50.4 | 180.4 | 1005 | Předopracovaná ocel s přídavkem na obrábění | 9450 | 388.88 | Tloušťka +0,20 / 0 mm – předbroušeno, jemně frézováno N8 – Ra 3,2 ¦ Šířka +0,40 / 0 mm – předbroušeno, jemně frézováno N8 – Ra 3,2 ¦ Délka +25 / 0 mm – řezáno (pilou) N15 – Ra 25 | zušlechtěno na 950 - 1100 N/mm2 (325HB max) 33HRc
1.2312 | 60.4 | 180.4 | 1005 | Předopracovaná ocel s přídavkem na obrábění | 10558 | 434.5 | Tloušťka +0,20 / 0 mm – předbroušeno, jemně frézováno N8 – Ra 3,2 ¦ Šířka +0,40 / 0 mm – předbroušeno, jemně frézováno N8 – Ra 3,2 ¦ Délka +25 / 0 mm – řezáno (pilou) N15 – Ra 25 | zušlechtěno na 950 - 1100 N/mm2 (325HB max) 33HRc
1.2312 | 70.4 | 180.4 | 1005 | Předopracovaná ocel s přídavkem na obrábění | 12398 | 510.2 | Tloušťka +0,20 / 0 mm – předbroušeno, jemně frézováno N8 – Ra 3,2 ¦ Šířka +0,40 / 0 mm – předbroušeno, jemně frézováno N8 – Ra 3,2 ¦ Délka +25 / 0 mm – řezáno (pilou) N15 – Ra 25 | zušlechtěno na 950 - 1100 N/mm2 (325HB max) 33HRc
1.2312 | 12.4 | 196.4 | 1005 | Předopracovaná ocel s přídavkem na obrábění | 4082 | 167.99 | Tloušťka +0,20 / 0 mm – předbroušeno, jemně frézováno N8 – Ra 3,2 ¦ Šířka +0,40 / 0 mm – předbroušeno, jemně frézováno N8 – Ra 3,2 ¦ Délka +25 / 0 mm – řezáno (pilou) N15 – Ra 25 | zušlechtěno na 950 - 1100 N/mm2 (325HB max) 33HRc
1.2312 | 22.4 | 196.4 | 1005 | Předopracovaná ocel s přídavkem na obrábění | 5216 | 214.66 | Tloušťka +0,20 / 0 mm – předbroušeno, jemně frézováno N8 – Ra 3,2 ¦ Šířka +0,40 / 0 mm – předbroušeno, jemně frézováno N8 – Ra 3,2 ¦ Délka +25 / 0 mm – řezáno (pilou) N15 – Ra 25 | zušlechtěno na 950 - 1100 N/mm2 (325HB max) 33HRc
1.2312 | 27.4 | 196.4 | 1005 | Předopracovaná ocel s přídavkem na obrábění | 5695 | 234.36 | Tloušťka +0,20 / 0 mm – předbroušeno, jemně frézováno N8 – Ra 3,2 ¦ Šířka +0,40 / 0 mm – předbroušeno, jemně frézováno N8 – Ra 3,2 ¦ Délka +25 / 0 mm – řezáno (pilou) N15 – Ra 25 | zušlechtěno na 950 - 1100 N/mm2 (325HB max) 33HRc
1.2312 | 36.4 | 196.4 | 1005 | Předopracovaná ocel s přídavkem na obrábění | 7535 | 310.06 | Tloušťka +0,20 / 0 mm – předbroušeno, jemně frézováno N8 – Ra 3,2 ¦ Šířka +0,40 / 0 mm – předbroušeno, jemně frézováno N8 – Ra 3,2 ¦ Délka +25 / 0 mm – řezáno (pilou) N15 – Ra 25 | zušlechtěno na 950 - 1100 N/mm2 (325HB max) 33HRc
1.2312 | 46.4 | 196.4 | 1005 | Předopracovaná ocel s přídavkem na obrábění | 9424 | 387.84 | Tloušťka +0,20 / 0 mm – předbroušeno, jemně frézováno N8 – Ra 3,2 ¦ Šířka +0,40 / 0 mm – předbroušeno, jemně frézováno N8 – Ra 3,2 ¦ Délka +25 / 0 mm – řezáno (pilou) N15 – Ra 25 | zušlechtěno na 950 - 1100 N/mm2 (325HB max) 33HRc
1.2312 | 56.4 | 196.4 | 1005 | Předopracovaná ocel s přídavkem na obrábění | 11012 | 453.17 | Tloušťka +0,20 / 0 mm – předbroušeno, jemně frézováno N8 – Ra 3,2 ¦ Šířka +0,40 / 0 mm – předbroušeno, jemně frézováno N8 – Ra 3,2 ¦ Délka +25 / 0 mm – řezáno (pilou) N15 – Ra 25 | zušlechtěno na 950 - 1100 N/mm2 (325HB max) 33HRc
1.2312 | 76.4 | 196.4 | 1005 | Předopracovaná ocel s přídavkem na obrábění | 14363 | 591.09 | Tloušťka +0,20 / 0 mm – předbroušeno, jemně frézováno N8 – Ra 3,2 ¦ Šířka +0,40 / 0 mm – předbroušeno, jemně frézováno N8 – Ra 3,2 ¦ Délka +25 / 0 mm – řezáno (pilou) N15 – Ra 25 | zušlechtěno na 950 - 1100 N/mm2 (325HB max) 33HRc
1.2312 | 6.2 | 200.4 | 1005 | Předopracovaná ocel s přídavkem na obrábění | 3553 | 146.22 | Tloušťka +0,20 / 0 mm – předbroušeno, jemně frézováno N8 – Ra 3,2 ¦ Šířka +0,40 / 0 mm – předbroušeno, jemně frézováno N8 – Ra 3,2 ¦ Délka +25 / 0 mm – řezáno (pilou) N15 – Ra 25 | zušlechtěno na 950 - 1100 N/mm2 (325HB max) 33HRc
1.2312 | 8.2 | 200.4 | 1005 | Předopracovaná ocel s přídavkem na obrábění | 3629 | 149.33 | Tloušťka +0,20 / 0 mm – předbroušeno, jemně frézováno N8 – Ra 3,2 ¦ Šířka +0,40 / 0 mm – předbroušeno, jemně frézováno N8 – Ra 3,2 ¦ Délka +25 / 0 mm – řezáno (pilou) N15 – Ra 25 | zušlechtěno na 950 - 1100 N/mm2 (325HB max) 33HRc
1.2312 | 10.4 | 200.4 | 1005 | Předopracovaná ocel s přídavkem na obrábění | 3805 | 156.59 | Tloušťka +0,20 / 0 mm – předbroušeno, jemně frézováno N8 – Ra 3,2 ¦ Šířka +0,40 / 0 mm – předbroušeno, jemně frézováno N8 – Ra 3,2 ¦ Délka +25 / 0 mm – řezáno (pilou) N15 – Ra 25 | zušlechtěno na 950 - 1100 N/mm2 (325HB max) 33HRc
1.2312 | 12.4 | 200.4 | 1005 | Předopracovaná ocel s přídavkem na obrábění | 3981 | 163.85 | Tloušťka +0,20 / 0 mm – předbroušeno, jemně frézováno N8 – Ra 3,2 ¦ Šířka +0,40 / 0 mm – předbroušeno, jemně frézováno N8 – Ra 3,2 ¦ Délka +25 / 0 mm – řezáno (pilou) N15 – Ra 25 | zušlechtěno na 950 - 1100 N/mm2 (325HB max) 33HRc
1.2312 | 15.4 | 200.4 | 1005 | Předopracovaná ocel s přídavkem na obrábění | 4460 | 183.55 | Tloušťka +0,20 / 0 mm – předbroušeno, jemně frézováno N8 – Ra 3,2 ¦ Šířka +0,40 / 0 mm – předbroušeno, jemně frézováno N8 – Ra 3,2 ¦ Délka +25 / 0 mm – řezáno (pilou) N15 – Ra 25 | zušlechtěno na 950 - 1100 N/mm2 (325HB max) 33HRc
1.2312 | 16.4 | 200.4 | 1005 | Předopracovaná ocel s přídavkem na obrábění | 4737 | 194.96 | Tloušťka +0,20 / 0 mm – předbroušeno, jemně frézováno N8 – Ra 3,2 ¦ Šířka +0,40 / 0 mm – předbroušeno, jemně frézováno N8 – Ra 3,2 ¦ Délka +25 / 0 mm – řezáno (pilou) N15 – Ra 25 | zušlechtěno na 950 - 1100 N/mm2 (325HB max) 33HRc
1.2312 | 20.4 | 200.4 | 1005 | Předopracovaná ocel s přídavkem na obrábění | 5216 | 214.66 | Tloušťka +0,20 / 0 mm – předbroušeno, jemně frézováno N8 – Ra 3,2 ¦ Šířka +0,40 / 0 mm – předbroušeno, jemně frézováno N8 – Ra 3,2 ¦ Délka +25 / 0 mm – řezáno (pilou) N15 – Ra 25 | zušlechtěno na 950 - 1100 N/mm2 (325HB max) 33HRc
1.2312 | 25.4 | 200.4 | 1005 | Předopracovaná ocel s přídavkem na obrábění | 5897 | 242.66 | Tloušťka +0,20 / 0 mm – předbroušeno, jemně frézováno N8 – Ra 3,2 ¦ Šířka +0,40 / 0 mm – předbroušeno, jemně frézováno N8 – Ra 3,2 ¦ Délka +25 / 0 mm – řezáno (pilou) N15 – Ra 25 | zušlechtěno na 950 - 1100 N/mm2 (325HB max) 33HRc
1.2312 | 30.4 | 200.4 | 1005 | Předopracovaná ocel s přídavkem na obrábění | 6728 | 276.88 | Tloušťka +0,20 / 0 mm – předbroušeno, jemně frézováno N8 – Ra 3,2 ¦ Šířka +0,40 / 0 mm – předbroušeno, jemně frézováno N8 – Ra 3,2 ¦ Délka +25 / 0 mm – řezáno (pilou) N15 – Ra 25 | zušlechtěno na 950 - 1100 N/mm2 (325HB max) 33HRc
1.2312 | 32.4 | 200.4 | 1005 | Předopracovaná ocel s přídavkem na obrábění | 7131 | 293.47 | Tloušťka +0,20 / 0 mm – předbroušeno, jemně frézováno N8 – Ra 3,2 ¦ Šířka +0,40 / 0 mm – předbroušeno, jemně frézováno N8 – Ra 3,2 ¦ Délka +25 / 0 mm – řezáno (pilou) N15 – Ra 25 | zušlechtěno na 950 - 1100 N/mm2 (325HB max) 33HRc
1.2312 | 40.4 | 200.4 | 1005 | Předopracovaná ocel s přídavkem na obrábění | 8291 | 341.17 | Tloušťka +0,20 / 0 mm – předbroušeno, jemně frézováno N8 – Ra 3,2 ¦ Šířka +0,40 / 0 mm – předbroušeno, jemně frézováno N8 – Ra 3,2 ¦ Délka +25 / 0 mm – řezáno (pilou) N15 – Ra 25 | zušlechtěno na 950 - 1100 N/mm2 (325HB max) 33HRc
1.2312 | 50.4 | 200.4 | 1005 | Předopracovaná ocel s přídavkem na obrábění | 10155 | 417.91 | Tloušťka +0,20 / 0 mm – předbroušeno, jemně frézováno N8 – Ra 3,2 ¦ Šířka +0,40 / 0 mm – předbroušeno, jemně frézováno N8 – Ra 3,2 ¦ Délka +25 / 0 mm – řezáno (pilou) N15 – Ra 25 | zušlechtěno na 950 - 1100 N/mm2 (325HB max) 33HRc
1.2312 | 60.4 | 200.4 | 1005 | Předopracovaná ocel s přídavkem na obrábění | 11844 | 487.39 | Tloušťka +0,20 / 0 mm – předbroušeno, jemně frézováno N8 – Ra 3,2 ¦ Šířka +0,40 / 0 mm – předbroušeno, jemně frézováno N8 – Ra 3,2 ¦ Délka +25 / 0 mm – řezáno (pilou) N15 – Ra 25 | zušlechtěno na 950 - 1100 N/mm2 (325HB max) 33HRc
1.2312 | 70.4 | 200.4 | 1005 | Předopracovaná ocel s přídavkem na obrábění | 13557 | 557.91 | Tloušťka +0,20 / 0 mm – předbroušeno, jemně frézováno N8 – Ra 3,2 ¦ Šířka +0,40 / 0 mm – předbroušeno, jemně frézováno N8 – Ra 3,2 ¦ Délka +25 / 0 mm – řezáno (pilou) N15 – Ra 25 | zušlechtěno na 950 - 1100 N/mm2 (325HB max) 33HRc
1.2312 | 80.4 | 200.4 | 1005 | Předopracovaná ocel s přídavkem na obrábění | 14439 | 594.2 | Tloušťka +0,20 / 0 mm – předbroušeno, jemně frézováno N8 – Ra 3,2 ¦ Šířka +0,40 / 0 mm – předbroušeno, jemně frézováno N8 – Ra 3,2 ¦ Délka +25 / 0 mm – řezáno (pilou) N15 – Ra 25 | zušlechtěno na 950 - 1100 N/mm2 (325HB max) 33HRc
1.2312 | 100.4 | 200.4 | 1005 | Předopracovaná ocel s přídavkem na obrábění | 16279 | 669.9 | Tloušťka +0,20 / 0 mm – předbroušeno, jemně frézováno N8 – Ra 3,2 ¦ Šířka +0,40 / 0 mm – předbroušeno, jemně frézováno N8 – Ra 3,2 ¦ Délka +25 / 0 mm – řezáno (pilou) N15 – Ra 25 | zušlechtěno na 950 - 1100 N/mm2 (325HB max) 33HRc
1.2312 | 200.4 | 200.4 | 1005 | Předopracovaná ocel s přídavkem na obrábění | 36085 | 1484.98 | Tloušťka +0,20 / 0 mm – předbroušeno, jemně frézováno N8 – Ra 3,2 ¦ Šířka +0,40 / 0 mm – předbroušeno, jemně frézováno N8 – Ra 3,2 ¦ Délka +25 / 0 mm – řezáno (pilou) N15 – Ra 25 | zušlechtěno na 950 - 1100 N/mm2 (325HB max) 33HRc
1.2312 | 20.4 | 220.4 | 1005 | Předopracovaná ocel s přídavkem na obrábění | 6199 | 255.1 | Tloušťka +0,20 / 0 mm – předbroušeno, jemně frézováno N8 – Ra 3,2 ¦ Šířka +0,40 / 0 mm – předbroušeno, jemně frézováno N8 – Ra 3,2 ¦ Délka +25 / 0 mm – řezáno (pilou) N15 – Ra 25 | zušlechtěno na 950 - 1100 N/mm2 (325HB max) 33HRc
1.2312 | 25.4 | 220.4 | 1005 | Předopracovaná ocel s přídavkem na obrábění | 6703 | 275.84 | Tloušťka +0,20 / 0 mm – předbroušeno, jemně frézováno N8 – Ra 3,2 ¦ Šířka +0,40 / 0 mm – předbroušeno, jemně frézováno N8 – Ra 3,2 ¦ Délka +25 / 0 mm – řezáno (pilou) N15 – Ra 25 | zušlechtěno na 950 - 1100 N/mm2 (325HB max) 33HRc
1.2312 | 30.4 | 220.4 | 1005 | Předopracovaná ocel s přídavkem na obrábění | 7131 | 293.47 | Tloušťka +0,20 / 0 mm – předbroušeno, jemně frézováno N8 – Ra 3,2 ¦ Šířka +0,40 / 0 mm – předbroušeno, jemně frézováno N8 – Ra 3,2 ¦ Délka +25 / 0 mm – řezáno (pilou) N15 – Ra 25 | zušlechtěno na 950 - 1100 N/mm2 (325HB max) 33HRc
1.2312 | 12.4 | 246.4 | 1005 | Předopracovaná ocel s přídavkem na obrábění | 4838 | 199.1 | Tloušťka +0,20 / 0 mm – předbroušeno, jemně frézováno N8 – Ra 3,2 ¦ Šířka +0,40 / 0 mm – předbroušeno, jemně frézováno N8 – Ra 3,2 ¦ Délka +25 / 0 mm – řezáno (pilou) N15 – Ra 25 | zušlechtěno na 950 - 1100 N/mm2 (325HB max) 33HRc
1.2312 | 22.4 | 246.4 | 1005 | Předopracovaná ocel s přídavkem na obrábění | 6703 | 275.84 | Tloušťka +0,20 / 0 mm – předbroušeno, jemně frézováno N8 – Ra 3,2 ¦ Šířka +0,40 / 0 mm – předbroušeno, jemně frézováno N8 – Ra 3,2 ¦ Délka +25 / 0 mm – řezáno (pilou) N15 – Ra 25 | zušlechtěno na 950 - 1100 N/mm2 (325HB max) 33HRc
1.2312 | 27.4 | 246.4 | 1005 | Předopracovaná ocel s přídavkem na obrábění | 7711 | 317.32 | Tloušťka +0,20 / 0 mm – předbroušeno, jemně frézováno N8 – Ra 3,2 ¦ Šířka +0,40 / 0 mm – předbroušeno, jemně frézováno N8 – Ra 3,2 ¦ Délka +25 / 0 mm – řezáno (pilou) N15 – Ra 25 | zušlechtěno na 950 - 1100 N/mm2 (325HB max) 33HRc
1.2312 | 36.4 | 246.4 | 1005 | Předopracovaná ocel s přídavkem na obrábění | 9450 | 388.88 | Tloušťka +0,20 / 0 mm – předbroušeno, jemně frézováno N8 – Ra 3,2 ¦ Šířka +0,40 / 0 mm – předbroušeno, jemně frézováno N8 – Ra 3,2 ¦ Délka +25 / 0 mm – řezáno (pilou) N15 – Ra 25 | zušlechtěno na 950 - 1100 N/mm2 (325HB max) 33HRc
1.2312 | 46.4 | 246.4 | 1005 | Předopracovaná ocel s přídavkem na obrábění | 11440 | 470.8 | Tloušťka +0,20 / 0 mm – předbroušeno, jemně frézováno N8 – Ra 3,2 ¦ Šířka +0,40 / 0 mm – předbroušeno, jemně frézováno N8 – Ra 3,2 ¦ Délka +25 / 0 mm – řezáno (pilou) N15 – Ra 25 | zušlechtěno na 950 - 1100 N/mm2 (325HB max) 33HRc
1.2312 | 56.4 | 246.4 | 1005 | Předopracovaná ocel s přídavkem na obrábění | 13431 | 552.72 | Tloušťka +0,20 / 0 mm – předbroušeno, jemně frézováno N8 – Ra 3,2 ¦ Šířka +0,40 / 0 mm – předbroušeno, jemně frézováno N8 – Ra 3,2 ¦ Délka +25 / 0 mm – řezáno (pilou) N15 – Ra 25 | zušlechtěno na 950 - 1100 N/mm2 (325HB max) 33HRc
1.2312 | 76.4 | 246.4 | 1005 | Předopracovaná ocel s přídavkem na obrábění | 17135 | 705.16 | Tloušťka +0,20 / 0 mm – předbroušeno, jemně frézováno N8 – Ra 3,2 ¦ Šířka +0,40 / 0 mm – předbroušeno, jemně frézováno N8 – Ra 3,2 ¦ Délka +25 / 0 mm – řezáno (pilou) N15 – Ra 25 | zušlechtěno na 950 - 1100 N/mm2 (325HB max) 33HRc
1.2312 | 10.4 | 250.4 | 1005 | Předopracovaná ocel s přídavkem na obrábění | 4611 | 189.77 | Tloušťka +0,20 / 0 mm – předbroušeno, jemně frézováno N8 – Ra 3,2 ¦ Šířka +0,40 / 0 mm – předbroušeno, jemně frézováno N8 – Ra 3,2 ¦ Délka +25 / 0 mm – řezáno (pilou) N15 – Ra 25 | zušlechtěno na 950 - 1100 N/mm2 (325HB max) 33HRc
1.2312 | 12.4 | 250.4 | 1005 | Předopracovaná ocel s přídavkem na obrábění | 5418 | 222.95 | Tloušťka +0,20 / 0 mm – předbroušeno, jemně frézováno N8 – Ra 3,2 ¦ Šířka +0,40 / 0 mm – předbroušeno, jemně frézováno N8 – Ra 3,2 ¦ Délka +25 / 0 mm – řezáno (pilou) N15 – Ra 25 | zušlechtěno na 950 - 1100 N/mm2 (325HB max) 33HRc
1.2312 | 15.4 | 250.4 | 1005 | Předopracovaná ocel s přídavkem na obrábění | 6098 | 250.95 | Tloušťka +0,20 / 0 mm – předbroušeno, jemně frézováno N8 – Ra 3,2 ¦ Šířka +0,40 / 0 mm – předbroušeno, jemně frézováno N8 – Ra 3,2 ¦ Délka +25 / 0 mm – řezáno (pilou) N15 – Ra 25 | zušlechtěno na 950 - 1100 N/mm2 (325HB max) 33HRc
1.2312 | 20.4 | 250.4 | 1005 | Předopracovaná ocel s přídavkem na obrábění | 6552 | 269.62 | Tloušťka +0,20 / 0 mm – předbroušeno, jemně frézováno N8 – Ra 3,2 ¦ Šířka +0,40 / 0 mm – předbroušeno, jemně frézováno N8 – Ra 3,2 ¦ Délka +25 / 0 mm – řezáno (pilou) N15 – Ra 25 | zušlechtěno na 950 - 1100 N/mm2 (325HB max) 33HRc
1.2312 | 25.4 | 250.4 | 1005 | Předopracovaná ocel s přídavkem na obrábění | 7131 | 293.47 | Tloušťka +0,20 / 0 mm – předbroušeno, jemně frézováno N8 – Ra 3,2 ¦ Šířka +0,40 / 0 mm – předbroušeno, jemně frézováno N8 – Ra 3,2 ¦ Délka +25 / 0 mm – řezáno (pilou) N15 – Ra 25 | zušlechtěno na 950 - 1100 N/mm2 (325HB max) 33HRc
1.2312 | 30.4 | 250.4 | 1005 | Předopracovaná ocel s přídavkem na obrábění | 8190 | 337.02 | Tloušťka +0,20 / 0 mm – předbroušeno, jemně frézováno N8 – Ra 3,2 ¦ Šířka +0,40 / 0 mm – předbroušeno, jemně frézováno N8 – Ra 3,2 ¦ Délka +25 / 0 mm – řezáno (pilou) N15 – Ra 25 | zušlechtěno na 950 - 1100 N/mm2 (325HB max) 33HRc
1.2312 | 40.4 | 250.4 | 1005 | Předopracovaná ocel s přídavkem na obrábění | 9374 | 385.76 | Tloušťka +0,20 / 0 mm – předbroušeno, jemně frézováno N8 – Ra 3,2 ¦ Šířka +0,40 / 0 mm – předbroušeno, jemně frézováno N8 – Ra 3,2 ¦ Délka +25 / 0 mm – řezáno (pilou) N15 – Ra 25 | zušlechtěno na 950 - 1100 N/mm2 (325HB max) 33HRc
1.2312 | 50.4 | 250.4 | 1005 | Předopracovaná ocel s přídavkem na obrábění | 11289 | 464.58 | Tloušťka +0,20 / 0 mm – předbroušeno, jemně frézováno N8 – Ra 3,2 ¦ Šířka +0,40 / 0 mm – předbroušeno, jemně frézováno N8 – Ra 3,2 ¦ Délka +25 / 0 mm – řezáno (pilou) N15 – Ra 25 | zušlechtěno na 950 - 1100 N/mm2 (325HB max) 33HRc
1.2312 | 12.4 | 296.4 | 1005 | Předopracovaná ocel s přídavkem na obrábění | 6275 | 258.21 | Tloušťka +0,20 / 0 mm – předbroušeno, jemně frézováno N8 – Ra 3,2 ¦ Šířka +0,40 / 0 mm – předbroušeno, jemně frézováno N8 – Ra 3,2 ¦ Délka +25 / 0 mm – řezáno (pilou) N15 – Ra 25 | zušlechtěno na 950 - 1100 N/mm2 (325HB max) 33HRc
1.2312 | 22.4 | 296.4 | 1005 | Předopracovaná ocel s přídavkem na obrábění | 7913 | 325.62 | Tloušťka +0,20 / 0 mm – předbroušeno, jemně frézováno N8 – Ra 3,2 ¦ Šířka +0,40 / 0 mm – předbroušeno, jemně frézováno N8 – Ra 3,2 ¦ Délka +25 / 0 mm – řezáno (pilou) N15 – Ra 25 | zušlechtěno na 950 - 1100 N/mm2 (325HB max) 33HRc
1.2312 | 27.4 | 296.4 | 1005 | Předopracovaná ocel s přídavkem na obrábění | 8946 | 368.13 | Tloušťka +0,20 / 0 mm – předbroušeno, jemně frézováno N8 – Ra 3,2 ¦ Šířka +0,40 / 0 mm – předbroušeno, jemně frézováno N8 – Ra 3,2 ¦ Délka +25 / 0 mm – řezáno (pilou) N15 – Ra 25 | zušlechtěno na 950 - 1100 N/mm2 (325HB max) 33HRc
1.2312 | 36.4 | 296.4 | 1005 | Předopracovaná ocel s přídavkem na obrábění | 10558 | 434.5 | Tloušťka +0,20 / 0 mm – předbroušeno, jemně frézováno N8 – Ra 3,2 ¦ Šířka +0,40 / 0 mm – předbroušeno, jemně frézováno N8 – Ra 3,2 ¦ Délka +25 / 0 mm – řezáno (pilou) N15 – Ra 25 | zušlechtěno na 950 - 1100 N/mm2 (325HB max) 33HRc
1.2312 | 46.4 | 296.4 | 1005 | Předopracovaná ocel s přídavkem na obrábění | 12852 | 528.87 | Tloušťka +0,20 / 0 mm – předbroušeno, jemně frézováno N8 – Ra 3,2 ¦ Šířka +0,40 / 0 mm – předbroušeno, jemně frézováno N8 – Ra 3,2 ¦ Délka +25 / 0 mm – řezáno (pilou) N15 – Ra 25 | zušlechtěno na 950 - 1100 N/mm2 (325HB max) 33HRc
1.2312 | 56.4 | 296.4 | 1005 | Předopracovaná ocel s přídavkem na obrábění | 15019 | 618.05 | Tloušťka +0,20 / 0 mm – předbroušeno, jemně frézováno N8 – Ra 3,2 ¦ Šířka +0,40 / 0 mm – předbroušeno, jemně frézováno N8 – Ra 3,2 ¦ Délka +25 / 0 mm – řezáno (pilou) N15 – Ra 25 | zušlechtěno na 950 - 1100 N/mm2 (325HB max) 33HRc
1.2312 | 76.4 | 296.4 | 1005 | Předopracovaná ocel s přídavkem na obrábění | 20008 | 823.38 | Tloušťka +0,20 / 0 mm – předbroušeno, jemně frézováno N8 – Ra 3,2 ¦ Šířka +0,40 / 0 mm – předbroušeno, jemně frézováno N8 – Ra 3,2 ¦ Délka +25 / 0 mm – řezáno (pilou) N15 – Ra 25 | zušlechtěno na 950 - 1100 N/mm2 (325HB max) 33HRc
1.2312 | 10.4 | 300.4 | 1005 | Předopracovaná ocel s přídavkem na obrábění | 5267 | 216.73 | Tloušťka +0,20 / 0 mm – předbroušeno, jemně frézováno N8 – Ra 3,2 ¦ Šířka +0,40 / 0 mm – předbroušeno, jemně frézováno N8 – Ra 3,2 ¦ Délka +25 / 0 mm – řezáno (pilou) N15 – Ra 25 | zušlechtěno na 950 - 1100 N/mm2 (325HB max) 33HRc
1.2312 | 12.4 | 300.4 | 1005 | Předopracovaná ocel s přídavkem na obrábění | 6325 | 260.29 | Tloušťka +0,20 / 0 mm – předbroušeno, jemně frézováno N8 – Ra 3,2 ¦ Šířka +0,40 / 0 mm – předbroušeno, jemně frézováno N8 – Ra 3,2 ¦ Délka +25 / 0 mm – řezáno (pilou) N15 – Ra 25 | zušlechtěno na 950 - 1100 N/mm2 (325HB max) 33HRc
1.2312 | 15.4 | 300.4 | 1005 | Předopracovaná ocel s přídavkem na obrábění | 6753 | 277.92 | Tloušťka +0,20 / 0 mm – předbroušeno, jemně frézováno N8 – Ra 3,2 ¦ Šířka +0,40 / 0 mm – předbroušeno, jemně frézováno N8 – Ra 3,2 ¦ Délka +25 / 0 mm – řezáno (pilou) N15 – Ra 25 | zušlechtěno na 950 - 1100 N/mm2 (325HB max) 33HRc
1.2312 | 20.4 | 300.4 | 1005 | Předopracovaná ocel s přídavkem na obrábění | 7207 | 296.58 | Tloušťka +0,20 / 0 mm – předbroušeno, jemně frézováno N8 – Ra 3,2 ¦ Šířka +0,40 / 0 mm – předbroušeno, jemně frézováno N8 – Ra 3,2 ¦ Délka +25 / 0 mm – řezáno (pilou) N15 – Ra 25 | zušlechtěno na 950 - 1100 N/mm2 (325HB max) 33HRc
1.2312 | 25.4 | 300.4 | 1005 | Předopracovaná ocel s přídavkem na obrábění | 8139 | 334.95 | Tloušťka +0,20 / 0 mm – předbroušeno, jemně frézováno N8 – Ra 3,2 ¦ Šířka +0,40 / 0 mm – předbroušeno, jemně frézováno N8 – Ra 3,2 ¦ Délka +25 / 0 mm – řezáno (pilou) N15 – Ra 25 | zušlechtěno na 950 - 1100 N/mm2 (325HB max) 33HRc
1.2312 | 30.4 | 300.4 | 1005 | Předopracovaná ocel s přídavkem na obrábění | 9374 | 385.76 | Tloušťka +0,20 / 0 mm – předbroušeno, jemně frézováno N8 – Ra 3,2 ¦ Šířka +0,40 / 0 mm – předbroušeno, jemně frézováno N8 – Ra 3,2 ¦ Délka +25 / 0 mm – řezáno (pilou) N15 – Ra 25 | zušlechtěno na 950 - 1100 N/mm2 (325HB max) 33HRc
1.2312 | 32.4 | 300.4 | 1005 | Předopracovaná ocel s přídavkem na obrábění | 9878 | 406.5 | Tloušťka +0,20 / 0 mm – předbroušeno, jemně frézováno N8 – Ra 3,2 ¦ Šířka +0,40 / 0 mm – předbroušeno, jemně frézováno N8 – Ra 3,2 ¦ Délka +25 / 0 mm – řezáno (pilou) N15 – Ra 25 | zušlechtěno na 950 - 1100 N/mm2 (325HB max) 33HRc
1.2312 | 40.4 | 300.4 | 1005 | Předopracovaná ocel s přídavkem na obrábění | 10634 | 437.61 | Tloušťka +0,20 / 0 mm – předbroušeno, jemně frézováno N8 – Ra 3,2 ¦ Šířka +0,40 / 0 mm – předbroušeno, jemně frézováno N8 – Ra 3,2 ¦ Délka +25 / 0 mm – řezáno (pilou) N15 – Ra 25 | zušlechtěno na 950 - 1100 N/mm2 (325HB max) 33HRc
1.2312 | 50.4 | 300.4 | 1005 | Předopracovaná ocel s přídavkem na obrábění | 12927 | 531.98 | Tloušťka +0,20 / 0 mm – předbroušeno, jemně frézováno N8 – Ra 3,2 ¦ Šířka +0,40 / 0 mm – předbroušeno, jemně frézováno N8 – Ra 3,2 ¦ Délka +25 / 0 mm – řezáno (pilou) N15 – Ra 25 | zušlechtěno na 950 - 1100 N/mm2 (325HB max) 33HRc
1.2312 | 60.4 | 300.4 | 1005 | Předopracovaná ocel s přídavkem na obrábění | 15271 | 628.42 | Tloušťka +0,20 / 0 mm – předbroušeno, jemně frézováno N8 – Ra 3,2 ¦ Šířka +0,40 / 0 mm – předbroušeno, jemně frézováno N8 – Ra 3,2 ¦ Délka +25 / 0 mm – řezáno (pilou) N15 – Ra 25 | zušlechtěno na 950 - 1100 N/mm2 (325HB max) 33HRc
1.2312 | 15.4 | 350.4 | 1005 | Předopracovaná ocel s přídavkem na obrábění | 7711 | 317.32 | Tloušťka +0,20 / 0 mm – předbroušeno, jemně frézováno N8 – Ra 3,2 ¦ Šířka +0,40 / 0 mm – předbroušeno, jemně frézováno N8 – Ra 3,2 ¦ Délka +25 / 0 mm – řezáno (pilou) N15 – Ra 25 | zušlechtěno na 950 - 1100 N/mm2 (325HB max) 33HRc
1.2312 | 20.4 | 350.4 | 1005 | Předopracovaná ocel s přídavkem na obrábění | 8291 | 341.17 | Tloušťka +0,20 / 0 mm – předbroušeno, jemně frézováno N8 – Ra 3,2 ¦ Šířka +0,40 / 0 mm – předbroušeno, jemně frézováno N8 – Ra 3,2 ¦ Délka +25 / 0 mm – řezáno (pilou) N15 – Ra 25 | zušlechtěno na 950 - 1100 N/mm2 (325HB max) 33HRc
1.2312 | 25.4 | 350.4 | 1005 | Předopracovaná ocel s přídavkem na obrábění | 9702 | 399.25 | Tloušťka +0,20 / 0 mm – předbroušeno, jemně frézováno N8 – Ra 3,2 ¦ Šířka +0,40 / 0 mm – předbroušeno, jemně frézováno N8 – Ra 3,2 ¦ Délka +25 / 0 mm – řezáno (pilou) N15 – Ra 25 | zušlechtěno na 950 - 1100 N/mm2 (325HB max) 33HRc
1.2312 | 30.4 | 350.4 | 1005 | Předopracovaná ocel s přídavkem na obrábění | 10936 | 450.06 | Tloušťka +0,20 / 0 mm – předbroušeno, jemně frézováno N8 – Ra 3,2 ¦ Šířka +0,40 / 0 mm – předbroušeno, jemně frézováno N8 – Ra 3,2 ¦ Délka +25 / 0 mm – řezáno (pilou) N15 – Ra 25 | zušlechtěno na 950 - 1100 N/mm2 (325HB max) 33HRc
1.2312 | 40.4 | 350.4 | 1005 | Předopracovaná ocel s přídavkem na obrábění | 12549 | 516.43 | Tloušťka +0,20 / 0 mm – předbroušeno, jemně frézováno N8 – Ra 3,2 ¦ Šířka +0,40 / 0 mm – předbroušeno, jemně frézováno N8 – Ra 3,2 ¦ Délka +25 / 0 mm – řezáno (pilou) N15 – Ra 25 | zušlechtěno na 950 - 1100 N/mm2 (325HB max) 33HRc
1.2312 | 22.4 | 396.4 | 1005 | Předopracovaná ocel s přídavkem na obrábění | 10105 | 415.84 | Tloušťka +0,20 / 0 mm – předbroušeno, jemně frézováno N8 – Ra 3,2 ¦ Šířka +0,40 / 0 mm – předbroušeno, jemně frézováno N8 – Ra 3,2 ¦ Délka +25 / 0 mm – řezáno (pilou) N15 – Ra 25 | zušlechtěno na 950 - 1100 N/mm2 (325HB max) 33HRc
1.2312 | 27.4 | 396.4 | 1005 | Předopracovaná ocel s přídavkem na obrábění | 11214 | 461.46 | Tloušťka +0,20 / 0 mm – předbroušeno, jemně frézováno N8 – Ra 3,2 ¦ Šířka +0,40 / 0 mm – předbroušeno, jemně frézováno N8 – Ra 3,2 ¦ Délka +25 / 0 mm – řezáno (pilou) N15 – Ra 25 | zušlechtěno na 950 - 1100 N/mm2 (325HB max) 33HRc
1.2312 | 36.4 | 396.4 | 1005 | Předopracovaná ocel s přídavkem na obrábění | 13532 | 556.87 | Tloušťka +0,20 / 0 mm – předbroušeno, jemně frézováno N8 – Ra 3,2 ¦ Šířka +0,40 / 0 mm – předbroušeno, jemně frézováno N8 – Ra 3,2 ¦ Délka +25 / 0 mm – řezáno (pilou) N15 – Ra 25 | zušlechtěno na 950 - 1100 N/mm2 (325HB max) 33HRc
1.2312 | 46.4 | 396.4 | 1005 | Předopracovaná ocel s přídavkem na obrábění | 16279 | 669.9 | Tloušťka +0,20 / 0 mm – předbroušeno, jemně frézováno N8 – Ra 3,2 ¦ Šířka +0,40 / 0 mm – předbroušeno, jemně frézováno N8 – Ra 3,2 ¦ Délka +25 / 0 mm – řezáno (pilou) N15 – Ra 25 | zušlechtěno na 950 - 1100 N/mm2 (325HB max) 33HRc
1.2312 | 8.2 | 505 | 1005 | Předopracovaná ocel s přídavkem na obrábění | 6703 | 275.84 | Tloušťka +0,20 / 0 mm – předbroušeno, jemně frézováno N8 – Ra 3,2 ¦ Šířka +0,40 / 0 mm – předbroušeno, jemně frézováno N8 – Ra 3,2 ¦ Délka +25 / 0 mm – řezáno (pilou) N15 – Ra 25 | zušlechtěno na 950 - 1100 N/mm2 (325HB max) 33HRc
1.2312 | 10.4 | 505 | 1005 | Předopracovaná ocel s přídavkem na obrábění | 7913 | 325.62 | Tloušťka +0,20 / 0 mm – předbroušeno, jemně frézováno N8 – Ra 3,2 ¦ Šířka +0,40 / 0 mm – předbroušeno, jemně frézováno N8 – Ra 3,2 ¦ Délka +25 / 0 mm – řezáno (pilou) N15 – Ra 25 | zušlechtěno na 950 - 1100 N/mm2 (325HB max) 33HRc
1.2312 | 12.4 | 505 | 1005 | Předopracovaná ocel s přídavkem na obrábění | 8996 | 370.21 | Tloušťka +0,20 / 0 mm – předbroušeno, jemně frézováno N8 – Ra 3,2 ¦ Šířka +0,40 / 0 mm – předbroušeno, jemně frézováno N8 – Ra 3,2 ¦ Délka +25 / 0 mm – řezáno (pilou) N15 – Ra 25 | zušlechtěno na 950 - 1100 N/mm2 (325HB max) 33HRc
1.2312 | 15.4 | 505 | 1005 | Předopracovaná ocel s přídavkem na obrábění | 11012 | 453.17 | Tloušťka +0,20 / 0 mm – předbroušeno, jemně frézováno N8 – Ra 3,2 ¦ Šířka +0,40 / 0 mm – předbroušeno, jemně frézováno N8 – Ra 3,2 ¦ Délka +25 / 0 mm – řezáno (pilou) N15 – Ra 25 | zušlechtěno na 950 - 1100 N/mm2 (325HB max) 33HRc
1.2312 | 16.4 | 505 | 1005 | Předopracovaná ocel s přídavkem na obrábění | 11743 | 483.24 | Tloušťka +0,20 / 0 mm – předbroušeno, jemně frézováno N8 – Ra 3,2 ¦ Šířka +0,40 / 0 mm – předbroušeno, jemně frézováno N8 – Ra 3,2 ¦ Délka +25 / 0 mm – řezáno (pilou) N15 – Ra 25 | zušlechtěno na 950 - 1100 N/mm2 (325HB max) 33HRc
1.2312 | 20.4 | 505 | 1005 | Předopracovaná ocel s přídavkem na obrábění | 12700 | 522.65 | Tloušťka +0,20 / 0 mm – předbroušeno, jemně frézováno N8 – Ra 3,2 ¦ Šířka +0,40 / 0 mm – předbroušeno, jemně frézováno N8 – Ra 3,2 ¦ Délka +25 / 0 mm – řezáno (pilou) N15 – Ra 25 | zušlechtěno na 950 - 1100 N/mm2 (325HB max) 33HRc
1.2312 | 22.4 | 505 | 1005 | Předopracovaná ocel s přídavkem na obrábění | 14842 | 610.79 | Tloušťka +0,20 / 0 mm – předbroušeno, jemně frézováno N8 – Ra 3,2 ¦ Šířka +0,40 / 0 mm – předbroušeno, jemně frézováno N8 – Ra 3,2 ¦ Délka +25 / 0 mm – řezáno (pilou) N15 – Ra 25 | zušlechtěno na 950 - 1100 N/mm2 (325HB max) 33HRc
1.2312 | 25.4 | 505 | 1005 | Předopracovaná ocel s přídavkem na obrábění | 15775 | 649.16 | Tloušťka +0,20 / 0 mm – předbroušeno, jemně frézováno N8 – Ra 3,2 ¦ Šířka +0,40 / 0 mm – předbroušeno, jemně frézováno N8 – Ra 3,2 ¦ Délka +25 / 0 mm – řezáno (pilou) N15 – Ra 25 | zušlechtěno na 950 - 1100 N/mm2 (325HB max) 33HRc
1.2312 | 27.4 | 505 | 1005 | Předopracovaná ocel s přídavkem na obrábění | 16783 | 690.64 | Tloušťka +0,20 / 0 mm – předbroušeno, jemně frézováno N8 – Ra 3,2 ¦ Šířka +0,40 / 0 mm – předbroušeno, jemně frézováno N8 – Ra 3,2 ¦ Délka +25 / 0 mm – řezáno (pilou) N15 – Ra 25 | zušlechtěno na 950 - 1100 N/mm2 (325HB max) 33HRc
1.2312 | 30.4 | 505 | 1005 | Předopracovaná ocel s přídavkem na obrábění | 17917 | 737.31 | Tloušťka +0,20 / 0 mm – předbroušeno, jemně frézováno N8 – Ra 3,2 ¦ Šířka +0,40 / 0 mm – předbroušeno, jemně frézováno N8 – Ra 3,2 ¦ Délka +25 / 0 mm – řezáno (pilou) N15 – Ra 25 | zušlechtěno na 950 - 1100 N/mm2 (325HB max) 33HRc
1.2312 | 32.4 | 505 | 1005 | Předopracovaná ocel s přídavkem na obrábění | 19731 | 811.97 | Tloušťka +0,20 / 0 mm – předbroušeno, jemně frézováno N8 – Ra 3,2 ¦ Šířka +0,40 / 0 mm – předbroušeno, jemně frézováno N8 – Ra 3,2 ¦ Délka +25 / 0 mm – řezáno (pilou) N15 – Ra 25 | zušlechtěno na 950 - 1100 N/mm2 (325HB max) 33HRc
1.2312 | 36.4 | 505 | 1005 | Předopracovaná ocel s přídavkem na obrábění | 21142 | 870.04 | Tloušťka +0,20 / 0 mm – předbroušeno, jemně frézováno N8 – Ra 3,2 ¦ Šířka +0,40 / 0 mm – předbroušeno, jemně frézováno N8 – Ra 3,2 ¦ Délka +25 / 0 mm – řezáno (pilou) N15 – Ra 25 | zušlechtěno na 950 - 1100 N/mm2 (325HB max) 33HRc
1.2312 | 40.4 | 505 | 1005 | Předopracovaná ocel s přídavkem na obrábění | 22150 | 911.52 | Tloušťka +0,20 / 0 mm – předbroušeno, jemně frézováno N8 – Ra 3,2 ¦ Šířka +0,40 / 0 mm – předbroušeno, jemně frézováno N8 – Ra 3,2 ¦ Délka +25 / 0 mm – řezáno (pilou) N15 – Ra 25 | zušlechtěno na 950 - 1100 N/mm2 (325HB max) 33HRc
1.2312 | 46.4 | 505 | 1005 | Předopracovaná ocel s přídavkem na obrábění | 25224 | 1038.04 | Tloušťka +0,20 / 0 mm – předbroušeno, jemně frézováno N8 – Ra 3,2 ¦ Šířka +0,40 / 0 mm – předbroušeno, jemně frézováno N8 – Ra 3,2 ¦ Délka +25 / 0 mm – řezáno (pilou) N15 – Ra 25 | zušlechtěno na 950 - 1100 N/mm2 (325HB max) 33HRc
1.2312 | 50.4 | 505 | 1005 | Předopracovaná ocel s přídavkem na obrábění | 28299 | 1164.55 | Tloušťka +0,20 / 0 mm – předbroušeno, jemně frézováno N8 – Ra 3,2 ¦ Šířka +0,40 / 0 mm – předbroušeno, jemně frézováno N8 – Ra 3,2 ¦ Délka +25 / 0 mm – řezáno (pilou) N15 – Ra 25 | zušlechtěno na 950 - 1100 N/mm2 (325HB max) 33HRc
1.2312 | 56.4 | 505 | 1005 | Předopracovaná ocel s přídavkem na obrábění | 31826 | 1309.73 | Tloušťka +0,20 / 0 mm – předbroušeno, jemně frézováno N8 – Ra 3,2 ¦ Šířka +0,40 / 0 mm – předbroušeno, jemně frézováno N8 – Ra 3,2 ¦ Délka +25 / 0 mm – řezáno (pilou) N15 – Ra 25 | zušlechtěno na 950 - 1100 N/mm2 (325HB max) 33HRc
1.2312 | 60.4 | 505 | 1005 | Předopracovaná ocel s přídavkem na obrábění | 33817 | 1391.65 | Tloušťka +0,20 / 0 mm – předbroušeno, jemně frézováno N8 – Ra 3,2 ¦ Šířka +0,40 / 0 mm – předbroušeno, jemně frézováno N8 – Ra 3,2 ¦ Délka +25 / 0 mm – řezáno (pilou) N15 – Ra 25 | zušlechtěno na 950 - 1100 N/mm2 (325HB max) 33HRc
1.2312 | 70.4 | 505 | 1005 | Předopracovaná ocel s přídavkem na obrábění | 36539 | 1503.65 | Tloušťka +0,20 / 0 mm – předbroušeno, jemně frézováno N8 – Ra 3,2 ¦ Šířka +0,40 / 0 mm – předbroušeno, jemně frézováno N8 – Ra 3,2 ¦ Délka +25 / 0 mm – řezáno (pilou) N15 – Ra 25 | zušlechtěno na 950 - 1100 N/mm2 (325HB max) 33HRc
1.2312 | 80.4 | 505 | 1005 | Předopracovaná ocel s přídavkem na obrábění | 40596 | 1670.61 | Tloušťka +0,20 / 0 mm – předbroušeno, jemně frézováno N8 – Ra 3,2 ¦ Šířka +0,40 / 0 mm – předbroušeno, jemně frézováno N8 – Ra 3,2 ¦ Délka +25 / 0 mm – řezáno (pilou) N15 – Ra 25 | zušlechtěno na 950 - 1100 N/mm2 (325HB max) 33HRc
1.2312 | 100.4 | 505 | 1005 | Předopracovaná ocel s přídavkem na obrábění | 51406 | 2115.48 | Tloušťka +0,20 / 0 mm – předbroušeno, jemně frézováno N8 – Ra 3,2 ¦ Šířka +0,40 / 0 mm – předbroušeno, jemně frézováno N8 – Ra 3,2 ¦ Délka +25 / 0 mm – řezáno (pilou) N15 – Ra 25 | zušlechtěno na 950 - 1100 N/mm2 (325HB max) 33HRc
1.2312 | 15.4 | 100.4 | 200.4 | Univerzální desky s přídavkem na obrábění | 630 | 25.93 | Tloušťka +0,20 / 0 mm – předbroušeno, jemně frézováno N8 – Ra 3,2 ¦ Šířka +0,40 / 0 mm – předbroušeno, jemně frézováno N8 – Ra 3,2 ¦ Délka +0,40 / 0 mm – předbroušeno, jemně frézováno N8 – Ra 3,2 | zušlechtěno na 950 - 1100 N/mm2 (325HB max) 33HRc
1.2312 | 20.4 | 100.4 | 200.4 | Univerzální desky s přídavkem na obrábění | 806 | 33.18 | Tloušťka +0,20 / 0 mm – předbroušeno, jemně frézováno N8 – Ra 3,2 ¦ Šířka +0,40 / 0 mm – předbroušeno, jemně frézováno N8 – Ra 3,2 ¦ Délka +0,40 / 0 mm – předbroušeno, jemně frézováno N8 – Ra 3,2 | zušlechtěno na 950 - 1100 N/mm2 (325HB max) 33HRc
1.2312 | 25.4 | 100.4 | 200.4 | Univerzální desky s přídavkem na obrábění | 983 | 40.44 | Tloušťka +0,20 / 0 mm – předbroušeno, jemně frézováno N8 – Ra 3,2 ¦ Šířka +0,40 / 0 mm – předbroušeno, jemně frézováno N8 – Ra 3,2 ¦ Délka +0,40 / 0 mm – předbroušeno, jemně frézováno N8 – Ra 3,2 | zušlechtěno na 950 - 1100 N/mm2 (325HB max) 33HRc
1.2312 | 30.4 | 100.4 | 200.4 | Univerzální desky s přídavkem na obrábění | 1134 | 46.66 | Tloušťka +0,20 / 0 mm – předbroušeno, jemně frézováno N8 – Ra 3,2 ¦ Šířka +0,40 / 0 mm – předbroušeno, jemně frézováno N8 – Ra 3,2 ¦ Délka +0,40 / 0 mm – předbroušeno, jemně frézováno N8 – Ra 3,2 | zušlechtěno na 950 - 1100 N/mm2 (325HB max) 33HRc
1.2312 | 40.4 | 100.4 | 200.4 | Univerzální desky s přídavkem na obrábění | 1386 | 57.03 | Tloušťka +0,20 / 0 mm – předbroušeno, jemně frézováno N8 – Ra 3,2 ¦ Šířka +0,40 / 0 mm – předbroušeno, jemně frézováno N8 – Ra 3,2 ¦ Délka +0,40 / 0 mm – předbroušeno, jemně frézováno N8 – Ra 3,2 | zušlechtěno na 950 - 1100 N/mm2 (325HB max) 33HRc
1.2312 | 50.4 | 100.4 | 200.4 | Univerzální desky s přídavkem na obrábění | 1663 | 68.44 | Tloušťka +0,20 / 0 mm – předbroušeno, jemně frézováno N8 – Ra 3,2 ¦ Šířka +0,40 / 0 mm – předbroušeno, jemně frézováno N8 – Ra 3,2 ¦ Délka +0,40 / 0 mm – předbroušeno, jemně frézováno N8 – Ra 3,2 | zušlechtěno na 950 - 1100 N/mm2 (325HB max) 33HRc
1.2312 | 60.4 | 100.4 | 200.4 | Univerzální desky s přídavkem na obrábění | 1714 | 70.52 | Tloušťka +0,20 / 0 mm – předbroušeno, jemně frézováno N8 – Ra 3,2 ¦ Šířka +0,40 / 0 mm – předbroušeno, jemně frézováno N8 – Ra 3,2 ¦ Délka +0,40 / 0 mm – předbroušeno, jemně frézováno N8 – Ra 3,2 | zušlechtěno na 950 - 1100 N/mm2 (325HB max) 33HRc
1.2312 | 80.4 | 100.4 | 200.4 | Univerzální desky s přídavkem na obrábění | 2369 | 97.48 | Tloušťka +0,20 / 0 mm – předbroušeno, jemně frézováno N8 – Ra 3,2 ¦ Šířka +0,40 / 0 mm – předbroušeno, jemně frézováno N8 – Ra 3,2 ¦ Délka +0,40 / 0 mm – předbroušeno, jemně frézováno N8 – Ra 3,2 | zušlechtěno na 950 - 1100 N/mm2 (325HB max) 33HRc
1.2312 | 100.4 | 100.4 | 200.4 | Univerzální desky s přídavkem na obrábění | 2772 | 114.07 | Tloušťka +0,20 / 0 mm – předbroušeno, jemně frézováno N8 – Ra 3,2 ¦ Šířka +0,40 / 0 mm – předbroušeno, jemně frézováno N8 – Ra 3,2 ¦ Délka +0,40 / 0 mm – předbroušeno, jemně frézováno N8 – Ra 3,2 | zušlechtěno na 950 - 1100 N/mm2 (325HB max) 33HRc
1.2312 | 15.4 | 150.4 | 200.4 | Univerzální desky s přídavkem na obrábění | 806 | 33.18 | Tloušťka +0,20 / 0 mm – předbroušeno, jemně frézováno N8 – Ra 3,2 ¦ Šířka +0,40 / 0 mm – předbroušeno, jemně frézováno N8 – Ra 3,2 ¦ Délka +0,40 / 0 mm – předbroušeno, jemně frézováno N8 – Ra 3,2 | zušlechtěno na 950 - 1100 N/mm2 (325HB max) 33HRc
1.2312 | 20.4 | 150.4 | 200.4 | Univerzální desky s přídavkem na obrábění | 983 | 40.44 | Tloušťka +0,20 / 0 mm – předbroušeno, jemně frézováno N8 – Ra 3,2 ¦ Šířka +0,40 / 0 mm – předbroušeno, jemně frézováno N8 – Ra 3,2 ¦ Délka +0,40 / 0 mm – předbroušeno, jemně frézováno N8 – Ra 3,2 | zušlechtěno na 950 - 1100 N/mm2 (325HB max) 33HRc
1.2312 | 25.4 | 150.4 | 200.4 | Univerzální desky s přídavkem na obrábění | 1235 | 50.81 | Tloušťka +0,20 / 0 mm – předbroušeno, jemně frézováno N8 – Ra 3,2 ¦ Šířka +0,40 / 0 mm – předbroušeno, jemně frézováno N8 – Ra 3,2 ¦ Délka +0,40 / 0 mm – předbroušeno, jemně frézováno N8 – Ra 3,2 | zušlechtěno na 950 - 1100 N/mm2 (325HB max) 33HRc
1.2312 | 30.4 | 150.4 | 200.4 | Univerzální desky s přídavkem na obrábění | 1411 | 58.07 | Tloušťka +0,20 / 0 mm – předbroušeno, jemně frézováno N8 – Ra 3,2 ¦ Šířka +0,40 / 0 mm – předbroušeno, jemně frézováno N8 – Ra 3,2 ¦ Délka +0,40 / 0 mm – předbroušeno, jemně frézováno N8 – Ra 3,2 | zušlechtěno na 950 - 1100 N/mm2 (325HB max) 33HRc
1.2312 | 40.4 | 150.4 | 200.4 | Univerzální desky s přídavkem na obrábění | 1562 | 64.29 | Tloušťka +0,20 / 0 mm – předbroušeno, jemně frézováno N8 – Ra 3,2 ¦ Šířka +0,40 / 0 mm – předbroušeno, jemně frézováno N8 – Ra 3,2 ¦ Délka +0,40 / 0 mm – předbroušeno, jemně frézováno N8 – Ra 3,2 | zušlechtěno na 950 - 1100 N/mm2 (325HB max) 33HRc
1.2312 | 50.4 | 150.4 | 200.4 | Univerzální desky s přídavkem na obrábění | 2066 | 85.03 | Tloušťka +0,20 / 0 mm – předbroušeno, jemně frézováno N8 – Ra 3,2 ¦ Šířka +0,40 / 0 mm – předbroušeno, jemně frézováno N8 – Ra 3,2 ¦ Délka +0,40 / 0 mm – předbroušeno, jemně frézováno N8 – Ra 3,2 | zušlechtěno na 950 - 1100 N/mm2 (325HB max) 33HRc
1.2312 | 60.4 | 150.4 | 200.4 | Univerzální desky s přídavkem na obrábění | 2394 | 98.52 | Tloušťka +0,20 / 0 mm – předbroušeno, jemně frézováno N8 – Ra 3,2 ¦ Šířka +0,40 / 0 mm – předbroušeno, jemně frézováno N8 – Ra 3,2 ¦ Délka +0,40 / 0 mm – předbroušeno, jemně frézováno N8 – Ra 3,2 | zušlechtěno na 950 - 1100 N/mm2 (325HB max) 33HRc
1.2312 | 80.4 | 150.4 | 200.4 | Univerzální desky s přídavkem na obrábění | 3402 | 140 | Tloušťka +0,20 / 0 mm – předbroušeno, jemně frézováno N8 – Ra 3,2 ¦ Šířka +0,40 / 0 mm – předbroušeno, jemně frézováno N8 – Ra 3,2 ¦ Délka +0,40 / 0 mm – předbroušeno, jemně frézováno N8 – Ra 3,2 | zušlechtěno na 950 - 1100 N/mm2 (325HB max) 33HRc
1.2312 | 100.4 | 150.4 | 200.4 | Univerzální desky s přídavkem na obrábění | 3956 | 162.81 | Tloušťka +0,20 / 0 mm – předbroušeno, jemně frézováno N8 – Ra 3,2 ¦ Šířka +0,40 / 0 mm – předbroušeno, jemně frézováno N8 – Ra 3,2 ¦ Délka +0,40 / 0 mm – předbroušeno, jemně frézováno N8 – Ra 3,2 | zušlechtěno na 950 - 1100 N/mm2 (325HB max) 33HRc
1.2312 | 15.4 | 200.4 | 200.4 | Univerzální desky s přídavkem na obrábění | 1109 | 45.63 | Tloušťka +0,20 / 0 mm – předbroušeno, jemně frézováno N8 – Ra 3,2 ¦ Šířka +0,40 / 0 mm – předbroušeno, jemně frézováno N8 – Ra 3,2 ¦ Délka +0,40 / 0 mm – předbroušeno, jemně frézováno N8 – Ra 3,2 | zušlechtěno na 950 - 1100 N/mm2 (325HB max) 33HRc
1.2312 | 20.4 | 200.4 | 200.4 | Univerzální desky s přídavkem na obrábění | 1310 | 53.92 | Tloušťka +0,20 / 0 mm – předbroušeno, jemně frézováno N8 – Ra 3,2 ¦ Šířka +0,40 / 0 mm – předbroušeno, jemně frézováno N8 – Ra 3,2 ¦ Délka +0,40 / 0 mm – předbroušeno, jemně frézováno N8 – Ra 3,2 | zušlechtěno na 950 - 1100 N/mm2 (325HB max) 33HRc
1.2312 | 25.4 | 200.4 | 200.4 | Univerzální desky s přídavkem na obrábění | 1562 | 64.29 | Tloušťka +0,20 / 0 mm – předbroušeno, jemně frézováno N8 – Ra 3,2 ¦ Šířka +0,40 / 0 mm – předbroušeno, jemně frézováno N8 – Ra 3,2 ¦ Délka +0,40 / 0 mm – předbroušeno, jemně frézováno N8 – Ra 3,2 | zušlechtěno na 950 - 1100 N/mm2 (325HB max) 33HRc
1.2312 | 30.4 | 200.4 | 200.4 | Univerzální desky s přídavkem na obrábění | 1814 | 74.66 | Tloušťka +0,20 / 0 mm – předbroušeno, jemně frézováno N8 – Ra 3,2 ¦ Šířka +0,40 / 0 mm – předbroušeno, jemně frézováno N8 – Ra 3,2 ¦ Délka +0,40 / 0 mm – předbroušeno, jemně frézováno N8 – Ra 3,2 | zušlechtěno na 950 - 1100 N/mm2 (325HB max) 33HRc
1.2312 | 40.4 | 200.4 | 200.4 | Univerzální desky s přídavkem na obrábění | 2344 | 96.44 | Tloušťka +0,20 / 0 mm – předbroušeno, jemně frézováno N8 – Ra 3,2 ¦ Šířka +0,40 / 0 mm – předbroušeno, jemně frézováno N8 – Ra 3,2 ¦ Délka +0,40 / 0 mm – předbroušeno, jemně frézováno N8 – Ra 3,2 | zušlechtěno na 950 - 1100 N/mm2 (325HB max) 33HRc
1.2312 | 50.4 | 200.4 | 200.4 | Univerzální desky s přídavkem na obrábění | 2646 | 108.88 | Tloušťka +0,20 / 0 mm – předbroušeno, jemně frézováno N8 – Ra 3,2 ¦ Šířka +0,40 / 0 mm – předbroušeno, jemně frézováno N8 – Ra 3,2 ¦ Délka +0,40 / 0 mm – předbroušeno, jemně frézováno N8 – Ra 3,2 | zušlechtěno na 950 - 1100 N/mm2 (325HB max) 33HRc
1.2312 | 60.4 | 200.4 | 200.4 | Univerzální desky s přídavkem na obrábění | 3074 | 126.51 | Tloušťka +0,20 / 0 mm – předbroušeno, jemně frézováno N8 – Ra 3,2 ¦ Šířka +0,40 / 0 mm – předbroušeno, jemně frézováno N8 – Ra 3,2 ¦ Délka +0,40 / 0 mm – předbroušeno, jemně frézováno N8 – Ra 3,2 | zušlechtěno na 950 - 1100 N/mm2 (325HB max) 33HRc
1.2312 | 80.4 | 200.4 | 200.4 | Univerzální desky s přídavkem na obrábění | 4359 | 179.4 | Tloušťka +0,20 / 0 mm – předbroušeno, jemně frézováno N8 – Ra 3,2 ¦ Šířka +0,40 / 0 mm – předbroušeno, jemně frézováno N8 – Ra 3,2 ¦ Délka +0,40 / 0 mm – předbroušeno, jemně frézováno N8 – Ra 3,2 | zušlechtěno na 950 - 1100 N/mm2 (325HB max) 33HRc
1.2312 | 100.4 | 200.4 | 200.4 | Univerzální desky s přídavkem na obrábění | 5141 | 211.55 | Tloušťka +0,20 / 0 mm – předbroušeno, jemně frézováno N8 – Ra 3,2 ¦ Šířka +0,40 / 0 mm – předbroušeno, jemně frézováno N8 – Ra 3,2 ¦ Délka +0,40 / 0 mm – předbroušeno, jemně frézováno N8 – Ra 3,2 | zušlechtěno na 950 - 1100 N/mm2 (325HB max) 33HRc
1.2312 | 15.4 | 100.4 | 300.4 | Univerzální desky s přídavkem na obrábění | 781 | 32.15 | Tloušťka +0,20 / 0 mm – předbroušeno, jemně frézováno N8 – Ra 3,2 ¦ Šířka +0,40 / 0 mm – předbroušeno, jemně frézováno N8 – Ra 3,2 ¦ Délka +0,40 / 0 mm – předbroušeno, jemně frézováno N8 – Ra 3,2 | zušlechtěno na 950 - 1100 N/mm2 (325HB max) 33HRc
1.2312 | 20.4 | 100.4 | 300.4 | Univerzální desky s přídavkem na obrábění | 1008 | 41.48 | Tloušťka +0,20 / 0 mm – předbroušeno, jemně frézováno N8 – Ra 3,2 ¦ Šířka +0,40 / 0 mm – předbroušeno, jemně frézováno N8 – Ra 3,2 ¦ Délka +0,40 / 0 mm – předbroušeno, jemně frézováno N8 – Ra 3,2 | zušlechtěno na 950 - 1100 N/mm2 (325HB max) 33HRc
1.2312 | 25.4 | 100.4 | 300.4 | Univerzální desky s přídavkem na obrábění | 1210 | 49.78 | Tloušťka +0,20 / 0 mm – předbroušeno, jemně frézováno N8 – Ra 3,2 ¦ Šířka +0,40 / 0 mm – předbroušeno, jemně frézováno N8 – Ra 3,2 ¦ Délka +0,40 / 0 mm – předbroušeno, jemně frézováno N8 – Ra 3,2 | zušlechtěno na 950 - 1100 N/mm2 (325HB max) 33HRc
1.2312 | 30.4 | 100.4 | 300.4 | Univerzální desky s přídavkem na obrábění | 1411 | 58.07 | Tloušťka +0,20 / 0 mm – předbroušeno, jemně frézováno N8 – Ra 3,2 ¦ Šířka +0,40 / 0 mm – předbroušeno, jemně frézováno N8 – Ra 3,2 ¦ Délka +0,40 / 0 mm – předbroušeno, jemně frézováno N8 – Ra 3,2 | zušlechtěno na 950 - 1100 N/mm2 (325HB max) 33HRc
1.2312 | 40.4 | 100.4 | 300.4 | Univerzální desky s přídavkem na obrábění | 1789 | 73.63 | Tloušťka +0,20 / 0 mm – předbroušeno, jemně frézováno N8 – Ra 3,2 ¦ Šířka +0,40 / 0 mm – předbroušeno, jemně frézováno N8 – Ra 3,2 ¦ Délka +0,40 / 0 mm – předbroušeno, jemně frézováno N8 – Ra 3,2 | zušlechtěno na 950 - 1100 N/mm2 (325HB max) 33HRc
1.2312 | 50.4 | 100.4 | 300.4 | Univerzální desky s přídavkem na obrábění | 2192 | 90.22 | Tloušťka +0,20 / 0 mm – předbroušeno, jemně frézováno N8 – Ra 3,2 ¦ Šířka +0,40 / 0 mm – předbroušeno, jemně frézováno N8 – Ra 3,2 ¦ Délka +0,40 / 0 mm – předbroušeno, jemně frézováno N8 – Ra 3,2 | zušlechtěno na 950 - 1100 N/mm2 (325HB max) 33HRc
1.2312 | 60.4 | 100.4 | 300.4 | Univerzální desky s přídavkem na obrábění | 2369 | 97.48 | Tloušťka +0,20 / 0 mm – předbroušeno, jemně frézováno N8 – Ra 3,2 ¦ Šířka +0,40 / 0 mm – předbroušeno, jemně frézováno N8 – Ra 3,2 ¦ Délka +0,40 / 0 mm – předbroušeno, jemně frézováno N8 – Ra 3,2 | zušlechtěno na 950 - 1100 N/mm2 (325HB max) 33HRc
1.2312 | 80.4 | 100.4 | 300.4 | Univerzální desky s přídavkem na obrábění | 3074 | 126.51 | Tloušťka +0,20 / 0 mm – předbroušeno, jemně frézováno N8 – Ra 3,2 ¦ Šířka +0,40 / 0 mm – předbroušeno, jemně frézováno N8 – Ra 3,2 ¦ Délka +0,40 / 0 mm – předbroušeno, jemně frézováno N8 – Ra 3,2 | zušlechtěno na 950 - 1100 N/mm2 (325HB max) 33HRc
1.2312 | 100.4 | 100.4 | 300.4 | Univerzální desky s přídavkem na obrábění | 3528 | 145.18 | Tloušťka +0,20 / 0 mm – předbroušeno, jemně frézováno N8 – Ra 3,2 ¦ Šířka +0,40 / 0 mm – předbroušeno, jemně frézováno N8 – Ra 3,2 ¦ Délka +0,40 / 0 mm – předbroušeno, jemně frézováno N8 – Ra 3,2 | zušlechtěno na 950 - 1100 N/mm2 (325HB max) 33HRc
1.2312 | 15.4 | 150.4 | 300.4 | Univerzální desky s přídavkem na obrábění | 1159 | 47.7 | Tloušťka +0,20 / 0 mm – předbroušeno, jemně frézováno N8 – Ra 3,2 ¦ Šířka +0,40 / 0 mm – předbroušeno, jemně frézováno N8 – Ra 3,2 ¦ Délka +0,40 / 0 mm – předbroušeno, jemně frézováno N8 – Ra 3,2 | zušlechtěno na 950 - 1100 N/mm2 (325HB max) 33HRc
1.2312 | 20.4 | 150.4 | 300.4 | Univerzální desky s přídavkem na obrábění | 1285 | 52.89 | Tloušťka +0,20 / 0 mm – předbroušeno, jemně frézováno N8 – Ra 3,2 ¦ Šířka +0,40 / 0 mm – předbroušeno, jemně frézováno N8 – Ra 3,2 ¦ Délka +0,40 / 0 mm – předbroušeno, jemně frézováno N8 – Ra 3,2 | zušlechtěno na 950 - 1100 N/mm2 (325HB max) 33HRc
1.2312 | 25.4 | 150.4 | 300.4 | Univerzální desky s přídavkem na obrábění | 1638 | 67.41 | Tloušťka +0,20 / 0 mm – předbroušeno, jemně frézováno N8 – Ra 3,2 ¦ Šířka +0,40 / 0 mm – předbroušeno, jemně frézováno N8 – Ra 3,2 ¦ Délka +0,40 / 0 mm – předbroušeno, jemně frézováno N8 – Ra 3,2 | zušlechtěno na 950 - 1100 N/mm2 (325HB max) 33HRc
1.2312 | 30.4 | 150.4 | 300.4 | Univerzální desky s přídavkem na obrábění | 2192 | 90.22 | Tloušťka +0,20 / 0 mm – předbroušeno, jemně frézováno N8 – Ra 3,2 ¦ Šířka +0,40 / 0 mm – předbroušeno, jemně frézováno N8 – Ra 3,2 ¦ Délka +0,40 / 0 mm – předbroušeno, jemně frézováno N8 – Ra 3,2 | zušlechtěno na 950 - 1100 N/mm2 (325HB max) 33HRc
1.2312 | 40.4 | 150.4 | 300.4 | Univerzální desky s přídavkem na obrábění | 2369 | 97.48 | Tloušťka +0,20 / 0 mm – předbroušeno, jemně frézováno N8 – Ra 3,2 ¦ Šířka +0,40 / 0 mm – předbroušeno, jemně frézováno N8 – Ra 3,2 ¦ Délka +0,40 / 0 mm – předbroušeno, jemně frézováno N8 – Ra 3,2 | zušlechtěno na 950 - 1100 N/mm2 (325HB max) 33HRc
1.2312 | 50.4 | 150.4 | 300.4 | Univerzální desky s přídavkem na obrábění | 3125 | 128.59 | Tloušťka +0,20 / 0 mm – předbroušeno, jemně frézováno N8 – Ra 3,2 ¦ Šířka +0,40 / 0 mm – předbroušeno, jemně frézováno N8 – Ra 3,2 ¦ Délka +0,40 / 0 mm – předbroušeno, jemně frézováno N8 – Ra 3,2 | zušlechtěno na 950 - 1100 N/mm2 (325HB max) 33HRc
1.2312 | 60.4 | 150.4 | 300.4 | Univerzální desky s přídavkem na obrábění | 3402 | 140 | Tloušťka +0,20 / 0 mm – předbroušeno, jemně frézováno N8 – Ra 3,2 ¦ Šířka +0,40 / 0 mm – předbroušeno, jemně frézováno N8 – Ra 3,2 ¦ Délka +0,40 / 0 mm – předbroušeno, jemně frézováno N8 – Ra 3,2 | zušlechtěno na 950 - 1100 N/mm2 (325HB max) 33HRc
1.2312 | 80.4 | 150.4 | 300.4 | Univerzální desky s přídavkem na obrábění | 4561 | 187.7 | Tloušťka +0,20 / 0 mm – předbroušeno, jemně frézováno N8 – Ra 3,2 ¦ Šířka +0,40 / 0 mm – předbroušeno, jemně frézováno N8 – Ra 3,2 ¦ Délka +0,40 / 0 mm – předbroušeno, jemně frézováno N8 – Ra 3,2 | zušlechtěno na 950 - 1100 N/mm2 (325HB max) 33HRc
1.2312 | 100.4 | 150.4 | 300.4 | Univerzální desky s přídavkem na obrábění | 5267 | 216.73 | Tloušťka +0,20 / 0 mm – předbroušeno, jemně frézováno N8 – Ra 3,2 ¦ Šířka +0,40 / 0 mm – předbroušeno, jemně frézováno N8 – Ra 3,2 ¦ Délka +0,40 / 0 mm – předbroušeno, jemně frézováno N8 – Ra 3,2 | zušlechtěno na 950 - 1100 N/mm2 (325HB max) 33HRc
1.2312 | 15.4 | 200.4 | 300.4 | Univerzální desky s přídavkem na obrábění | 1537 | 63.26 | Tloušťka +0,20 / 0 mm – předbroušeno, jemně frézováno N8 – Ra 3,2 ¦ Šířka +0,40 / 0 mm – předbroušeno, jemně frézováno N8 – Ra 3,2 ¦ Délka +0,40 / 0 mm – předbroušeno, jemně frézováno N8 – Ra 3,2 | zušlechtěno na 950 - 1100 N/mm2 (325HB max) 33HRc
1.2312 | 20.4 | 200.4 | 300.4 | Univerzální desky s přídavkem na obrábění | 1663 | 68.44 | Tloušťka +0,20 / 0 mm – předbroušeno, jemně frézováno N8 – Ra 3,2 ¦ Šířka +0,40 / 0 mm – předbroušeno, jemně frézováno N8 – Ra 3,2 ¦ Délka +0,40 / 0 mm – předbroušeno, jemně frézováno N8 – Ra 3,2 | zušlechtěno na 950 - 1100 N/mm2 (325HB max) 33HRc
1.2312 | 25.4 | 200.4 | 300.4 | Univerzální desky s přídavkem na obrábění | 2117 | 87.11 | Tloušťka +0,20 / 0 mm – předbroušeno, jemně frézováno N8 – Ra 3,2 ¦ Šířka +0,40 / 0 mm – předbroušeno, jemně frézováno N8 – Ra 3,2 ¦ Délka +0,40 / 0 mm – předbroušeno, jemně frézováno N8 – Ra 3,2 | zušlechtěno na 950 - 1100 N/mm2 (325HB max) 33HRc
1.2312 | 30.4 | 200.4 | 300.4 | Univerzální desky s přídavkem na obrábění | 2822 | 116.14 | Tloušťka +0,20 / 0 mm – předbroušeno, jemně frézováno N8 – Ra 3,2 ¦ Šířka +0,40 / 0 mm – předbroušeno, jemně frézováno N8 – Ra 3,2 ¦ Délka +0,40 / 0 mm – předbroušeno, jemně frézováno N8 – Ra 3,2 | zušlechtěno na 950 - 1100 N/mm2 (325HB max) 33HRc
1.2312 | 40.4 | 200.4 | 300.4 | Univerzální desky s přídavkem na obrábění | 3150 | 129.62 | Tloušťka +0,20 / 0 mm – předbroušeno, jemně frézováno N8 – Ra 3,2 ¦ Šířka +0,40 / 0 mm – předbroušeno, jemně frézováno N8 – Ra 3,2 ¦ Délka +0,40 / 0 mm – předbroušeno, jemně frézováno N8 – Ra 3,2 | zušlechtěno na 950 - 1100 N/mm2 (325HB max) 33HRc
1.2312 | 50.4 | 200.4 | 300.4 | Univerzální desky s přídavkem na obrábění | 4032 | 165.92 | Tloušťka +0,20 / 0 mm – předbroušeno, jemně frézováno N8 – Ra 3,2 ¦ Šířka +0,40 / 0 mm – předbroušeno, jemně frézováno N8 – Ra 3,2 ¦ Délka +0,40 / 0 mm – předbroušeno, jemně frézováno N8 – Ra 3,2 | zušlechtěno na 950 - 1100 N/mm2 (325HB max) 33HRc
1.2312 | 60.4 | 200.4 | 300.4 | Univerzální desky s přídavkem na obrábění | 4385 | 180.44 | Tloušťka +0,20 / 0 mm – předbroušeno, jemně frézováno N8 – Ra 3,2 ¦ Šířka +0,40 / 0 mm – předbroušeno, jemně frézováno N8 – Ra 3,2 ¦ Délka +0,40 / 0 mm – předbroušeno, jemně frézováno N8 – Ra 3,2 | zušlechtěno na 950 - 1100 N/mm2 (325HB max) 33HRc
1.2312 | 80.4 | 200.4 | 300.4 | Univerzální desky s přídavkem na obrábění | 6073 | 249.92 | Tloušťka +0,20 / 0 mm – předbroušeno, jemně frézováno N8 – Ra 3,2 ¦ Šířka +0,40 / 0 mm – předbroušeno, jemně frézováno N8 – Ra 3,2 ¦ Délka +0,40 / 0 mm – předbroušeno, jemně frézováno N8 – Ra 3,2 | zušlechtěno na 950 - 1100 N/mm2 (325HB max) 33HRc
1.2312 | 100.4 | 200.4 | 300.4 | Univerzální desky s přídavkem na obrábění | 6829 | 281.03 | Tloušťka +0,20 / 0 mm – předbroušeno, jemně frézováno N8 – Ra 3,2 ¦ Šířka +0,40 / 0 mm – předbroušeno, jemně frézováno N8 – Ra 3,2 ¦ Délka +0,40 / 0 mm – předbroušeno, jemně frézováno N8 – Ra 3,2 | zušlechtěno na 950 - 1100 N/mm2 (325HB max) 33HRc
1.2312 | 15.4 | 250.4 | 300.4 | Univerzální desky s přídavkem na obrábění | 1789 | 73.63 | Tloušťka +0,20 / 0 mm – předbroušeno, jemně frézováno N8 – Ra 3,2 ¦ Šířka +0,40 / 0 mm – předbroušeno, jemně frézováno N8 – Ra 3,2 ¦ Délka +0,40 / 0 mm – předbroušeno, jemně frézováno N8 – Ra 3,2 | zušlechtěno na 950 - 1100 N/mm2 (325HB max) 33HRc
1.2312 | 20.4 | 250.4 | 300.4 | Univerzální desky s přídavkem na obrábění | 2016 | 82.96 | Tloušťka +0,20 / 0 mm – předbroušeno, jemně frézováno N8 – Ra 3,2 ¦ Šířka +0,40 / 0 mm – předbroušeno, jemně frézováno N8 – Ra 3,2 ¦ Délka +0,40 / 0 mm – předbroušeno, jemně frézováno N8 – Ra 3,2 | zušlechtěno na 950 - 1100 N/mm2 (325HB max) 33HRc
1.2312 | 25.4 | 250.4 | 300.4 | Univerzální desky s přídavkem na obrábění | 2570 | 105.77 | Tloušťka +0,20 / 0 mm – předbroušeno, jemně frézováno N8 – Ra 3,2 ¦ Šířka +0,40 / 0 mm – předbroušeno, jemně frézováno N8 – Ra 3,2 ¦ Délka +0,40 / 0 mm – předbroušeno, jemně frézováno N8 – Ra 3,2 | zušlechtěno na 950 - 1100 N/mm2 (325HB max) 33HRc
1.2312 | 30.4 | 250.4 | 300.4 | Univerzální desky s přídavkem na obrábění | 3402 | 140 | Tloušťka +0,20 / 0 mm – předbroušeno, jemně frézováno N8 – Ra 3,2 ¦ Šířka +0,40 / 0 mm – předbroušeno, jemně frézováno N8 – Ra 3,2 ¦ Délka +0,40 / 0 mm – předbroušeno, jemně frézováno N8 – Ra 3,2 | zušlechtěno na 950 - 1100 N/mm2 (325HB max) 33HRc
1.2312 | 40.4 | 250.4 | 300.4 | Univerzální desky s přídavkem na obrábění | 3729 | 153.48 | Tloušťka +0,20 / 0 mm – předbroušeno, jemně frézováno N8 – Ra 3,2 ¦ Šířka +0,40 / 0 mm – předbroušeno, jemně frézováno N8 – Ra 3,2 ¦ Délka +0,40 / 0 mm – předbroušeno, jemně frézováno N8 – Ra 3,2 | zušlechtěno na 950 - 1100 N/mm2 (325HB max) 33HRc
1.2312 | 50.4 | 250.4 | 300.4 | Univerzální desky s přídavkem na obrábění | 4838 | 199.1 | Tloušťka +0,20 / 0 mm – předbroušeno, jemně frézováno N8 – Ra 3,2 ¦ Šířka +0,40 / 0 mm – předbroušeno, jemně frézováno N8 – Ra 3,2 ¦ Délka +0,40 / 0 mm – předbroušeno, jemně frézováno N8 – Ra 3,2 | zušlechtěno na 950 - 1100 N/mm2 (325HB max) 33HRc
1.2312 | 60.4 | 250.4 | 300.4 | Univerzální desky s přídavkem na obrábění | 5267 | 216.73 | Tloušťka +0,20 / 0 mm – předbroušeno, jemně frézováno N8 – Ra 3,2 ¦ Šířka +0,40 / 0 mm – předbroušeno, jemně frézováno N8 – Ra 3,2 ¦ Délka +0,40 / 0 mm – předbroušeno, jemně frézováno N8 – Ra 3,2 | zušlechtěno na 950 - 1100 N/mm2 (325HB max) 33HRc
1.2312 | 80.4 | 250.4 | 300.4 | Univerzální desky s přídavkem na obrábění | 6602 | 271.69 | Tloušťka +0,20 / 0 mm – předbroušeno, jemně frézováno N8 – Ra 3,2 ¦ Šířka +0,40 / 0 mm – předbroušeno, jemně frézováno N8 – Ra 3,2 ¦ Délka +0,40 / 0 mm – předbroušeno, jemně frézováno N8 – Ra 3,2 | zušlechtěno na 950 - 1100 N/mm2 (325HB max) 33HRc
1.2312 | 100.4 | 250.4 | 300.4 | Univerzální desky s přídavkem na obrábění | 7358 | 302.8 | Tloušťka +0,20 / 0 mm – předbroušeno, jemně frézováno N8 – Ra 3,2 ¦ Šířka +0,40 / 0 mm – předbroušeno, jemně frézováno N8 – Ra 3,2 ¦ Délka +0,40 / 0 mm – předbroušeno, jemně frézováno N8 – Ra 3,2 | zušlechtěno na 950 - 1100 N/mm2 (325HB max) 33HRc
1.2312 | 15.4 | 300.4 | 300.4 | Univerzální desky s přídavkem na obrábění | 2192 | 90.22 | Tloušťka +0,20 / 0 mm – předbroušeno, jemně frézováno N8 – Ra 3,2 ¦ Šířka +0,40 / 0 mm – předbroušeno, jemně frézováno N8 – Ra 3,2 ¦ Délka +0,40 / 0 mm – předbroušeno, jemně frézováno N8 – Ra 3,2 | zušlechtěno na 950 - 1100 N/mm2 (325HB max) 33HRc
1.2312 | 20.4 | 300.4 | 300.4 | Univerzální desky s přídavkem na obrábění | 2470 | 101.63 | Tloušťka +0,20 / 0 mm – předbroušeno, jemně frézováno N8 – Ra 3,2 ¦ Šířka +0,40 / 0 mm – předbroušeno, jemně frézováno N8 – Ra 3,2 ¦ Délka +0,40 / 0 mm – předbroušeno, jemně frézováno N8 – Ra 3,2 | zušlechtěno na 950 - 1100 N/mm2 (325HB max) 33HRc
1.2312 | 25.4 | 300.4 | 300.4 | Univerzální desky s přídavkem na obrábění | 3150 | 129.62 | Tloušťka +0,20 / 0 mm – předbroušeno, jemně frézováno N8 – Ra 3,2 ¦ Šířka +0,40 / 0 mm – předbroušeno, jemně frézováno N8 – Ra 3,2 ¦ Délka +0,40 / 0 mm – předbroušeno, jemně frézováno N8 – Ra 3,2 | zušlechtěno na 950 - 1100 N/mm2 (325HB max) 33HRc
1.2312 | 30.4 | 300.4 | 300.4 | Univerzální desky s přídavkem na obrábění | 3855 | 158.66 | Tloušťka +0,20 / 0 mm – předbroušeno, jemně frézováno N8 – Ra 3,2 ¦ Šířka +0,40 / 0 mm – předbroušeno, jemně frézováno N8 – Ra 3,2 ¦ Délka +0,40 / 0 mm – předbroušeno, jemně frézováno N8 – Ra 3,2 | zušlechtěno na 950 - 1100 N/mm2 (325HB max) 33HRc
1.2312 | 40.4 | 300.4 | 300.4 | Univerzální desky s přídavkem na obrábění | 4133 | 170.07 | Tloušťka +0,20 / 0 mm – předbroušeno, jemně frézováno N8 – Ra 3,2 ¦ Šířka +0,40 / 0 mm – předbroušeno, jemně frézováno N8 – Ra 3,2 ¦ Délka +0,40 / 0 mm – předbroušeno, jemně frézováno N8 – Ra 3,2 | zušlechtěno na 950 - 1100 N/mm2 (325HB max) 33HRc
1.2312 | 50.4 | 300.4 | 300.4 | Univerzální desky s přídavkem na obrábění | 5695 | 234.36 | Tloušťka +0,20 / 0 mm – předbroušeno, jemně frézováno N8 – Ra 3,2 ¦ Šířka +0,40 / 0 mm – předbroušeno, jemně frézováno N8 – Ra 3,2 ¦ Délka +0,40 / 0 mm – předbroušeno, jemně frézováno N8 – Ra 3,2 | zušlechtěno na 950 - 1100 N/mm2 (325HB max) 33HRc
1.2312 | 60.4 | 300.4 | 300.4 | Univerzální desky s přídavkem na obrábění | 6350 | 261.32 | Tloušťka +0,20 / 0 mm – předbroušeno, jemně frézováno N8 – Ra 3,2 ¦ Šířka +0,40 / 0 mm – předbroušeno, jemně frézováno N8 – Ra 3,2 ¦ Délka +0,40 / 0 mm – předbroušeno, jemně frézováno N8 – Ra 3,2 | zušlechtěno na 950 - 1100 N/mm2 (325HB max) 33HRc
1.2312 | 80.4 | 300.4 | 300.4 | Univerzální desky s přídavkem na obrábění | 8845 | 363.99 | Tloušťka +0,20 / 0 mm – předbroušeno, jemně frézováno N8 – Ra 3,2 ¦ Šířka +0,40 / 0 mm – předbroušeno, jemně frézováno N8 – Ra 3,2 ¦ Délka +0,40 / 0 mm – předbroušeno, jemně frézováno N8 – Ra 3,2 | zušlechtěno na 950 - 1100 N/mm2 (325HB max) 33HRc
1.2312 | 100.4 | 300.4 | 300.4 | Univerzální desky s přídavkem na obrábění | 9979 | 410.65 | Tloušťka +0,20 / 0 mm – předbroušeno, jemně frézováno N8 – Ra 3,2 ¦ Šířka +0,40 / 0 mm – předbroušeno, jemně frézováno N8 – Ra 3,2 ¦ Délka +0,40 / 0 mm – předbroušeno, jemně frézováno N8 – Ra 3,2 | zušlechtěno na 950 - 1100 N/mm2 (325HB max) 33HRc
1.2312 | 15.4 | 100.4 | 400.4 | Univerzální desky s přídavkem na obrábění | 1058 | 43.55 | Tloušťka +0,20 / 0 mm – předbroušeno, jemně frézováno N8 – Ra 3,2 ¦ Šířka +0,40 / 0 mm – předbroušeno, jemně frézováno N8 – Ra 3,2 ¦ Délka +0,40 / 0 mm – předbroušeno, jemně frézováno N8 – Ra 3,2 | zušlechtěno na 950 - 1100 N/mm2 (325HB max) 33HRc
1.2312 | 20.4 | 100.4 | 400.4 | Univerzální desky s přídavkem na obrábění | 1386 | 57.03 | Tloušťka +0,20 / 0 mm – předbroušeno, jemně frézováno N8 – Ra 3,2 ¦ Šířka +0,40 / 0 mm – předbroušeno, jemně frézováno N8 – Ra 3,2 ¦ Délka +0,40 / 0 mm – předbroušeno, jemně frézováno N8 – Ra 3,2 | zušlechtěno na 950 - 1100 N/mm2 (325HB max) 33HRc
1.2312 | 25.4 | 100.4 | 400.4 | Univerzální desky s přídavkem na obrábění | 1663 | 68.44 | Tloušťka +0,20 / 0 mm – předbroušeno, jemně frézováno N8 – Ra 3,2 ¦ Šířka +0,40 / 0 mm – předbroušeno, jemně frézováno N8 – Ra 3,2 ¦ Délka +0,40 / 0 mm – předbroušeno, jemně frézováno N8 – Ra 3,2 | zušlechtěno na 950 - 1100 N/mm2 (325HB max) 33HRc
1.2312 | 30.4 | 100.4 | 400.4 | Univerzální desky s přídavkem na obrábění | 1789 | 73.63 | Tloušťka +0,20 / 0 mm – předbroušeno, jemně frézováno N8 – Ra 3,2 ¦ Šířka +0,40 / 0 mm – předbroušeno, jemně frézováno N8 – Ra 3,2 ¦ Délka +0,40 / 0 mm – předbroušeno, jemně frézováno N8 – Ra 3,2 | zušlechtěno na 950 - 1100 N/mm2 (325HB max) 33HRc
1.2312 | 40.4 | 100.4 | 400.4 | Univerzální desky s přídavkem na obrábění | 2243 | 92.29 | Tloušťka +0,20 / 0 mm – předbroušeno, jemně frézováno N8 – Ra 3,2 ¦ Šířka +0,40 / 0 mm – předbroušeno, jemně frézováno N8 – Ra 3,2 ¦ Délka +0,40 / 0 mm – předbroušeno, jemně frézováno N8 – Ra 3,2 | zušlechtěno na 950 - 1100 N/mm2 (325HB max) 33HRc
1.2312 | 50.4 | 100.4 | 400.4 | Univerzální desky s přídavkem na obrábění | 2772 | 114.07 | Tloušťka +0,20 / 0 mm – předbroušeno, jemně frézováno N8 – Ra 3,2 ¦ Šířka +0,40 / 0 mm – předbroušeno, jemně frézováno N8 – Ra 3,2 ¦ Délka +0,40 / 0 mm – předbroušeno, jemně frézováno N8 – Ra 3,2 | zušlechtěno na 950 - 1100 N/mm2 (325HB max) 33HRc
1.2312 | 60.4 | 100.4 | 400.4 | Univerzální desky s přídavkem na obrábění | 3074 | 126.51 | Tloušťka +0,20 / 0 mm – předbroušeno, jemně frézováno N8 – Ra 3,2 ¦ Šířka +0,40 / 0 mm – předbroušeno, jemně frézováno N8 – Ra 3,2 ¦ Délka +0,40 / 0 mm – předbroušeno, jemně frézováno N8 – Ra 3,2 | zušlechtěno na 950 - 1100 N/mm2 (325HB max) 33HRc
1.2312 | 80.4 | 100.4 | 400.4 | Univerzální desky s přídavkem na obrábění | 4259 | 175.25 | Tloušťka +0,20 / 0 mm – předbroušeno, jemně frézováno N8 – Ra 3,2 ¦ Šířka +0,40 / 0 mm – předbroušeno, jemně frézováno N8 – Ra 3,2 ¦ Délka +0,40 / 0 mm – předbroušeno, jemně frézováno N8 – Ra 3,2 | zušlechtěno na 950 - 1100 N/mm2 (325HB max) 33HRc
1.2312 | 100.4 | 100.4 | 400.4 | Univerzální desky s přídavkem na obrábění | 4964 | 204.29 | Tloušťka +0,20 / 0 mm – předbroušeno, jemně frézováno N8 – Ra 3,2 ¦ Šířka +0,40 / 0 mm – předbroušeno, jemně frézováno N8 – Ra 3,2 ¦ Délka +0,40 / 0 mm – předbroušeno, jemně frézováno N8 – Ra 3,2 | zušlechtěno na 950 - 1100 N/mm2 (325HB max) 33HRc
1.2312 | 15.4 | 150.4 | 400.4 | Univerzální desky s přídavkem na obrábění | 1512 | 62.22 | Tloušťka +0,20 / 0 mm – předbroušeno, jemně frézováno N8 – Ra 3,2 ¦ Šířka +0,40 / 0 mm – předbroušeno, jemně frézováno N8 – Ra 3,2 ¦ Délka +0,40 / 0 mm – předbroušeno, jemně frézováno N8 – Ra 3,2 | zušlechtěno na 950 - 1100 N/mm2 (325HB max) 33HRc
1.2312 | 20.4 | 150.4 | 400.4 | Univerzální desky s přídavkem na obrábění | 1663 | 68.44 | Tloušťka +0,20 / 0 mm – předbroušeno, jemně frézováno N8 – Ra 3,2 ¦ Šířka +0,40 / 0 mm – předbroušeno, jemně frézováno N8 – Ra 3,2 ¦ Délka +0,40 / 0 mm – předbroušeno, jemně frézováno N8 – Ra 3,2 | zušlechtěno na 950 - 1100 N/mm2 (325HB max) 33HRc
1.2312 | 25.4 | 150.4 | 400.4 | Univerzální desky s přídavkem na obrábění | 2117 | 87.11 | Tloušťka +0,20 / 0 mm – předbroušeno, jemně frézováno N8 – Ra 3,2 ¦ Šířka +0,40 / 0 mm – předbroušeno, jemně frézováno N8 – Ra 3,2 ¦ Délka +0,40 / 0 mm – předbroušeno, jemně frézováno N8 – Ra 3,2 | zušlechtěno na 950 - 1100 N/mm2 (325HB max) 33HRc
1.2312 | 30.4 | 150.4 | 400.4 | Univerzální desky s přídavkem na obrábění | 2772 | 114.07 | Tloušťka +0,20 / 0 mm – předbroušeno, jemně frézováno N8 – Ra 3,2 ¦ Šířka +0,40 / 0 mm – předbroušeno, jemně frézováno N8 – Ra 3,2 ¦ Délka +0,40 / 0 mm – předbroušeno, jemně frézováno N8 – Ra 3,2 | zušlechtěno na 950 - 1100 N/mm2 (325HB max) 33HRc
1.2312 | 40.4 | 150.4 | 400.4 | Univerzální desky s přídavkem na obrábění | 3074 | 126.51 | Tloušťka +0,20 / 0 mm – předbroušeno, jemně frézováno N8 – Ra 3,2 ¦ Šířka +0,40 / 0 mm – předbroušeno, jemně frézováno N8 – Ra 3,2 ¦ Délka +0,40 / 0 mm – předbroušeno, jemně frézováno N8 – Ra 3,2 | zušlechtěno na 950 - 1100 N/mm2 (325HB max) 33HRc
1.2312 | 50.4 | 150.4 | 400.4 | Univerzální desky s přídavkem na obrábění | 3956 | 162.81 | Tloušťka +0,20 / 0 mm – předbroušeno, jemně frézováno N8 – Ra 3,2 ¦ Šířka +0,40 / 0 mm – předbroušeno, jemně frézováno N8 – Ra 3,2 ¦ Délka +0,40 / 0 mm – předbroušeno, jemně frézováno N8 – Ra 3,2 | zušlechtěno na 950 - 1100 N/mm2 (325HB max) 33HRc
1.2312 | 60.4 | 150.4 | 400.4 | Univerzální desky s přídavkem na obrábění | 4359 | 179.4 | Tloušťka +0,20 / 0 mm – předbroušeno, jemně frézováno N8 – Ra 3,2 ¦ Šířka +0,40 / 0 mm – předbroušeno, jemně frézováno N8 – Ra 3,2 ¦ Délka +0,40 / 0 mm – předbroušeno, jemně frézováno N8 – Ra 3,2 | zušlechtěno na 950 - 1100 N/mm2 (325HB max) 33HRc
1.2312 | 80.4 | 150.4 | 400.4 | Univerzální desky s přídavkem na obrábění | 6527 | 268.58 | Tloušťka +0,20 / 0 mm – předbroušeno, jemně frézováno N8 – Ra 3,2 ¦ Šířka +0,40 / 0 mm – předbroušeno, jemně frézováno N8 – Ra 3,2 ¦ Délka +0,40 / 0 mm – předbroušeno, jemně frézováno N8 – Ra 3,2 | zušlechtěno na 950 - 1100 N/mm2 (325HB max) 33HRc
1.2312 | 100.4 | 150.4 | 400.4 | Univerzální desky s přídavkem na obrábění | 7232 | 297.62 | Tloušťka +0,20 / 0 mm – předbroušeno, jemně frézováno N8 – Ra 3,2 ¦ Šířka +0,40 / 0 mm – předbroušeno, jemně frézováno N8 – Ra 3,2 ¦ Délka +0,40 / 0 mm – předbroušeno, jemně frézováno N8 – Ra 3,2 | zušlechtěno na 950 - 1100 N/mm2 (325HB max) 33HRc
1.2312 | 15.4 | 200.4 | 400.4 | Univerzální desky s přídavkem na obrábění | 1991 | 81.92 | Tloušťka +0,20 / 0 mm – předbroušeno, jemně frézováno N8 – Ra 3,2 ¦ Šířka +0,40 / 0 mm – předbroušeno, jemně frézováno N8 – Ra 3,2 ¦ Délka +0,40 / 0 mm – předbroušeno, jemně frézováno N8 – Ra 3,2 | zušlechtěno na 950 - 1100 N/mm2 (325HB max) 33HRc
1.2312 | 20.4 | 200.4 | 400.4 | Univerzální desky s přídavkem na obrábění | 2167 | 89.18 | Tloušťka +0,20 / 0 mm – předbroušeno, jemně frézováno N8 – Ra 3,2 ¦ Šířka +0,40 / 0 mm – předbroušeno, jemně frézováno N8 – Ra 3,2 ¦ Délka +0,40 / 0 mm – předbroušeno, jemně frézováno N8 – Ra 3,2 | zušlechtěno na 950 - 1100 N/mm2 (325HB max) 33HRc
1.2312 | 25.4 | 200.4 | 400.4 | Univerzální desky s přídavkem na obrábění | 2696 | 110.96 | Tloušťka +0,20 / 0 mm – předbroušeno, jemně frézováno N8 – Ra 3,2 ¦ Šířka +0,40 / 0 mm – předbroušeno, jemně frézováno N8 – Ra 3,2 ¦ Délka +0,40 / 0 mm – předbroušeno, jemně frézováno N8 – Ra 3,2 | zušlechtěno na 950 - 1100 N/mm2 (325HB max) 33HRc
1.2312 | 30.4 | 200.4 | 400.4 | Univerzální desky s přídavkem na obrábění | 3729 | 153.48 | Tloušťka +0,20 / 0 mm – předbroušeno, jemně frézováno N8 – Ra 3,2 ¦ Šířka +0,40 / 0 mm – předbroušeno, jemně frézováno N8 – Ra 3,2 ¦ Délka +0,40 / 0 mm – předbroušeno, jemně frézováno N8 – Ra 3,2 | zušlechtěno na 950 - 1100 N/mm2 (325HB max) 33HRc
1.2312 | 40.4 | 200.4 | 400.4 | Univerzální desky s přídavkem na obrábění | 4082 | 167.99 | Tloušťka +0,20 / 0 mm – předbroušeno, jemně frézováno N8 – Ra 3,2 ¦ Šířka +0,40 / 0 mm – předbroušeno, jemně frézováno N8 – Ra 3,2 ¦ Délka +0,40 / 0 mm – předbroušeno, jemně frézováno N8 – Ra 3,2 | zušlechtěno na 950 - 1100 N/mm2 (325HB max) 33HRc
1.2312 | 50.4 | 200.4 | 400.4 | Univerzální desky s přídavkem na obrábění | 5141 | 211.55 | Tloušťka +0,20 / 0 mm – předbroušeno, jemně frézováno N8 – Ra 3,2 ¦ Šířka +0,40 / 0 mm – předbroušeno, jemně frézováno N8 – Ra 3,2 ¦ Délka +0,40 / 0 mm – předbroušeno, jemně frézováno N8 – Ra 3,2 | zušlechtěno na 950 - 1100 N/mm2 (325HB max) 33HRc
1.2312 | 60.4 | 200.4 | 400.4 | Univerzální desky s přídavkem na obrábění | 5997 | 246.81 | Tloušťka +0,20 / 0 mm – předbroušeno, jemně frézováno N8 – Ra 3,2 ¦ Šířka +0,40 / 0 mm – předbroušeno, jemně frézováno N8 – Ra 3,2 ¦ Délka +0,40 / 0 mm – předbroušeno, jemně frézováno N8 – Ra 3,2 | zušlechtěno na 950 - 1100 N/mm2 (325HB max) 33HRc
1.2312 | 80.4 | 200.4 | 400.4 | Univerzální desky s přídavkem na obrábění | 7988 | 328.73 | Tloušťka +0,20 / 0 mm – předbroušeno, jemně frézováno N8 – Ra 3,2 ¦ Šířka +0,40 / 0 mm – předbroušeno, jemně frézováno N8 – Ra 3,2 ¦ Délka +0,40 / 0 mm – předbroušeno, jemně frézováno N8 – Ra 3,2 | zušlechtěno na 950 - 1100 N/mm2 (325HB max) 33HRc
1.2312 | 100.4 | 200.4 | 400.4 | Univerzální desky s přídavkem na obrábění | 9979 | 410.65 | Tloušťka +0,20 / 0 mm – předbroušeno, jemně frézováno N8 – Ra 3,2 ¦ Šířka +0,40 / 0 mm – předbroušeno, jemně frézováno N8 – Ra 3,2 ¦ Délka +0,40 / 0 mm – předbroušeno, jemně frézováno N8 – Ra 3,2 | zušlechtěno na 950 - 1100 N/mm2 (325HB max) 33HRc
1.2312 | 15.4 | 250.4 | 400.4 | Univerzální desky s přídavkem na obrábění | 2394 | 98.52 | Tloušťka +0,20 / 0 mm – předbroušeno, jemně frézováno N8 – Ra 3,2 ¦ Šířka +0,40 / 0 mm – předbroušeno, jemně frézováno N8 – Ra 3,2 ¦ Délka +0,40 / 0 mm – předbroušeno, jemně frézováno N8 – Ra 3,2 | zušlechtěno na 950 - 1100 N/mm2 (325HB max) 33HRc
1.2312 | 20.4 | 250.4 | 400.4 | Univerzální desky s přídavkem na obrábění | 2822 | 116.14 | Tloušťka +0,20 / 0 mm – předbroušeno, jemně frézováno N8 – Ra 3,2 ¦ Šířka +0,40 / 0 mm – předbroušeno, jemně frézováno N8 – Ra 3,2 ¦ Délka +0,40 / 0 mm – předbroušeno, jemně frézováno N8 – Ra 3,2 | zušlechtěno na 950 - 1100 N/mm2 (325HB max) 33HRc
1.2312 | 25.4 | 250.4 | 400.4 | Univerzální desky s přídavkem na obrábění | 3452 | 142.07 | Tloušťka +0,20 / 0 mm – předbroušeno, jemně frézováno N8 – Ra 3,2 ¦ Šířka +0,40 / 0 mm – předbroušeno, jemně frézováno N8 – Ra 3,2 ¦ Délka +0,40 / 0 mm – předbroušeno, jemně frézováno N8 – Ra 3,2 | zušlechtěno na 950 - 1100 N/mm2 (325HB max) 33HRc
1.2312 | 30.4 | 250.4 | 400.4 | Univerzální desky s přídavkem na obrábění | 4485 | 184.59 | Tloušťka +0,20 / 0 mm – předbroušeno, jemně frézováno N8 – Ra 3,2 ¦ Šířka +0,40 / 0 mm – předbroušeno, jemně frézováno N8 – Ra 3,2 ¦ Délka +0,40 / 0 mm – předbroušeno, jemně frézováno N8 – Ra 3,2 | zušlechtěno na 950 - 1100 N/mm2 (325HB max) 33HRc
1.2312 | 40.4 | 250.4 | 400.4 | Univerzální desky s přídavkem na obrábění | 4964 | 204.29 | Tloušťka +0,20 / 0 mm – předbroušeno, jemně frézováno N8 – Ra 3,2 ¦ Šířka +0,40 / 0 mm – předbroušeno, jemně frézováno N8 – Ra 3,2 ¦ Délka +0,40 / 0 mm – předbroušeno, jemně frézováno N8 – Ra 3,2 | zušlechtěno na 950 - 1100 N/mm2 (325HB max) 33HRc
1.2312 | 50.4 | 250.4 | 400.4 | Univerzální desky s přídavkem na obrábění | 6224 | 256.14 | Tloušťka +0,20 / 0 mm – předbroušeno, jemně frézováno N8 – Ra 3,2 ¦ Šířka +0,40 / 0 mm – předbroušeno, jemně frézováno N8 – Ra 3,2 ¦ Délka +0,40 / 0 mm – předbroušeno, jemně frézováno N8 – Ra 3,2 | zušlechtěno na 950 - 1100 N/mm2 (325HB max) 33HRc
1.2312 | 60.4 | 250.4 | 400.4 | Univerzální desky s přídavkem na obrábění | 7005 | 288.29 | Tloušťka +0,20 / 0 mm – předbroušeno, jemně frézováno N8 – Ra 3,2 ¦ Šířka +0,40 / 0 mm – předbroušeno, jemně frézováno N8 – Ra 3,2 ¦ Délka +0,40 / 0 mm – předbroušeno, jemně frézováno N8 – Ra 3,2 | zušlechtěno na 950 - 1100 N/mm2 (325HB max) 33HRc
1.2312 | 80.4 | 250.4 | 400.4 | Univerzální desky s přídavkem na obrábění | 8694 | 357.76 | Tloušťka +0,20 / 0 mm – předbroušeno, jemně frézováno N8 – Ra 3,2 ¦ Šířka +0,40 / 0 mm – předbroušeno, jemně frézováno N8 – Ra 3,2 ¦ Délka +0,40 / 0 mm – předbroušeno, jemně frézováno N8 – Ra 3,2 | zušlechtěno na 950 - 1100 N/mm2 (325HB max) 33HRc
1.2312 | 100.4 | 250.4 | 400.4 | Univerzální desky s přídavkem na obrábění | 10861 | 446.95 | Tloušťka +0,20 / 0 mm – předbroušeno, jemně frézováno N8 – Ra 3,2 ¦ Šířka +0,40 / 0 mm – předbroušeno, jemně frézováno N8 – Ra 3,2 ¦ Délka +0,40 / 0 mm – předbroušeno, jemně frézováno N8 – Ra 3,2 | zušlechtěno na 950 - 1100 N/mm2 (325HB max) 33HRc
1.2312 | 15.4 | 300.4 | 400.4 | Univerzální desky s přídavkem na obrábění | 2772 | 114.07 | Tloušťka +0,20 / 0 mm – předbroušeno, jemně frézováno N8 – Ra 3,2 ¦ Šířka +0,40 / 0 mm – předbroušeno, jemně frézováno N8 – Ra 3,2 ¦ Délka +0,40 / 0 mm – předbroušeno, jemně frézováno N8 – Ra 3,2 | zušlechtěno na 950 - 1100 N/mm2 (325HB max) 33HRc
1.2312 | 20.4 | 300.4 | 400.4 | Univerzální desky s přídavkem na obrábění | 3402 | 140 | Tloušťka +0,20 / 0 mm – předbroušeno, jemně frézováno N8 – Ra 3,2 ¦ Šířka +0,40 / 0 mm – předbroušeno, jemně frézováno N8 – Ra 3,2 ¦ Délka +0,40 / 0 mm – předbroušeno, jemně frézováno N8 – Ra 3,2 | zušlechtěno na 950 - 1100 N/mm2 (325HB max) 33HRc
1.2312 | 25.4 | 300.4 | 400.4 | Univerzální desky s přídavkem na obrábění | 4133 | 170.07 | Tloušťka +0,20 / 0 mm – předbroušeno, jemně frézováno N8 – Ra 3,2 ¦ Šířka +0,40 / 0 mm – předbroušeno, jemně frézováno N8 – Ra 3,2 ¦ Délka +0,40 / 0 mm – předbroušeno, jemně frézováno N8 – Ra 3,2 | zušlechtěno na 950 - 1100 N/mm2 (325HB max) 33HRc
1.2312 | 30.4 | 300.4 | 400.4 | Univerzální desky s přídavkem na obrábění | 5141 | 211.55 | Tloušťka +0,20 / 0 mm – předbroušeno, jemně frézováno N8 – Ra 3,2 ¦ Šířka +0,40 / 0 mm – předbroušeno, jemně frézováno N8 – Ra 3,2 ¦ Délka +0,40 / 0 mm – předbroušeno, jemně frézováno N8 – Ra 3,2 | zušlechtěno na 950 - 1100 N/mm2 (325HB max) 33HRc
1.2312 | 40.4 | 300.4 | 400.4 | Univerzální desky s přídavkem na obrábění | 5922 | 243.69 | Tloušťka +0,20 / 0 mm – předbroušeno, jemně frézováno N8 – Ra 3,2 ¦ Šířka +0,40 / 0 mm – předbroušeno, jemně frézováno N8 – Ra 3,2 ¦ Délka +0,40 / 0 mm – předbroušeno, jemně frézováno N8 – Ra 3,2 | zušlechtěno na 950 - 1100 N/mm2 (325HB max) 33HRc
1.2312 | 50.4 | 300.4 | 400.4 | Univerzální desky s přídavkem na obrábění | 7106 | 292.43 | Tloušťka +0,20 / 0 mm – předbroušeno, jemně frézováno N8 – Ra 3,2 ¦ Šířka +0,40 / 0 mm – předbroušeno, jemně frézováno N8 – Ra 3,2 ¦ Délka +0,40 / 0 mm – předbroušeno, jemně frézováno N8 – Ra 3,2 | zušlechtěno na 950 - 1100 N/mm2 (325HB max) 33HRc
1.2312 | 60.4 | 300.4 | 400.4 | Univerzální desky s přídavkem na obrábění | 8064 | 331.84 | Tloušťka +0,20 / 0 mm – předbroušeno, jemně frézováno N8 – Ra 3,2 ¦ Šířka +0,40 / 0 mm – předbroušeno, jemně frézováno N8 – Ra 3,2 ¦ Délka +0,40 / 0 mm – předbroušeno, jemně frézováno N8 – Ra 3,2 | zušlechtěno na 950 - 1100 N/mm2 (325HB max) 33HRc
1.2312 | 80.4 | 300.4 | 400.4 | Univerzální desky s přídavkem na obrábění | 11718 | 482.2 | Tloušťka +0,20 / 0 mm – předbroušeno, jemně frézováno N8 – Ra 3,2 ¦ Šířka +0,40 / 0 mm – předbroušeno, jemně frézováno N8 – Ra 3,2 ¦ Délka +0,40 / 0 mm – předbroušeno, jemně frézováno N8 – Ra 3,2 | zušlechtěno na 950 - 1100 N/mm2 (325HB max) 33HRc
1.2312 | 100.4 | 300.4 | 400.4 | Univerzální desky s přídavkem na obrábění | 13431 | 552.72 | Tloušťka +0,20 / 0 mm – předbroušeno, jemně frézováno N8 – Ra 3,2 ¦ Šířka +0,40 / 0 mm – předbroušeno, jemně frézováno N8 – Ra 3,2 ¦ Délka +0,40 / 0 mm – předbroušeno, jemně frézováno N8 – Ra 3,2 | zušlechtěno na 950 - 1100 N/mm2 (325HB max) 33HRc
1.2312 | 15.4 | 400.4 | 400.4 | Univerzální desky s přídavkem na obrábění | 3679 | 151.4 | Tloušťka +0,20 / 0 mm – předbroušeno, jemně frézováno N8 – Ra 3,2 ¦ Šířka +0,40 / 0 mm – předbroušeno, jemně frézováno N8 – Ra 3,2 ¦ Délka +0,40 / 0 mm – předbroušeno, jemně frézováno N8 – Ra 3,2 | zušlechtěno na 950 - 1100 N/mm2 (325HB max) 33HRc
1.2312 | 20.4 | 400.4 | 400.4 | Univerzální desky s přídavkem na obrábění | 4133 | 170.07 | Tloušťka +0,20 / 0 mm – předbroušeno, jemně frézováno N8 – Ra 3,2 ¦ Šířka +0,40 / 0 mm – předbroušeno, jemně frézováno N8 – Ra 3,2 ¦ Délka +0,40 / 0 mm – předbroušeno, jemně frézováno N8 – Ra 3,2 | zušlechtěno na 950 - 1100 N/mm2 (325HB max) 33HRc
1.2312 | 25.4 | 400.4 | 400.4 | Univerzální desky s přídavkem na obrábění | 5216 | 214.66 | Tloušťka +0,20 / 0 mm – předbroušeno, jemně frézováno N8 – Ra 3,2 ¦ Šířka +0,40 / 0 mm – předbroušeno, jemně frézováno N8 – Ra 3,2 ¦ Délka +0,40 / 0 mm – předbroušeno, jemně frézováno N8 – Ra 3,2 | zušlechtěno na 950 - 1100 N/mm2 (325HB max) 33HRc
1.2312 | 30.4 | 400.4 | 400.4 | Univerzální desky s přídavkem na obrábění | 6678 | 274.81 | Tloušťka +0,20 / 0 mm – předbroušeno, jemně frézováno N8 – Ra 3,2 ¦ Šířka +0,40 / 0 mm – předbroušeno, jemně frézováno N8 – Ra 3,2 ¦ Délka +0,40 / 0 mm – předbroušeno, jemně frézováno N8 – Ra 3,2 | zušlechtěno na 950 - 1100 N/mm2 (325HB max) 33HRc
1.2312 | 40.4 | 400.4 | 400.4 | Univerzální desky s přídavkem na obrábění | 7509 | 309.03 | Tloušťka +0,20 / 0 mm – předbroušeno, jemně frézováno N8 – Ra 3,2 ¦ Šířka +0,40 / 0 mm – předbroušeno, jemně frézováno N8 – Ra 3,2 ¦ Délka +0,40 / 0 mm – předbroušeno, jemně frézováno N8 – Ra 3,2 | zušlechtěno na 950 - 1100 N/mm2 (325HB max) 33HRc
1.2312 | 50.4 | 400.4 | 400.4 | Univerzální desky s přídavkem na obrábění | 9752 | 401.32 | Tloušťka +0,20 / 0 mm – předbroušeno, jemně frézováno N8 – Ra 3,2 ¦ Šířka +0,40 / 0 mm – předbroušeno, jemně frézováno N8 – Ra 3,2 ¦ Délka +0,40 / 0 mm – předbroušeno, jemně frézováno N8 – Ra 3,2 | zušlechtěno na 950 - 1100 N/mm2 (325HB max) 33HRc
1.2312 | 60.4 | 400.4 | 400.4 | Univerzální desky s přídavkem na obrábění | 10911 | 449.02 | Tloušťka +0,20 / 0 mm – předbroušeno, jemně frézováno N8 – Ra 3,2 ¦ Šířka +0,40 / 0 mm – předbroušeno, jemně frézováno N8 – Ra 3,2 ¦ Délka +0,40 / 0 mm – předbroušeno, jemně frézováno N8 – Ra 3,2 | zušlechtěno na 950 - 1100 N/mm2 (325HB max) 33HRc
1.2312 | 80.4 | 400.4 | 400.4 | Univerzální desky s přídavkem na obrábění | 15523 | 638.79 | Tloušťka +0,20 / 0 mm – předbroušeno, jemně frézováno N8 – Ra 3,2 ¦ Šířka +0,40 / 0 mm – předbroušeno, jemně frézováno N8 – Ra 3,2 ¦ Délka +0,40 / 0 mm – předbroušeno, jemně frézováno N8 – Ra 3,2 | zušlechtěno na 950 - 1100 N/mm2 (325HB max) 33HRc
1.2312 | 100.4 | 400.4 | 400.4 | Univerzální desky s přídavkem na obrábění | 18320 | 753.9 | Tloušťka +0,20 / 0 mm – předbroušeno, jemně frézováno N8 – Ra 3,2 ¦ Šířka +0,40 / 0 mm – předbroušeno, jemně frézováno N8 – Ra 3,2 ¦ Délka +0,40 / 0 mm – předbroušeno, jemně frézováno N8 – Ra 3,2 | zušlechtěno na 950 - 1100 N/mm2 (325HB max) 33HRc
1.2312 | 15.4 | 100.4 | 600.4 | Univerzální desky s přídavkem na obrábění | 1436 | 59.11 | Tloušťka +0,20 / 0 mm – předbroušeno, jemně frézováno N8 – Ra 3,2 ¦ Šířka +0,40 / 0 mm – předbroušeno, jemně frézováno N8 – Ra 3,2 ¦ Délka +0,40 / 0 mm – předbroušeno, jemně frézováno N8 – Ra 3,2 | zušlechtěno na 950 - 1100 N/mm2 (325HB max) 33HRc
1.2312 | 20.4 | 100.4 | 600.4 | Univerzální desky s přídavkem na obrábění | 1966 | 80.89 | Tloušťka +0,20 / 0 mm – předbroušeno, jemně frézováno N8 – Ra 3,2 ¦ Šířka +0,40 / 0 mm – předbroušeno, jemně frézováno N8 – Ra 3,2 ¦ Délka +0,40 / 0 mm – předbroušeno, jemně frézováno N8 – Ra 3,2 | zušlechtěno na 950 - 1100 N/mm2 (325HB max) 33HRc
1.2312 | 25.4 | 100.4 | 600.4 | Univerzální desky s přídavkem na obrábění | 2318 | 95.4 | Tloušťka +0,20 / 0 mm – předbroušeno, jemně frézováno N8 – Ra 3,2 ¦ Šířka +0,40 / 0 mm – předbroušeno, jemně frézováno N8 – Ra 3,2 ¦ Délka +0,40 / 0 mm – předbroušeno, jemně frézováno N8 – Ra 3,2 | zušlechtěno na 950 - 1100 N/mm2 (325HB max) 33HRc
1.2312 | 30.4 | 100.4 | 600.4 | Univerzální desky s přídavkem na obrábění | 2545 | 104.74 | Tloušťka +0,20 / 0 mm – předbroušeno, jemně frézováno N8 – Ra 3,2 ¦ Šířka +0,40 / 0 mm – předbroušeno, jemně frézováno N8 – Ra 3,2 ¦ Délka +0,40 / 0 mm – předbroušeno, jemně frézováno N8 – Ra 3,2 | zušlechtěno na 950 - 1100 N/mm2 (325HB max) 33HRc
1.2312 | 40.4 | 100.4 | 600 | Univerzální desky s přídavkem na obrábění | 3377 | 138.96 | Tloušťka +0,20 / 0 mm – předbroušeno, jemně frézováno N8 – Ra 3,2 ¦ Šířka +0,40 / 0 mm – předbroušeno, jemně frézováno N8 – Ra 3,2 ¦ Délka +0,40 / 0 mm – předbroušeno, jemně frézováno N8 – Ra 3,2 | zušlechtěno na 950 - 1100 N/mm2 (325HB max) 33HRc
1.2312 | 50.4 | 100.4 | 600.4 | Univerzální desky s přídavkem na obrábění | 4032 | 165.92 | Tloušťka +0,20 / 0 mm – předbroušeno, jemně frézováno N8 – Ra 3,2 ¦ Šířka +0,40 / 0 mm – předbroušeno, jemně frézováno N8 – Ra 3,2 ¦ Délka +0,40 / 0 mm – předbroušeno, jemně frézováno N8 – Ra 3,2 | zušlechtěno na 950 - 1100 N/mm2 (325HB max) 33HRc
1.2312 | 60.4 | 100.4 | 600.4 | Univerzální desky s přídavkem na obrábění | 4359 | 179.4 | Tloušťka +0,20 / 0 mm – předbroušeno, jemně frézováno N8 – Ra 3,2 ¦ Šířka +0,40 / 0 mm – předbroušeno, jemně frézováno N8 – Ra 3,2 ¦ Délka +0,40 / 0 mm – předbroušeno, jemně frézováno N8 – Ra 3,2 | zušlechtěno na 950 - 1100 N/mm2 (325HB max) 33HRc
1.2312 | 80.4 | 100.4 | 600.4 | Univerzální desky s přídavkem na obrábění | 5745 | 236.44 | Tloušťka +0,20 / 0 mm – předbroušeno, jemně frézováno N8 – Ra 3,2 ¦ Šířka +0,40 / 0 mm – předbroušeno, jemně frézováno N8 – Ra 3,2 ¦ Délka +0,40 / 0 mm – předbroušeno, jemně frézováno N8 – Ra 3,2 | zušlechtěno na 950 - 1100 N/mm2 (325HB max) 33HRc
1.2312 | 100.4 | 100.4 | 600.4 | Univerzální desky s přídavkem na obrábění | 6829 | 281.03 | Tloušťka +0,20 / 0 mm – předbroušeno, jemně frézováno N8 – Ra 3,2 ¦ Šířka +0,40 / 0 mm – předbroušeno, jemně frézováno N8 – Ra 3,2 ¦ Délka +0,40 / 0 mm – předbroušeno, jemně frézováno N8 – Ra 3,2 | zušlechtěno na 950 - 1100 N/mm2 (325HB max) 33HRc
1.2312 | 15.4 | 150.4 | 600.4 | Univerzální desky s přídavkem na obrábění | 2117 | 87.11 | Tloušťka +0,20 / 0 mm – předbroušeno, jemně frézováno N8 – Ra 3,2 ¦ Šířka +0,40 / 0 mm – předbroušeno, jemně frézováno N8 – Ra 3,2 ¦ Délka +0,40 / 0 mm – předbroušeno, jemně frézováno N8 – Ra 3,2 | zušlechtěno na 950 - 1100 N/mm2 (325HB max) 33HRc
1.2312 | 20.4 | 150.4 | 600.4 | Univerzální desky s přídavkem na obrábění | 2470 | 101.63 | Tloušťka +0,20 / 0 mm – předbroušeno, jemně frézováno N8 – Ra 3,2 ¦ Šířka +0,40 / 0 mm – předbroušeno, jemně frézováno N8 – Ra 3,2 ¦ Délka +0,40 / 0 mm – předbroušeno, jemně frézováno N8 – Ra 3,2 | zušlechtěno na 950 - 1100 N/mm2 (325HB max) 33HRc
1.2312 | 25.4 | 150.4 | 600.4 | Univerzální desky s přídavkem na obrábění | 3074 | 126.51 | Tloušťka +0,20 / 0 mm – předbroušeno, jemně frézováno N8 – Ra 3,2 ¦ Šířka +0,40 / 0 mm – předbroušeno, jemně frézováno N8 – Ra 3,2 ¦ Délka +0,40 / 0 mm – předbroušeno, jemně frézováno N8 – Ra 3,2 | zušlechtěno na 950 - 1100 N/mm2 (325HB max) 33HRc
1.2312 | 30.4 | 150.4 | 600.4 | Univerzální desky s přídavkem na obrábění | 3855 | 158.66 | Tloušťka +0,20 / 0 mm – předbroušeno, jemně frézováno N8 – Ra 3,2 ¦ Šířka +0,40 / 0 mm – předbroušeno, jemně frézováno N8 – Ra 3,2 ¦ Délka +0,40 / 0 mm – předbroušeno, jemně frézováno N8 – Ra 3,2 | zušlechtěno na 950 - 1100 N/mm2 (325HB max) 33HRc
1.2312 | 40.4 | 150.4 | 600.4 | Univerzální desky s přídavkem na obrábění | 4259 | 175.25 | Tloušťka +0,20 / 0 mm – předbroušeno, jemně frézováno N8 – Ra 3,2 ¦ Šířka +0,40 / 0 mm – předbroušeno, jemně frézováno N8 – Ra 3,2 ¦ Délka +0,40 / 0 mm – předbroušeno, jemně frézováno N8 – Ra 3,2 | zušlechtěno na 950 - 1100 N/mm2 (325HB max) 33HRc
1.2312 | 50.4 | 150.4 | 600.4 | Univerzální desky s přídavkem na obrábění | 5519 | 227.1 | Tloušťka +0,20 / 0 mm – předbroušeno, jemně frézováno N8 – Ra 3,2 ¦ Šířka +0,40 / 0 mm – předbroušeno, jemně frézováno N8 – Ra 3,2 ¦ Délka +0,40 / 0 mm – předbroušeno, jemně frézováno N8 – Ra 3,2 | zušlechtěno na 950 - 1100 N/mm2 (325HB max) 33HRc
1.2312 | 60.4 | 150.4 | 600.4 | Univerzální desky s přídavkem na obrábění | 6275 | 258.21 | Tloušťka +0,20 / 0 mm – předbroušeno, jemně frézováno N8 – Ra 3,2 ¦ Šířka +0,40 / 0 mm – předbroušeno, jemně frézováno N8 – Ra 3,2 ¦ Délka +0,40 / 0 mm – předbroušeno, jemně frézováno N8 – Ra 3,2 | zušlechtěno na 950 - 1100 N/mm2 (325HB max) 33HRc
1.2312 | 80.4 | 150.4 | 600.4 | Univerzální desky s přídavkem na obrábění | 8064 | 331.84 | Tloušťka +0,20 / 0 mm – předbroušeno, jemně frézováno N8 – Ra 3,2 ¦ Šířka +0,40 / 0 mm – předbroušeno, jemně frézováno N8 – Ra 3,2 ¦ Délka +0,40 / 0 mm – předbroušeno, jemně frézováno N8 – Ra 3,2 | zušlechtěno na 950 - 1100 N/mm2 (325HB max) 33HRc
1.2312 | 100.4 | 150.4 | 600.4 | Univerzální desky s přídavkem na obrábění | 10332 | 425.17 | Tloušťka +0,20 / 0 mm – předbroušeno, jemně frézováno N8 – Ra 3,2 ¦ Šířka +0,40 / 0 mm – předbroušeno, jemně frézováno N8 – Ra 3,2 ¦ Délka +0,40 / 0 mm – předbroušeno, jemně frézováno N8 – Ra 3,2 | zušlechtěno na 950 - 1100 N/mm2 (325HB max) 33HRc
1.2312 | 15.4 | 200.4 | 600.4 | Univerzální desky s přídavkem na obrábění | 2822 | 116.14 | Tloušťka +0,20 / 0 mm – předbroušeno, jemně frézováno N8 – Ra 3,2 ¦ Šířka +0,40 / 0 mm – předbroušeno, jemně frézováno N8 – Ra 3,2 ¦ Délka +0,40 / 0 mm – předbroušeno, jemně frézováno N8 – Ra 3,2 | zušlechtěno na 950 - 1100 N/mm2 (325HB max) 33HRc
1.2312 | 20.4 | 200.4 | 600.4 | Univerzální desky s přídavkem na obrábění | 3276 | 134.81 | Tloušťka +0,20 / 0 mm – předbroušeno, jemně frézováno N8 – Ra 3,2 ¦ Šířka +0,40 / 0 mm – předbroušeno, jemně frézováno N8 – Ra 3,2 ¦ Délka +0,40 / 0 mm – předbroušeno, jemně frézováno N8 – Ra 3,2 | zušlechtěno na 950 - 1100 N/mm2 (325HB max) 33HRc
1.2312 | 25.4 | 200.4 | 600.4 | Univerzální desky s přídavkem na obrábění | 3956 | 162.81 | Tloušťka +0,20 / 0 mm – předbroušeno, jemně frézováno N8 – Ra 3,2 ¦ Šířka +0,40 / 0 mm – předbroušeno, jemně frézováno N8 – Ra 3,2 ¦ Délka +0,40 / 0 mm – předbroušeno, jemně frézováno N8 – Ra 3,2 | zušlechtěno na 950 - 1100 N/mm2 (325HB max) 33HRc
1.2312 | 30.4 | 200.4 | 600.4 | Univerzální desky s přídavkem na obrábění | 4889 | 201.18 | Tloušťka +0,20 / 0 mm – předbroušeno, jemně frézováno N8 – Ra 3,2 ¦ Šířka +0,40 / 0 mm – předbroušeno, jemně frézováno N8 – Ra 3,2 ¦ Délka +0,40 / 0 mm – předbroušeno, jemně frézováno N8 – Ra 3,2 | zušlechtěno na 950 - 1100 N/mm2 (325HB max) 33HRc
1.2312 | 40.4 | 200.4 | 600.4 | Univerzální desky s přídavkem na obrábění | 5745 | 236.44 | Tloušťka +0,20 / 0 mm – předbroušeno, jemně frézováno N8 – Ra 3,2 ¦ Šířka +0,40 / 0 mm – předbroušeno, jemně frézováno N8 – Ra 3,2 ¦ Délka +0,40 / 0 mm – předbroušeno, jemně frézováno N8 – Ra 3,2 | zušlechtěno na 950 - 1100 N/mm2 (325HB max) 33HRc
1.2312 | 50.4 | 200.4 | 600.4 | Univerzální desky s přídavkem na obrábění | 7232 | 297.62 | Tloušťka +0,20 / 0 mm – předbroušeno, jemně frézováno N8 – Ra 3,2 ¦ Šířka +0,40 / 0 mm – předbroušeno, jemně frézováno N8 – Ra 3,2 ¦ Délka +0,40 / 0 mm – předbroušeno, jemně frézováno N8 – Ra 3,2 | zušlechtěno na 950 - 1100 N/mm2 (325HB max) 33HRc
1.2312 | 60.4 | 200.4 | 600.4 | Univerzální desky s přídavkem na obrábění | 8139 | 334.95 | Tloušťka +0,20 / 0 mm – předbroušeno, jemně frézováno N8 – Ra 3,2 ¦ Šířka +0,40 / 0 mm – předbroušeno, jemně frézováno N8 – Ra 3,2 ¦ Délka +0,40 / 0 mm – předbroušeno, jemně frézováno N8 – Ra 3,2 | zušlechtěno na 950 - 1100 N/mm2 (325HB max) 33HRc
1.2312 | 80.4 | 200.4 | 600.4 | Univerzální desky s přídavkem na obrábění | 10936 | 450.06 | Tloušťka +0,20 / 0 mm – předbroušeno, jemně frézováno N8 – Ra 3,2 ¦ Šířka +0,40 / 0 mm – předbroušeno, jemně frézováno N8 – Ra 3,2 ¦ Délka +0,40 / 0 mm – předbroušeno, jemně frézováno N8 – Ra 3,2 | zušlechtěno na 950 - 1100 N/mm2 (325HB max) 33HRc
1.2312 | 100.4 | 200.4 | 600.4 | Univerzální desky s přídavkem na obrábění | 13179 | 542.35 | Tloušťka +0,20 / 0 mm – předbroušeno, jemně frézováno N8 – Ra 3,2 ¦ Šířka +0,40 / 0 mm – předbroušeno, jemně frézováno N8 – Ra 3,2 ¦ Délka +0,40 / 0 mm – předbroušeno, jemně frézováno N8 – Ra 3,2 | zušlechtěno na 950 - 1100 N/mm2 (325HB max) 33HRc
1.2312 | 15.4 | 250.4 | 600.4 | Univerzální desky s přídavkem na obrábění | 3402 | 140 | Tloušťka +0,20 / 0 mm – předbroušeno, jemně frézováno N8 – Ra 3,2 ¦ Šířka +0,40 / 0 mm – předbroušeno, jemně frézováno N8 – Ra 3,2 ¦ Délka +0,40 / 0 mm – předbroušeno, jemně frézováno N8 – Ra 3,2 | zušlechtěno na 950 - 1100 N/mm2 (325HB max) 33HRc
1.2312 | 20.4 | 250.4 | 600.4 | Univerzální desky s přídavkem na obrábění | 4032 | 165.92 | Tloušťka +0,20 / 0 mm – předbroušeno, jemně frézováno N8 – Ra 3,2 ¦ Šířka +0,40 / 0 mm – předbroušeno, jemně frézováno N8 – Ra 3,2 ¦ Délka +0,40 / 0 mm – předbroušeno, jemně frézováno N8 – Ra 3,2 | zušlechtěno na 950 - 1100 N/mm2 (325HB max) 33HRc
1.2312 | 25.4 | 250.4 | 600.4 | Univerzální desky s přídavkem na obrábění | 4989 | 205.33 | Tloušťka +0,20 / 0 mm – předbroušeno, jemně frézováno N8 – Ra 3,2 ¦ Šířka +0,40 / 0 mm – předbroušeno, jemně frézováno N8 – Ra 3,2 ¦ Délka +0,40 / 0 mm – předbroušeno, jemně frézováno N8 – Ra 3,2 | zušlechtěno na 950 - 1100 N/mm2 (325HB max) 33HRc
1.2312 | 30.4 | 250.4 | 600.4 | Univerzální desky s přídavkem na obrábění | 5997 | 246.81 | Tloušťka +0,20 / 0 mm – předbroušeno, jemně frézováno N8 – Ra 3,2 ¦ Šířka +0,40 / 0 mm – předbroušeno, jemně frézováno N8 – Ra 3,2 ¦ Délka +0,40 / 0 mm – předbroušeno, jemně frézováno N8 – Ra 3,2 | zušlechtěno na 950 - 1100 N/mm2 (325HB max) 33HRc
1.2312 | 40.4 | 250.4 | 600.4 | Univerzální desky s přídavkem na obrábění | 6829 | 281.03 | Tloušťka +0,20 / 0 mm – předbroušeno, jemně frézováno N8 – Ra 3,2 ¦ Šířka +0,40 / 0 mm – předbroušeno, jemně frézováno N8 – Ra 3,2 ¦ Délka +0,40 / 0 mm – předbroušeno, jemně frézováno N8 – Ra 3,2 | zušlechtěno na 950 - 1100 N/mm2 (325HB max) 33HRc
1.2312 | 50.4 | 250.4 | 600.4 | Univerzální desky s přídavkem na obrábění | 8593 | 353.62 | Tloušťka +0,20 / 0 mm – předbroušeno, jemně frézováno N8 – Ra 3,2 ¦ Šířka +0,40 / 0 mm – předbroušeno, jemně frézováno N8 – Ra 3,2 ¦ Délka +0,40 / 0 mm – předbroušeno, jemně frézováno N8 – Ra 3,2 | zušlechtěno na 950 - 1100 N/mm2 (325HB max) 33HRc
1.2312 | 60.4 | 250.4 | 600.4 | Univerzální desky s přídavkem na obrábění | 9752 | 401.32 | Tloušťka +0,20 / 0 mm – předbroušeno, jemně frézováno N8 – Ra 3,2 ¦ Šířka +0,40 / 0 mm – předbroušeno, jemně frézováno N8 – Ra 3,2 ¦ Délka +0,40 / 0 mm – předbroušeno, jemně frézováno N8 – Ra 3,2 | zušlechtěno na 950 - 1100 N/mm2 (325HB max) 33HRc
1.2312 | 80.4 | 250.4 | 600.4 | Univerzální desky s přídavkem na obrábění | 12978 | 534.05 | Tloušťka +0,20 / 0 mm – předbroušeno, jemně frézováno N8 – Ra 3,2 ¦ Šířka +0,40 / 0 mm – předbroušeno, jemně frézováno N8 – Ra 3,2 ¦ Délka +0,40 / 0 mm – předbroušeno, jemně frézováno N8 – Ra 3,2 | zušlechtěno na 950 - 1100 N/mm2 (325HB max) 33HRc
1.2312 | 100.4 | 250.4 | 600.4 | Univerzální desky s přídavkem na obrábění | 14968 | 615.98 | Tloušťka +0,20 / 0 mm – předbroušeno, jemně frézováno N8 – Ra 3,2 ¦ Šířka +0,40 / 0 mm – předbroušeno, jemně frézováno N8 – Ra 3,2 ¦ Délka +0,40 / 0 mm – předbroušeno, jemně frézováno N8 – Ra 3,2 | zušlechtěno na 950 - 1100 N/mm2 (325HB max) 33HRc
1.2312 | 15.4 | 300.4 | 600.4 | Univerzální desky s přídavkem na obrábění | 4032 | 165.92 | Tloušťka +0,20 / 0 mm – předbroušeno, jemně frézováno N8 – Ra 3,2 ¦ Šířka +0,40 / 0 mm – předbroušeno, jemně frézováno N8 – Ra 3,2 ¦ Délka +0,40 / 0 mm – předbroušeno, jemně frézováno N8 – Ra 3,2 | zušlechtěno na 950 - 1100 N/mm2 (325HB max) 33HRc
1.2312 | 20.4 | 300.4 | 600.4 | Univerzální desky s přídavkem na obrábění | 5090 | 209.47 | Tloušťka +0,20 / 0 mm – předbroušeno, jemně frézováno N8 – Ra 3,2 ¦ Šířka +0,40 / 0 mm – předbroušeno, jemně frézováno N8 – Ra 3,2 ¦ Délka +0,40 / 0 mm – předbroušeno, jemně frézováno N8 – Ra 3,2 | zušlechtěno na 950 - 1100 N/mm2 (325HB max) 33HRc
1.2312 | 25.4 | 300.4 | 600.4 | Univerzální desky s přídavkem na obrábění | 5846 | 240.58 | Tloušťka +0,20 / 0 mm – předbroušeno, jemně frézováno N8 – Ra 3,2 ¦ Šířka +0,40 / 0 mm – předbroušeno, jemně frézováno N8 – Ra 3,2 ¦ Délka +0,40 / 0 mm – předbroušeno, jemně frézováno N8 – Ra 3,2 | zušlechtěno na 950 - 1100 N/mm2 (325HB max) 33HRc
1.2312 | 30.4 | 300.4 | 600.4 | Univerzální desky s přídavkem na obrábění | 7081 | 291.4 | Tloušťka +0,20 / 0 mm – předbroušeno, jemně frézováno N8 – Ra 3,2 ¦ Šířka +0,40 / 0 mm – předbroušeno, jemně frézováno N8 – Ra 3,2 ¦ Délka +0,40 / 0 mm – předbroušeno, jemně frézováno N8 – Ra 3,2 | zušlechtěno na 950 - 1100 N/mm2 (325HB max) 33HRc
1.2312 | 40.4 | 300.4 | 600.4 | Univerzální desky s přídavkem na obrábění | 8517 | 350.51 | Tloušťka +0,20 / 0 mm – předbroušeno, jemně frézováno N8 – Ra 3,2 ¦ Šířka +0,40 / 0 mm – předbroušeno, jemně frézováno N8 – Ra 3,2 ¦ Délka +0,40 / 0 mm – předbroušeno, jemně frézováno N8 – Ra 3,2 | zušlechtěno na 950 - 1100 N/mm2 (325HB max) 33HRc
1.2312 | 50.4 | 300.4 | 600.4 | Univerzální desky s přídavkem na obrábění | 9752 | 401.32 | Tloušťka +0,20 / 0 mm – předbroušeno, jemně frézováno N8 – Ra 3,2 ¦ Šířka +0,40 / 0 mm – předbroušeno, jemně frézováno N8 – Ra 3,2 ¦ Délka +0,40 / 0 mm – předbroušeno, jemně frézováno N8 – Ra 3,2 | zušlechtěno na 950 - 1100 N/mm2 (325HB max) 33HRc
1.2312 | 60.4 | 300.4 | 600.4 | Univerzální desky s přídavkem na obrábění | 11566 | 475.98 | Tloušťka +0,20 / 0 mm – předbroušeno, jemně frézováno N8 – Ra 3,2 ¦ Šířka +0,40 / 0 mm – předbroušeno, jemně frézováno N8 – Ra 3,2 ¦ Délka +0,40 / 0 mm – předbroušeno, jemně frézováno N8 – Ra 3,2 | zušlechtěno na 950 - 1100 N/mm2 (325HB max) 33HRc
1.2312 | 80.4 | 300.4 | 600.4 | Univerzální desky s přídavkem na obrábění | 15472 | 636.72 | Tloušťka +0,20 / 0 mm – předbroušeno, jemně frézováno N8 – Ra 3,2 ¦ Šířka +0,40 / 0 mm – předbroušeno, jemně frézováno N8 – Ra 3,2 ¦ Délka +0,40 / 0 mm – předbroušeno, jemně frézováno N8 – Ra 3,2 | zušlechtěno na 950 - 1100 N/mm2 (325HB max) 33HRc
1.2312 | 100.4 | 300.4 | 600.4 | Univerzální desky s přídavkem na obrábění | 17463 | 718.64 | Tloušťka +0,20 / 0 mm – předbroušeno, jemně frézováno N8 – Ra 3,2 ¦ Šířka +0,40 / 0 mm – předbroušeno, jemně frézováno N8 – Ra 3,2 ¦ Délka +0,40 / 0 mm – předbroušeno, jemně frézováno N8 – Ra 3,2 | zušlechtěno na 950 - 1100 N/mm2 (325HB max) 33HRc
1.2312 | 15.4 | 400.4 | 600.4 | Univerzální desky s přídavkem na obrábění | 5367 | 220.88 | Tloušťka +0,20 / 0 mm – předbroušeno, jemně frézováno N8 – Ra 3,2 ¦ Šířka +0,40 / 0 mm – předbroušeno, jemně frézováno N8 – Ra 3,2 ¦ Délka +0,40 / 0 mm – předbroušeno, jemně frézováno N8 – Ra 3,2 | zušlechtěno na 950 - 1100 N/mm2 (325HB max) 33HRc
1.2312 | 20.4 | 400.4 | 600.4 | Univerzální desky s přídavkem na obrábění | 5997 | 246.81 | Tloušťka +0,20 / 0 mm – předbroušeno, jemně frézováno N8 – Ra 3,2 ¦ Šířka +0,40 / 0 mm – předbroušeno, jemně frézováno N8 – Ra 3,2 ¦ Délka +0,40 / 0 mm – předbroušeno, jemně frézováno N8 – Ra 3,2 | zušlechtěno na 950 - 1100 N/mm2 (325HB max) 33HRc
1.2312 | 25.4 | 400.4 | 600.4 | Univerzální desky s přídavkem na obrábění | 7509 | 309.03 | Tloušťka +0,20 / 0 mm – předbroušeno, jemně frézováno N8 – Ra 3,2 ¦ Šířka +0,40 / 0 mm – předbroušeno, jemně frézováno N8 – Ra 3,2 ¦ Délka +0,40 / 0 mm – předbroušeno, jemně frézováno N8 – Ra 3,2 | zušlechtěno na 950 - 1100 N/mm2 (325HB max) 33HRc
1.2312 | 30.4 | 400.4 | 600.4 | Univerzální desky s přídavkem na obrábění | 8996 | 370.21 | Tloušťka +0,20 / 0 mm – předbroušeno, jemně frézováno N8 – Ra 3,2 ¦ Šířka +0,40 / 0 mm – předbroušeno, jemně frézováno N8 – Ra 3,2 ¦ Délka +0,40 / 0 mm – předbroušeno, jemně frézováno N8 – Ra 3,2 | zušlechtěno na 950 - 1100 N/mm2 (325HB max) 33HRc
1.2312 | 40.4 | 400.4 | 600.4 | Univerzální desky s přídavkem na obrábění | 11012 | 453.17 | Tloušťka +0,20 / 0 mm – předbroušeno, jemně frézováno N8 – Ra 3,2 ¦ Šířka +0,40 / 0 mm – předbroušeno, jemně frézováno N8 – Ra 3,2 ¦ Délka +0,40 / 0 mm – předbroušeno, jemně frézováno N8 – Ra 3,2 | zušlechtěno na 950 - 1100 N/mm2 (325HB max) 33HRc
1.2312 | 50.4 | 400.4 | 600.4 | Univerzální desky s přídavkem na obrábění | 13431 | 552.72 | Tloušťka +0,20 / 0 mm – předbroušeno, jemně frézováno N8 – Ra 3,2 ¦ Šířka +0,40 / 0 mm – předbroušeno, jemně frézováno N8 – Ra 3,2 ¦ Délka +0,40 / 0 mm – předbroušeno, jemně frézováno N8 – Ra 3,2 | zušlechtěno na 950 - 1100 N/mm2 (325HB max) 33HRc
1.2312 | 60.4 | 400.4 | 600.4 | Univerzální desky s přídavkem na obrábění | 14615 | 601.46 | Tloušťka +0,20 / 0 mm – předbroušeno, jemně frézováno N8 – Ra 3,2 ¦ Šířka +0,40 / 0 mm – předbroušeno, jemně frézováno N8 – Ra 3,2 ¦ Délka +0,40 / 0 mm – předbroušeno, jemně frézováno N8 – Ra 3,2 | zušlechtěno na 950 - 1100 N/mm2 (325HB max) 33HRc
1.2312 | 15.4 | 500.4 | 600.4 | Univerzální desky s přídavkem na obrábění | 6325 | 260.29 | Tloušťka +0,20 / 0 mm – předbroušeno, jemně frézováno N8 – Ra 3,2 ¦ Šířka +0,40 / 0 mm – předbroušeno, jemně frézováno N8 – Ra 3,2 ¦ Délka +0,40 / 0 mm – předbroušeno, jemně frézováno N8 – Ra 3,2 | zušlechtěno na 950 - 1100 N/mm2 (325HB max) 33HRc
1.2312 | 20.4 | 500.4 | 600.4 | Univerzální desky s přídavkem na obrábění | 7711 | 317.32 | Tloušťka +0,20 / 0 mm – předbroušeno, jemně frézováno N8 – Ra 3,2 ¦ Šířka +0,40 / 0 mm – předbroušeno, jemně frézováno N8 – Ra 3,2 ¦ Délka +0,40 / 0 mm – předbroušeno, jemně frézováno N8 – Ra 3,2 | zušlechtěno na 950 - 1100 N/mm2 (325HB max) 33HRc
1.2312 | 25.4 | 500.4 | 600.4 | Univerzální desky s přídavkem na obrábění | 9097 | 374.36 | Tloušťka +0,20 / 0 mm – předbroušeno, jemně frézováno N8 – Ra 3,2 ¦ Šířka +0,40 / 0 mm – předbroušeno, jemně frézováno N8 – Ra 3,2 ¦ Délka +0,40 / 0 mm – předbroušeno, jemně frézováno N8 – Ra 3,2 | zušlechtěno na 950 - 1100 N/mm2 (325HB max) 33HRc
1.2312 | 30.4 | 500.4 | 600.4 | Univerzální desky s přídavkem na obrábění | 11188 | 460.43 | Tloušťka +0,20 / 0 mm – předbroušeno, jemně frézováno N8 – Ra 3,2 ¦ Šířka +0,40 / 0 mm – předbroušeno, jemně frézováno N8 – Ra 3,2 ¦ Délka +0,40 / 0 mm – předbroušeno, jemně frézováno N8 – Ra 3,2 | zušlechtěno na 950 - 1100 N/mm2 (325HB max) 33HRc
1.2312 | 40.4 | 500.4 | 600.4 | Univerzální desky s přídavkem na obrábění | 12852 | 528.87 | Tloušťka +0,20 / 0 mm – předbroušeno, jemně frézováno N8 – Ra 3,2 ¦ Šířka +0,40 / 0 mm – předbroušeno, jemně frézováno N8 – Ra 3,2 ¦ Délka +0,40 / 0 mm – předbroušeno, jemně frézováno N8 – Ra 3,2 | zušlechtěno na 950 - 1100 N/mm2 (325HB max) 33HRc
1.2312 | 50.4 | 500.4 | 600.4 | Univerzální desky s přídavkem na obrábění | 15699 | 646.05 | Tloušťka +0,20 / 0 mm – předbroušeno, jemně frézováno N8 – Ra 3,2 ¦ Šířka +0,40 / 0 mm – předbroušeno, jemně frézováno N8 – Ra 3,2 ¦ Délka +0,40 / 0 mm – předbroušeno, jemně frézováno N8 – Ra 3,2 | zušlechtěno na 950 - 1100 N/mm2 (325HB max) 33HRc
1.2312 | 60.4 | 500.4 | 600.4 | Univerzální desky s přídavkem na obrábění | 18395 | 757.01 | Tloušťka +0,20 / 0 mm – předbroušeno, jemně frézováno N8 – Ra 3,2 ¦ Šířka +0,40 / 0 mm – předbroušeno, jemně frézováno N8 – Ra 3,2 ¦ Délka +0,40 / 0 mm – předbroušeno, jemně frézováno N8 – Ra 3,2 | zušlechtěno na 950 - 1100 N/mm2 (325HB max) 33HRc
1.2312 | 0 | 20.5 | 1000 | Kruhová loupaná | 408 | 16.8 | Průměr +0,4 / 0 mm – jemně loupáno, soustruženo N8 – Ra 3,2 ¦ Délka +5 / 0 mm – řezáno (pilou) N15 – Ra 25 | zušlechtěno na 950 - 1100 N/mm2 (325HB max) 33HRc
1.2312 | 0 | 25.5 | 1000 | Kruhová loupaná | 655 | 26.96 | Průměr +0,4 / 0 mm – jemně loupáno, soustruženo N8 – Ra 3,2 ¦ Délka +5 / 0 mm – řezáno (pilou) N15 – Ra 25 | zušlechtěno na 950 - 1100 N/mm2 (325HB max) 33HRc
1.2312 | 0 | 30.8 | 1000 | Kruhová loupaná | 882 | 36.3 | Průměr +0,4 / 0 mm – jemně loupáno, soustruženo N8 – Ra 3,2 ¦ Délka +5 / 0 mm – řezáno (pilou) N15 – Ra 25 | zušlechtěno na 950 - 1100 N/mm2 (325HB max) 33HRc
1.2312 | 0 | 40.8 | 1000 | Kruhová loupaná | 1310 | 53.92 | Průměr +0,4 / 0 mm – jemně loupáno, soustruženo N8 – Ra 3,2 ¦ Délka +5 / 0 mm – řezáno (pilou) N15 – Ra 25 | zušlechtěno na 950 - 1100 N/mm2 (325HB max) 33HRc
1.2312 | 0 | 50.8 | 1000 | Kruhová loupaná | 2092 | 86.07 | Průměr +0,4 / 0 mm – jemně loupáno, soustruženo N8 – Ra 3,2 ¦ Délka +5 / 0 mm – řezáno (pilou) N15 – Ra 25 | zušlechtěno na 950 - 1100 N/mm2 (325HB max) 33HRc
1.2312 | 0 | 61 | 1000 | Kruhová loupaná | 2999 | 123.4 | Průměr +0,4 / 0 mm – jemně loupáno, soustruženo N8 – Ra 3,2 ¦ Délka +5 / 0 mm – řezáno (pilou) N15 – Ra 25 | zušlechtěno na 950 - 1100 N/mm2 (325HB max) 33HRc
1.2312 | 0 | 71 | 1000 | Kruhová loupaná | 3402 | 140 | Průměr +0,4 / 0 mm – jemně loupáno, soustruženo N8 – Ra 3,2 ¦ Délka +5 / 0 mm – řezáno (pilou) N15 – Ra 25 | zušlechtěno na 950 - 1100 N/mm2 (325HB max) 33HRc
1.2312 | 0 | 81 | 1000 | Kruhová loupaná | 4435 | 182.51 | Průměr +0,4 / 0 mm – jemně loupáno, soustruženo N8 – Ra 3,2 ¦ Délka +5 / 0 mm – řezáno (pilou) N15 – Ra 25 | zušlechtěno na 950 - 1100 N/mm2 (325HB max) 33HRc
1.2312 | 0 | 101 | 1000 | Kruhová loupaná | 6527 | 268.58 | Průměr +0,4 / 0 mm – jemně loupáno, soustruženo N8 – Ra 3,2 ¦ Délka +5 / 0 mm – řezáno (pilou) N15 – Ra 25 | zušlechtěno na 950 - 1100 N/mm2 (325HB max) 33HRc
1.2312 | 0 | 121 | 1000 | Kruhová loupaná | 9576 | 394.06 | Průměr +0,4 / 0 mm – jemně loupáno, soustruženo N8 – Ra 3,2 ¦ Délka +5 / 0 mm – řezáno (pilou) N15 – Ra 25 | zušlechtěno na 950 - 1100 N/mm2 (325HB max) 33HRc
1.2343 | 10.4 | 10.4 | 1005 | Předopracovaná ocel s přídavkem na obrábění | 806 | 33.18 | Tloušťka +0,20 / 0 mm – předbroušeno, jemně frézováno N8 – Ra 3,2 ¦ Šířka +0,40 / 0 mm – předbroušeno, jemně frézováno N8 – Ra 3,2 ¦ Délka +25 / 0 mm – řezáno (pilou) N15 – Ra 25 | žíháno na měkko 790 N/mm2 (235HB max.)
1.2343 | 12.4 | 12.4 | 1005 | Předopracovaná ocel s přídavkem na obrábění | 983 | 40.44 | Tloušťka +0,20 / 0 mm – předbroušeno, jemně frézováno N8 – Ra 3,2 ¦ Šířka +0,40 / 0 mm – předbroušeno, jemně frézováno N8 – Ra 3,2 ¦ Délka +25 / 0 mm – řezáno (pilou) N15 – Ra 25 | žíháno na měkko 790 N/mm2 (235HB max.)
1.2343 | 15.4 | 15.4 | 1005 | Předopracovaná ocel s přídavkem na obrábění | 1260 | 51.85 | Tloušťka +0,20 / 0 mm – předbroušeno, jemně frézováno N8 – Ra 3,2 ¦ Šířka +0,40 / 0 mm – předbroušeno, jemně frézováno N8 – Ra 3,2 ¦ Délka +25 / 0 mm – řezáno (pilou) N15 – Ra 25 | žíháno na měkko 790 N/mm2 (235HB max.)
1.2343 | 6.2 | 20.4 | 1005 | Předopracovaná ocel s přídavkem na obrábění | 781 | 32.15 | Tloušťka +0,20 / 0 mm – předbroušeno, jemně frézováno N8 – Ra 3,2 ¦ Šířka +0,40 / 0 mm – předbroušeno, jemně frézováno N8 – Ra 3,2 ¦ Délka +25 / 0 mm – řezáno (pilou) N15 – Ra 25 | žíháno na měkko 790 N/mm2 (235HB max.)
1.2343 | 8.2 | 20.4 | 1005 | Předopracovaná ocel s přídavkem na obrábění | 781 | 32.15 | Tloušťka +0,20 / 0 mm – předbroušeno, jemně frézováno N8 – Ra 3,2 ¦ Šířka +0,40 / 0 mm – předbroušeno, jemně frézováno N8 – Ra 3,2 ¦ Délka +25 / 0 mm – řezáno (pilou) N15 – Ra 25 | žíháno na měkko 790 N/mm2 (235HB max.)
1.2343 | 10.4 | 20.4 | 1005 | Předopracovaná ocel s přídavkem na obrábění | 857 | 35.26 | Tloušťka +0,20 / 0 mm – předbroušeno, jemně frézováno N8 – Ra 3,2 ¦ Šířka +0,40 / 0 mm – předbroušeno, jemně frézováno N8 – Ra 3,2 ¦ Délka +25 / 0 mm – řezáno (pilou) N15 – Ra 25 | žíháno na měkko 790 N/mm2 (235HB max.)
1.2343 | 12.4 | 20.4 | 1005 | Předopracovaná ocel s přídavkem na obrábění | 958 | 39.41 | Tloušťka +0,20 / 0 mm – předbroušeno, jemně frézováno N8 – Ra 3,2 ¦ Šířka +0,40 / 0 mm – předbroušeno, jemně frézováno N8 – Ra 3,2 ¦ Délka +25 / 0 mm – řezáno (pilou) N15 – Ra 25 | žíháno na měkko 790 N/mm2 (235HB max.)
1.2343 | 15.4 | 20.4 | 1005 | Předopracovaná ocel s přídavkem na obrábění | 1084 | 44.59 | Tloušťka +0,20 / 0 mm – předbroušeno, jemně frézováno N8 – Ra 3,2 ¦ Šířka +0,40 / 0 mm – předbroušeno, jemně frézováno N8 – Ra 3,2 ¦ Délka +25 / 0 mm – řezáno (pilou) N15 – Ra 25 | žíháno na měkko 790 N/mm2 (235HB max.)
1.2343 | 16.4 | 20.4 | 1005 | Předopracovaná ocel s přídavkem na obrábění | 1159 | 47.7 | Tloušťka +0,20 / 0 mm – předbroušeno, jemně frézováno N8 – Ra 3,2 ¦ Šířka +0,40 / 0 mm – předbroušeno, jemně frézováno N8 – Ra 3,2 ¦ Délka +25 / 0 mm – řezáno (pilou) N15 – Ra 25 | žíháno na měkko 790 N/mm2 (235HB max.)
1.2343 | 20.4 | 20.4 | 1005 | Předopracovaná ocel s přídavkem na obrábění | 1336 | 54.96 | Tloušťka +0,20 / 0 mm – předbroušeno, jemně frézováno N8 – Ra 3,2 ¦ Šířka +0,40 / 0 mm – předbroušeno, jemně frézováno N8 – Ra 3,2 ¦ Délka +25 / 0 mm – řezáno (pilou) N15 – Ra 25 | žíháno na měkko 790 N/mm2 (235HB max.)
1.2343 | 6.2 | 25.4 | 1005 | Předopracovaná ocel s přídavkem na obrábění | 806 | 33.18 | Tloušťka +0,20 / 0 mm – předbroušeno, jemně frézováno N8 – Ra 3,2 ¦ Šířka +0,40 / 0 mm – předbroušeno, jemně frézováno N8 – Ra 3,2 ¦ Délka +25 / 0 mm – řezáno (pilou) N15 – Ra 25 | žíháno na měkko 790 N/mm2 (235HB max.)
1.2343 | 8.2 | 25.4 | 1005 | Předopracovaná ocel s přídavkem na obrábění | 806 | 33.18 | Tloušťka +0,20 / 0 mm – předbroušeno, jemně frézováno N8 – Ra 3,2 ¦ Šířka +0,40 / 0 mm – předbroušeno, jemně frézováno N8 – Ra 3,2 ¦ Délka +25 / 0 mm – řezáno (pilou) N15 – Ra 25 | žíháno na měkko 790 N/mm2 (235HB max.)
1.2343 | 10.4 | 25.4 | 1005 | Předopracovaná ocel s přídavkem na obrábění | 932 | 38.37 | Tloušťka +0,20 / 0 mm – předbroušeno, jemně frézováno N8 – Ra 3,2 ¦ Šířka +0,40 / 0 mm – předbroušeno, jemně frézováno N8 – Ra 3,2 ¦ Délka +25 / 0 mm – řezáno (pilou) N15 – Ra 25 | žíháno na měkko 790 N/mm2 (235HB max.)
1.2343 | 12.4 | 25.4 | 1005 | Předopracovaná ocel s přídavkem na obrábění | 1058 | 43.55 | Tloušťka +0,20 / 0 mm – předbroušeno, jemně frézováno N8 – Ra 3,2 ¦ Šířka +0,40 / 0 mm – předbroušeno, jemně frézováno N8 – Ra 3,2 ¦ Délka +25 / 0 mm – řezáno (pilou) N15 – Ra 25 | žíháno na měkko 790 N/mm2 (235HB max.)
1.2343 | 15.4 | 25.4 | 1005 | Předopracovaná ocel s přídavkem na obrábění | 1260 | 51.85 | Tloušťka +0,20 / 0 mm – předbroušeno, jemně frézováno N8 – Ra 3,2 ¦ Šířka +0,40 / 0 mm – předbroušeno, jemně frézováno N8 – Ra 3,2 ¦ Délka +25 / 0 mm – řezáno (pilou) N15 – Ra 25 | žíháno na měkko 790 N/mm2 (235HB max.)
1.2343 | 16.4 | 25.4 | 1005 | Předopracovaná ocel s přídavkem na obrábění | 1411 | 58.07 | Tloušťka +0,20 / 0 mm – předbroušeno, jemně frézováno N8 – Ra 3,2 ¦ Šířka +0,40 / 0 mm – předbroušeno, jemně frézováno N8 – Ra 3,2 ¦ Délka +25 / 0 mm – řezáno (pilou) N15 – Ra 25 | žíháno na měkko 790 N/mm2 (235HB max.)
1.2343 | 20.4 | 25.4 | 1005 | Předopracovaná ocel s přídavkem na obrábění | 1562 | 64.29 | Tloušťka +0,20 / 0 mm – předbroušeno, jemně frézováno N8 – Ra 3,2 ¦ Šířka +0,40 / 0 mm – předbroušeno, jemně frézováno N8 – Ra 3,2 ¦ Délka +25 / 0 mm – řezáno (pilou) N15 – Ra 25 | žíháno na měkko 790 N/mm2 (235HB max.)
1.2343 | 25.4 | 25.4 | 1005 | Předopracovaná ocel s přídavkem na obrábění | 1991 | 81.92 | Tloušťka +0,20 / 0 mm – předbroušeno, jemně frézováno N8 – Ra 3,2 ¦ Šířka +0,40 / 0 mm – předbroušeno, jemně frézováno N8 – Ra 3,2 ¦ Délka +25 / 0 mm – řezáno (pilou) N15 – Ra 25 | žíháno na měkko 790 N/mm2 (235HB max.)
1.2343 | 6.2 | 30.4 | 1005 | Předopracovaná ocel s přídavkem na obrábění | 882 | 36.3 | Tloušťka +0,20 / 0 mm – předbroušeno, jemně frézováno N8 – Ra 3,2 ¦ Šířka +0,40 / 0 mm – předbroušeno, jemně frézováno N8 – Ra 3,2 ¦ Délka +25 / 0 mm – řezáno (pilou) N15 – Ra 25 | žíháno na měkko 790 N/mm2 (235HB max.)
1.2343 | 8.2 | 30.4 | 1005 | Předopracovaná ocel s přídavkem na obrábění | 958 | 39.41 | Tloušťka +0,20 / 0 mm – předbroušeno, jemně frézováno N8 – Ra 3,2 ¦ Šířka +0,40 / 0 mm – předbroušeno, jemně frézováno N8 – Ra 3,2 ¦ Délka +25 / 0 mm – řezáno (pilou) N15 – Ra 25 | žíháno na měkko 790 N/mm2 (235HB max.)
1.2343 | 10.4 | 30.4 | 1005 | Předopracovaná ocel s přídavkem na obrábění | 1058 | 43.55 | Tloušťka +0,20 / 0 mm – předbroušeno, jemně frézováno N8 – Ra 3,2 ¦ Šířka +0,40 / 0 mm – předbroušeno, jemně frézováno N8 – Ra 3,2 ¦ Délka +25 / 0 mm – řezáno (pilou) N15 – Ra 25 | žíháno na měkko 790 N/mm2 (235HB max.)
1.2343 | 12.4 | 30.4 | 1005 | Předopracovaná ocel s přídavkem na obrábění | 1260 | 51.85 | Tloušťka +0,20 / 0 mm – předbroušeno, jemně frézováno N8 – Ra 3,2 ¦ Šířka +0,40 / 0 mm – předbroušeno, jemně frézováno N8 – Ra 3,2 ¦ Délka +25 / 0 mm – řezáno (pilou) N15 – Ra 25 | žíháno na měkko 790 N/mm2 (235HB max.)
1.2343 | 15.4 | 30.4 | 1005 | Předopracovaná ocel s přídavkem na obrábění | 1487 | 61.18 | Tloušťka +0,20 / 0 mm – předbroušeno, jemně frézováno N8 – Ra 3,2 ¦ Šířka +0,40 / 0 mm – předbroušeno, jemně frézováno N8 – Ra 3,2 ¦ Délka +25 / 0 mm – řezáno (pilou) N15 – Ra 25 | žíháno na měkko 790 N/mm2 (235HB max.)
1.2343 | 16.4 | 30.4 | 1005 | Předopracovaná ocel s přídavkem na obrábění | 1537 | 63.26 | Tloušťka +0,20 / 0 mm – předbroušeno, jemně frézováno N8 – Ra 3,2 ¦ Šířka +0,40 / 0 mm – předbroušeno, jemně frézováno N8 – Ra 3,2 ¦ Délka +25 / 0 mm – řezáno (pilou) N15 – Ra 25 | žíháno na měkko 790 N/mm2 (235HB max.)
1.2343 | 20.4 | 30.4 | 1005 | Předopracovaná ocel s přídavkem na obrábění | 1789 | 73.63 | Tloušťka +0,20 / 0 mm – předbroušeno, jemně frézováno N8 – Ra 3,2 ¦ Šířka +0,40 / 0 mm – předbroušeno, jemně frézováno N8 – Ra 3,2 ¦ Délka +25 / 0 mm – řezáno (pilou) N15 – Ra 25 | žíháno na měkko 790 N/mm2 (235HB max.)
1.2343 | 22.4 | 30.4 | 1005 | Předopracovaná ocel s přídavkem na obrábění | 2167 | 89.18 | Tloušťka +0,20 / 0 mm – předbroušeno, jemně frézováno N8 – Ra 3,2 ¦ Šířka +0,40 / 0 mm – předbroušeno, jemně frézováno N8 – Ra 3,2 ¦ Délka +25 / 0 mm – řezáno (pilou) N15 – Ra 25 | žíháno na měkko 790 N/mm2 (235HB max.)
1.2343 | 25.4 | 30.4 | 1005 | Předopracovaná ocel s přídavkem na obrábění | 2318 | 95.4 | Tloušťka +0,20 / 0 mm – předbroušeno, jemně frézováno N8 – Ra 3,2 ¦ Šířka +0,40 / 0 mm – předbroušeno, jemně frézováno N8 – Ra 3,2 ¦ Délka +25 / 0 mm – řezáno (pilou) N15 – Ra 25 | žíháno na měkko 790 N/mm2 (235HB max.)
1.2343 | 30.4 | 30.4 | 1005 | Předopracovaná ocel s přídavkem na obrábění | 2470 | 101.63 | Tloušťka +0,20 / 0 mm – předbroušeno, jemně frézováno N8 – Ra 3,2 ¦ Šířka +0,40 / 0 mm – předbroušeno, jemně frézováno N8 – Ra 3,2 ¦ Délka +25 / 0 mm – řezáno (pilou) N15 – Ra 25 | žíháno na měkko 790 N/mm2 (235HB max.)
1.2343 | 8.2 | 32.4 | 1005 | Předopracovaná ocel s přídavkem na obrábění | 983 | 40.44 | Tloušťka +0,20 / 0 mm – předbroušeno, jemně frézováno N8 – Ra 3,2 ¦ Šířka +0,40 / 0 mm – předbroušeno, jemně frézováno N8 – Ra 3,2 ¦ Délka +25 / 0 mm – řezáno (pilou) N15 – Ra 25 | žíháno na měkko 790 N/mm2 (235HB max.)
1.2343 | 10.4 | 32.4 | 1005 | Předopracovaná ocel s přídavkem na obrábění | 1084 | 44.59 | Tloušťka +0,20 / 0 mm – předbroušeno, jemně frézováno N8 – Ra 3,2 ¦ Šířka +0,40 / 0 mm – předbroušeno, jemně frézováno N8 – Ra 3,2 ¦ Délka +25 / 0 mm – řezáno (pilou) N15 – Ra 25 | žíháno na měkko 790 N/mm2 (235HB max.)
1.2343 | 12.4 | 32.4 | 1005 | Předopracovaná ocel s přídavkem na obrábění | 1336 | 54.96 | Tloušťka +0,20 / 0 mm – předbroušeno, jemně frézováno N8 – Ra 3,2 ¦ Šířka +0,40 / 0 mm – předbroušeno, jemně frézováno N8 – Ra 3,2 ¦ Délka +25 / 0 mm – řezáno (pilou) N15 – Ra 25 | žíháno na měkko 790 N/mm2 (235HB max.)
1.2343 | 15.4 | 32.4 | 1005 | Předopracovaná ocel s přídavkem na obrábění | 1537 | 63.26 | Tloušťka +0,20 / 0 mm – předbroušeno, jemně frézováno N8 – Ra 3,2 ¦ Šířka +0,40 / 0 mm – předbroušeno, jemně frézováno N8 – Ra 3,2 ¦ Délka +25 / 0 mm – řezáno (pilou) N15 – Ra 25 | žíháno na měkko 790 N/mm2 (235HB max.)
1.2343 | 16.4 | 32.4 | 1005 | Předopracovaná ocel s přídavkem na obrábění | 1588 | 65.33 | Tloušťka +0,20 / 0 mm – předbroušeno, jemně frézováno N8 – Ra 3,2 ¦ Šířka +0,40 / 0 mm – předbroušeno, jemně frézováno N8 – Ra 3,2 ¦ Délka +25 / 0 mm – řezáno (pilou) N15 – Ra 25 | žíháno na měkko 790 N/mm2 (235HB max.)
1.2343 | 20.4 | 32.4 | 1005 | Předopracovaná ocel s přídavkem na obrábění | 1840 | 75.7 | Tloušťka +0,20 / 0 mm – předbroušeno, jemně frézováno N8 – Ra 3,2 ¦ Šířka +0,40 / 0 mm – předbroušeno, jemně frézováno N8 – Ra 3,2 ¦ Délka +25 / 0 mm – řezáno (pilou) N15 – Ra 25 | žíháno na měkko 790 N/mm2 (235HB max.)
1.2343 | 22.4 | 32.4 | 1005 | Předopracovaná ocel s přídavkem na obrábění | 2192 | 90.22 | Tloušťka +0,20 / 0 mm – předbroušeno, jemně frézováno N8 – Ra 3,2 ¦ Šířka +0,40 / 0 mm – předbroušeno, jemně frézováno N8 – Ra 3,2 ¦ Délka +25 / 0 mm – řezáno (pilou) N15 – Ra 25 | žíháno na měkko 790 N/mm2 (235HB max.)
1.2343 | 25.4 | 32.4 | 1005 | Předopracovaná ocel s přídavkem na obrábění | 2344 | 96.44 | Tloušťka +0,20 / 0 mm – předbroušeno, jemně frézováno N8 – Ra 3,2 ¦ Šířka +0,40 / 0 mm – předbroušeno, jemně frézováno N8 – Ra 3,2 ¦ Délka +25 / 0 mm – řezáno (pilou) N15 – Ra 25 | žíháno na měkko 790 N/mm2 (235HB max.)
1.2343 | 30.4 | 32.4 | 1005 | Předopracovaná ocel s přídavkem na obrábění | 2520 | 103.7 | Tloušťka +0,20 / 0 mm – předbroušeno, jemně frézováno N8 – Ra 3,2 ¦ Šířka +0,40 / 0 mm – předbroušeno, jemně frézováno N8 – Ra 3,2 ¦ Délka +25 / 0 mm – řezáno (pilou) N15 – Ra 25 | žíháno na měkko 790 N/mm2 (235HB max.)
1.2343 | 32.4 | 32.4 | 1005 | Předopracovaná ocel s přídavkem na obrábění | 2772 | 114.07 | Tloušťka +0,20 / 0 mm – předbroušeno, jemně frézováno N8 – Ra 3,2 ¦ Šířka +0,40 / 0 mm – předbroušeno, jemně frézováno N8 – Ra 3,2 ¦ Délka +25 / 0 mm – řezáno (pilou) N15 – Ra 25 | žíháno na měkko 790 N/mm2 (235HB max.)
1.2343 | 6.2 | 40.4 | 1005 | Předopracovaná ocel s přídavkem na obrábění | 983 | 40.44 | Tloušťka +0,20 / 0 mm – předbroušeno, jemně frézováno N8 – Ra 3,2 ¦ Šířka +0,40 / 0 mm – předbroušeno, jemně frézováno N8 – Ra 3,2 ¦ Délka +25 / 0 mm – řezáno (pilou) N15 – Ra 25 | žíháno na měkko 790 N/mm2 (235HB max.)
1.2343 | 8.2 | 40.4 | 1005 | Předopracovaná ocel s přídavkem na obrábění | 1058 | 43.55 | Tloušťka +0,20 / 0 mm – předbroušeno, jemně frézováno N8 – Ra 3,2 ¦ Šířka +0,40 / 0 mm – předbroušeno, jemně frézováno N8 – Ra 3,2 ¦ Délka +25 / 0 mm – řezáno (pilou) N15 – Ra 25 | žíháno na měkko 790 N/mm2 (235HB max.)
1.2343 | 10.4 | 40.4 | 1005 | Předopracovaná ocel s přídavkem na obrábění | 1235 | 50.81 | Tloušťka +0,20 / 0 mm – předbroušeno, jemně frézováno N8 – Ra 3,2 ¦ Šířka +0,40 / 0 mm – předbroušeno, jemně frézováno N8 – Ra 3,2 ¦ Délka +25 / 0 mm – řezáno (pilou) N15 – Ra 25 | žíháno na měkko 790 N/mm2 (235HB max.)
1.2343 | 12.4 | 40.4 | 1005 | Předopracovaná ocel s přídavkem na obrábění | 1411 | 58.07 | Tloušťka +0,20 / 0 mm – předbroušeno, jemně frézováno N8 – Ra 3,2 ¦ Šířka +0,40 / 0 mm – předbroušeno, jemně frézováno N8 – Ra 3,2 ¦ Délka +25 / 0 mm – řezáno (pilou) N15 – Ra 25 | žíháno na měkko 790 N/mm2 (235HB max.)
1.2343 | 15.4 | 40.4 | 1005 | Předopracovaná ocel s přídavkem na obrábění | 1764 | 72.59 | Tloušťka +0,20 / 0 mm – předbroušeno, jemně frézováno N8 – Ra 3,2 ¦ Šířka +0,40 / 0 mm – předbroušeno, jemně frézováno N8 – Ra 3,2 ¦ Délka +25 / 0 mm – řezáno (pilou) N15 – Ra 25 | žíháno na měkko 790 N/mm2 (235HB max.)
1.2343 | 16.4 | 40.4 | 1005 | Předopracovaná ocel s přídavkem na obrábění | 1840 | 75.7 | Tloušťka +0,20 / 0 mm – předbroušeno, jemně frézováno N8 – Ra 3,2 ¦ Šířka +0,40 / 0 mm – předbroušeno, jemně frézováno N8 – Ra 3,2 ¦ Délka +25 / 0 mm – řezáno (pilou) N15 – Ra 25 | žíháno na měkko 790 N/mm2 (235HB max.)
1.2343 | 20.4 | 40.4 | 1005 | Předopracovaná ocel s přídavkem na obrábění | 2016 | 82.96 | Tloušťka +0,20 / 0 mm – předbroušeno, jemně frézováno N8 – Ra 3,2 ¦ Šířka +0,40 / 0 mm – předbroušeno, jemně frézováno N8 – Ra 3,2 ¦ Délka +25 / 0 mm – řezáno (pilou) N15 – Ra 25 | žíháno na měkko 790 N/mm2 (235HB max.)
1.2343 | 22.4 | 40.4 | 1005 | Předopracovaná ocel s přídavkem na obrábění | 2344 | 96.44 | Tloušťka +0,20 / 0 mm – předbroušeno, jemně frézováno N8 – Ra 3,2 ¦ Šířka +0,40 / 0 mm – předbroušeno, jemně frézováno N8 – Ra 3,2 ¦ Délka +25 / 0 mm – řezáno (pilou) N15 – Ra 25 | žíháno na měkko 790 N/mm2 (235HB max.)
1.2343 | 25.4 | 40.4 | 1005 | Předopracovaná ocel s přídavkem na obrábění | 2570 | 105.77 | Tloušťka +0,20 / 0 mm – předbroušeno, jemně frézováno N8 – Ra 3,2 ¦ Šířka +0,40 / 0 mm – předbroušeno, jemně frézováno N8 – Ra 3,2 ¦ Délka +25 / 0 mm – řezáno (pilou) N15 – Ra 25 | žíháno na měkko 790 N/mm2 (235HB max.)
1.2343 | 30.4 | 40.4 | 1005 | Předopracovaná ocel s přídavkem na obrábění | 2847 | 117.18 | Tloušťka +0,20 / 0 mm – předbroušeno, jemně frézováno N8 – Ra 3,2 ¦ Šířka +0,40 / 0 mm – předbroušeno, jemně frézováno N8 – Ra 3,2 ¦ Délka +25 / 0 mm – řezáno (pilou) N15 – Ra 25 | žíháno na měkko 790 N/mm2 (235HB max.)
1.2343 | 32.4 | 40.4 | 1005 | Předopracovaná ocel s přídavkem na obrábění | 3099 | 127.55 | Tloušťka +0,20 / 0 mm – předbroušeno, jemně frézováno N8 – Ra 3,2 ¦ Šířka +0,40 / 0 mm – předbroušeno, jemně frézováno N8 – Ra 3,2 ¦ Délka +25 / 0 mm – řezáno (pilou) N15 – Ra 25 | žíháno na měkko 790 N/mm2 (235HB max.)
1.2343 | 40.4 | 40.4 | 1005 | Předopracovaná ocel s přídavkem na obrábění | 3427 | 141.03 | Tloušťka +0,20 / 0 mm – předbroušeno, jemně frézováno N8 – Ra 3,2 ¦ Šířka +0,40 / 0 mm – předbroušeno, jemně frézováno N8 – Ra 3,2 ¦ Délka +25 / 0 mm – řezáno (pilou) N15 – Ra 25 | žíháno na měkko 790 N/mm2 (235HB max.)
1.2343 | 6.2 | 50.4 | 1005 | Předopracovaná ocel s přídavkem na obrábění | 1033 | 42.52 | Tloušťka +0,20 / 0 mm – předbroušeno, jemně frézováno N8 – Ra 3,2 ¦ Šířka +0,40 / 0 mm – předbroušeno, jemně frézováno N8 – Ra 3,2 ¦ Délka +25 / 0 mm – řezáno (pilou) N15 – Ra 25 | žíháno na měkko 790 N/mm2 (235HB max.)
1.2343 | 8.2 | 50.4 | 1005 | Předopracovaná ocel s přídavkem na obrábění | 1235 | 50.81 | Tloušťka +0,20 / 0 mm – předbroušeno, jemně frézováno N8 – Ra 3,2 ¦ Šířka +0,40 / 0 mm – předbroušeno, jemně frézováno N8 – Ra 3,2 ¦ Délka +25 / 0 mm – řezáno (pilou) N15 – Ra 25 | žíháno na měkko 790 N/mm2 (235HB max.)
1.2343 | 10.4 | 50.4 | 1005 | Předopracovaná ocel s přídavkem na obrábění | 1436 | 59.11 | Tloušťka +0,20 / 0 mm – předbroušeno, jemně frézováno N8 – Ra 3,2 ¦ Šířka +0,40 / 0 mm – předbroušeno, jemně frézováno N8 – Ra 3,2 ¦ Délka +25 / 0 mm – řezáno (pilou) N15 – Ra 25 | žíháno na měkko 790 N/mm2 (235HB max.)
1.2343 | 12.4 | 50.4 | 1005 | Předopracovaná ocel s přídavkem na obrábění | 1613 | 66.37 | Tloušťka +0,20 / 0 mm – předbroušeno, jemně frézováno N8 – Ra 3,2 ¦ Šířka +0,40 / 0 mm – předbroušeno, jemně frézováno N8 – Ra 3,2 ¦ Délka +25 / 0 mm – řezáno (pilou) N15 – Ra 25 | žíháno na měkko 790 N/mm2 (235HB max.)
1.2343 | 15.4 | 50.4 | 1005 | Předopracovaná ocel s přídavkem na obrábění | 1940 | 79.85 | Tloušťka +0,20 / 0 mm – předbroušeno, jemně frézováno N8 – Ra 3,2 ¦ Šířka +0,40 / 0 mm – předbroušeno, jemně frézováno N8 – Ra 3,2 ¦ Délka +25 / 0 mm – řezáno (pilou) N15 – Ra 25 | žíháno na měkko 790 N/mm2 (235HB max.)
1.2343 | 16.4 | 50.4 | 1005 | Předopracovaná ocel s přídavkem na obrábění | 2041 | 84 | Tloušťka +0,20 / 0 mm – předbroušeno, jemně frézováno N8 – Ra 3,2 ¦ Šířka +0,40 / 0 mm – předbroušeno, jemně frézováno N8 – Ra 3,2 ¦ Délka +25 / 0 mm – řezáno (pilou) N15 – Ra 25 | žíháno na měkko 790 N/mm2 (235HB max.)
1.2343 | 20.4 | 50.4 | 1005 | Předopracovaná ocel s přídavkem na obrábění | 2470 | 101.63 | Tloušťka +0,20 / 0 mm – předbroušeno, jemně frézováno N8 – Ra 3,2 ¦ Šířka +0,40 / 0 mm – předbroušeno, jemně frézováno N8 – Ra 3,2 ¦ Délka +25 / 0 mm – řezáno (pilou) N15 – Ra 25 | žíháno na měkko 790 N/mm2 (235HB max.)
1.2343 | 22.4 | 50.4 | 1005 | Předopracovaná ocel s přídavkem na obrábění | 2822 | 116.14 | Tloušťka +0,20 / 0 mm – předbroušeno, jemně frézováno N8 – Ra 3,2 ¦ Šířka +0,40 / 0 mm – předbroušeno, jemně frézováno N8 – Ra 3,2 ¦ Délka +25 / 0 mm – řezáno (pilou) N15 – Ra 25 | žíháno na měkko 790 N/mm2 (235HB max.)
1.2343 | 25.4 | 50.4 | 1005 | Předopracovaná ocel s přídavkem na obrábění | 2999 | 123.4 | Tloušťka +0,20 / 0 mm – předbroušeno, jemně frézováno N8 – Ra 3,2 ¦ Šířka +0,40 / 0 mm – předbroušeno, jemně frézováno N8 – Ra 3,2 ¦ Délka +25 / 0 mm – řezáno (pilou) N15 – Ra 25 | žíháno na měkko 790 N/mm2 (235HB max.)
1.2343 | 30.4 | 50.4 | 1005 | Předopracovaná ocel s přídavkem na obrábění | 3452 | 142.07 | Tloušťka +0,20 / 0 mm – předbroušeno, jemně frézováno N8 – Ra 3,2 ¦ Šířka +0,40 / 0 mm – předbroušeno, jemně frézováno N8 – Ra 3,2 ¦ Délka +25 / 0 mm – řezáno (pilou) N15 – Ra 25 | žíháno na měkko 790 N/mm2 (235HB max.)
1.2343 | 32.4 | 50.4 | 1005 | Předopracovaná ocel s přídavkem na obrábění | 3553 | 146.22 | Tloušťka +0,20 / 0 mm – předbroušeno, jemně frézováno N8 – Ra 3,2 ¦ Šířka +0,40 / 0 mm – předbroušeno, jemně frézováno N8 – Ra 3,2 ¦ Délka +25 / 0 mm – řezáno (pilou) N15 – Ra 25 | žíháno na měkko 790 N/mm2 (235HB max.)
1.2343 | 40.4 | 50.4 | 1005 | Předopracovaná ocel s přídavkem na obrábění | 4410 | 181.47 | Tloušťka +0,20 / 0 mm – předbroušeno, jemně frézováno N8 – Ra 3,2 ¦ Šířka +0,40 / 0 mm – předbroušeno, jemně frézováno N8 – Ra 3,2 ¦ Délka +25 / 0 mm – řezáno (pilou) N15 – Ra 25 | žíháno na měkko 790 N/mm2 (235HB max.)
1.2343 | 50.4 | 50.4 | 1005 | Předopracovaná ocel s přídavkem na obrábění | 4989 | 205.33 | Tloušťka +0,20 / 0 mm – předbroušeno, jemně frézováno N8 – Ra 3,2 ¦ Šířka +0,40 / 0 mm – předbroušeno, jemně frézováno N8 – Ra 3,2 ¦ Délka +25 / 0 mm – řezáno (pilou) N15 – Ra 25 | žíháno na měkko 790 N/mm2 (235HB max.)
1.2343 | 6.2 | 60.4 | 1005 | Předopracovaná ocel s přídavkem na obrábění | 1235 | 50.81 | Tloušťka +0,20 / 0 mm – předbroušeno, jemně frézováno N8 – Ra 3,2 ¦ Šířka +0,40 / 0 mm – předbroušeno, jemně frézováno N8 – Ra 3,2 ¦ Délka +25 / 0 mm – řezáno (pilou) N15 – Ra 25 | žíháno na měkko 790 N/mm2 (235HB max.)
1.2343 | 8.2 | 60.4 | 1005 | Předopracovaná ocel s přídavkem na obrábění | 1411 | 58.07 | Tloušťka +0,20 / 0 mm – předbroušeno, jemně frézováno N8 – Ra 3,2 ¦ Šířka +0,40 / 0 mm – předbroušeno, jemně frézováno N8 – Ra 3,2 ¦ Délka +25 / 0 mm – řezáno (pilou) N15 – Ra 25 | žíháno na měkko 790 N/mm2 (235HB max.)
1.2343 | 10.4 | 60.4 | 1005 | Předopracovaná ocel s přídavkem na obrábění | 1688 | 69.48 | Tloušťka +0,20 / 0 mm – předbroušeno, jemně frézováno N8 – Ra 3,2 ¦ Šířka +0,40 / 0 mm – předbroušeno, jemně frézováno N8 – Ra 3,2 ¦ Délka +25 / 0 mm – řezáno (pilou) N15 – Ra 25 | žíháno na měkko 790 N/mm2 (235HB max.)
1.2343 | 12.4 | 60.4 | 1005 | Předopracovaná ocel s přídavkem na obrábění | 1814 | 74.66 | Tloušťka +0,20 / 0 mm – předbroušeno, jemně frézováno N8 – Ra 3,2 ¦ Šířka +0,40 / 0 mm – předbroušeno, jemně frézováno N8 – Ra 3,2 ¦ Délka +25 / 0 mm – řezáno (pilou) N15 – Ra 25 | žíháno na měkko 790 N/mm2 (235HB max.)
1.2343 | 15.4 | 60.4 | 1005 | Předopracovaná ocel s přídavkem na obrábění | 2192 | 90.22 | Tloušťka +0,20 / 0 mm – předbroušeno, jemně frézováno N8 – Ra 3,2 ¦ Šířka +0,40 / 0 mm – předbroušeno, jemně frézováno N8 – Ra 3,2 ¦ Délka +25 / 0 mm – řezáno (pilou) N15 – Ra 25 | žíháno na měkko 790 N/mm2 (235HB max.)
1.2343 | 16.4 | 60.4 | 1005 | Předopracovaná ocel s přídavkem na obrábění | 2596 | 106.81 | Tloušťka +0,20 / 0 mm – předbroušeno, jemně frézováno N8 – Ra 3,2 ¦ Šířka +0,40 / 0 mm – předbroušeno, jemně frézováno N8 – Ra 3,2 ¦ Délka +25 / 0 mm – řezáno (pilou) N15 – Ra 25 | žíháno na měkko 790 N/mm2 (235HB max.)
1.2343 | 20.4 | 60.4 | 1005 | Předopracovaná ocel s přídavkem na obrábění | 2772 | 114.07 | Tloušťka +0,20 / 0 mm – předbroušeno, jemně frézováno N8 – Ra 3,2 ¦ Šířka +0,40 / 0 mm – předbroušeno, jemně frézováno N8 – Ra 3,2 ¦ Délka +25 / 0 mm – řezáno (pilou) N15 – Ra 25 | žíháno na měkko 790 N/mm2 (235HB max.)
1.2343 | 22.4 | 60.4 | 1005 | Předopracovaná ocel s přídavkem na obrábění | 3150 | 129.62 | Tloušťka +0,20 / 0 mm – předbroušeno, jemně frézováno N8 – Ra 3,2 ¦ Šířka +0,40 / 0 mm – předbroušeno, jemně frézováno N8 – Ra 3,2 ¦ Délka +25 / 0 mm – řezáno (pilou) N15 – Ra 25 | žíháno na měkko 790 N/mm2 (235HB max.)
1.2343 | 25.4 | 60.4 | 1005 | Předopracovaná ocel s přídavkem na obrábění | 3427 | 141.03 | Tloušťka +0,20 / 0 mm – předbroušeno, jemně frézováno N8 – Ra 3,2 ¦ Šířka +0,40 / 0 mm – předbroušeno, jemně frézováno N8 – Ra 3,2 ¦ Délka +25 / 0 mm – řezáno (pilou) N15 – Ra 25 | žíháno na měkko 790 N/mm2 (235HB max.)
1.2343 | 30.4 | 60.4 | 1005 | Předopracovaná ocel s přídavkem na obrábění | 3805 | 156.59 | Tloušťka +0,20 / 0 mm – předbroušeno, jemně frézováno N8 – Ra 3,2 ¦ Šířka +0,40 / 0 mm – předbroušeno, jemně frézováno N8 – Ra 3,2 ¦ Délka +25 / 0 mm – řezáno (pilou) N15 – Ra 25 | žíháno na měkko 790 N/mm2 (235HB max.)
1.2343 | 32.4 | 60.4 | 1005 | Předopracovaná ocel s přídavkem na obrábění | 4007 | 164.88 | Tloušťka +0,20 / 0 mm – předbroušeno, jemně frézováno N8 – Ra 3,2 ¦ Šířka +0,40 / 0 mm – předbroušeno, jemně frézováno N8 – Ra 3,2 ¦ Délka +25 / 0 mm – řezáno (pilou) N15 – Ra 25 | žíháno na měkko 790 N/mm2 (235HB max.)
1.2343 | 40.4 | 60.4 | 1005 | Předopracovaná ocel s přídavkem na obrábění | 4712 | 193.92 | Tloušťka +0,20 / 0 mm – předbroušeno, jemně frézováno N8 – Ra 3,2 ¦ Šířka +0,40 / 0 mm – předbroušeno, jemně frézováno N8 – Ra 3,2 ¦ Délka +25 / 0 mm – řezáno (pilou) N15 – Ra 25 | žíháno na měkko 790 N/mm2 (235HB max.)
1.2343 | 50.4 | 60.4 | 1005 | Předopracovaná ocel s přídavkem na obrábění | 5645 | 232.29 | Tloušťka +0,20 / 0 mm – předbroušeno, jemně frézováno N8 – Ra 3,2 ¦ Šířka +0,40 / 0 mm – předbroušeno, jemně frézováno N8 – Ra 3,2 ¦ Délka +25 / 0 mm – řezáno (pilou) N15 – Ra 25 | žíháno na měkko 790 N/mm2 (235HB max.)
1.2343 | 60.4 | 60.4 | 1005 | Předopracovaná ocel s přídavkem na obrábění | 5997 | 246.81 | Tloušťka +0,20 / 0 mm – předbroušeno, jemně frézováno N8 – Ra 3,2 ¦ Šířka +0,40 / 0 mm – předbroušeno, jemně frézováno N8 – Ra 3,2 ¦ Délka +25 / 0 mm – řezáno (pilou) N15 – Ra 25 | žíháno na měkko 790 N/mm2 (235HB max.)
1.2343 | 10.4 | 63.4 | 1005 | Předopracovaná ocel s přídavkem na obrábění | 1840 | 75.7 | Tloušťka +0,20 / 0 mm – předbroušeno, jemně frézováno N8 – Ra 3,2 ¦ Šířka +0,40 / 0 mm – předbroušeno, jemně frézováno N8 – Ra 3,2 ¦ Délka +25 / 0 mm – řezáno (pilou) N15 – Ra 25 | žíháno na měkko 790 N/mm2 (235HB max.)
1.2343 | 12.4 | 63.4 | 1005 | Předopracovaná ocel s přídavkem na obrábění | 2016 | 82.96 | Tloušťka +0,20 / 0 mm – předbroušeno, jemně frézováno N8 – Ra 3,2 ¦ Šířka +0,40 / 0 mm – předbroušeno, jemně frézováno N8 – Ra 3,2 ¦ Délka +25 / 0 mm – řezáno (pilou) N15 – Ra 25 | žíháno na měkko 790 N/mm2 (235HB max.)
1.2343 | 15.4 | 63.4 | 1005 | Předopracovaná ocel s přídavkem na obrábění | 2545 | 104.74 | Tloušťka +0,20 / 0 mm – předbroušeno, jemně frézováno N8 – Ra 3,2 ¦ Šířka +0,40 / 0 mm – předbroušeno, jemně frézováno N8 – Ra 3,2 ¦ Délka +25 / 0 mm – řezáno (pilou) N15 – Ra 25 | žíháno na měkko 790 N/mm2 (235HB max.)
1.2343 | 16.4 | 63.4 | 1005 | Předopracovaná ocel s přídavkem na obrábění | 2772 | 114.07 | Tloušťka +0,20 / 0 mm – předbroušeno, jemně frézováno N8 – Ra 3,2 ¦ Šířka +0,40 / 0 mm – předbroušeno, jemně frézováno N8 – Ra 3,2 ¦ Délka +25 / 0 mm – řezáno (pilou) N15 – Ra 25 | žíháno na měkko 790 N/mm2 (235HB max.)
1.2343 | 20.4 | 63.4 | 1005 | Předopracovaná ocel s přídavkem na obrábění | 3024 | 124.44 | Tloušťka +0,20 / 0 mm – předbroušeno, jemně frézováno N8 – Ra 3,2 ¦ Šířka +0,40 / 0 mm – předbroušeno, jemně frézováno N8 – Ra 3,2 ¦ Délka +25 / 0 mm – řezáno (pilou) N15 – Ra 25 | žíháno na měkko 790 N/mm2 (235HB max.)
1.2343 | 22.4 | 63.4 | 1005 | Předopracovaná ocel s přídavkem na obrábění | 3251 | 133.77 | Tloušťka +0,20 / 0 mm – předbroušeno, jemně frézováno N8 – Ra 3,2 ¦ Šířka +0,40 / 0 mm – předbroušeno, jemně frézováno N8 – Ra 3,2 ¦ Délka +25 / 0 mm – řezáno (pilou) N15 – Ra 25 | žíháno na měkko 790 N/mm2 (235HB max.)
1.2343 | 25.4 | 63.4 | 1005 | Předopracovaná ocel s přídavkem na obrábění | 3704 | 152.44 | Tloušťka +0,20 / 0 mm – předbroušeno, jemně frézováno N8 – Ra 3,2 ¦ Šířka +0,40 / 0 mm – předbroušeno, jemně frézováno N8 – Ra 3,2 ¦ Délka +25 / 0 mm – řezáno (pilou) N15 – Ra 25 | žíháno na měkko 790 N/mm2 (235HB max.)
1.2343 | 30.4 | 63.4 | 1005 | Předopracovaná ocel s přídavkem na obrábění | 4233 | 174.22 | Tloušťka +0,20 / 0 mm – předbroušeno, jemně frézováno N8 – Ra 3,2 ¦ Šířka +0,40 / 0 mm – předbroušeno, jemně frézováno N8 – Ra 3,2 ¦ Délka +25 / 0 mm – řezáno (pilou) N15 – Ra 25 | žíháno na měkko 790 N/mm2 (235HB max.)
1.2343 | 32.4 | 63.4 | 1005 | Předopracovaná ocel s přídavkem na obrábění | 4637 | 190.81 | Tloušťka +0,20 / 0 mm – předbroušeno, jemně frézováno N8 – Ra 3,2 ¦ Šířka +0,40 / 0 mm – předbroušeno, jemně frézováno N8 – Ra 3,2 ¦ Délka +25 / 0 mm – řezáno (pilou) N15 – Ra 25 | žíháno na měkko 790 N/mm2 (235HB max.)
1.2343 | 40.4 | 63.4 | 1005 | Předopracovaná ocel s přídavkem na obrábění | 5090 | 209.47 | Tloušťka +0,20 / 0 mm – předbroušeno, jemně frézováno N8 – Ra 3,2 ¦ Šířka +0,40 / 0 mm – předbroušeno, jemně frézováno N8 – Ra 3,2 ¦ Délka +25 / 0 mm – řezáno (pilou) N15 – Ra 25 | žíháno na měkko 790 N/mm2 (235HB max.)
1.2343 | 50.4 | 63.4 | 1005 | Předopracovaná ocel s přídavkem na obrábění | 5771 | 237.47 | Tloušťka +0,20 / 0 mm – předbroušeno, jemně frézováno N8 – Ra 3,2 ¦ Šířka +0,40 / 0 mm – předbroušeno, jemně frézováno N8 – Ra 3,2 ¦ Délka +25 / 0 mm – řezáno (pilou) N15 – Ra 25 | žíháno na měkko 790 N/mm2 (235HB max.)
1.2343 | 60.4 | 63.4 | 1005 | Předopracovaná ocel s přídavkem na obrábění | 6476 | 266.51 | Tloušťka +0,20 / 0 mm – předbroušeno, jemně frézováno N8 – Ra 3,2 ¦ Šířka +0,40 / 0 mm – předbroušeno, jemně frézováno N8 – Ra 3,2 ¦ Délka +25 / 0 mm – řezáno (pilou) N15 – Ra 25 | žíháno na měkko 790 N/mm2 (235HB max.)
1.2343 | 63.4 | 63.4 | 1005 | Předopracovaná ocel s přídavkem na obrábění | 7131 | 293.47 | Tloušťka +0,20 / 0 mm – předbroušeno, jemně frézováno N8 – Ra 3,2 ¦ Šířka +0,40 / 0 mm – předbroušeno, jemně frézováno N8 – Ra 3,2 ¦ Délka +25 / 0 mm – řezáno (pilou) N15 – Ra 25 | žíháno na měkko 790 N/mm2 (235HB max.)
1.2343 | 6.2 | 70.4 | 1005 | Předopracovaná ocel s přídavkem na obrábění | 1512 | 62.22 | Tloušťka +0,20 / 0 mm – předbroušeno, jemně frézováno N8 – Ra 3,2 ¦ Šířka +0,40 / 0 mm – předbroušeno, jemně frézováno N8 – Ra 3,2 ¦ Délka +25 / 0 mm – řezáno (pilou) N15 – Ra 25 | žíháno na měkko 790 N/mm2 (235HB max.)
1.2343 | 8.2 | 70.4 | 1005 | Předopracovaná ocel s přídavkem na obrábění | 1688 | 69.48 | Tloušťka +0,20 / 0 mm – předbroušeno, jemně frézováno N8 – Ra 3,2 ¦ Šířka +0,40 / 0 mm – předbroušeno, jemně frézováno N8 – Ra 3,2 ¦ Délka +25 / 0 mm – řezáno (pilou) N15 – Ra 25 | žíháno na měkko 790 N/mm2 (235HB max.)
1.2343 | 10.4 | 70.4 | 1005 | Předopracovaná ocel s přídavkem na obrábění | 1865 | 76.74 | Tloušťka +0,20 / 0 mm – předbroušeno, jemně frézováno N8 – Ra 3,2 ¦ Šířka +0,40 / 0 mm – předbroušeno, jemně frézováno N8 – Ra 3,2 ¦ Délka +25 / 0 mm – řezáno (pilou) N15 – Ra 25 | žíháno na měkko 790 N/mm2 (235HB max.)
1.2343 | 12.4 | 70.4 | 1005 | Předopracovaná ocel s přídavkem na obrábění | 2041 | 84 | Tloušťka +0,20 / 0 mm – předbroušeno, jemně frézováno N8 – Ra 3,2 ¦ Šířka +0,40 / 0 mm – předbroušeno, jemně frézováno N8 – Ra 3,2 ¦ Délka +25 / 0 mm – řezáno (pilou) N15 – Ra 25 | žíháno na měkko 790 N/mm2 (235HB max.)
1.2343 | 15.4 | 70.4 | 1005 | Předopracovaná ocel s přídavkem na obrábění | 2545 | 104.74 | Tloušťka +0,20 / 0 mm – předbroušeno, jemně frézováno N8 – Ra 3,2 ¦ Šířka +0,40 / 0 mm – předbroušeno, jemně frézováno N8 – Ra 3,2 ¦ Délka +25 / 0 mm – řezáno (pilou) N15 – Ra 25 | žíháno na měkko 790 N/mm2 (235HB max.)
1.2343 | 16.4 | 70.4 | 1005 | Předopracovaná ocel s přídavkem na obrábění | 2772 | 114.07 | Tloušťka +0,20 / 0 mm – předbroušeno, jemně frézováno N8 – Ra 3,2 ¦ Šířka +0,40 / 0 mm – předbroušeno, jemně frézováno N8 – Ra 3,2 ¦ Délka +25 / 0 mm – řezáno (pilou) N15 – Ra 25 | žíháno na měkko 790 N/mm2 (235HB max.)
1.2343 | 20.4 | 70.4 | 1005 | Předopracovaná ocel s přídavkem na obrábění | 3125 | 128.59 | Tloušťka +0,20 / 0 mm – předbroušeno, jemně frézováno N8 – Ra 3,2 ¦ Šířka +0,40 / 0 mm – předbroušeno, jemně frézováno N8 – Ra 3,2 ¦ Délka +25 / 0 mm – řezáno (pilou) N15 – Ra 25 | žíháno na měkko 790 N/mm2 (235HB max.)
1.2343 | 22.4 | 70.4 | 1005 | Předopracovaná ocel s přídavkem na obrábění | 3679 | 151.4 | Tloušťka +0,20 / 0 mm – předbroušeno, jemně frézováno N8 – Ra 3,2 ¦ Šířka +0,40 / 0 mm – předbroušeno, jemně frézováno N8 – Ra 3,2 ¦ Délka +25 / 0 mm – řezáno (pilou) N15 – Ra 25 | žíháno na měkko 790 N/mm2 (235HB max.)
1.2343 | 25.4 | 70.4 | 1005 | Předopracovaná ocel s přídavkem na obrábění | 3881 | 159.7 | Tloušťka +0,20 / 0 mm – předbroušeno, jemně frézováno N8 – Ra 3,2 ¦ Šířka +0,40 / 0 mm – předbroušeno, jemně frézováno N8 – Ra 3,2 ¦ Délka +25 / 0 mm – řezáno (pilou) N15 – Ra 25 | žíháno na měkko 790 N/mm2 (235HB max.)
1.2343 | 30.4 | 70.4 | 1005 | Předopracovaná ocel s přídavkem na obrábění | 4410 | 181.47 | Tloušťka +0,20 / 0 mm – předbroušeno, jemně frézováno N8 – Ra 3,2 ¦ Šířka +0,40 / 0 mm – předbroušeno, jemně frézováno N8 – Ra 3,2 ¦ Délka +25 / 0 mm – řezáno (pilou) N15 – Ra 25 | žíháno na měkko 790 N/mm2 (235HB max.)
1.2343 | 32.4 | 70.4 | 1005 | Předopracovaná ocel s přídavkem na obrábění | 4989 | 205.33 | Tloušťka +0,20 / 0 mm – předbroušeno, jemně frézováno N8 – Ra 3,2 ¦ Šířka +0,40 / 0 mm – předbroušeno, jemně frézováno N8 – Ra 3,2 ¦ Délka +25 / 0 mm – řezáno (pilou) N15 – Ra 25 | žíháno na měkko 790 N/mm2 (235HB max.)
1.2343 | 40.4 | 70.4 | 1005 | Předopracovaná ocel s přídavkem na obrábění | 5645 | 232.29 | Tloušťka +0,20 / 0 mm – předbroušeno, jemně frézováno N8 – Ra 3,2 ¦ Šířka +0,40 / 0 mm – předbroušeno, jemně frézováno N8 – Ra 3,2 ¦ Délka +25 / 0 mm – řezáno (pilou) N15 – Ra 25 | žíháno na měkko 790 N/mm2 (235HB max.)
1.2343 | 50.4 | 70.4 | 1005 | Předopracovaná ocel s přídavkem na obrábění | 6678 | 274.81 | Tloušťka +0,20 / 0 mm – předbroušeno, jemně frézováno N8 – Ra 3,2 ¦ Šířka +0,40 / 0 mm – předbroušeno, jemně frézováno N8 – Ra 3,2 ¦ Délka +25 / 0 mm – řezáno (pilou) N15 – Ra 25 | žíháno na měkko 790 N/mm2 (235HB max.)
1.2343 | 60.4 | 70.4 | 1005 | Předopracovaná ocel s přídavkem na obrábění | 7434 | 305.92 | Tloušťka +0,20 / 0 mm – předbroušeno, jemně frézováno N8 – Ra 3,2 ¦ Šířka +0,40 / 0 mm – předbroušeno, jemně frézováno N8 – Ra 3,2 ¦ Délka +25 / 0 mm – řezáno (pilou) N15 – Ra 25 | žíháno na měkko 790 N/mm2 (235HB max.)
1.2343 | 70.4 | 70.4 | 1005 | Předopracovaná ocel s přídavkem na obrábění | 8895 | 366.06 | Tloušťka +0,20 / 0 mm – předbroušeno, jemně frézováno N8 – Ra 3,2 ¦ Šířka +0,40 / 0 mm – předbroušeno, jemně frézováno N8 – Ra 3,2 ¦ Délka +25 / 0 mm – řezáno (pilou) N15 – Ra 25 | žíháno na měkko 790 N/mm2 (235HB max.)
1.2343 | 6.2 | 80.4 | 1005 | Předopracovaná ocel s přídavkem na obrábění | 1714 | 70.52 | Tloušťka +0,20 / 0 mm – předbroušeno, jemně frézováno N8 – Ra 3,2 ¦ Šířka +0,40 / 0 mm – předbroušeno, jemně frézováno N8 – Ra 3,2 ¦ Délka +25 / 0 mm – řezáno (pilou) N15 – Ra 25 | žíháno na měkko 790 N/mm2 (235HB max.)
1.2343 | 8.2 | 80.4 | 1005 | Předopracovaná ocel s přídavkem na obrábění | 1840 | 75.7 | Tloušťka +0,20 / 0 mm – předbroušeno, jemně frézováno N8 – Ra 3,2 ¦ Šířka +0,40 / 0 mm – předbroušeno, jemně frézováno N8 – Ra 3,2 ¦ Délka +25 / 0 mm – řezáno (pilou) N15 – Ra 25 | žíháno na měkko 790 N/mm2 (235HB max.)
1.2343 | 10.4 | 80.4 | 1005 | Předopracovaná ocel s přídavkem na obrábění | 2066 | 85.03 | Tloušťka +0,20 / 0 mm – předbroušeno, jemně frézováno N8 – Ra 3,2 ¦ Šířka +0,40 / 0 mm – předbroušeno, jemně frézováno N8 – Ra 3,2 ¦ Délka +25 / 0 mm – řezáno (pilou) N15 – Ra 25 | žíháno na měkko 790 N/mm2 (235HB max.)
1.2343 | 12.4 | 80.4 | 1005 | Předopracovaná ocel s přídavkem na obrábění | 2394 | 98.52 | Tloušťka +0,20 / 0 mm – předbroušeno, jemně frézováno N8 – Ra 3,2 ¦ Šířka +0,40 / 0 mm – předbroušeno, jemně frézováno N8 – Ra 3,2 ¦ Délka +25 / 0 mm – řezáno (pilou) N15 – Ra 25 | žíháno na měkko 790 N/mm2 (235HB max.)
1.2343 | 15.4 | 80.4 | 1005 | Předopracovaná ocel s přídavkem na obrábění | 2696 | 110.96 | Tloušťka +0,20 / 0 mm – předbroušeno, jemně frézováno N8 – Ra 3,2 ¦ Šířka +0,40 / 0 mm – předbroušeno, jemně frézováno N8 – Ra 3,2 ¦ Délka +25 / 0 mm – řezáno (pilou) N15 – Ra 25 | žíháno na měkko 790 N/mm2 (235HB max.)
1.2343 | 16.4 | 80.4 | 1005 | Předopracovaná ocel s přídavkem na obrábění | 3024 | 124.44 | Tloušťka +0,20 / 0 mm – předbroušeno, jemně frézováno N8 – Ra 3,2 ¦ Šířka +0,40 / 0 mm – předbroušeno, jemně frézováno N8 – Ra 3,2 ¦ Délka +25 / 0 mm – řezáno (pilou) N15 – Ra 25 | žíháno na měkko 790 N/mm2 (235HB max.)
1.2343 | 20.4 | 80.4 | 1005 | Předopracovaná ocel s přídavkem na obrábění | 3150 | 129.62 | Tloušťka +0,20 / 0 mm – předbroušeno, jemně frézováno N8 – Ra 3,2 ¦ Šířka +0,40 / 0 mm – předbroušeno, jemně frézováno N8 – Ra 3,2 ¦ Délka +25 / 0 mm – řezáno (pilou) N15 – Ra 25 | žíháno na měkko 790 N/mm2 (235HB max.)
1.2343 | 22.4 | 80.4 | 1005 | Předopracovaná ocel s přídavkem na obrábění | 3780 | 155.55 | Tloušťka +0,20 / 0 mm – předbroušeno, jemně frézováno N8 – Ra 3,2 ¦ Šířka +0,40 / 0 mm – předbroušeno, jemně frézováno N8 – Ra 3,2 ¦ Délka +25 / 0 mm – řezáno (pilou) N15 – Ra 25 | žíháno na měkko 790 N/mm2 (235HB max.)
1.2343 | 25.4 | 80.4 | 1005 | Předopracovaná ocel s přídavkem na obrábění | 4007 | 164.88 | Tloušťka +0,20 / 0 mm – předbroušeno, jemně frézováno N8 – Ra 3,2 ¦ Šířka +0,40 / 0 mm – předbroušeno, jemně frézováno N8 – Ra 3,2 ¦ Délka +25 / 0 mm – řezáno (pilou) N15 – Ra 25 | žíháno na měkko 790 N/mm2 (235HB max.)
1.2343 | 30.4 | 80.4 | 1005 | Předopracovaná ocel s přídavkem na obrábění | 4662 | 191.84 | Tloušťka +0,20 / 0 mm – předbroušeno, jemně frézováno N8 – Ra 3,2 ¦ Šířka +0,40 / 0 mm – předbroušeno, jemně frézováno N8 – Ra 3,2 ¦ Délka +25 / 0 mm – řezáno (pilou) N15 – Ra 25 | žíháno na měkko 790 N/mm2 (235HB max.)
1.2343 | 32.4 | 80.4 | 1005 | Předopracovaná ocel s přídavkem na obrábění | 5040 | 207.4 | Tloušťka +0,20 / 0 mm – předbroušeno, jemně frézováno N8 – Ra 3,2 ¦ Šířka +0,40 / 0 mm – předbroušeno, jemně frézováno N8 – Ra 3,2 ¦ Délka +25 / 0 mm – řezáno (pilou) N15 – Ra 25 | žíháno na měkko 790 N/mm2 (235HB max.)
1.2343 | 40.4 | 80.4 | 1005 | Předopracovaná ocel s přídavkem na obrábění | 6048 | 248.88 | Tloušťka +0,20 / 0 mm – předbroušeno, jemně frézováno N8 – Ra 3,2 ¦ Šířka +0,40 / 0 mm – předbroušeno, jemně frézováno N8 – Ra 3,2 ¦ Délka +25 / 0 mm – řezáno (pilou) N15 – Ra 25 | žíháno na měkko 790 N/mm2 (235HB max.)
1.2343 | 50.4 | 80.4 | 1005 | Předopracovaná ocel s přídavkem na obrábění | 7131 | 293.47 | Tloušťka +0,20 / 0 mm – předbroušeno, jemně frézováno N8 – Ra 3,2 ¦ Šířka +0,40 / 0 mm – předbroušeno, jemně frézováno N8 – Ra 3,2 ¦ Délka +25 / 0 mm – řezáno (pilou) N15 – Ra 25 | žíháno na měkko 790 N/mm2 (235HB max.)
1.2343 | 60.4 | 80.4 | 1005 | Předopracovaná ocel s přídavkem na obrábění | 8240 | 339.1 | Tloušťka +0,20 / 0 mm – předbroušeno, jemně frézováno N8 – Ra 3,2 ¦ Šířka +0,40 / 0 mm – předbroušeno, jemně frézováno N8 – Ra 3,2 ¦ Délka +25 / 0 mm – řezáno (pilou) N15 – Ra 25 | žíháno na měkko 790 N/mm2 (235HB max.)
1.2343 | 70.4 | 80.4 | 1005 | Předopracovaná ocel s přídavkem na obrábění | 9021 | 371.25 | Tloušťka +0,20 / 0 mm – předbroušeno, jemně frézováno N8 – Ra 3,2 ¦ Šířka +0,40 / 0 mm – předbroušeno, jemně frézováno N8 – Ra 3,2 ¦ Délka +25 / 0 mm – řezáno (pilou) N15 – Ra 25 | žíháno na měkko 790 N/mm2 (235HB max.)
1.2343 | 80.4 | 80.4 | 1005 | Předopracovaná ocel s přídavkem na obrábění | 10508 | 432.43 | Tloušťka +0,20 / 0 mm – předbroušeno, jemně frézováno N8 – Ra 3,2 ¦ Šířka +0,40 / 0 mm – předbroušeno, jemně frézováno N8 – Ra 3,2 ¦ Délka +25 / 0 mm – řezáno (pilou) N15 – Ra 25 | žíháno na měkko 790 N/mm2 (235HB max.)
1.2343 | 8.2 | 90.4 | 1005 | Předopracovaná ocel s přídavkem na obrábění | 2142 | 88.14 | Tloušťka +0,20 / 0 mm – předbroušeno, jemně frézováno N8 – Ra 3,2 ¦ Šířka +0,40 / 0 mm – předbroušeno, jemně frézováno N8 – Ra 3,2 ¦ Délka +25 / 0 mm – řezáno (pilou) N15 – Ra 25 | žíháno na měkko 790 N/mm2 (235HB max.)
1.2343 | 10.4 | 90.4 | 1005 | Předopracovaná ocel s přídavkem na obrábění | 2318 | 95.4 | Tloušťka +0,20 / 0 mm – předbroušeno, jemně frézováno N8 – Ra 3,2 ¦ Šířka +0,40 / 0 mm – předbroušeno, jemně frézováno N8 – Ra 3,2 ¦ Délka +25 / 0 mm – řezáno (pilou) N15 – Ra 25 | žíháno na měkko 790 N/mm2 (235HB max.)
1.2343 | 12.4 | 90.4 | 1005 | Předopracovaná ocel s přídavkem na obrábění | 2394 | 98.52 | Tloušťka +0,20 / 0 mm – předbroušeno, jemně frézováno N8 – Ra 3,2 ¦ Šířka +0,40 / 0 mm – předbroušeno, jemně frézováno N8 – Ra 3,2 ¦ Délka +25 / 0 mm – řezáno (pilou) N15 – Ra 25 | žíháno na měkko 790 N/mm2 (235HB max.)
1.2343 | 15.4 | 90.4 | 1005 | Předopracovaná ocel s přídavkem na obrábění | 3024 | 124.44 | Tloušťka +0,20 / 0 mm – předbroušeno, jemně frézováno N8 – Ra 3,2 ¦ Šířka +0,40 / 0 mm – předbroušeno, jemně frézováno N8 – Ra 3,2 ¦ Délka +25 / 0 mm – řezáno (pilou) N15 – Ra 25 | žíháno na měkko 790 N/mm2 (235HB max.)
1.2343 | 20.4 | 90.4 | 1005 | Předopracovaná ocel s přídavkem na obrábění | 3578 | 147.25 | Tloušťka +0,20 / 0 mm – předbroušeno, jemně frézováno N8 – Ra 3,2 ¦ Šířka +0,40 / 0 mm – předbroušeno, jemně frézováno N8 – Ra 3,2 ¦ Délka +25 / 0 mm – řezáno (pilou) N15 – Ra 25 | žíháno na měkko 790 N/mm2 (235HB max.)
1.2343 | 25.4 | 90.4 | 1005 | Předopracovaná ocel s přídavkem na obrábění | 4259 | 175.25 | Tloušťka +0,20 / 0 mm – předbroušeno, jemně frézováno N8 – Ra 3,2 ¦ Šířka +0,40 / 0 mm – předbroušeno, jemně frézováno N8 – Ra 3,2 ¦ Délka +25 / 0 mm – řezáno (pilou) N15 – Ra 25 | žíháno na měkko 790 N/mm2 (235HB max.)
1.2343 | 30.4 | 90.4 | 1005 | Předopracovaná ocel s přídavkem na obrábění | 5141 | 211.55 | Tloušťka +0,20 / 0 mm – předbroušeno, jemně frézováno N8 – Ra 3,2 ¦ Šířka +0,40 / 0 mm – předbroušeno, jemně frézováno N8 – Ra 3,2 ¦ Délka +25 / 0 mm – řezáno (pilou) N15 – Ra 25 | žíháno na měkko 790 N/mm2 (235HB max.)
1.2343 | 32.4 | 90.4 | 1005 | Předopracovaná ocel s přídavkem na obrábění | 5645 | 232.29 | Tloušťka +0,20 / 0 mm – předbroušeno, jemně frézováno N8 – Ra 3,2 ¦ Šířka +0,40 / 0 mm – předbroušeno, jemně frézováno N8 – Ra 3,2 ¦ Délka +25 / 0 mm – řezáno (pilou) N15 – Ra 25 | žíháno na měkko 790 N/mm2 (235HB max.)
1.2343 | 40.4 | 90.4 | 1005 | Předopracovaná ocel s přídavkem na obrábění | 6375 | 262.36 | Tloušťka +0,20 / 0 mm – předbroušeno, jemně frézováno N8 – Ra 3,2 ¦ Šířka +0,40 / 0 mm – předbroušeno, jemně frézováno N8 – Ra 3,2 ¦ Délka +25 / 0 mm – řezáno (pilou) N15 – Ra 25 | žíháno na měkko 790 N/mm2 (235HB max.)
1.2343 | 50.4 | 90.4 | 1005 | Předopracovaná ocel s přídavkem na obrábění | 8064 | 331.84 | Tloušťka +0,20 / 0 mm – předbroušeno, jemně frézováno N8 – Ra 3,2 ¦ Šířka +0,40 / 0 mm – předbroušeno, jemně frézováno N8 – Ra 3,2 ¦ Délka +25 / 0 mm – řezáno (pilou) N15 – Ra 25 | žíháno na měkko 790 N/mm2 (235HB max.)
1.2343 | 60.4 | 90.4 | 1005 | Předopracovaná ocel s přídavkem na obrábění | 9198 | 378.5 | Tloušťka +0,20 / 0 mm – předbroušeno, jemně frézováno N8 – Ra 3,2 ¦ Šířka +0,40 / 0 mm – předbroušeno, jemně frézováno N8 – Ra 3,2 ¦ Délka +25 / 0 mm – řezáno (pilou) N15 – Ra 25 | žíháno na měkko 790 N/mm2 (235HB max.)
1.2343 | 70.4 | 90.4 | 1005 | Předopracovaná ocel s přídavkem na obrábění | 10609 | 436.58 | Tloušťka +0,20 / 0 mm – předbroušeno, jemně frézováno N8 – Ra 3,2 ¦ Šířka +0,40 / 0 mm – předbroušeno, jemně frézováno N8 – Ra 3,2 ¦ Délka +25 / 0 mm – řezáno (pilou) N15 – Ra 25 | žíháno na měkko 790 N/mm2 (235HB max.)
1.2343 | 80.4 | 90.4 | 1005 | Předopracovaná ocel s přídavkem na obrábění | 11844 | 487.39 | Tloušťka +0,20 / 0 mm – předbroušeno, jemně frézováno N8 – Ra 3,2 ¦ Šířka +0,40 / 0 mm – předbroušeno, jemně frézováno N8 – Ra 3,2 ¦ Délka +25 / 0 mm – řezáno (pilou) N15 – Ra 25 | žíháno na měkko 790 N/mm2 (235HB max.)
1.2343 | 90.4 | 90.4 | 1005 | Předopracovaná ocel s přídavkem na obrábění | 13532 | 556.87 | Tloušťka +0,20 / 0 mm – předbroušeno, jemně frézováno N8 – Ra 3,2 ¦ Šířka +0,40 / 0 mm – předbroušeno, jemně frézováno N8 – Ra 3,2 ¦ Délka +25 / 0 mm – řezáno (pilou) N15 – Ra 25 | žíháno na měkko 790 N/mm2 (235HB max.)
1.2343 | 6.2 | 100.4 | 1005 | Předopracovaná ocel s přídavkem na obrábění | 2041 | 84 | Tloušťka +0,20 / 0 mm – předbroušeno, jemně frézováno N8 – Ra 3,2 ¦ Šířka +0,40 / 0 mm – předbroušeno, jemně frézováno N8 – Ra 3,2 ¦ Délka +25 / 0 mm – řezáno (pilou) N15 – Ra 25 | žíháno na měkko 790 N/mm2 (235HB max.)
1.2343 | 8.2 | 100.4 | 1005 | Předopracovaná ocel s přídavkem na obrábění | 2318 | 95.4 | Tloušťka +0,20 / 0 mm – předbroušeno, jemně frézováno N8 – Ra 3,2 ¦ Šířka +0,40 / 0 mm – předbroušeno, jemně frézováno N8 – Ra 3,2 ¦ Délka +25 / 0 mm – řezáno (pilou) N15 – Ra 25 | žíháno na měkko 790 N/mm2 (235HB max.)
1.2343 | 10.4 | 100.4 | 1005 | Předopracovaná ocel s přídavkem na obrábění | 2596 | 106.81 | Tloušťka +0,20 / 0 mm – předbroušeno, jemně frézováno N8 – Ra 3,2 ¦ Šířka +0,40 / 0 mm – předbroušeno, jemně frézováno N8 – Ra 3,2 ¦ Délka +25 / 0 mm – řezáno (pilou) N15 – Ra 25 | žíháno na měkko 790 N/mm2 (235HB max.)
1.2343 | 12.4 | 100.4 | 1005 | Předopracovaná ocel s přídavkem na obrábění | 2999 | 123.4 | Tloušťka +0,20 / 0 mm – předbroušeno, jemně frézováno N8 – Ra 3,2 ¦ Šířka +0,40 / 0 mm – předbroušeno, jemně frézováno N8 – Ra 3,2 ¦ Délka +25 / 0 mm – řezáno (pilou) N15 – Ra 25 | žíháno na měkko 790 N/mm2 (235HB max.)
1.2343 | 15.4 | 100.4 | 1005 | Předopracovaná ocel s přídavkem na obrábění | 3402 | 140 | Tloušťka +0,20 / 0 mm – předbroušeno, jemně frézováno N8 – Ra 3,2 ¦ Šířka +0,40 / 0 mm – předbroušeno, jemně frézováno N8 – Ra 3,2 ¦ Délka +25 / 0 mm – řezáno (pilou) N15 – Ra 25 | žíháno na měkko 790 N/mm2 (235HB max.)
1.2343 | 16.4 | 100.4 | 1005 | Předopracovaná ocel s přídavkem na obrábění | 3553 | 146.22 | Tloušťka +0,20 / 0 mm – předbroušeno, jemně frézováno N8 – Ra 3,2 ¦ Šířka +0,40 / 0 mm – předbroušeno, jemně frézováno N8 – Ra 3,2 ¦ Délka +25 / 0 mm – řezáno (pilou) N15 – Ra 25 | žíháno na měkko 790 N/mm2 (235HB max.)
1.2343 | 20.4 | 100.4 | 1005 | Předopracovaná ocel s přídavkem na obrábění | 3729 | 153.48 | Tloušťka +0,20 / 0 mm – předbroušeno, jemně frézováno N8 – Ra 3,2 ¦ Šířka +0,40 / 0 mm – předbroušeno, jemně frézováno N8 – Ra 3,2 ¦ Délka +25 / 0 mm – řezáno (pilou) N15 – Ra 25 | žíháno na měkko 790 N/mm2 (235HB max.)
1.2343 | 22.4 | 100.4 | 1005 | Předopracovaná ocel s přídavkem na obrábění | 4385 | 180.44 | Tloušťka +0,20 / 0 mm – předbroušeno, jemně frézováno N8 – Ra 3,2 ¦ Šířka +0,40 / 0 mm – předbroušeno, jemně frézováno N8 – Ra 3,2 ¦ Délka +25 / 0 mm – řezáno (pilou) N15 – Ra 25 | žíháno na měkko 790 N/mm2 (235HB max.)
1.2343 | 25.4 | 100.4 | 1005 | Předopracovaná ocel s přídavkem na obrábění | 4763 | 195.99 | Tloušťka +0,20 / 0 mm – předbroušeno, jemně frézováno N8 – Ra 3,2 ¦ Šířka +0,40 / 0 mm – předbroušeno, jemně frézováno N8 – Ra 3,2 ¦ Délka +25 / 0 mm – řezáno (pilou) N15 – Ra 25 | žíháno na měkko 790 N/mm2 (235HB max.)
1.2343 | 27.4 | 100.4 | 1005 | Předopracovaná ocel s přídavkem na obrábění | 5241 | 215.7 | Tloušťka +0,20 / 0 mm – předbroušeno, jemně frézováno N8 – Ra 3,2 ¦ Šířka +0,40 / 0 mm – předbroušeno, jemně frézováno N8 – Ra 3,2 ¦ Délka +25 / 0 mm – řezáno (pilou) N15 – Ra 25 | žíháno na měkko 790 N/mm2 (235HB max.)
1.2343 | 30.4 | 100.4 | 1005 | Předopracovaná ocel s přídavkem na obrábění | 5619 | 231.25 | Tloušťka +0,20 / 0 mm – předbroušeno, jemně frézováno N8 – Ra 3,2 ¦ Šířka +0,40 / 0 mm – předbroušeno, jemně frézováno N8 – Ra 3,2 ¦ Délka +25 / 0 mm – řezáno (pilou) N15 – Ra 25 | žíháno na měkko 790 N/mm2 (235HB max.)
1.2343 | 32.4 | 100.4 | 1005 | Předopracovaná ocel s přídavkem na obrábění | 6098 | 250.95 | Tloušťka +0,20 / 0 mm – předbroušeno, jemně frézováno N8 – Ra 3,2 ¦ Šířka +0,40 / 0 mm – předbroušeno, jemně frézováno N8 – Ra 3,2 ¦ Délka +25 / 0 mm – řezáno (pilou) N15 – Ra 25 | žíháno na měkko 790 N/mm2 (235HB max.)
1.2343 | 36.4 | 100.4 | 1005 | Předopracovaná ocel s přídavkem na obrábění | 6602 | 271.69 | Tloušťka +0,20 / 0 mm – předbroušeno, jemně frézováno N8 – Ra 3,2 ¦ Šířka +0,40 / 0 mm – předbroušeno, jemně frézováno N8 – Ra 3,2 ¦ Délka +25 / 0 mm – řezáno (pilou) N15 – Ra 25 | žíháno na měkko 790 N/mm2 (235HB max.)
1.2343 | 40.4 | 100.4 | 1005 | Předopracovaná ocel s přídavkem na obrábění | 7409 | 304.88 | Tloušťka +0,20 / 0 mm – předbroušeno, jemně frézováno N8 – Ra 3,2 ¦ Šířka +0,40 / 0 mm – předbroušeno, jemně frézováno N8 – Ra 3,2 ¦ Délka +25 / 0 mm – řezáno (pilou) N15 – Ra 25 | žíháno na měkko 790 N/mm2 (235HB max.)
1.2343 | 46.4 | 100.4 | 1005 | Předopracovaná ocel s přídavkem na obrábění | 7938 | 326.65 | Tloušťka +0,20 / 0 mm – předbroušeno, jemně frézováno N8 – Ra 3,2 ¦ Šířka +0,40 / 0 mm – předbroušeno, jemně frézováno N8 – Ra 3,2 ¦ Délka +25 / 0 mm – řezáno (pilou) N15 – Ra 25 | žíháno na měkko 790 N/mm2 (235HB max.)
1.2343 | 50.4 | 100.4 | 1005 | Předopracovaná ocel s přídavkem na obrábění | 8996 | 370.21 | Tloušťka +0,20 / 0 mm – předbroušeno, jemně frézováno N8 – Ra 3,2 ¦ Šířka +0,40 / 0 mm – předbroušeno, jemně frézováno N8 – Ra 3,2 ¦ Délka +25 / 0 mm – řezáno (pilou) N15 – Ra 25 | žíháno na měkko 790 N/mm2 (235HB max.)
1.2343 | 56.4 | 100.4 | 1005 | Předopracovaná ocel s přídavkem na obrábění | 9525 | 391.99 | Tloušťka +0,20 / 0 mm – předbroušeno, jemně frézováno N8 – Ra 3,2 ¦ Šířka +0,40 / 0 mm – předbroušeno, jemně frézováno N8 – Ra 3,2 ¦ Délka +25 / 0 mm – řezáno (pilou) N15 – Ra 25 | žíháno na měkko 790 N/mm2 (235HB max.)
1.2343 | 60.4 | 100.4 | 1005 | Předopracovaná ocel s přídavkem na obrábění | 9878 | 406.5 | Tloušťka +0,20 / 0 mm – předbroušeno, jemně frézováno N8 – Ra 3,2 ¦ Šířka +0,40 / 0 mm – předbroušeno, jemně frézováno N8 – Ra 3,2 ¦ Délka +25 / 0 mm – řezáno (pilou) N15 – Ra 25 | žíháno na měkko 790 N/mm2 (235HB max.)
1.2343 | 70.4 | 100.4 | 1005 | Předopracovaná ocel s přídavkem na obrábění | 11768 | 484.28 | Tloušťka +0,20 / 0 mm – předbroušeno, jemně frézováno N8 – Ra 3,2 ¦ Šířka +0,40 / 0 mm – předbroušeno, jemně frézováno N8 – Ra 3,2 ¦ Délka +25 / 0 mm – řezáno (pilou) N15 – Ra 25 | žíháno na měkko 790 N/mm2 (235HB max.)
1.2343 | 76.4 | 100.4 | 1005 | Předopracovaná ocel s přídavkem na obrábění | 12801 | 526.8 | Tloušťka +0,20 / 0 mm – předbroušeno, jemně frézováno N8 – Ra 3,2 ¦ Šířka +0,40 / 0 mm – předbroušeno, jemně frézováno N8 – Ra 3,2 ¦ Délka +25 / 0 mm – řezáno (pilou) N15 – Ra 25 | žíháno na měkko 790 N/mm2 (235HB max.)
1.2343 | 80.4 | 100.4 | 1005 | Předopracovaná ocel s přídavkem na obrábění | 13255 | 545.46 | Tloušťka +0,20 / 0 mm – předbroušeno, jemně frézováno N8 – Ra 3,2 ¦ Šířka +0,40 / 0 mm – předbroušeno, jemně frézováno N8 – Ra 3,2 ¦ Délka +25 / 0 mm – řezáno (pilou) N15 – Ra 25 | žíháno na měkko 790 N/mm2 (235HB max.)
1.2343 | 90.4 | 100.4 | 1005 | Předopracovaná ocel s přídavkem na obrábění | 14464 | 595.24 | Tloušťka +0,20 / 0 mm – předbroušeno, jemně frézováno N8 – Ra 3,2 ¦ Šířka +0,40 / 0 mm – předbroušeno, jemně frézováno N8 – Ra 3,2 ¦ Délka +25 / 0 mm – řezáno (pilou) N15 – Ra 25 | žíháno na měkko 790 N/mm2 (235HB max.)
1.2343 | 100.4 | 100.4 | 1005 | Předopracovaná ocel s přídavkem na obrábění | 15371 | 632.57 | Tloušťka +0,20 / 0 mm – předbroušeno, jemně frézováno N8 – Ra 3,2 ¦ Šířka +0,40 / 0 mm – předbroušeno, jemně frézováno N8 – Ra 3,2 ¦ Délka +25 / 0 mm – řezáno (pilou) N15 – Ra 25 | žíháno na měkko 790 N/mm2 (235HB max.)
1.2343 | 20.4 | 110.4 | 1005 | Předopracovaná ocel s přídavkem na obrábění | 4712 | 193.92 | Tloušťka +0,20 / 0 mm – předbroušeno, jemně frézováno N8 – Ra 3,2 ¦ Šířka +0,40 / 0 mm – předbroušeno, jemně frézováno N8 – Ra 3,2 ¦ Délka +25 / 0 mm – řezáno (pilou) N15 – Ra 25 | žíháno na měkko 790 N/mm2 (235HB max.)
1.2343 | 25.4 | 110.4 | 1005 | Předopracovaná ocel s přídavkem na obrábění | 5544 | 228.14 | Tloušťka +0,20 / 0 mm – předbroušeno, jemně frézováno N8 – Ra 3,2 ¦ Šířka +0,40 / 0 mm – předbroušeno, jemně frézováno N8 – Ra 3,2 ¦ Délka +25 / 0 mm – řezáno (pilou) N15 – Ra 25 | žíháno na měkko 790 N/mm2 (235HB max.)
1.2343 | 30.4 | 110.4 | 1005 | Předopracovaná ocel s přídavkem na obrábění | 6879 | 283.1 | Tloušťka +0,20 / 0 mm – předbroušeno, jemně frézováno N8 – Ra 3,2 ¦ Šířka +0,40 / 0 mm – předbroušeno, jemně frézováno N8 – Ra 3,2 ¦ Délka +25 / 0 mm – řezáno (pilou) N15 – Ra 25 | žíháno na měkko 790 N/mm2 (235HB max.)
1.2343 | 32.4 | 110.4 | 1005 | Předopracovaná ocel s přídavkem na obrábění | 7157 | 294.51 | Tloušťka +0,20 / 0 mm – předbroušeno, jemně frézováno N8 – Ra 3,2 ¦ Šířka +0,40 / 0 mm – předbroušeno, jemně frézováno N8 – Ra 3,2 ¦ Délka +25 / 0 mm – řezáno (pilou) N15 – Ra 25 | žíháno na měkko 790 N/mm2 (235HB max.)
1.2343 | 40.4 | 110.4 | 1005 | Předopracovaná ocel s přídavkem na obrábění | 8820 | 362.95 | Tloušťka +0,20 / 0 mm – předbroušeno, jemně frézováno N8 – Ra 3,2 ¦ Šířka +0,40 / 0 mm – předbroušeno, jemně frézováno N8 – Ra 3,2 ¦ Délka +25 / 0 mm – řezáno (pilou) N15 – Ra 25 | žíháno na měkko 790 N/mm2 (235HB max.)
1.2343 | 50.4 | 110.4 | 1005 | Předopracovaná ocel s přídavkem na obrábění | 10357 | 426.21 | Tloušťka +0,20 / 0 mm – předbroušeno, jemně frézováno N8 – Ra 3,2 ¦ Šířka +0,40 / 0 mm – předbroušeno, jemně frézováno N8 – Ra 3,2 ¦ Délka +25 / 0 mm – řezáno (pilou) N15 – Ra 25 | žíháno na měkko 790 N/mm2 (235HB max.)
1.2343 | 60.4 | 110.4 | 1005 | Předopracovaná ocel s přídavkem na obrábění | 12146 | 499.83 | Tloušťka +0,20 / 0 mm – předbroušeno, jemně frézováno N8 – Ra 3,2 ¦ Šířka +0,40 / 0 mm – předbroušeno, jemně frézováno N8 – Ra 3,2 ¦ Délka +25 / 0 mm – řezáno (pilou) N15 – Ra 25 | žíháno na měkko 790 N/mm2 (235HB max.)
1.2343 | 10.4 | 120.4 | 1005 | Předopracovaná ocel s přídavkem na obrábění | 3377 | 138.96 | Tloušťka +0,20 / 0 mm – předbroušeno, jemně frézováno N8 – Ra 3,2 ¦ Šířka +0,40 / 0 mm – předbroušeno, jemně frézováno N8 – Ra 3,2 ¦ Délka +25 / 0 mm – řezáno (pilou) N15 – Ra 25 | žíháno na měkko 790 N/mm2 (235HB max.)
1.2343 | 12.4 | 120.4 | 1005 | Předopracovaná ocel s přídavkem na obrábění | 3528 | 145.18 | Tloušťka +0,20 / 0 mm – předbroušeno, jemně frézováno N8 – Ra 3,2 ¦ Šířka +0,40 / 0 mm – předbroušeno, jemně frézováno N8 – Ra 3,2 ¦ Délka +25 / 0 mm – řezáno (pilou) N15 – Ra 25 | žíháno na měkko 790 N/mm2 (235HB max.)
1.2343 | 15.4 | 120.4 | 1005 | Předopracovaná ocel s přídavkem na obrábění | 4007 | 164.88 | Tloušťka +0,20 / 0 mm – předbroušeno, jemně frézováno N8 – Ra 3,2 ¦ Šířka +0,40 / 0 mm – předbroušeno, jemně frézováno N8 – Ra 3,2 ¦ Délka +25 / 0 mm – řezáno (pilou) N15 – Ra 25 | žíháno na měkko 790 N/mm2 (235HB max.)
1.2343 | 16.4 | 120.4 | 1005 | Předopracovaná ocel s přídavkem na obrábění | 4737 | 194.96 | Tloušťka +0,20 / 0 mm – předbroušeno, jemně frézováno N8 – Ra 3,2 ¦ Šířka +0,40 / 0 mm – předbroušeno, jemně frézováno N8 – Ra 3,2 ¦ Délka +25 / 0 mm – řezáno (pilou) N15 – Ra 25 | žíháno na měkko 790 N/mm2 (235HB max.)
1.2343 | 20.4 | 120.4 | 1005 | Předopracovaná ocel s přídavkem na obrábění | 4989 | 205.33 | Tloušťka +0,20 / 0 mm – předbroušeno, jemně frézováno N8 – Ra 3,2 ¦ Šířka +0,40 / 0 mm – předbroušeno, jemně frézováno N8 – Ra 3,2 ¦ Délka +25 / 0 mm – řezáno (pilou) N15 – Ra 25 | žíháno na měkko 790 N/mm2 (235HB max.)
1.2343 | 25.4 | 120.4 | 1005 | Předopracovaná ocel s přídavkem na obrábění | 5771 | 237.47 | Tloušťka +0,20 / 0 mm – předbroušeno, jemně frézováno N8 – Ra 3,2 ¦ Šířka +0,40 / 0 mm – předbroušeno, jemně frézováno N8 – Ra 3,2 ¦ Délka +25 / 0 mm – řezáno (pilou) N15 – Ra 25 | žíháno na měkko 790 N/mm2 (235HB max.)
1.2343 | 30.4 | 120.4 | 1005 | Předopracovaná ocel s přídavkem na obrábění | 7056 | 290.36 | Tloušťka +0,20 / 0 mm – předbroušeno, jemně frézováno N8 – Ra 3,2 ¦ Šířka +0,40 / 0 mm – předbroušeno, jemně frézováno N8 – Ra 3,2 ¦ Délka +25 / 0 mm – řezáno (pilou) N15 – Ra 25 | žíháno na měkko 790 N/mm2 (235HB max.)
1.2343 | 32.4 | 120.4 | 1005 | Předopracovaná ocel s přídavkem na obrábění | 7257 | 298.66 | Tloušťka +0,20 / 0 mm – předbroušeno, jemně frézováno N8 – Ra 3,2 ¦ Šířka +0,40 / 0 mm – předbroušeno, jemně frézováno N8 – Ra 3,2 ¦ Délka +25 / 0 mm – řezáno (pilou) N15 – Ra 25 | žíháno na měkko 790 N/mm2 (235HB max.)
1.2343 | 36.4 | 120.4 | 1005 | Předopracovaná ocel s přídavkem na obrábění | 8794 | 361.91 | Tloušťka +0,20 / 0 mm – předbroušeno, jemně frézováno N8 – Ra 3,2 ¦ Šířka +0,40 / 0 mm – předbroušeno, jemně frézováno N8 – Ra 3,2 ¦ Délka +25 / 0 mm – řezáno (pilou) N15 – Ra 25 | žíháno na měkko 790 N/mm2 (235HB max.)
1.2343 | 40.4 | 120.4 | 1005 | Předopracovaná ocel s přídavkem na obrábění | 8971 | 369.17 | Tloušťka +0,20 / 0 mm – předbroušeno, jemně frézováno N8 – Ra 3,2 ¦ Šířka +0,40 / 0 mm – předbroušeno, jemně frézováno N8 – Ra 3,2 ¦ Délka +25 / 0 mm – řezáno (pilou) N15 – Ra 25 | žíháno na měkko 790 N/mm2 (235HB max.)
1.2343 | 50.4 | 120.4 | 1005 | Předopracovaná ocel s přídavkem na obrábění | 10584 | 435.54 | Tloušťka +0,20 / 0 mm – předbroušeno, jemně frézováno N8 – Ra 3,2 ¦ Šířka +0,40 / 0 mm – předbroušeno, jemně frézováno N8 – Ra 3,2 ¦ Délka +25 / 0 mm – řezáno (pilou) N15 – Ra 25 | žíháno na měkko 790 N/mm2 (235HB max.)
1.2343 | 60.4 | 120.4 | 1005 | Předopracovaná ocel s přídavkem na obrábění | 12373 | 509.17 | Tloušťka +0,20 / 0 mm – předbroušeno, jemně frézováno N8 – Ra 3,2 ¦ Šířka +0,40 / 0 mm – předbroušeno, jemně frézováno N8 – Ra 3,2 ¦ Délka +25 / 0 mm – řezáno (pilou) N15 – Ra 25 | žíháno na měkko 790 N/mm2 (235HB max.)
1.2343 | 70.4 | 120.4 | 1005 | Předopracovaná ocel s přídavkem na obrábění | 14615 | 601.46 | Tloušťka +0,20 / 0 mm – předbroušeno, jemně frézováno N8 – Ra 3,2 ¦ Šířka +0,40 / 0 mm – předbroušeno, jemně frézováno N8 – Ra 3,2 ¦ Délka +25 / 0 mm – řezáno (pilou) N15 – Ra 25 | žíháno na měkko 790 N/mm2 (235HB max.)
1.2343 | 76.4 | 120.4 | 1005 | Předopracovaná ocel s přídavkem na obrábění | 15850 | 652.27 | Tloušťka +0,20 / 0 mm – předbroušeno, jemně frézováno N8 – Ra 3,2 ¦ Šířka +0,40 / 0 mm – předbroušeno, jemně frézováno N8 – Ra 3,2 ¦ Délka +25 / 0 mm – řezáno (pilou) N15 – Ra 25 | žíháno na měkko 790 N/mm2 (235HB max.)
1.2343 | 80.4 | 120.4 | 1005 | Předopracovaná ocel s přídavkem na obrábění | 16606 | 683.38 | Tloušťka +0,20 / 0 mm – předbroušeno, jemně frézováno N8 – Ra 3,2 ¦ Šířka +0,40 / 0 mm – předbroušeno, jemně frézováno N8 – Ra 3,2 ¦ Délka +25 / 0 mm – řezáno (pilou) N15 – Ra 25 | žíháno na měkko 790 N/mm2 (235HB max.)
1.2343 | 100.4 | 120.4 | 1005 | Předopracovaná ocel s přídavkem na obrábění | 19882 | 818.19 | Tloušťka +0,20 / 0 mm – předbroušeno, jemně frézováno N8 – Ra 3,2 ¦ Šířka +0,40 / 0 mm – předbroušeno, jemně frézováno N8 – Ra 3,2 ¦ Délka +25 / 0 mm – řezáno (pilou) N15 – Ra 25 | žíháno na měkko 790 N/mm2 (235HB max.)
1.2343 | 120.4 | 120.4 | 1005 | Předopracovaná ocel s přídavkem na obrábění | 22125 | 910.49 | Tloušťka +0,20 / 0 mm – předbroušeno, jemně frézováno N8 – Ra 3,2 ¦ Šířka +0,40 / 0 mm – předbroušeno, jemně frézováno N8 – Ra 3,2 ¦ Délka +25 / 0 mm – řezáno (pilou) N15 – Ra 25 | žíháno na měkko 790 N/mm2 (235HB max.)
1.2343 | 15.4 | 130.4 | 1005 | Předopracovaná ocel s přídavkem na obrábění | 4712 | 193.92 | Tloušťka +0,20 / 0 mm – předbroušeno, jemně frézováno N8 – Ra 3,2 ¦ Šířka +0,40 / 0 mm – předbroušeno, jemně frézováno N8 – Ra 3,2 ¦ Délka +25 / 0 mm – řezáno (pilou) N15 – Ra 25 | žíháno na měkko 790 N/mm2 (235HB max.)
1.2343 | 16.4 | 130.4 | 1005 | Předopracovaná ocel s přídavkem na obrábění | 5115 | 210.51 | Tloušťka +0,20 / 0 mm – předbroušeno, jemně frézováno N8 – Ra 3,2 ¦ Šířka +0,40 / 0 mm – předbroušeno, jemně frézováno N8 – Ra 3,2 ¦ Délka +25 / 0 mm – řezáno (pilou) N15 – Ra 25 | žíháno na měkko 790 N/mm2 (235HB max.)
1.2343 | 20.4 | 130.4 | 1005 | Předopracovaná ocel s přídavkem na obrábění | 5544 | 228.14 | Tloušťka +0,20 / 0 mm – předbroušeno, jemně frézováno N8 – Ra 3,2 ¦ Šířka +0,40 / 0 mm – předbroušeno, jemně frézováno N8 – Ra 3,2 ¦ Délka +25 / 0 mm – řezáno (pilou) N15 – Ra 25 | žíháno na měkko 790 N/mm2 (235HB max.)
1.2343 | 25.4 | 130.4 | 1005 | Předopracovaná ocel s přídavkem na obrábění | 6375 | 262.36 | Tloušťka +0,20 / 0 mm – předbroušeno, jemně frézováno N8 – Ra 3,2 ¦ Šířka +0,40 / 0 mm – předbroušeno, jemně frézováno N8 – Ra 3,2 ¦ Délka +25 / 0 mm – řezáno (pilou) N15 – Ra 25 | žíháno na měkko 790 N/mm2 (235HB max.)
1.2343 | 30.4 | 130.4 | 1005 | Předopracovaná ocel s přídavkem na obrábění | 7711 | 317.32 | Tloušťka +0,20 / 0 mm – předbroušeno, jemně frézováno N8 – Ra 3,2 ¦ Šířka +0,40 / 0 mm – předbroušeno, jemně frézováno N8 – Ra 3,2 ¦ Délka +25 / 0 mm – řezáno (pilou) N15 – Ra 25 | žíháno na měkko 790 N/mm2 (235HB max.)
1.2343 | 32.4 | 130.4 | 1005 | Předopracovaná ocel s přídavkem na obrábění | 7938 | 326.65 | Tloušťka +0,20 / 0 mm – předbroušeno, jemně frézováno N8 – Ra 3,2 ¦ Šířka +0,40 / 0 mm – předbroušeno, jemně frézováno N8 – Ra 3,2 ¦ Délka +25 / 0 mm – řezáno (pilou) N15 – Ra 25 | žíháno na měkko 790 N/mm2 (235HB max.)
1.2343 | 40.4 | 130.4 | 1005 | Předopracovaná ocel s přídavkem na obrábění | 10054 | 413.76 | Tloušťka +0,20 / 0 mm – předbroušeno, jemně frézováno N8 – Ra 3,2 ¦ Šířka +0,40 / 0 mm – předbroušeno, jemně frézováno N8 – Ra 3,2 ¦ Délka +25 / 0 mm – řezáno (pilou) N15 – Ra 25 | žíháno na měkko 790 N/mm2 (235HB max.)
1.2343 | 50.4 | 130.4 | 1005 | Předopracovaná ocel s přídavkem na obrábění | 12020 | 494.65 | Tloušťka +0,20 / 0 mm – předbroušeno, jemně frézováno N8 – Ra 3,2 ¦ Šířka +0,40 / 0 mm – předbroušeno, jemně frézováno N8 – Ra 3,2 ¦ Délka +25 / 0 mm – řezáno (pilou) N15 – Ra 25 | žíháno na měkko 790 N/mm2 (235HB max.)
1.2343 | 80.4 | 130.4 | 1005 | Předopracovaná ocel s přídavkem na obrábění | 18345 | 754.94 | Tloušťka +0,20 / 0 mm – předbroušeno, jemně frézováno N8 – Ra 3,2 ¦ Šířka +0,40 / 0 mm – předbroušeno, jemně frézováno N8 – Ra 3,2 ¦ Délka +25 / 0 mm – řezáno (pilou) N15 – Ra 25 | žíháno na měkko 790 N/mm2 (235HB max.)
1.2343 | 10.4 | 140.4 | 1005 | Předopracovaná ocel s přídavkem na obrábění | 3931 | 161.77 | Tloušťka +0,20 / 0 mm – předbroušeno, jemně frézováno N8 – Ra 3,2 ¦ Šířka +0,40 / 0 mm – předbroušeno, jemně frézováno N8 – Ra 3,2 ¦ Délka +25 / 0 mm – řezáno (pilou) N15 – Ra 25 | žíháno na měkko 790 N/mm2 (235HB max.)
1.2343 | 12.4 | 140.4 | 1005 | Předopracovaná ocel s přídavkem na obrábění | 4158 | 171.1 | Tloušťka +0,20 / 0 mm – předbroušeno, jemně frézováno N8 – Ra 3,2 ¦ Šířka +0,40 / 0 mm – předbroušeno, jemně frézováno N8 – Ra 3,2 ¦ Délka +25 / 0 mm – řezáno (pilou) N15 – Ra 25 | žíháno na měkko 790 N/mm2 (235HB max.)
1.2343 | 15.4 | 140.4 | 1005 | Předopracovaná ocel s přídavkem na obrábění | 4737 | 194.96 | Tloušťka +0,20 / 0 mm – předbroušeno, jemně frézováno N8 – Ra 3,2 ¦ Šířka +0,40 / 0 mm – předbroušeno, jemně frézováno N8 – Ra 3,2 ¦ Délka +25 / 0 mm – řezáno (pilou) N15 – Ra 25 | žíháno na měkko 790 N/mm2 (235HB max.)
1.2343 | 20.4 | 140.4 | 1005 | Předopracovaná ocel s přídavkem na obrábění | 6073 | 249.92 | Tloušťka +0,20 / 0 mm – předbroušeno, jemně frézováno N8 – Ra 3,2 ¦ Šířka +0,40 / 0 mm – předbroušeno, jemně frézováno N8 – Ra 3,2 ¦ Délka +25 / 0 mm – řezáno (pilou) N15 – Ra 25 | žíháno na měkko 790 N/mm2 (235HB max.)
1.2343 | 25.4 | 140.4 | 1005 | Předopracovaná ocel s přídavkem na obrábění | 6980 | 287.25 | Tloušťka +0,20 / 0 mm – předbroušeno, jemně frézováno N8 – Ra 3,2 ¦ Šířka +0,40 / 0 mm – předbroušeno, jemně frézováno N8 – Ra 3,2 ¦ Délka +25 / 0 mm – řezáno (pilou) N15 – Ra 25 | žíháno na měkko 790 N/mm2 (235HB max.)
1.2343 | 30.4 | 140.4 | 1005 | Předopracovaná ocel s přídavkem na obrábění | 8114 | 333.91 | Tloušťka +0,20 / 0 mm – předbroušeno, jemně frézováno N8 – Ra 3,2 ¦ Šířka +0,40 / 0 mm – předbroušeno, jemně frézováno N8 – Ra 3,2 ¦ Délka +25 / 0 mm – řezáno (pilou) N15 – Ra 25 | žíháno na měkko 790 N/mm2 (235HB max.)
1.2343 | 32.4 | 140.4 | 1005 | Předopracovaná ocel s přídavkem na obrábění | 8694 | 357.76 | Tloušťka +0,20 / 0 mm – předbroušeno, jemně frézováno N8 – Ra 3,2 ¦ Šířka +0,40 / 0 mm – předbroušeno, jemně frézováno N8 – Ra 3,2 ¦ Délka +25 / 0 mm – řezáno (pilou) N15 – Ra 25 | žíháno na měkko 790 N/mm2 (235HB max.)
1.2343 | 40.4 | 140.4 | 1005 | Předopracovaná ocel s přídavkem na obrábění | 10357 | 426.21 | Tloušťka +0,20 / 0 mm – předbroušeno, jemně frézováno N8 – Ra 3,2 ¦ Šířka +0,40 / 0 mm – předbroušeno, jemně frézováno N8 – Ra 3,2 ¦ Délka +25 / 0 mm – řezáno (pilou) N15 – Ra 25 | žíháno na měkko 790 N/mm2 (235HB max.)
1.2343 | 50.4 | 140.4 | 1005 | Předopracovaná ocel s přídavkem na obrábění | 12247 | 503.98 | Tloušťka +0,20 / 0 mm – předbroušeno, jemně frézováno N8 – Ra 3,2 ¦ Šířka +0,40 / 0 mm – předbroušeno, jemně frézováno N8 – Ra 3,2 ¦ Délka +25 / 0 mm – řezáno (pilou) N15 – Ra 25 | žíháno na měkko 790 N/mm2 (235HB max.)
1.2343 | 60.4 | 140.4 | 1005 | Předopracovaná ocel s přídavkem na obrábění | 14338 | 590.05 | Tloušťka +0,20 / 0 mm – předbroušeno, jemně frézováno N8 – Ra 3,2 ¦ Šířka +0,40 / 0 mm – předbroušeno, jemně frézováno N8 – Ra 3,2 ¦ Délka +25 / 0 mm – řezáno (pilou) N15 – Ra 25 | žíháno na měkko 790 N/mm2 (235HB max.)
1.2343 | 70.4 | 140.4 | 1005 | Předopracovaná ocel s přídavkem na obrábění | 16682 | 686.49 | Tloušťka +0,20 / 0 mm – předbroušeno, jemně frézováno N8 – Ra 3,2 ¦ Šířka +0,40 / 0 mm – předbroušeno, jemně frézováno N8 – Ra 3,2 ¦ Délka +25 / 0 mm – řezáno (pilou) N15 – Ra 25 | žíháno na měkko 790 N/mm2 (235HB max.)
1.2343 | 80.4 | 140.4 | 1005 | Předopracovaná ocel s přídavkem na obrábění | 19051 | 783.97 | Tloušťka +0,20 / 0 mm – předbroušeno, jemně frézováno N8 – Ra 3,2 ¦ Šířka +0,40 / 0 mm – předbroušeno, jemně frézováno N8 – Ra 3,2 ¦ Délka +25 / 0 mm – řezáno (pilou) N15 – Ra 25 | žíháno na měkko 790 N/mm2 (235HB max.)
1.2343 | 6.2 | 150.4 | 1005 | Předopracovaná ocel s přídavkem na obrábění | 3024 | 124.44 | Tloušťka +0,20 / 0 mm – předbroušeno, jemně frézováno N8 – Ra 3,2 ¦ Šířka +0,40 / 0 mm – předbroušeno, jemně frézováno N8 – Ra 3,2 ¦ Délka +25 / 0 mm – řezáno (pilou) N15 – Ra 25 | žíháno na měkko 790 N/mm2 (235HB max.)
1.2343 | 8.2 | 150.4 | 1005 | Předopracovaná ocel s přídavkem na obrábění | 3780 | 155.55 | Tloušťka +0,20 / 0 mm – předbroušeno, jemně frézováno N8 – Ra 3,2 ¦ Šířka +0,40 / 0 mm – předbroušeno, jemně frézováno N8 – Ra 3,2 ¦ Délka +25 / 0 mm – řezáno (pilou) N15 – Ra 25 | žíháno na měkko 790 N/mm2 (235HB max.)
1.2343 | 10.4 | 150.4 | 1005 | Předopracovaná ocel s přídavkem na obrábění | 4082 | 167.99 | Tloušťka +0,20 / 0 mm – předbroušeno, jemně frézováno N8 – Ra 3,2 ¦ Šířka +0,40 / 0 mm – předbroušeno, jemně frézováno N8 – Ra 3,2 ¦ Délka +25 / 0 mm – řezáno (pilou) N15 – Ra 25 | žíháno na měkko 790 N/mm2 (235HB max.)
1.2343 | 12.4 | 150.4 | 1005 | Předopracovaná ocel s přídavkem na obrábění | 4233 | 174.22 | Tloušťka +0,20 / 0 mm – předbroušeno, jemně frézováno N8 – Ra 3,2 ¦ Šířka +0,40 / 0 mm – předbroušeno, jemně frézováno N8 – Ra 3,2 ¦ Délka +25 / 0 mm – řezáno (pilou) N15 – Ra 25 | žíháno na měkko 790 N/mm2 (235HB max.)
1.2343 | 15.4 | 150.4 | 1005 | Předopracovaná ocel s přídavkem na obrábění | 4863 | 200.14 | Tloušťka +0,20 / 0 mm – předbroušeno, jemně frézováno N8 – Ra 3,2 ¦ Šířka +0,40 / 0 mm – předbroušeno, jemně frézováno N8 – Ra 3,2 ¦ Délka +25 / 0 mm – řezáno (pilou) N15 – Ra 25 | žíháno na měkko 790 N/mm2 (235HB max.)
1.2343 | 16.4 | 150.4 | 1005 | Předopracovaná ocel s přídavkem na obrábění | 5619 | 231.25 | Tloušťka +0,20 / 0 mm – předbroušeno, jemně frézováno N8 – Ra 3,2 ¦ Šířka +0,40 / 0 mm – předbroušeno, jemně frézováno N8 – Ra 3,2 ¦ Délka +25 / 0 mm – řezáno (pilou) N15 – Ra 25 | žíháno na měkko 790 N/mm2 (235HB max.)
1.2343 | 20.4 | 150.4 | 1005 | Předopracovaná ocel s přídavkem na obrábění | 6275 | 258.21 | Tloušťka +0,20 / 0 mm – předbroušeno, jemně frézováno N8 – Ra 3,2 ¦ Šířka +0,40 / 0 mm – předbroušeno, jemně frézováno N8 – Ra 3,2 ¦ Délka +25 / 0 mm – řezáno (pilou) N15 – Ra 25 | žíháno na měkko 790 N/mm2 (235HB max.)
1.2343 | 22.4 | 150.4 | 1005 | Předopracovaná ocel s přídavkem na obrábění | 6905 | 284.14 | Tloušťka +0,20 / 0 mm – předbroušeno, jemně frézováno N8 – Ra 3,2 ¦ Šířka +0,40 / 0 mm – předbroušeno, jemně frézováno N8 – Ra 3,2 ¦ Délka +25 / 0 mm – řezáno (pilou) N15 – Ra 25 | žíháno na měkko 790 N/mm2 (235HB max.)
1.2343 | 25.4 | 150.4 | 1005 | Předopracovaná ocel s přídavkem na obrábění | 7283 | 299.69 | Tloušťka +0,20 / 0 mm – předbroušeno, jemně frézováno N8 – Ra 3,2 ¦ Šířka +0,40 / 0 mm – předbroušeno, jemně frézováno N8 – Ra 3,2 ¦ Délka +25 / 0 mm – řezáno (pilou) N15 – Ra 25 | žíháno na měkko 790 N/mm2 (235HB max.)
1.2343 | 27.4 | 150.4 | 1005 | Předopracovaná ocel s přídavkem na obrábění | 8114 | 333.91 | Tloušťka +0,20 / 0 mm – předbroušeno, jemně frézováno N8 – Ra 3,2 ¦ Šířka +0,40 / 0 mm – předbroušeno, jemně frézováno N8 – Ra 3,2 ¦ Délka +25 / 0 mm – řezáno (pilou) N15 – Ra 25 | žíháno na měkko 790 N/mm2 (235HB max.)
1.2343 | 30.4 | 150.4 | 1005 | Předopracovaná ocel s přídavkem na obrábění | 8694 | 357.76 | Tloušťka +0,20 / 0 mm – předbroušeno, jemně frézováno N8 – Ra 3,2 ¦ Šířka +0,40 / 0 mm – předbroušeno, jemně frézováno N8 – Ra 3,2 ¦ Délka +25 / 0 mm – řezáno (pilou) N15 – Ra 25 | žíháno na měkko 790 N/mm2 (235HB max.)
1.2343 | 32.4 | 150.4 | 1005 | Předopracovaná ocel s přídavkem na obrábění | 9273 | 381.62 | Tloušťka +0,20 / 0 mm – předbroušeno, jemně frézováno N8 – Ra 3,2 ¦ Šířka +0,40 / 0 mm – předbroušeno, jemně frézováno N8 – Ra 3,2 ¦ Délka +25 / 0 mm – řezáno (pilou) N15 – Ra 25 | žíháno na měkko 790 N/mm2 (235HB max.)
1.2343 | 36.4 | 150.4 | 1005 | Předopracovaná ocel s přídavkem na obrábění | 10231 | 421.02 | Tloušťka +0,20 / 0 mm – předbroušeno, jemně frézováno N8 – Ra 3,2 ¦ Šířka +0,40 / 0 mm – předbroušeno, jemně frézováno N8 – Ra 3,2 ¦ Délka +25 / 0 mm – řezáno (pilou) N15 – Ra 25 | žíháno na měkko 790 N/mm2 (235HB max.)
1.2343 | 40.4 | 150.4 | 1005 | Předopracovaná ocel s přídavkem na obrábění | 10911 | 449.02 | Tloušťka +0,20 / 0 mm – předbroušeno, jemně frézováno N8 – Ra 3,2 ¦ Šířka +0,40 / 0 mm – předbroušeno, jemně frézováno N8 – Ra 3,2 ¦ Délka +25 / 0 mm – řezáno (pilou) N15 – Ra 25 | žíháno na měkko 790 N/mm2 (235HB max.)
1.2343 | 46.4 | 150.4 | 1005 | Předopracovaná ocel s přídavkem na obrábění | 12247 | 503.98 | Tloušťka +0,20 / 0 mm – předbroušeno, jemně frézováno N8 – Ra 3,2 ¦ Šířka +0,40 / 0 mm – předbroušeno, jemně frézováno N8 – Ra 3,2 ¦ Délka +25 / 0 mm – řezáno (pilou) N15 – Ra 25 | žíháno na měkko 790 N/mm2 (235HB max.)
1.2343 | 50.4 | 150.4 | 1005 | Předopracovaná ocel s přídavkem na obrábění | 12852 | 528.87 | Tloušťka +0,20 / 0 mm – předbroušeno, jemně frézováno N8 – Ra 3,2 ¦ Šířka +0,40 / 0 mm – předbroušeno, jemně frézováno N8 – Ra 3,2 ¦ Délka +25 / 0 mm – řezáno (pilou) N15 – Ra 25 | žíháno na měkko 790 N/mm2 (235HB max.)
1.2343 | 56.4 | 150.4 | 1005 | Předopracovaná ocel s přídavkem na obrábění | 13834 | 569.31 | Tloušťka +0,20 / 0 mm – předbroušeno, jemně frézováno N8 – Ra 3,2 ¦ Šířka +0,40 / 0 mm – předbroušeno, jemně frézováno N8 – Ra 3,2 ¦ Délka +25 / 0 mm – řezáno (pilou) N15 – Ra 25 | žíháno na měkko 790 N/mm2 (235HB max.)
1.2343 | 60.4 | 150.4 | 1005 | Předopracovaná ocel s přídavkem na obrábění | 14767 | 607.68 | Tloušťka +0,20 / 0 mm – předbroušeno, jemně frézováno N8 – Ra 3,2 ¦ Šířka +0,40 / 0 mm – předbroušeno, jemně frézováno N8 – Ra 3,2 ¦ Délka +25 / 0 mm – řezáno (pilou) N15 – Ra 25 | žíháno na měkko 790 N/mm2 (235HB max.)
1.2343 | 70.4 | 150.4 | 1005 | Předopracovaná ocel s přídavkem na obrábění | 16984 | 698.94 | Tloušťka +0,20 / 0 mm – předbroušeno, jemně frézováno N8 – Ra 3,2 ¦ Šířka +0,40 / 0 mm – předbroušeno, jemně frézováno N8 – Ra 3,2 ¦ Délka +25 / 0 mm – řezáno (pilou) N15 – Ra 25 | žíháno na měkko 790 N/mm2 (235HB max.)
1.2343 | 76.4 | 150.4 | 1005 | Předopracovaná ocel s přídavkem na obrábění | 18521 | 762.19 | Tloušťka +0,20 / 0 mm – předbroušeno, jemně frézováno N8 – Ra 3,2 ¦ Šířka +0,40 / 0 mm – předbroušeno, jemně frézováno N8 – Ra 3,2 ¦ Délka +25 / 0 mm – řezáno (pilou) N15 – Ra 25 | žíháno na měkko 790 N/mm2 (235HB max.)
1.2343 | 80.4 | 150.4 | 1005 | Předopracovaná ocel s přídavkem na obrábění | 19605 | 806.79 | Tloušťka +0,20 / 0 mm – předbroušeno, jemně frézováno N8 – Ra 3,2 ¦ Šířka +0,40 / 0 mm – předbroušeno, jemně frézováno N8 – Ra 3,2 ¦ Délka +25 / 0 mm – řezáno (pilou) N15 – Ra 25 | žíháno na měkko 790 N/mm2 (235HB max.)
1.2343 | 90.4 | 150.4 | 1005 | Předopracovaná ocel s přídavkem na obrábění | 21873 | 900.12 | Tloušťka +0,20 / 0 mm – předbroušeno, jemně frézováno N8 – Ra 3,2 ¦ Šířka +0,40 / 0 mm – předbroušeno, jemně frézováno N8 – Ra 3,2 ¦ Délka +25 / 0 mm – řezáno (pilou) N15 – Ra 25 | žíháno na měkko 790 N/mm2 (235HB max.)
1.2343 | 100.4 | 150.4 | 1005 | Předopracovaná ocel s přídavkem na obrábění | 22780 | 937.45 | Tloušťka +0,20 / 0 mm – předbroušeno, jemně frézováno N8 – Ra 3,2 ¦ Šířka +0,40 / 0 mm – předbroušeno, jemně frézováno N8 – Ra 3,2 ¦ Délka +25 / 0 mm – řezáno (pilou) N15 – Ra 25 | žíháno na měkko 790 N/mm2 (235HB max.)
1.2343 | 150.4 | 150.4 | 1005 | Předopracovaná ocel s přídavkem na obrábění | 29533 | 1215.36 | Tloušťka +0,20 / 0 mm – předbroušeno, jemně frézováno N8 – Ra 3,2 ¦ Šířka +0,40 / 0 mm – předbroušeno, jemně frézováno N8 – Ra 3,2 ¦ Délka +25 / 0 mm – řezáno (pilou) N15 – Ra 25 | žíháno na měkko 790 N/mm2 (235HB max.)
1.2343 | 22.4 | 156.4 | 1005 | Předopracovaná ocel s přídavkem na obrábění | 7812 | 321.47 | Tloušťka +0,20 / 0 mm – předbroušeno, jemně frézováno N8 – Ra 3,2 ¦ Šířka +0,40 / 0 mm – předbroušeno, jemně frézováno N8 – Ra 3,2 ¦ Délka +25 / 0 mm – řezáno (pilou) N15 – Ra 25 | žíháno na měkko 790 N/mm2 (235HB max.)
1.2343 | 27.4 | 156.4 | 1005 | Předopracovaná ocel s přídavkem na obrábění | 8593 | 353.62 | Tloušťka +0,20 / 0 mm – předbroušeno, jemně frézováno N8 – Ra 3,2 ¦ Šířka +0,40 / 0 mm – předbroušeno, jemně frézováno N8 – Ra 3,2 ¦ Délka +25 / 0 mm – řezáno (pilou) N15 – Ra 25 | žíháno na měkko 790 N/mm2 (235HB max.)
1.2343 | 36.4 | 156.4 | 1005 | Předopracovaná ocel s přídavkem na obrábění | 10684 | 439.69 | Tloušťka +0,20 / 0 mm – předbroušeno, jemně frézováno N8 – Ra 3,2 ¦ Šířka +0,40 / 0 mm – předbroušeno, jemně frézováno N8 – Ra 3,2 ¦ Délka +25 / 0 mm – řezáno (pilou) N15 – Ra 25 | žíháno na měkko 790 N/mm2 (235HB max.)
1.2343 | 46.4 | 156.4 | 1005 | Předopracovaná ocel s přídavkem na obrábění | 13003 | 535.09 | Tloušťka +0,20 / 0 mm – předbroušeno, jemně frézováno N8 – Ra 3,2 ¦ Šířka +0,40 / 0 mm – předbroušeno, jemně frézováno N8 – Ra 3,2 ¦ Délka +25 / 0 mm – řezáno (pilou) N15 – Ra 25 | žíháno na měkko 790 N/mm2 (235HB max.)
1.2343 | 56.4 | 156.4 | 1005 | Předopracovaná ocel s přídavkem na obrábění | 14918 | 613.9 | Tloušťka +0,20 / 0 mm – předbroušeno, jemně frézováno N8 – Ra 3,2 ¦ Šířka +0,40 / 0 mm – předbroušeno, jemně frézováno N8 – Ra 3,2 ¦ Délka +25 / 0 mm – řezáno (pilou) N15 – Ra 25 | žíháno na měkko 790 N/mm2 (235HB max.)
1.2343 | 76.4 | 156.4 | 1005 | Předopracovaná ocel s přídavkem na obrábění | 19151 | 788.12 | Tloušťka +0,20 / 0 mm – předbroušeno, jemně frézováno N8 – Ra 3,2 ¦ Šířka +0,40 / 0 mm – předbroušeno, jemně frézováno N8 – Ra 3,2 ¦ Délka +25 / 0 mm – řezáno (pilou) N15 – Ra 25 | žíháno na měkko 790 N/mm2 (235HB max.)
1.2343 | 15.4 | 160.4 | 1005 | Předopracovaná ocel s přídavkem na obrábění | 6325 | 260.29 | Tloušťka +0,20 / 0 mm – předbroušeno, jemně frézováno N8 – Ra 3,2 ¦ Šířka +0,40 / 0 mm – předbroušeno, jemně frézováno N8 – Ra 3,2 ¦ Délka +25 / 0 mm – řezáno (pilou) N15 – Ra 25 | žíháno na měkko 790 N/mm2 (235HB max.)
1.2343 | 20.4 | 160.4 | 1005 | Předopracovaná ocel s přídavkem na obrábění | 6854 | 282.06 | Tloušťka +0,20 / 0 mm – předbroušeno, jemně frézováno N8 – Ra 3,2 ¦ Šířka +0,40 / 0 mm – předbroušeno, jemně frézováno N8 – Ra 3,2 ¦ Délka +25 / 0 mm – řezáno (pilou) N15 – Ra 25 | žíháno na měkko 790 N/mm2 (235HB max.)
1.2343 | 25.4 | 160.4 | 1005 | Předopracovaná ocel s přídavkem na obrábění | 7963 | 327.69 | Tloušťka +0,20 / 0 mm – předbroušeno, jemně frézováno N8 – Ra 3,2 ¦ Šířka +0,40 / 0 mm – předbroušeno, jemně frézováno N8 – Ra 3,2 ¦ Délka +25 / 0 mm – řezáno (pilou) N15 – Ra 25 | žíháno na měkko 790 N/mm2 (235HB max.)
1.2343 | 30.4 | 160.4 | 1005 | Předopracovaná ocel s přídavkem na obrábění | 9399 | 386.8 | Tloušťka +0,20 / 0 mm – předbroušeno, jemně frézováno N8 – Ra 3,2 ¦ Šířka +0,40 / 0 mm – předbroušeno, jemně frézováno N8 – Ra 3,2 ¦ Délka +25 / 0 mm – řezáno (pilou) N15 – Ra 25 | žíháno na měkko 790 N/mm2 (235HB max.)
1.2343 | 40.4 | 160.4 | 1005 | Předopracovaná ocel s přídavkem na obrábění | 12423 | 511.24 | Tloušťka +0,20 / 0 mm – předbroušeno, jemně frézováno N8 – Ra 3,2 ¦ Šířka +0,40 / 0 mm – předbroušeno, jemně frézováno N8 – Ra 3,2 ¦ Délka +25 / 0 mm – řezáno (pilou) N15 – Ra 25 | žíháno na měkko 790 N/mm2 (235HB max.)
1.2343 | 50.4 | 160.4 | 1005 | Předopracovaná ocel s přídavkem na obrábění | 14086 | 579.68 | Tloušťka +0,20 / 0 mm – předbroušeno, jemně frézováno N8 – Ra 3,2 ¦ Šířka +0,40 / 0 mm – předbroušeno, jemně frézováno N8 – Ra 3,2 ¦ Délka +25 / 0 mm – řezáno (pilou) N15 – Ra 25 | žíháno na měkko 790 N/mm2 (235HB max.)
1.2343 | 15.4 | 180.4 | 1005 | Předopracovaná ocel s přídavkem na obrábění | 6728 | 276.88 | Tloušťka +0,20 / 0 mm – předbroušeno, jemně frézováno N8 – Ra 3,2 ¦ Šířka +0,40 / 0 mm – předbroušeno, jemně frézováno N8 – Ra 3,2 ¦ Délka +25 / 0 mm – řezáno (pilou) N15 – Ra 25 | žíháno na měkko 790 N/mm2 (235HB max.)
1.2343 | 20.4 | 180.4 | 1005 | Předopracovaná ocel s přídavkem na obrábění | 8039 | 330.8 | Tloušťka +0,20 / 0 mm – předbroušeno, jemně frézováno N8 – Ra 3,2 ¦ Šířka +0,40 / 0 mm – předbroušeno, jemně frézováno N8 – Ra 3,2 ¦ Délka +25 / 0 mm – řezáno (pilou) N15 – Ra 25 | žíháno na měkko 790 N/mm2 (235HB max.)
1.2343 | 25.4 | 180.4 | 1005 | Předopracovaná ocel s přídavkem na obrábění | 9122 | 375.39 | Tloušťka +0,20 / 0 mm – předbroušeno, jemně frézováno N8 – Ra 3,2 ¦ Šířka +0,40 / 0 mm – předbroušeno, jemně frézováno N8 – Ra 3,2 ¦ Délka +25 / 0 mm – řezáno (pilou) N15 – Ra 25 | žíháno na měkko 790 N/mm2 (235HB max.)
1.2343 | 30.4 | 180.4 | 1005 | Předopracovaná ocel s přídavkem na obrábění | 10281 | 423.1 | Tloušťka +0,20 / 0 mm – předbroušeno, jemně frézováno N8 – Ra 3,2 ¦ Šířka +0,40 / 0 mm – předbroušeno, jemně frézováno N8 – Ra 3,2 ¦ Délka +25 / 0 mm – řezáno (pilou) N15 – Ra 25 | žíháno na měkko 790 N/mm2 (235HB max.)
1.2343 | 32.4 | 180.4 | 1005 | Předopracovaná ocel s přídavkem na obrábění | 10684 | 439.69 | Tloušťka +0,20 / 0 mm – předbroušeno, jemně frézováno N8 – Ra 3,2 ¦ Šířka +0,40 / 0 mm – předbroušeno, jemně frézováno N8 – Ra 3,2 ¦ Délka +25 / 0 mm – řezáno (pilou) N15 – Ra 25 | žíháno na měkko 790 N/mm2 (235HB max.)
1.2343 | 40.4 | 180.4 | 1005 | Předopracovaná ocel s přídavkem na obrábění | 12700 | 522.65 | Tloušťka +0,20 / 0 mm – předbroušeno, jemně frézováno N8 – Ra 3,2 ¦ Šířka +0,40 / 0 mm – předbroušeno, jemně frézováno N8 – Ra 3,2 ¦ Délka +25 / 0 mm – řezáno (pilou) N15 – Ra 25 | žíháno na měkko 790 N/mm2 (235HB max.)
1.2343 | 50.4 | 180.4 | 1005 | Předopracovaná ocel s přídavkem na obrábění | 15044 | 619.09 | Tloušťka +0,20 / 0 mm – předbroušeno, jemně frézováno N8 – Ra 3,2 ¦ Šířka +0,40 / 0 mm – předbroušeno, jemně frézováno N8 – Ra 3,2 ¦ Délka +25 / 0 mm – řezáno (pilou) N15 – Ra 25 | žíháno na měkko 790 N/mm2 (235HB max.)
1.2343 | 60.4 | 180.4 | 1005 | Předopracovaná ocel s přídavkem na obrábění | 18219 | 749.75 | Tloušťka +0,20 / 0 mm – předbroušeno, jemně frézováno N8 – Ra 3,2 ¦ Šířka +0,40 / 0 mm – předbroušeno, jemně frézováno N8 – Ra 3,2 ¦ Délka +25 / 0 mm – řezáno (pilou) N15 – Ra 25 | žíháno na měkko 790 N/mm2 (235HB max.)
1.2343 | 70.4 | 180.4 | 1005 | Předopracovaná ocel s přídavkem na obrábění | 20386 | 838.93 | Tloušťka +0,20 / 0 mm – předbroušeno, jemně frézováno N8 – Ra 3,2 ¦ Šířka +0,40 / 0 mm – předbroušeno, jemně frézováno N8 – Ra 3,2 ¦ Délka +25 / 0 mm – řezáno (pilou) N15 – Ra 25 | žíháno na měkko 790 N/mm2 (235HB max.)
1.2343 | 80.4 | 180.4 | 1005 | Předopracovaná ocel s přídavkem na obrábění | 23486 | 966.48 | Tloušťka +0,20 / 0 mm – předbroušeno, jemně frézováno N8 – Ra 3,2 ¦ Šířka +0,40 / 0 mm – předbroušeno, jemně frézováno N8 – Ra 3,2 ¦ Délka +25 / 0 mm – řezáno (pilou) N15 – Ra 25 | žíháno na měkko 790 N/mm2 (235HB max.)
1.2343 | 22.4 | 196.4 | 1005 | Předopracovaná ocel s přídavkem na obrábění | 9324 | 383.69 | Tloušťka +0,20 / 0 mm – předbroušeno, jemně frézováno N8 – Ra 3,2 ¦ Šířka +0,40 / 0 mm – předbroušeno, jemně frézováno N8 – Ra 3,2 ¦ Délka +25 / 0 mm – řezáno (pilou) N15 – Ra 25 | žíháno na měkko 790 N/mm2 (235HB max.)
1.2343 | 27.4 | 196.4 | 1005 | Předopracovaná ocel s přídavkem na obrábění | 10508 | 432.43 | Tloušťka +0,20 / 0 mm – předbroušeno, jemně frézováno N8 – Ra 3,2 ¦ Šířka +0,40 / 0 mm – předbroušeno, jemně frézováno N8 – Ra 3,2 ¦ Délka +25 / 0 mm – řezáno (pilou) N15 – Ra 25 | žíháno na měkko 790 N/mm2 (235HB max.)
1.2343 | 36.4 | 196.4 | 1005 | Předopracovaná ocel s přídavkem na obrábění | 12700 | 522.65 | Tloušťka +0,20 / 0 mm – předbroušeno, jemně frézováno N8 – Ra 3,2 ¦ Šířka +0,40 / 0 mm – předbroušeno, jemně frézováno N8 – Ra 3,2 ¦ Délka +25 / 0 mm – řezáno (pilou) N15 – Ra 25 | žíháno na měkko 790 N/mm2 (235HB max.)
1.2343 | 46.4 | 196.4 | 1005 | Předopracovaná ocel s přídavkem na obrábění | 15523 | 638.79 | Tloušťka +0,20 / 0 mm – předbroušeno, jemně frézováno N8 – Ra 3,2 ¦ Šířka +0,40 / 0 mm – předbroušeno, jemně frézováno N8 – Ra 3,2 ¦ Délka +25 / 0 mm – řezáno (pilou) N15 – Ra 25 | žíháno na měkko 790 N/mm2 (235HB max.)
1.2343 | 56.4 | 196.4 | 1005 | Předopracovaná ocel s přídavkem na obrábění | 18572 | 764.27 | Tloušťka +0,20 / 0 mm – předbroušeno, jemně frézováno N8 – Ra 3,2 ¦ Šířka +0,40 / 0 mm – předbroušeno, jemně frézováno N8 – Ra 3,2 ¦ Délka +25 / 0 mm – řezáno (pilou) N15 – Ra 25 | žíháno na měkko 790 N/mm2 (235HB max.)
1.2343 | 76.4 | 196.4 | 1005 | Předopracovaná ocel s přídavkem na obrábění | 24090 | 991.37 | Tloušťka +0,20 / 0 mm – předbroušeno, jemně frézováno N8 – Ra 3,2 ¦ Šířka +0,40 / 0 mm – předbroušeno, jemně frézováno N8 – Ra 3,2 ¦ Délka +25 / 0 mm – řezáno (pilou) N15 – Ra 25 | žíháno na měkko 790 N/mm2 (235HB max.)
1.2343 | 6.2 | 200.4 | 1005 | Předopracovaná ocel s přídavkem na obrábění | 3679 | 151.4 | Tloušťka +0,20 / 0 mm – předbroušeno, jemně frézováno N8 – Ra 3,2 ¦ Šířka +0,40 / 0 mm – předbroušeno, jemně frézováno N8 – Ra 3,2 ¦ Délka +25 / 0 mm – řezáno (pilou) N15 – Ra 25 | žíháno na měkko 790 N/mm2 (235HB max.)
1.2343 | 8.2 | 200.4 | 1005 | Předopracovaná ocel s přídavkem na obrábění | 4485 | 184.59 | Tloušťka +0,20 / 0 mm – předbroušeno, jemně frézováno N8 – Ra 3,2 ¦ Šířka +0,40 / 0 mm – předbroušeno, jemně frézováno N8 – Ra 3,2 ¦ Délka +25 / 0 mm – řezáno (pilou) N15 – Ra 25 | žíháno na měkko 790 N/mm2 (235HB max.)
1.2343 | 10.4 | 200.4 | 1005 | Předopracovaná ocel s přídavkem na obrábění | 5141 | 211.55 | Tloušťka +0,20 / 0 mm – předbroušeno, jemně frézováno N8 – Ra 3,2 ¦ Šířka +0,40 / 0 mm – předbroušeno, jemně frézováno N8 – Ra 3,2 ¦ Délka +25 / 0 mm – řezáno (pilou) N15 – Ra 25 | žíháno na měkko 790 N/mm2 (235HB max.)
1.2343 | 12.4 | 200.4 | 1005 | Předopracovaná ocel s přídavkem na obrábění | 5821 | 239.55 | Tloušťka +0,20 / 0 mm – předbroušeno, jemně frézováno N8 – Ra 3,2 ¦ Šířka +0,40 / 0 mm – předbroušeno, jemně frézováno N8 – Ra 3,2 ¦ Délka +25 / 0 mm – řezáno (pilou) N15 – Ra 25 | žíháno na měkko 790 N/mm2 (235HB max.)
1.2343 | 15.4 | 200.4 | 1005 | Předopracovaná ocel s přídavkem na obrábění | 6905 | 284.14 | Tloušťka +0,20 / 0 mm – předbroušeno, jemně frézováno N8 – Ra 3,2 ¦ Šířka +0,40 / 0 mm – předbroušeno, jemně frézováno N8 – Ra 3,2 ¦ Délka +25 / 0 mm – řezáno (pilou) N15 – Ra 25 | žíháno na měkko 790 N/mm2 (235HB max.)
1.2343 | 16.4 | 200.4 | 1005 | Předopracovaná ocel s přídavkem na obrábění | 7484 | 307.99 | Tloušťka +0,20 / 0 mm – předbroušeno, jemně frézováno N8 – Ra 3,2 ¦ Šířka +0,40 / 0 mm – předbroušeno, jemně frézováno N8 – Ra 3,2 ¦ Délka +25 / 0 mm – řezáno (pilou) N15 – Ra 25 | žíháno na měkko 790 N/mm2 (235HB max.)
1.2343 | 20.4 | 200.4 | 1005 | Předopracovaná ocel s přídavkem na obrábění | 8694 | 357.76 | Tloušťka +0,20 / 0 mm – předbroušeno, jemně frézováno N8 – Ra 3,2 ¦ Šířka +0,40 / 0 mm – předbroušeno, jemně frézováno N8 – Ra 3,2 ¦ Délka +25 / 0 mm – řezáno (pilou) N15 – Ra 25 | žíháno na měkko 790 N/mm2 (235HB max.)
1.2343 | 22.4 | 200.4 | 1005 | Předopracovaná ocel s přídavkem na obrábění | 9399 | 386.8 | Tloušťka +0,20 / 0 mm – předbroušeno, jemně frézováno N8 – Ra 3,2 ¦ Šířka +0,40 / 0 mm – předbroušeno, jemně frézováno N8 – Ra 3,2 ¦ Délka +25 / 0 mm – řezáno (pilou) N15 – Ra 25 | žíháno na měkko 790 N/mm2 (235HB max.)
1.2343 | 25.4 | 200.4 | 1005 | Předopracovaná ocel s přídavkem na obrábění | 9928 | 408.58 | Tloušťka +0,20 / 0 mm – předbroušeno, jemně frézováno N8 – Ra 3,2 ¦ Šířka +0,40 / 0 mm – předbroušeno, jemně frézováno N8 – Ra 3,2 ¦ Délka +25 / 0 mm – řezáno (pilou) N15 – Ra 25 | žíháno na měkko 790 N/mm2 (235HB max.)
1.2343 | 27.4 | 200.4 | 1005 | Předopracovaná ocel s přídavkem na obrábění | 10760 | 442.8 | Tloušťka +0,20 / 0 mm – předbroušeno, jemně frézováno N8 – Ra 3,2 ¦ Šířka +0,40 / 0 mm – předbroušeno, jemně frézováno N8 – Ra 3,2 ¦ Délka +25 / 0 mm – řezáno (pilou) N15 – Ra 25 | žíháno na měkko 790 N/mm2 (235HB max.)
1.2343 | 30.4 | 200.4 | 1005 | Předopracovaná ocel s přídavkem na obrábění | 11466 | 471.83 | Tloušťka +0,20 / 0 mm – předbroušeno, jemně frézováno N8 – Ra 3,2 ¦ Šířka +0,40 / 0 mm – předbroušeno, jemně frézováno N8 – Ra 3,2 ¦ Délka +25 / 0 mm – řezáno (pilou) N15 – Ra 25 | žíháno na měkko 790 N/mm2 (235HB max.)
1.2343 | 32.4 | 200.4 | 1005 | Předopracovaná ocel s přídavkem na obrábění | 12272 | 505.02 | Tloušťka +0,20 / 0 mm – předbroušeno, jemně frézováno N8 – Ra 3,2 ¦ Šířka +0,40 / 0 mm – předbroušeno, jemně frézováno N8 – Ra 3,2 ¦ Délka +25 / 0 mm – řezáno (pilou) N15 – Ra 25 | žíháno na měkko 790 N/mm2 (235HB max.)
1.2343 | 36.4 | 200.4 | 1005 | Předopracovaná ocel s přídavkem na obrábění | 13532 | 556.87 | Tloušťka +0,20 / 0 mm – předbroušeno, jemně frézováno N8 – Ra 3,2 ¦ Šířka +0,40 / 0 mm – předbroušeno, jemně frézováno N8 – Ra 3,2 ¦ Délka +25 / 0 mm – řezáno (pilou) N15 – Ra 25 | žíháno na měkko 790 N/mm2 (235HB max.)
1.2343 | 40.4 | 200.4 | 1005 | Předopracovaná ocel s přídavkem na obrábění | 13809 | 568.28 | Tloušťka +0,20 / 0 mm – předbroušeno, jemně frézováno N8 – Ra 3,2 ¦ Šířka +0,40 / 0 mm – předbroušeno, jemně frézováno N8 – Ra 3,2 ¦ Délka +25 / 0 mm – řezáno (pilou) N15 – Ra 25 | žíháno na měkko 790 N/mm2 (235HB max.)
1.2343 | 46.4 | 200.4 | 1005 | Předopracovaná ocel s přídavkem na obrábění | 16127 | 663.68 | Tloušťka +0,20 / 0 mm – předbroušeno, jemně frézováno N8 – Ra 3,2 ¦ Šířka +0,40 / 0 mm – předbroušeno, jemně frézováno N8 – Ra 3,2 ¦ Délka +25 / 0 mm – řezáno (pilou) N15 – Ra 25 | žíháno na měkko 790 N/mm2 (235HB max.)
1.2343 | 50.4 | 200.4 | 1005 | Předopracovaná ocel s přídavkem na obrábění | 16984 | 698.94 | Tloušťka +0,20 / 0 mm – předbroušeno, jemně frézováno N8 – Ra 3,2 ¦ Šířka +0,40 / 0 mm – předbroušeno, jemně frézováno N8 – Ra 3,2 ¦ Délka +25 / 0 mm – řezáno (pilou) N15 – Ra 25 | žíháno na měkko 790 N/mm2 (235HB max.)
1.2343 | 56.4 | 200.4 | 1005 | Předopracovaná ocel s přídavkem na obrábění | 19731 | 811.97 | Tloušťka +0,20 / 0 mm – předbroušeno, jemně frézováno N8 – Ra 3,2 ¦ Šířka +0,40 / 0 mm – předbroušeno, jemně frézováno N8 – Ra 3,2 ¦ Délka +25 / 0 mm – řezáno (pilou) N15 – Ra 25 | žíháno na měkko 790 N/mm2 (235HB max.)
1.2343 | 60.4 | 200.4 | 1005 | Předopracovaná ocel s přídavkem na obrábění | 20008 | 823.38 | Tloušťka +0,20 / 0 mm – předbroušeno, jemně frézováno N8 – Ra 3,2 ¦ Šířka +0,40 / 0 mm – předbroušeno, jemně frézováno N8 – Ra 3,2 ¦ Délka +25 / 0 mm – řezáno (pilou) N15 – Ra 25 | žíháno na měkko 790 N/mm2 (235HB max.)
1.2343 | 70.4 | 200.4 | 1005 | Předopracovaná ocel s přídavkem na obrábění | 24544 | 1010.04 | Tloušťka +0,20 / 0 mm – předbroušeno, jemně frézováno N8 – Ra 3,2 ¦ Šířka +0,40 / 0 mm – předbroušeno, jemně frézováno N8 – Ra 3,2 ¦ Délka +25 / 0 mm – řezáno (pilou) N15 – Ra 25 | žíháno na měkko 790 N/mm2 (235HB max.)
1.2343 | 80.4 | 200.4 | 1005 | Předopracovaná ocel s přídavkem na obrábění | 26585 | 1094.04 | Tloušťka +0,20 / 0 mm – předbroušeno, jemně frézováno N8 – Ra 3,2 ¦ Šířka +0,40 / 0 mm – předbroušeno, jemně frézováno N8 – Ra 3,2 ¦ Délka +25 / 0 mm – řezáno (pilou) N15 – Ra 25 | žíháno na měkko 790 N/mm2 (235HB max.)
1.2343 | 100.4 | 200.4 | 1005 | Předopracovaná ocel s přídavkem na obrábění | 29559 | 1216.4 | Tloušťka +0,20 / 0 mm – předbroušeno, jemně frézováno N8 – Ra 3,2 ¦ Šířka +0,40 / 0 mm – předbroušeno, jemně frézováno N8 – Ra 3,2 ¦ Délka +25 / 0 mm – řezáno (pilou) N15 – Ra 25 | žíháno na měkko 790 N/mm2 (235HB max.)
1.2343 | 20.4 | 220.4 | 1005 | Předopracovaná ocel s přídavkem na obrábění | 9676 | 398.21 | Tloušťka +0,20 / 0 mm – předbroušeno, jemně frézováno N8 – Ra 3,2 ¦ Šířka +0,40 / 0 mm – předbroušeno, jemně frézováno N8 – Ra 3,2 ¦ Délka +25 / 0 mm – řezáno (pilou) N15 – Ra 25 | žíháno na měkko 790 N/mm2 (235HB max.)
1.2343 | 25.4 | 220.4 | 1005 | Předopracovaná ocel s přídavkem na obrábění | 11012 | 453.17 | Tloušťka +0,20 / 0 mm – předbroušeno, jemně frézováno N8 – Ra 3,2 ¦ Šířka +0,40 / 0 mm – předbroušeno, jemně frézováno N8 – Ra 3,2 ¦ Délka +25 / 0 mm – řezáno (pilou) N15 – Ra 25 | žíháno na měkko 790 N/mm2 (235HB max.)
1.2343 | 30.4 | 220.4 | 1005 | Předopracovaná ocel s přídavkem na obrábění | 12423 | 511.24 | Tloušťka +0,20 / 0 mm – předbroušeno, jemně frézováno N8 – Ra 3,2 ¦ Šířka +0,40 / 0 mm – předbroušeno, jemně frézováno N8 – Ra 3,2 ¦ Délka +25 / 0 mm – řezáno (pilou) N15 – Ra 25 | žíháno na měkko 790 N/mm2 (235HB max.)
1.2343 | 32.4 | 220.4 | 1005 | Předopracovaná ocel s přídavkem na obrábění | 13078 | 538.2 | Tloušťka +0,20 / 0 mm – předbroušeno, jemně frézováno N8 – Ra 3,2 ¦ Šířka +0,40 / 0 mm – předbroušeno, jemně frézováno N8 – Ra 3,2 ¦ Délka +25 / 0 mm – řezáno (pilou) N15 – Ra 25 | žíháno na měkko 790 N/mm2 (235HB max.)
1.2343 | 40.4 | 220.4 | 1005 | Předopracovaná ocel s přídavkem na obrábění | 15598 | 641.9 | Tloušťka +0,20 / 0 mm – předbroušeno, jemně frézováno N8 – Ra 3,2 ¦ Šířka +0,40 / 0 mm – předbroušeno, jemně frézováno N8 – Ra 3,2 ¦ Délka +25 / 0 mm – řezáno (pilou) N15 – Ra 25 | žíháno na měkko 790 N/mm2 (235HB max.)
1.2343 | 50.4 | 220.4 | 1005 | Předopracovaná ocel s přídavkem na obrábění | 18799 | 773.6 | Tloušťka +0,20 / 0 mm – předbroušeno, jemně frézováno N8 – Ra 3,2 ¦ Šířka +0,40 / 0 mm – předbroušeno, jemně frézováno N8 – Ra 3,2 ¦ Délka +25 / 0 mm – řezáno (pilou) N15 – Ra 25 | žíháno na měkko 790 N/mm2 (235HB max.)
1.2343 | 22.4 | 246.4 | 1005 | Předopracovaná ocel s přídavkem na obrábění | 10634 | 437.61 | Tloušťka +0,20 / 0 mm – předbroušeno, jemně frézováno N8 – Ra 3,2 ¦ Šířka +0,40 / 0 mm – předbroušeno, jemně frézováno N8 – Ra 3,2 ¦ Délka +25 / 0 mm – řezáno (pilou) N15 – Ra 25 | žíháno na měkko 790 N/mm2 (235HB max.)
1.2343 | 27.4 | 246.4 | 1005 | Předopracovaná ocel s přídavkem na obrábění | 12650 | 520.57 | Tloušťka +0,20 / 0 mm – předbroušeno, jemně frézováno N8 – Ra 3,2 ¦ Šířka +0,40 / 0 mm – předbroušeno, jemně frézováno N8 – Ra 3,2 ¦ Délka +25 / 0 mm – řezáno (pilou) N15 – Ra 25 | žíháno na měkko 790 N/mm2 (235HB max.)
1.2343 | 36.4 | 246.4 | 1005 | Předopracovaná ocel s přídavkem na obrábění | 15800 | 650.2 | Tloušťka +0,20 / 0 mm – předbroušeno, jemně frézováno N8 – Ra 3,2 ¦ Šířka +0,40 / 0 mm – předbroušeno, jemně frézováno N8 – Ra 3,2 ¦ Délka +25 / 0 mm – řezáno (pilou) N15 – Ra 25 | žíháno na měkko 790 N/mm2 (235HB max.)
1.2343 | 46.4 | 246.4 | 1005 | Předopracovaná ocel s přídavkem na obrábění | 18849 | 775.68 | Tloušťka +0,20 / 0 mm – předbroušeno, jemně frézováno N8 – Ra 3,2 ¦ Šířka +0,40 / 0 mm – předbroušeno, jemně frézováno N8 – Ra 3,2 ¦ Délka +25 / 0 mm – řezáno (pilou) N15 – Ra 25 | žíháno na měkko 790 N/mm2 (235HB max.)
1.2343 | 56.4 | 246.4 | 1005 | Předopracovaná ocel s přídavkem na obrábění | 21923 | 902.19 | Tloušťka +0,20 / 0 mm – předbroušeno, jemně frézováno N8 – Ra 3,2 ¦ Šířka +0,40 / 0 mm – předbroušeno, jemně frézováno N8 – Ra 3,2 ¦ Délka +25 / 0 mm – řezáno (pilou) N15 – Ra 25 | žíháno na měkko 790 N/mm2 (235HB max.)
1.2343 | 76.4 | 246.4 | 1005 | Předopracovaná ocel s přídavkem na obrábění | 28475 | 1171.81 | Tloušťka +0,20 / 0 mm – předbroušeno, jemně frézováno N8 – Ra 3,2 ¦ Šířka +0,40 / 0 mm – předbroušeno, jemně frézováno N8 – Ra 3,2 ¦ Délka +25 / 0 mm – řezáno (pilou) N15 – Ra 25 | žíháno na měkko 790 N/mm2 (235HB max.)
1.2343 | 6.2 | 250.4 | 1005 | Předopracovaná ocel s přídavkem na obrábění | 4385 | 180.44 | Tloušťka +0,20 / 0 mm – předbroušeno, jemně frézováno N8 – Ra 3,2 ¦ Šířka +0,40 / 0 mm – předbroušeno, jemně frézováno N8 – Ra 3,2 ¦ Délka +25 / 0 mm – řezáno (pilou) N15 – Ra 25 | žíháno na měkko 790 N/mm2 (235HB max.)
1.2343 | 8.2 | 250.4 | 1005 | Předopracovaná ocel s přídavkem na obrábění | 5342 | 219.84 | Tloušťka +0,20 / 0 mm – předbroušeno, jemně frézováno N8 – Ra 3,2 ¦ Šířka +0,40 / 0 mm – předbroušeno, jemně frézováno N8 – Ra 3,2 ¦ Délka +25 / 0 mm – řezáno (pilou) N15 – Ra 25 | žíháno na měkko 790 N/mm2 (235HB max.)
1.2343 | 10.4 | 250.4 | 1005 | Předopracovaná ocel s přídavkem na obrábění | 6275 | 258.21 | Tloušťka +0,20 / 0 mm – předbroušeno, jemně frézováno N8 – Ra 3,2 ¦ Šířka +0,40 / 0 mm – předbroušeno, jemně frézováno N8 – Ra 3,2 ¦ Délka +25 / 0 mm – řezáno (pilou) N15 – Ra 25 | žíháno na měkko 790 N/mm2 (235HB max.)
1.2343 | 12.4 | 250.4 | 1005 | Předopracovaná ocel s přídavkem na obrábění | 7711 | 317.32 | Tloušťka +0,20 / 0 mm – předbroušeno, jemně frézováno N8 – Ra 3,2 ¦ Šířka +0,40 / 0 mm – předbroušeno, jemně frézováno N8 – Ra 3,2 ¦ Délka +25 / 0 mm – řezáno (pilou) N15 – Ra 25 | žíháno na měkko 790 N/mm2 (235HB max.)
1.2343 | 15.4 | 250.4 | 1005 | Předopracovaná ocel s přídavkem na obrábění | 9802 | 403.39 | Tloušťka +0,20 / 0 mm – předbroušeno, jemně frézováno N8 – Ra 3,2 ¦ Šířka +0,40 / 0 mm – předbroušeno, jemně frézováno N8 – Ra 3,2 ¦ Délka +25 / 0 mm – řezáno (pilou) N15 – Ra 25 | žíháno na měkko 790 N/mm2 (235HB max.)
1.2343 | 16.4 | 250.4 | 1005 | Předopracovaná ocel s přídavkem na obrábění | 10508 | 432.43 | Tloušťka +0,20 / 0 mm – předbroušeno, jemně frézováno N8 – Ra 3,2 ¦ Šířka +0,40 / 0 mm – předbroušeno, jemně frézováno N8 – Ra 3,2 ¦ Délka +25 / 0 mm – řezáno (pilou) N15 – Ra 25 | žíháno na měkko 790 N/mm2 (235HB max.)
1.2343 | 20.4 | 250.4 | 1005 | Předopracovaná ocel s přídavkem na obrábění | 10684 | 439.69 | Tloušťka +0,20 / 0 mm – předbroušeno, jemně frézováno N8 – Ra 3,2 ¦ Šířka +0,40 / 0 mm – předbroušeno, jemně frézováno N8 – Ra 3,2 ¦ Délka +25 / 0 mm – řezáno (pilou) N15 – Ra 25 | žíháno na měkko 790 N/mm2 (235HB max.)
1.2343 | 25.4 | 250.4 | 1005 | Předopracovaná ocel s přídavkem na obrábění | 12272 | 505.02 | Tloušťka +0,20 / 0 mm – předbroušeno, jemně frézováno N8 – Ra 3,2 ¦ Šířka +0,40 / 0 mm – předbroušeno, jemně frézováno N8 – Ra 3,2 ¦ Délka +25 / 0 mm – řezáno (pilou) N15 – Ra 25 | žíháno na měkko 790 N/mm2 (235HB max.)
1.2343 | 30.4 | 250.4 | 1005 | Předopracovaná ocel s přídavkem na obrábění | 13784 | 567.24 | Tloušťka +0,20 / 0 mm – předbroušeno, jemně frézováno N8 – Ra 3,2 ¦ Šířka +0,40 / 0 mm – předbroušeno, jemně frézováno N8 – Ra 3,2 ¦ Délka +25 / 0 mm – řezáno (pilou) N15 – Ra 25 | žíháno na měkko 790 N/mm2 (235HB max.)
1.2343 | 32.4 | 250.4 | 1005 | Předopracovaná ocel s přídavkem na obrábění | 14590 | 600.42 | Tloušťka +0,20 / 0 mm – předbroušeno, jemně frézováno N8 – Ra 3,2 ¦ Šířka +0,40 / 0 mm – předbroušeno, jemně frézováno N8 – Ra 3,2 ¦ Délka +25 / 0 mm – řezáno (pilou) N15 – Ra 25 | žíháno na měkko 790 N/mm2 (235HB max.)
1.2343 | 40.4 | 250.4 | 1005 | Předopracovaná ocel s přídavkem na obrábění | 16833 | 692.72 | Tloušťka +0,20 / 0 mm – předbroušeno, jemně frézováno N8 – Ra 3,2 ¦ Šířka +0,40 / 0 mm – předbroušeno, jemně frézováno N8 – Ra 3,2 ¦ Délka +25 / 0 mm – řezáno (pilou) N15 – Ra 25 | žíháno na měkko 790 N/mm2 (235HB max.)
1.2343 | 50.4 | 250.4 | 1005 | Předopracovaná ocel s přídavkem na obrábění | 20966 | 862.78 | Tloušťka +0,20 / 0 mm – předbroušeno, jemně frézováno N8 – Ra 3,2 ¦ Šířka +0,40 / 0 mm – předbroušeno, jemně frézováno N8 – Ra 3,2 ¦ Délka +25 / 0 mm – řezáno (pilou) N15 – Ra 25 | žíháno na měkko 790 N/mm2 (235HB max.)
1.2343 | 60.4 | 250.4 | 1005 | Předopracovaná ocel s přídavkem na obrábění | 24544 | 1010.04 | Tloušťka +0,20 / 0 mm – předbroušeno, jemně frézováno N8 – Ra 3,2 ¦ Šířka +0,40 / 0 mm – předbroušeno, jemně frézováno N8 – Ra 3,2 ¦ Délka +25 / 0 mm – řezáno (pilou) N15 – Ra 25 | žíháno na měkko 790 N/mm2 (235HB max.)
1.2343 | 27.4 | 296.4 | 1005 | Předopracovaná ocel s přídavkem na obrábění | 13784 | 567.24 | Tloušťka +0,20 / 0 mm – předbroušeno, jemně frézováno N8 – Ra 3,2 ¦ Šířka +0,40 / 0 mm – předbroušeno, jemně frézováno N8 – Ra 3,2 ¦ Délka +25 / 0 mm – řezáno (pilou) N15 – Ra 25 | žíháno na měkko 790 N/mm2 (235HB max.)
1.2343 | 36.4 | 296.4 | 1005 | Předopracovaná ocel s přídavkem na obrábění | 19353 | 796.42 | Tloušťka +0,20 / 0 mm – předbroušeno, jemně frézováno N8 – Ra 3,2 ¦ Šířka +0,40 / 0 mm – předbroušeno, jemně frézováno N8 – Ra 3,2 ¦ Délka +25 / 0 mm – řezáno (pilou) N15 – Ra 25 | žíháno na měkko 790 N/mm2 (235HB max.)
1.2343 | 46.4 | 296.4 | 1005 | Předopracovaná ocel s přídavkem na obrábění | 22125 | 910.49 | Tloušťka +0,20 / 0 mm – předbroušeno, jemně frézováno N8 – Ra 3,2 ¦ Šířka +0,40 / 0 mm – předbroušeno, jemně frézováno N8 – Ra 3,2 ¦ Délka +25 / 0 mm – řezáno (pilou) N15 – Ra 25 | žíháno na měkko 790 N/mm2 (235HB max.)
1.2343 | 56.4 | 296.4 | 1005 | Předopracovaná ocel s přídavkem na obrábění | 27643 | 1137.59 | Tloušťka +0,20 / 0 mm – předbroušeno, jemně frézováno N8 – Ra 3,2 ¦ Šířka +0,40 / 0 mm – předbroušeno, jemně frézováno N8 – Ra 3,2 ¦ Délka +25 / 0 mm – řezáno (pilou) N15 – Ra 25 | žíháno na měkko 790 N/mm2 (235HB max.)
1.2343 | 76.4 | 296.4 | 1005 | Předopracovaná ocel s přídavkem na obrábění | 37219 | 1531.65 | Tloušťka +0,20 / 0 mm – předbroušeno, jemně frézováno N8 – Ra 3,2 ¦ Šířka +0,40 / 0 mm – předbroušeno, jemně frézováno N8 – Ra 3,2 ¦ Délka +25 / 0 mm – řezáno (pilou) N15 – Ra 25 | žíháno na měkko 790 N/mm2 (235HB max.)
1.2343 | 6.2 | 300.4 | 1005 | Předopracovaná ocel s přídavkem na obrábění | 4964 | 204.29 | Tloušťka +0,20 / 0 mm – předbroušeno, jemně frézováno N8 – Ra 3,2 ¦ Šířka +0,40 / 0 mm – předbroušeno, jemně frézováno N8 – Ra 3,2 ¦ Délka +25 / 0 mm – řezáno (pilou) N15 – Ra 25 | žíháno na měkko 790 N/mm2 (235HB max.)
1.2343 | 8.2 | 300.4 | 1005 | Předopracovaná ocel s přídavkem na obrábění | 6048 | 248.88 | Tloušťka +0,20 / 0 mm – předbroušeno, jemně frézováno N8 – Ra 3,2 ¦ Šířka +0,40 / 0 mm – předbroušeno, jemně frézováno N8 – Ra 3,2 ¦ Délka +25 / 0 mm – řezáno (pilou) N15 – Ra 25 | žíháno na měkko 790 N/mm2 (235HB max.)
1.2343 | 10.4 | 300.4 | 1005 | Předopracovaná ocel s přídavkem na obrábění | 7837 | 322.51 | Tloušťka +0,20 / 0 mm – předbroušeno, jemně frézováno N8 – Ra 3,2 ¦ Šířka +0,40 / 0 mm – předbroušeno, jemně frézováno N8 – Ra 3,2 ¦ Délka +25 / 0 mm – řezáno (pilou) N15 – Ra 25 | žíháno na měkko 790 N/mm2 (235HB max.)
1.2343 | 12.4 | 300.4 | 1005 | Předopracovaná ocel s přídavkem na obrábění | 8845 | 363.99 | Tloušťka +0,20 / 0 mm – předbroušeno, jemně frézováno N8 – Ra 3,2 ¦ Šířka +0,40 / 0 mm – předbroušeno, jemně frézováno N8 – Ra 3,2 ¦ Délka +25 / 0 mm – řezáno (pilou) N15 – Ra 25 | žíháno na měkko 790 N/mm2 (235HB max.)
1.2343 | 15.4 | 300.4 | 1005 | Předopracovaná ocel s přídavkem na obrábění | 11062 | 455.24 | Tloušťka +0,20 / 0 mm – předbroušeno, jemně frézováno N8 – Ra 3,2 ¦ Šířka +0,40 / 0 mm – předbroušeno, jemně frézováno N8 – Ra 3,2 ¦ Délka +25 / 0 mm – řezáno (pilou) N15 – Ra 25 | žíháno na měkko 790 N/mm2 (235HB max.)
1.2343 | 16.4 | 300.4 | 1005 | Předopracovaná ocel s přídavkem na obrábění | 11617 | 478.06 | Tloušťka +0,20 / 0 mm – předbroušeno, jemně frézováno N8 – Ra 3,2 ¦ Šířka +0,40 / 0 mm – předbroušeno, jemně frézováno N8 – Ra 3,2 ¦ Délka +25 / 0 mm – řezáno (pilou) N15 – Ra 25 | žíháno na měkko 790 N/mm2 (235HB max.)
1.2343 | 20.4 | 300.4 | 1005 | Předopracovaná ocel s přídavkem na obrábění | 12423 | 511.24 | Tloušťka +0,20 / 0 mm – předbroušeno, jemně frézováno N8 – Ra 3,2 ¦ Šířka +0,40 / 0 mm – předbroušeno, jemně frézováno N8 – Ra 3,2 ¦ Délka +25 / 0 mm – řezáno (pilou) N15 – Ra 25 | žíháno na měkko 790 N/mm2 (235HB max.)
1.2343 | 25.4 | 300.4 | 1005 | Předopracovaná ocel s přídavkem na obrábění | 14615 | 601.46 | Tloušťka +0,20 / 0 mm – předbroušeno, jemně frézováno N8 – Ra 3,2 ¦ Šířka +0,40 / 0 mm – předbroušeno, jemně frézováno N8 – Ra 3,2 ¦ Délka +25 / 0 mm – řezáno (pilou) N15 – Ra 25 | žíháno na měkko 790 N/mm2 (235HB max.)
1.2343 | 30.4 | 300.4 | 1005 | Předopracovaná ocel s přídavkem na obrábění | 16833 | 692.72 | Tloušťka +0,20 / 0 mm – předbroušeno, jemně frézováno N8 – Ra 3,2 ¦ Šířka +0,40 / 0 mm – předbroušeno, jemně frézováno N8 – Ra 3,2 ¦ Délka +25 / 0 mm – řezáno (pilou) N15 – Ra 25 | žíháno na měkko 790 N/mm2 (235HB max.)
1.2343 | 32.4 | 300.4 | 1005 | Předopracovaná ocel s přídavkem na obrábění | 17387 | 715.53 | Tloušťka +0,20 / 0 mm – předbroušeno, jemně frézováno N8 – Ra 3,2 ¦ Šířka +0,40 / 0 mm – předbroušeno, jemně frézováno N8 – Ra 3,2 ¦ Délka +25 / 0 mm – řezáno (pilou) N15 – Ra 25 | žíháno na měkko 790 N/mm2 (235HB max.)
1.2343 | 40.4 | 300.4 | 1005 | Předopracovaná ocel s přídavkem na obrábění | 20411 | 839.97 | Tloušťka +0,20 / 0 mm – předbroušeno, jemně frézováno N8 – Ra 3,2 ¦ Šířka +0,40 / 0 mm – předbroušeno, jemně frézováno N8 – Ra 3,2 ¦ Délka +25 / 0 mm – řezáno (pilou) N15 – Ra 25 | žíháno na měkko 790 N/mm2 (235HB max.)
1.2343 | 50.4 | 300.4 | 1005 | Předopracovaná ocel s přídavkem na obrábění | 25375 | 1044.26 | Tloušťka +0,20 / 0 mm – předbroušeno, jemně frézováno N8 – Ra 3,2 ¦ Šířka +0,40 / 0 mm – předbroušeno, jemně frézováno N8 – Ra 3,2 ¦ Délka +25 / 0 mm – řezáno (pilou) N15 – Ra 25 | žíháno na měkko 790 N/mm2 (235HB max.)
1.2343 | 60.4 | 300.4 | 1005 | Předopracovaná ocel s přídavkem na obrábění | 29785 | 1225.73 | Tloušťka +0,20 / 0 mm – předbroušeno, jemně frézováno N8 – Ra 3,2 ¦ Šířka +0,40 / 0 mm – předbroušeno, jemně frézováno N8 – Ra 3,2 ¦ Délka +25 / 0 mm – řezáno (pilou) N15 – Ra 25 | žíháno na měkko 790 N/mm2 (235HB max.)
1.2343 | 20.4 | 350.4 | 1005 | Předopracovaná ocel s přídavkem na obrábění | 13784 | 567.24 | Tloušťka +0,20 / 0 mm – předbroušeno, jemně frézováno N8 – Ra 3,2 ¦ Šířka +0,40 / 0 mm – předbroušeno, jemně frézováno N8 – Ra 3,2 ¦ Délka +25 / 0 mm – řezáno (pilou) N15 – Ra 25 | žíháno na měkko 790 N/mm2 (235HB max.)
1.2343 | 25.4 | 350.4 | 1005 | Předopracovaná ocel s přídavkem na obrábění | 15472 | 636.72 | Tloušťka +0,20 / 0 mm – předbroušeno, jemně frézováno N8 – Ra 3,2 ¦ Šířka +0,40 / 0 mm – předbroušeno, jemně frézováno N8 – Ra 3,2 ¦ Délka +25 / 0 mm – řezáno (pilou) N15 – Ra 25 | žíháno na měkko 790 N/mm2 (235HB max.)
1.2343 | 30.4 | 350.4 | 1005 | Předopracovaná ocel s přídavkem na obrábění | 19353 | 796.42 | Tloušťka +0,20 / 0 mm – předbroušeno, jemně frézováno N8 – Ra 3,2 ¦ Šířka +0,40 / 0 mm – předbroušeno, jemně frézováno N8 – Ra 3,2 ¦ Délka +25 / 0 mm – řezáno (pilou) N15 – Ra 25 | žíháno na měkko 790 N/mm2 (235HB max.)
1.2343 | 32.4 | 350.4 | 1005 | Předopracovaná ocel s přídavkem na obrábění | 20134 | 828.56 | Tloušťka +0,20 / 0 mm – předbroušeno, jemně frézováno N8 – Ra 3,2 ¦ Šířka +0,40 / 0 mm – předbroušeno, jemně frézováno N8 – Ra 3,2 ¦ Délka +25 / 0 mm – řezáno (pilou) N15 – Ra 25 | žíháno na měkko 790 N/mm2 (235HB max.)
1.2343 | 40.4 | 350.4 | 1005 | Předopracovaná ocel s přídavkem na obrábění | 24872 | 1023.52 | Tloušťka +0,20 / 0 mm – předbroušeno, jemně frézováno N8 – Ra 3,2 ¦ Šířka +0,40 / 0 mm – předbroušeno, jemně frézováno N8 – Ra 3,2 ¦ Délka +25 / 0 mm – řezáno (pilou) N15 – Ra 25 | žíháno na měkko 790 N/mm2 (235HB max.)
1.2343 | 27.4 | 396.4 | 1005 | Předopracovaná ocel s přídavkem na obrábění | 20058 | 825.45 | Tloušťka +0,20 / 0 mm – předbroušeno, jemně frézováno N8 – Ra 3,2 ¦ Šířka +0,40 / 0 mm – předbroušeno, jemně frézováno N8 – Ra 3,2 ¦ Délka +25 / 0 mm – řezáno (pilou) N15 – Ra 25 | žíháno na měkko 790 N/mm2 (235HB max.)
1.2343 | 46.4 | 396.4 | 1005 | Předopracovaná ocel s přídavkem na obrábění | 31801 | 1308.69 | Tloušťka +0,20 / 0 mm – předbroušeno, jemně frézováno N8 – Ra 3,2 ¦ Šířka +0,40 / 0 mm – předbroušeno, jemně frézováno N8 – Ra 3,2 ¦ Délka +25 / 0 mm – řezáno (pilou) N15 – Ra 25 | žíháno na měkko 790 N/mm2 (235HB max.)
1.2343 | 56.4 | 396.4 | 1005 | Předopracovaná ocel s přídavkem na obrábění | 37219 | 1531.65 | Tloušťka +0,20 / 0 mm – předbroušeno, jemně frézováno N8 – Ra 3,2 ¦ Šířka +0,40 / 0 mm – předbroušeno, jemně frézováno N8 – Ra 3,2 ¦ Délka +25 / 0 mm – řezáno (pilou) N15 – Ra 25 | žíháno na měkko 790 N/mm2 (235HB max.)
1.2343 | 76.4 | 396.4 | 1005 | Předopracovaná ocel s přídavkem na obrábění | 47551 | 1956.82 | Tloušťka +0,20 / 0 mm – předbroušeno, jemně frézováno N8 – Ra 3,2 ¦ Šířka +0,40 / 0 mm – předbroušeno, jemně frézováno N8 – Ra 3,2 ¦ Délka +25 / 0 mm – řezáno (pilou) N15 – Ra 25 | žíháno na měkko 790 N/mm2 (235HB max.)
1.2343 | 8.2 | 505 | 1005 | Předopracovaná ocel s přídavkem na obrábění | 8895 | 366.06 | Tloušťka +0,20 / 0 mm – předbroušeno, jemně frézováno N8 – Ra 3,2 ¦ Šířka +0,40 / 0 mm – předbroušeno, jemně frézováno N8 – Ra 3,2 ¦ Délka +25 / 0 mm – řezáno (pilou) N15 – Ra 25 | žíháno na měkko 790 N/mm2 (235HB max.)
1.2343 | 10.4 | 505 | 1005 | Předopracovaná ocel s přídavkem na obrábění | 12272 | 505.02 | Tloušťka +0,20 / 0 mm – předbroušeno, jemně frézováno N8 – Ra 3,2 ¦ Šířka +0,40 / 0 mm – předbroušeno, jemně frézováno N8 – Ra 3,2 ¦ Délka +25 / 0 mm – řezáno (pilou) N15 – Ra 25 | žíháno na měkko 790 N/mm2 (235HB max.)
1.2343 | 12.4 | 505 | 1005 | Předopracovaná ocel s přídavkem na obrábění | 13935 | 573.46 | Tloušťka +0,20 / 0 mm – předbroušeno, jemně frézováno N8 – Ra 3,2 ¦ Šířka +0,40 / 0 mm – předbroušeno, jemně frézováno N8 – Ra 3,2 ¦ Délka +25 / 0 mm – řezáno (pilou) N15 – Ra 25 | žíháno na měkko 790 N/mm2 (235HB max.)
1.2343 | 15.4 | 505 | 1005 | Předopracovaná ocel s přídavkem na obrábění | 16001 | 658.5 | Tloušťka +0,20 / 0 mm – předbroušeno, jemně frézováno N8 – Ra 3,2 ¦ Šířka +0,40 / 0 mm – předbroušeno, jemně frézováno N8 – Ra 3,2 ¦ Délka +25 / 0 mm – řezáno (pilou) N15 – Ra 25 | žíháno na měkko 790 N/mm2 (235HB max.)
1.2343 | 16.4 | 505 | 1005 | Předopracovaná ocel s přídavkem na obrábění | 16959 | 697.9 | Tloušťka +0,20 / 0 mm – předbroušeno, jemně frézováno N8 – Ra 3,2 ¦ Šířka +0,40 / 0 mm – předbroušeno, jemně frézováno N8 – Ra 3,2 ¦ Délka +25 / 0 mm – řezáno (pilou) N15 – Ra 25 | žíháno na měkko 790 N/mm2 (235HB max.)
1.2343 | 20.4 | 505 | 1005 | Předopracovaná ocel s přídavkem na obrábění | 19454 | 800.56 | Tloušťka +0,20 / 0 mm – předbroušeno, jemně frézováno N8 – Ra 3,2 ¦ Šířka +0,40 / 0 mm – předbroušeno, jemně frézováno N8 – Ra 3,2 ¦ Délka +25 / 0 mm – řezáno (pilou) N15 – Ra 25 | žíháno na měkko 790 N/mm2 (235HB max.)
1.2343 | 22.4 | 505 | 1005 | Předopracovaná ocel s přídavkem na obrábění | 20462 | 842.04 | Tloušťka +0,20 / 0 mm – předbroušeno, jemně frézováno N8 – Ra 3,2 ¦ Šířka +0,40 / 0 mm – předbroušeno, jemně frézováno N8 – Ra 3,2 ¦ Délka +25 / 0 mm – řezáno (pilou) N15 – Ra 25 | žíháno na měkko 790 N/mm2 (235HB max.)
1.2343 | 25.4 | 505 | 1005 | Předopracovaná ocel s přídavkem na obrábění | 23460 | 965.45 | Tloušťka +0,20 / 0 mm – předbroušeno, jemně frézováno N8 – Ra 3,2 ¦ Šířka +0,40 / 0 mm – předbroušeno, jemně frézováno N8 – Ra 3,2 ¦ Délka +25 / 0 mm – řezáno (pilou) N15 – Ra 25 | žíháno na měkko 790 N/mm2 (235HB max.)
1.2343 | 27.4 | 505 | 1005 | Předopracovaná ocel s přídavkem na obrábění | 24872 | 1023.52 | Tloušťka +0,20 / 0 mm – předbroušeno, jemně frézováno N8 – Ra 3,2 ¦ Šířka +0,40 / 0 mm – předbroušeno, jemně frézováno N8 – Ra 3,2 ¦ Délka +25 / 0 mm – řezáno (pilou) N15 – Ra 25 | žíháno na měkko 790 N/mm2 (235HB max.)
1.2343 | 30.4 | 505 | 1005 | Předopracovaná ocel s přídavkem na obrábění | 27039 | 1112.7 | Tloušťka +0,20 / 0 mm – předbroušeno, jemně frézováno N8 – Ra 3,2 ¦ Šířka +0,40 / 0 mm – předbroušeno, jemně frézováno N8 – Ra 3,2 ¦ Délka +25 / 0 mm – řezáno (pilou) N15 – Ra 25 | žíháno na měkko 790 N/mm2 (235HB max.)
1.2343 | 32.4 | 505 | 1005 | Předopracovaná ocel s přídavkem na obrábění | 29231 | 1202.92 | Tloušťka +0,20 / 0 mm – předbroušeno, jemně frézováno N8 – Ra 3,2 ¦ Šířka +0,40 / 0 mm – předbroušeno, jemně frézováno N8 – Ra 3,2 ¦ Délka +25 / 0 mm – řezáno (pilou) N15 – Ra 25 | žíháno na měkko 790 N/mm2 (235HB max.)
1.2343 | 36.4 | 505 | 1005 | Předopracovaná ocel s přídavkem na obrábění | 31801 | 1308.69 | Tloušťka +0,20 / 0 mm – předbroušeno, jemně frézováno N8 – Ra 3,2 ¦ Šířka +0,40 / 0 mm – předbroušeno, jemně frézováno N8 – Ra 3,2 ¦ Délka +25 / 0 mm – řezáno (pilou) N15 – Ra 25 | žíháno na měkko 790 N/mm2 (235HB max.)
1.2343 | 40.4 | 505 | 1005 | Předopracovaná ocel s přídavkem na obrábění | 35052 | 1442.47 | Tloušťka +0,20 / 0 mm – předbroušeno, jemně frézováno N8 – Ra 3,2 ¦ Šířka +0,40 / 0 mm – předbroušeno, jemně frézováno N8 – Ra 3,2 ¦ Délka +25 / 0 mm – řezáno (pilou) N15 – Ra 25 | žíháno na měkko 790 N/mm2 (235HB max.)
1.2343 | 46.4 | 505 | 1005 | Předopracovaná ocel s přídavkem na obrábění | 39260 | 1615.65 | Tloušťka +0,20 / 0 mm – předbroušeno, jemně frézováno N8 – Ra 3,2 ¦ Šířka +0,40 / 0 mm – předbroušeno, jemně frézováno N8 – Ra 3,2 ¦ Délka +25 / 0 mm – řezáno (pilou) N15 – Ra 25 | žíháno na měkko 790 N/mm2 (235HB max.)
1.2343 | 50.4 | 505 | 1005 | Předopracovaná ocel s přídavkem na obrábění | 40545 | 1668.53 | Tloušťka +0,20 / 0 mm – předbroušeno, jemně frézováno N8 – Ra 3,2 ¦ Šířka +0,40 / 0 mm – předbroušeno, jemně frézováno N8 – Ra 3,2 ¦ Délka +25 / 0 mm – řezáno (pilou) N15 – Ra 25 | žíháno na měkko 790 N/mm2 (235HB max.)
1.2343 | 56.4 | 505 | 1005 | Předopracovaná ocel s přídavkem na obrábění | 43695 | 1798.16 | Tloušťka +0,20 / 0 mm – předbroušeno, jemně frézováno N8 – Ra 3,2 ¦ Šířka +0,40 / 0 mm – předbroušeno, jemně frézováno N8 – Ra 3,2 ¦ Délka +25 / 0 mm – řezáno (pilou) N15 – Ra 25 | žíháno na měkko 790 N/mm2 (235HB max.)
1.2343 | 60.4 | 505 | 1005 | Předopracovaná ocel s přídavkem na obrábění | 45787 | 1884.23 | Tloušťka +0,20 / 0 mm – předbroušeno, jemně frézováno N8 – Ra 3,2 ¦ Šířka +0,40 / 0 mm – předbroušeno, jemně frézováno N8 – Ra 3,2 ¦ Délka +25 / 0 mm – řezáno (pilou) N15 – Ra 25 | žíháno na měkko 790 N/mm2 (235HB max.)
1.2343 | 70.4 | 505 | 1005 | Předopracovaná ocel s přídavkem na obrábění | 49592 | 2040.82 | Tloušťka +0,20 / 0 mm – předbroušeno, jemně frézováno N8 – Ra 3,2 ¦ Šířka +0,40 / 0 mm – předbroušeno, jemně frézováno N8 – Ra 3,2 ¦ Délka +25 / 0 mm – řezáno (pilou) N15 – Ra 25 | žíháno na měkko 790 N/mm2 (235HB max.)
1.2343 | 80.4 | 505 | 1005 | Předopracovaná ocel s přídavkem na obrábění | 55866 | 2299.03 | Tloušťka +0,20 / 0 mm – předbroušeno, jemně frézováno N8 – Ra 3,2 ¦ Šířka +0,40 / 0 mm – předbroušeno, jemně frézováno N8 – Ra 3,2 ¦ Délka +25 / 0 mm – řezáno (pilou) N15 – Ra 25 | žíháno na měkko 790 N/mm2 (235HB max.)
1.2343 | 100.4 | 505 | 1005 | Předopracovaná ocel s přídavkem na obrábění | 71036 | 2923.3 | Tloušťka +0,20 / 0 mm – předbroušeno, jemně frézováno N8 – Ra 3,2 ¦ Šířka +0,40 / 0 mm – předbroušeno, jemně frézováno N8 – Ra 3,2 ¦ Délka +25 / 0 mm – řezáno (pilou) N15 – Ra 25 | žíháno na měkko 790 N/mm2 (235HB max.)
1.2343 ESU | 20.4 | 22 | 505 | Předopracovaná ocel s přídavkem na obrábění | 731 | 30.07 | Tloušťka +0,20 / 0 mm – předbroušeno, jemně frézováno N8 – Ra 3,2 ¦ Šířka +2 / 0 mm – řezáno (pilou) N15 – Ra 25 ¦ Délka +5 / 0 mm – řezáno (pilou) N15 – Ra 25 | žíháno na měkko 790 N/mm2 (235HB max.)
1.2343 ESU | 20.4 | 32 | 505 | Předopracovaná ocel s přídavkem na obrábění | 932 | 38.37 | Tloušťka +0,20 / 0 mm – předbroušeno, jemně frézováno N8 – Ra 3,2 ¦ Šířka +2 / 0 mm – řezáno (pilou) N15 – Ra 25 ¦ Délka +5 / 0 mm – řezáno (pilou) N15 – Ra 25 | žíháno na měkko 790 N/mm2 (235HB max.)
1.2343 ESU | 30.4 | 32 | 505 | Předopracovaná ocel s přídavkem na obrábění | 1462 | 60.15 | Tloušťka +0,20 / 0 mm – předbroušeno, jemně frézováno N8 – Ra 3,2 ¦ Šířka +2 / 0 mm – řezáno (pilou) N15 – Ra 25 ¦ Délka +5 / 0 mm – řezáno (pilou) N15 – Ra 25 | žíháno na měkko 790 N/mm2 (235HB max.)
1.2343 ESU | 20.4 | 42 | 505 | Předopracovaná ocel s přídavkem na obrábění | 1210 | 49.78 | Tloušťka +0,20 / 0 mm – předbroušeno, jemně frézováno N8 – Ra 3,2 ¦ Šířka +2 / 0 mm – řezáno (pilou) N15 – Ra 25 ¦ Délka +5 / 0 mm – řezáno (pilou) N15 – Ra 25 | žíháno na měkko 790 N/mm2 (235HB max.)
1.2343 ESU | 25.4 | 42 | 505 | Předopracovaná ocel s přídavkem na obrábění | 1512 | 62.22 | Tloušťka +0,20 / 0 mm – předbroušeno, jemně frézováno N8 – Ra 3,2 ¦ Šířka +2 / 0 mm – řezáno (pilou) N15 – Ra 25 ¦ Délka +5 / 0 mm – řezáno (pilou) N15 – Ra 25 | žíháno na měkko 790 N/mm2 (235HB max.)
1.2343 ESU | 30.4 | 42 | 505 | Předopracovaná ocel s přídavkem na obrábění | 1613 | 66.37 | Tloušťka +0,20 / 0 mm – předbroušeno, jemně frézováno N8 – Ra 3,2 ¦ Šířka +2 / 0 mm – řezáno (pilou) N15 – Ra 25 ¦ Délka +5 / 0 mm – řezáno (pilou) N15 – Ra 25 | žíháno na měkko 790 N/mm2 (235HB max.)
1.2343 ESU | 40.4 | 42 | 505 | Předopracovaná ocel s přídavkem na obrábění | 1915 | 78.81 | Tloušťka +0,20 / 0 mm – předbroušeno, jemně frézováno N8 – Ra 3,2 ¦ Šířka +2 / 0 mm – řezáno (pilou) N15 – Ra 25 ¦ Délka +5 / 0 mm – řezáno (pilou) N15 – Ra 25 | žíháno na měkko 790 N/mm2 (235HB max.)
1.2343 ESU | 8.2 | 52 | 505 | Předopracovaná ocel s přídavkem na obrábění | 806 | 33.18 | Tloušťka +0,20 / 0 mm – předbroušeno, jemně frézováno N8 – Ra 3,2 ¦ Šířka +2 / 0 mm – řezáno (pilou) N15 – Ra 25 ¦ Délka +5 / 0 mm – řezáno (pilou) N15 – Ra 25 | žíháno na měkko 790 N/mm2 (235HB max.)
1.2343 ESU | 10.4 | 52 | 505 | Předopracovaná ocel s přídavkem na obrábění | 832 | 34.22 | Tloušťka +0,20 / 0 mm – předbroušeno, jemně frézováno N8 – Ra 3,2 ¦ Šířka +2 / 0 mm – řezáno (pilou) N15 – Ra 25 ¦ Délka +5 / 0 mm – řezáno (pilou) N15 – Ra 25 | žíháno na měkko 790 N/mm2 (235HB max.)
1.2343 ESU | 12.4 | 52 | 505 | Předopracovaná ocel s přídavkem na obrábění | 882 | 36.3 | Tloušťka +0,20 / 0 mm – předbroušeno, jemně frézováno N8 – Ra 3,2 ¦ Šířka +2 / 0 mm – řezáno (pilou) N15 – Ra 25 ¦ Délka +5 / 0 mm – řezáno (pilou) N15 – Ra 25 | žíháno na měkko 790 N/mm2 (235HB max.)
1.2343 ESU | 15.4 | 52 | 505 | Předopracovaná ocel s přídavkem na obrábění | 1134 | 46.66 | Tloušťka +0,20 / 0 mm – předbroušeno, jemně frézováno N8 – Ra 3,2 ¦ Šířka +2 / 0 mm – řezáno (pilou) N15 – Ra 25 ¦ Délka +5 / 0 mm – řezáno (pilou) N15 – Ra 25 | žíháno na měkko 790 N/mm2 (235HB max.)
1.2343 ESU | 20.4 | 52 | 505 | Předopracovaná ocel s přídavkem na obrábění | 1462 | 60.15 | Tloušťka +0,20 / 0 mm – předbroušeno, jemně frézováno N8 – Ra 3,2 ¦ Šířka +2 / 0 mm – řezáno (pilou) N15 – Ra 25 ¦ Délka +5 / 0 mm – řezáno (pilou) N15 – Ra 25 | žíháno na měkko 790 N/mm2 (235HB max.)
1.2343 ESU | 25.4 | 52 | 505 | Předopracovaná ocel s přídavkem na obrábění | 1764 | 72.59 | Tloušťka +0,20 / 0 mm – předbroušeno, jemně frézováno N8 – Ra 3,2 ¦ Šířka +2 / 0 mm – řezáno (pilou) N15 – Ra 25 ¦ Délka +5 / 0 mm – řezáno (pilou) N15 – Ra 25 | žíháno na měkko 790 N/mm2 (235HB max.)
1.2343 ESU | 30.4 | 52 | 505 | Předopracovaná ocel s přídavkem na obrábění | 1915 | 78.81 | Tloušťka +0,20 / 0 mm – předbroušeno, jemně frézováno N8 – Ra 3,2 ¦ Šířka +2 / 0 mm – řezáno (pilou) N15 – Ra 25 ¦ Délka +5 / 0 mm – řezáno (pilou) N15 – Ra 25 | žíháno na měkko 790 N/mm2 (235HB max.)
1.2343 ESU | 40.4 | 52 | 505 | Předopracovaná ocel s přídavkem na obrábění | 2394 | 98.52 | Tloušťka +0,20 / 0 mm – předbroušeno, jemně frézováno N8 – Ra 3,2 ¦ Šířka +2 / 0 mm – řezáno (pilou) N15 – Ra 25 ¦ Délka +5 / 0 mm – řezáno (pilou) N15 – Ra 25 | žíháno na měkko 790 N/mm2 (235HB max.)
1.2343 ESU | 50.4 | 52 | 505 | Předopracovaná ocel s přídavkem na obrábění | 2772 | 114.07 | Tloušťka +0,20 / 0 mm – předbroušeno, jemně frézováno N8 – Ra 3,2 ¦ Šířka +2 / 0 mm – řezáno (pilou) N15 – Ra 25 ¦ Délka +5 / 0 mm – řezáno (pilou) N15 – Ra 25 | žíháno na měkko 790 N/mm2 (235HB max.)
1.2343 ESU | 8.2 | 62 | 505 | Předopracovaná ocel s přídavkem na obrábění | 882 | 36.3 | Tloušťka +0,20 / 0 mm – předbroušeno, jemně frézováno N8 – Ra 3,2 ¦ Šířka +2 / 0 mm – řezáno (pilou) N15 – Ra 25 ¦ Délka +5 / 0 mm – řezáno (pilou) N15 – Ra 25 | žíháno na měkko 790 N/mm2 (235HB max.)
1.2343 ESU | 10.4 | 62 | 505 | Předopracovaná ocel s přídavkem na obrábění | 932 | 38.37 | Tloušťka +0,20 / 0 mm – předbroušeno, jemně frézováno N8 – Ra 3,2 ¦ Šířka +2 / 0 mm – řezáno (pilou) N15 – Ra 25 ¦ Délka +5 / 0 mm – řezáno (pilou) N15 – Ra 25 | žíháno na měkko 790 N/mm2 (235HB max.)
1.2343 ESU | 12.4 | 62 | 505 | Předopracovaná ocel s přídavkem na obrábění | 1084 | 44.59 | Tloušťka +0,20 / 0 mm – předbroušeno, jemně frézováno N8 – Ra 3,2 ¦ Šířka +2 / 0 mm – řezáno (pilou) N15 – Ra 25 ¦ Délka +5 / 0 mm – řezáno (pilou) N15 – Ra 25 | žíháno na měkko 790 N/mm2 (235HB max.)
1.2343 ESU | 15.4 | 62 | 505 | Předopracovaná ocel s přídavkem na obrábění | 1210 | 49.78 | Tloušťka +0,20 / 0 mm – předbroušeno, jemně frézováno N8 – Ra 3,2 ¦ Šířka +2 / 0 mm – řezáno (pilou) N15 – Ra 25 ¦ Délka +5 / 0 mm – řezáno (pilou) N15 – Ra 25 | žíháno na měkko 790 N/mm2 (235HB max.)
1.2343 ESU | 20.4 | 62 | 505 | Předopracovaná ocel s přídavkem na obrábění | 1613 | 66.37 | Tloušťka +0,20 / 0 mm – předbroušeno, jemně frézováno N8 – Ra 3,2 ¦ Šířka +2 / 0 mm – řezáno (pilou) N15 – Ra 25 ¦ Délka +5 / 0 mm – řezáno (pilou) N15 – Ra 25 | žíháno na měkko 790 N/mm2 (235HB max.)
1.2343 ESU | 25.4 | 62 | 505 | Předopracovaná ocel s přídavkem na obrábění | 1991 | 81.92 | Tloušťka +0,20 / 0 mm – předbroušeno, jemně frézováno N8 – Ra 3,2 ¦ Šířka +2 / 0 mm – řezáno (pilou) N15 – Ra 25 ¦ Délka +5 / 0 mm – řezáno (pilou) N15 – Ra 25 | žíháno na měkko 790 N/mm2 (235HB max.)
1.2343 ESU | 30.4 | 62 | 505 | Předopracovaná ocel s přídavkem na obrábění | 2218 | 91.26 | Tloušťka +0,20 / 0 mm – předbroušeno, jemně frézováno N8 – Ra 3,2 ¦ Šířka +2 / 0 mm – řezáno (pilou) N15 – Ra 25 ¦ Délka +5 / 0 mm – řezáno (pilou) N15 – Ra 25 | žíháno na měkko 790 N/mm2 (235HB max.)
1.2343 ESU | 40.4 | 62 | 505 | Předopracovaná ocel s přídavkem na obrábění | 2772 | 114.07 | Tloušťka +0,20 / 0 mm – předbroušeno, jemně frézováno N8 – Ra 3,2 ¦ Šířka +2 / 0 mm – řezáno (pilou) N15 – Ra 25 ¦ Délka +5 / 0 mm – řezáno (pilou) N15 – Ra 25 | žíháno na měkko 790 N/mm2 (235HB max.)
1.2343 ESU | 50.4 | 62 | 505 | Předopracovaná ocel s přídavkem na obrábění | 3175 | 130.66 | Tloušťka +0,20 / 0 mm – předbroušeno, jemně frézováno N8 – Ra 3,2 ¦ Šířka +2 / 0 mm – řezáno (pilou) N15 – Ra 25 ¦ Délka +5 / 0 mm – řezáno (pilou) N15 – Ra 25 | žíháno na měkko 790 N/mm2 (235HB max.)
1.2343 ESU | 60.4 | 62 | 505 | Předopracovaná ocel s přídavkem na obrábění | 3553 | 146.22 | Tloušťka +0,20 / 0 mm – předbroušeno, jemně frézováno N8 – Ra 3,2 ¦ Šířka +2 / 0 mm – řezáno (pilou) N15 – Ra 25 ¦ Délka +5 / 0 mm – řezáno (pilou) N15 – Ra 25 | žíháno na měkko 790 N/mm2 (235HB max.)
1.2343 ESU | 8.2 | 72 | 505 | Předopracovaná ocel s přídavkem na obrábění | 1084 | 44.59 | Tloušťka +0,20 / 0 mm – předbroušeno, jemně frézováno N8 – Ra 3,2 ¦ Šířka +2 / 0 mm – řezáno (pilou) N15 – Ra 25 ¦ Délka +5 / 0 mm – řezáno (pilou) N15 – Ra 25 | žíháno na měkko 790 N/mm2 (235HB max.)
1.2343 ESU | 10.4 | 72 | 505 | Předopracovaná ocel s přídavkem na obrábění | 1134 | 46.66 | Tloušťka +0,20 / 0 mm – předbroušeno, jemně frézováno N8 – Ra 3,2 ¦ Šířka +2 / 0 mm – řezáno (pilou) N15 – Ra 25 ¦ Délka +5 / 0 mm – řezáno (pilou) N15 – Ra 25 | žíháno na měkko 790 N/mm2 (235HB max.)
1.2343 ESU | 12.4 | 72 | 505 | Předopracovaná ocel s přídavkem na obrábění | 1462 | 60.15 | Tloušťka +0,20 / 0 mm – předbroušeno, jemně frézováno N8 – Ra 3,2 ¦ Šířka +2 / 0 mm – řezáno (pilou) N15 – Ra 25 ¦ Délka +5 / 0 mm – řezáno (pilou) N15 – Ra 25 | žíháno na měkko 790 N/mm2 (235HB max.)
1.2343 ESU | 15.4 | 72 | 505 | Předopracovaná ocel s přídavkem na obrábění | 1714 | 70.52 | Tloušťka +0,20 / 0 mm – předbroušeno, jemně frézováno N8 – Ra 3,2 ¦ Šířka +2 / 0 mm – řezáno (pilou) N15 – Ra 25 ¦ Délka +5 / 0 mm – řezáno (pilou) N15 – Ra 25 | žíháno na měkko 790 N/mm2 (235HB max.)
1.2343 ESU | 20.4 | 72 | 505 | Předopracovaná ocel s přídavkem na obrábění | 1865 | 76.74 | Tloušťka +0,20 / 0 mm – předbroušeno, jemně frézováno N8 – Ra 3,2 ¦ Šířka +2 / 0 mm – řezáno (pilou) N15 – Ra 25 ¦ Délka +5 / 0 mm – řezáno (pilou) N15 – Ra 25 | žíháno na měkko 790 N/mm2 (235HB max.)
1.2343 ESU | 25.4 | 72 | 505 | Předopracovaná ocel s přídavkem na obrábění | 1915 | 78.81 | Tloušťka +0,20 / 0 mm – předbroušeno, jemně frézováno N8 – Ra 3,2 ¦ Šířka +2 / 0 mm – řezáno (pilou) N15 – Ra 25 ¦ Délka +5 / 0 mm – řezáno (pilou) N15 – Ra 25 | žíháno na měkko 790 N/mm2 (235HB max.)
1.2343 ESU | 30.4 | 72 | 505 | Předopracovaná ocel s přídavkem na obrábění | 2293 | 94.37 | Tloušťka +0,20 / 0 mm – předbroušeno, jemně frézováno N8 – Ra 3,2 ¦ Šířka +2 / 0 mm – řezáno (pilou) N15 – Ra 25 ¦ Délka +5 / 0 mm – řezáno (pilou) N15 – Ra 25 | žíháno na měkko 790 N/mm2 (235HB max.)
1.2343 ESU | 40.4 | 72 | 505 | Předopracovaná ocel s přídavkem na obrábění | 2973 | 122.37 | Tloušťka +0,20 / 0 mm – předbroušeno, jemně frézováno N8 – Ra 3,2 ¦ Šířka +2 / 0 mm – řezáno (pilou) N15 – Ra 25 ¦ Délka +5 / 0 mm – řezáno (pilou) N15 – Ra 25 | žíháno na měkko 790 N/mm2 (235HB max.)
1.2343 ESU | 50.4 | 72 | 505 | Předopracovaná ocel s přídavkem na obrábění | 3175 | 130.66 | Tloušťka +0,20 / 0 mm – předbroušeno, jemně frézováno N8 – Ra 3,2 ¦ Šířka +2 / 0 mm – řezáno (pilou) N15 – Ra 25 ¦ Délka +5 / 0 mm – řezáno (pilou) N15 – Ra 25 | žíháno na měkko 790 N/mm2 (235HB max.)
1.2343 ESU | 60.4 | 72 | 505 | Předopracovaná ocel s přídavkem na obrábění | 3553 | 146.22 | Tloušťka +0,20 / 0 mm – předbroušeno, jemně frézováno N8 – Ra 3,2 ¦ Šířka +2 / 0 mm – řezáno (pilou) N15 – Ra 25 ¦ Délka +5 / 0 mm – řezáno (pilou) N15 – Ra 25 | žíháno na měkko 790 N/mm2 (235HB max.)
1.2343 ESU | 70.4 | 72 | 505 | Předopracovaná ocel s přídavkem na obrábění | 4309 | 177.33 | Tloušťka +0,20 / 0 mm – předbroušeno, jemně frézováno N8 – Ra 3,2 ¦ Šířka +2 / 0 mm – řezáno (pilou) N15 – Ra 25 ¦ Délka +5 / 0 mm – řezáno (pilou) N15 – Ra 25 | žíháno na měkko 790 N/mm2 (235HB max.)
1.2343 ESU | 8.2 | 83 | 505 | Předopracovaná ocel s přídavkem na obrábění | 1134 | 46.66 | Tloušťka +0,20 / 0 mm – předbroušeno, jemně frézováno N8 – Ra 3,2 ¦ Šířka +2 / 0 mm – řezáno (pilou) N15 – Ra 25 ¦ Délka +5 / 0 mm – řezáno (pilou) N15 – Ra 25 | žíháno na měkko 790 N/mm2 (235HB max.)
1.2343 ESU | 10.4 | 83 | 505 | Předopracovaná ocel s přídavkem na obrábění | 1210 | 49.78 | Tloušťka +0,20 / 0 mm – předbroušeno, jemně frézováno N8 – Ra 3,2 ¦ Šířka +2 / 0 mm – řezáno (pilou) N15 – Ra 25 ¦ Délka +5 / 0 mm – řezáno (pilou) N15 – Ra 25 | žíháno na měkko 790 N/mm2 (235HB max.)
1.2343 ESU | 12.4 | 83 | 505 | Předopracovaná ocel s přídavkem na obrábění | 1613 | 66.37 | Tloušťka +0,20 / 0 mm – předbroušeno, jemně frézováno N8 – Ra 3,2 ¦ Šířka +2 / 0 mm – řezáno (pilou) N15 – Ra 25 ¦ Délka +5 / 0 mm – řezáno (pilou) N15 – Ra 25 | žíháno na měkko 790 N/mm2 (235HB max.)
1.2343 ESU | 15.4 | 83 | 505 | Předopracovaná ocel s přídavkem na obrábění | 1966 | 80.89 | Tloušťka +0,20 / 0 mm – předbroušeno, jemně frézováno N8 – Ra 3,2 ¦ Šířka +2 / 0 mm – řezáno (pilou) N15 – Ra 25 ¦ Délka +5 / 0 mm – řezáno (pilou) N15 – Ra 25 | žíháno na měkko 790 N/mm2 (235HB max.)
1.2343 ESU | 20.4 | 83 | 505 | Předopracovaná ocel s přídavkem na obrábění | 2344 | 96.44 | Tloušťka +0,20 / 0 mm – předbroušeno, jemně frézováno N8 – Ra 3,2 ¦ Šířka +2 / 0 mm – řezáno (pilou) N15 – Ra 25 ¦ Délka +5 / 0 mm – řezáno (pilou) N15 – Ra 25 | žíháno na měkko 790 N/mm2 (235HB max.)
1.2343 ESU | 25.4 | 83 | 505 | Předopracovaná ocel s přídavkem na obrábění | 2696 | 110.96 | Tloušťka +0,20 / 0 mm – předbroušeno, jemně frézováno N8 – Ra 3,2 ¦ Šířka +2 / 0 mm – řezáno (pilou) N15 – Ra 25 ¦ Délka +5 / 0 mm – řezáno (pilou) N15 – Ra 25 | žíháno na měkko 790 N/mm2 (235HB max.)
1.2343 ESU | 30.4 | 83 | 505 | Předopracovaná ocel s přídavkem na obrábění | 3326 | 136.88 | Tloušťka +0,20 / 0 mm – předbroušeno, jemně frézováno N8 – Ra 3,2 ¦ Šířka +2 / 0 mm – řezáno (pilou) N15 – Ra 25 ¦ Délka +5 / 0 mm – řezáno (pilou) N15 – Ra 25 | žíháno na měkko 790 N/mm2 (235HB max.)
1.2343 ESU | 40.4 | 83 | 505 | Předopracovaná ocel s přídavkem na obrábění | 3780 | 155.55 | Tloušťka +0,20 / 0 mm – předbroušeno, jemně frézováno N8 – Ra 3,2 ¦ Šířka +2 / 0 mm – řezáno (pilou) N15 – Ra 25 ¦ Délka +5 / 0 mm – řezáno (pilou) N15 – Ra 25 | žíháno na měkko 790 N/mm2 (235HB max.)
1.2343 ESU | 50.4 | 83 | 505 | Předopracovaná ocel s přídavkem na obrábění | 4737 | 194.96 | Tloušťka +0,20 / 0 mm – předbroušeno, jemně frézováno N8 – Ra 3,2 ¦ Šířka +2 / 0 mm – řezáno (pilou) N15 – Ra 25 ¦ Délka +5 / 0 mm – řezáno (pilou) N15 – Ra 25 | žíháno na měkko 790 N/mm2 (235HB max.)
1.2343 ESU | 60.4 | 83 | 505 | Předopracovaná ocel s přídavkem na obrábění | 5645 | 232.29 | Tloušťka +0,20 / 0 mm – předbroušeno, jemně frézováno N8 – Ra 3,2 ¦ Šířka +2 / 0 mm – řezáno (pilou) N15 – Ra 25 ¦ Délka +5 / 0 mm – řezáno (pilou) N15 – Ra 25 | žíháno na měkko 790 N/mm2 (235HB max.)
1.2343 ESU | 70.4 | 83 | 505 | Předopracovaná ocel s přídavkem na obrábění | 6174 | 254.06 | Tloušťka +0,20 / 0 mm – předbroušeno, jemně frézováno N8 – Ra 3,2 ¦ Šířka +2 / 0 mm – řezáno (pilou) N15 – Ra 25 ¦ Délka +5 / 0 mm – řezáno (pilou) N15 – Ra 25 | žíháno na měkko 790 N/mm2 (235HB max.)
1.2343 ESU | 80.4 | 83 | 505 | Předopracovaná ocel s přídavkem na obrábění | 6879 | 283.1 | Tloušťka +0,20 / 0 mm – předbroušeno, jemně frézováno N8 – Ra 3,2 ¦ Šířka +2 / 0 mm – řezáno (pilou) N15 – Ra 25 ¦ Délka +5 / 0 mm – řezáno (pilou) N15 – Ra 25 | žíháno na měkko 790 N/mm2 (235HB max.)
1.2343 ESU | 8.2 | 103 | 505 | Předopracovaná ocel s přídavkem na obrábění | 1285 | 52.89 | Tloušťka +0,20 / 0 mm – předbroušeno, jemně frézováno N8 – Ra 3,2 ¦ Šířka +2 / 0 mm – řezáno (pilou) N15 – Ra 25 ¦ Délka +5 / 0 mm – řezáno (pilou) N15 – Ra 25 | žíháno na měkko 790 N/mm2 (235HB max.)
1.2343 ESU | 10.4 | 103 | 505 | Předopracovaná ocel s přídavkem na obrábění | 2016 | 82.96 | Tloušťka +0,20 / 0 mm – předbroušeno, jemně frézováno N8 – Ra 3,2 ¦ Šířka +2 / 0 mm – řezáno (pilou) N15 – Ra 25 ¦ Délka +5 / 0 mm – řezáno (pilou) N15 – Ra 25 | žíháno na měkko 790 N/mm2 (235HB max.)
1.2343 ESU | 12.4 | 103 | 505 | Předopracovaná ocel s přídavkem na obrábění | 2167 | 89.18 | Tloušťka +0,20 / 0 mm – předbroušeno, jemně frézováno N8 – Ra 3,2 ¦ Šířka +2 / 0 mm – řezáno (pilou) N15 – Ra 25 ¦ Délka +5 / 0 mm – řezáno (pilou) N15 – Ra 25 | žíháno na měkko 790 N/mm2 (235HB max.)
1.2343 ESU | 15.4 | 103 | 505 | Předopracovaná ocel s přídavkem na obrábění | 2671 | 109.92 | Tloušťka +0,20 / 0 mm – předbroušeno, jemně frézováno N8 – Ra 3,2 ¦ Šířka +2 / 0 mm – řezáno (pilou) N15 – Ra 25 ¦ Délka +5 / 0 mm – řezáno (pilou) N15 – Ra 25 | žíháno na měkko 790 N/mm2 (235HB max.)
1.2343 ESU | 20.4 | 103 | 505 | Předopracovaná ocel s přídavkem na obrábění | 2973 | 122.37 | Tloušťka +0,20 / 0 mm – předbroušeno, jemně frézováno N8 – Ra 3,2 ¦ Šířka +2 / 0 mm – řezáno (pilou) N15 – Ra 25 ¦ Délka +5 / 0 mm – řezáno (pilou) N15 – Ra 25 | žíháno na měkko 790 N/mm2 (235HB max.)
1.2343 ESU | 25.4 | 103 | 505 | Předopracovaná ocel s přídavkem na obrábění | 3402 | 140 | Tloušťka +0,20 / 0 mm – předbroušeno, jemně frézováno N8 – Ra 3,2 ¦ Šířka +2 / 0 mm – řezáno (pilou) N15 – Ra 25 ¦ Délka +5 / 0 mm – řezáno (pilou) N15 – Ra 25 | žíháno na měkko 790 N/mm2 (235HB max.)
1.2343 ESU | 30.4 | 103 | 505 | Předopracovaná ocel s přídavkem na obrábění | 4359 | 179.4 | Tloušťka +0,20 / 0 mm – předbroušeno, jemně frézováno N8 – Ra 3,2 ¦ Šířka +2 / 0 mm – řezáno (pilou) N15 – Ra 25 ¦ Délka +5 / 0 mm – řezáno (pilou) N15 – Ra 25 | žíháno na měkko 790 N/mm2 (235HB max.)
1.2343 ESU | 40.4 | 103 | 505 | Předopracovaná ocel s přídavkem na obrábění | 4939 | 203.25 | Tloušťka +0,20 / 0 mm – předbroušeno, jemně frézováno N8 – Ra 3,2 ¦ Šířka +2 / 0 mm – řezáno (pilou) N15 – Ra 25 ¦ Délka +5 / 0 mm – řezáno (pilou) N15 – Ra 25 | žíháno na měkko 790 N/mm2 (235HB max.)
1.2343 ESU | 50.4 | 103 | 505 | Předopracovaná ocel s přídavkem na obrábění | 6098 | 250.95 | Tloušťka +0,20 / 0 mm – předbroušeno, jemně frézováno N8 – Ra 3,2 ¦ Šířka +2 / 0 mm – řezáno (pilou) N15 – Ra 25 ¦ Délka +5 / 0 mm – řezáno (pilou) N15 – Ra 25 | žíháno na měkko 790 N/mm2 (235HB max.)
1.2343 ESU | 60.4 | 103 | 505 | Předopracovaná ocel s přídavkem na obrábění | 7131 | 293.47 | Tloušťka +0,20 / 0 mm – předbroušeno, jemně frézováno N8 – Ra 3,2 ¦ Šířka +2 / 0 mm – řezáno (pilou) N15 – Ra 25 ¦ Délka +5 / 0 mm – řezáno (pilou) N15 – Ra 25 | žíháno na měkko 790 N/mm2 (235HB max.)
1.2343 ESU | 70.4 | 103 | 505 | Předopracovaná ocel s přídavkem na obrábění | 7938 | 326.65 | Tloušťka +0,20 / 0 mm – předbroušeno, jemně frézováno N8 – Ra 3,2 ¦ Šířka +2 / 0 mm – řezáno (pilou) N15 – Ra 25 ¦ Délka +5 / 0 mm – řezáno (pilou) N15 – Ra 25 | žíháno na měkko 790 N/mm2 (235HB max.)
1.2343 ESU | 80.4 | 103 | 505 | Předopracovaná ocel s přídavkem na obrábění | 8870 | 365.02 | Tloušťka +0,20 / 0 mm – předbroušeno, jemně frézováno N8 – Ra 3,2 ¦ Šířka +2 / 0 mm – řezáno (pilou) N15 – Ra 25 ¦ Délka +5 / 0 mm – řezáno (pilou) N15 – Ra 25 | žíháno na měkko 790 N/mm2 (235HB max.)
1.2343 ESU | 8.2 | 123 | 505 | Předopracovaná ocel s přídavkem na obrábění | 1588 | 65.33 | Tloušťka +0,20 / 0 mm – předbroušeno, jemně frézováno N8 – Ra 3,2 ¦ Šířka +2 / 0 mm – řezáno (pilou) N15 – Ra 25 ¦ Délka +5 / 0 mm – řezáno (pilou) N15 – Ra 25 | žíháno na měkko 790 N/mm2 (235HB max.)
1.2343 ESU | 10.4 | 123 | 505 | Předopracovaná ocel s přídavkem na obrábění | 2444 | 100.59 | Tloušťka +0,20 / 0 mm – předbroušeno, jemně frézováno N8 – Ra 3,2 ¦ Šířka +2 / 0 mm – řezáno (pilou) N15 – Ra 25 ¦ Délka +5 / 0 mm – řezáno (pilou) N15 – Ra 25 | žíháno na měkko 790 N/mm2 (235HB max.)
1.2343 ESU | 12.4 | 123 | 505 | Předopracovaná ocel s přídavkem na obrábění | 2772 | 114.07 | Tloušťka +0,20 / 0 mm – předbroušeno, jemně frézováno N8 – Ra 3,2 ¦ Šířka +2 / 0 mm – řezáno (pilou) N15 – Ra 25 ¦ Délka +5 / 0 mm – řezáno (pilou) N15 – Ra 25 | žíháno na měkko 790 N/mm2 (235HB max.)
1.2343 ESU | 15.4 | 123 | 505 | Předopracovaná ocel s přídavkem na obrábění | 2948 | 121.33 | Tloušťka +0,20 / 0 mm – předbroušeno, jemně frézováno N8 – Ra 3,2 ¦ Šířka +2 / 0 mm – řezáno (pilou) N15 – Ra 25 ¦ Délka +5 / 0 mm – řezáno (pilou) N15 – Ra 25 | žíháno na měkko 790 N/mm2 (235HB max.)
1.2343 ESU | 20.4 | 123 | 505 | Předopracovaná ocel s přídavkem na obrábění | 3477 | 143.11 | Tloušťka +0,20 / 0 mm – předbroušeno, jemně frézováno N8 – Ra 3,2 ¦ Šířka +2 / 0 mm – řezáno (pilou) N15 – Ra 25 ¦ Délka +5 / 0 mm – řezáno (pilou) N15 – Ra 25 | žíháno na měkko 790 N/mm2 (235HB max.)
1.2343 ESU | 25.4 | 123 | 505 | Předopracovaná ocel s přídavkem na obrábění | 3956 | 162.81 | Tloušťka +0,20 / 0 mm – předbroušeno, jemně frézováno N8 – Ra 3,2 ¦ Šířka +2 / 0 mm – řezáno (pilou) N15 – Ra 25 ¦ Délka +5 / 0 mm – řezáno (pilou) N15 – Ra 25 | žíháno na měkko 790 N/mm2 (235HB max.)
1.2343 ESU | 30.4 | 123 | 505 | Předopracovaná ocel s přídavkem na obrábění | 5040 | 207.4 | Tloušťka +0,20 / 0 mm – předbroušeno, jemně frézováno N8 – Ra 3,2 ¦ Šířka +2 / 0 mm – řezáno (pilou) N15 – Ra 25 ¦ Délka +5 / 0 mm – řezáno (pilou) N15 – Ra 25 | žíháno na měkko 790 N/mm2 (235HB max.)
1.2343 ESU | 40.4 | 123 | 505 | Předopracovaná ocel s přídavkem na obrábění | 5720 | 235.4 | Tloušťka +0,20 / 0 mm – předbroušeno, jemně frézováno N8 – Ra 3,2 ¦ Šířka +2 / 0 mm – řezáno (pilou) N15 – Ra 25 ¦ Délka +5 / 0 mm – řezáno (pilou) N15 – Ra 25 | žíháno na měkko 790 N/mm2 (235HB max.)
1.2343 ESU | 50.4 | 123 | 505 | Předopracovaná ocel s přídavkem na obrábění | 7031 | 289.32 | Tloušťka +0,20 / 0 mm – předbroušeno, jemně frézováno N8 – Ra 3,2 ¦ Šířka +2 / 0 mm – řezáno (pilou) N15 – Ra 25 ¦ Délka +5 / 0 mm – řezáno (pilou) N15 – Ra 25 | žíháno na měkko 790 N/mm2 (235HB max.)
1.2343 ESU | 60.4 | 123 | 505 | Předopracovaná ocel s přídavkem na obrábění | 8240 | 339.1 | Tloušťka +0,20 / 0 mm – předbroušeno, jemně frézováno N8 – Ra 3,2 ¦ Šířka +2 / 0 mm – řezáno (pilou) N15 – Ra 25 ¦ Délka +5 / 0 mm – řezáno (pilou) N15 – Ra 25 | žíháno na měkko 790 N/mm2 (235HB max.)
1.2343 ESU | 70.4 | 123 | 505 | Předopracovaná ocel s přídavkem na obrábění | 9198 | 378.5 | Tloušťka +0,20 / 0 mm – předbroušeno, jemně frézováno N8 – Ra 3,2 ¦ Šířka +2 / 0 mm – řezáno (pilou) N15 – Ra 25 ¦ Délka +5 / 0 mm – řezáno (pilou) N15 – Ra 25 | žíháno na měkko 790 N/mm2 (235HB max.)
1.2343 ESU | 80.4 | 123 | 505 | Předopracovaná ocel s přídavkem na obrábění | 10155 | 417.91 | Tloušťka +0,20 / 0 mm – předbroušeno, jemně frézováno N8 – Ra 3,2 ¦ Šířka +2 / 0 mm – řezáno (pilou) N15 – Ra 25 ¦ Délka +5 / 0 mm – řezáno (pilou) N15 – Ra 25 | žíháno na měkko 790 N/mm2 (235HB max.)
1.2343 ESU | 100.4 | 123 | 505 | Předopracovaná ocel s přídavkem na obrábění | 12020 | 494.65 | Tloušťka +0,20 / 0 mm – předbroušeno, jemně frézováno N8 – Ra 3,2 ¦ Šířka +2 / 0 mm – řezáno (pilou) N15 – Ra 25 ¦ Délka +5 / 0 mm – řezáno (pilou) N15 – Ra 25 | žíháno na měkko 790 N/mm2 (235HB max.)
1.2343 ESU | 8.2 | 153 | 505 | Předopracovaná ocel s přídavkem na obrábění | 1865 | 76.74 | Tloušťka +0,20 / 0 mm – předbroušeno, jemně frézováno N8 – Ra 3,2 ¦ Šířka +2 / 0 mm – řezáno (pilou) N15 – Ra 25 ¦ Délka +5 / 0 mm – řezáno (pilou) N15 – Ra 25 | žíháno na měkko 790 N/mm2 (235HB max.)
1.2343 ESU | 10.4 | 153 | 505 | Předopracovaná ocel s přídavkem na obrábění | 2167 | 89.18 | Tloušťka +0,20 / 0 mm – předbroušeno, jemně frézováno N8 – Ra 3,2 ¦ Šířka +2 / 0 mm – řezáno (pilou) N15 – Ra 25 ¦ Délka +5 / 0 mm – řezáno (pilou) N15 – Ra 25 | žíháno na měkko 790 N/mm2 (235HB max.)
1.2343 ESU | 12.4 | 153 | 505 | Předopracovaná ocel s přídavkem na obrábění | 2545 | 104.74 | Tloušťka +0,20 / 0 mm – předbroušeno, jemně frézováno N8 – Ra 3,2 ¦ Šířka +2 / 0 mm – řezáno (pilou) N15 – Ra 25 ¦ Délka +5 / 0 mm – řezáno (pilou) N15 – Ra 25 | žíháno na měkko 790 N/mm2 (235HB max.)
1.2343 ESU | 15.4 | 153 | 505 | Předopracovaná ocel s přídavkem na obrábění | 3603 | 148.29 | Tloušťka +0,20 / 0 mm – předbroušeno, jemně frézováno N8 – Ra 3,2 ¦ Šířka +2 / 0 mm – řezáno (pilou) N15 – Ra 25 ¦ Délka +5 / 0 mm – řezáno (pilou) N15 – Ra 25 | žíháno na měkko 790 N/mm2 (235HB max.)
1.2343 ESU | 20.4 | 153 | 505 | Předopracovaná ocel s přídavkem na obrábění | 4208 | 173.18 | Tloušťka +0,20 / 0 mm – předbroušeno, jemně frézováno N8 – Ra 3,2 ¦ Šířka +2 / 0 mm – řezáno (pilou) N15 – Ra 25 ¦ Délka +5 / 0 mm – řezáno (pilou) N15 – Ra 25 | žíháno na měkko 790 N/mm2 (235HB max.)
1.2343 ESU | 25.4 | 153 | 505 | Předopracovaná ocel s přídavkem na obrábění | 4763 | 195.99 | Tloušťka +0,20 / 0 mm – předbroušeno, jemně frézováno N8 – Ra 3,2 ¦ Šířka +2 / 0 mm – řezáno (pilou) N15 – Ra 25 ¦ Délka +5 / 0 mm – řezáno (pilou) N15 – Ra 25 | žíháno na měkko 790 N/mm2 (235HB max.)
1.2343 ESU | 30.4 | 153 | 505 | Předopracovaná ocel s přídavkem na obrábění | 6048 | 248.88 | Tloušťka +0,20 / 0 mm – předbroušeno, jemně frézováno N8 – Ra 3,2 ¦ Šířka +2 / 0 mm – řezáno (pilou) N15 – Ra 25 ¦ Délka +5 / 0 mm – řezáno (pilou) N15 – Ra 25 | žíháno na měkko 790 N/mm2 (235HB max.)
1.2343 ESU | 40.4 | 153 | 505 | Předopracovaná ocel s přídavkem na obrábění | 6854 | 282.06 | Tloušťka +0,20 / 0 mm – předbroušeno, jemně frézováno N8 – Ra 3,2 ¦ Šířka +2 / 0 mm – řezáno (pilou) N15 – Ra 25 ¦ Délka +5 / 0 mm – řezáno (pilou) N15 – Ra 25 | žíháno na měkko 790 N/mm2 (235HB max.)
1.2343 ESU | 50.4 | 153 | 505 | Předopracovaná ocel s přídavkem na obrábění | 8492 | 349.47 | Tloušťka +0,20 / 0 mm – předbroušeno, jemně frézováno N8 – Ra 3,2 ¦ Šířka +2 / 0 mm – řezáno (pilou) N15 – Ra 25 ¦ Délka +5 / 0 mm – řezáno (pilou) N15 – Ra 25 | žíháno na měkko 790 N/mm2 (235HB max.)
1.2343 ESU | 60.4 | 153 | 505 | Předopracovaná ocel s přídavkem na obrábění | 9928 | 408.58 | Tloušťka +0,20 / 0 mm – předbroušeno, jemně frézováno N8 – Ra 3,2 ¦ Šířka +2 / 0 mm – řezáno (pilou) N15 – Ra 25 ¦ Délka +5 / 0 mm – řezáno (pilou) N15 – Ra 25 | žíháno na měkko 790 N/mm2 (235HB max.)
1.2343 ESU | 70.4 | 153 | 505 | Předopracovaná ocel s přídavkem na obrábění | 11037 | 454.21 | Tloušťka +0,20 / 0 mm – předbroušeno, jemně frézováno N8 – Ra 3,2 ¦ Šířka +2 / 0 mm – řezáno (pilou) N15 – Ra 25 ¦ Délka +5 / 0 mm – řezáno (pilou) N15 – Ra 25 | žíháno na měkko 790 N/mm2 (235HB max.)
1.2343 ESU | 80.4 | 153 | 505 | Předopracovaná ocel s přídavkem na obrábění | 12146 | 499.83 | Tloušťka +0,20 / 0 mm – předbroušeno, jemně frézováno N8 – Ra 3,2 ¦ Šířka +2 / 0 mm – řezáno (pilou) N15 – Ra 25 ¦ Délka +5 / 0 mm – řezáno (pilou) N15 – Ra 25 | žíháno na měkko 790 N/mm2 (235HB max.)
1.2343 ESU | 100.4 | 153 | 505 | Předopracovaná ocel s přídavkem na obrábění | 14338 | 590.05 | Tloušťka +0,20 / 0 mm – předbroušeno, jemně frézováno N8 – Ra 3,2 ¦ Šířka +2 / 0 mm – řezáno (pilou) N15 – Ra 25 ¦ Délka +5 / 0 mm – řezáno (pilou) N15 – Ra 25 | žíháno na měkko 790 N/mm2 (235HB max.)
1.2343 ESU | 8.2 | 203 | 505 | Předopracovaná ocel s přídavkem na obrábění | 2318 | 95.4 | Tloušťka +0,20 / 0 mm – předbroušeno, jemně frézováno N8 – Ra 3,2 ¦ Šířka +2 / 0 mm – řezáno (pilou) N15 – Ra 25 ¦ Délka +5 / 0 mm – řezáno (pilou) N15 – Ra 25 | žíháno na měkko 790 N/mm2 (235HB max.)
1.2343 ESU | 10.4 | 203 | 505 | Předopracovaná ocel s přídavkem na obrábění | 3125 | 128.59 | Tloušťka +0,20 / 0 mm – předbroušeno, jemně frézováno N8 – Ra 3,2 ¦ Šířka +2 / 0 mm – řezáno (pilou) N15 – Ra 25 ¦ Délka +5 / 0 mm – řezáno (pilou) N15 – Ra 25 | žíháno na měkko 790 N/mm2 (235HB max.)
1.2343 ESU | 12.4 | 203 | 505 | Předopracovaná ocel s přídavkem na obrábění | 3603 | 148.29 | Tloušťka +0,20 / 0 mm – předbroušeno, jemně frézováno N8 – Ra 3,2 ¦ Šířka +2 / 0 mm – řezáno (pilou) N15 – Ra 25 ¦ Délka +5 / 0 mm – řezáno (pilou) N15 – Ra 25 | žíháno na měkko 790 N/mm2 (235HB max.)
1.2343 ESU | 15.4 | 203 | 505 | Předopracovaná ocel s přídavkem na obrábění | 4611 | 189.77 | Tloušťka +0,20 / 0 mm – předbroušeno, jemně frézováno N8 – Ra 3,2 ¦ Šířka +2 / 0 mm – řezáno (pilou) N15 – Ra 25 ¦ Délka +5 / 0 mm – řezáno (pilou) N15 – Ra 25 | žíháno na měkko 790 N/mm2 (235HB max.)
1.2343 ESU | 20.4 | 203 | 505 | Předopracovaná ocel s přídavkem na obrábění | 5443 | 223.99 | Tloušťka +0,20 / 0 mm – předbroušeno, jemně frézováno N8 – Ra 3,2 ¦ Šířka +2 / 0 mm – řezáno (pilou) N15 – Ra 25 ¦ Délka +5 / 0 mm – řezáno (pilou) N15 – Ra 25 | žíháno na měkko 790 N/mm2 (235HB max.)
1.2343 ESU | 25.4 | 203 | 505 | Předopracovaná ocel s přídavkem na obrábění | 6174 | 254.06 | Tloušťka +0,20 / 0 mm – předbroušeno, jemně frézováno N8 – Ra 3,2 ¦ Šířka +2 / 0 mm – řezáno (pilou) N15 – Ra 25 ¦ Délka +5 / 0 mm – řezáno (pilou) N15 – Ra 25 | žíháno na měkko 790 N/mm2 (235HB max.)
1.2343 ESU | 30.4 | 203 | 505 | Předopracovaná ocel s přídavkem na obrábění | 7661 | 315.25 | Tloušťka +0,20 / 0 mm – předbroušeno, jemně frézováno N8 – Ra 3,2 ¦ Šířka +2 / 0 mm – řezáno (pilou) N15 – Ra 25 ¦ Délka +5 / 0 mm – řezáno (pilou) N15 – Ra 25 | žíháno na měkko 790 N/mm2 (235HB max.)
1.2343 ESU | 40.4 | 203 | 505 | Předopracovaná ocel s přídavkem na obrábění | 8845 | 363.99 | Tloušťka +0,20 / 0 mm – předbroušeno, jemně frézováno N8 – Ra 3,2 ¦ Šířka +2 / 0 mm – řezáno (pilou) N15 – Ra 25 ¦ Délka +5 / 0 mm – řezáno (pilou) N15 – Ra 25 | žíháno na měkko 790 N/mm2 (235HB max.)
1.2343 ESU | 50.4 | 203 | 505 | Předopracovaná ocel s přídavkem na obrábění | 10836 | 445.91 | Tloušťka +0,20 / 0 mm – předbroušeno, jemně frézováno N8 – Ra 3,2 ¦ Šířka +2 / 0 mm – řezáno (pilou) N15 – Ra 25 ¦ Délka +5 / 0 mm – řezáno (pilou) N15 – Ra 25 | žíháno na měkko 790 N/mm2 (235HB max.)
1.2343 ESU | 60.4 | 203 | 505 | Předopracovaná ocel s přídavkem na obrábění | 12700 | 522.65 | Tloušťka +0,20 / 0 mm – předbroušeno, jemně frézováno N8 – Ra 3,2 ¦ Šířka +2 / 0 mm – řezáno (pilou) N15 – Ra 25 ¦ Délka +5 / 0 mm – řezáno (pilou) N15 – Ra 25 | žíháno na měkko 790 N/mm2 (235HB max.)
1.2343 ESU | 70.4 | 203 | 505 | Předopracovaná ocel s přídavkem na obrábění | 14086 | 579.68 | Tloušťka +0,20 / 0 mm – předbroušeno, jemně frézováno N8 – Ra 3,2 ¦ Šířka +2 / 0 mm – řezáno (pilou) N15 – Ra 25 ¦ Délka +5 / 0 mm – řezáno (pilou) N15 – Ra 25 | žíháno na měkko 790 N/mm2 (235HB max.)
1.2343 ESU | 80.4 | 203 | 505 | Předopracovaná ocel s přídavkem na obrábění | 15422 | 634.64 | Tloušťka +0,20 / 0 mm – předbroušeno, jemně frézováno N8 – Ra 3,2 ¦ Šířka +2 / 0 mm – řezáno (pilou) N15 – Ra 25 ¦ Délka +5 / 0 mm – řezáno (pilou) N15 – Ra 25 | žíháno na měkko 790 N/mm2 (235HB max.)
1.2343 ESU | 100.4 | 203 | 505 | Předopracovaná ocel s přídavkem na obrábění | 18194 | 748.71 | Tloušťka +0,20 / 0 mm – předbroušeno, jemně frézováno N8 – Ra 3,2 ¦ Šířka +2 / 0 mm – řezáno (pilou) N15 – Ra 25 ¦ Délka +5 / 0 mm – řezáno (pilou) N15 – Ra 25 | žíháno na měkko 790 N/mm2 (235HB max.)
1.2343 ESU | 8.2 | 253 | 505 | Předopracovaná ocel s přídavkem na obrábění | 2772 | 114.07 | Tloušťka +0,20 / 0 mm – předbroušeno, jemně frézováno N8 – Ra 3,2 ¦ Šířka +2 / 0 mm – řezáno (pilou) N15 – Ra 25 ¦ Délka +5 / 0 mm – řezáno (pilou) N15 – Ra 25 | žíháno na měkko 790 N/mm2 (235HB max.)
1.2343 ESU | 10.4 | 253 | 505 | Předopracovaná ocel s přídavkem na obrábění | 3755 | 154.51 | Tloušťka +0,20 / 0 mm – předbroušeno, jemně frézováno N8 – Ra 3,2 ¦ Šířka +2 / 0 mm – řezáno (pilou) N15 – Ra 25 ¦ Délka +5 / 0 mm – řezáno (pilou) N15 – Ra 25 | žíháno na měkko 790 N/mm2 (235HB max.)
1.2343 ESU | 12.4 | 253 | 505 | Předopracovaná ocel s přídavkem na obrábění | 4410 | 181.47 | Tloušťka +0,20 / 0 mm – předbroušeno, jemně frézováno N8 – Ra 3,2 ¦ Šířka +2 / 0 mm – řezáno (pilou) N15 – Ra 25 ¦ Délka +5 / 0 mm – řezáno (pilou) N15 – Ra 25 | žíháno na měkko 790 N/mm2 (235HB max.)
1.2343 ESU | 15.4 | 253 | 505 | Předopracovaná ocel s přídavkem na obrábění | 5544 | 228.14 | Tloušťka +0,20 / 0 mm – předbroušeno, jemně frézováno N8 – Ra 3,2 ¦ Šířka +2 / 0 mm – řezáno (pilou) N15 – Ra 25 ¦ Délka +5 / 0 mm – řezáno (pilou) N15 – Ra 25 | žíháno na měkko 790 N/mm2 (235HB max.)
1.2343 ESU | 20.4 | 253 | 505 | Předopracovaná ocel s přídavkem na obrábění | 6703 | 275.84 | Tloušťka +0,20 / 0 mm – předbroušeno, jemně frézováno N8 – Ra 3,2 ¦ Šířka +2 / 0 mm – řezáno (pilou) N15 – Ra 25 ¦ Délka +5 / 0 mm – řezáno (pilou) N15 – Ra 25 | žíháno na měkko 790 N/mm2 (235HB max.)
1.2343 ESU | 25.4 | 253 | 505 | Předopracovaná ocel s přídavkem na obrábění | 7509 | 309.03 | Tloušťka +0,20 / 0 mm – předbroušeno, jemně frézováno N8 – Ra 3,2 ¦ Šířka +2 / 0 mm – řezáno (pilou) N15 – Ra 25 ¦ Délka +5 / 0 mm – řezáno (pilou) N15 – Ra 25 | žíháno na měkko 790 N/mm2 (235HB max.)
1.2343 ESU | 30.4 | 253 | 505 | Předopracovaná ocel s přídavkem na obrábění | 9374 | 385.76 | Tloušťka +0,20 / 0 mm – předbroušeno, jemně frézováno N8 – Ra 3,2 ¦ Šířka +2 / 0 mm – řezáno (pilou) N15 – Ra 25 ¦ Délka +5 / 0 mm – řezáno (pilou) N15 – Ra 25 | žíháno na měkko 790 N/mm2 (235HB max.)
1.2343 ESU | 40.4 | 253 | 505 | Předopracovaná ocel s přídavkem na obrábění | 11012 | 453.17 | Tloušťka +0,20 / 0 mm – předbroušeno, jemně frézováno N8 – Ra 3,2 ¦ Šířka +2 / 0 mm – řezáno (pilou) N15 – Ra 25 ¦ Délka +5 / 0 mm – řezáno (pilou) N15 – Ra 25 | žíháno na měkko 790 N/mm2 (235HB max.)
1.2343 ESU | 50.4 | 253 | 505 | Předopracovaná ocel s přídavkem na obrábění | 13154 | 541.31 | Tloušťka +0,20 / 0 mm – předbroušeno, jemně frézováno N8 – Ra 3,2 ¦ Šířka +2 / 0 mm – řezáno (pilou) N15 – Ra 25 ¦ Délka +5 / 0 mm – řezáno (pilou) N15 – Ra 25 | žíháno na měkko 790 N/mm2 (235HB max.)
1.2343 ESU | 60.4 | 253 | 505 | Předopracovaná ocel s přídavkem na obrábění | 15422 | 634.64 | Tloušťka +0,20 / 0 mm – předbroušeno, jemně frézováno N8 – Ra 3,2 ¦ Šířka +2 / 0 mm – řezáno (pilou) N15 – Ra 25 ¦ Délka +5 / 0 mm – řezáno (pilou) N15 – Ra 25 | žíháno na měkko 790 N/mm2 (235HB max.)
1.2343 ESU | 70.4 | 253 | 505 | Předopracovaná ocel s přídavkem na obrábění | 17085 | 703.09 | Tloušťka +0,20 / 0 mm – předbroušeno, jemně frézováno N8 – Ra 3,2 ¦ Šířka +2 / 0 mm – řezáno (pilou) N15 – Ra 25 ¦ Délka +5 / 0 mm – řezáno (pilou) N15 – Ra 25 | žíháno na měkko 790 N/mm2 (235HB max.)
1.2343 ESU | 80.4 | 253 | 505 | Předopracovaná ocel s přídavkem na obrábění | 18748 | 771.53 | Tloušťka +0,20 / 0 mm – předbroušeno, jemně frézováno N8 – Ra 3,2 ¦ Šířka +2 / 0 mm – řezáno (pilou) N15 – Ra 25 ¦ Délka +5 / 0 mm – řezáno (pilou) N15 – Ra 25 | žíháno na měkko 790 N/mm2 (235HB max.)
1.2343 ESU | 100.4 | 253 | 505 | Předopracovaná ocel s přídavkem na obrábění | 22074 | 908.41 | Tloušťka +0,20 / 0 mm – předbroušeno, jemně frézováno N8 – Ra 3,2 ¦ Šířka +2 / 0 mm – řezáno (pilou) N15 – Ra 25 ¦ Délka +5 / 0 mm – řezáno (pilou) N15 – Ra 25 | žíháno na měkko 790 N/mm2 (235HB max.)
1.2343 ESU | 8.2 | 303 | 505 | Předopracovaná ocel s přídavkem na obrábění | 3553 | 146.22 | Tloušťka +0,20 / 0 mm – předbroušeno, jemně frézováno N8 – Ra 3,2 ¦ Šířka +2 / 0 mm – řezáno (pilou) N15 – Ra 25 ¦ Délka +5 / 0 mm – řezáno (pilou) N15 – Ra 25 | žíháno na měkko 790 N/mm2 (235HB max.)
1.2343 ESU | 10.4 | 303 | 505 | Předopracovaná ocel s přídavkem na obrábění | 4460 | 183.55 | Tloušťka +0,20 / 0 mm – předbroušeno, jemně frézováno N8 – Ra 3,2 ¦ Šířka +2 / 0 mm – řezáno (pilou) N15 – Ra 25 ¦ Délka +5 / 0 mm – řezáno (pilou) N15 – Ra 25 | žíháno na měkko 790 N/mm2 (235HB max.)
1.2343 ESU | 12.4 | 303 | 505 | Předopracovaná ocel s přídavkem na obrábění | 5393 | 221.92 | Tloušťka +0,20 / 0 mm – předbroušeno, jemně frézováno N8 – Ra 3,2 ¦ Šířka +2 / 0 mm – řezáno (pilou) N15 – Ra 25 ¦ Délka +5 / 0 mm – řezáno (pilou) N15 – Ra 25 | žíháno na měkko 790 N/mm2 (235HB max.)
1.2343 ESU | 15.4 | 303 | 505 | Předopracovaná ocel s přídavkem na obrábění | 6905 | 284.14 | Tloušťka +0,20 / 0 mm – předbroušeno, jemně frézováno N8 – Ra 3,2 ¦ Šířka +2 / 0 mm – řezáno (pilou) N15 – Ra 25 ¦ Délka +5 / 0 mm – řezáno (pilou) N15 – Ra 25 | žíháno na měkko 790 N/mm2 (235HB max.)
1.2343 ESU | 20.4 | 303 | 505 | Předopracovaná ocel s přídavkem na obrábění | 7913 | 325.62 | Tloušťka +0,20 / 0 mm – předbroušeno, jemně frézováno N8 – Ra 3,2 ¦ Šířka +2 / 0 mm – řezáno (pilou) N15 – Ra 25 ¦ Délka +5 / 0 mm – řezáno (pilou) N15 – Ra 25 | žíháno na měkko 790 N/mm2 (235HB max.)
1.2343 ESU | 25.4 | 303 | 505 | Předopracovaná ocel s přídavkem na obrábění | 8920 | 367.1 | Tloušťka +0,20 / 0 mm – předbroušeno, jemně frézováno N8 – Ra 3,2 ¦ Šířka +2 / 0 mm – řezáno (pilou) N15 – Ra 25 ¦ Délka +5 / 0 mm – řezáno (pilou) N15 – Ra 25 | žíháno na měkko 790 N/mm2 (235HB max.)
1.2343 ESU | 30.4 | 303 | 505 | Předopracovaná ocel s přídavkem na obrábění | 11037 | 454.21 | Tloušťka +0,20 / 0 mm – předbroušeno, jemně frézováno N8 – Ra 3,2 ¦ Šířka +2 / 0 mm – řezáno (pilou) N15 – Ra 25 ¦ Délka +5 / 0 mm – řezáno (pilou) N15 – Ra 25 | žíháno na měkko 790 N/mm2 (235HB max.)
1.2343 ESU | 40.4 | 303 | 505 | Předopracovaná ocel s přídavkem na obrábění | 12700 | 522.65 | Tloušťka +0,20 / 0 mm – předbroušeno, jemně frézováno N8 – Ra 3,2 ¦ Šířka +2 / 0 mm – řezáno (pilou) N15 – Ra 25 ¦ Délka +5 / 0 mm – řezáno (pilou) N15 – Ra 25 | žíháno na měkko 790 N/mm2 (235HB max.)
1.2343 ESU | 50.4 | 303 | 505 | Předopracovaná ocel s přídavkem na obrábění | 15497 | 637.75 | Tloušťka +0,20 / 0 mm – předbroušeno, jemně frézováno N8 – Ra 3,2 ¦ Šířka +2 / 0 mm – řezáno (pilou) N15 – Ra 25 ¦ Délka +5 / 0 mm – řezáno (pilou) N15 – Ra 25 | žíháno na měkko 790 N/mm2 (235HB max.)
1.2343 ESU | 60.4 | 303 | 505 | Předopracovaná ocel s přídavkem na obrábění | 18194 | 748.71 | Tloušťka +0,20 / 0 mm – předbroušeno, jemně frézováno N8 – Ra 3,2 ¦ Šířka +2 / 0 mm – řezáno (pilou) N15 – Ra 25 ¦ Délka +5 / 0 mm – řezáno (pilou) N15 – Ra 25 | žíháno na měkko 790 N/mm2 (235HB max.)
1.2343 ESU | 70.4 | 303 | 505 | Předopracovaná ocel s přídavkem na obrábění | 20134 | 828.56 | Tloušťka +0,20 / 0 mm – předbroušeno, jemně frézováno N8 – Ra 3,2 ¦ Šířka +2 / 0 mm – řezáno (pilou) N15 – Ra 25 ¦ Délka +5 / 0 mm – řezáno (pilou) N15 – Ra 25 | žíháno na měkko 790 N/mm2 (235HB max.)
1.2343 ESU | 80.4 | 303 | 505 | Předopracovaná ocel s přídavkem na obrábění | 22074 | 908.41 | Tloušťka +0,20 / 0 mm – předbroušeno, jemně frézováno N8 – Ra 3,2 ¦ Šířka +2 / 0 mm – řezáno (pilou) N15 – Ra 25 ¦ Délka +5 / 0 mm – řezáno (pilou) N15 – Ra 25 | žíháno na měkko 790 N/mm2 (235HB max.)
1.2343 ESU | 100.4 | 303 | 505 | Předopracovaná ocel s přídavkem na obrábění | 25930 | 1067.07 | Tloušťka +0,20 / 0 mm – předbroušeno, jemně frézováno N8 – Ra 3,2 ¦ Šířka +2 / 0 mm – řezáno (pilou) N15 – Ra 25 ¦ Délka +5 / 0 mm – řezáno (pilou) N15 – Ra 25 | žíháno na měkko 790 N/mm2 (235HB max.)
1.2343 ESU | 8.2 | 505 | 505 | Předopracovaná ocel s přídavkem na obrábění | 5569 | 229.18 | Tloušťka +0,20 / 0 mm – předbroušeno, jemně frézováno N8 – Ra 3,2 ¦ Šířka +2 / 0 mm – řezáno (pilou) N15 – Ra 25 ¦ Délka +5 / 0 mm – řezáno (pilou) N15 – Ra 25 | žíháno na měkko 790 N/mm2 (235HB max.)
1.2343 ESU | 10.4 | 505 | 505 | Předopracovaná ocel s přídavkem na obrábění | 7711 | 317.32 | Tloušťka +0,20 / 0 mm – předbroušeno, jemně frézováno N8 – Ra 3,2 ¦ Šířka +2 / 0 mm – řezáno (pilou) N15 – Ra 25 ¦ Délka +5 / 0 mm – řezáno (pilou) N15 – Ra 25 | žíháno na měkko 790 N/mm2 (235HB max.)
1.2343 ESU | 12.4 | 505 | 505 | Předopracovaná ocel s přídavkem na obrábění | 8719 | 358.8 | Tloušťka +0,20 / 0 mm – předbroušeno, jemně frézováno N8 – Ra 3,2 ¦ Šířka +2 / 0 mm – řezáno (pilou) N15 – Ra 25 ¦ Délka +5 / 0 mm – řezáno (pilou) N15 – Ra 25 | žíháno na měkko 790 N/mm2 (235HB max.)
1.2343 ESU | 15.4 | 505 | 505 | Předopracovaná ocel s přídavkem na obrábění | 10054 | 413.76 | Tloušťka +0,20 / 0 mm – předbroušeno, jemně frézováno N8 – Ra 3,2 ¦ Šířka +2 / 0 mm – řezáno (pilou) N15 – Ra 25 ¦ Délka +5 / 0 mm – řezáno (pilou) N15 – Ra 25 | žíháno na měkko 790 N/mm2 (235HB max.)
1.2343 ESU | 16.4 | 505 | 505 | Předopracovaná ocel s přídavkem na obrábění | 10634 | 437.61 | Tloušťka +0,20 / 0 mm – předbroušeno, jemně frézováno N8 – Ra 3,2 ¦ Šířka +2 / 0 mm – řezáno (pilou) N15 – Ra 25 ¦ Délka +5 / 0 mm – řezáno (pilou) N15 – Ra 25 | žíháno na měkko 790 N/mm2 (235HB max.)
1.2343 ESU | 20.4 | 505 | 505 | Předopracovaná ocel s přídavkem na obrábění | 12196 | 501.91 | Tloušťka +0,20 / 0 mm – předbroušeno, jemně frézováno N8 – Ra 3,2 ¦ Šířka +2 / 0 mm – řezáno (pilou) N15 – Ra 25 ¦ Délka +5 / 0 mm – řezáno (pilou) N15 – Ra 25 | žíháno na měkko 790 N/mm2 (235HB max.)
1.2343 ESU | 25.4 | 505 | 505 | Předopracovaná ocel s přídavkem na obrábění | 14716 | 605.61 | Tloušťka +0,20 / 0 mm – předbroušeno, jemně frézováno N8 – Ra 3,2 ¦ Šířka +2 / 0 mm – řezáno (pilou) N15 – Ra 25 ¦ Délka +5 / 0 mm – řezáno (pilou) N15 – Ra 25 | žíháno na měkko 790 N/mm2 (235HB max.)
1.2343 ESU | 30.4 | 505 | 505 | Předopracovaná ocel s přídavkem na obrábění | 16959 | 697.9 | Tloušťka +0,20 / 0 mm – předbroušeno, jemně frézováno N8 – Ra 3,2 ¦ Šířka +2 / 0 mm – řezáno (pilou) N15 – Ra 25 ¦ Délka +5 / 0 mm – řezáno (pilou) N15 – Ra 25 | žíháno na měkko 790 N/mm2 (235HB max.)
1.2343 ESU | 32.4 | 505 | 505 | Předopracovaná ocel s přídavkem na obrábění | 18345 | 754.94 | Tloušťka +0,20 / 0 mm – předbroušeno, jemně frézováno N8 – Ra 3,2 ¦ Šířka +2 / 0 mm – řezáno (pilou) N15 – Ra 25 ¦ Délka +5 / 0 mm – řezáno (pilou) N15 – Ra 25 | žíháno na měkko 790 N/mm2 (235HB max.)
1.2343 ESU | 40.4 | 505 | 505 | Předopracovaná ocel s přídavkem na obrábění | 21948 | 903.23 | Tloušťka +0,20 / 0 mm – předbroušeno, jemně frézováno N8 – Ra 3,2 ¦ Šířka +2 / 0 mm – řezáno (pilou) N15 – Ra 25 ¦ Délka +5 / 0 mm – řezáno (pilou) N15 – Ra 25 | žíháno na měkko 790 N/mm2 (235HB max.)
1.2343 ESU | 50.4 | 505 | 505 | Předopracovaná ocel s přídavkem na obrábění | 24645 | 1014.19 | Tloušťka +0,20 / 0 mm – předbroušeno, jemně frézováno N8 – Ra 3,2 ¦ Šířka +2 / 0 mm – řezáno (pilou) N15 – Ra 25 ¦ Délka +5 / 0 mm – řezáno (pilou) N15 – Ra 25 | žíháno na měkko 790 N/mm2 (235HB max.)
1.2343 ESU | 60.4 | 505 | 505 | Předopracovaná ocel s přídavkem na obrábění | 28702 | 1181.14 | Tloušťka +0,20 / 0 mm – předbroušeno, jemně frézováno N8 – Ra 3,2 ¦ Šířka +2 / 0 mm – řezáno (pilou) N15 – Ra 25 ¦ Délka +5 / 0 mm – řezáno (pilou) N15 – Ra 25 | žíháno na měkko 790 N/mm2 (235HB max.)
1.2343 ESU | 70.4 | 505 | 505 | Předopracovaná ocel s přídavkem na obrábění | 31096 | 1279.66 | Tloušťka +0,20 / 0 mm – předbroušeno, jemně frézováno N8 – Ra 3,2 ¦ Šířka +2 / 0 mm – řezáno (pilou) N15 – Ra 25 ¦ Délka +5 / 0 mm – řezáno (pilou) N15 – Ra 25 | žíháno na měkko 790 N/mm2 (235HB max.)
1.2343 ESU | 80.4 | 505 | 505 | Předopracovaná ocel s přídavkem na obrábění | 35052 | 1442.47 | Tloušťka +0,20 / 0 mm – předbroušeno, jemně frézováno N8 – Ra 3,2 ¦ Šířka +2 / 0 mm – řezáno (pilou) N15 – Ra 25 ¦ Délka +5 / 0 mm – řezáno (pilou) N15 – Ra 25 | žíháno na měkko 790 N/mm2 (235HB max.)
1.2343 ESU | 100.4 | 505 | 505 | Předopracovaná ocel s přídavkem na obrábění | 44552 | 1833.42 | Tloušťka +0,20 / 0 mm – předbroušeno, jemně frézováno N8 – Ra 3,2 ¦ Šířka +2 / 0 mm – řezáno (pilou) N15 – Ra 25 ¦ Délka +5 / 0 mm – řezáno (pilou) N15 – Ra 25 | žíháno na měkko 790 N/mm2 (235HB max.)
1.2343 ESU | 8.2 | 505 | 1000 | Předopracovaná ocel s přídavkem na obrábění | 10155 | 417.91 | Tloušťka +0,20 / 0 mm – předbroušeno, jemně frézováno N8 – Ra 3,2 ¦ Šířka +2 / 0 mm – řezáno (pilou) N15 – Ra 25 ¦ Délka +5 / 0 mm – řezáno (pilou) N15 – Ra 25 | žíháno na měkko 790 N/mm2 (235HB max.)
1.2343 ESU | 10.4 | 505 | 1000 | Předopracovaná ocel s přídavkem na obrábění | 13986 | 575.53 | Tloušťka +0,20 / 0 mm – předbroušeno, jemně frézováno N8 – Ra 3,2 ¦ Šířka +2 / 0 mm – řezáno (pilou) N15 – Ra 25 ¦ Délka +5 / 0 mm – řezáno (pilou) N15 – Ra 25 | žíháno na měkko 790 N/mm2 (235HB max.)
1.2343 ESU | 12.4 | 505 | 1000 | Předopracovaná ocel s přídavkem na obrábění | 15875 | 653.31 | Tloušťka +0,20 / 0 mm – předbroušeno, jemně frézováno N8 – Ra 3,2 ¦ Šířka +2 / 0 mm – řezáno (pilou) N15 – Ra 25 ¦ Délka +5 / 0 mm – řezáno (pilou) N15 – Ra 25 | žíháno na měkko 790 N/mm2 (235HB max.)
1.2343 ESU | 15.4 | 505 | 1000 | Předopracovaná ocel s přídavkem na obrábění | 18219 | 749.75 | Tloušťka +0,20 / 0 mm – předbroušeno, jemně frézováno N8 – Ra 3,2 ¦ Šířka +2 / 0 mm – řezáno (pilou) N15 – Ra 25 ¦ Délka +5 / 0 mm – řezáno (pilou) N15 – Ra 25 | žíháno na měkko 790 N/mm2 (235HB max.)
1.2343 ESU | 16.4 | 505 | 1000 | Předopracovaná ocel s přídavkem na obrábění | 19328 | 795.38 | Tloušťka +0,20 / 0 mm – předbroušeno, jemně frézováno N8 – Ra 3,2 ¦ Šířka +2 / 0 mm – řezáno (pilou) N15 – Ra 25 ¦ Délka +5 / 0 mm – řezáno (pilou) N15 – Ra 25 | žíháno na měkko 790 N/mm2 (235HB max.)
1.2343 ESU | 20.4 | 505 | 1000 | Předopracovaná ocel s přídavkem na obrábění | 22175 | 912.56 | Tloušťka +0,20 / 0 mm – předbroušeno, jemně frézováno N8 – Ra 3,2 ¦ Šířka +2 / 0 mm – řezáno (pilou) N15 – Ra 25 ¦ Délka +5 / 0 mm – řezáno (pilou) N15 – Ra 25 | žíháno na měkko 790 N/mm2 (235HB max.)
1.2343 ESU | 25.4 | 505 | 1000 | Předopracovaná ocel s přídavkem na obrábění | 26736 | 1100.26 | Tloušťka +0,20 / 0 mm – předbroušeno, jemně frézováno N8 – Ra 3,2 ¦ Šířka +2 / 0 mm – řezáno (pilou) N15 – Ra 25 ¦ Délka +5 / 0 mm – řezáno (pilou) N15 – Ra 25 | žíháno na měkko 790 N/mm2 (235HB max.)
1.2343 ESU | 30.4 | 505 | 1000 | Předopracovaná ocel s přídavkem na obrábění | 30793 | 1267.21 | Tloušťka +0,20 / 0 mm – předbroušeno, jemně frézováno N8 – Ra 3,2 ¦ Šířka +2 / 0 mm – řezáno (pilou) N15 – Ra 25 ¦ Délka +5 / 0 mm – řezáno (pilou) N15 – Ra 25 | žíháno na měkko 790 N/mm2 (235HB max.)
1.2343 ESU | 32.4 | 505 | 1000 | Předopracovaná ocel s přídavkem na obrábění | 33338 | 1371.95 | Tloušťka +0,20 / 0 mm – předbroušeno, jemně frézováno N8 – Ra 3,2 ¦ Šířka +2 / 0 mm – řezáno (pilou) N15 – Ra 25 ¦ Délka +5 / 0 mm – řezáno (pilou) N15 – Ra 25 | žíháno na měkko 790 N/mm2 (235HB max.)
1.2343 ESU | 36.4 | 505 | 1000 | Předopracovaná ocel s přídavkem na obrábění | 36236 | 1491.21 | Tloušťka +0,20 / 0 mm – předbroušeno, jemně frézováno N8 – Ra 3,2 ¦ Šířka +2 / 0 mm – řezáno (pilou) N15 – Ra 25 ¦ Délka +5 / 0 mm – řezáno (pilou) N15 – Ra 25 | žíháno na měkko 790 N/mm2 (235HB max.)
1.2343 ESU | 40.4 | 505 | 1000 | Předopracovaná ocel s přídavkem na obrábění | 39915 | 1642.61 | Tloušťka +0,20 / 0 mm – předbroušeno, jemně frézováno N8 – Ra 3,2 ¦ Šířka +2 / 0 mm – řezáno (pilou) N15 – Ra 25 ¦ Délka +5 / 0 mm – řezáno (pilou) N15 – Ra 25 | žíháno na měkko 790 N/mm2 (235HB max.)
1.2343 ESU | 46.4 | 505 | 1000 | Předopracovaná ocel s přídavkem na obrábění | 44754 | 1841.71 | Tloušťka +0,20 / 0 mm – předbroušeno, jemně frézováno N8 – Ra 3,2 ¦ Šířka +2 / 0 mm – řezáno (pilou) N15 – Ra 25 ¦ Délka +5 / 0 mm – řezáno (pilou) N15 – Ra 25 | žíháno na měkko 790 N/mm2 (235HB max.)
1.2343 ESU | 50.4 | 505 | 1000 | Předopracovaná ocel s přídavkem na obrábění | 46215 | 1901.86 | Tloušťka +0,20 / 0 mm – předbroušeno, jemně frézováno N8 – Ra 3,2 ¦ Šířka +2 / 0 mm – řezáno (pilou) N15 – Ra 25 ¦ Délka +5 / 0 mm – řezáno (pilou) N15 – Ra 25 | žíháno na měkko 790 N/mm2 (235HB max.)
1.2343 ESU | 60.4 | 505 | 1000 | Předopracovaná ocel s přídavkem na obrábění | 52162 | 2146.59 | Tloušťka +0,20 / 0 mm – předbroušeno, jemně frézováno N8 – Ra 3,2 ¦ Šířka +2 / 0 mm – řezáno (pilou) N15 – Ra 25 ¦ Délka +5 / 0 mm – řezáno (pilou) N15 – Ra 25 | žíháno na měkko 790 N/mm2 (235HB max.)
1.2343 ESU | 70.4 | 505 | 1000 | Předopracovaná ocel s přídavkem na obrábění | 56522 | 2325.99 | Tloušťka +0,20 / 0 mm – předbroušeno, jemně frézováno N8 – Ra 3,2 ¦ Šířka +2 / 0 mm – řezáno (pilou) N15 – Ra 25 ¦ Délka +5 / 0 mm – řezáno (pilou) N15 – Ra 25 | žíháno na měkko 790 N/mm2 (235HB max.)
1.2343 ESU | 80.4 | 505 | 1000 | Předopracovaná ocel s přídavkem na obrábění | 63678 | 2620.5 | Tloušťka +0,20 / 0 mm – předbroušeno, jemně frézováno N8 – Ra 3,2 ¦ Šířka +2 / 0 mm – řezáno (pilou) N15 – Ra 25 ¦ Délka +5 / 0 mm – řezáno (pilou) N15 – Ra 25 | žíháno na měkko 790 N/mm2 (235HB max.)
1.2343 ESU | 100.4 | 505 | 1000 | Předopracovaná ocel s přídavkem na obrábění | 80965 | 3331.88 | Tloušťka +0,20 / 0 mm – předbroušeno, jemně frézováno N8 – Ra 3,2 ¦ Šířka +2 / 0 mm – řezáno (pilou) N15 – Ra 25 ¦ Délka +5 / 0 mm – řezáno (pilou) N15 – Ra 25 | žíháno na měkko 790 N/mm2 (235HB max.)
1.2343 | 0 | 10 | 1000 | kruhová broušená h8 | 272 | 11.2 | průměr h8 – broušeno N7 – Ra 1,6 ¦ Délka +5 / 0 mm – řezáno (pilou) N15 – Ra 25 ¦ dle DIN 7154 (ISO h8), tolerance h8 v µm: do 3 mm 0 / −14 µ, 3–6 mm 0 / −18 µ, 6–10 mm 0 / −22 µ, 10–18 mm 0 / −27 µ, 18–30 mm 0 / −33 µ, 30–50 mm 0 / −39 µ | žíháno na měkko 790 N/mm2 (235HB max.)
1.2343 | 0 | 12 | 1000 | kruhová broušená h8 | 340 | 14 | průměr h8 – broušeno N7 – Ra 1,6 ¦ Délka +5 / 0 mm – řezáno (pilou) N15 – Ra 25 ¦ dle DIN 7154 (ISO h8), tolerance h8 v µm: do 3 mm 0 / −14 µ, 3–6 mm 0 / −18 µ, 6–10 mm 0 / −22 µ, 10–18 mm 0 / −27 µ, 18–30 mm 0 / −33 µ, 30–50 mm 0 / −39 µ | žíháno na měkko 790 N/mm2 (235HB max.)
1.2343 | 0 | 15 | 1000 | kruhová broušená h8 | 554 | 22.81 | průměr h8 – broušeno N7 – Ra 1,6 ¦ Délka +5 / 0 mm – řezáno (pilou) N15 – Ra 25 ¦ dle DIN 7154 (ISO h8), tolerance h8 v µm: do 3 mm 0 / −14 µ, 3–6 mm 0 / −18 µ, 6–10 mm 0 / −22 µ, 10–18 mm 0 / −27 µ, 18–30 mm 0 / −33 µ, 30–50 mm 0 / −39 µ | žíháno na měkko 790 N/mm2 (235HB max.)
1.2343 | 0 | 20 | 1000 | kruhová broušená h8 | 1033 | 42.52 | průměr h8 – broušeno N7 – Ra 1,6 ¦ Délka +5 / 0 mm – řezáno (pilou) N15 – Ra 25 ¦ dle DIN 7154 (ISO h8), tolerance h8 v µm: do 3 mm 0 / −14 µ, 3–6 mm 0 / −18 µ, 6–10 mm 0 / −22 µ, 10–18 mm 0 / −27 µ, 18–30 mm 0 / −33 µ, 30–50 mm 0 / −39 µ | žíháno na měkko 790 N/mm2 (235HB max.)
1.2343 | 0 | 25 | 1000 | kruhová broušená h8 | 1588 | 65.33 | průměr h8 – broušeno N7 – Ra 1,6 ¦ Délka +5 / 0 mm – řezáno (pilou) N15 – Ra 25 ¦ dle DIN 7154 (ISO h8), tolerance h8 v µm: do 3 mm 0 / −14 µ, 3–6 mm 0 / −18 µ, 6–10 mm 0 / −22 µ, 10–18 mm 0 / −27 µ, 18–30 mm 0 / −33 µ, 30–50 mm 0 / −39 µ | žíháno na měkko 790 N/mm2 (235HB max.)
1.2343 | 0 | 30 | 1000 | kruhová broušená h8 | 2268 | 93.33 | průměr h8 – broušeno N7 – Ra 1,6 ¦ Délka +5 / 0 mm – řezáno (pilou) N15 – Ra 25 ¦ dle DIN 7154 (ISO h8), tolerance h8 v µm: do 3 mm 0 / −14 µ, 3–6 mm 0 / −18 µ, 6–10 mm 0 / −22 µ, 10–18 mm 0 / −27 µ, 18–30 mm 0 / −33 µ, 30–50 mm 0 / −39 µ | žíháno na měkko 790 N/mm2 (235HB max.)
1.2343 | 0 | 40 | 1000 | kruhová broušená h8 | 4007 | 164.88 | průměr h8 – broušeno N7 – Ra 1,6 ¦ Délka +5 / 0 mm – řezáno (pilou) N15 – Ra 25 ¦ dle DIN 7154 (ISO h8), tolerance h8 v µm: do 3 mm 0 / −14 µ, 3–6 mm 0 / −18 µ, 6–10 mm 0 / −22 µ, 10–18 mm 0 / −27 µ, 18–30 mm 0 / −33 µ, 30–50 mm 0 / −39 µ | žíháno na měkko 790 N/mm2 (235HB max.)
1.2343 | 0 | 20.5 | 1000 | Kruhová loupaná | 630 | 25.93 | Průměr +0,4 / 0 mm – jemně loupáno, soustruženo N8 – Ra 3,2 ¦ Délka +25 / 0 mm – řezáno (pilou) N15 – Ra 25 | žíháno na měkko 790 N/mm2 (235HB max.)
1.2343 | 0 | 25.5 | 1000 | Kruhová loupaná | 932 | 38.37 | Průměr +0,4 / 0 mm – jemně loupáno, soustruženo N8 – Ra 3,2 ¦ Délka +25 / 0 mm – řezáno (pilou) N15 – Ra 25 | žíháno na měkko 790 N/mm2 (235HB max.)
1.2343 | 0 | 30.8 | 1000 | Kruhová loupaná | 1260 | 51.85 | Průměr +0,4 / 0 mm – jemně loupáno, soustruženo N8 – Ra 3,2 ¦ Délka +25 / 0 mm – řezáno (pilou) N15 – Ra 25 | žíháno na měkko 790 N/mm2 (235HB max.)
1.2343 | 0 | 40.8 | 1000 | Kruhová loupaná | 2041 | 84 | Průměr +0,4 / 0 mm – jemně loupáno, soustruženo N8 – Ra 3,2 ¦ Délka +25 / 0 mm – řezáno (pilou) N15 – Ra 25 | žíháno na měkko 790 N/mm2 (235HB max.)
1.2343 | 0 | 50.8 | 1000 | Kruhová loupaná | 2495 | 102.66 | Průměr +0,4 / 0 mm – jemně loupáno, soustruženo N8 – Ra 3,2 ¦ Délka +25 / 0 mm – řezáno (pilou) N15 – Ra 25 | žíháno na měkko 790 N/mm2 (235HB max.)
1.2343 | 0 | 61 | 1000 | Kruhová loupaná | 3729 | 153.48 | Průměr +0,4 / 0 mm – jemně loupáno, soustruženo N8 – Ra 3,2 ¦ Délka +25 / 0 mm – řezáno (pilou) N15 – Ra 25 | žíháno na měkko 790 N/mm2 (235HB max.)
1.2343 | 0 | 71 | 1000 | Kruhová loupaná | 5015 | 206.36 | Průměr +0,4 / 0 mm – jemně loupáno, soustruženo N8 – Ra 3,2 ¦ Délka +25 / 0 mm – řezáno (pilou) N15 – Ra 25 | žíháno na měkko 790 N/mm2 (235HB max.)
1.2343 | 0 | 81 | 1000 | Kruhová loupaná | 6527 | 268.58 | Průměr +0,4 / 0 mm – jemně loupáno, soustruženo N8 – Ra 3,2 ¦ Délka +25 / 0 mm – řezáno (pilou) N15 – Ra 25 | žíháno na měkko 790 N/mm2 (235HB max.)
1.2343 | 0 | 91 | 1000 | Kruhová loupaná | 8215 | 338.06 | Průměr +0,4 / 0 mm – jemně loupáno, soustruženo N8 – Ra 3,2 ¦ Délka +25 / 0 mm – řezáno (pilou) N15 – Ra 25 | žíháno na měkko 790 N/mm2 (235HB max.)
1.2343 | 0 | 101 | 1000 | Kruhová loupaná | 10130 | 416.87 | Průměr +0,4 / 0 mm – jemně loupáno, soustruženo N8 – Ra 3,2 ¦ Délka +25 / 0 mm – řezáno (pilou) N15 – Ra 25 | žíháno na měkko 790 N/mm2 (235HB max.)
1.2343 | 0 | 121 | 1000 | Kruhová loupaná | 14011 | 576.57 | Průměr +0,4 / 0 mm – jemně loupáno, soustruženo N8 – Ra 3,2 ¦ Délka +25 / 0 mm – řezáno (pilou) N15 – Ra 25 | žíháno na měkko 790 N/mm2 (235HB max.)
1.2343 | 0 | 131 | 1000 | Kruhová loupaná | 16657 | 685.46 | Průměr +0,4 / 0 mm – jemně loupáno, soustruženo N8 – Ra 3,2 ¦ Délka +25 / 0 mm – řezáno (pilou) N15 – Ra 25 | žíháno na měkko 790 N/mm2 (235HB max.)
1.2343 | 0 | 141 | 1000 | Kruhová loupaná | 19202 | 790.19 | Průměr +0,4 / 0 mm – jemně loupáno, soustruženo N8 – Ra 3,2 ¦ Délka +25 / 0 mm – řezáno (pilou) N15 – Ra 25 | žíháno na měkko 790 N/mm2 (235HB max.)
1.2343 | 0 | 151 | 1000 | Kruhová loupaná | 22326 | 918.78 | Průměr +0,4 / 0 mm – jemně loupáno, soustruženo N8 – Ra 3,2 ¦ Délka +25 / 0 mm – řezáno (pilou) N15 – Ra 25 | žíháno na měkko 790 N/mm2 (235HB max.)
1.2343 | 0 | 181 | 1000 | Kruhová loupaná | 35178 | 1447.65 | Průměr +0,4 / 0 mm – jemně loupáno, soustruženo N8 – Ra 3,2 ¦ Délka +25 / 0 mm – řezáno (pilou) N15 – Ra 25 | žíháno na měkko 790 N/mm2 (235HB max.)
1.2343 | 0 | 202 | 1000 | Kruhová loupaná | 40470 | 1665.42 | Průměr +0,4 / 0 mm – jemně loupáno, soustruženo N8 – Ra 3,2 ¦ Délka +25 / 0 mm – řezáno (pilou) N15 – Ra 25 | žíháno na měkko 790 N/mm2 (235HB max.)
1.2162 | 8.2 | 20.4 | 1005 | Předopracovaná ocel s přídavkem na obrábění | 781 | 32.15 | Tloušťka +0,20 / 0 mm – předbroušeno, jemně frézováno N8 – Ra 3,2 ¦ Šířka +0,40 / 0 mm – předbroušeno, jemně frézováno N8 – Ra 3,2 ¦ Délka +25 / 0 mm – řezáno (pilou) N15 – Ra 25 | žíháno na měkko 745 N/mm2 (220HB max.)
1.2162 | 10.4 | 20.4 | 1005 | Předopracovaná ocel s přídavkem na obrábění | 806 | 33.18 | Tloušťka +0,20 / 0 mm – předbroušeno, jemně frézováno N8 – Ra 3,2 ¦ Šířka +0,40 / 0 mm – předbroušeno, jemně frézováno N8 – Ra 3,2 ¦ Délka +25 / 0 mm – řezáno (pilou) N15 – Ra 25 | žíháno na měkko 745 N/mm2 (220HB max.)
1.2162 | 12.4 | 20.4 | 1005 | Předopracovaná ocel s přídavkem na obrábění | 806 | 33.18 | Tloušťka +0,20 / 0 mm – předbroušeno, jemně frézováno N8 – Ra 3,2 ¦ Šířka +0,40 / 0 mm – předbroušeno, jemně frézováno N8 – Ra 3,2 ¦ Délka +25 / 0 mm – řezáno (pilou) N15 – Ra 25 | žíháno na měkko 745 N/mm2 (220HB max.)
1.2162 | 15.4 | 20.4 | 1005 | Předopracovaná ocel s přídavkem na obrábění | 882 | 36.3 | Tloušťka +0,20 / 0 mm – předbroušeno, jemně frézováno N8 – Ra 3,2 ¦ Šířka +0,40 / 0 mm – předbroušeno, jemně frézováno N8 – Ra 3,2 ¦ Délka +25 / 0 mm – řezáno (pilou) N15 – Ra 25 | žíháno na měkko 745 N/mm2 (220HB max.)
1.2162 | 16.4 | 20.4 | 1005 | Předopracovaná ocel s přídavkem na obrábění | 1084 | 44.59 | Tloušťka +0,20 / 0 mm – předbroušeno, jemně frézováno N8 – Ra 3,2 ¦ Šířka +0,40 / 0 mm – předbroušeno, jemně frézováno N8 – Ra 3,2 ¦ Délka +25 / 0 mm – řezáno (pilou) N15 – Ra 25 | žíháno na měkko 745 N/mm2 (220HB max.)
1.2162 | 20.4 | 20.4 | 1005 | Předopracovaná ocel s přídavkem na obrábění | 1336 | 54.96 | Tloušťka +0,20 / 0 mm – předbroušeno, jemně frézováno N8 – Ra 3,2 ¦ Šířka +0,40 / 0 mm – předbroušeno, jemně frézováno N8 – Ra 3,2 ¦ Délka +25 / 0 mm – řezáno (pilou) N15 – Ra 25 | žíháno na měkko 745 N/mm2 (220HB max.)
1.2162 | 8.2 | 25.4 | 1005 | Předopracovaná ocel s přídavkem na obrábění | 806 | 33.18 | Tloušťka +0,20 / 0 mm – předbroušeno, jemně frézováno N8 – Ra 3,2 ¦ Šířka +0,40 / 0 mm – předbroušeno, jemně frézováno N8 – Ra 3,2 ¦ Délka +25 / 0 mm – řezáno (pilou) N15 – Ra 25 | žíháno na měkko 745 N/mm2 (220HB max.)
1.2162 | 10.4 | 25.4 | 1005 | Předopracovaná ocel s přídavkem na obrábění | 832 | 34.22 | Tloušťka +0,20 / 0 mm – předbroušeno, jemně frézováno N8 – Ra 3,2 ¦ Šířka +0,40 / 0 mm – předbroušeno, jemně frézováno N8 – Ra 3,2 ¦ Délka +25 / 0 mm – řezáno (pilou) N15 – Ra 25 | žíháno na měkko 745 N/mm2 (220HB max.)
1.2162 | 12.4 | 25.4 | 1005 | Předopracovaná ocel s přídavkem na obrábění | 958 | 39.41 | Tloušťka +0,20 / 0 mm – předbroušeno, jemně frézováno N8 – Ra 3,2 ¦ Šířka +0,40 / 0 mm – předbroušeno, jemně frézováno N8 – Ra 3,2 ¦ Délka +25 / 0 mm – řezáno (pilou) N15 – Ra 25 | žíháno na měkko 745 N/mm2 (220HB max.)
1.2162 | 15.4 | 25.4 | 1005 | Předopracovaná ocel s přídavkem na obrábění | 1058 | 43.55 | Tloušťka +0,20 / 0 mm – předbroušeno, jemně frézováno N8 – Ra 3,2 ¦ Šířka +0,40 / 0 mm – předbroušeno, jemně frézováno N8 – Ra 3,2 ¦ Délka +25 / 0 mm – řezáno (pilou) N15 – Ra 25 | žíháno na měkko 745 N/mm2 (220HB max.)
1.2162 | 16.4 | 25.4 | 1005 | Předopracovaná ocel s přídavkem na obrábění | 1184 | 48.74 | Tloušťka +0,20 / 0 mm – předbroušeno, jemně frézováno N8 – Ra 3,2 ¦ Šířka +0,40 / 0 mm – předbroušeno, jemně frézováno N8 – Ra 3,2 ¦ Délka +25 / 0 mm – řezáno (pilou) N15 – Ra 25 | žíháno na měkko 745 N/mm2 (220HB max.)
1.2162 | 20.4 | 25.4 | 1005 | Předopracovaná ocel s přídavkem na obrábění | 1285 | 52.89 | Tloušťka +0,20 / 0 mm – předbroušeno, jemně frézováno N8 – Ra 3,2 ¦ Šířka +0,40 / 0 mm – předbroušeno, jemně frézováno N8 – Ra 3,2 ¦ Délka +25 / 0 mm – řezáno (pilou) N15 – Ra 25 | žíháno na měkko 745 N/mm2 (220HB max.)
1.2162 | 25.4 | 25.4 | 1005 | Předopracovaná ocel s přídavkem na obrábění | 1688 | 69.48 | Tloušťka +0,20 / 0 mm – předbroušeno, jemně frézováno N8 – Ra 3,2 ¦ Šířka +0,40 / 0 mm – předbroušeno, jemně frézováno N8 – Ra 3,2 ¦ Délka +25 / 0 mm – řezáno (pilou) N15 – Ra 25 | žíháno na měkko 745 N/mm2 (220HB max.)
1.2162 | 8.2 | 30.4 | 1005 | Předopracovaná ocel s přídavkem na obrábění | 882 | 36.3 | Tloušťka +0,20 / 0 mm – předbroušeno, jemně frézováno N8 – Ra 3,2 ¦ Šířka +0,40 / 0 mm – předbroušeno, jemně frézováno N8 – Ra 3,2 ¦ Délka +25 / 0 mm – řezáno (pilou) N15 – Ra 25 | žíháno na měkko 745 N/mm2 (220HB max.)
1.2162 | 10.4 | 30.4 | 1005 | Předopracovaná ocel s přídavkem na obrábění | 932 | 38.37 | Tloušťka +0,20 / 0 mm – předbroušeno, jemně frézováno N8 – Ra 3,2 ¦ Šířka +0,40 / 0 mm – předbroušeno, jemně frézováno N8 – Ra 3,2 ¦ Délka +25 / 0 mm – řezáno (pilou) N15 – Ra 25 | žíháno na měkko 745 N/mm2 (220HB max.)
1.2162 | 12.4 | 30.4 | 1005 | Předopracovaná ocel s přídavkem na obrábění | 1109 | 45.63 | Tloušťka +0,20 / 0 mm – předbroušeno, jemně frézováno N8 – Ra 3,2 ¦ Šířka +0,40 / 0 mm – předbroušeno, jemně frézováno N8 – Ra 3,2 ¦ Délka +25 / 0 mm – řezáno (pilou) N15 – Ra 25 | žíháno na měkko 745 N/mm2 (220HB max.)
1.2162 | 15.4 | 30.4 | 1005 | Předopracovaná ocel s přídavkem na obrábění | 1235 | 50.81 | Tloušťka +0,20 / 0 mm – předbroušeno, jemně frézováno N8 – Ra 3,2 ¦ Šířka +0,40 / 0 mm – předbroušeno, jemně frézováno N8 – Ra 3,2 ¦ Délka +25 / 0 mm – řezáno (pilou) N15 – Ra 25 | žíháno na měkko 745 N/mm2 (220HB max.)
1.2162 | 16.4 | 30.4 | 1005 | Předopracovaná ocel s přídavkem na obrábění | 1487 | 61.18 | Tloušťka +0,20 / 0 mm – předbroušeno, jemně frézováno N8 – Ra 3,2 ¦ Šířka +0,40 / 0 mm – předbroušeno, jemně frézováno N8 – Ra 3,2 ¦ Délka +25 / 0 mm – řezáno (pilou) N15 – Ra 25 | žíháno na měkko 745 N/mm2 (220HB max.)
1.2162 | 20.4 | 30.4 | 1005 | Předopracovaná ocel s přídavkem na obrábění | 1512 | 62.22 | Tloušťka +0,20 / 0 mm – předbroušeno, jemně frézováno N8 – Ra 3,2 ¦ Šířka +0,40 / 0 mm – předbroušeno, jemně frézováno N8 – Ra 3,2 ¦ Délka +25 / 0 mm – řezáno (pilou) N15 – Ra 25 | žíháno na měkko 745 N/mm2 (220HB max.)
1.2162 | 25.4 | 30.4 | 1005 | Předopracovaná ocel s přídavkem na obrábění | 1840 | 75.7 | Tloušťka +0,20 / 0 mm – předbroušeno, jemně frézováno N8 – Ra 3,2 ¦ Šířka +0,40 / 0 mm – předbroušeno, jemně frézováno N8 – Ra 3,2 ¦ Délka +25 / 0 mm – řezáno (pilou) N15 – Ra 25 | žíháno na měkko 745 N/mm2 (220HB max.)
1.2162 | 30.4 | 30.4 | 1005 | Předopracovaná ocel s přídavkem na obrábění | 2268 | 93.33 | Tloušťka +0,20 / 0 mm – předbroušeno, jemně frézováno N8 – Ra 3,2 ¦ Šířka +0,40 / 0 mm – předbroušeno, jemně frézováno N8 – Ra 3,2 ¦ Délka +25 / 0 mm – řezáno (pilou) N15 – Ra 25 | žíháno na měkko 745 N/mm2 (220HB max.)
1.2162 | 8.2 | 32.4 | 1005 | Předopracovaná ocel s přídavkem na obrábění | 958 | 39.41 | Tloušťka +0,20 / 0 mm – předbroušeno, jemně frézováno N8 – Ra 3,2 ¦ Šířka +0,40 / 0 mm – předbroušeno, jemně frézováno N8 – Ra 3,2 ¦ Délka +25 / 0 mm – řezáno (pilou) N15 – Ra 25 | žíháno na měkko 745 N/mm2 (220HB max.)
1.2162 | 10.4 | 32.4 | 1005 | Předopracovaná ocel s přídavkem na obrábění | 1033 | 42.52 | Tloušťka +0,20 / 0 mm – předbroušeno, jemně frézováno N8 – Ra 3,2 ¦ Šířka +0,40 / 0 mm – předbroušeno, jemně frézováno N8 – Ra 3,2 ¦ Délka +25 / 0 mm – řezáno (pilou) N15 – Ra 25 | žíháno na měkko 745 N/mm2 (220HB max.)
1.2162 | 12.4 | 32.4 | 1005 | Předopracovaná ocel s přídavkem na obrábění | 1285 | 52.89 | Tloušťka +0,20 / 0 mm – předbroušeno, jemně frézováno N8 – Ra 3,2 ¦ Šířka +0,40 / 0 mm – předbroušeno, jemně frézováno N8 – Ra 3,2 ¦ Délka +25 / 0 mm – řezáno (pilou) N15 – Ra 25 | žíháno na měkko 745 N/mm2 (220HB max.)
1.2162 | 15.4 | 32.4 | 1005 | Předopracovaná ocel s přídavkem na obrábění | 1361 | 56 | Tloušťka +0,20 / 0 mm – předbroušeno, jemně frézováno N8 – Ra 3,2 ¦ Šířka +0,40 / 0 mm – předbroušeno, jemně frézováno N8 – Ra 3,2 ¦ Délka +25 / 0 mm – řezáno (pilou) N15 – Ra 25 | žíháno na měkko 745 N/mm2 (220HB max.)
1.2162 | 16.4 | 32.4 | 1005 | Předopracovaná ocel s přídavkem na obrábění | 1562 | 64.29 | Tloušťka +0,20 / 0 mm – předbroušeno, jemně frézováno N8 – Ra 3,2 ¦ Šířka +0,40 / 0 mm – předbroušeno, jemně frézováno N8 – Ra 3,2 ¦ Délka +25 / 0 mm – řezáno (pilou) N15 – Ra 25 | žíháno na měkko 745 N/mm2 (220HB max.)
1.2162 | 20.4 | 32.4 | 1005 | Předopracovaná ocel s přídavkem na obrábění | 1638 | 67.41 | Tloušťka +0,20 / 0 mm – předbroušeno, jemně frézováno N8 – Ra 3,2 ¦ Šířka +0,40 / 0 mm – předbroušeno, jemně frézováno N8 – Ra 3,2 ¦ Délka +25 / 0 mm – řezáno (pilou) N15 – Ra 25 | žíháno na měkko 745 N/mm2 (220HB max.)
1.2162 | 25.4 | 32.4 | 1005 | Předopracovaná ocel s přídavkem na obrábění | 1890 | 77.77 | Tloušťka +0,20 / 0 mm – předbroušeno, jemně frézováno N8 – Ra 3,2 ¦ Šířka +0,40 / 0 mm – předbroušeno, jemně frézováno N8 – Ra 3,2 ¦ Délka +25 / 0 mm – řezáno (pilou) N15 – Ra 25 | žíháno na měkko 745 N/mm2 (220HB max.)
1.2162 | 30.4 | 32.4 | 1005 | Předopracovaná ocel s přídavkem na obrábění | 2293 | 94.37 | Tloušťka +0,20 / 0 mm – předbroušeno, jemně frézováno N8 – Ra 3,2 ¦ Šířka +0,40 / 0 mm – předbroušeno, jemně frézováno N8 – Ra 3,2 ¦ Délka +25 / 0 mm – řezáno (pilou) N15 – Ra 25 | žíháno na měkko 745 N/mm2 (220HB max.)
1.2162 | 32.4 | 32.4 | 1005 | Předopracovaná ocel s přídavkem na obrábění | 2520 | 103.7 | Tloušťka +0,20 / 0 mm – předbroušeno, jemně frézováno N8 – Ra 3,2 ¦ Šířka +0,40 / 0 mm – předbroušeno, jemně frézováno N8 – Ra 3,2 ¦ Délka +25 / 0 mm – řezáno (pilou) N15 – Ra 25 | žíháno na měkko 745 N/mm2 (220HB max.)
1.2162 | 8.2 | 40.4 | 1005 | Předopracovaná ocel s přídavkem na obrábění | 1033 | 42.52 | Tloušťka +0,20 / 0 mm – předbroušeno, jemně frézováno N8 – Ra 3,2 ¦ Šířka +0,40 / 0 mm – předbroušeno, jemně frézováno N8 – Ra 3,2 ¦ Délka +25 / 0 mm – řezáno (pilou) N15 – Ra 25 | žíháno na měkko 745 N/mm2 (220HB max.)
1.2162 | 10.4 | 40.4 | 1005 | Předopracovaná ocel s přídavkem na obrábění | 1109 | 45.63 | Tloušťka +0,20 / 0 mm – předbroušeno, jemně frézováno N8 – Ra 3,2 ¦ Šířka +0,40 / 0 mm – předbroušeno, jemně frézováno N8 – Ra 3,2 ¦ Délka +25 / 0 mm – řezáno (pilou) N15 – Ra 25 | žíháno na měkko 745 N/mm2 (220HB max.)
1.2162 | 12.4 | 40.4 | 1005 | Předopracovaná ocel s přídavkem na obrábění | 1361 | 56 | Tloušťka +0,20 / 0 mm – předbroušeno, jemně frézováno N8 – Ra 3,2 ¦ Šířka +0,40 / 0 mm – předbroušeno, jemně frézováno N8 – Ra 3,2 ¦ Délka +25 / 0 mm – řezáno (pilou) N15 – Ra 25 | žíháno na měkko 745 N/mm2 (220HB max.)
1.2162 | 15.4 | 40.4 | 1005 | Předopracovaná ocel s přídavkem na obrábění | 1588 | 65.33 | Tloušťka +0,20 / 0 mm – předbroušeno, jemně frézováno N8 – Ra 3,2 ¦ Šířka +0,40 / 0 mm – předbroušeno, jemně frézováno N8 – Ra 3,2 ¦ Délka +25 / 0 mm – řezáno (pilou) N15 – Ra 25 | žíháno na měkko 745 N/mm2 (220HB max.)
1.2162 | 16.4 | 40.4 | 1005 | Předopracovaná ocel s přídavkem na obrábění | 1814 | 74.66 | Tloušťka +0,20 / 0 mm – předbroušeno, jemně frézováno N8 – Ra 3,2 ¦ Šířka +0,40 / 0 mm – předbroušeno, jemně frézováno N8 – Ra 3,2 ¦ Délka +25 / 0 mm – řezáno (pilou) N15 – Ra 25 | žíháno na měkko 745 N/mm2 (220HB max.)
1.2162 | 20.4 | 40.4 | 1005 | Předopracovaná ocel s přídavkem na obrábění | 1915 | 78.81 | Tloušťka +0,20 / 0 mm – předbroušeno, jemně frézováno N8 – Ra 3,2 ¦ Šířka +0,40 / 0 mm – předbroušeno, jemně frézováno N8 – Ra 3,2 ¦ Délka +25 / 0 mm – řezáno (pilou) N15 – Ra 25 | žíháno na měkko 745 N/mm2 (220HB max.)
1.2162 | 25.4 | 40.4 | 1005 | Předopracovaná ocel s přídavkem na obrábění | 2117 | 87.11 | Tloušťka +0,20 / 0 mm – předbroušeno, jemně frézováno N8 – Ra 3,2 ¦ Šířka +0,40 / 0 mm – předbroušeno, jemně frézováno N8 – Ra 3,2 ¦ Délka +25 / 0 mm – řezáno (pilou) N15 – Ra 25 | žíháno na měkko 745 N/mm2 (220HB max.)
1.2162 | 30.4 | 40.4 | 1005 | Předopracovaná ocel s přídavkem na obrábění | 2369 | 97.48 | Tloušťka +0,20 / 0 mm – předbroušeno, jemně frézováno N8 – Ra 3,2 ¦ Šířka +0,40 / 0 mm – předbroušeno, jemně frézováno N8 – Ra 3,2 ¦ Délka +25 / 0 mm – řezáno (pilou) N15 – Ra 25 | žíháno na měkko 745 N/mm2 (220HB max.)
1.2162 | 36.4 | 40.4 | 1005 | Předopracovaná ocel s přídavkem na obrábění | 2847 | 117.18 | Tloušťka +0,20 / 0 mm – předbroušeno, jemně frézováno N8 – Ra 3,2 ¦ Šířka +0,40 / 0 mm – předbroušeno, jemně frézováno N8 – Ra 3,2 ¦ Délka +25 / 0 mm – řezáno (pilou) N15 – Ra 25 | žíháno na měkko 745 N/mm2 (220HB max.)
1.2162 | 40.4 | 40.4 | 1005 | Předopracovaná ocel s přídavkem na obrábění | 2847 | 117.18 | Tloušťka +0,20 / 0 mm – předbroušeno, jemně frézováno N8 – Ra 3,2 ¦ Šířka +0,40 / 0 mm – předbroušeno, jemně frézováno N8 – Ra 3,2 ¦ Délka +25 / 0 mm – řezáno (pilou) N15 – Ra 25 | žíháno na měkko 745 N/mm2 (220HB max.)
1.2162 | 8.2 | 50.4 | 1005 | Předopracovaná ocel s přídavkem na obrábění | 1285 | 52.89 | Tloušťka +0,20 / 0 mm – předbroušeno, jemně frézováno N8 – Ra 3,2 ¦ Šířka +0,40 / 0 mm – předbroušeno, jemně frézováno N8 – Ra 3,2 ¦ Délka +25 / 0 mm – řezáno (pilou) N15 – Ra 25 | žíháno na měkko 745 N/mm2 (220HB max.)
1.2162 | 10.4 | 50.4 | 1005 | Předopracovaná ocel s přídavkem na obrábění | 1336 | 54.96 | Tloušťka +0,20 / 0 mm – předbroušeno, jemně frézováno N8 – Ra 3,2 ¦ Šířka +0,40 / 0 mm – předbroušeno, jemně frézováno N8 – Ra 3,2 ¦ Délka +25 / 0 mm – řezáno (pilou) N15 – Ra 25 | žíháno na měkko 745 N/mm2 (220HB max.)
1.2162 | 12.4 | 50.4 | 1005 | Předopracovaná ocel s přídavkem na obrábění | 1688 | 69.48 | Tloušťka +0,20 / 0 mm – předbroušeno, jemně frézováno N8 – Ra 3,2 ¦ Šířka +0,40 / 0 mm – předbroušeno, jemně frézováno N8 – Ra 3,2 ¦ Délka +25 / 0 mm – řezáno (pilou) N15 – Ra 25 | žíháno na měkko 745 N/mm2 (220HB max.)
1.2162 | 15.4 | 50.4 | 1005 | Předopracovaná ocel s přídavkem na obrábění | 1764 | 72.59 | Tloušťka +0,20 / 0 mm – předbroušeno, jemně frézováno N8 – Ra 3,2 ¦ Šířka +0,40 / 0 mm – předbroušeno, jemně frézováno N8 – Ra 3,2 ¦ Délka +25 / 0 mm – řezáno (pilou) N15 – Ra 25 | žíháno na měkko 745 N/mm2 (220HB max.)
1.2162 | 16.4 | 50.4 | 1005 | Předopracovaná ocel s přídavkem na obrábění | 1966 | 80.89 | Tloušťka +0,20 / 0 mm – předbroušeno, jemně frézováno N8 – Ra 3,2 ¦ Šířka +0,40 / 0 mm – předbroušeno, jemně frézováno N8 – Ra 3,2 ¦ Délka +25 / 0 mm – řezáno (pilou) N15 – Ra 25 | žíháno na měkko 745 N/mm2 (220HB max.)
1.2162 | 20.4 | 50.4 | 1005 | Předopracovaná ocel s přídavkem na obrábění | 2041 | 84 | Tloušťka +0,20 / 0 mm – předbroušeno, jemně frézováno N8 – Ra 3,2 ¦ Šířka +0,40 / 0 mm – předbroušeno, jemně frézováno N8 – Ra 3,2 ¦ Délka +25 / 0 mm – řezáno (pilou) N15 – Ra 25 | žíháno na měkko 745 N/mm2 (220HB max.)
1.2162 | 25.4 | 50.4 | 1005 | Předopracovaná ocel s přídavkem na obrábění | 2243 | 92.29 | Tloušťka +0,20 / 0 mm – předbroušeno, jemně frézováno N8 – Ra 3,2 ¦ Šířka +0,40 / 0 mm – předbroušeno, jemně frézováno N8 – Ra 3,2 ¦ Délka +25 / 0 mm – řezáno (pilou) N15 – Ra 25 | žíháno na měkko 745 N/mm2 (220HB max.)
1.2162 | 30.4 | 50.4 | 1005 | Předopracovaná ocel s přídavkem na obrábění | 2847 | 117.18 | Tloušťka +0,20 / 0 mm – předbroušeno, jemně frézováno N8 – Ra 3,2 ¦ Šířka +0,40 / 0 mm – předbroušeno, jemně frézováno N8 – Ra 3,2 ¦ Délka +25 / 0 mm – řezáno (pilou) N15 – Ra 25 | žíháno na měkko 745 N/mm2 (220HB max.)
1.2162 | 36.4 | 50.4 | 1005 | Předopracovaná ocel s přídavkem na obrábění | 2898 | 119.25 | Tloušťka +0,20 / 0 mm – předbroušeno, jemně frézováno N8 – Ra 3,2 ¦ Šířka +0,40 / 0 mm – předbroušeno, jemně frézováno N8 – Ra 3,2 ¦ Délka +25 / 0 mm – řezáno (pilou) N15 – Ra 25 | žíháno na měkko 745 N/mm2 (220HB max.)
1.2162 | 40.4 | 50.4 | 1005 | Předopracovaná ocel s přídavkem na obrábění | 2923 | 120.29 | Tloušťka +0,20 / 0 mm – předbroušeno, jemně frézováno N8 – Ra 3,2 ¦ Šířka +0,40 / 0 mm – předbroušeno, jemně frézováno N8 – Ra 3,2 ¦ Délka +25 / 0 mm – řezáno (pilou) N15 – Ra 25 | žíháno na měkko 745 N/mm2 (220HB max.)
1.2162 | 50.4 | 50.4 | 1005 | Předopracovaná ocel s přídavkem na obrábění | 3805 | 156.59 | Tloušťka +0,20 / 0 mm – předbroušeno, jemně frézováno N8 – Ra 3,2 ¦ Šířka +0,40 / 0 mm – předbroušeno, jemně frézováno N8 – Ra 3,2 ¦ Délka +25 / 0 mm – řezáno (pilou) N15 – Ra 25 | žíháno na měkko 745 N/mm2 (220HB max.)
1.2162 | 8.2 | 60.4 | 1005 | Předopracovaná ocel s přídavkem na obrábění | 1512 | 62.22 | Tloušťka +0,20 / 0 mm – předbroušeno, jemně frézováno N8 – Ra 3,2 ¦ Šířka +0,40 / 0 mm – předbroušeno, jemně frézováno N8 – Ra 3,2 ¦ Délka +25 / 0 mm – řezáno (pilou) N15 – Ra 25 | žíháno na měkko 745 N/mm2 (220HB max.)
1.2162 | 10.4 | 60.4 | 1005 | Předopracovaná ocel s přídavkem na obrábění | 1588 | 65.33 | Tloušťka +0,20 / 0 mm – předbroušeno, jemně frézováno N8 – Ra 3,2 ¦ Šířka +0,40 / 0 mm – předbroušeno, jemně frézováno N8 – Ra 3,2 ¦ Délka +25 / 0 mm – řezáno (pilou) N15 – Ra 25 | žíháno na měkko 745 N/mm2 (220HB max.)
1.2162 | 12.4 | 60.4 | 1005 | Předopracovaná ocel s přídavkem na obrábění | 1966 | 80.89 | Tloušťka +0,20 / 0 mm – předbroušeno, jemně frézováno N8 – Ra 3,2 ¦ Šířka +0,40 / 0 mm – předbroušeno, jemně frézováno N8 – Ra 3,2 ¦ Délka +25 / 0 mm – řezáno (pilou) N15 – Ra 25 | žíháno na měkko 745 N/mm2 (220HB max.)
1.2162 | 15.4 | 60.4 | 1005 | Předopracovaná ocel s přídavkem na obrábění | 2016 | 82.96 | Tloušťka +0,20 / 0 mm – předbroušeno, jemně frézováno N8 – Ra 3,2 ¦ Šířka +0,40 / 0 mm – předbroušeno, jemně frézováno N8 – Ra 3,2 ¦ Délka +25 / 0 mm – řezáno (pilou) N15 – Ra 25 | žíháno na měkko 745 N/mm2 (220HB max.)
1.2162 | 16.4 | 60.4 | 1005 | Předopracovaná ocel s přídavkem na obrábění | 2268 | 93.33 | Tloušťka +0,20 / 0 mm – předbroušeno, jemně frézováno N8 – Ra 3,2 ¦ Šířka +0,40 / 0 mm – předbroušeno, jemně frézováno N8 – Ra 3,2 ¦ Délka +25 / 0 mm – řezáno (pilou) N15 – Ra 25 | žíháno na měkko 745 N/mm2 (220HB max.)
1.2162 | 20.4 | 60.4 | 1005 | Předopracovaná ocel s přídavkem na obrábění | 2394 | 98.52 | Tloušťka +0,20 / 0 mm – předbroušeno, jemně frézováno N8 – Ra 3,2 ¦ Šířka +0,40 / 0 mm – předbroušeno, jemně frézováno N8 – Ra 3,2 ¦ Délka +25 / 0 mm – řezáno (pilou) N15 – Ra 25 | žíháno na měkko 745 N/mm2 (220HB max.)
1.2162 | 25.4 | 60.4 | 1005 | Předopracovaná ocel s přídavkem na obrábění | 2621 | 107.85 | Tloušťka +0,20 / 0 mm – předbroušeno, jemně frézováno N8 – Ra 3,2 ¦ Šířka +0,40 / 0 mm – předbroušeno, jemně frézováno N8 – Ra 3,2 ¦ Délka +25 / 0 mm – řezáno (pilou) N15 – Ra 25 | žíháno na měkko 745 N/mm2 (220HB max.)
1.2162 | 30.4 | 60.4 | 1005 | Předopracovaná ocel s přídavkem na obrábění | 2923 | 120.29 | Tloušťka +0,20 / 0 mm – předbroušeno, jemně frézováno N8 – Ra 3,2 ¦ Šířka +0,40 / 0 mm – předbroušeno, jemně frézováno N8 – Ra 3,2 ¦ Délka +25 / 0 mm – řezáno (pilou) N15 – Ra 25 | žíháno na měkko 745 N/mm2 (220HB max.)
1.2162 | 36.4 | 60.4 | 1005 | Předopracovaná ocel s přídavkem na obrábění | 3528 | 145.18 | Tloušťka +0,20 / 0 mm – předbroušeno, jemně frézováno N8 – Ra 3,2 ¦ Šířka +0,40 / 0 mm – předbroušeno, jemně frézováno N8 – Ra 3,2 ¦ Délka +25 / 0 mm – řezáno (pilou) N15 – Ra 25 | žíháno na měkko 745 N/mm2 (220HB max.)
1.2162 | 40.4 | 60.4 | 1005 | Předopracovaná ocel s přídavkem na obrábění | 3553 | 146.22 | Tloušťka +0,20 / 0 mm – předbroušeno, jemně frézováno N8 – Ra 3,2 ¦ Šířka +0,40 / 0 mm – předbroušeno, jemně frézováno N8 – Ra 3,2 ¦ Délka +25 / 0 mm – řezáno (pilou) N15 – Ra 25 | žíháno na měkko 745 N/mm2 (220HB max.)
1.2162 | 50.4 | 60.4 | 1005 | Předopracovaná ocel s přídavkem na obrábění | 4082 | 167.99 | Tloušťka +0,20 / 0 mm – předbroušeno, jemně frézováno N8 – Ra 3,2 ¦ Šířka +0,40 / 0 mm – předbroušeno, jemně frézováno N8 – Ra 3,2 ¦ Délka +25 / 0 mm – řezáno (pilou) N15 – Ra 25 | žíháno na měkko 745 N/mm2 (220HB max.)
1.2162 | 60.4 | 60.4 | 1005 | Předopracovaná ocel s přídavkem na obrábění | 5115 | 210.51 | Tloušťka +0,20 / 0 mm – předbroušeno, jemně frézováno N8 – Ra 3,2 ¦ Šířka +0,40 / 0 mm – předbroušeno, jemně frézováno N8 – Ra 3,2 ¦ Délka +25 / 0 mm – řezáno (pilou) N15 – Ra 25 | žíháno na měkko 745 N/mm2 (220HB max.)
1.2162 | 8.2 | 70.4 | 1005 | Předopracovaná ocel s přídavkem na obrábění | 1739 | 71.55 | Tloušťka +0,20 / 0 mm – předbroušeno, jemně frézováno N8 – Ra 3,2 ¦ Šířka +0,40 / 0 mm – předbroušeno, jemně frézováno N8 – Ra 3,2 ¦ Délka +25 / 0 mm – řezáno (pilou) N15 – Ra 25 | žíháno na měkko 745 N/mm2 (220HB max.)
1.2162 | 10.4 | 70.4 | 1005 | Předopracovaná ocel s přídavkem na obrábění | 1789 | 73.63 | Tloušťka +0,20 / 0 mm – předbroušeno, jemně frézováno N8 – Ra 3,2 ¦ Šířka +0,40 / 0 mm – předbroušeno, jemně frézováno N8 – Ra 3,2 ¦ Délka +25 / 0 mm – řezáno (pilou) N15 – Ra 25 | žíháno na měkko 745 N/mm2 (220HB max.)
1.2162 | 12.4 | 70.4 | 1005 | Předopracovaná ocel s přídavkem na obrábění | 2192 | 90.22 | Tloušťka +0,20 / 0 mm – předbroušeno, jemně frézováno N8 – Ra 3,2 ¦ Šířka +0,40 / 0 mm – předbroušeno, jemně frézováno N8 – Ra 3,2 ¦ Délka +25 / 0 mm – řezáno (pilou) N15 – Ra 25 | žíháno na měkko 745 N/mm2 (220HB max.)
1.2162 | 15.4 | 70.4 | 1005 | Předopracovaná ocel s přídavkem na obrábění | 2268 | 93.33 | Tloušťka +0,20 / 0 mm – předbroušeno, jemně frézováno N8 – Ra 3,2 ¦ Šířka +0,40 / 0 mm – předbroušeno, jemně frézováno N8 – Ra 3,2 ¦ Délka +25 / 0 mm – řezáno (pilou) N15 – Ra 25 | žíháno na měkko 745 N/mm2 (220HB max.)
1.2162 | 16.4 | 70.4 | 1005 | Předopracovaná ocel s přídavkem na obrábění | 2495 | 102.66 | Tloušťka +0,20 / 0 mm – předbroušeno, jemně frézováno N8 – Ra 3,2 ¦ Šířka +0,40 / 0 mm – předbroušeno, jemně frézováno N8 – Ra 3,2 ¦ Délka +25 / 0 mm – řezáno (pilou) N15 – Ra 25 | žíháno na měkko 745 N/mm2 (220HB max.)
1.2162 | 20.4 | 70.4 | 1005 | Předopracovaná ocel s přídavkem na obrábění | 2696 | 110.96 | Tloušťka +0,20 / 0 mm – předbroušeno, jemně frézováno N8 – Ra 3,2 ¦ Šířka +0,40 / 0 mm – předbroušeno, jemně frézováno N8 – Ra 3,2 ¦ Délka +25 / 0 mm – řezáno (pilou) N15 – Ra 25 | žíháno na měkko 745 N/mm2 (220HB max.)
1.2162 | 25.4 | 70.4 | 1005 | Předopracovaná ocel s přídavkem na obrábění | 2999 | 123.4 | Tloušťka +0,20 / 0 mm – předbroušeno, jemně frézováno N8 – Ra 3,2 ¦ Šířka +0,40 / 0 mm – předbroušeno, jemně frézováno N8 – Ra 3,2 ¦ Délka +25 / 0 mm – řezáno (pilou) N15 – Ra 25 | žíháno na měkko 745 N/mm2 (220HB max.)
1.2162 | 30.4 | 70.4 | 1005 | Předopracovaná ocel s přídavkem na obrábění | 3301 | 135.85 | Tloušťka +0,20 / 0 mm – předbroušeno, jemně frézováno N8 – Ra 3,2 ¦ Šířka +0,40 / 0 mm – předbroušeno, jemně frézováno N8 – Ra 3,2 ¦ Délka +25 / 0 mm – řezáno (pilou) N15 – Ra 25 | žíháno na měkko 745 N/mm2 (220HB max.)
1.2162 | 36.4 | 70.4 | 1005 | Předopracovaná ocel s přídavkem na obrábění | 3830 | 157.62 | Tloušťka +0,20 / 0 mm – předbroušeno, jemně frézováno N8 – Ra 3,2 ¦ Šířka +0,40 / 0 mm – předbroušeno, jemně frézováno N8 – Ra 3,2 ¦ Délka +25 / 0 mm – řezáno (pilou) N15 – Ra 25 | žíháno na měkko 745 N/mm2 (220HB max.)
1.2162 | 40.4 | 70.4 | 1005 | Předopracovaná ocel s přídavkem na obrábění | 3956 | 162.81 | Tloušťka +0,20 / 0 mm – předbroušeno, jemně frézováno N8 – Ra 3,2 ¦ Šířka +0,40 / 0 mm – předbroušeno, jemně frézováno N8 – Ra 3,2 ¦ Délka +25 / 0 mm – řezáno (pilou) N15 – Ra 25 | žíháno na měkko 745 N/mm2 (220HB max.)
1.2162 | 50.4 | 70.4 | 1005 | Předopracovaná ocel s přídavkem na obrábění | 4611 | 189.77 | Tloušťka +0,20 / 0 mm – předbroušeno, jemně frézováno N8 – Ra 3,2 ¦ Šířka +0,40 / 0 mm – předbroušeno, jemně frézováno N8 – Ra 3,2 ¦ Délka +25 / 0 mm – řezáno (pilou) N15 – Ra 25 | žíháno na měkko 745 N/mm2 (220HB max.)
1.2162 | 60.4 | 70.4 | 1005 | Předopracovaná ocel s přídavkem na obrábění | 5418 | 222.95 | Tloušťka +0,20 / 0 mm – předbroušeno, jemně frézováno N8 – Ra 3,2 ¦ Šířka +0,40 / 0 mm – předbroušeno, jemně frézováno N8 – Ra 3,2 ¦ Délka +25 / 0 mm – řezáno (pilou) N15 – Ra 25 | žíháno na měkko 745 N/mm2 (220HB max.)
1.2162 | 70.4 | 70.4 | 1005 | Předopracovaná ocel s přídavkem na obrábění | 6073 | 249.92 | Tloušťka +0,20 / 0 mm – předbroušeno, jemně frézováno N8 – Ra 3,2 ¦ Šířka +0,40 / 0 mm – předbroušeno, jemně frézováno N8 – Ra 3,2 ¦ Délka +25 / 0 mm – řezáno (pilou) N15 – Ra 25 | žíháno na měkko 745 N/mm2 (220HB max.)
1.2162 | 8.2 | 80.4 | 1005 | Předopracovaná ocel s přídavkem na obrábění | 1991 | 81.92 | Tloušťka +0,20 / 0 mm – předbroušeno, jemně frézováno N8 – Ra 3,2 ¦ Šířka +0,40 / 0 mm – předbroušeno, jemně frézováno N8 – Ra 3,2 ¦ Délka +25 / 0 mm – řezáno (pilou) N15 – Ra 25 | žíháno na měkko 745 N/mm2 (220HB max.)
1.2162 | 10.4 | 80.4 | 1005 | Předopracovaná ocel s přídavkem na obrábění | 2066 | 85.03 | Tloušťka +0,20 / 0 mm – předbroušeno, jemně frézováno N8 – Ra 3,2 ¦ Šířka +0,40 / 0 mm – předbroušeno, jemně frézováno N8 – Ra 3,2 ¦ Délka +25 / 0 mm – řezáno (pilou) N15 – Ra 25 | žíháno na měkko 745 N/mm2 (220HB max.)
1.2162 | 12.4 | 80.4 | 1005 | Předopracovaná ocel s přídavkem na obrábění | 2520 | 103.7 | Tloušťka +0,20 / 0 mm – předbroušeno, jemně frézováno N8 – Ra 3,2 ¦ Šířka +0,40 / 0 mm – předbroušeno, jemně frézováno N8 – Ra 3,2 ¦ Délka +25 / 0 mm – řezáno (pilou) N15 – Ra 25 | žíháno na měkko 745 N/mm2 (220HB max.)
1.2162 | 15.4 | 80.4 | 1005 | Předopracovaná ocel s přídavkem na obrábění | 2545 | 104.74 | Tloušťka +0,20 / 0 mm – předbroušeno, jemně frézováno N8 – Ra 3,2 ¦ Šířka +0,40 / 0 mm – předbroušeno, jemně frézováno N8 – Ra 3,2 ¦ Délka +25 / 0 mm – řezáno (pilou) N15 – Ra 25 | žíháno na měkko 745 N/mm2 (220HB max.)
1.2162 | 16.4 | 80.4 | 1005 | Předopracovaná ocel s přídavkem na obrábění | 2722 | 112 | Tloušťka +0,20 / 0 mm – předbroušeno, jemně frézováno N8 – Ra 3,2 ¦ Šířka +0,40 / 0 mm – předbroušeno, jemně frézováno N8 – Ra 3,2 ¦ Délka +25 / 0 mm – řezáno (pilou) N15 – Ra 25 | žíháno na měkko 745 N/mm2 (220HB max.)
1.2162 | 20.4 | 80.4 | 1005 | Předopracovaná ocel s přídavkem na obrábění | 2999 | 123.4 | Tloušťka +0,20 / 0 mm – předbroušeno, jemně frézováno N8 – Ra 3,2 ¦ Šířka +0,40 / 0 mm – předbroušeno, jemně frézováno N8 – Ra 3,2 ¦ Délka +25 / 0 mm – řezáno (pilou) N15 – Ra 25 | žíháno na měkko 745 N/mm2 (220HB max.)
1.2162 | 25.4 | 80.4 | 1005 | Předopracovaná ocel s přídavkem na obrábění | 3402 | 140 | Tloušťka +0,20 / 0 mm – předbroušeno, jemně frézováno N8 – Ra 3,2 ¦ Šířka +0,40 / 0 mm – předbroušeno, jemně frézováno N8 – Ra 3,2 ¦ Délka +25 / 0 mm – řezáno (pilou) N15 – Ra 25 | žíháno na měkko 745 N/mm2 (220HB max.)
1.2162 | 30.4 | 80.4 | 1005 | Předopracovaná ocel s přídavkem na obrábění | 3931 | 161.77 | Tloušťka +0,20 / 0 mm – předbroušeno, jemně frézováno N8 – Ra 3,2 ¦ Šířka +0,40 / 0 mm – předbroušeno, jemně frézováno N8 – Ra 3,2 ¦ Délka +25 / 0 mm – řezáno (pilou) N15 – Ra 25 | žíháno na měkko 745 N/mm2 (220HB max.)
1.2162 | 36.4 | 80.4 | 1005 | Předopracovaná ocel s přídavkem na obrábění | 4259 | 175.25 | Tloušťka +0,20 / 0 mm – předbroušeno, jemně frézováno N8 – Ra 3,2 ¦ Šířka +0,40 / 0 mm – předbroušeno, jemně frézováno N8 – Ra 3,2 ¦ Délka +25 / 0 mm – řezáno (pilou) N15 – Ra 25 | žíháno na měkko 745 N/mm2 (220HB max.)
1.2162 | 40.4 | 80.4 | 1005 | Předopracovaná ocel s přídavkem na obrábění | 4435 | 182.51 | Tloušťka +0,20 / 0 mm – předbroušeno, jemně frézováno N8 – Ra 3,2 ¦ Šířka +0,40 / 0 mm – předbroušeno, jemně frézováno N8 – Ra 3,2 ¦ Délka +25 / 0 mm – řezáno (pilou) N15 – Ra 25 | žíháno na měkko 745 N/mm2 (220HB max.)
1.2162 | 50.4 | 80.4 | 1005 | Předopracovaná ocel s přídavkem na obrábění | 5115 | 210.51 | Tloušťka +0,20 / 0 mm – předbroušeno, jemně frézováno N8 – Ra 3,2 ¦ Šířka +0,40 / 0 mm – předbroušeno, jemně frézováno N8 – Ra 3,2 ¦ Délka +25 / 0 mm – řezáno (pilou) N15 – Ra 25 | žíháno na měkko 745 N/mm2 (220HB max.)
1.2162 | 60.4 | 80.4 | 1005 | Předopracovaná ocel s přídavkem na obrábění | 5821 | 239.55 | Tloušťka +0,20 / 0 mm – předbroušeno, jemně frézováno N8 – Ra 3,2 ¦ Šířka +0,40 / 0 mm – předbroušeno, jemně frézováno N8 – Ra 3,2 ¦ Délka +25 / 0 mm – řezáno (pilou) N15 – Ra 25 | žíháno na měkko 745 N/mm2 (220HB max.)
1.2162 | 80.4 | 80.4 | 1005 | Předopracovaná ocel s přídavkem na obrábění | 6980 | 287.25 | Tloušťka +0,20 / 0 mm – předbroušeno, jemně frézováno N8 – Ra 3,2 ¦ Šířka +0,40 / 0 mm – předbroušeno, jemně frézováno N8 – Ra 3,2 ¦ Délka +25 / 0 mm – řezáno (pilou) N15 – Ra 25 | žíháno na měkko 745 N/mm2 (220HB max.)
1.2162 | 16.4 | 90.4 | 1005 | Předopracovaná ocel s přídavkem na obrábění | 3427 | 141.03 | Tloušťka +0,20 / 0 mm – předbroušeno, jemně frézováno N8 – Ra 3,2 ¦ Šířka +0,40 / 0 mm – předbroušeno, jemně frézováno N8 – Ra 3,2 ¦ Délka +25 / 0 mm – řezáno (pilou) N15 – Ra 25 | žíháno na měkko 745 N/mm2 (220HB max.)
1.2162 | 20.4 | 90.4 | 1005 | Předopracovaná ocel s přídavkem na obrábění | 3477 | 143.11 | Tloušťka +0,20 / 0 mm – předbroušeno, jemně frézováno N8 – Ra 3,2 ¦ Šířka +0,40 / 0 mm – předbroušeno, jemně frézováno N8 – Ra 3,2 ¦ Délka +25 / 0 mm – řezáno (pilou) N15 – Ra 25 | žíháno na měkko 745 N/mm2 (220HB max.)
1.2162 | 25.4 | 90.4 | 1005 | Předopracovaná ocel s přídavkem na obrábění | 4032 | 165.92 | Tloušťka +0,20 / 0 mm – předbroušeno, jemně frézováno N8 – Ra 3,2 ¦ Šířka +0,40 / 0 mm – předbroušeno, jemně frézováno N8 – Ra 3,2 ¦ Délka +25 / 0 mm – řezáno (pilou) N15 – Ra 25 | žíháno na měkko 745 N/mm2 (220HB max.)
1.2162 | 30.4 | 90.4 | 1005 | Předopracovaná ocel s přídavkem na obrábění | 4561 | 187.7 | Tloušťka +0,20 / 0 mm – předbroušeno, jemně frézováno N8 – Ra 3,2 ¦ Šířka +0,40 / 0 mm – předbroušeno, jemně frézováno N8 – Ra 3,2 ¦ Délka +25 / 0 mm – řezáno (pilou) N15 – Ra 25 | žíháno na měkko 745 N/mm2 (220HB max.)
1.2162 | 8.2 | 100.4 | 1005 | Předopracovaná ocel s přídavkem na obrábění | 2344 | 96.44 | Tloušťka +0,20 / 0 mm – předbroušeno, jemně frézováno N8 – Ra 3,2 ¦ Šířka +0,40 / 0 mm – předbroušeno, jemně frézováno N8 – Ra 3,2 ¦ Délka +25 / 0 mm – řezáno (pilou) N15 – Ra 25 | žíháno na měkko 745 N/mm2 (220HB max.)
1.2162 | 10.4 | 100.4 | 1005 | Předopracovaná ocel s přídavkem na obrábění | 2369 | 97.48 | Tloušťka +0,20 / 0 mm – předbroušeno, jemně frézováno N8 – Ra 3,2 ¦ Šířka +0,40 / 0 mm – předbroušeno, jemně frézováno N8 – Ra 3,2 ¦ Délka +25 / 0 mm – řezáno (pilou) N15 – Ra 25 | žíháno na měkko 745 N/mm2 (220HB max.)
1.2162 | 12.4 | 100.4 | 1005 | Předopracovaná ocel s přídavkem na obrábění | 2772 | 114.07 | Tloušťka +0,20 / 0 mm – předbroušeno, jemně frézováno N8 – Ra 3,2 ¦ Šířka +0,40 / 0 mm – předbroušeno, jemně frézováno N8 – Ra 3,2 ¦ Délka +25 / 0 mm – řezáno (pilou) N15 – Ra 25 | žíháno na měkko 745 N/mm2 (220HB max.)
1.2162 | 15.4 | 100.4 | 1005 | Předopracovaná ocel s přídavkem na obrábění | 3049 | 125.48 | Tloušťka +0,20 / 0 mm – předbroušeno, jemně frézováno N8 – Ra 3,2 ¦ Šířka +0,40 / 0 mm – předbroušeno, jemně frézováno N8 – Ra 3,2 ¦ Délka +25 / 0 mm – řezáno (pilou) N15 – Ra 25 | žíháno na měkko 745 N/mm2 (220HB max.)
1.2162 | 16.4 | 100.4 | 1005 | Předopracovaná ocel s přídavkem na obrábění | 3427 | 141.03 | Tloušťka +0,20 / 0 mm – předbroušeno, jemně frézováno N8 – Ra 3,2 ¦ Šířka +0,40 / 0 mm – předbroušeno, jemně frézováno N8 – Ra 3,2 ¦ Délka +25 / 0 mm – řezáno (pilou) N15 – Ra 25 | žíháno na měkko 745 N/mm2 (220HB max.)
1.2162 | 20.4 | 100.4 | 1005 | Předopracovaná ocel s přídavkem na obrábění | 3477 | 143.11 | Tloušťka +0,20 / 0 mm – předbroušeno, jemně frézováno N8 – Ra 3,2 ¦ Šířka +0,40 / 0 mm – předbroušeno, jemně frézováno N8 – Ra 3,2 ¦ Délka +25 / 0 mm – řezáno (pilou) N15 – Ra 25 | žíháno na měkko 745 N/mm2 (220HB max.)
1.2162 | 25.4 | 100.4 | 1005 | Předopracovaná ocel s přídavkem na obrábění | 4032 | 165.92 | Tloušťka +0,20 / 0 mm – předbroušeno, jemně frézováno N8 – Ra 3,2 ¦ Šířka +0,40 / 0 mm – předbroušeno, jemně frézováno N8 – Ra 3,2 ¦ Délka +25 / 0 mm – řezáno (pilou) N15 – Ra 25 | žíháno na měkko 745 N/mm2 (220HB max.)
1.2162 | 30.4 | 100.4 | 1005 | Předopracovaná ocel s přídavkem na obrábění | 4561 | 187.7 | Tloušťka +0,20 / 0 mm – předbroušeno, jemně frézováno N8 – Ra 3,2 ¦ Šířka +0,40 / 0 mm – předbroušeno, jemně frézováno N8 – Ra 3,2 ¦ Délka +25 / 0 mm – řezáno (pilou) N15 – Ra 25 | žíháno na měkko 745 N/mm2 (220HB max.)
1.2162 | 36.4 | 100.4 | 1005 | Předopracovaná ocel s přídavkem na obrábění | 5115 | 210.51 | Tloušťka +0,20 / 0 mm – předbroušeno, jemně frézováno N8 – Ra 3,2 ¦ Šířka +0,40 / 0 mm – předbroušeno, jemně frézováno N8 – Ra 3,2 ¦ Délka +25 / 0 mm – řezáno (pilou) N15 – Ra 25 | žíháno na měkko 745 N/mm2 (220HB max.)
1.2162 | 40.4 | 100.4 | 1005 | Předopracovaná ocel s přídavkem na obrábění | 5216 | 214.66 | Tloušťka +0,20 / 0 mm – předbroušeno, jemně frézováno N8 – Ra 3,2 ¦ Šířka +0,40 / 0 mm – předbroušeno, jemně frézováno N8 – Ra 3,2 ¦ Délka +25 / 0 mm – řezáno (pilou) N15 – Ra 25 | žíháno na měkko 745 N/mm2 (220HB max.)
1.2162 | 50.4 | 100.4 | 1005 | Předopracovaná ocel s přídavkem na obrábění | 6149 | 253.03 | Tloušťka +0,20 / 0 mm – předbroušeno, jemně frézováno N8 – Ra 3,2 ¦ Šířka +0,40 / 0 mm – předbroušeno, jemně frézováno N8 – Ra 3,2 ¦ Délka +25 / 0 mm – řezáno (pilou) N15 – Ra 25 | žíháno na měkko 745 N/mm2 (220HB max.)
1.2162 | 60.4 | 100.4 | 1005 | Předopracovaná ocel s přídavkem na obrábění | 6577 | 270.66 | Tloušťka +0,20 / 0 mm – předbroušeno, jemně frézováno N8 – Ra 3,2 ¦ Šířka +0,40 / 0 mm – předbroušeno, jemně frézováno N8 – Ra 3,2 ¦ Délka +25 / 0 mm – řezáno (pilou) N15 – Ra 25 | žíháno na měkko 745 N/mm2 (220HB max.)
1.2162 | 100.4 | 100.4 | 1005 | Předopracovaná ocel s přídavkem na obrábění | 9727 | 400.28 | Tloušťka +0,20 / 0 mm – předbroušeno, jemně frézováno N8 – Ra 3,2 ¦ Šířka +0,40 / 0 mm – předbroušeno, jemně frézováno N8 – Ra 3,2 ¦ Délka +25 / 0 mm – řezáno (pilou) N15 – Ra 25 | žíháno na měkko 745 N/mm2 (220HB max.)
1.2162 | 16.4 | 110.4 | 1005 | Předopracovaná ocel s přídavkem na obrábění | 3931 | 161.77 | Tloušťka +0,20 / 0 mm – předbroušeno, jemně frézováno N8 – Ra 3,2 ¦ Šířka +0,40 / 0 mm – předbroušeno, jemně frézováno N8 – Ra 3,2 ¦ Délka +25 / 0 mm – řezáno (pilou) N15 – Ra 25 | žíháno na měkko 745 N/mm2 (220HB max.)
1.2162 | 20.4 | 110.4 | 1005 | Předopracovaná ocel s přídavkem na obrábění | 4435 | 182.51 | Tloušťka +0,20 / 0 mm – předbroušeno, jemně frézováno N8 – Ra 3,2 ¦ Šířka +0,40 / 0 mm – předbroušeno, jemně frézováno N8 – Ra 3,2 ¦ Délka +25 / 0 mm – řezáno (pilou) N15 – Ra 25 | žíháno na měkko 745 N/mm2 (220HB max.)
1.2162 | 25.4 | 110.4 | 1005 | Předopracovaná ocel s přídavkem na obrábění | 5267 | 216.73 | Tloušťka +0,20 / 0 mm – předbroušeno, jemně frézováno N8 – Ra 3,2 ¦ Šířka +0,40 / 0 mm – předbroušeno, jemně frézováno N8 – Ra 3,2 ¦ Délka +25 / 0 mm – řezáno (pilou) N15 – Ra 25 | žíháno na měkko 745 N/mm2 (220HB max.)
1.2162 | 30.4 | 110.4 | 1005 | Předopracovaná ocel s přídavkem na obrábění | 5443 | 223.99 | Tloušťka +0,20 / 0 mm – předbroušeno, jemně frézováno N8 – Ra 3,2 ¦ Šířka +0,40 / 0 mm – předbroušeno, jemně frézováno N8 – Ra 3,2 ¦ Délka +25 / 0 mm – řezáno (pilou) N15 – Ra 25 | žíháno na měkko 745 N/mm2 (220HB max.)
1.2162 | 15.4 | 120.4 | 1005 | Předopracovaná ocel s přídavkem na obrábění | 3729 | 153.48 | Tloušťka +0,20 / 0 mm – předbroušeno, jemně frézováno N8 – Ra 3,2 ¦ Šířka +0,40 / 0 mm – předbroušeno, jemně frézováno N8 – Ra 3,2 ¦ Délka +25 / 0 mm – řezáno (pilou) N15 – Ra 25 | žíháno na měkko 745 N/mm2 (220HB max.)
1.2162 | 16.4 | 120.4 | 1005 | Předopracovaná ocel s přídavkem na obrábění | 4082 | 167.99 | Tloušťka +0,20 / 0 mm – předbroušeno, jemně frézováno N8 – Ra 3,2 ¦ Šířka +0,40 / 0 mm – předbroušeno, jemně frézováno N8 – Ra 3,2 ¦ Délka +25 / 0 mm – řezáno (pilou) N15 – Ra 25 | žíháno na měkko 745 N/mm2 (220HB max.)
1.2162 | 20.4 | 120.4 | 1005 | Předopracovaná ocel s přídavkem na obrábění | 4385 | 180.44 | Tloušťka +0,20 / 0 mm – předbroušeno, jemně frézováno N8 – Ra 3,2 ¦ Šířka +0,40 / 0 mm – předbroušeno, jemně frézováno N8 – Ra 3,2 ¦ Délka +25 / 0 mm – řezáno (pilou) N15 – Ra 25 | žíháno na měkko 745 N/mm2 (220HB max.)
1.2162 | 25.4 | 120.4 | 1005 | Předopracovaná ocel s přídavkem na obrábění | 4737 | 194.96 | Tloušťka +0,20 / 0 mm – předbroušeno, jemně frézováno N8 – Ra 3,2 ¦ Šířka +0,40 / 0 mm – předbroušeno, jemně frézováno N8 – Ra 3,2 ¦ Délka +25 / 0 mm – řezáno (pilou) N15 – Ra 25 | žíháno na měkko 745 N/mm2 (220HB max.)
1.2162 | 30.4 | 120.4 | 1005 | Předopracovaná ocel s přídavkem na obrábění | 5544 | 228.14 | Tloušťka +0,20 / 0 mm – předbroušeno, jemně frézováno N8 – Ra 3,2 ¦ Šířka +0,40 / 0 mm – předbroušeno, jemně frézováno N8 – Ra 3,2 ¦ Délka +25 / 0 mm – řezáno (pilou) N15 – Ra 25 | žíháno na měkko 745 N/mm2 (220HB max.)
1.2162 | 36.4 | 120.4 | 1005 | Předopracovaná ocel s přídavkem na obrábění | 6224 | 256.14 | Tloušťka +0,20 / 0 mm – předbroušeno, jemně frézováno N8 – Ra 3,2 ¦ Šířka +0,40 / 0 mm – předbroušeno, jemně frézováno N8 – Ra 3,2 ¦ Délka +25 / 0 mm – řezáno (pilou) N15 – Ra 25 | žíháno na měkko 745 N/mm2 (220HB max.)
1.2162 | 40.4 | 120.4 | 1005 | Předopracovaná ocel s přídavkem na obrábění | 6325 | 260.29 | Tloušťka +0,20 / 0 mm – předbroušeno, jemně frézováno N8 – Ra 3,2 ¦ Šířka +0,40 / 0 mm – předbroušeno, jemně frézováno N8 – Ra 3,2 ¦ Délka +25 / 0 mm – řezáno (pilou) N15 – Ra 25 | žíháno na měkko 745 N/mm2 (220HB max.)
1.2162 | 16.4 | 130.4 | 1005 | Předopracovaná ocel s přídavkem na obrábění | 5015 | 206.36 | Tloušťka +0,20 / 0 mm – předbroušeno, jemně frézováno N8 – Ra 3,2 ¦ Šířka +0,40 / 0 mm – předbroušeno, jemně frézováno N8 – Ra 3,2 ¦ Délka +25 / 0 mm – řezáno (pilou) N15 – Ra 25 | žíháno na měkko 745 N/mm2 (220HB max.)
1.2162 | 20.4 | 130.4 | 1005 | Předopracovaná ocel s přídavkem na obrábění | 4511 | 185.62 | Tloušťka +0,20 / 0 mm – předbroušeno, jemně frézováno N8 – Ra 3,2 ¦ Šířka +0,40 / 0 mm – předbroušeno, jemně frézováno N8 – Ra 3,2 ¦ Délka +25 / 0 mm – řezáno (pilou) N15 – Ra 25 | žíháno na měkko 745 N/mm2 (220HB max.)
1.2162 | 25.4 | 130.4 | 1005 | Předopracovaná ocel s přídavkem na obrábění | 4964 | 204.29 | Tloušťka +0,20 / 0 mm – předbroušeno, jemně frézováno N8 – Ra 3,2 ¦ Šířka +0,40 / 0 mm – předbroušeno, jemně frézováno N8 – Ra 3,2 ¦ Délka +25 / 0 mm – řezáno (pilou) N15 – Ra 25 | žíháno na měkko 745 N/mm2 (220HB max.)
1.2162 | 30.4 | 130.4 | 1005 | Předopracovaná ocel s přídavkem na obrábění | 5922 | 243.69 | Tloušťka +0,20 / 0 mm – předbroušeno, jemně frézováno N8 – Ra 3,2 ¦ Šířka +0,40 / 0 mm – předbroušeno, jemně frézováno N8 – Ra 3,2 ¦ Délka +25 / 0 mm – řezáno (pilou) N15 – Ra 25 | žíháno na měkko 745 N/mm2 (220HB max.)
1.2162 | 36.4 | 130.4 | 1005 | Předopracovaná ocel s přídavkem na obrábění | 6300 | 259.25 | Tloušťka +0,20 / 0 mm – předbroušeno, jemně frézováno N8 – Ra 3,2 ¦ Šířka +0,40 / 0 mm – předbroušeno, jemně frézováno N8 – Ra 3,2 ¦ Délka +25 / 0 mm – řezáno (pilou) N15 – Ra 25 | žíháno na měkko 745 N/mm2 (220HB max.)
1.2162 | 40.4 | 130.4 | 1005 | Předopracovaná ocel s přídavkem na obrábění | 6879 | 283.1 | Tloušťka +0,20 / 0 mm – předbroušeno, jemně frézováno N8 – Ra 3,2 ¦ Šířka +0,40 / 0 mm – předbroušeno, jemně frézováno N8 – Ra 3,2 ¦ Délka +25 / 0 mm – řezáno (pilou) N15 – Ra 25 | žíháno na měkko 745 N/mm2 (220HB max.)
1.2162 | 16.4 | 140.4 | 1005 | Předopracovaná ocel s přídavkem na obrábění | 4813 | 198.07 | Tloušťka +0,20 / 0 mm – předbroušeno, jemně frézováno N8 – Ra 3,2 ¦ Šířka +0,40 / 0 mm – předbroušeno, jemně frézováno N8 – Ra 3,2 ¦ Délka +25 / 0 mm – řezáno (pilou) N15 – Ra 25 | žíháno na měkko 745 N/mm2 (220HB max.)
1.2162 | 20.4 | 140.4 | 1005 | Předopracovaná ocel s přídavkem na obrábění | 4813 | 198.07 | Tloušťka +0,20 / 0 mm – předbroušeno, jemně frézováno N8 – Ra 3,2 ¦ Šířka +0,40 / 0 mm – předbroušeno, jemně frézováno N8 – Ra 3,2 ¦ Délka +25 / 0 mm – řezáno (pilou) N15 – Ra 25 | žíháno na měkko 745 N/mm2 (220HB max.)
1.2162 | 25.4 | 140.4 | 1005 | Předopracovaná ocel s přídavkem na obrábění | 5216 | 214.66 | Tloušťka +0,20 / 0 mm – předbroušeno, jemně frézováno N8 – Ra 3,2 ¦ Šířka +0,40 / 0 mm – předbroušeno, jemně frézováno N8 – Ra 3,2 ¦ Délka +25 / 0 mm – řezáno (pilou) N15 – Ra 25 | žíháno na měkko 745 N/mm2 (220HB max.)
1.2162 | 30.4 | 140.4 | 1005 | Předopracovaná ocel s přídavkem na obrábění | 6325 | 260.29 | Tloušťka +0,20 / 0 mm – předbroušeno, jemně frézováno N8 – Ra 3,2 ¦ Šířka +0,40 / 0 mm – předbroušeno, jemně frézováno N8 – Ra 3,2 ¦ Délka +25 / 0 mm – řezáno (pilou) N15 – Ra 25 | žíháno na měkko 745 N/mm2 (220HB max.)
1.2162 | 36.4 | 140.4 | 1005 | Předopracovaná ocel s přídavkem na obrábění | 6753 | 277.92 | Tloušťka +0,20 / 0 mm – předbroušeno, jemně frézováno N8 – Ra 3,2 ¦ Šířka +0,40 / 0 mm – předbroušeno, jemně frézováno N8 – Ra 3,2 ¦ Délka +25 / 0 mm – řezáno (pilou) N15 – Ra 25 | žíháno na měkko 745 N/mm2 (220HB max.)
1.2162 | 40.4 | 140.4 | 1005 | Předopracovaná ocel s přídavkem na obrábění | 7257 | 298.66 | Tloušťka +0,20 / 0 mm – předbroušeno, jemně frézováno N8 – Ra 3,2 ¦ Šířka +0,40 / 0 mm – předbroušeno, jemně frézováno N8 – Ra 3,2 ¦ Délka +25 / 0 mm – řezáno (pilou) N15 – Ra 25 | žíháno na měkko 745 N/mm2 (220HB max.)
1.2162 | 8.2 | 150.4 | 1005 | Předopracovaná ocel s přídavkem na obrábění | 3578 | 147.25 | Tloušťka +0,20 / 0 mm – předbroušeno, jemně frézováno N8 – Ra 3,2 ¦ Šířka +0,40 / 0 mm – předbroušeno, jemně frézováno N8 – Ra 3,2 ¦ Délka +25 / 0 mm – řezáno (pilou) N15 – Ra 25 | žíháno na měkko 745 N/mm2 (220HB max.)
1.2162 | 10.4 | 150.4 | 1005 | Předopracovaná ocel s přídavkem na obrábění | 3704 | 152.44 | Tloušťka +0,20 / 0 mm – předbroušeno, jemně frézováno N8 – Ra 3,2 ¦ Šířka +0,40 / 0 mm – předbroušeno, jemně frézováno N8 – Ra 3,2 ¦ Délka +25 / 0 mm – řezáno (pilou) N15 – Ra 25 | žíháno na měkko 745 N/mm2 (220HB max.)
1.2162 | 12.4 | 150.4 | 1005 | Předopracovaná ocel s přídavkem na obrábění | 3981 | 163.85 | Tloušťka +0,20 / 0 mm – předbroušeno, jemně frézováno N8 – Ra 3,2 ¦ Šířka +0,40 / 0 mm – předbroušeno, jemně frézováno N8 – Ra 3,2 ¦ Délka +25 / 0 mm – řezáno (pilou) N15 – Ra 25 | žíháno na měkko 745 N/mm2 (220HB max.)
1.2162 | 15.4 | 150.4 | 1005 | Předopracovaná ocel s přídavkem na obrábění | 4133 | 170.07 | Tloušťka +0,20 / 0 mm – předbroušeno, jemně frézováno N8 – Ra 3,2 ¦ Šířka +0,40 / 0 mm – předbroušeno, jemně frézováno N8 – Ra 3,2 ¦ Délka +25 / 0 mm – řezáno (pilou) N15 – Ra 25 | žíháno na měkko 745 N/mm2 (220HB max.)
1.2162 | 16.4 | 150.4 | 1005 | Předopracovaná ocel s přídavkem na obrábění | 4763 | 195.99 | Tloušťka +0,20 / 0 mm – předbroušeno, jemně frézováno N8 – Ra 3,2 ¦ Šířka +0,40 / 0 mm – předbroušeno, jemně frézováno N8 – Ra 3,2 ¦ Délka +25 / 0 mm – řezáno (pilou) N15 – Ra 25 | žíháno na měkko 745 N/mm2 (220HB max.)
1.2162 | 20.4 | 150.4 | 1005 | Předopracovaná ocel s přídavkem na obrábění | 4838 | 199.1 | Tloušťka +0,20 / 0 mm – předbroušeno, jemně frézováno N8 – Ra 3,2 ¦ Šířka +0,40 / 0 mm – předbroušeno, jemně frézováno N8 – Ra 3,2 ¦ Délka +25 / 0 mm – řezáno (pilou) N15 – Ra 25 | žíháno na měkko 745 N/mm2 (220HB max.)
1.2162 | 25.4 | 150.4 | 1005 | Předopracovaná ocel s přídavkem na obrábění | 5267 | 216.73 | Tloušťka +0,20 / 0 mm – předbroušeno, jemně frézováno N8 – Ra 3,2 ¦ Šířka +0,40 / 0 mm – předbroušeno, jemně frézováno N8 – Ra 3,2 ¦ Délka +25 / 0 mm – řezáno (pilou) N15 – Ra 25 | žíháno na měkko 745 N/mm2 (220HB max.)
1.2162 | 30.4 | 150.4 | 1005 | Předopracovaná ocel s přídavkem na obrábění | 6325 | 260.29 | Tloušťka +0,20 / 0 mm – předbroušeno, jemně frézováno N8 – Ra 3,2 ¦ Šířka +0,40 / 0 mm – předbroušeno, jemně frézováno N8 – Ra 3,2 ¦ Délka +25 / 0 mm – řezáno (pilou) N15 – Ra 25 | žíháno na měkko 745 N/mm2 (220HB max.)
1.2162 | 36.4 | 150.4 | 1005 | Předopracovaná ocel s přídavkem na obrábění | 7459 | 306.95 | Tloušťka +0,20 / 0 mm – předbroušeno, jemně frézováno N8 – Ra 3,2 ¦ Šířka +0,40 / 0 mm – předbroušeno, jemně frézováno N8 – Ra 3,2 ¦ Délka +25 / 0 mm – řezáno (pilou) N15 – Ra 25 | žíháno na měkko 745 N/mm2 (220HB max.)
1.2162 | 40.4 | 150.4 | 1005 | Předopracovaná ocel s přídavkem na obrábění | 7610 | 313.17 | Tloušťka +0,20 / 0 mm – předbroušeno, jemně frézováno N8 – Ra 3,2 ¦ Šířka +0,40 / 0 mm – předbroušeno, jemně frézováno N8 – Ra 3,2 ¦ Délka +25 / 0 mm – řezáno (pilou) N15 – Ra 25 | žíháno na měkko 745 N/mm2 (220HB max.)
1.2162 | 50.4 | 150.4 | 1005 | Předopracovaná ocel s přídavkem na obrábění | 9147 | 376.43 | Tloušťka +0,20 / 0 mm – předbroušeno, jemně frézováno N8 – Ra 3,2 ¦ Šířka +0,40 / 0 mm – předbroušeno, jemně frézováno N8 – Ra 3,2 ¦ Délka +25 / 0 mm – řezáno (pilou) N15 – Ra 25 | žíháno na měkko 745 N/mm2 (220HB max.)
1.2162 | 60.4 | 150.4 | 1005 | Předopracovaná ocel s přídavkem na obrábění | 9349 | 384.73 | Tloušťka +0,20 / 0 mm – předbroušeno, jemně frézováno N8 – Ra 3,2 ¦ Šířka +0,40 / 0 mm – předbroušeno, jemně frézováno N8 – Ra 3,2 ¦ Délka +25 / 0 mm – řezáno (pilou) N15 – Ra 25 | žíháno na měkko 745 N/mm2 (220HB max.)
1.2162 | 70.4 | 150.4 | 1005 | Předopracovaná ocel s přídavkem na obrábění | 10634 | 437.61 | Tloušťka +0,20 / 0 mm – předbroušeno, jemně frézováno N8 – Ra 3,2 ¦ Šířka +0,40 / 0 mm – předbroušeno, jemně frézováno N8 – Ra 3,2 ¦ Délka +25 / 0 mm – řezáno (pilou) N15 – Ra 25 | žíháno na měkko 745 N/mm2 (220HB max.)
1.2162 | 22.4 | 156.4 | 1005 | Předopracovaná ocel s přídavkem na obrábění | 6023 | 247.84 | Tloušťka +0,20 / 0 mm – předbroušeno, jemně frézováno N8 – Ra 3,2 ¦ Šířka +0,40 / 0 mm – předbroušeno, jemně frézováno N8 – Ra 3,2 ¦ Délka +25 / 0 mm – řezáno (pilou) N15 – Ra 25 | žíháno na měkko 745 N/mm2 (220HB max.)
1.2162 | 27.4 | 156.4 | 1005 | Předopracovaná ocel s přídavkem na obrábění | 7333 | 301.77 | Tloušťka +0,20 / 0 mm – předbroušeno, jemně frézováno N8 – Ra 3,2 ¦ Šířka +0,40 / 0 mm – předbroušeno, jemně frézováno N8 – Ra 3,2 ¦ Délka +25 / 0 mm – řezáno (pilou) N15 – Ra 25 | žíháno na měkko 745 N/mm2 (220HB max.)
1.2162 | 36.4 | 156.4 | 1005 | Předopracovaná ocel s přídavkem na obrábění | 8215 | 338.06 | Tloušťka +0,20 / 0 mm – předbroušeno, jemně frézováno N8 – Ra 3,2 ¦ Šířka +0,40 / 0 mm – předbroušeno, jemně frézováno N8 – Ra 3,2 ¦ Délka +25 / 0 mm – řezáno (pilou) N15 – Ra 25 | žíháno na měkko 745 N/mm2 (220HB max.)
1.2162 | 16.4 | 160.4 | 1005 | Předopracovaná ocel s přídavkem na obrábění | 5317 | 218.81 | Tloušťka +0,20 / 0 mm – předbroušeno, jemně frézováno N8 – Ra 3,2 ¦ Šířka +0,40 / 0 mm – předbroušeno, jemně frézováno N8 – Ra 3,2 ¦ Délka +25 / 0 mm – řezáno (pilou) N15 – Ra 25 | žíháno na měkko 745 N/mm2 (220HB max.)
1.2162 | 20.4 | 160.4 | 1005 | Předopracovaná ocel s přídavkem na obrábění | 5821 | 239.55 | Tloušťka +0,20 / 0 mm – předbroušeno, jemně frézováno N8 – Ra 3,2 ¦ Šířka +0,40 / 0 mm – předbroušeno, jemně frézováno N8 – Ra 3,2 ¦ Délka +25 / 0 mm – řezáno (pilou) N15 – Ra 25 | žíháno na měkko 745 N/mm2 (220HB max.)
1.2162 | 25.4 | 160.4 | 1005 | Předopracovaná ocel s přídavkem na obrábění | 7081 | 291.4 | Tloušťka +0,20 / 0 mm – předbroušeno, jemně frézováno N8 – Ra 3,2 ¦ Šířka +0,40 / 0 mm – předbroušeno, jemně frézováno N8 – Ra 3,2 ¦ Délka +25 / 0 mm – řezáno (pilou) N15 – Ra 25 | žíháno na měkko 745 N/mm2 (220HB max.)
1.2162 | 30.4 | 160.4 | 1005 | Předopracovaná ocel s přídavkem na obrábění | 8366 | 344.28 | Tloušťka +0,20 / 0 mm – předbroušeno, jemně frézováno N8 – Ra 3,2 ¦ Šířka +0,40 / 0 mm – předbroušeno, jemně frézováno N8 – Ra 3,2 ¦ Délka +25 / 0 mm – řezáno (pilou) N15 – Ra 25 | žíháno na měkko 745 N/mm2 (220HB max.)
1.2162 | 16.4 | 180.4 | 1005 | Předopracovaná ocel s přídavkem na obrábění | 5216 | 214.66 | Tloušťka +0,20 / 0 mm – předbroušeno, jemně frézováno N8 – Ra 3,2 ¦ Šířka +0,40 / 0 mm – předbroušeno, jemně frézováno N8 – Ra 3,2 ¦ Délka +25 / 0 mm – řezáno (pilou) N15 – Ra 25 | žíháno na měkko 745 N/mm2 (220HB max.)
1.2162 | 20.4 | 180.4 | 1005 | Předopracovaná ocel s přídavkem na obrábění | 5821 | 239.55 | Tloušťka +0,20 / 0 mm – předbroušeno, jemně frézováno N8 – Ra 3,2 ¦ Šířka +0,40 / 0 mm – předbroušeno, jemně frézováno N8 – Ra 3,2 ¦ Délka +25 / 0 mm – řezáno (pilou) N15 – Ra 25 | žíháno na měkko 745 N/mm2 (220HB max.)
1.2162 | 25.4 | 180.4 | 1005 | Předopracovaná ocel s přídavkem na obrábění | 6552 | 269.62 | Tloušťka +0,20 / 0 mm – předbroušeno, jemně frézováno N8 – Ra 3,2 ¦ Šířka +0,40 / 0 mm – předbroušeno, jemně frézováno N8 – Ra 3,2 ¦ Délka +25 / 0 mm – řezáno (pilou) N15 – Ra 25 | žíháno na měkko 745 N/mm2 (220HB max.)
1.2162 | 30.4 | 180.4 | 1005 | Předopracovaná ocel s přídavkem na obrábění | 7383 | 303.84 | Tloušťka +0,20 / 0 mm – předbroušeno, jemně frézováno N8 – Ra 3,2 ¦ Šířka +0,40 / 0 mm – předbroušeno, jemně frézováno N8 – Ra 3,2 ¦ Délka +25 / 0 mm – řezáno (pilou) N15 – Ra 25 | žíháno na měkko 745 N/mm2 (220HB max.)
1.2162 | 22.4 | 196.4 | 1005 | Předopracovaná ocel s přídavkem na obrábění | 7031 | 289.32 | Tloušťka +0,20 / 0 mm – předbroušeno, jemně frézováno N8 – Ra 3,2 ¦ Šířka +0,40 / 0 mm – předbroušeno, jemně frézováno N8 – Ra 3,2 ¦ Délka +25 / 0 mm – řezáno (pilou) N15 – Ra 25 | žíháno na měkko 745 N/mm2 (220HB max.)
1.2162 | 27.4 | 196.4 | 1005 | Předopracovaná ocel s přídavkem na obrábění | 8215 | 338.06 | Tloušťka +0,20 / 0 mm – předbroušeno, jemně frézováno N8 – Ra 3,2 ¦ Šířka +0,40 / 0 mm – předbroušeno, jemně frézováno N8 – Ra 3,2 ¦ Délka +25 / 0 mm – řezáno (pilou) N15 – Ra 25 | žíháno na měkko 745 N/mm2 (220HB max.)
1.2162 | 36.4 | 196.4 | 1005 | Předopracovaná ocel s přídavkem na obrábění | 10281 | 423.1 | Tloušťka +0,20 / 0 mm – předbroušeno, jemně frézováno N8 – Ra 3,2 ¦ Šířka +0,40 / 0 mm – předbroušeno, jemně frézováno N8 – Ra 3,2 ¦ Délka +25 / 0 mm – řezáno (pilou) N15 – Ra 25 | žíháno na měkko 745 N/mm2 (220HB max.)
1.2162 | 8.2 | 200.4 | 1005 | Předopracovaná ocel s přídavkem na obrábění | 4435 | 182.51 | Tloušťka +0,20 / 0 mm – předbroušeno, jemně frézováno N8 – Ra 3,2 ¦ Šířka +0,40 / 0 mm – předbroušeno, jemně frézováno N8 – Ra 3,2 ¦ Délka +25 / 0 mm – řezáno (pilou) N15 – Ra 25 | žíháno na měkko 745 N/mm2 (220HB max.)
1.2162 | 10.4 | 200.4 | 1005 | Předopracovaná ocel s přídavkem na obrábění | 4586 | 188.73 | Tloušťka +0,20 / 0 mm – předbroušeno, jemně frézováno N8 – Ra 3,2 ¦ Šířka +0,40 / 0 mm – předbroušeno, jemně frézováno N8 – Ra 3,2 ¦ Délka +25 / 0 mm – řezáno (pilou) N15 – Ra 25 | žíháno na měkko 745 N/mm2 (220HB max.)
1.2162 | 12.4 | 200.4 | 1005 | Předopracovaná ocel s přídavkem na obrábění | 5166 | 212.59 | Tloušťka +0,20 / 0 mm – předbroušeno, jemně frézováno N8 – Ra 3,2 ¦ Šířka +0,40 / 0 mm – předbroušeno, jemně frézováno N8 – Ra 3,2 ¦ Délka +25 / 0 mm – řezáno (pilou) N15 – Ra 25 | žíháno na měkko 745 N/mm2 (220HB max.)
1.2162 | 15.4 | 200.4 | 1005 | Předopracovaná ocel s přídavkem na obrábění | 5317 | 218.81 | Tloušťka +0,20 / 0 mm – předbroušeno, jemně frézováno N8 – Ra 3,2 ¦ Šířka +0,40 / 0 mm – předbroušeno, jemně frézováno N8 – Ra 3,2 ¦ Délka +25 / 0 mm – řezáno (pilou) N15 – Ra 25 | žíháno na měkko 745 N/mm2 (220HB max.)
1.2162 | 16.4 | 200.4 | 1005 | Předopracovaná ocel s přídavkem na obrábění | 5670 | 233.32 | Tloušťka +0,20 / 0 mm – předbroušeno, jemně frézováno N8 – Ra 3,2 ¦ Šířka +0,40 / 0 mm – předbroušeno, jemně frézováno N8 – Ra 3,2 ¦ Délka +25 / 0 mm – řezáno (pilou) N15 – Ra 25 | žíháno na měkko 745 N/mm2 (220HB max.)
1.2162 | 20.4 | 200.4 | 1005 | Předopracovaná ocel s přídavkem na obrábění | 5922 | 243.69 | Tloušťka +0,20 / 0 mm – předbroušeno, jemně frézováno N8 – Ra 3,2 ¦ Šířka +0,40 / 0 mm – předbroušeno, jemně frézováno N8 – Ra 3,2 ¦ Délka +25 / 0 mm – řezáno (pilou) N15 – Ra 25 | žíháno na měkko 745 N/mm2 (220HB max.)
1.2162 | 25.4 | 200.4 | 1005 | Předopracovaná ocel s přídavkem na obrábění | 6728 | 276.88 | Tloušťka +0,20 / 0 mm – předbroušeno, jemně frézováno N8 – Ra 3,2 ¦ Šířka +0,40 / 0 mm – předbroušeno, jemně frézováno N8 – Ra 3,2 ¦ Délka +25 / 0 mm – řezáno (pilou) N15 – Ra 25 | žíháno na měkko 745 N/mm2 (220HB max.)
1.2162 | 30.4 | 200.4 | 1005 | Předopracovaná ocel s přídavkem na obrábění | 7812 | 321.47 | Tloušťka +0,20 / 0 mm – předbroušeno, jemně frézováno N8 – Ra 3,2 ¦ Šířka +0,40 / 0 mm – předbroušeno, jemně frézováno N8 – Ra 3,2 ¦ Délka +25 / 0 mm – řezáno (pilou) N15 – Ra 25 | žíháno na měkko 745 N/mm2 (220HB max.)
1.2162 | 36.4 | 200.4 | 1005 | Předopracovaná ocel s přídavkem na obrábění | 8517 | 350.51 | Tloušťka +0,20 / 0 mm – předbroušeno, jemně frézováno N8 – Ra 3,2 ¦ Šířka +0,40 / 0 mm – předbroušeno, jemně frézováno N8 – Ra 3,2 ¦ Délka +25 / 0 mm – řezáno (pilou) N15 – Ra 25 | žíháno na měkko 745 N/mm2 (220HB max.)
1.2162 | 40.4 | 200.4 | 1005 | Předopracovaná ocel s přídavkem na obrábění | 9450 | 388.88 | Tloušťka +0,20 / 0 mm – předbroušeno, jemně frézováno N8 – Ra 3,2 ¦ Šířka +0,40 / 0 mm – předbroušeno, jemně frézováno N8 – Ra 3,2 ¦ Délka +25 / 0 mm – řezáno (pilou) N15 – Ra 25 | žíháno na měkko 745 N/mm2 (220HB max.)
1.2162 | 50.4 | 200.4 | 1005 | Předopracovaná ocel s přídavkem na obrábění | 10659 | 438.65 | Tloušťka +0,20 / 0 mm – předbroušeno, jemně frézováno N8 – Ra 3,2 ¦ Šířka +0,40 / 0 mm – předbroušeno, jemně frézováno N8 – Ra 3,2 ¦ Délka +25 / 0 mm – řezáno (pilou) N15 – Ra 25 | žíháno na měkko 745 N/mm2 (220HB max.)
1.2162 | 60.4 | 200.4 | 1005 | Předopracovaná ocel s přídavkem na obrábění | 12070 | 496.72 | Tloušťka +0,20 / 0 mm – předbroušeno, jemně frézováno N8 – Ra 3,2 ¦ Šířka +0,40 / 0 mm – předbroušeno, jemně frézováno N8 – Ra 3,2 ¦ Délka +25 / 0 mm – řezáno (pilou) N15 – Ra 25 | žíháno na měkko 745 N/mm2 (220HB max.)
1.2162 | 16.4 | 220.4 | 1005 | Předopracovaná ocel s přídavkem na obrábění | 6627 | 272.73 | Tloušťka +0,20 / 0 mm – předbroušeno, jemně frézováno N8 – Ra 3,2 ¦ Šířka +0,40 / 0 mm – předbroušeno, jemně frézováno N8 – Ra 3,2 ¦ Délka +25 / 0 mm – řezáno (pilou) N15 – Ra 25 | žíháno na měkko 745 N/mm2 (220HB max.)
1.2162 | 20.4 | 220.4 | 1005 | Předopracovaná ocel s přídavkem na obrábění | 7358 | 302.8 | Tloušťka +0,20 / 0 mm – předbroušeno, jemně frézováno N8 – Ra 3,2 ¦ Šířka +0,40 / 0 mm – předbroušeno, jemně frézováno N8 – Ra 3,2 ¦ Délka +25 / 0 mm – řezáno (pilou) N15 – Ra 25 | žíháno na měkko 745 N/mm2 (220HB max.)
1.2162 | 25.4 | 220.4 | 1005 | Předopracovaná ocel s přídavkem na obrábění | 8593 | 353.62 | Tloušťka +0,20 / 0 mm – předbroušeno, jemně frézováno N8 – Ra 3,2 ¦ Šířka +0,40 / 0 mm – předbroušeno, jemně frézováno N8 – Ra 3,2 ¦ Délka +25 / 0 mm – řezáno (pilou) N15 – Ra 25 | žíháno na měkko 745 N/mm2 (220HB max.)
1.2162 | 30.4 | 220.4 | 1005 | Předopracovaná ocel s přídavkem na obrábění | 9752 | 401.32 | Tloušťka +0,20 / 0 mm – předbroušeno, jemně frézováno N8 – Ra 3,2 ¦ Šířka +0,40 / 0 mm – předbroušeno, jemně frézováno N8 – Ra 3,2 ¦ Délka +25 / 0 mm – řezáno (pilou) N15 – Ra 25 | žíháno na měkko 745 N/mm2 (220HB max.)
1.2162 | 22.4 | 246.4 | 1005 | Předopracovaná ocel s přídavkem na obrábění | 7988 | 328.73 | Tloušťka +0,20 / 0 mm – předbroušeno, jemně frézováno N8 – Ra 3,2 ¦ Šířka +0,40 / 0 mm – předbroušeno, jemně frézováno N8 – Ra 3,2 ¦ Délka +25 / 0 mm – řezáno (pilou) N15 – Ra 25 | žíháno na měkko 745 N/mm2 (220HB max.)
1.2162 | 27.4 | 246.4 | 1005 | Předopracovaná ocel s přídavkem na obrábění | 9097 | 374.36 | Tloušťka +0,20 / 0 mm – předbroušeno, jemně frézováno N8 – Ra 3,2 ¦ Šířka +0,40 / 0 mm – předbroušeno, jemně frézováno N8 – Ra 3,2 ¦ Délka +25 / 0 mm – řezáno (pilou) N15 – Ra 25 | žíháno na měkko 745 N/mm2 (220HB max.)
1.2162 | 16.4 | 250.4 | 1005 | Předopracovaná ocel s přídavkem na obrábění | 7232 | 297.62 | Tloušťka +0,20 / 0 mm – předbroušeno, jemně frézováno N8 – Ra 3,2 ¦ Šířka +0,40 / 0 mm – předbroušeno, jemně frézováno N8 – Ra 3,2 ¦ Délka +25 / 0 mm – řezáno (pilou) N15 – Ra 25 | žíháno na měkko 745 N/mm2 (220HB max.)
1.2162 | 20.4 | 250.4 | 1005 | Předopracovaná ocel s přídavkem na obrábění | 7610 | 313.17 | Tloušťka +0,20 / 0 mm – předbroušeno, jemně frézováno N8 – Ra 3,2 ¦ Šířka +0,40 / 0 mm – předbroušeno, jemně frézováno N8 – Ra 3,2 ¦ Délka +25 / 0 mm – řezáno (pilou) N15 – Ra 25 | žíháno na měkko 745 N/mm2 (220HB max.)
1.2162 | 25.4 | 250.4 | 1005 | Předopracovaná ocel s přídavkem na obrábění | 8190 | 337.02 | Tloušťka +0,20 / 0 mm – předbroušeno, jemně frézováno N8 – Ra 3,2 ¦ Šířka +0,40 / 0 mm – předbroušeno, jemně frézováno N8 – Ra 3,2 ¦ Délka +25 / 0 mm – řezáno (pilou) N15 – Ra 25 | žíháno na měkko 745 N/mm2 (220HB max.)
1.2162 | 30.4 | 250.4 | 1005 | Předopracovaná ocel s přídavkem na obrábění | 9147 | 376.43 | Tloušťka +0,20 / 0 mm – předbroušeno, jemně frézováno N8 – Ra 3,2 ¦ Šířka +0,40 / 0 mm – předbroušeno, jemně frézováno N8 – Ra 3,2 ¦ Délka +25 / 0 mm – řezáno (pilou) N15 – Ra 25 | žíháno na měkko 745 N/mm2 (220HB max.)
1.2162 | 22.4 | 296.4 | 1005 | Předopracovaná ocel s přídavkem na obrábění | 9500 | 390.95 | Tloušťka +0,20 / 0 mm – předbroušeno, jemně frézováno N8 – Ra 3,2 ¦ Šířka +0,40 / 0 mm – předbroušeno, jemně frézováno N8 – Ra 3,2 ¦ Délka +25 / 0 mm – řezáno (pilou) N15 – Ra 25 | žíháno na měkko 745 N/mm2 (220HB max.)
1.2162 | 27.4 | 296.4 | 1005 | Předopracovaná ocel s přídavkem na obrábění | 10004 | 411.69 | Tloušťka +0,20 / 0 mm – předbroušeno, jemně frézováno N8 – Ra 3,2 ¦ Šířka +0,40 / 0 mm – předbroušeno, jemně frézováno N8 – Ra 3,2 ¦ Délka +25 / 0 mm – řezáno (pilou) N15 – Ra 25 | žíháno na měkko 745 N/mm2 (220HB max.)
1.2162 | 8.2 | 300.4 | 1005 | Předopracovaná ocel s přídavkem na obrábění | 6174 | 254.06 | Tloušťka +0,20 / 0 mm – předbroušeno, jemně frézováno N8 – Ra 3,2 ¦ Šířka +0,40 / 0 mm – předbroušeno, jemně frézováno N8 – Ra 3,2 ¦ Délka +25 / 0 mm – řezáno (pilou) N15 – Ra 25 | žíháno na měkko 745 N/mm2 (220HB max.)
1.2162 | 10.4 | 300.4 | 1005 | Předopracovaná ocel s přídavkem na obrábění | 6325 | 260.29 | Tloušťka +0,20 / 0 mm – předbroušeno, jemně frézováno N8 – Ra 3,2 ¦ Šířka +0,40 / 0 mm – předbroušeno, jemně frézováno N8 – Ra 3,2 ¦ Délka +25 / 0 mm – řezáno (pilou) N15 – Ra 25 | žíháno na měkko 745 N/mm2 (220HB max.)
1.2162 | 12.4 | 300.4 | 1005 | Předopracovaná ocel s přídavkem na obrábění | 7182 | 295.55 | Tloušťka +0,20 / 0 mm – předbroušeno, jemně frézováno N8 – Ra 3,2 ¦ Šířka +0,40 / 0 mm – předbroušeno, jemně frézováno N8 – Ra 3,2 ¦ Délka +25 / 0 mm – řezáno (pilou) N15 – Ra 25 | žíháno na měkko 745 N/mm2 (220HB max.)
1.2162 | 15.4 | 300.4 | 1005 | Předopracovaná ocel s přídavkem na obrábění | 7409 | 304.88 | Tloušťka +0,20 / 0 mm – předbroušeno, jemně frézováno N8 – Ra 3,2 ¦ Šířka +0,40 / 0 mm – předbroušeno, jemně frézováno N8 – Ra 3,2 ¦ Délka +25 / 0 mm – řezáno (pilou) N15 – Ra 25 | žíháno na měkko 745 N/mm2 (220HB max.)
1.2162 | 16.4 | 300.4 | 1005 | Předopracovaná ocel s přídavkem na obrábění | 8265 | 340.14 | Tloušťka +0,20 / 0 mm – předbroušeno, jemně frézováno N8 – Ra 3,2 ¦ Šířka +0,40 / 0 mm – předbroušeno, jemně frézováno N8 – Ra 3,2 ¦ Délka +25 / 0 mm – řezáno (pilou) N15 – Ra 25 | žíháno na měkko 745 N/mm2 (220HB max.)
1.2162 | 20.4 | 300.4 | 1005 | Předopracovaná ocel s přídavkem na obrábění | 8442 | 347.39 | Tloušťka +0,20 / 0 mm – předbroušeno, jemně frézováno N8 – Ra 3,2 ¦ Šířka +0,40 / 0 mm – předbroušeno, jemně frézováno N8 – Ra 3,2 ¦ Délka +25 / 0 mm – řezáno (pilou) N15 – Ra 25 | žíháno na měkko 745 N/mm2 (220HB max.)
1.2162 | 25.4 | 300.4 | 1005 | Předopracovaná ocel s přídavkem na obrábění | 9374 | 385.76 | Tloušťka +0,20 / 0 mm – předbroušeno, jemně frézováno N8 – Ra 3,2 ¦ Šířka +0,40 / 0 mm – předbroušeno, jemně frézováno N8 – Ra 3,2 ¦ Délka +25 / 0 mm – řezáno (pilou) N15 – Ra 25 | žíháno na měkko 745 N/mm2 (220HB max.)
1.2162 | 30.4 | 300.4 | 1005 | Předopracovaná ocel s přídavkem na obrábění | 10785 | 443.84 | Tloušťka +0,20 / 0 mm – předbroušeno, jemně frézováno N8 – Ra 3,2 ¦ Šířka +0,40 / 0 mm – předbroušeno, jemně frézováno N8 – Ra 3,2 ¦ Délka +25 / 0 mm – řezáno (pilou) N15 – Ra 25 | žíháno na měkko 745 N/mm2 (220HB max.)
1.2162 | 40.4 | 300.4 | 1005 | Předopracovaná ocel s přídavkem na obrábění | 12700 | 522.65 | Tloušťka +0,20 / 0 mm – předbroušeno, jemně frézováno N8 – Ra 3,2 ¦ Šířka +0,40 / 0 mm – předbroušeno, jemně frézováno N8 – Ra 3,2 ¦ Délka +25 / 0 mm – řezáno (pilou) N15 – Ra 25 | žíháno na měkko 745 N/mm2 (220HB max.)
1.2162 | 50.4 | 300.4 | 1005 | Předopracovaná ocel s přídavkem na obrábění | 14489 | 596.27 | Tloušťka +0,20 / 0 mm – předbroušeno, jemně frézováno N8 – Ra 3,2 ¦ Šířka +0,40 / 0 mm – předbroušeno, jemně frézováno N8 – Ra 3,2 ¦ Délka +25 / 0 mm – řezáno (pilou) N15 – Ra 25 | žíháno na měkko 745 N/mm2 (220HB max.)
1.2162 | 60.4 | 300.4 | 1005 | Předopracovaná ocel s přídavkem na obrábění | 16001 | 658.5 | Tloušťka +0,20 / 0 mm – předbroušeno, jemně frézováno N8 – Ra 3,2 ¦ Šířka +0,40 / 0 mm – předbroušeno, jemně frézováno N8 – Ra 3,2 ¦ Délka +25 / 0 mm – řezáno (pilou) N15 – Ra 25 | žíháno na měkko 745 N/mm2 (220HB max.)
1.2162 | 16.4 | 350.4 | 1005 | Předopracovaná ocel s přídavkem na obrábění | 9424 | 387.84 | Tloušťka +0,20 / 0 mm – předbroušeno, jemně frézováno N8 – Ra 3,2 ¦ Šířka +0,40 / 0 mm – předbroušeno, jemně frézováno N8 – Ra 3,2 ¦ Délka +25 / 0 mm – řezáno (pilou) N15 – Ra 25 | žíháno na měkko 745 N/mm2 (220HB max.)
1.2162 | 20.4 | 350.4 | 1005 | Předopracovaná ocel s přídavkem na obrábění | 10785 | 443.84 | Tloušťka +0,20 / 0 mm – předbroušeno, jemně frézováno N8 – Ra 3,2 ¦ Šířka +0,40 / 0 mm – předbroušeno, jemně frézováno N8 – Ra 3,2 ¦ Délka +25 / 0 mm – řezáno (pilou) N15 – Ra 25 | žíháno na měkko 745 N/mm2 (220HB max.)
1.2162 | 25.4 | 350.4 | 1005 | Předopracovaná ocel s přídavkem na obrábění | 12222 | 502.94 | Tloušťka +0,20 / 0 mm – předbroušeno, jemně frézováno N8 – Ra 3,2 ¦ Šířka +0,40 / 0 mm – předbroušeno, jemně frézováno N8 – Ra 3,2 ¦ Délka +25 / 0 mm – řezáno (pilou) N15 – Ra 25 | žíháno na měkko 745 N/mm2 (220HB max.)
1.2162 | 30.4 | 350.4 | 1005 | Předopracovaná ocel s přídavkem na obrábění | 13834 | 569.31 | Tloušťka +0,20 / 0 mm – předbroušeno, jemně frézováno N8 – Ra 3,2 ¦ Šířka +0,40 / 0 mm – předbroušeno, jemně frézováno N8 – Ra 3,2 ¦ Délka +25 / 0 mm – řezáno (pilou) N15 – Ra 25 | žíháno na měkko 745 N/mm2 (220HB max.)
1.2162 | 22.4 | 396.4 | 1005 | Předopracovaná ocel s přídavkem na obrábění | 11970 | 492.57 | Tloušťka +0,20 / 0 mm – předbroušeno, jemně frézováno N8 – Ra 3,2 ¦ Šířka +0,40 / 0 mm – předbroušeno, jemně frézováno N8 – Ra 3,2 ¦ Délka +25 / 0 mm – řezáno (pilou) N15 – Ra 25 | žíháno na měkko 745 N/mm2 (220HB max.)
1.2162 | 27.4 | 396.4 | 1005 | Předopracovaná ocel s přídavkem na obrábění | 13305 | 547.54 | Tloušťka +0,20 / 0 mm – předbroušeno, jemně frézováno N8 – Ra 3,2 ¦ Šířka +0,40 / 0 mm – předbroušeno, jemně frézováno N8 – Ra 3,2 ¦ Délka +25 / 0 mm – řezáno (pilou) N15 – Ra 25 | žíháno na měkko 745 N/mm2 (220HB max.)
1.2162 | 8.2 | 505 | 1005 | Předopracovaná ocel s přídavkem na obrábění | 6703 | 275.84 | Tloušťka +0,20 / 0 mm – předbroušeno, jemně frézováno N8 – Ra 3,2 ¦ Šířka +0,40 / 0 mm – předbroušeno, jemně frézováno N8 – Ra 3,2 ¦ Délka +25 / 0 mm – řezáno (pilou) N15 – Ra 25 | žíháno na měkko 745 N/mm2 (220HB max.)
1.2162 | 10.4 | 505 | 1005 | Předopracovaná ocel s přídavkem na obrábění | 7913 | 325.62 | Tloušťka +0,20 / 0 mm – předbroušeno, jemně frézováno N8 – Ra 3,2 ¦ Šířka +0,40 / 0 mm – předbroušeno, jemně frézováno N8 – Ra 3,2 ¦ Délka +25 / 0 mm – řezáno (pilou) N15 – Ra 25 | žíháno na měkko 745 N/mm2 (220HB max.)
1.2162 | 12.4 | 505 | 1005 | Předopracovaná ocel s přídavkem na obrábění | 8996 | 370.21 | Tloušťka +0,20 / 0 mm – předbroušeno, jemně frézováno N8 – Ra 3,2 ¦ Šířka +0,40 / 0 mm – předbroušeno, jemně frézováno N8 – Ra 3,2 ¦ Délka +25 / 0 mm – řezáno (pilou) N15 – Ra 25 | žíháno na měkko 745 N/mm2 (220HB max.)
1.2162 | 15.4 | 505 | 1005 | Předopracovaná ocel s přídavkem na obrábění | 11012 | 453.17 | Tloušťka +0,20 / 0 mm – předbroušeno, jemně frézováno N8 – Ra 3,2 ¦ Šířka +0,40 / 0 mm – předbroušeno, jemně frézováno N8 – Ra 3,2 ¦ Délka +25 / 0 mm – řezáno (pilou) N15 – Ra 25 | žíháno na měkko 745 N/mm2 (220HB max.)
1.2162 | 16.4 | 505 | 1005 | Předopracovaná ocel s přídavkem na obrábění | 11743 | 483.24 | Tloušťka +0,20 / 0 mm – předbroušeno, jemně frézováno N8 – Ra 3,2 ¦ Šířka +0,40 / 0 mm – předbroušeno, jemně frézováno N8 – Ra 3,2 ¦ Délka +25 / 0 mm – řezáno (pilou) N15 – Ra 25 | žíháno na měkko 745 N/mm2 (220HB max.)
1.2162 | 20.4 | 505 | 1005 | Předopracovaná ocel s přídavkem na obrábění | 12700 | 522.65 | Tloušťka +0,20 / 0 mm – předbroušeno, jemně frézováno N8 – Ra 3,2 ¦ Šířka +0,40 / 0 mm – předbroušeno, jemně frézováno N8 – Ra 3,2 ¦ Délka +25 / 0 mm – řezáno (pilou) N15 – Ra 25 | žíháno na měkko 745 N/mm2 (220HB max.)
1.2162 | 25.4 | 505 | 1005 | Předopracovaná ocel s přídavkem na obrábění | 15775 | 649.16 | Tloušťka +0,20 / 0 mm – předbroušeno, jemně frézováno N8 – Ra 3,2 ¦ Šířka +0,40 / 0 mm – předbroušeno, jemně frézováno N8 – Ra 3,2 ¦ Délka +25 / 0 mm – řezáno (pilou) N15 – Ra 25 | žíháno na měkko 745 N/mm2 (220HB max.)
1.2162 | 30.4 | 505 | 1005 | Předopracovaná ocel s přídavkem na obrábění | 17917 | 737.31 | Tloušťka +0,20 / 0 mm – předbroušeno, jemně frézováno N8 – Ra 3,2 ¦ Šířka +0,40 / 0 mm – předbroušeno, jemně frézováno N8 – Ra 3,2 ¦ Délka +25 / 0 mm – řezáno (pilou) N15 – Ra 25 | žíháno na měkko 745 N/mm2 (220HB max.)
1.2162 | 40.4 | 505 | 1005 | Předopracovaná ocel s přídavkem na obrábění | 22150 | 911.52 | Tloušťka +0,20 / 0 mm – předbroušeno, jemně frézováno N8 – Ra 3,2 ¦ Šířka +0,40 / 0 mm – předbroušeno, jemně frézováno N8 – Ra 3,2 ¦ Délka +25 / 0 mm – řezáno (pilou) N15 – Ra 25 | žíháno na měkko 745 N/mm2 (220HB max.)
1.2162 | 50.4 | 505 | 1005 | Předopracovaná ocel s přídavkem na obrábění | 28299 | 1164.55 | Tloušťka +0,20 / 0 mm – předbroušeno, jemně frézováno N8 – Ra 3,2 ¦ Šířka +0,40 / 0 mm – předbroušeno, jemně frézováno N8 – Ra 3,2 ¦ Délka +25 / 0 mm – řezáno (pilou) N15 – Ra 25 | žíháno na měkko 745 N/mm2 (220HB max.)
1.2162 | 60.4 | 505 | 1005 | Předopracovaná ocel s přídavkem na obrábění | 33817 | 1391.65 | Tloušťka +0,20 / 0 mm – předbroušeno, jemně frézováno N8 – Ra 3,2 ¦ Šířka +0,40 / 0 mm – předbroušeno, jemně frézováno N8 – Ra 3,2 ¦ Délka +25 / 0 mm – řezáno (pilou) N15 – Ra 25 | žíháno na měkko 745 N/mm2 (220HB max.)
1.2162 | 0 | 20.5 | 1000 | Kruhová loupaná | 408 | 16.8 | Průměr +0,4 / 0 mm – jemně loupáno, soustruženo N8 – Ra 3,2 ¦ Délka +5 / 0 mm – řezáno (pilou) N15 – Ra 25 | žíháno na měkko 745 N/mm2 (220HB max.)
1.2162 | 0 | 25.5 | 1000 | Kruhová loupaná | 655 | 26.96 | Průměr +0,4 / 0 mm – jemně loupáno, soustruženo N8 – Ra 3,2 ¦ Délka +5 / 0 mm – řezáno (pilou) N15 – Ra 25 | žíháno na měkko 745 N/mm2 (220HB max.)
1.2162 | 0 | 30.8 | 1000 | Kruhová loupaná | 882 | 36.3 | Průměr +0,4 / 0 mm – jemně loupáno, soustruženo N8 – Ra 3,2 ¦ Délka +5 / 0 mm – řezáno (pilou) N15 – Ra 25 | žíháno na měkko 745 N/mm2 (220HB max.)
1.2162 | 0 | 40.8 | 1000 | Kruhová loupaná | 1310 | 53.92 | Průměr +0,4 / 0 mm – jemně loupáno, soustruženo N8 – Ra 3,2 ¦ Délka +5 / 0 mm – řezáno (pilou) N15 – Ra 25 | žíháno na měkko 745 N/mm2 (220HB max.)
1.2162 | 0 | 50.8 | 1000 | Kruhová loupaná | 2092 | 86.07 | Průměr +0,4 / 0 mm – jemně loupáno, soustruženo N8 – Ra 3,2 ¦ Délka +5 / 0 mm – řezáno (pilou) N15 – Ra 25 | žíháno na měkko 745 N/mm2 (220HB max.)
1.2162 | 0 | 61 | 1000 | Kruhová loupaná | 2999 | 123.4 | Průměr +0,4 / 0 mm – jemně loupáno, soustruženo N8 – Ra 3,2 ¦ Délka +5 / 0 mm – řezáno (pilou) N15 – Ra 25 | žíháno na měkko 745 N/mm2 (220HB max.)
1.2162 | 0 | 71 | 1000 | Kruhová loupaná | 3402 | 140 | Průměr +0,4 / 0 mm – jemně loupáno, soustruženo N8 – Ra 3,2 ¦ Délka +5 / 0 mm – řezáno (pilou) N15 – Ra 25 | žíháno na měkko 745 N/mm2 (220HB max.)
1.2162 | 0 | 81 | 1000 | Kruhová loupaná | 4435 | 182.51 | Průměr +0,4 / 0 mm – jemně loupáno, soustruženo N8 – Ra 3,2 ¦ Délka +5 / 0 mm – řezáno (pilou) N15 – Ra 25 | žíháno na měkko 745 N/mm2 (220HB max.)
1.2162 | 0 | 101 | 1000 | Kruhová loupaná | 6527 | 268.58 | Průměr +0,4 / 0 mm – jemně loupáno, soustruženo N8 – Ra 3,2 ¦ Délka +5 / 0 mm – řezáno (pilou) N15 – Ra 25 | žíháno na měkko 745 N/mm2 (220HB max.)
1.2085 | 8.2 | 20.4 | 1005 | Předopracovaná ocel s přídavkem na obrábění | 1109 | 45.63 | Tloušťka +0,20 / 0 mm – předbroušeno, jemně frézováno N8 – Ra 3,2 ¦ Šířka +0,40 / 0 mm – předbroušeno, jemně frézováno N8 – Ra 3,2 ¦ Délka +25 / 0 mm – řezáno (pilou) N15 – Ra 25 | zušlechtěno 950–1100 N/mm² (max. 325 HB)
1.2085 | 10.4 | 20.4 | 1005 | Předopracovaná ocel s přídavkem na obrábění | 1411 | 58.07 | Tloušťka +0,20 / 0 mm – předbroušeno, jemně frézováno N8 – Ra 3,2 ¦ Šířka +0,40 / 0 mm – předbroušeno, jemně frézováno N8 – Ra 3,2 ¦ Délka +25 / 0 mm – řezáno (pilou) N15 – Ra 25 | zušlechtěno 950–1100 N/mm² (max. 325 HB)
1.2085 | 12.4 | 20.4 | 1005 | Předopracovaná ocel s přídavkem na obrábění | 1966 | 80.89 | Tloušťka +0,20 / 0 mm – předbroušeno, jemně frézováno N8 – Ra 3,2 ¦ Šířka +0,40 / 0 mm – předbroušeno, jemně frézováno N8 – Ra 3,2 ¦ Délka +25 / 0 mm – řezáno (pilou) N15 – Ra 25 | zušlechtěno 950–1100 N/mm² (max. 325 HB)
1.2085 | 15.4 | 20.4 | 1005 | Předopracovaná ocel s přídavkem na obrábění | 1991 | 81.92 | Tloušťka +0,20 / 0 mm – předbroušeno, jemně frézováno N8 – Ra 3,2 ¦ Šířka +0,40 / 0 mm – předbroušeno, jemně frézováno N8 – Ra 3,2 ¦ Délka +25 / 0 mm – řezáno (pilou) N15 – Ra 25 | zušlechtěno 950–1100 N/mm² (max. 325 HB)
1.2085 | 16.4 | 20.4 | 1005 | Předopracovaná ocel s přídavkem na obrábění | 2545 | 104.74 | Tloušťka +0,20 / 0 mm – předbroušeno, jemně frézováno N8 – Ra 3,2 ¦ Šířka +0,40 / 0 mm – předbroušeno, jemně frézováno N8 – Ra 3,2 ¦ Délka +25 / 0 mm – řezáno (pilou) N15 – Ra 25 | zušlechtěno 950–1100 N/mm² (max. 325 HB)
1.2085 | 20.4 | 20.4 | 1005 | Předopracovaná ocel s přídavkem na obrábění | 2621 | 107.85 | Tloušťka +0,20 / 0 mm – předbroušeno, jemně frézováno N8 – Ra 3,2 ¦ Šířka +0,40 / 0 mm – předbroušeno, jemně frézováno N8 – Ra 3,2 ¦ Délka +25 / 0 mm – řezáno (pilou) N15 – Ra 25 | zušlechtěno 950–1100 N/mm² (max. 325 HB)
1.2085 | 8.2 | 25.4 | 1005 | Předopracovaná ocel s přídavkem na obrábění | 1285 | 52.89 | Tloušťka +0,20 / 0 mm – předbroušeno, jemně frézováno N8 – Ra 3,2 ¦ Šířka +0,40 / 0 mm – předbroušeno, jemně frézováno N8 – Ra 3,2 ¦ Délka +25 / 0 mm – řezáno (pilou) N15 – Ra 25 | zušlechtěno 950–1100 N/mm² (max. 325 HB)
1.2085 | 10.4 | 25.4 | 1005 | Předopracovaná ocel s přídavkem na obrábění | 1613 | 66.37 | Tloušťka +0,20 / 0 mm – předbroušeno, jemně frézováno N8 – Ra 3,2 ¦ Šířka +0,40 / 0 mm – předbroušeno, jemně frézováno N8 – Ra 3,2 ¦ Délka +25 / 0 mm – řezáno (pilou) N15 – Ra 25 | zušlechtěno 950–1100 N/mm² (max. 325 HB)
1.2085 | 12.4 | 25.4 | 1005 | Předopracovaná ocel s přídavkem na obrábění | 2142 | 88.14 | Tloušťka +0,20 / 0 mm – předbroušeno, jemně frézováno N8 – Ra 3,2 ¦ Šířka +0,40 / 0 mm – předbroušeno, jemně frézováno N8 – Ra 3,2 ¦ Délka +25 / 0 mm – řezáno (pilou) N15 – Ra 25 | zušlechtěno 950–1100 N/mm² (max. 325 HB)
1.2085 | 15.4 | 25.4 | 1005 | Předopracovaná ocel s přídavkem na obrábění | 2192 | 90.22 | Tloušťka +0,20 / 0 mm – předbroušeno, jemně frézováno N8 – Ra 3,2 ¦ Šířka +0,40 / 0 mm – předbroušeno, jemně frézováno N8 – Ra 3,2 ¦ Délka +25 / 0 mm – řezáno (pilou) N15 – Ra 25 | zušlechtěno 950–1100 N/mm² (max. 325 HB)
1.2085 | 16.4 | 25.4 | 1005 | Předopracovaná ocel s přídavkem na obrábění | 2495 | 102.66 | Tloušťka +0,20 / 0 mm – předbroušeno, jemně frézováno N8 – Ra 3,2 ¦ Šířka +0,40 / 0 mm – předbroušeno, jemně frézováno N8 – Ra 3,2 ¦ Délka +25 / 0 mm – řezáno (pilou) N15 – Ra 25 | zušlechtěno 950–1100 N/mm² (max. 325 HB)
1.2085 | 20.4 | 25.4 | 1005 | Předopracovaná ocel s přídavkem na obrábění | 2797 | 115.11 | Tloušťka +0,20 / 0 mm – předbroušeno, jemně frézováno N8 – Ra 3,2 ¦ Šířka +0,40 / 0 mm – předbroušeno, jemně frézováno N8 – Ra 3,2 ¦ Délka +25 / 0 mm – řezáno (pilou) N15 – Ra 25 | zušlechtěno 950–1100 N/mm² (max. 325 HB)
1.2085 | 25.4 | 25.4 | 1005 | Předopracovaná ocel s přídavkem na obrábění | 3477 | 143.11 | Tloušťka +0,20 / 0 mm – předbroušeno, jemně frézováno N8 – Ra 3,2 ¦ Šířka +0,40 / 0 mm – předbroušeno, jemně frézováno N8 – Ra 3,2 ¦ Délka +25 / 0 mm – řezáno (pilou) N15 – Ra 25 | zušlechtěno 950–1100 N/mm² (max. 325 HB)
1.2085 | 8.2 | 30.4 | 1005 | Předopracovaná ocel s přídavkem na obrábění | 1487 | 61.18 | Tloušťka +0,20 / 0 mm – předbroušeno, jemně frézováno N8 – Ra 3,2 ¦ Šířka +0,40 / 0 mm – předbroušeno, jemně frézováno N8 – Ra 3,2 ¦ Délka +25 / 0 mm – řezáno (pilou) N15 – Ra 25 | zušlechtěno 950–1100 N/mm² (max. 325 HB)
1.2085 | 10.4 | 30.4 | 1005 | Předopracovaná ocel s přídavkem na obrábění | 1739 | 71.55 | Tloušťka +0,20 / 0 mm – předbroušeno, jemně frézováno N8 – Ra 3,2 ¦ Šířka +0,40 / 0 mm – předbroušeno, jemně frézováno N8 – Ra 3,2 ¦ Délka +25 / 0 mm – řezáno (pilou) N15 – Ra 25 | zušlechtěno 950–1100 N/mm² (max. 325 HB)
1.2085 | 12.4 | 30.4 | 1005 | Předopracovaná ocel s přídavkem na obrábění | 2268 | 93.33 | Tloušťka +0,20 / 0 mm – předbroušeno, jemně frézováno N8 – Ra 3,2 ¦ Šířka +0,40 / 0 mm – předbroušeno, jemně frézováno N8 – Ra 3,2 ¦ Délka +25 / 0 mm – řezáno (pilou) N15 – Ra 25 | zušlechtěno 950–1100 N/mm² (max. 325 HB)
1.2085 | 15.4 | 30.4 | 1005 | Předopracovaná ocel s přídavkem na obrábění | 2495 | 102.66 | Tloušťka +0,20 / 0 mm – předbroušeno, jemně frézováno N8 – Ra 3,2 ¦ Šířka +0,40 / 0 mm – předbroušeno, jemně frézováno N8 – Ra 3,2 ¦ Délka +25 / 0 mm – řezáno (pilou) N15 – Ra 25 | zušlechtěno 950–1100 N/mm² (max. 325 HB)
1.2085 | 16.4 | 30.4 | 1005 | Předopracovaná ocel s přídavkem na obrábění | 2797 | 115.11 | Tloušťka +0,20 / 0 mm – předbroušeno, jemně frézováno N8 – Ra 3,2 ¦ Šířka +0,40 / 0 mm – předbroušeno, jemně frézováno N8 – Ra 3,2 ¦ Délka +25 / 0 mm – řezáno (pilou) N15 – Ra 25 | zušlechtěno 950–1100 N/mm² (max. 325 HB)
1.2085 | 20.4 | 30.4 | 1005 | Předopracovaná ocel s přídavkem na obrábění | 3200 | 131.7 | Tloušťka +0,20 / 0 mm – předbroušeno, jemně frézováno N8 – Ra 3,2 ¦ Šířka +0,40 / 0 mm – předbroušeno, jemně frézováno N8 – Ra 3,2 ¦ Délka +25 / 0 mm – řezáno (pilou) N15 – Ra 25 | zušlechtěno 950–1100 N/mm² (max. 325 HB)
1.2085 | 25.4 | 30.4 | 1005 | Předopracovaná ocel s přídavkem na obrábění | 3553 | 146.22 | Tloušťka +0,20 / 0 mm – předbroušeno, jemně frézováno N8 – Ra 3,2 ¦ Šířka +0,40 / 0 mm – předbroušeno, jemně frézováno N8 – Ra 3,2 ¦ Délka +25 / 0 mm – řezáno (pilou) N15 – Ra 25 | zušlechtěno 950–1100 N/mm² (max. 325 HB)
1.2085 | 30.4 | 30.4 | 1005 | Předopracovaná ocel s přídavkem na obrábění | 3679 | 151.4 | Tloušťka +0,20 / 0 mm – předbroušeno, jemně frézováno N8 – Ra 3,2 ¦ Šířka +0,40 / 0 mm – předbroušeno, jemně frézováno N8 – Ra 3,2 ¦ Délka +25 / 0 mm – řezáno (pilou) N15 – Ra 25 | zušlechtěno 950–1100 N/mm² (max. 325 HB)
1.2085 | 8.2 | 32.4 | 1005 | Předopracovaná ocel s přídavkem na obrábění | 1562 | 64.29 | Tloušťka +0,20 / 0 mm – předbroušeno, jemně frézováno N8 – Ra 3,2 ¦ Šířka +0,40 / 0 mm – předbroušeno, jemně frézováno N8 – Ra 3,2 ¦ Délka +25 / 0 mm – řezáno (pilou) N15 – Ra 25 | zušlechtěno 950–1100 N/mm² (max. 325 HB)
1.2085 | 10.4 | 32.4 | 1005 | Předopracovaná ocel s přídavkem na obrábění | 1940 | 79.85 | Tloušťka +0,20 / 0 mm – předbroušeno, jemně frézováno N8 – Ra 3,2 ¦ Šířka +0,40 / 0 mm – předbroušeno, jemně frézováno N8 – Ra 3,2 ¦ Délka +25 / 0 mm – řezáno (pilou) N15 – Ra 25 | zušlechtěno 950–1100 N/mm² (max. 325 HB)
1.2085 | 12.4 | 32.4 | 1005 | Předopracovaná ocel s přídavkem na obrábění | 2394 | 98.52 | Tloušťka +0,20 / 0 mm – předbroušeno, jemně frézováno N8 – Ra 3,2 ¦ Šířka +0,40 / 0 mm – předbroušeno, jemně frézováno N8 – Ra 3,2 ¦ Délka +25 / 0 mm – řezáno (pilou) N15 – Ra 25 | zušlechtěno 950–1100 N/mm² (max. 325 HB)
1.2085 | 15.4 | 32.4 | 1005 | Předopracovaná ocel s přídavkem na obrábění | 2671 | 109.92 | Tloušťka +0,20 / 0 mm – předbroušeno, jemně frézováno N8 – Ra 3,2 ¦ Šířka +0,40 / 0 mm – předbroušeno, jemně frézováno N8 – Ra 3,2 ¦ Délka +25 / 0 mm – řezáno (pilou) N15 – Ra 25 | zušlechtěno 950–1100 N/mm² (max. 325 HB)
1.2085 | 16.4 | 32.4 | 1005 | Předopracovaná ocel s přídavkem na obrábění | 2772 | 114.07 | Tloušťka +0,20 / 0 mm – předbroušeno, jemně frézováno N8 – Ra 3,2 ¦ Šířka +0,40 / 0 mm – předbroušeno, jemně frézováno N8 – Ra 3,2 ¦ Délka +25 / 0 mm – řezáno (pilou) N15 – Ra 25 | zušlechtěno 950–1100 N/mm² (max. 325 HB)
1.2085 | 20.4 | 32.4 | 1005 | Předopracovaná ocel s přídavkem na obrábění | 3427 | 141.03 | Tloušťka +0,20 / 0 mm – předbroušeno, jemně frézováno N8 – Ra 3,2 ¦ Šířka +0,40 / 0 mm – předbroušeno, jemně frézováno N8 – Ra 3,2 ¦ Délka +25 / 0 mm – řezáno (pilou) N15 – Ra 25 | zušlechtěno 950–1100 N/mm² (max. 325 HB)
1.2085 | 25.4 | 32.4 | 1005 | Předopracovaná ocel s přídavkem na obrábění | 3729 | 153.48 | Tloušťka +0,20 / 0 mm – předbroušeno, jemně frézováno N8 – Ra 3,2 ¦ Šířka +0,40 / 0 mm – předbroušeno, jemně frézováno N8 – Ra 3,2 ¦ Délka +25 / 0 mm – řezáno (pilou) N15 – Ra 25 | zušlechtěno 950–1100 N/mm² (max. 325 HB)
1.2085 | 30.4 | 32.4 | 1005 | Předopracovaná ocel s přídavkem na obrábění | 4309 | 177.33 | Tloušťka +0,20 / 0 mm – předbroušeno, jemně frézováno N8 – Ra 3,2 ¦ Šířka +0,40 / 0 mm – předbroušeno, jemně frézováno N8 – Ra 3,2 ¦ Délka +25 / 0 mm – řezáno (pilou) N15 – Ra 25 | zušlechtěno 950–1100 N/mm² (max. 325 HB)
1.2085 | 32.4 | 32.4 | 1005 | Předopracovaná ocel s přídavkem na obrábění | 5141 | 211.55 | Tloušťka +0,20 / 0 mm – předbroušeno, jemně frézováno N8 – Ra 3,2 ¦ Šířka +0,40 / 0 mm – předbroušeno, jemně frézováno N8 – Ra 3,2 ¦ Délka +25 / 0 mm – řezáno (pilou) N15 – Ra 25 | zušlechtěno 950–1100 N/mm² (max. 325 HB)
1.2085 | 8.2 | 40.4 | 1005 | Předopracovaná ocel s přídavkem na obrábění | 1588 | 65.33 | Tloušťka +0,20 / 0 mm – předbroušeno, jemně frézováno N8 – Ra 3,2 ¦ Šířka +0,40 / 0 mm – předbroušeno, jemně frézováno N8 – Ra 3,2 ¦ Délka +25 / 0 mm – řezáno (pilou) N15 – Ra 25 | zušlechtěno 950–1100 N/mm² (max. 325 HB)
1.2085 | 10.4 | 40.4 | 1005 | Předopracovaná ocel s přídavkem na obrábění | 2066 | 85.03 | Tloušťka +0,20 / 0 mm – předbroušeno, jemně frézováno N8 – Ra 3,2 ¦ Šířka +0,40 / 0 mm – předbroušeno, jemně frézováno N8 – Ra 3,2 ¦ Délka +25 / 0 mm – řezáno (pilou) N15 – Ra 25 | zušlechtěno 950–1100 N/mm² (max. 325 HB)
1.2085 | 12.4 | 40.4 | 1005 | Předopracovaná ocel s přídavkem na obrábění | 2646 | 108.88 | Tloušťka +0,20 / 0 mm – předbroušeno, jemně frézováno N8 – Ra 3,2 ¦ Šířka +0,40 / 0 mm – předbroušeno, jemně frézováno N8 – Ra 3,2 ¦ Délka +25 / 0 mm – řezáno (pilou) N15 – Ra 25 | zušlechtěno 950–1100 N/mm² (max. 325 HB)
1.2085 | 15.4 | 40.4 | 1005 | Předopracovaná ocel s přídavkem na obrábění | 2923 | 120.29 | Tloušťka +0,20 / 0 mm – předbroušeno, jemně frézováno N8 – Ra 3,2 ¦ Šířka +0,40 / 0 mm – předbroušeno, jemně frézováno N8 – Ra 3,2 ¦ Délka +25 / 0 mm – řezáno (pilou) N15 – Ra 25 | zušlechtěno 950–1100 N/mm² (max. 325 HB)
1.2085 | 16.4 | 40.4 | 1005 | Předopracovaná ocel s přídavkem na obrábění | 3175 | 130.66 | Tloušťka +0,20 / 0 mm – předbroušeno, jemně frézováno N8 – Ra 3,2 ¦ Šířka +0,40 / 0 mm – předbroušeno, jemně frézováno N8 – Ra 3,2 ¦ Délka +25 / 0 mm – řezáno (pilou) N15 – Ra 25 | zušlechtěno 950–1100 N/mm² (max. 325 HB)
1.2085 | 20.4 | 40.4 | 1005 | Předopracovaná ocel s přídavkem na obrábění | 3855 | 158.66 | Tloušťka +0,20 / 0 mm – předbroušeno, jemně frézováno N8 – Ra 3,2 ¦ Šířka +0,40 / 0 mm – předbroušeno, jemně frézováno N8 – Ra 3,2 ¦ Délka +25 / 0 mm – řezáno (pilou) N15 – Ra 25 | zušlechtěno 950–1100 N/mm² (max. 325 HB)
1.2085 | 25.4 | 40.4 | 1005 | Předopracovaná ocel s přídavkem na obrábění | 4082 | 167.99 | Tloušťka +0,20 / 0 mm – předbroušeno, jemně frézováno N8 – Ra 3,2 ¦ Šířka +0,40 / 0 mm – předbroušeno, jemně frézováno N8 – Ra 3,2 ¦ Délka +25 / 0 mm – řezáno (pilou) N15 – Ra 25 | zušlechtěno 950–1100 N/mm² (max. 325 HB)
1.2085 | 30.4 | 40.4 | 1005 | Předopracovaná ocel s přídavkem na obrábění | 5040 | 207.4 | Tloušťka +0,20 / 0 mm – předbroušeno, jemně frézováno N8 – Ra 3,2 ¦ Šířka +0,40 / 0 mm – předbroušeno, jemně frézováno N8 – Ra 3,2 ¦ Délka +25 / 0 mm – řezáno (pilou) N15 – Ra 25 | zušlechtěno 950–1100 N/mm² (max. 325 HB)
1.2085 | 32.4 | 40.4 | 1005 | Předopracovaná ocel s přídavkem na obrábění | 5569 | 229.18 | Tloušťka +0,20 / 0 mm – předbroušeno, jemně frézováno N8 – Ra 3,2 ¦ Šířka +0,40 / 0 mm – předbroušeno, jemně frézováno N8 – Ra 3,2 ¦ Délka +25 / 0 mm – řezáno (pilou) N15 – Ra 25 | zušlechtěno 950–1100 N/mm² (max. 325 HB)
1.2085 | 40.4 | 40.4 | 1005 | Předopracovaná ocel s přídavkem na obrábění | 5771 | 237.47 | Tloušťka +0,20 / 0 mm – předbroušeno, jemně frézováno N8 – Ra 3,2 ¦ Šířka +0,40 / 0 mm – předbroušeno, jemně frézováno N8 – Ra 3,2 ¦ Délka +25 / 0 mm – řezáno (pilou) N15 – Ra 25 | zušlechtěno 950–1100 N/mm² (max. 325 HB)
1.2085 | 8.2 | 50.4 | 1005 | Předopracovaná ocel s přídavkem na obrábění | 1865 | 76.74 | Tloušťka +0,20 / 0 mm – předbroušeno, jemně frézováno N8 – Ra 3,2 ¦ Šířka +0,40 / 0 mm – předbroušeno, jemně frézováno N8 – Ra 3,2 ¦ Délka +25 / 0 mm – řezáno (pilou) N15 – Ra 25 | zušlechtěno 950–1100 N/mm² (max. 325 HB)
1.2085 | 10.4 | 50.4 | 1005 | Předopracovaná ocel s přídavkem na obrábění | 2293 | 94.37 | Tloušťka +0,20 / 0 mm – předbroušeno, jemně frézováno N8 – Ra 3,2 ¦ Šířka +0,40 / 0 mm – předbroušeno, jemně frézováno N8 – Ra 3,2 ¦ Délka +25 / 0 mm – řezáno (pilou) N15 – Ra 25 | zušlechtěno 950–1100 N/mm² (max. 325 HB)
1.2085 | 12.4 | 50.4 | 1005 | Předopracovaná ocel s přídavkem na obrábění | 2772 | 114.07 | Tloušťka +0,20 / 0 mm – předbroušeno, jemně frézováno N8 – Ra 3,2 ¦ Šířka +0,40 / 0 mm – předbroušeno, jemně frézováno N8 – Ra 3,2 ¦ Délka +25 / 0 mm – řezáno (pilou) N15 – Ra 25 | zušlechtěno 950–1100 N/mm² (max. 325 HB)
1.2085 | 15.4 | 50.4 | 1005 | Předopracovaná ocel s přídavkem na obrábění | 3301 | 135.85 | Tloušťka +0,20 / 0 mm – předbroušeno, jemně frézováno N8 – Ra 3,2 ¦ Šířka +0,40 / 0 mm – předbroušeno, jemně frézováno N8 – Ra 3,2 ¦ Délka +25 / 0 mm – řezáno (pilou) N15 – Ra 25 | zušlechtěno 950–1100 N/mm² (max. 325 HB)
1.2085 | 20.4 | 50.4 | 1005 | Předopracovaná ocel s přídavkem na obrábění | 4259 | 175.25 | Tloušťka +0,20 / 0 mm – předbroušeno, jemně frézováno N8 – Ra 3,2 ¦ Šířka +0,40 / 0 mm – předbroušeno, jemně frézováno N8 – Ra 3,2 ¦ Délka +25 / 0 mm – řezáno (pilou) N15 – Ra 25 | zušlechtěno 950–1100 N/mm² (max. 325 HB)
1.2085 | 25.4 | 50.4 | 1005 | Předopracovaná ocel s přídavkem na obrábění | 4838 | 199.1 | Tloušťka +0,20 / 0 mm – předbroušeno, jemně frézováno N8 – Ra 3,2 ¦ Šířka +0,40 / 0 mm – předbroušeno, jemně frézováno N8 – Ra 3,2 ¦ Délka +25 / 0 mm – řezáno (pilou) N15 – Ra 25 | zušlechtěno 950–1100 N/mm² (max. 325 HB)
1.2085 | 30.4 | 50.4 | 1005 | Předopracovaná ocel s přídavkem na obrábění | 5619 | 231.25 | Tloušťka +0,20 / 0 mm – předbroušeno, jemně frézováno N8 – Ra 3,2 ¦ Šířka +0,40 / 0 mm – předbroušeno, jemně frézováno N8 – Ra 3,2 ¦ Délka +25 / 0 mm – řezáno (pilou) N15 – Ra 25 | zušlechtěno 950–1100 N/mm² (max. 325 HB)
1.2085 | 40.4 | 50.4 | 1005 | Předopracovaná ocel s přídavkem na obrábění | 6829 | 281.03 | Tloušťka +0,20 / 0 mm – předbroušeno, jemně frézováno N8 – Ra 3,2 ¦ Šířka +0,40 / 0 mm – předbroušeno, jemně frézováno N8 – Ra 3,2 ¦ Délka +25 / 0 mm – řezáno (pilou) N15 – Ra 25 | zušlechtěno 950–1100 N/mm² (max. 325 HB)
1.2085 | 50.4 | 50.4 | 1005 | Předopracovaná ocel s přídavkem na obrábění | 8114 | 333.91 | Tloušťka +0,20 / 0 mm – předbroušeno, jemně frézováno N8 – Ra 3,2 ¦ Šířka +0,40 / 0 mm – předbroušeno, jemně frézováno N8 – Ra 3,2 ¦ Délka +25 / 0 mm – řezáno (pilou) N15 – Ra 25 | zušlechtěno 950–1100 N/mm² (max. 325 HB)
1.2085 | 8.2 | 60.4 | 1005 | Předopracovaná ocel s přídavkem na obrábění | 2142 | 88.14 | Tloušťka +0,20 / 0 mm – předbroušeno, jemně frézováno N8 – Ra 3,2 ¦ Šířka +0,40 / 0 mm – předbroušeno, jemně frézováno N8 – Ra 3,2 ¦ Délka +25 / 0 mm – řezáno (pilou) N15 – Ra 25 | zušlechtěno 950–1100 N/mm² (max. 325 HB)
1.2085 | 10.4 | 60.4 | 1005 | Předopracovaná ocel s přídavkem na obrábění | 2545 | 104.74 | Tloušťka +0,20 / 0 mm – předbroušeno, jemně frézováno N8 – Ra 3,2 ¦ Šířka +0,40 / 0 mm – předbroušeno, jemně frézováno N8 – Ra 3,2 ¦ Délka +25 / 0 mm – řezáno (pilou) N15 – Ra 25 | zušlechtěno 950–1100 N/mm² (max. 325 HB)
1.2085 | 12.4 | 60.4 | 1005 | Předopracovaná ocel s přídavkem na obrábění | 2873 | 118.22 | Tloušťka +0,20 / 0 mm – předbroušeno, jemně frézováno N8 – Ra 3,2 ¦ Šířka +0,40 / 0 mm – předbroušeno, jemně frézováno N8 – Ra 3,2 ¦ Délka +25 / 0 mm – řezáno (pilou) N15 – Ra 25 | zušlechtěno 950–1100 N/mm² (max. 325 HB)
1.2085 | 15.4 | 60.4 | 1005 | Předopracovaná ocel s přídavkem na obrábění | 3553 | 146.22 | Tloušťka +0,20 / 0 mm – předbroušeno, jemně frézováno N8 – Ra 3,2 ¦ Šířka +0,40 / 0 mm – předbroušeno, jemně frézováno N8 – Ra 3,2 ¦ Délka +25 / 0 mm – řezáno (pilou) N15 – Ra 25 | zušlechtěno 950–1100 N/mm² (max. 325 HB)
1.2085 | 16.4 | 60.4 | 1005 | Předopracovaná ocel s přídavkem na obrábění | 4662 | 191.84 | Tloušťka +0,20 / 0 mm – předbroušeno, jemně frézováno N8 – Ra 3,2 ¦ Šířka +0,40 / 0 mm – předbroušeno, jemně frézováno N8 – Ra 3,2 ¦ Délka +25 / 0 mm – řezáno (pilou) N15 – Ra 25 | zušlechtěno 950–1100 N/mm² (max. 325 HB)
1.2085 | 20.4 | 60.4 | 1005 | Předopracovaná ocel s přídavkem na obrábění | 4737 | 194.96 | Tloušťka +0,20 / 0 mm – předbroušeno, jemně frézováno N8 – Ra 3,2 ¦ Šířka +0,40 / 0 mm – předbroušeno, jemně frézováno N8 – Ra 3,2 ¦ Délka +25 / 0 mm – řezáno (pilou) N15 – Ra 25 | zušlechtěno 950–1100 N/mm² (max. 325 HB)
1.2085 | 22.4 | 60.4 | 1005 | Předopracovaná ocel s přídavkem na obrábění | 5216 | 214.66 | Tloušťka +0,20 / 0 mm – předbroušeno, jemně frézováno N8 – Ra 3,2 ¦ Šířka +0,40 / 0 mm – předbroušeno, jemně frézováno N8 – Ra 3,2 ¦ Délka +25 / 0 mm – řezáno (pilou) N15 – Ra 25 | zušlechtěno 950–1100 N/mm² (max. 325 HB)
1.2085 | 25.4 | 60.4 | 1005 | Předopracovaná ocel s přídavkem na obrábění | 5493 | 226.07 | Tloušťka +0,20 / 0 mm – předbroušeno, jemně frézováno N8 – Ra 3,2 ¦ Šířka +0,40 / 0 mm – předbroušeno, jemně frézováno N8 – Ra 3,2 ¦ Délka +25 / 0 mm – řezáno (pilou) N15 – Ra 25 | zušlechtěno 950–1100 N/mm² (max. 325 HB)
1.2085 | 30.4 | 60.4 | 1005 | Předopracovaná ocel s přídavkem na obrábění | 6224 | 256.14 | Tloušťka +0,20 / 0 mm – předbroušeno, jemně frézováno N8 – Ra 3,2 ¦ Šířka +0,40 / 0 mm – předbroušeno, jemně frézováno N8 – Ra 3,2 ¦ Délka +25 / 0 mm – řezáno (pilou) N15 – Ra 25 | zušlechtěno 950–1100 N/mm² (max. 325 HB)
1.2085 | 40.4 | 60.4 | 1005 | Předopracovaná ocel s přídavkem na obrábění | 7509 | 309.03 | Tloušťka +0,20 / 0 mm – předbroušeno, jemně frézováno N8 – Ra 3,2 ¦ Šířka +0,40 / 0 mm – předbroušeno, jemně frézováno N8 – Ra 3,2 ¦ Délka +25 / 0 mm – řezáno (pilou) N15 – Ra 25 | zušlechtěno 950–1100 N/mm² (max. 325 HB)
1.2085 | 50.4 | 60.4 | 1005 | Předopracovaná ocel s přídavkem na obrábění | 8694 | 357.76 | Tloušťka +0,20 / 0 mm – předbroušeno, jemně frézováno N8 – Ra 3,2 ¦ Šířka +0,40 / 0 mm – předbroušeno, jemně frézováno N8 – Ra 3,2 ¦ Délka +25 / 0 mm – řezáno (pilou) N15 – Ra 25 | zušlechtěno 950–1100 N/mm² (max. 325 HB)
1.2085 | 60.4 | 60.4 | 1005 | Předopracovaná ocel s přídavkem na obrábění | 9248 | 380.58 | Tloušťka +0,20 / 0 mm – předbroušeno, jemně frézováno N8 – Ra 3,2 ¦ Šířka +0,40 / 0 mm – předbroušeno, jemně frézováno N8 – Ra 3,2 ¦ Délka +25 / 0 mm – řezáno (pilou) N15 – Ra 25 | zušlechtěno 950–1100 N/mm² (max. 325 HB)
1.2085 | 8.2 | 70.4 | 1005 | Předopracovaná ocel s přídavkem na obrábění | 2470 | 101.63 | Tloušťka +0,20 / 0 mm – předbroušeno, jemně frézováno N8 – Ra 3,2 ¦ Šířka +0,40 / 0 mm – předbroušeno, jemně frézováno N8 – Ra 3,2 ¦ Délka +25 / 0 mm – řezáno (pilou) N15 – Ra 25 | zušlechtěno 950–1100 N/mm² (max. 325 HB)
1.2085 | 10.4 | 70.4 | 1005 | Předopracovaná ocel s přídavkem na obrábění | 2898 | 119.25 | Tloušťka +0,20 / 0 mm – předbroušeno, jemně frézováno N8 – Ra 3,2 ¦ Šířka +0,40 / 0 mm – předbroušeno, jemně frézováno N8 – Ra 3,2 ¦ Délka +25 / 0 mm – řezáno (pilou) N15 – Ra 25 | zušlechtěno 950–1100 N/mm² (max. 325 HB)
1.2085 | 12.4 | 70.4 | 1005 | Předopracovaná ocel s přídavkem na obrábění | 3276 | 134.81 | Tloušťka +0,20 / 0 mm – předbroušeno, jemně frézováno N8 – Ra 3,2 ¦ Šířka +0,40 / 0 mm – předbroušeno, jemně frézováno N8 – Ra 3,2 ¦ Délka +25 / 0 mm – řezáno (pilou) N15 – Ra 25 | zušlechtěno 950–1100 N/mm² (max. 325 HB)
1.2085 | 15.4 | 70.4 | 1005 | Předopracovaná ocel s přídavkem na obrábění | 4183 | 172.14 | Tloušťka +0,20 / 0 mm – předbroušeno, jemně frézováno N8 – Ra 3,2 ¦ Šířka +0,40 / 0 mm – předbroušeno, jemně frézováno N8 – Ra 3,2 ¦ Délka +25 / 0 mm – řezáno (pilou) N15 – Ra 25 | zušlechtěno 950–1100 N/mm² (max. 325 HB)
1.2085 | 20.4 | 70.4 | 1005 | Předopracovaná ocel s přídavkem na obrábění | 5090 | 209.47 | Tloušťka +0,20 / 0 mm – předbroušeno, jemně frézováno N8 – Ra 3,2 ¦ Šířka +0,40 / 0 mm – předbroušeno, jemně frézováno N8 – Ra 3,2 ¦ Délka +25 / 0 mm – řezáno (pilou) N15 – Ra 25 | zušlechtěno 950–1100 N/mm² (max. 325 HB)
1.2085 | 25.4 | 70.4 | 1005 | Předopracovaná ocel s přídavkem na obrábění | 5292 | 217.77 | Tloušťka +0,20 / 0 mm – předbroušeno, jemně frézováno N8 – Ra 3,2 ¦ Šířka +0,40 / 0 mm – předbroušeno, jemně frézováno N8 – Ra 3,2 ¦ Délka +25 / 0 mm – řezáno (pilou) N15 – Ra 25 | zušlechtěno 950–1100 N/mm² (max. 325 HB)
1.2085 | 30.4 | 70.4 | 1005 | Předopracovaná ocel s přídavkem na obrábění | 7182 | 295.55 | Tloušťka +0,20 / 0 mm – předbroušeno, jemně frézováno N8 – Ra 3,2 ¦ Šířka +0,40 / 0 mm – předbroušeno, jemně frézováno N8 – Ra 3,2 ¦ Délka +25 / 0 mm – řezáno (pilou) N15 – Ra 25 | zušlechtěno 950–1100 N/mm² (max. 325 HB)
1.2085 | 40.4 | 70.4 | 1005 | Předopracovaná ocel s přídavkem na obrábění | 8593 | 353.62 | Tloušťka +0,20 / 0 mm – předbroušeno, jemně frézováno N8 – Ra 3,2 ¦ Šířka +0,40 / 0 mm – předbroušeno, jemně frézováno N8 – Ra 3,2 ¦ Délka +25 / 0 mm – řezáno (pilou) N15 – Ra 25 | zušlechtěno 950–1100 N/mm² (max. 325 HB)
1.2085 | 50.4 | 70.4 | 1005 | Předopracovaná ocel s přídavkem na obrábění | 10609 | 436.58 | Tloušťka +0,20 / 0 mm – předbroušeno, jemně frézováno N8 – Ra 3,2 ¦ Šířka +0,40 / 0 mm – předbroušeno, jemně frézováno N8 – Ra 3,2 ¦ Délka +25 / 0 mm – řezáno (pilou) N15 – Ra 25 | zušlechtěno 950–1100 N/mm² (max. 325 HB)
1.2085 | 60.4 | 70.4 | 1005 | Předopracovaná ocel s přídavkem na obrábění | 11214 | 461.46 | Tloušťka +0,20 / 0 mm – předbroušeno, jemně frézováno N8 – Ra 3,2 ¦ Šířka +0,40 / 0 mm – předbroušeno, jemně frézováno N8 – Ra 3,2 ¦ Délka +25 / 0 mm – řezáno (pilou) N15 – Ra 25 | zušlechtěno 950–1100 N/mm² (max. 325 HB)
1.2085 | 70.4 | 70.4 | 1005 | Předopracovaná ocel s přídavkem na obrábění | 12373 | 509.17 | Tloušťka +0,20 / 0 mm – předbroušeno, jemně frézováno N8 – Ra 3,2 ¦ Šířka +0,40 / 0 mm – předbroušeno, jemně frézováno N8 – Ra 3,2 ¦ Délka +25 / 0 mm – řezáno (pilou) N15 – Ra 25 | zušlechtěno 950–1100 N/mm² (max. 325 HB)
1.2085 | 8.2 | 80.4 | 1005 | Předopracovaná ocel s přídavkem na obrábění | 2873 | 118.22 | Tloušťka +0,20 / 0 mm – předbroušeno, jemně frézováno N8 – Ra 3,2 ¦ Šířka +0,40 / 0 mm – předbroušeno, jemně frézováno N8 – Ra 3,2 ¦ Délka +25 / 0 mm – řezáno (pilou) N15 – Ra 25 | zušlechtěno 950–1100 N/mm² (max. 325 HB)
1.2085 | 10.4 | 80.4 | 1005 | Předopracovaná ocel s přídavkem na obrábění | 3402 | 140 | Tloušťka +0,20 / 0 mm – předbroušeno, jemně frézováno N8 – Ra 3,2 ¦ Šířka +0,40 / 0 mm – předbroušeno, jemně frézováno N8 – Ra 3,2 ¦ Délka +25 / 0 mm – řezáno (pilou) N15 – Ra 25 | zušlechtěno 950–1100 N/mm² (max. 325 HB)
1.2085 | 12.4 | 80.4 | 1005 | Předopracovaná ocel s přídavkem na obrábění | 4309 | 177.33 | Tloušťka +0,20 / 0 mm – předbroušeno, jemně frézováno N8 – Ra 3,2 ¦ Šířka +0,40 / 0 mm – předbroušeno, jemně frézováno N8 – Ra 3,2 ¦ Délka +25 / 0 mm – řezáno (pilou) N15 – Ra 25 | zušlechtěno 950–1100 N/mm² (max. 325 HB)
1.2085 | 15.4 | 80.4 | 1005 | Předopracovaná ocel s přídavkem na obrábění | 4586 | 188.73 | Tloušťka +0,20 / 0 mm – předbroušeno, jemně frézováno N8 – Ra 3,2 ¦ Šířka +0,40 / 0 mm – předbroušeno, jemně frézováno N8 – Ra 3,2 ¦ Délka +25 / 0 mm – řezáno (pilou) N15 – Ra 25 | zušlechtěno 950–1100 N/mm² (max. 325 HB)
1.2085 | 20.4 | 80.4 | 1005 | Předopracovaná ocel s přídavkem na obrábění | 5544 | 228.14 | Tloušťka +0,20 / 0 mm – předbroušeno, jemně frézováno N8 – Ra 3,2 ¦ Šířka +0,40 / 0 mm – předbroušeno, jemně frézováno N8 – Ra 3,2 ¦ Délka +25 / 0 mm – řezáno (pilou) N15 – Ra 25 | zušlechtěno 950–1100 N/mm² (max. 325 HB)
1.2085 | 25.4 | 80.4 | 1005 | Předopracovaná ocel s přídavkem na obrábění | 6829 | 281.03 | Tloušťka +0,20 / 0 mm – předbroušeno, jemně frézováno N8 – Ra 3,2 ¦ Šířka +0,40 / 0 mm – předbroušeno, jemně frézováno N8 – Ra 3,2 ¦ Délka +25 / 0 mm – řezáno (pilou) N15 – Ra 25 | zušlechtěno 950–1100 N/mm² (max. 325 HB)
1.2085 | 30.4 | 80.4 | 1005 | Předopracovaná ocel s přídavkem na obrábění | 7585 | 312.14 | Tloušťka +0,20 / 0 mm – předbroušeno, jemně frézováno N8 – Ra 3,2 ¦ Šířka +0,40 / 0 mm – předbroušeno, jemně frézováno N8 – Ra 3,2 ¦ Délka +25 / 0 mm – řezáno (pilou) N15 – Ra 25 | zušlechtěno 950–1100 N/mm² (max. 325 HB)
1.2085 | 40.4 | 80.4 | 1005 | Předopracovaná ocel s přídavkem na obrábění | 8920 | 367.1 | Tloušťka +0,20 / 0 mm – předbroušeno, jemně frézováno N8 – Ra 3,2 ¦ Šířka +0,40 / 0 mm – předbroušeno, jemně frézováno N8 – Ra 3,2 ¦ Délka +25 / 0 mm – řezáno (pilou) N15 – Ra 25 | zušlechtěno 950–1100 N/mm² (max. 325 HB)
1.2085 | 50.4 | 80.4 | 1005 | Předopracovaná ocel s přídavkem na obrábění | 11138 | 458.35 | Tloušťka +0,20 / 0 mm – předbroušeno, jemně frézováno N8 – Ra 3,2 ¦ Šířka +0,40 / 0 mm – předbroušeno, jemně frézováno N8 – Ra 3,2 ¦ Délka +25 / 0 mm – řezáno (pilou) N15 – Ra 25 | zušlechtěno 950–1100 N/mm² (max. 325 HB)
1.2085 | 60.4 | 80.4 | 1005 | Předopracovaná ocel s přídavkem na obrábění | 12650 | 520.57 | Tloušťka +0,20 / 0 mm – předbroušeno, jemně frézováno N8 – Ra 3,2 ¦ Šířka +0,40 / 0 mm – předbroušeno, jemně frézováno N8 – Ra 3,2 ¦ Délka +25 / 0 mm – řezáno (pilou) N15 – Ra 25 | zušlechtěno 950–1100 N/mm² (max. 325 HB)
1.2085 | 70.4 | 80.4 | 1005 | Předopracovaná ocel s přídavkem na obrábění | 14036 | 577.61 | Tloušťka +0,20 / 0 mm – předbroušeno, jemně frézováno N8 – Ra 3,2 ¦ Šířka +0,40 / 0 mm – předbroušeno, jemně frézováno N8 – Ra 3,2 ¦ Délka +25 / 0 mm – řezáno (pilou) N15 – Ra 25 | zušlechtěno 950–1100 N/mm² (max. 325 HB)
1.2085 | 80.4 | 80.4 | 1005 | Předopracovaná ocel s přídavkem na obrábění | 14817 | 609.76 | Tloušťka +0,20 / 0 mm – předbroušeno, jemně frézováno N8 – Ra 3,2 ¦ Šířka +0,40 / 0 mm – předbroušeno, jemně frézováno N8 – Ra 3,2 ¦ Délka +25 / 0 mm – řezáno (pilou) N15 – Ra 25 | zušlechtěno 950–1100 N/mm² (max. 325 HB)
1.2085 | 8.2 | 100.4 | 1005 | Předopracovaná ocel s přídavkem na obrábění | 3074 | 126.51 | Tloušťka +0,20 / 0 mm – předbroušeno, jemně frézováno N8 – Ra 3,2 ¦ Šířka +0,40 / 0 mm – předbroušeno, jemně frézováno N8 – Ra 3,2 ¦ Délka +25 / 0 mm – řezáno (pilou) N15 – Ra 25 | zušlechtěno 950–1100 N/mm² (max. 325 HB)
1.2085 | 10.4 | 100.4 | 1005 | Předopracovaná ocel s přídavkem na obrábění | 3830 | 157.62 | Tloušťka +0,20 / 0 mm – předbroušeno, jemně frézováno N8 – Ra 3,2 ¦ Šířka +0,40 / 0 mm – předbroušeno, jemně frézováno N8 – Ra 3,2 ¦ Délka +25 / 0 mm – řezáno (pilou) N15 – Ra 25 | zušlechtěno 950–1100 N/mm² (max. 325 HB)
1.2085 | 12.4 | 100.4 | 1005 | Předopracovaná ocel s přídavkem na obrábění | 5393 | 221.92 | Tloušťka +0,20 / 0 mm – předbroušeno, jemně frézováno N8 – Ra 3,2 ¦ Šířka +0,40 / 0 mm – předbroušeno, jemně frézováno N8 – Ra 3,2 ¦ Délka +25 / 0 mm – řezáno (pilou) N15 – Ra 25 | zušlechtěno 950–1100 N/mm² (max. 325 HB)
1.2085 | 15.4 | 100.4 | 1005 | Předopracovaná ocel s přídavkem na obrábění | 5695 | 234.36 | Tloušťka +0,20 / 0 mm – předbroušeno, jemně frézováno N8 – Ra 3,2 ¦ Šířka +0,40 / 0 mm – předbroušeno, jemně frézováno N8 – Ra 3,2 ¦ Délka +25 / 0 mm – řezáno (pilou) N15 – Ra 25 | zušlechtěno 950–1100 N/mm² (max. 325 HB)
1.2085 | 16.4 | 100.4 | 1005 | Předopracovaná ocel s přídavkem na obrábění | 6426 | 264.44 | Tloušťka +0,20 / 0 mm – předbroušeno, jemně frézováno N8 – Ra 3,2 ¦ Šířka +0,40 / 0 mm – předbroušeno, jemně frézováno N8 – Ra 3,2 ¦ Délka +25 / 0 mm – řezáno (pilou) N15 – Ra 25 | zušlechtěno 950–1100 N/mm² (max. 325 HB)
1.2085 | 20.4 | 100.4 | 1005 | Předopracovaná ocel s přídavkem na obrábění | 6955 | 286.21 | Tloušťka +0,20 / 0 mm – předbroušeno, jemně frézováno N8 – Ra 3,2 ¦ Šířka +0,40 / 0 mm – předbroušeno, jemně frézováno N8 – Ra 3,2 ¦ Délka +25 / 0 mm – řezáno (pilou) N15 – Ra 25 | zušlechtěno 950–1100 N/mm² (max. 325 HB)
1.2085 | 25.4 | 100.4 | 1005 | Předopracovaná ocel s přídavkem na obrábění | 7963 | 327.69 | Tloušťka +0,20 / 0 mm – předbroušeno, jemně frézováno N8 – Ra 3,2 ¦ Šířka +0,40 / 0 mm – předbroušeno, jemně frézováno N8 – Ra 3,2 ¦ Délka +25 / 0 mm – řezáno (pilou) N15 – Ra 25 | zušlechtěno 950–1100 N/mm² (max. 325 HB)
1.2085 | 27.4 | 100.4 | 1005 | Předopracovaná ocel s přídavkem na obrábění | 8291 | 341.17 | Tloušťka +0,20 / 0 mm – předbroušeno, jemně frézováno N8 – Ra 3,2 ¦ Šířka +0,40 / 0 mm – předbroušeno, jemně frézováno N8 – Ra 3,2 ¦ Délka +25 / 0 mm – řezáno (pilou) N15 – Ra 25 | zušlechtěno 950–1100 N/mm² (max. 325 HB)
1.2085 | 30.4 | 100.4 | 1005 | Předopracovaná ocel s přídavkem na obrábění | 8643 | 355.69 | Tloušťka +0,20 / 0 mm – předbroušeno, jemně frézováno N8 – Ra 3,2 ¦ Šířka +0,40 / 0 mm – předbroušeno, jemně frézováno N8 – Ra 3,2 ¦ Délka +25 / 0 mm – řezáno (pilou) N15 – Ra 25 | zušlechtěno 950–1100 N/mm² (max. 325 HB)
1.2085 | 32.4 | 100.4 | 1005 | Předopracovaná ocel s přídavkem na obrábění | 9576 | 394.06 | Tloušťka +0,20 / 0 mm – předbroušeno, jemně frézováno N8 – Ra 3,2 ¦ Šířka +0,40 / 0 mm – předbroušeno, jemně frézováno N8 – Ra 3,2 ¦ Délka +25 / 0 mm – řezáno (pilou) N15 – Ra 25 | zušlechtěno 950–1100 N/mm² (max. 325 HB)
1.2085 | 36.4 | 100.4 | 1005 | Předopracovaná ocel s přídavkem na obrábění | 10407 | 428.28 | Tloušťka +0,20 / 0 mm – předbroušeno, jemně frézováno N8 – Ra 3,2 ¦ Šířka +0,40 / 0 mm – předbroušeno, jemně frézováno N8 – Ra 3,2 ¦ Délka +25 / 0 mm – řezáno (pilou) N15 – Ra 25 | zušlechtěno 950–1100 N/mm² (max. 325 HB)
1.2085 | 40.4 | 100.4 | 1005 | Předopracovaná ocel s přídavkem na obrábění | 10684 | 439.69 | Tloušťka +0,20 / 0 mm – předbroušeno, jemně frézováno N8 – Ra 3,2 ¦ Šířka +0,40 / 0 mm – předbroušeno, jemně frézováno N8 – Ra 3,2 ¦ Délka +25 / 0 mm – řezáno (pilou) N15 – Ra 25 | zušlechtěno 950–1100 N/mm² (max. 325 HB)
1.2085 | 46.4 | 100.4 | 1005 | Předopracovaná ocel s přídavkem na obrábění | 11566 | 475.98 | Tloušťka +0,20 / 0 mm – předbroušeno, jemně frézováno N8 – Ra 3,2 ¦ Šířka +0,40 / 0 mm – předbroušeno, jemně frézováno N8 – Ra 3,2 ¦ Délka +25 / 0 mm – řezáno (pilou) N15 – Ra 25 | zušlechtěno 950–1100 N/mm² (max. 325 HB)
1.2085 | 50.4 | 100.4 | 1005 | Předopracovaná ocel s přídavkem na obrábění | 12373 | 509.17 | Tloušťka +0,20 / 0 mm – předbroušeno, jemně frézováno N8 – Ra 3,2 ¦ Šířka +0,40 / 0 mm – předbroušeno, jemně frézováno N8 – Ra 3,2 ¦ Délka +25 / 0 mm – řezáno (pilou) N15 – Ra 25 | zušlechtěno 950–1100 N/mm² (max. 325 HB)
1.2085 | 56.4 | 100.4 | 1005 | Předopracovaná ocel s přídavkem na obrábění | 13532 | 556.87 | Tloušťka +0,20 / 0 mm – předbroušeno, jemně frézováno N8 – Ra 3,2 ¦ Šířka +0,40 / 0 mm – předbroušeno, jemně frézováno N8 – Ra 3,2 ¦ Délka +25 / 0 mm – řezáno (pilou) N15 – Ra 25 | zušlechtěno 950–1100 N/mm² (max. 325 HB)
1.2085 | 60.4 | 100.4 | 1005 | Předopracovaná ocel s přídavkem na obrábění | 13885 | 571.39 | Tloušťka +0,20 / 0 mm – předbroušeno, jemně frézováno N8 – Ra 3,2 ¦ Šířka +0,40 / 0 mm – předbroušeno, jemně frézováno N8 – Ra 3,2 ¦ Délka +25 / 0 mm – řezáno (pilou) N15 – Ra 25 | zušlechtěno 950–1100 N/mm² (max. 325 HB)
1.2085 | 70.4 | 100.4 | 1005 | Předopracovaná ocel s přídavkem na obrábění | 15271 | 628.42 | Tloušťka +0,20 / 0 mm – předbroušeno, jemně frézováno N8 – Ra 3,2 ¦ Šířka +0,40 / 0 mm – předbroušeno, jemně frézováno N8 – Ra 3,2 ¦ Délka +25 / 0 mm – řezáno (pilou) N15 – Ra 25 | zušlechtěno 950–1100 N/mm² (max. 325 HB)
1.2085 | 76.4 | 100.4 | 1005 | Předopracovaná ocel s přídavkem na obrábění | 16127 | 663.68 | Tloušťka +0,20 / 0 mm – předbroušeno, jemně frézováno N8 – Ra 3,2 ¦ Šířka +0,40 / 0 mm – předbroušeno, jemně frézováno N8 – Ra 3,2 ¦ Délka +25 / 0 mm – řezáno (pilou) N15 – Ra 25 | zušlechtěno 950–1100 N/mm² (max. 325 HB)
1.2085 | 80.4 | 100.4 | 1005 | Předopracovaná ocel s přídavkem na obrábění | 16480 | 678.2 | Tloušťka +0,20 / 0 mm – předbroušeno, jemně frézováno N8 – Ra 3,2 ¦ Šířka +0,40 / 0 mm – předbroušeno, jemně frézováno N8 – Ra 3,2 ¦ Délka +25 / 0 mm – řezáno (pilou) N15 – Ra 25 | zušlechtěno 950–1100 N/mm² (max. 325 HB)
1.2085 | 100.4 | 100.4 | 1005 | Předopracovaná ocel s přídavkem na obrábění | 21646 | 890.78 | Tloušťka +0,20 / 0 mm – předbroušeno, jemně frézováno N8 – Ra 3,2 ¦ Šířka +0,40 / 0 mm – předbroušeno, jemně frézováno N8 – Ra 3,2 ¦ Délka +25 / 0 mm – řezáno (pilou) N15 – Ra 25 | zušlechtěno 950–1100 N/mm² (max. 325 HB)
1.2085 | 10.4 | 120.4 | 1005 | Předopracovaná ocel s přídavkem na obrábění | 4485 | 184.59 | Tloušťka +0,20 / 0 mm – předbroušeno, jemně frézováno N8 – Ra 3,2 ¦ Šířka +0,40 / 0 mm – předbroušeno, jemně frézováno N8 – Ra 3,2 ¦ Délka +25 / 0 mm – řezáno (pilou) N15 – Ra 25 | zušlechtěno 950–1100 N/mm² (max. 325 HB)
1.2085 | 12.4 | 120.4 | 1005 | Předopracovaná ocel s přídavkem na obrábění | 5544 | 228.14 | Tloušťka +0,20 / 0 mm – předbroušeno, jemně frézováno N8 – Ra 3,2 ¦ Šířka +0,40 / 0 mm – předbroušeno, jemně frézováno N8 – Ra 3,2 ¦ Délka +25 / 0 mm – řezáno (pilou) N15 – Ra 25 | zušlechtěno 950–1100 N/mm² (max. 325 HB)
1.2085 | 15.4 | 120.4 | 1005 | Předopracovaná ocel s přídavkem na obrábění | 6728 | 276.88 | Tloušťka +0,20 / 0 mm – předbroušeno, jemně frézováno N8 – Ra 3,2 ¦ Šířka +0,40 / 0 mm – předbroušeno, jemně frézováno N8 – Ra 3,2 ¦ Délka +25 / 0 mm – řezáno (pilou) N15 – Ra 25 | zušlechtěno 950–1100 N/mm² (max. 325 HB)
1.2085 | 16.4 | 120.4 | 1005 | Předopracovaná ocel s přídavkem na obrábění | 7182 | 295.55 | Tloušťka +0,20 / 0 mm – předbroušeno, jemně frézováno N8 – Ra 3,2 ¦ Šířka +0,40 / 0 mm – předbroušeno, jemně frézováno N8 – Ra 3,2 ¦ Délka +25 / 0 mm – řezáno (pilou) N15 – Ra 25 | zušlechtěno 950–1100 N/mm² (max. 325 HB)
1.2085 | 20.4 | 120.4 | 1005 | Předopracovaná ocel s přídavkem na obrábění | 7661 | 315.25 | Tloušťka +0,20 / 0 mm – předbroušeno, jemně frézováno N8 – Ra 3,2 ¦ Šířka +0,40 / 0 mm – předbroušeno, jemně frézováno N8 – Ra 3,2 ¦ Délka +25 / 0 mm – řezáno (pilou) N15 – Ra 25 | zušlechtěno 950–1100 N/mm² (max. 325 HB)
1.2085 | 25.4 | 120.4 | 1005 | Předopracovaná ocel s přídavkem na obrábění | 8593 | 353.62 | Tloušťka +0,20 / 0 mm – předbroušeno, jemně frézováno N8 – Ra 3,2 ¦ Šířka +0,40 / 0 mm – předbroušeno, jemně frézováno N8 – Ra 3,2 ¦ Délka +25 / 0 mm – řezáno (pilou) N15 – Ra 25 | zušlechtěno 950–1100 N/mm² (max. 325 HB)
1.2085 | 30.4 | 120.4 | 1005 | Předopracovaná ocel s přídavkem na obrábění | 9172 | 377.47 | Tloušťka +0,20 / 0 mm – předbroušeno, jemně frézováno N8 – Ra 3,2 ¦ Šířka +0,40 / 0 mm – předbroušeno, jemně frézováno N8 – Ra 3,2 ¦ Délka +25 / 0 mm – řezáno (pilou) N15 – Ra 25 | zušlechtěno 950–1100 N/mm² (max. 325 HB)
1.2085 | 32.4 | 120.4 | 1005 | Předopracovaná ocel s přídavkem na obrábění | 9626 | 396.13 | Tloušťka +0,20 / 0 mm – předbroušeno, jemně frézováno N8 – Ra 3,2 ¦ Šířka +0,40 / 0 mm – předbroušeno, jemně frézováno N8 – Ra 3,2 ¦ Délka +25 / 0 mm – řezáno (pilou) N15 – Ra 25 | zušlechtěno 950–1100 N/mm² (max. 325 HB)
1.2085 | 36.4 | 120.4 | 1005 | Předopracovaná ocel s přídavkem na obrábění | 10080 | 414.8 | Tloušťka +0,20 / 0 mm – předbroušeno, jemně frézováno N8 – Ra 3,2 ¦ Šířka +0,40 / 0 mm – předbroušeno, jemně frézováno N8 – Ra 3,2 ¦ Délka +25 / 0 mm – řezáno (pilou) N15 – Ra 25 | zušlechtěno 950–1100 N/mm² (max. 325 HB)
1.2085 | 40.4 | 120.4 | 1005 | Předopracovaná ocel s přídavkem na obrábění | 10659 | 438.65 | Tloušťka +0,20 / 0 mm – předbroušeno, jemně frézováno N8 – Ra 3,2 ¦ Šířka +0,40 / 0 mm – předbroušeno, jemně frézováno N8 – Ra 3,2 ¦ Délka +25 / 0 mm – řezáno (pilou) N15 – Ra 25 | zušlechtěno 950–1100 N/mm² (max. 325 HB)
1.2085 | 50.4 | 120.4 | 1005 | Předopracovaná ocel s přídavkem na obrábění | 14237 | 585.9 | Tloušťka +0,20 / 0 mm – předbroušeno, jemně frézováno N8 – Ra 3,2 ¦ Šířka +0,40 / 0 mm – předbroušeno, jemně frézováno N8 – Ra 3,2 ¦ Délka +25 / 0 mm – řezáno (pilou) N15 – Ra 25 | zušlechtěno 950–1100 N/mm² (max. 325 HB)
1.2085 | 60.4 | 120.4 | 1005 | Předopracovaná ocel s přídavkem na obrábění | 15271 | 628.42 | Tloušťka +0,20 / 0 mm – předbroušeno, jemně frézováno N8 – Ra 3,2 ¦ Šířka +0,40 / 0 mm – předbroušeno, jemně frézováno N8 – Ra 3,2 ¦ Délka +25 / 0 mm – řezáno (pilou) N15 – Ra 25 | zušlechtěno 950–1100 N/mm² (max. 325 HB)
1.2085 | 70.4 | 120.4 | 1005 | Předopracovaná ocel s přídavkem na obrábění | 17261 | 710.35 | Tloušťka +0,20 / 0 mm – předbroušeno, jemně frézováno N8 – Ra 3,2 ¦ Šířka +0,40 / 0 mm – předbroušeno, jemně frézováno N8 – Ra 3,2 ¦ Délka +25 / 0 mm – řezáno (pilou) N15 – Ra 25 | zušlechtěno 950–1100 N/mm² (max. 325 HB)
1.2085 | 76.4 | 120.4 | 1005 | Předopracovaná ocel s přídavkem na obrábění | 18169 | 747.68 | Tloušťka +0,20 / 0 mm – předbroušeno, jemně frézováno N8 – Ra 3,2 ¦ Šířka +0,40 / 0 mm – předbroušeno, jemně frézováno N8 – Ra 3,2 ¦ Délka +25 / 0 mm – řezáno (pilou) N15 – Ra 25 | zušlechtěno 950–1100 N/mm² (max. 325 HB)
1.2085 | 80.4 | 120.4 | 1005 | Předopracovaná ocel s přídavkem na obrábění | 18244 | 750.79 | Tloušťka +0,20 / 0 mm – předbroušeno, jemně frézováno N8 – Ra 3,2 ¦ Šířka +0,40 / 0 mm – předbroušeno, jemně frézováno N8 – Ra 3,2 ¦ Délka +25 / 0 mm – řezáno (pilou) N15 – Ra 25 | zušlechtěno 950–1100 N/mm² (max. 325 HB)
1.2085 | 100.4 | 120.4 | 1005 | Předopracovaná ocel s přídavkem na obrábění | 24342 | 1001.74 | Tloušťka +0,20 / 0 mm – předbroušeno, jemně frézováno N8 – Ra 3,2 ¦ Šířka +0,40 / 0 mm – předbroušeno, jemně frézováno N8 – Ra 3,2 ¦ Délka +25 / 0 mm – řezáno (pilou) N15 – Ra 25 | zušlechtěno 950–1100 N/mm² (max. 325 HB)
1.2085 | 15.4 | 130.4 | 1005 | Předopracovaná ocel s přídavkem na obrábění | 6955 | 286.21 | Tloušťka +0,20 / 0 mm – předbroušeno, jemně frézováno N8 – Ra 3,2 ¦ Šířka +0,40 / 0 mm – předbroušeno, jemně frézováno N8 – Ra 3,2 ¦ Délka +25 / 0 mm – řezáno (pilou) N15 – Ra 25 | zušlechtěno 950–1100 N/mm² (max. 325 HB)
1.2085 | 16.4 | 130.4 | 1005 | Předopracovaná ocel s přídavkem na obrábění | 7333 | 301.77 | Tloušťka +0,20 / 0 mm – předbroušeno, jemně frézováno N8 – Ra 3,2 ¦ Šířka +0,40 / 0 mm – předbroušeno, jemně frézováno N8 – Ra 3,2 ¦ Délka +25 / 0 mm – řezáno (pilou) N15 – Ra 25 | zušlechtěno 950–1100 N/mm² (max. 325 HB)
1.2085 | 20.4 | 130.4 | 1005 | Předopracovaná ocel s přídavkem na obrábění | 7963 | 327.69 | Tloušťka +0,20 / 0 mm – předbroušeno, jemně frézováno N8 – Ra 3,2 ¦ Šířka +0,40 / 0 mm – předbroušeno, jemně frézováno N8 – Ra 3,2 ¦ Délka +25 / 0 mm – řezáno (pilou) N15 – Ra 25 | zušlechtěno 950–1100 N/mm² (max. 325 HB)
1.2085 | 25.4 | 130.4 | 1005 | Předopracovaná ocel s přídavkem na obrábění | 8971 | 369.17 | Tloušťka +0,20 / 0 mm – předbroušeno, jemně frézováno N8 – Ra 3,2 ¦ Šířka +0,40 / 0 mm – předbroušeno, jemně frézováno N8 – Ra 3,2 ¦ Délka +25 / 0 mm – řezáno (pilou) N15 – Ra 25 | zušlechtěno 950–1100 N/mm² (max. 325 HB)
1.2085 | 30.4 | 130.4 | 1005 | Předopracovaná ocel s přídavkem na obrábění | 9500 | 390.95 | Tloušťka +0,20 / 0 mm – předbroušeno, jemně frézováno N8 – Ra 3,2 ¦ Šířka +0,40 / 0 mm – předbroušeno, jemně frézováno N8 – Ra 3,2 ¦ Délka +25 / 0 mm – řezáno (pilou) N15 – Ra 25 | zušlechtěno 950–1100 N/mm² (max. 325 HB)
1.2085 | 32.4 | 130.4 | 1005 | Předopracovaná ocel s přídavkem na obrábění | 10609 | 436.58 | Tloušťka +0,20 / 0 mm – předbroušeno, jemně frézováno N8 – Ra 3,2 ¦ Šířka +0,40 / 0 mm – předbroušeno, jemně frézováno N8 – Ra 3,2 ¦ Délka +25 / 0 mm – řezáno (pilou) N15 – Ra 25 | zušlechtěno 950–1100 N/mm² (max. 325 HB)
1.2085 | 40.4 | 130.4 | 1005 | Předopracovaná ocel s přídavkem na obrábění | 11340 | 466.65 | Tloušťka +0,20 / 0 mm – předbroušeno, jemně frézováno N8 – Ra 3,2 ¦ Šířka +0,40 / 0 mm – předbroušeno, jemně frézováno N8 – Ra 3,2 ¦ Délka +25 / 0 mm – řezáno (pilou) N15 – Ra 25 | zušlechtěno 950–1100 N/mm² (max. 325 HB)
1.2085 | 50.4 | 130.4 | 1005 | Předopracovaná ocel s přídavkem na obrábění | 13532 | 556.87 | Tloušťka +0,20 / 0 mm – předbroušeno, jemně frézováno N8 – Ra 3,2 ¦ Šířka +0,40 / 0 mm – předbroušeno, jemně frézováno N8 – Ra 3,2 ¦ Délka +25 / 0 mm – řezáno (pilou) N15 – Ra 25 | zušlechtěno 950–1100 N/mm² (max. 325 HB)
1.2085 | 10.4 | 140.4 | 1005 | Předopracovaná ocel s přídavkem na obrábění | 5241 | 215.7 | Tloušťka +0,20 / 0 mm – předbroušeno, jemně frézováno N8 – Ra 3,2 ¦ Šířka +0,40 / 0 mm – předbroušeno, jemně frézováno N8 – Ra 3,2 ¦ Délka +25 / 0 mm – řezáno (pilou) N15 – Ra 25 | zušlechtěno 950–1100 N/mm² (max. 325 HB)
1.2085 | 12.4 | 140.4 | 1005 | Předopracovaná ocel s přídavkem na obrábění | 6073 | 249.92 | Tloušťka +0,20 / 0 mm – předbroušeno, jemně frézováno N8 – Ra 3,2 ¦ Šířka +0,40 / 0 mm – předbroušeno, jemně frézováno N8 – Ra 3,2 ¦ Délka +25 / 0 mm – řezáno (pilou) N15 – Ra 25 | zušlechtěno 950–1100 N/mm² (max. 325 HB)
1.2085 | 15.4 | 140.4 | 1005 | Předopracovaná ocel s přídavkem na obrábění | 6930 | 285.18 | Tloušťka +0,20 / 0 mm – předbroušeno, jemně frézováno N8 – Ra 3,2 ¦ Šířka +0,40 / 0 mm – předbroušeno, jemně frézováno N8 – Ra 3,2 ¦ Délka +25 / 0 mm – řezáno (pilou) N15 – Ra 25 | zušlechtěno 950–1100 N/mm² (max. 325 HB)
1.2085 | 20.4 | 140.4 | 1005 | Předopracovaná ocel s přídavkem na obrábění | 8668 | 356.73 | Tloušťka +0,20 / 0 mm – předbroušeno, jemně frézováno N8 – Ra 3,2 ¦ Šířka +0,40 / 0 mm – předbroušeno, jemně frézováno N8 – Ra 3,2 ¦ Délka +25 / 0 mm – řezáno (pilou) N15 – Ra 25 | zušlechtěno 950–1100 N/mm² (max. 325 HB)
1.2085 | 25.4 | 140.4 | 1005 | Předopracovaná ocel s přídavkem na obrábění | 9324 | 383.69 | Tloušťka +0,20 / 0 mm – předbroušeno, jemně frézováno N8 – Ra 3,2 ¦ Šířka +0,40 / 0 mm – předbroušeno, jemně frézováno N8 – Ra 3,2 ¦ Délka +25 / 0 mm – řezáno (pilou) N15 – Ra 25 | zušlechtěno 950–1100 N/mm² (max. 325 HB)
1.2085 | 30.4 | 140.4 | 1005 | Předopracovaná ocel s přídavkem na obrábění | 10760 | 442.8 | Tloušťka +0,20 / 0 mm – předbroušeno, jemně frézováno N8 – Ra 3,2 ¦ Šířka +0,40 / 0 mm – předbroušeno, jemně frézováno N8 – Ra 3,2 ¦ Délka +25 / 0 mm – řezáno (pilou) N15 – Ra 25 | zušlechtěno 950–1100 N/mm² (max. 325 HB)
1.2085 | 32.4 | 140.4 | 1005 | Předopracovaná ocel s přídavkem na obrábění | 11466 | 471.83 | Tloušťka +0,20 / 0 mm – předbroušeno, jemně frézováno N8 – Ra 3,2 ¦ Šířka +0,40 / 0 mm – předbroušeno, jemně frézováno N8 – Ra 3,2 ¦ Délka +25 / 0 mm – řezáno (pilou) N15 – Ra 25 | zušlechtěno 950–1100 N/mm² (max. 325 HB)
1.2085 | 40.4 | 140.4 | 1005 | Předopracovaná ocel s přídavkem na obrábění | 12373 | 509.17 | Tloušťka +0,20 / 0 mm – předbroušeno, jemně frézováno N8 – Ra 3,2 ¦ Šířka +0,40 / 0 mm – předbroušeno, jemně frézováno N8 – Ra 3,2 ¦ Délka +25 / 0 mm – řezáno (pilou) N15 – Ra 25 | zušlechtěno 950–1100 N/mm² (max. 325 HB)
1.2085 | 50.4 | 140.4 | 1005 | Předopracovaná ocel s přídavkem na obrábění | 16783 | 690.64 | Tloušťka +0,20 / 0 mm – předbroušeno, jemně frézováno N8 – Ra 3,2 ¦ Šířka +0,40 / 0 mm – předbroušeno, jemně frézováno N8 – Ra 3,2 ¦ Délka +25 / 0 mm – řezáno (pilou) N15 – Ra 25 | zušlechtěno 950–1100 N/mm² (max. 325 HB)
1.2085 | 60.4 | 140.4 | 1005 | Předopracovaná ocel s přídavkem na obrábění | 17589 | 723.83 | Tloušťka +0,20 / 0 mm – předbroušeno, jemně frézováno N8 – Ra 3,2 ¦ Šířka +0,40 / 0 mm – předbroušeno, jemně frézováno N8 – Ra 3,2 ¦ Délka +25 / 0 mm – řezáno (pilou) N15 – Ra 25 | zušlechtěno 950–1100 N/mm² (max. 325 HB)
1.2085 | 70.4 | 140.4 | 1005 | Předopracovaná ocel s přídavkem na obrábění | 20814 | 856.56 | Tloušťka +0,20 / 0 mm – předbroušeno, jemně frézováno N8 – Ra 3,2 ¦ Šířka +0,40 / 0 mm – předbroušeno, jemně frézováno N8 – Ra 3,2 ¦ Délka +25 / 0 mm – řezáno (pilou) N15 – Ra 25 | zušlechtěno 950–1100 N/mm² (max. 325 HB)
1.2085 | 80.4 | 140.4 | 1005 | Předopracovaná ocel s přídavkem na obrábění | 21318 | 877.3 | Tloušťka +0,20 / 0 mm – předbroušeno, jemně frézováno N8 – Ra 3,2 ¦ Šířka +0,40 / 0 mm – předbroušeno, jemně frézováno N8 – Ra 3,2 ¦ Délka +25 / 0 mm – řezáno (pilou) N15 – Ra 25 | zušlechtěno 950–1100 N/mm² (max. 325 HB)
1.2085 | 8.2 | 150.4 | 1005 | Předopracovaná ocel s přídavkem na obrábění | 4309 | 177.33 | Tloušťka +0,20 / 0 mm – předbroušeno, jemně frézováno N8 – Ra 3,2 ¦ Šířka +0,40 / 0 mm – předbroušeno, jemně frézováno N8 – Ra 3,2 ¦ Délka +25 / 0 mm – řezáno (pilou) N15 – Ra 25 | zušlechtěno 950–1100 N/mm² (max. 325 HB)
1.2085 | 10.4 | 150.4 | 1005 | Předopracovaná ocel s přídavkem na obrábění | 5418 | 222.95 | Tloušťka +0,20 / 0 mm – předbroušeno, jemně frézováno N8 – Ra 3,2 ¦ Šířka +0,40 / 0 mm – předbroušeno, jemně frézováno N8 – Ra 3,2 ¦ Délka +25 / 0 mm – řezáno (pilou) N15 – Ra 25 | zušlechtěno 950–1100 N/mm² (max. 325 HB)
1.2085 | 12.4 | 150.4 | 1005 | Předopracovaná ocel s přídavkem na obrábění | 6325 | 260.29 | Tloušťka +0,20 / 0 mm – předbroušeno, jemně frézováno N8 – Ra 3,2 ¦ Šířka +0,40 / 0 mm – předbroušeno, jemně frézováno N8 – Ra 3,2 ¦ Délka +25 / 0 mm – řezáno (pilou) N15 – Ra 25 | zušlechtěno 950–1100 N/mm² (max. 325 HB)
1.2085 | 15.4 | 150.4 | 1005 | Předopracovaná ocel s přídavkem na obrábění | 7131 | 293.47 | Tloušťka +0,20 / 0 mm – předbroušeno, jemně frézováno N8 – Ra 3,2 ¦ Šířka +0,40 / 0 mm – předbroušeno, jemně frézováno N8 – Ra 3,2 ¦ Délka +25 / 0 mm – řezáno (pilou) N15 – Ra 25 | zušlechtěno 950–1100 N/mm² (max. 325 HB)
1.2085 | 16.4 | 150.4 | 1005 | Předopracovaná ocel s přídavkem na obrábění | 8013 | 329.77 | Tloušťka +0,20 / 0 mm – předbroušeno, jemně frézováno N8 – Ra 3,2 ¦ Šířka +0,40 / 0 mm – předbroušeno, jemně frézováno N8 – Ra 3,2 ¦ Délka +25 / 0 mm – řezáno (pilou) N15 – Ra 25 | zušlechtěno 950–1100 N/mm² (max. 325 HB)
1.2085 | 20.4 | 150.4 | 1005 | Předopracovaná ocel s přídavkem na obrábění | 8895 | 366.06 | Tloušťka +0,20 / 0 mm – předbroušeno, jemně frézováno N8 – Ra 3,2 ¦ Šířka +0,40 / 0 mm – předbroušeno, jemně frézováno N8 – Ra 3,2 ¦ Délka +25 / 0 mm – řezáno (pilou) N15 – Ra 25 | zušlechtěno 950–1100 N/mm² (max. 325 HB)
1.2085 | 22.4 | 150.4 | 1005 | Předopracovaná ocel s přídavkem na obrábění | 9223 | 379.54 | Tloušťka +0,20 / 0 mm – předbroušeno, jemně frézováno N8 – Ra 3,2 ¦ Šířka +0,40 / 0 mm – předbroušeno, jemně frézováno N8 – Ra 3,2 ¦ Délka +25 / 0 mm – řezáno (pilou) N15 – Ra 25 | zušlechtěno 950–1100 N/mm² (max. 325 HB)
1.2085 | 25.4 | 150.4 | 1005 | Předopracovaná ocel s přídavkem na obrábění | 9777 | 402.36 | Tloušťka +0,20 / 0 mm – předbroušeno, jemně frézováno N8 – Ra 3,2 ¦ Šířka +0,40 / 0 mm – předbroušeno, jemně frézováno N8 – Ra 3,2 ¦ Délka +25 / 0 mm – řezáno (pilou) N15 – Ra 25 | zušlechtěno 950–1100 N/mm² (max. 325 HB)
1.2085 | 27.4 | 150.4 | 1005 | Předopracovaná ocel s přídavkem na obrábění | 10659 | 438.65 | Tloušťka +0,20 / 0 mm – předbroušeno, jemně frézováno N8 – Ra 3,2 ¦ Šířka +0,40 / 0 mm – předbroušeno, jemně frézováno N8 – Ra 3,2 ¦ Délka +25 / 0 mm – řezáno (pilou) N15 – Ra 25 | zušlechtěno 950–1100 N/mm² (max. 325 HB)
1.2085 | 30.4 | 150.4 | 1005 | Předopracovaná ocel s přídavkem na obrábění | 11214 | 461.46 | Tloušťka +0,20 / 0 mm – předbroušeno, jemně frézováno N8 – Ra 3,2 ¦ Šířka +0,40 / 0 mm – předbroušeno, jemně frézováno N8 – Ra 3,2 ¦ Délka +25 / 0 mm – řezáno (pilou) N15 – Ra 25 | zušlechtěno 950–1100 N/mm² (max. 325 HB)
1.2085 | 32.4 | 150.4 | 1005 | Předopracovaná ocel s přídavkem na obrábění | 11692 | 481.17 | Tloušťka +0,20 / 0 mm – předbroušeno, jemně frézováno N8 – Ra 3,2 ¦ Šířka +0,40 / 0 mm – předbroušeno, jemně frézováno N8 – Ra 3,2 ¦ Délka +25 / 0 mm – řezáno (pilou) N15 – Ra 25 | zušlechtěno 950–1100 N/mm² (max. 325 HB)
1.2085 | 36.4 | 150.4 | 1005 | Předopracovaná ocel s přídavkem na obrábění | 12524 | 515.39 | Tloušťka +0,20 / 0 mm – předbroušeno, jemně frézováno N8 – Ra 3,2 ¦ Šířka +0,40 / 0 mm – předbroušeno, jemně frézováno N8 – Ra 3,2 ¦ Délka +25 / 0 mm – řezáno (pilou) N15 – Ra 25 | zušlechtěno 950–1100 N/mm² (max. 325 HB)
1.2085 | 40.4 | 150.4 | 1005 | Předopracovaná ocel s přídavkem na obrábění | 13255 | 545.46 | Tloušťka +0,20 / 0 mm – předbroušeno, jemně frézováno N8 – Ra 3,2 ¦ Šířka +0,40 / 0 mm – předbroušeno, jemně frézováno N8 – Ra 3,2 ¦ Délka +25 / 0 mm – řezáno (pilou) N15 – Ra 25 | zušlechtěno 950–1100 N/mm² (max. 325 HB)
1.2085 | 46.4 | 150.4 | 1005 | Předopracovaná ocel s přídavkem na obrábění | 15875 | 653.31 | Tloušťka +0,20 / 0 mm – předbroušeno, jemně frézováno N8 – Ra 3,2 ¦ Šířka +0,40 / 0 mm – předbroušeno, jemně frézováno N8 – Ra 3,2 ¦ Délka +25 / 0 mm – řezáno (pilou) N15 – Ra 25 | zušlechtěno 950–1100 N/mm² (max. 325 HB)
1.2085 | 50.4 | 150.4 | 1005 | Předopracovaná ocel s přídavkem na obrábění | 17337 | 713.46 | Tloušťka +0,20 / 0 mm – předbroušeno, jemně frézováno N8 – Ra 3,2 ¦ Šířka +0,40 / 0 mm – předbroušeno, jemně frézováno N8 – Ra 3,2 ¦ Délka +25 / 0 mm – řezáno (pilou) N15 – Ra 25 | zušlechtěno 950–1100 N/mm² (max. 325 HB)
1.2085 | 56.4 | 150.4 | 1005 | Předopracovaná ocel s přídavkem na obrábění | 17992 | 740.42 | Tloušťka +0,20 / 0 mm – předbroušeno, jemně frézováno N8 – Ra 3,2 ¦ Šířka +0,40 / 0 mm – předbroušeno, jemně frézováno N8 – Ra 3,2 ¦ Délka +25 / 0 mm – řezáno (pilou) N15 – Ra 25 | zušlechtěno 950–1100 N/mm² (max. 325 HB)
1.2085 | 60.4 | 150.4 | 1005 | Předopracovaná ocel s přídavkem na obrábění | 18169 | 747.68 | Tloušťka +0,20 / 0 mm – předbroušeno, jemně frézováno N8 – Ra 3,2 ¦ Šířka +0,40 / 0 mm – předbroušeno, jemně frézováno N8 – Ra 3,2 ¦ Délka +25 / 0 mm – řezáno (pilou) N15 – Ra 25 | zušlechtěno 950–1100 N/mm² (max. 325 HB)
1.2085 | 70.4 | 150.4 | 1005 | Předopracovaná ocel s přídavkem na obrábění | 21293 | 876.26 | Tloušťka +0,20 / 0 mm – předbroušeno, jemně frézováno N8 – Ra 3,2 ¦ Šířka +0,40 / 0 mm – předbroušeno, jemně frézováno N8 – Ra 3,2 ¦ Délka +25 / 0 mm – řezáno (pilou) N15 – Ra 25 | zušlechtěno 950–1100 N/mm² (max. 325 HB)
1.2085 | 76.4 | 150.4 | 1005 | Předopracovaná ocel s přídavkem na obrábění | 21444 | 882.49 | Tloušťka +0,20 / 0 mm – předbroušeno, jemně frézováno N8 – Ra 3,2 ¦ Šířka +0,40 / 0 mm – předbroušeno, jemně frézováno N8 – Ra 3,2 ¦ Délka +25 / 0 mm – řezáno (pilou) N15 – Ra 25 | zušlechtěno 950–1100 N/mm² (max. 325 HB)
1.2085 | 80.4 | 150.4 | 1005 | Předopracovaná ocel s přídavkem na obrábění | 21898 | 901.15 | Tloušťka +0,20 / 0 mm – předbroušeno, jemně frézováno N8 – Ra 3,2 ¦ Šířka +0,40 / 0 mm – předbroušeno, jemně frézováno N8 – Ra 3,2 ¦ Délka +25 / 0 mm – řezáno (pilou) N15 – Ra 25 | zušlechtěno 950–1100 N/mm² (max. 325 HB)
1.2085 | 90.4 | 150.4 | 1005 | Předopracovaná ocel s přídavkem na obrábění | 25451 | 1047.37 | Tloušťka +0,20 / 0 mm – předbroušeno, jemně frézováno N8 – Ra 3,2 ¦ Šířka +0,40 / 0 mm – předbroušeno, jemně frézováno N8 – Ra 3,2 ¦ Délka +25 / 0 mm – řezáno (pilou) N15 – Ra 25 | zušlechtěno 950–1100 N/mm² (max. 325 HB)
1.2085 | 100.4 | 150.4 | 1005 | Předopracovaná ocel s přídavkem na obrábění | 27744 | 1141.74 | Tloušťka +0,20 / 0 mm – předbroušeno, jemně frézováno N8 – Ra 3,2 ¦ Šířka +0,40 / 0 mm – předbroušeno, jemně frézováno N8 – Ra 3,2 ¦ Délka +25 / 0 mm – řezáno (pilou) N15 – Ra 25 | zušlechtěno 950–1100 N/mm² (max. 325 HB)
1.2085 | 8.2 | 200.4 | 1005 | Předopracovaná ocel s přídavkem na obrábění | 5771 | 237.47 | Tloušťka +0,20 / 0 mm – předbroušeno, jemně frézováno N8 – Ra 3,2 ¦ Šířka +0,40 / 0 mm – předbroušeno, jemně frézováno N8 – Ra 3,2 ¦ Délka +25 / 0 mm – řezáno (pilou) N15 – Ra 25 | zušlechtěno 950–1100 N/mm² (max. 325 HB)
1.2085 | 10.4 | 200.4 | 1005 | Předopracovaná ocel s přídavkem na obrábění | 6829 | 281.03 | Tloušťka +0,20 / 0 mm – předbroušeno, jemně frézováno N8 – Ra 3,2 ¦ Šířka +0,40 / 0 mm – předbroušeno, jemně frézováno N8 – Ra 3,2 ¦ Délka +25 / 0 mm – řezáno (pilou) N15 – Ra 25 | zušlechtěno 950–1100 N/mm² (max. 325 HB)
1.2085 | 12.4 | 200.4 | 1005 | Předopracovaná ocel s přídavkem na obrábění | 8442 | 347.39 | Tloušťka +0,20 / 0 mm – předbroušeno, jemně frézováno N8 – Ra 3,2 ¦ Šířka +0,40 / 0 mm – předbroušeno, jemně frézováno N8 – Ra 3,2 ¦ Délka +25 / 0 mm – řezáno (pilou) N15 – Ra 25 | zušlechtěno 950–1100 N/mm² (max. 325 HB)
1.2085 | 15.4 | 200.4 | 1005 | Předopracovaná ocel s přídavkem na obrábění | 10332 | 425.17 | Tloušťka +0,20 / 0 mm – předbroušeno, jemně frézováno N8 – Ra 3,2 ¦ Šířka +0,40 / 0 mm – předbroušeno, jemně frézováno N8 – Ra 3,2 ¦ Délka +25 / 0 mm – řezáno (pilou) N15 – Ra 25 | zušlechtěno 950–1100 N/mm² (max. 325 HB)
1.2085 | 16.4 | 200.4 | 1005 | Předopracovaná ocel s přídavkem na obrábění | 11818 | 486.35 | Tloušťka +0,20 / 0 mm – předbroušeno, jemně frézováno N8 – Ra 3,2 ¦ Šířka +0,40 / 0 mm – předbroušeno, jemně frézováno N8 – Ra 3,2 ¦ Délka +25 / 0 mm – řezáno (pilou) N15 – Ra 25 | zušlechtěno 950–1100 N/mm² (max. 325 HB)
1.2085 | 20.4 | 200.4 | 1005 | Předopracovaná ocel s přídavkem na obrábění | 12146 | 499.83 | Tloušťka +0,20 / 0 mm – předbroušeno, jemně frézováno N8 – Ra 3,2 ¦ Šířka +0,40 / 0 mm – předbroušeno, jemně frézováno N8 – Ra 3,2 ¦ Délka +25 / 0 mm – řezáno (pilou) N15 – Ra 25 | zušlechtěno 950–1100 N/mm² (max. 325 HB)
1.2085 | 22.4 | 200.4 | 1005 | Předopracovaná ocel s přídavkem na obrábění | 12852 | 528.87 | Tloušťka +0,20 / 0 mm – předbroušeno, jemně frézováno N8 – Ra 3,2 ¦ Šířka +0,40 / 0 mm – předbroušeno, jemně frézováno N8 – Ra 3,2 ¦ Délka +25 / 0 mm – řezáno (pilou) N15 – Ra 25 | zušlechtěno 950–1100 N/mm² (max. 325 HB)
1.2085 | 25.4 | 200.4 | 1005 | Předopracovaná ocel s přídavkem na obrábění | 13532 | 556.87 | Tloušťka +0,20 / 0 mm – předbroušeno, jemně frézováno N8 – Ra 3,2 ¦ Šířka +0,40 / 0 mm – předbroušeno, jemně frézováno N8 – Ra 3,2 ¦ Délka +25 / 0 mm – řezáno (pilou) N15 – Ra 25 | zušlechtěno 950–1100 N/mm² (max. 325 HB)
1.2085 | 27.4 | 200.4 | 1005 | Předopracovaná ocel s přídavkem na obrábění | 14338 | 590.05 | Tloušťka +0,20 / 0 mm – předbroušeno, jemně frézováno N8 – Ra 3,2 ¦ Šířka +0,40 / 0 mm – předbroušeno, jemně frézováno N8 – Ra 3,2 ¦ Délka +25 / 0 mm – řezáno (pilou) N15 – Ra 25 | zušlechtěno 950–1100 N/mm² (max. 325 HB)
1.2085 | 30.4 | 200.4 | 1005 | Předopracovaná ocel s přídavkem na obrábění | 14615 | 601.46 | Tloušťka +0,20 / 0 mm – předbroušeno, jemně frézováno N8 – Ra 3,2 ¦ Šířka +0,40 / 0 mm – předbroušeno, jemně frézováno N8 – Ra 3,2 ¦ Délka +25 / 0 mm – řezáno (pilou) N15 – Ra 25 | zušlechtěno 950–1100 N/mm² (max. 325 HB)
1.2085 | 32.4 | 200.4 | 1005 | Předopracovaná ocel s přídavkem na obrábění | 15397 | 633.61 | Tloušťka +0,20 / 0 mm – předbroušeno, jemně frézováno N8 – Ra 3,2 ¦ Šířka +0,40 / 0 mm – předbroušeno, jemně frézováno N8 – Ra 3,2 ¦ Délka +25 / 0 mm – řezáno (pilou) N15 – Ra 25 | zušlechtěno 950–1100 N/mm² (max. 325 HB)
1.2085 | 36.4 | 200.4 | 1005 | Předopracovaná ocel s přídavkem na obrábění | 16682 | 686.49 | Tloušťka +0,20 / 0 mm – předbroušeno, jemně frézováno N8 – Ra 3,2 ¦ Šířka +0,40 / 0 mm – předbroušeno, jemně frézováno N8 – Ra 3,2 ¦ Délka +25 / 0 mm – řezáno (pilou) N15 – Ra 25 | zušlechtěno 950–1100 N/mm² (max. 325 HB)
1.2085 | 40.4 | 200.4 | 1005 | Předopracovaná ocel s přídavkem na obrábění | 17337 | 713.46 | Tloušťka +0,20 / 0 mm – předbroušeno, jemně frézováno N8 – Ra 3,2 ¦ Šířka +0,40 / 0 mm – předbroušeno, jemně frézováno N8 – Ra 3,2 ¦ Délka +25 / 0 mm – řezáno (pilou) N15 – Ra 25 | zušlechtěno 950–1100 N/mm² (max. 325 HB)
1.2085 | 46.4 | 200.4 | 1005 | Předopracovaná ocel s přídavkem na obrábění | 19882 | 818.19 | Tloušťka +0,20 / 0 mm – předbroušeno, jemně frézováno N8 – Ra 3,2 ¦ Šířka +0,40 / 0 mm – předbroušeno, jemně frézováno N8 – Ra 3,2 ¦ Délka +25 / 0 mm – řezáno (pilou) N15 – Ra 25 | zušlechtěno 950–1100 N/mm² (max. 325 HB)
1.2085 | 50.4 | 200.4 | 1005 | Předopracovaná ocel s přídavkem na obrábění | 22478 | 925 | Tloušťka +0,20 / 0 mm – předbroušeno, jemně frézováno N8 – Ra 3,2 ¦ Šířka +0,40 / 0 mm – předbroušeno, jemně frézováno N8 – Ra 3,2 ¦ Délka +25 / 0 mm – řezáno (pilou) N15 – Ra 25 | zušlechtěno 950–1100 N/mm² (max. 325 HB)
1.2085 | 60.4 | 200.4 | 1005 | Předopracovaná ocel s přídavkem na obrábění | 23536 | 968.56 | Tloušťka +0,20 / 0 mm – předbroušeno, jemně frézováno N8 – Ra 3,2 ¦ Šířka +0,40 / 0 mm – předbroušeno, jemně frézováno N8 – Ra 3,2 ¦ Délka +25 / 0 mm – řezáno (pilou) N15 – Ra 25 | zušlechtěno 950–1100 N/mm² (max. 325 HB)
1.2085 | 70.4 | 200.4 | 1005 | Předopracovaná ocel s přídavkem na obrábění | 26257 | 1080.55 | Tloušťka +0,20 / 0 mm – předbroušeno, jemně frézováno N8 – Ra 3,2 ¦ Šířka +0,40 / 0 mm – předbroušeno, jemně frézováno N8 – Ra 3,2 ¦ Délka +25 / 0 mm – řezáno (pilou) N15 – Ra 25 | zušlechtěno 950–1100 N/mm² (max. 325 HB)
1.2085 | 80.4 | 200.4 | 1005 | Předopracovaná ocel s přídavkem na obrábění | 28853 | 1187.37 | Tloušťka +0,20 / 0 mm – předbroušeno, jemně frézováno N8 – Ra 3,2 ¦ Šířka +0,40 / 0 mm – předbroušeno, jemně frézováno N8 – Ra 3,2 ¦ Délka +25 / 0 mm – řezáno (pilou) N15 – Ra 25 | zušlechtěno 950–1100 N/mm² (max. 325 HB)
1.2085 | 100.4 | 200.4 | 1005 | Předopracovaná ocel s přídavkem na obrábění | 32683 | 1344.99 | Tloušťka +0,20 / 0 mm – předbroušeno, jemně frézováno N8 – Ra 3,2 ¦ Šířka +0,40 / 0 mm – předbroušeno, jemně frézováno N8 – Ra 3,2 ¦ Délka +25 / 0 mm – řezáno (pilou) N15 – Ra 25 | zušlechtěno 950–1100 N/mm² (max. 325 HB)
1.2085 | 20.4 | 220.4 | 1005 | Předopracovaná ocel s přídavkem na obrábění | 12373 | 509.17 | Tloušťka +0,20 / 0 mm – předbroušeno, jemně frézováno N8 – Ra 3,2 ¦ Šířka +0,40 / 0 mm – předbroušeno, jemně frézováno N8 – Ra 3,2 ¦ Délka +25 / 0 mm – řezáno (pilou) N15 – Ra 25 | zušlechtěno 950–1100 N/mm² (max. 325 HB)
1.2085 | 25.4 | 220.4 | 1005 | Předopracovaná ocel s přídavkem na obrábění | 14691 | 604.57 | Tloušťka +0,20 / 0 mm – předbroušeno, jemně frézováno N8 – Ra 3,2 ¦ Šířka +0,40 / 0 mm – předbroušeno, jemně frézováno N8 – Ra 3,2 ¦ Délka +25 / 0 mm – řezáno (pilou) N15 – Ra 25 | zušlechtěno 950–1100 N/mm² (max. 325 HB)
1.2085 | 30.4 | 220.4 | 1005 | Předopracovaná ocel s přídavkem na obrábění | 15749 | 648.12 | Tloušťka +0,20 / 0 mm – předbroušeno, jemně frézováno N8 – Ra 3,2 ¦ Šířka +0,40 / 0 mm – předbroušeno, jemně frézováno N8 – Ra 3,2 ¦ Délka +25 / 0 mm – řezáno (pilou) N15 – Ra 25 | zušlechtěno 950–1100 N/mm² (max. 325 HB)
1.2085 | 36.4 | 220.4 | 1005 | Předopracovaná ocel s přídavkem na obrábění | 17362 | 714.49 | Tloušťka +0,20 / 0 mm – předbroušeno, jemně frézováno N8 – Ra 3,2 ¦ Šířka +0,40 / 0 mm – předbroušeno, jemně frézováno N8 – Ra 3,2 ¦ Délka +25 / 0 mm – řezáno (pilou) N15 – Ra 25 | zušlechtěno 950–1100 N/mm² (max. 325 HB)
1.2085 | 50.4 | 220.4 | 1005 | Předopracovaná ocel s přídavkem na obrábění | 23108 | 950.93 | Tloušťka +0,20 / 0 mm – předbroušeno, jemně frézováno N8 – Ra 3,2 ¦ Šířka +0,40 / 0 mm – předbroušeno, jemně frézováno N8 – Ra 3,2 ¦ Délka +25 / 0 mm – řezáno (pilou) N15 – Ra 25 | zušlechtěno 950–1100 N/mm² (max. 325 HB)
1.2085 | 8.2 | 250.4 | 1005 | Předopracovaná ocel s přídavkem na obrábění | 6602 | 271.69 | Tloušťka +0,20 / 0 mm – předbroušeno, jemně frézováno N8 – Ra 3,2 ¦ Šířka +0,40 / 0 mm – předbroušeno, jemně frézováno N8 – Ra 3,2 ¦ Délka +25 / 0 mm – řezáno (pilou) N15 – Ra 25 | zušlechtěno 950–1100 N/mm² (max. 325 HB)
1.2085 | 10.4 | 250.4 | 1005 | Předopracovaná ocel s přídavkem na obrábění | 8064 | 331.84 | Tloušťka +0,20 / 0 mm – předbroušeno, jemně frézováno N8 – Ra 3,2 ¦ Šířka +0,40 / 0 mm – předbroušeno, jemně frézováno N8 – Ra 3,2 ¦ Délka +25 / 0 mm – řezáno (pilou) N15 – Ra 25 | zušlechtěno 950–1100 N/mm² (max. 325 HB)
1.2085 | 12.4 | 250.4 | 1005 | Předopracovaná ocel s přídavkem na obrábění | 10382 | 427.24 | Tloušťka +0,20 / 0 mm – předbroušeno, jemně frézováno N8 – Ra 3,2 ¦ Šířka +0,40 / 0 mm – předbroušeno, jemně frézováno N8 – Ra 3,2 ¦ Délka +25 / 0 mm – řezáno (pilou) N15 – Ra 25 | zušlechtěno 950–1100 N/mm² (max. 325 HB)
1.2085 | 15.4 | 250.4 | 1005 | Předopracovaná ocel s přídavkem na obrábění | 11541 | 474.95 | Tloušťka +0,20 / 0 mm – předbroušeno, jemně frézováno N8 – Ra 3,2 ¦ Šířka +0,40 / 0 mm – předbroušeno, jemně frézováno N8 – Ra 3,2 ¦ Délka +25 / 0 mm – řezáno (pilou) N15 – Ra 25 | zušlechtěno 950–1100 N/mm² (max. 325 HB)
1.2085 | 16.4 | 250.4 | 1005 | Předopracovaná ocel s přídavkem na obrábění | 12096 | 497.76 | Tloušťka +0,20 / 0 mm – předbroušeno, jemně frézováno N8 – Ra 3,2 ¦ Šířka +0,40 / 0 mm – předbroušeno, jemně frézováno N8 – Ra 3,2 ¦ Délka +25 / 0 mm – řezáno (pilou) N15 – Ra 25 | zušlechtěno 950–1100 N/mm² (max. 325 HB)
1.2085 | 20.4 | 250.4 | 1005 | Předopracovaná ocel s přídavkem na obrábění | 13507 | 555.83 | Tloušťka +0,20 / 0 mm – předbroušeno, jemně frézováno N8 – Ra 3,2 ¦ Šířka +0,40 / 0 mm – předbroušeno, jemně frézováno N8 – Ra 3,2 ¦ Délka +25 / 0 mm – řezáno (pilou) N15 – Ra 25 | zušlechtěno 950–1100 N/mm² (max. 325 HB)
1.2085 | 25.4 | 250.4 | 1005 | Předopracovaná ocel s přídavkem na obrábění | 15674 | 645.01 | Tloušťka +0,20 / 0 mm – předbroušeno, jemně frézováno N8 – Ra 3,2 ¦ Šířka +0,40 / 0 mm – předbroušeno, jemně frézováno N8 – Ra 3,2 ¦ Délka +25 / 0 mm – řezáno (pilou) N15 – Ra 25 | zušlechtěno 950–1100 N/mm² (max. 325 HB)
1.2085 | 30.4 | 250.4 | 1005 | Předopracovaná ocel s přídavkem na obrábění | 17035 | 701.01 | Tloušťka +0,20 / 0 mm – předbroušeno, jemně frézováno N8 – Ra 3,2 ¦ Šířka +0,40 / 0 mm – předbroušeno, jemně frézováno N8 – Ra 3,2 ¦ Délka +25 / 0 mm – řezáno (pilou) N15 – Ra 25 | zušlechtěno 950–1100 N/mm² (max. 325 HB)
1.2085 | 32.4 | 250.4 | 1005 | Předopracovaná ocel s přídavkem na obrábění | 18547 | 763.23 | Tloušťka +0,20 / 0 mm – předbroušeno, jemně frézováno N8 – Ra 3,2 ¦ Šířka +0,40 / 0 mm – předbroušeno, jemně frézováno N8 – Ra 3,2 ¦ Délka +25 / 0 mm – řezáno (pilou) N15 – Ra 25 | zušlechtěno 950–1100 N/mm² (max. 325 HB)
1.2085 | 40.4 | 250.4 | 1005 | Předopracovaná ocel s přídavkem na obrábění | 20487 | 843.08 | Tloušťka +0,20 / 0 mm – předbroušeno, jemně frézováno N8 – Ra 3,2 ¦ Šířka +0,40 / 0 mm – předbroušeno, jemně frézováno N8 – Ra 3,2 ¦ Délka +25 / 0 mm – řezáno (pilou) N15 – Ra 25 | zušlechtěno 950–1100 N/mm² (max. 325 HB)
1.2085 | 50.4 | 250.4 | 1005 | Předopracovaná ocel s přídavkem na obrábění | 26005 | 1070.18 | Tloušťka +0,20 / 0 mm – předbroušeno, jemně frézováno N8 – Ra 3,2 ¦ Šířka +0,40 / 0 mm – předbroušeno, jemně frézováno N8 – Ra 3,2 ¦ Délka +25 / 0 mm – řezáno (pilou) N15 – Ra 25 | zušlechtěno 950–1100 N/mm² (max. 325 HB)
1.2085 | 8.2 | 300.4 | 1005 | Předopracovaná ocel s přídavkem na obrábění | 7913 | 325.62 | Tloušťka +0,20 / 0 mm – předbroušeno, jemně frézováno N8 – Ra 3,2 ¦ Šířka +0,40 / 0 mm – předbroušeno, jemně frézováno N8 – Ra 3,2 ¦ Délka +25 / 0 mm – řezáno (pilou) N15 – Ra 25 | zušlechtěno 950–1100 N/mm² (max. 325 HB)
1.2085 | 10.4 | 300.4 | 1005 | Předopracovaná ocel s přídavkem na obrábění | 9626 | 396.13 | Tloušťka +0,20 / 0 mm – předbroušeno, jemně frézováno N8 – Ra 3,2 ¦ Šířka +0,40 / 0 mm – předbroušeno, jemně frézováno N8 – Ra 3,2 ¦ Délka +25 / 0 mm – řezáno (pilou) N15 – Ra 25 | zušlechtěno 950–1100 N/mm² (max. 325 HB)
1.2085 | 12.4 | 300.4 | 1005 | Předopracovaná ocel s přídavkem na obrábění | 11264 | 463.54 | Tloušťka +0,20 / 0 mm – předbroušeno, jemně frézováno N8 – Ra 3,2 ¦ Šířka +0,40 / 0 mm – předbroušeno, jemně frézováno N8 – Ra 3,2 ¦ Délka +25 / 0 mm – řezáno (pilou) N15 – Ra 25 | zušlechtěno 950–1100 N/mm² (max. 325 HB)
1.2085 | 15.4 | 300.4 | 1005 | Předopracovaná ocel s přídavkem na obrábění | 12902 | 530.94 | Tloušťka +0,20 / 0 mm – předbroušeno, jemně frézováno N8 – Ra 3,2 ¦ Šířka +0,40 / 0 mm – předbroušeno, jemně frézováno N8 – Ra 3,2 ¦ Délka +25 / 0 mm – řezáno (pilou) N15 – Ra 25 | zušlechtěno 950–1100 N/mm² (max. 325 HB)
1.2085 | 20.4 | 300.4 | 1005 | Předopracovaná ocel s přídavkem na obrábění | 14943 | 614.94 | Tloušťka +0,20 / 0 mm – předbroušeno, jemně frézováno N8 – Ra 3,2 ¦ Šířka +0,40 / 0 mm – předbroušeno, jemně frézováno N8 – Ra 3,2 ¦ Délka +25 / 0 mm – řezáno (pilou) N15 – Ra 25 | zušlechtěno 950–1100 N/mm² (max. 325 HB)
1.2085 | 25.4 | 300.4 | 1005 | Předopracovaná ocel s přídavkem na obrábění | 17589 | 723.83 | Tloušťka +0,20 / 0 mm – předbroušeno, jemně frézováno N8 – Ra 3,2 ¦ Šířka +0,40 / 0 mm – předbroušeno, jemně frézováno N8 – Ra 3,2 ¦ Délka +25 / 0 mm – řezáno (pilou) N15 – Ra 25 | zušlechtěno 950–1100 N/mm² (max. 325 HB)
1.2085 | 30.4 | 300.4 | 1005 | Předopracovaná ocel s přídavkem na obrábění | 19555 | 804.71 | Tloušťka +0,20 / 0 mm – předbroušeno, jemně frézováno N8 – Ra 3,2 ¦ Šířka +0,40 / 0 mm – předbroušeno, jemně frézováno N8 – Ra 3,2 ¦ Délka +25 / 0 mm – řezáno (pilou) N15 – Ra 25 | zušlechtěno 950–1100 N/mm² (max. 325 HB)
1.2085 | 40.4 | 300.4 | 1005 | Předopracovaná ocel s přídavkem na obrábění | 23612 | 971.67 | Tloušťka +0,20 / 0 mm – předbroušeno, jemně frézováno N8 – Ra 3,2 ¦ Šířka +0,40 / 0 mm – předbroušeno, jemně frézováno N8 – Ra 3,2 ¦ Délka +25 / 0 mm – řezáno (pilou) N15 – Ra 25 | zušlechtěno 950–1100 N/mm² (max. 325 HB)
1.2085 | 50.4 | 300.4 | 1005 | Předopracovaná ocel s přídavkem na obrábění | 26887 | 1106.48 | Tloušťka +0,20 / 0 mm – předbroušeno, jemně frézováno N8 – Ra 3,2 ¦ Šířka +0,40 / 0 mm – předbroušeno, jemně frézováno N8 – Ra 3,2 ¦ Délka +25 / 0 mm – řezáno (pilou) N15 – Ra 25 | zušlechtěno 950–1100 N/mm² (max. 325 HB)
1.2085 | 60.4 | 300.4 | 1005 | Předopracovaná ocel s přídavkem na obrábění | 29785 | 1225.73 | Tloušťka +0,20 / 0 mm – předbroušeno, jemně frézováno N8 – Ra 3,2 ¦ Šířka +0,40 / 0 mm – předbroušeno, jemně frézováno N8 – Ra 3,2 ¦ Délka +25 / 0 mm – řezáno (pilou) N15 – Ra 25 | zušlechtěno 950–1100 N/mm² (max. 325 HB)
1.2085 | 20.4 | 350.4 | 1005 | Předopracovaná ocel s přídavkem na obrábění | 16531 | 680.27 | Tloušťka +0,20 / 0 mm – předbroušeno, jemně frézováno N8 – Ra 3,2 ¦ Šířka +0,40 / 0 mm – předbroušeno, jemně frézováno N8 – Ra 3,2 ¦ Délka +25 / 0 mm – řezáno (pilou) N15 – Ra 25 | zušlechtěno 950–1100 N/mm² (max. 325 HB)
1.2085 | 25.4 | 350.4 | 1005 | Předopracovaná ocel s přídavkem na obrábění | 19277 | 793.3 | Tloušťka +0,20 / 0 mm – předbroušeno, jemně frézováno N8 – Ra 3,2 ¦ Šířka +0,40 / 0 mm – předbroušeno, jemně frézováno N8 – Ra 3,2 ¦ Délka +25 / 0 mm – řezáno (pilou) N15 – Ra 25 | zušlechtěno 950–1100 N/mm² (max. 325 HB)
1.2085 | 30.4 | 350.4 | 1005 | Předopracovaná ocel s přídavkem na obrábění | 20991 | 863.82 | Tloušťka +0,20 / 0 mm – předbroušeno, jemně frézováno N8 – Ra 3,2 ¦ Šířka +0,40 / 0 mm – předbroušeno, jemně frézováno N8 – Ra 3,2 ¦ Délka +25 / 0 mm – řezáno (pilou) N15 – Ra 25 | zušlechtěno 950–1100 N/mm² (max. 325 HB)
1.2085 | 40.4 | 350.4 | 1005 | Předopracovaná ocel s přídavkem na obrábění | 25224 | 1038.04 | Tloušťka +0,20 / 0 mm – předbroušeno, jemně frézováno N8 – Ra 3,2 ¦ Šířka +0,40 / 0 mm – předbroušeno, jemně frézováno N8 – Ra 3,2 ¦ Délka +25 / 0 mm – řezáno (pilou) N15 – Ra 25 | zušlechtěno 950–1100 N/mm² (max. 325 HB)
1.2085 | 8.2 | 505 | 1005 | Předopracovaná ocel s přídavkem na obrábění | 10508 | 432.43 | Tloušťka +0,20 / 0 mm – předbroušeno, jemně frézováno N8 – Ra 3,2 ¦ Šířka +0,40 / 0 mm – předbroušeno, jemně frézováno N8 – Ra 3,2 ¦ Délka +25 / 0 mm – řezáno (pilou) N15 – Ra 25 | zušlechtěno 950–1100 N/mm² (max. 325 HB)
1.2085 | 10.4 | 505 | 1005 | Předopracovaná ocel s přídavkem na obrábění | 14464 | 595.24 | Tloušťka +0,20 / 0 mm – předbroušeno, jemně frézováno N8 – Ra 3,2 ¦ Šířka +0,40 / 0 mm – předbroušeno, jemně frézováno N8 – Ra 3,2 ¦ Délka +25 / 0 mm – řezáno (pilou) N15 – Ra 25 | zušlechtěno 950–1100 N/mm² (max. 325 HB)
1.2085 | 12.4 | 505 | 1005 | Předopracovaná ocel s přídavkem na obrábění | 16430 | 676.12 | Tloušťka +0,20 / 0 mm – předbroušeno, jemně frézováno N8 – Ra 3,2 ¦ Šířka +0,40 / 0 mm – předbroušeno, jemně frézováno N8 – Ra 3,2 ¦ Délka +25 / 0 mm – řezáno (pilou) N15 – Ra 25 | zušlechtěno 950–1100 N/mm² (max. 325 HB)
1.2085 | 15.4 | 505 | 1005 | Předopracovaná ocel s přídavkem na obrábění | 18849 | 775.68 | Tloušťka +0,20 / 0 mm – předbroušeno, jemně frézováno N8 – Ra 3,2 ¦ Šířka +0,40 / 0 mm – předbroušeno, jemně frézováno N8 – Ra 3,2 ¦ Délka +25 / 0 mm – řezáno (pilou) N15 – Ra 25 | zušlechtěno 950–1100 N/mm² (max. 325 HB)
1.2085 | 16.4 | 505 | 1005 | Předopracovaná ocel s přídavkem na obrábění | 19983 | 822.34 | Tloušťka +0,20 / 0 mm – předbroušeno, jemně frézováno N8 – Ra 3,2 ¦ Šířka +0,40 / 0 mm – předbroušeno, jemně frézováno N8 – Ra 3,2 ¦ Délka +25 / 0 mm – řezáno (pilou) N15 – Ra 25 | zušlechtěno 950–1100 N/mm² (max. 325 HB)
1.2085 | 20.4 | 505 | 1005 | Předopracovaná ocel s přídavkem na obrábění | 22906 | 942.63 | Tloušťka +0,20 / 0 mm – předbroušeno, jemně frézováno N8 – Ra 3,2 ¦ Šířka +0,40 / 0 mm – předbroušeno, jemně frézováno N8 – Ra 3,2 ¦ Délka +25 / 0 mm – řezáno (pilou) N15 – Ra 25 | zušlechtěno 950–1100 N/mm² (max. 325 HB)
1.2085 | 25.4 | 505 | 1005 | Předopracovaná ocel s přídavkem na obrábění | 27643 | 1137.59 | Tloušťka +0,20 / 0 mm – předbroušeno, jemně frézováno N8 – Ra 3,2 ¦ Šířka +0,40 / 0 mm – předbroušeno, jemně frézováno N8 – Ra 3,2 ¦ Délka +25 / 0 mm – řezáno (pilou) N15 – Ra 25 | zušlechtěno 950–1100 N/mm² (max. 325 HB)
1.2085 | 27.4 | 505 | 1005 | Předopracovaná ocel s přídavkem na obrábění | 29332 | 1207.07 | Tloušťka +0,20 / 0 mm – předbroušeno, jemně frézováno N8 – Ra 3,2 ¦ Šířka +0,40 / 0 mm – předbroušeno, jemně frézováno N8 – Ra 3,2 ¦ Délka +25 / 0 mm – řezáno (pilou) N15 – Ra 25 | zušlechtěno 950–1100 N/mm² (max. 325 HB)
1.2085 | 30.4 | 505 | 1005 | Předopracovaná ocel s přídavkem na obrábění | 31852 | 1310.77 | Tloušťka +0,20 / 0 mm – předbroušeno, jemně frézováno N8 – Ra 3,2 ¦ Šířka +0,40 / 0 mm – předbroušeno, jemně frézováno N8 – Ra 3,2 ¦ Délka +25 / 0 mm – řezáno (pilou) N15 – Ra 25 | zušlechtěno 950–1100 N/mm² (max. 325 HB)
1.2085 | 36.4 | 505 | 1005 | Předopracovaná ocel s přídavkem na obrábění | 37471 | 1542.02 | Tloušťka +0,20 / 0 mm – předbroušeno, jemně frézováno N8 – Ra 3,2 ¦ Šířka +0,40 / 0 mm – předbroušeno, jemně frézováno N8 – Ra 3,2 ¦ Délka +25 / 0 mm – řezáno (pilou) N15 – Ra 25 | zušlechtěno 950–1100 N/mm² (max. 325 HB)
1.2085 | 40.4 | 505 | 1005 | Předopracovaná ocel s přídavkem na obrábění | 41276 | 1698.61 | Tloušťka +0,20 / 0 mm – předbroušeno, jemně frézováno N8 – Ra 3,2 ¦ Šířka +0,40 / 0 mm – předbroušeno, jemně frézováno N8 – Ra 3,2 ¦ Délka +25 / 0 mm – řezáno (pilou) N15 – Ra 25 | zušlechtěno 950–1100 N/mm² (max. 325 HB)
1.2085 | 46.4 | 505 | 1005 | Předopracovaná ocel s přídavkem na obrábění | 46266 | 1903.93 | Tloušťka +0,20 / 0 mm – předbroušeno, jemně frézováno N8 – Ra 3,2 ¦ Šířka +0,40 / 0 mm – předbroušeno, jemně frézováno N8 – Ra 3,2 ¦ Délka +25 / 0 mm – řezáno (pilou) N15 – Ra 25 | zušlechtěno 950–1100 N/mm² (max. 325 HB)
1.2085 | 50.4 | 505 | 1005 | Předopracovaná ocel s přídavkem na obrábění | 47777 | 1966.15 | Tloušťka +0,20 / 0 mm – předbroušeno, jemně frézováno N8 – Ra 3,2 ¦ Šířka +0,40 / 0 mm – předbroušeno, jemně frézováno N8 – Ra 3,2 ¦ Délka +25 / 0 mm – řezáno (pilou) N15 – Ra 25 | zušlechtěno 950–1100 N/mm² (max. 325 HB)
1.2085 | 56.4 | 505 | 1005 | Předopracovaná ocel s přídavkem na obrábění | 51507 | 2119.63 | Tloušťka +0,20 / 0 mm – předbroušeno, jemně frézováno N8 – Ra 3,2 ¦ Šířka +0,40 / 0 mm – předbroušeno, jemně frézováno N8 – Ra 3,2 ¦ Délka +25 / 0 mm – řezáno (pilou) N15 – Ra 25 | zušlechtěno 950–1100 N/mm² (max. 325 HB)
1.2085 | 60.4 | 505 | 1005 | Předopracovaná ocel s přídavkem na obrábění | 53951 | 2220.22 | Tloušťka +0,20 / 0 mm – předbroušeno, jemně frézováno N8 – Ra 3,2 ¦ Šířka +0,40 / 0 mm – předbroušeno, jemně frézováno N8 – Ra 3,2 ¦ Délka +25 / 0 mm – řezáno (pilou) N15 – Ra 25 | zušlechtěno 950–1100 N/mm² (max. 325 HB)
1.2085 | 70.4 | 505 | 1005 | Předopracovaná ocel s přídavkem na obrábění | 58437 | 2404.8 | Tloušťka +0,20 / 0 mm – předbroušeno, jemně frézováno N8 – Ra 3,2 ¦ Šířka +0,40 / 0 mm – předbroušeno, jemně frézováno N8 – Ra 3,2 ¦ Délka +25 / 0 mm – řezáno (pilou) N15 – Ra 25 | zušlechtěno 950–1100 N/mm² (max. 325 HB)
1.2085 | 80.4 | 505 | 1005 | Předopracovaná ocel s přídavkem na obrábění | 65845 | 2709.68 | Tloušťka +0,20 / 0 mm – předbroušeno, jemně frézováno N8 – Ra 3,2 ¦ Šířka +0,40 / 0 mm – předbroušeno, jemně frézováno N8 – Ra 3,2 ¦ Délka +25 / 0 mm – řezáno (pilou) N15 – Ra 25 | zušlechtěno 950–1100 N/mm² (max. 325 HB)
1.2085 | 100.4 | 505 | 1005 | Předopracovaná ocel s přídavkem na obrábění | 83711 | 3444.91 | Tloušťka +0,20 / 0 mm – předbroušeno, jemně frézováno N8 – Ra 3,2 ¦ Šířka +0,40 / 0 mm – předbroušeno, jemně frézováno N8 – Ra 3,2 ¦ Délka +25 / 0 mm – řezáno (pilou) N15 – Ra 25 | zušlechtěno 950–1100 N/mm² (max. 325 HB)
1.2085 | 0 | 20.5 | 1000 | Kruhová loupaná | 731 | 30.07 | Průměr +0,4 / 0 mm – jemně loupáno, soustruženo N8 – Ra 3,2 ¦ Délka +5 / 0 mm – řezáno (pilou) N15 – Ra 25 | zušlechtěno 950–1100 N/mm² (max. 325 HB)
1.2085 | 0 | 25.5 | 1000 | Kruhová loupaná | 1109 | 45.63 | Průměr +0,4 / 0 mm – jemně loupáno, soustruženo N8 – Ra 3,2 ¦ Délka +5 / 0 mm – řezáno (pilou) N15 – Ra 25 | zušlechtěno 950–1100 N/mm² (max. 325 HB)
1.2085 | 0 | 30.8 | 1000 | Kruhová loupaná | 1436 | 59.11 | Průměr +0,4 / 0 mm – jemně loupáno, soustruženo N8 – Ra 3,2 ¦ Délka +5 / 0 mm – řezáno (pilou) N15 – Ra 25 | zušlechtěno 950–1100 N/mm² (max. 325 HB)
1.2085 | 0 | 40.8 | 1000 | Kruhová loupaná | 2318 | 95.4 | Průměr +0,4 / 0 mm – jemně loupáno, soustruženo N8 – Ra 3,2 ¦ Délka +5 / 0 mm – řezáno (pilou) N15 – Ra 25 | zušlechtěno 950–1100 N/mm² (max. 325 HB)
1.2085 | 0 | 50.8 | 1000 | Kruhová loupaná | 2822 | 116.14 | Průměr +0,4 / 0 mm – jemně loupáno, soustruženo N8 – Ra 3,2 ¦ Délka +5 / 0 mm – řezáno (pilou) N15 – Ra 25 | zušlechtěno 950–1100 N/mm² (max. 325 HB)
1.2085 | 0 | 61 | 1000 | Kruhová loupaná | 4208 | 173.18 | Průměr +0,4 / 0 mm – jemně loupáno, soustruženo N8 – Ra 3,2 ¦ Délka +5 / 0 mm – řezáno (pilou) N15 – Ra 25 | zušlechtěno 950–1100 N/mm² (max. 325 HB)
1.2085 | 0 | 81 | 1000 | Kruhová loupaná | 7207 | 296.58 | Průměr +0,4 / 0 mm – jemně loupáno, soustruženo N8 – Ra 3,2 ¦ Délka +5 / 0 mm – řezáno (pilou) N15 – Ra 25 | zušlechtěno 950–1100 N/mm² (max. 325 HB)
1.2085 | 0 | 101 | 1000 | Kruhová loupaná | 11289 | 464.58 | Průměr +0,4 / 0 mm – jemně loupáno, soustruženo N8 – Ra 3,2 ¦ Délka +5 / 0 mm – řezáno (pilou) N15 – Ra 25 | zušlechtěno 950–1100 N/mm² (max. 325 HB)
1.2085 | 0 | 121 | 1000 | Kruhová loupaná | 15875 | 653.31 | Průměr +0,4 / 0 mm – jemně loupáno, soustruženo N8 – Ra 3,2 ¦ Délka +5 / 0 mm – řezáno (pilou) N15 – Ra 25 | zušlechtěno 950–1100 N/mm² (max. 325 HB)
1.2085 | 0 | 151 | 1000 | Kruhová loupaná | 24166 | 994.48 | Průměr +0,4 / 0 mm – jemně loupáno, soustruženo N8 – Ra 3,2 ¦ Délka +5 / 0 mm – řezáno (pilou) N15 – Ra 25 | zušlechtěno 950–1100 N/mm² (max. 325 HB)
1.2085 | 0 | 181 | 1000 | Kruhová loupaná | 39865 | 1640.53 | Průměr +0,4 / 0 mm – jemně loupáno, soustruženo N8 – Ra 3,2 ¦ Délka +5 / 0 mm – řezáno (pilou) N15 – Ra 25 | zušlechtěno 950–1100 N/mm² (max. 325 HB)
1.2085 | 0 | 202 | 1000 | Kruhová loupaná | 46215 | 1901.86 | Průměr +0,4 / 0 mm – jemně loupáno, soustruženo N8 – Ra 3,2 ¦ Délka +5 / 0 mm – řezáno (pilou) N15 – Ra 25 | zušlechtěno 950–1100 N/mm² (max. 325 HB)
1.2990 | 10.4 | 10.4 | 1000 | Předopracovaná ocel s přídavkem na obrábění | 1058 | 43.55 | Tloušťka +0,20 / 0 mm – předbroušeno, jemně frézováno N8 – Ra 3,2 ¦ Šířka / 4hr +0,40 / 0 mm – předbroušeno, jemně frézováno N8 – Ra 3,2 ¦ Délka +25 / 0 mm – řezáno (pilou) N15 – Ra 25 | žíháno na měkko 830 N/mm2 (250HB max.)
1.2990 | 12.4 | 12.4 | 1000 | Předopracovaná ocel s přídavkem na obrábění | 1184 | 48.74 | Tloušťka +0,20 / 0 mm – předbroušeno, jemně frézováno N8 – Ra 3,2 ¦ Šířka / 4hr +0,40 / 0 mm – předbroušeno, jemně frézováno N8 – Ra 3,2 ¦ Délka +25 / 0 mm – řezáno (pilou) N15 – Ra 25 | žíháno na měkko 830 N/mm2 (250HB max.)
1.2990 | 15.4 | 15.4 | 1000 | Předopracovaná ocel s přídavkem na obrábění | 1210 | 49.78 | Tloušťka +0,20 / 0 mm – předbroušeno, jemně frézováno N8 – Ra 3,2 ¦ Šířka / 4hr +0,40 / 0 mm – předbroušeno, jemně frézováno N8 – Ra 3,2 ¦ Délka +25 / 0 mm – řezáno (pilou) N15 – Ra 25 | žíháno na měkko 830 N/mm2 (250HB max.)
1.2990 | 3.2 | 20.4 | 1000 | Předopracovaná ocel s přídavkem na obrábění | 882 | 36.3 | Tloušťka +0,20 / 0 mm – předbroušeno, jemně frézováno N8 – Ra 3,2 ¦ Šířka / 4hr +0,40 / 0 mm – předbroušeno, jemně frézováno N8 – Ra 3,2 ¦ Délka +25 / 0 mm – řezáno (pilou) N15 – Ra 25 | žíháno na měkko 830 N/mm2 (250HB max.)
1.2990 | 4.2 | 20.4 | 1000 | Předopracovaná ocel s přídavkem na obrábění | 932 | 38.37 | Tloušťka +0,20 / 0 mm – předbroušeno, jemně frézováno N8 – Ra 3,2 ¦ Šířka / 4hr +0,40 / 0 mm – předbroušeno, jemně frézováno N8 – Ra 3,2 ¦ Délka +25 / 0 mm – řezáno (pilou) N15 – Ra 25 | žíháno na měkko 830 N/mm2 (250HB max.)
1.2990 | 5.2 | 20.4 | 1000 | Předopracovaná ocel s přídavkem na obrábění | 958 | 39.41 | Tloušťka +0,20 / 0 mm – předbroušeno, jemně frézováno N8 – Ra 3,2 ¦ Šířka / 4hr +0,40 / 0 mm – předbroušeno, jemně frézováno N8 – Ra 3,2 ¦ Délka +25 / 0 mm – řezáno (pilou) N15 – Ra 25 | žíháno na měkko 830 N/mm2 (250HB max.)
1.2990 | 6.2 | 20.4 | 1000 | Předopracovaná ocel s přídavkem na obrábění | 1033 | 42.52 | Tloušťka +0,20 / 0 mm – předbroušeno, jemně frézováno N8 – Ra 3,2 ¦ Šířka / 4hr +0,40 / 0 mm – předbroušeno, jemně frézováno N8 – Ra 3,2 ¦ Délka +25 / 0 mm – řezáno (pilou) N15 – Ra 25 | žíháno na měkko 830 N/mm2 (250HB max.)
1.2990 | 8.2 | 20.4 | 1000 | Předopracovaná ocel s přídavkem na obrábění | 1109 | 45.63 | Tloušťka +0,20 / 0 mm – předbroušeno, jemně frézováno N8 – Ra 3,2 ¦ Šířka / 4hr +0,40 / 0 mm – předbroušeno, jemně frézováno N8 – Ra 3,2 ¦ Délka +25 / 0 mm – řezáno (pilou) N15 – Ra 25 | žíháno na měkko 830 N/mm2 (250HB max.)
1.2990 | 10.4 | 20.4 | 1000 | Předopracovaná ocel s přídavkem na obrábění | 1210 | 49.78 | Tloušťka +0,20 / 0 mm – předbroušeno, jemně frézováno N8 – Ra 3,2 ¦ Šířka / 4hr +0,40 / 0 mm – předbroušeno, jemně frézováno N8 – Ra 3,2 ¦ Délka +25 / 0 mm – řezáno (pilou) N15 – Ra 25 | žíháno na měkko 830 N/mm2 (250HB max.)
1.2990 | 12.4 | 20.4 | 1000 | Předopracovaná ocel s přídavkem na obrábění | 1285 | 52.89 | Tloušťka +0,20 / 0 mm – předbroušeno, jemně frézováno N8 – Ra 3,2 ¦ Šířka / 4hr +0,40 / 0 mm – předbroušeno, jemně frézováno N8 – Ra 3,2 ¦ Délka +25 / 0 mm – řezáno (pilou) N15 – Ra 25 | žíháno na měkko 830 N/mm2 (250HB max.)
1.2990 | 15.4 | 20.4 | 1000 | Předopracovaná ocel s přídavkem na obrábění | 1361 | 56 | Tloušťka +0,20 / 0 mm – předbroušeno, jemně frézováno N8 – Ra 3,2 ¦ Šířka / 4hr +0,40 / 0 mm – předbroušeno, jemně frézováno N8 – Ra 3,2 ¦ Délka +25 / 0 mm – řezáno (pilou) N15 – Ra 25 | žíháno na měkko 830 N/mm2 (250HB max.)
1.2990 | 20.4 | 20.4 | 1000 | Předopracovaná ocel s přídavkem na obrábění | 1688 | 69.48 | Tloušťka +0,20 / 0 mm – předbroušeno, jemně frézováno N8 – Ra 3,2 ¦ Šířka / 4hr +0,40 / 0 mm – předbroušeno, jemně frézováno N8 – Ra 3,2 ¦ Délka +25 / 0 mm – řezáno (pilou) N15 – Ra 25 | žíháno na měkko 830 N/mm2 (250HB max.)
1.2990 | 3.2 | 25.4 | 1000 | Předopracovaná ocel s přídavkem na obrábění | 932 | 38.37 | Tloušťka +0,20 / 0 mm – předbroušeno, jemně frézováno N8 – Ra 3,2 ¦ Šířka / 4hr +0,40 / 0 mm – předbroušeno, jemně frézováno N8 – Ra 3,2 ¦ Délka +25 / 0 mm – řezáno (pilou) N15 – Ra 25 | žíháno na měkko 830 N/mm2 (250HB max.)
1.2990 | 4.2 | 25.4 | 1000 | Předopracovaná ocel s přídavkem na obrábění | 983 | 40.44 | Tloušťka +0,20 / 0 mm – předbroušeno, jemně frézováno N8 – Ra 3,2 ¦ Šířka / 4hr +0,40 / 0 mm – předbroušeno, jemně frézováno N8 – Ra 3,2 ¦ Délka +25 / 0 mm – řezáno (pilou) N15 – Ra 25 | žíháno na měkko 830 N/mm2 (250HB max.)
1.2990 | 5.2 | 25.4 | 1000 | Předopracovaná ocel s přídavkem na obrábění | 1058 | 43.55 | Tloušťka +0,20 / 0 mm – předbroušeno, jemně frézováno N8 – Ra 3,2 ¦ Šířka / 4hr +0,40 / 0 mm – předbroušeno, jemně frézováno N8 – Ra 3,2 ¦ Délka +25 / 0 mm – řezáno (pilou) N15 – Ra 25 | žíháno na měkko 830 N/mm2 (250HB max.)
1.2990 | 6.2 | 25.4 | 1000 | Předopracovaná ocel s přídavkem na obrábění | 1109 | 45.63 | Tloušťka +0,20 / 0 mm – předbroušeno, jemně frézováno N8 – Ra 3,2 ¦ Šířka / 4hr +0,40 / 0 mm – předbroušeno, jemně frézováno N8 – Ra 3,2 ¦ Délka +25 / 0 mm – řezáno (pilou) N15 – Ra 25 | žíháno na měkko 830 N/mm2 (250HB max.)
1.2990 | 8.2 | 25.4 | 1000 | Předopracovaná ocel s přídavkem na obrábění | 1184 | 48.74 | Tloušťka +0,20 / 0 mm – předbroušeno, jemně frézováno N8 – Ra 3,2 ¦ Šířka / 4hr +0,40 / 0 mm – předbroušeno, jemně frézováno N8 – Ra 3,2 ¦ Délka +25 / 0 mm – řezáno (pilou) N15 – Ra 25 | žíháno na měkko 830 N/mm2 (250HB max.)
1.2990 | 10.4 | 25.4 | 1000 | Předopracovaná ocel s přídavkem na obrábění | 1210 | 49.78 | Tloušťka +0,20 / 0 mm – předbroušeno, jemně frézováno N8 – Ra 3,2 ¦ Šířka / 4hr +0,40 / 0 mm – předbroušeno, jemně frézováno N8 – Ra 3,2 ¦ Délka +25 / 0 mm – řezáno (pilou) N15 – Ra 25 | žíháno na měkko 830 N/mm2 (250HB max.)
1.2990 | 12.4 | 25.4 | 1000 | Předopracovaná ocel s přídavkem na obrábění | 1310 | 53.92 | Tloušťka +0,20 / 0 mm – předbroušeno, jemně frézováno N8 – Ra 3,2 ¦ Šířka / 4hr +0,40 / 0 mm – předbroušeno, jemně frézováno N8 – Ra 3,2 ¦ Délka +25 / 0 mm – řezáno (pilou) N15 – Ra 25 | žíháno na měkko 830 N/mm2 (250HB max.)
1.2990 | 15.4 | 25.4 | 1000 | Předopracovaná ocel s přídavkem na obrábění | 1512 | 62.22 | Tloušťka +0,20 / 0 mm – předbroušeno, jemně frézováno N8 – Ra 3,2 ¦ Šířka / 4hr +0,40 / 0 mm – předbroušeno, jemně frézováno N8 – Ra 3,2 ¦ Délka +25 / 0 mm – řezáno (pilou) N15 – Ra 25 | žíháno na měkko 830 N/mm2 (250HB max.)
1.2990 | 20.4 | 25.4 | 1000 | Předopracovaná ocel s přídavkem na obrábění | 1814 | 74.66 | Tloušťka +0,20 / 0 mm – předbroušeno, jemně frézováno N8 – Ra 3,2 ¦ Šířka / 4hr +0,40 / 0 mm – předbroušeno, jemně frézováno N8 – Ra 3,2 ¦ Délka +25 / 0 mm – řezáno (pilou) N15 – Ra 25 | žíháno na měkko 830 N/mm2 (250HB max.)
1.2990 | 25.4 | 25.4 | 1000 | Předopracovaná ocel s přídavkem na obrábění | 2545 | 104.74 | Tloušťka +0,20 / 0 mm – předbroušeno, jemně frézováno N8 – Ra 3,2 ¦ Šířka / 4hr +0,40 / 0 mm – předbroušeno, jemně frézováno N8 – Ra 3,2 ¦ Délka +25 / 0 mm – řezáno (pilou) N15 – Ra 25 | žíháno na měkko 830 N/mm2 (250HB max.)
1.2990 | 3.2 | 30.4 | 1000 | Předopracovaná ocel s přídavkem na obrábění | 1109 | 45.63 | Tloušťka +0,20 / 0 mm – předbroušeno, jemně frézováno N8 – Ra 3,2 ¦ Šířka / 4hr +0,40 / 0 mm – předbroušeno, jemně frézováno N8 – Ra 3,2 ¦ Délka +25 / 0 mm – řezáno (pilou) N15 – Ra 25 | žíháno na měkko 830 N/mm2 (250HB max.)
1.2990 | 4.2 | 30.4 | 1000 | Předopracovaná ocel s přídavkem na obrábění | 1184 | 48.74 | Tloušťka +0,20 / 0 mm – předbroušeno, jemně frézováno N8 – Ra 3,2 ¦ Šířka / 4hr +0,40 / 0 mm – předbroušeno, jemně frézováno N8 – Ra 3,2 ¦ Délka +25 / 0 mm – řezáno (pilou) N15 – Ra 25 | žíháno na měkko 830 N/mm2 (250HB max.)
1.2990 | 5.2 | 30.4 | 1000 | Předopracovaná ocel s přídavkem na obrábění | 1210 | 49.78 | Tloušťka +0,20 / 0 mm – předbroušeno, jemně frézováno N8 – Ra 3,2 ¦ Šířka / 4hr +0,40 / 0 mm – předbroušeno, jemně frézováno N8 – Ra 3,2 ¦ Délka +25 / 0 mm – řezáno (pilou) N15 – Ra 25 | žíháno na měkko 830 N/mm2 (250HB max.)
1.2990 | 6.2 | 30.4 | 1000 | Předopracovaná ocel s přídavkem na obrábění | 1285 | 52.89 | Tloušťka +0,20 / 0 mm – předbroušeno, jemně frézováno N8 – Ra 3,2 ¦ Šířka / 4hr +0,40 / 0 mm – předbroušeno, jemně frézováno N8 – Ra 3,2 ¦ Délka +25 / 0 mm – řezáno (pilou) N15 – Ra 25 | žíháno na měkko 830 N/mm2 (250HB max.)
1.2990 | 8.2 | 30.4 | 1000 | Předopracovaná ocel s přídavkem na obrábění | 1336 | 54.96 | Tloušťka +0,20 / 0 mm – předbroušeno, jemně frézováno N8 – Ra 3,2 ¦ Šířka / 4hr +0,40 / 0 mm – předbroušeno, jemně frézováno N8 – Ra 3,2 ¦ Délka +25 / 0 mm – řezáno (pilou) N15 – Ra 25 | žíháno na měkko 830 N/mm2 (250HB max.)
1.2990 | 10.4 | 30.4 | 1000 | Předopracovaná ocel s přídavkem na obrábění | 1436 | 59.11 | Tloušťka +0,20 / 0 mm – předbroušeno, jemně frézováno N8 – Ra 3,2 ¦ Šířka / 4hr +0,40 / 0 mm – předbroušeno, jemně frézováno N8 – Ra 3,2 ¦ Délka +25 / 0 mm – řezáno (pilou) N15 – Ra 25 | žíháno na měkko 830 N/mm2 (250HB max.)
1.2990 | 12.4 | 30.4 | 1000 | Předopracovaná ocel s přídavkem na obrábění | 1512 | 62.22 | Tloušťka +0,20 / 0 mm – předbroušeno, jemně frézováno N8 – Ra 3,2 ¦ Šířka / 4hr +0,40 / 0 mm – předbroušeno, jemně frézováno N8 – Ra 3,2 ¦ Délka +25 / 0 mm – řezáno (pilou) N15 – Ra 25 | žíháno na měkko 830 N/mm2 (250HB max.)
1.2990 | 15.4 | 30.4 | 1000 | Předopracovaná ocel s přídavkem na obrábění | 1865 | 76.74 | Tloušťka +0,20 / 0 mm – předbroušeno, jemně frézováno N8 – Ra 3,2 ¦ Šířka / 4hr +0,40 / 0 mm – předbroušeno, jemně frézováno N8 – Ra 3,2 ¦ Délka +25 / 0 mm – řezáno (pilou) N15 – Ra 25 | žíháno na měkko 830 N/mm2 (250HB max.)
1.2990 | 20.4 | 30.4 | 1000 | Předopracovaná ocel s přídavkem na obrábění | 2218 | 91.26 | Tloušťka +0,20 / 0 mm – předbroušeno, jemně frézováno N8 – Ra 3,2 ¦ Šířka / 4hr +0,40 / 0 mm – předbroušeno, jemně frézováno N8 – Ra 3,2 ¦ Délka +25 / 0 mm – řezáno (pilou) N15 – Ra 25 | žíháno na měkko 830 N/mm2 (250HB max.)
1.2990 | 25.4 | 30.4 | 1000 | Předopracovaná ocel s přídavkem na obrábění | 2772 | 114.07 | Tloušťka +0,20 / 0 mm – předbroušeno, jemně frézováno N8 – Ra 3,2 ¦ Šířka / 4hr +0,40 / 0 mm – předbroušeno, jemně frézováno N8 – Ra 3,2 ¦ Délka +25 / 0 mm – řezáno (pilou) N15 – Ra 25 | žíháno na měkko 830 N/mm2 (250HB max.)
1.2990 | 30.4 | 30.4 | 1000 | Předopracovaná ocel s přídavkem na obrábění | 3074 | 126.51 | Tloušťka +0,20 / 0 mm – předbroušeno, jemně frézováno N8 – Ra 3,2 ¦ Šířka / 4hr +0,40 / 0 mm – předbroušeno, jemně frézováno N8 – Ra 3,2 ¦ Délka +25 / 0 mm – řezáno (pilou) N15 – Ra 25 | žíháno na měkko 830 N/mm2 (250HB max.)
1.2990 | 3.2 | 40.4 | 1000 | Předopracovaná ocel s přídavkem na obrábění | 1285 | 52.89 | Tloušťka +0,20 / 0 mm – předbroušeno, jemně frézováno N8 – Ra 3,2 ¦ Šířka / 4hr +0,40 / 0 mm – předbroušeno, jemně frézováno N8 – Ra 3,2 ¦ Délka +25 / 0 mm – řezáno (pilou) N15 – Ra 25 | žíháno na měkko 830 N/mm2 (250HB max.)
1.2990 | 4.2 | 40.4 | 1000 | Předopracovaná ocel s přídavkem na obrábění | 1336 | 54.96 | Tloušťka +0,20 / 0 mm – předbroušeno, jemně frézováno N8 – Ra 3,2 ¦ Šířka / 4hr +0,40 / 0 mm – předbroušeno, jemně frézováno N8 – Ra 3,2 ¦ Délka +25 / 0 mm – řezáno (pilou) N15 – Ra 25 | žíháno na měkko 830 N/mm2 (250HB max.)
1.2990 | 5.2 | 40.4 | 1000 | Předopracovaná ocel s přídavkem na obrábění | 1436 | 59.11 | Tloušťka +0,20 / 0 mm – předbroušeno, jemně frézováno N8 – Ra 3,2 ¦ Šířka / 4hr +0,40 / 0 mm – předbroušeno, jemně frézováno N8 – Ra 3,2 ¦ Délka +25 / 0 mm – řezáno (pilou) N15 – Ra 25 | žíháno na měkko 830 N/mm2 (250HB max.)
1.2990 | 6.2 | 40.4 | 1000 | Předopracovaná ocel s přídavkem na obrábění | 1512 | 62.22 | Tloušťka +0,20 / 0 mm – předbroušeno, jemně frézováno N8 – Ra 3,2 ¦ Šířka / 4hr +0,40 / 0 mm – předbroušeno, jemně frézováno N8 – Ra 3,2 ¦ Délka +25 / 0 mm – řezáno (pilou) N15 – Ra 25 | žíháno na měkko 830 N/mm2 (250HB max.)
1.2990 | 8.2 | 40.4 | 1000 | Předopracovaná ocel s přídavkem na obrábění | 1588 | 65.33 | Tloušťka +0,20 / 0 mm – předbroušeno, jemně frézováno N8 – Ra 3,2 ¦ Šířka / 4hr +0,40 / 0 mm – předbroušeno, jemně frézováno N8 – Ra 3,2 ¦ Délka +25 / 0 mm – řezáno (pilou) N15 – Ra 25 | žíháno na měkko 830 N/mm2 (250HB max.)
1.2990 | 10.4 | 40.4 | 1000 | Předopracovaná ocel s přídavkem na obrábění | 1688 | 69.48 | Tloušťka +0,20 / 0 mm – předbroušeno, jemně frézováno N8 – Ra 3,2 ¦ Šířka / 4hr +0,40 / 0 mm – předbroušeno, jemně frézováno N8 – Ra 3,2 ¦ Délka +25 / 0 mm – řezáno (pilou) N15 – Ra 25 | žíháno na měkko 830 N/mm2 (250HB max.)
1.2990 | 12.4 | 40.4 | 1000 | Předopracovaná ocel s přídavkem na obrábění | 1814 | 74.66 | Tloušťka +0,20 / 0 mm – předbroušeno, jemně frézováno N8 – Ra 3,2 ¦ Šířka / 4hr +0,40 / 0 mm – předbroušeno, jemně frézováno N8 – Ra 3,2 ¦ Délka +25 / 0 mm – řezáno (pilou) N15 – Ra 25 | žíháno na měkko 830 N/mm2 (250HB max.)
1.2990 | 15.4 | 40.4 | 1000 | Předopracovaná ocel s přídavkem na obrábění | 2192 | 90.22 | Tloušťka +0,20 / 0 mm – předbroušeno, jemně frézováno N8 – Ra 3,2 ¦ Šířka / 4hr +0,40 / 0 mm – předbroušeno, jemně frézováno N8 – Ra 3,2 ¦ Délka +25 / 0 mm – řezáno (pilou) N15 – Ra 25 | žíháno na měkko 830 N/mm2 (250HB max.)
1.2990 | 20.4 | 40.4 | 1000 | Předopracovaná ocel s přídavkem na obrábění | 2394 | 98.52 | Tloušťka +0,20 / 0 mm – předbroušeno, jemně frézováno N8 – Ra 3,2 ¦ Šířka / 4hr +0,40 / 0 mm – předbroušeno, jemně frézováno N8 – Ra 3,2 ¦ Délka +25 / 0 mm – řezáno (pilou) N15 – Ra 25 | žíháno na měkko 830 N/mm2 (250HB max.)
1.2990 | 25.4 | 40.4 | 1000 | Předopracovaná ocel s přídavkem na obrábění | 3251 | 133.77 | Tloušťka +0,20 / 0 mm – předbroušeno, jemně frézováno N8 – Ra 3,2 ¦ Šířka / 4hr +0,40 / 0 mm – předbroušeno, jemně frézováno N8 – Ra 3,2 ¦ Délka +25 / 0 mm – řezáno (pilou) N15 – Ra 25 | žíháno na měkko 830 N/mm2 (250HB max.)
1.2990 | 30.4 | 40.4 | 1000 | Předopracovaná ocel s přídavkem na obrábění | 3553 | 146.22 | Tloušťka +0,20 / 0 mm – předbroušeno, jemně frézováno N8 – Ra 3,2 ¦ Šířka / 4hr +0,40 / 0 mm – předbroušeno, jemně frézováno N8 – Ra 3,2 ¦ Délka +25 / 0 mm – řezáno (pilou) N15 – Ra 25 | žíháno na měkko 830 N/mm2 (250HB max.)
1.2990 | 40.4 | 40.4 | 1000 | Předopracovaná ocel s přídavkem na obrábění | 4107 | 169.03 | Tloušťka +0,20 / 0 mm – předbroušeno, jemně frézováno N8 – Ra 3,2 ¦ Šířka / 4hr +0,40 / 0 mm – předbroušeno, jemně frézováno N8 – Ra 3,2 ¦ Délka +25 / 0 mm – řezáno (pilou) N15 – Ra 25 | žíháno na měkko 830 N/mm2 (250HB max.)
1.2990 | 3.2 | 50.4 | 1000 | Předopracovaná ocel s přídavkem na obrábění | 1436 | 59.11 | Tloušťka +0,20 / 0 mm – předbroušeno, jemně frézováno N8 – Ra 3,2 ¦ Šířka / 4hr +0,40 / 0 mm – předbroušeno, jemně frézováno N8 – Ra 3,2 ¦ Délka +25 / 0 mm – řezáno (pilou) N15 – Ra 25 | žíháno na měkko 830 N/mm2 (250HB max.)
1.2990 | 4.2 | 50.4 | 1000 | Předopracovaná ocel s přídavkem na obrábění | 1562 | 64.29 | Tloušťka +0,20 / 0 mm – předbroušeno, jemně frézováno N8 – Ra 3,2 ¦ Šířka / 4hr +0,40 / 0 mm – předbroušeno, jemně frézováno N8 – Ra 3,2 ¦ Délka +25 / 0 mm – řezáno (pilou) N15 – Ra 25 | žíháno na měkko 830 N/mm2 (250HB max.)
1.2990 | 5.2 | 50.4 | 1000 | Předopracovaná ocel s přídavkem na obrábění | 1588 | 65.33 | Tloušťka +0,20 / 0 mm – předbroušeno, jemně frézováno N8 – Ra 3,2 ¦ Šířka / 4hr +0,40 / 0 mm – předbroušeno, jemně frézováno N8 – Ra 3,2 ¦ Délka +25 / 0 mm – řezáno (pilou) N15 – Ra 25 | žíháno na měkko 830 N/mm2 (250HB max.)
1.2990 | 6.2 | 50.4 | 1000 | Předopracovaná ocel s přídavkem na obrábění | 1663 | 68.44 | Tloušťka +0,20 / 0 mm – předbroušeno, jemně frézováno N8 – Ra 3,2 ¦ Šířka / 4hr +0,40 / 0 mm – předbroušeno, jemně frézováno N8 – Ra 3,2 ¦ Délka +25 / 0 mm – řezáno (pilou) N15 – Ra 25 | žíháno na měkko 830 N/mm2 (250HB max.)
1.2990 | 8.2 | 50.4 | 1000 | Předopracovaná ocel s přídavkem na obrábění | 1714 | 70.52 | Tloušťka +0,20 / 0 mm – předbroušeno, jemně frézováno N8 – Ra 3,2 ¦ Šířka / 4hr +0,40 / 0 mm – předbroušeno, jemně frézováno N8 – Ra 3,2 ¦ Délka +25 / 0 mm – řezáno (pilou) N15 – Ra 25 | žíháno na měkko 830 N/mm2 (250HB max.)
1.2990 | 10.4 | 50.4 | 1000 | Předopracovaná ocel s přídavkem na obrábění | 1840 | 75.7 | Tloušťka +0,20 / 0 mm – předbroušeno, jemně frézováno N8 – Ra 3,2 ¦ Šířka / 4hr +0,40 / 0 mm – předbroušeno, jemně frézováno N8 – Ra 3,2 ¦ Délka +25 / 0 mm – řezáno (pilou) N15 – Ra 25 | žíháno na měkko 830 N/mm2 (250HB max.)
1.2990 | 12.4 | 50.4 | 1000 | Předopracovaná ocel s přídavkem na obrábění | 1940 | 79.85 | Tloušťka +0,20 / 0 mm – předbroušeno, jemně frézováno N8 – Ra 3,2 ¦ Šířka / 4hr +0,40 / 0 mm – předbroušeno, jemně frézováno N8 – Ra 3,2 ¦ Délka +25 / 0 mm – řezáno (pilou) N15 – Ra 25 | žíháno na měkko 830 N/mm2 (250HB max.)
1.2990 | 15.4 | 50.4 | 1000 | Předopracovaná ocel s přídavkem na obrábění | 2369 | 97.48 | Tloušťka +0,20 / 0 mm – předbroušeno, jemně frézováno N8 – Ra 3,2 ¦ Šířka / 4hr +0,40 / 0 mm – předbroušeno, jemně frézováno N8 – Ra 3,2 ¦ Délka +25 / 0 mm – řezáno (pilou) N15 – Ra 25 | žíháno na měkko 830 N/mm2 (250HB max.)
1.2990 | 20.4 | 50.4 | 1000 | Předopracovaná ocel s přídavkem na obrábění | 3125 | 128.59 | Tloušťka +0,20 / 0 mm – předbroušeno, jemně frézováno N8 – Ra 3,2 ¦ Šířka / 4hr +0,40 / 0 mm – předbroušeno, jemně frézováno N8 – Ra 3,2 ¦ Délka +25 / 0 mm – řezáno (pilou) N15 – Ra 25 | žíháno na měkko 830 N/mm2 (250HB max.)
1.2990 | 25.4 | 50.4 | 1000 | Předopracovaná ocel s přídavkem na obrábění | 3553 | 146.22 | Tloušťka +0,20 / 0 mm – předbroušeno, jemně frézováno N8 – Ra 3,2 ¦ Šířka / 4hr +0,40 / 0 mm – předbroušeno, jemně frézováno N8 – Ra 3,2 ¦ Délka +25 / 0 mm – řezáno (pilou) N15 – Ra 25 | žíháno na měkko 830 N/mm2 (250HB max.)
1.2990 | 30.4 | 50.4 | 1000 | Předopracovaná ocel s přídavkem na obrábění | 3881 | 159.7 | Tloušťka +0,20 / 0 mm – předbroušeno, jemně frézováno N8 – Ra 3,2 ¦ Šířka / 4hr +0,40 / 0 mm – předbroušeno, jemně frézováno N8 – Ra 3,2 ¦ Délka +25 / 0 mm – řezáno (pilou) N15 – Ra 25 | žíháno na měkko 830 N/mm2 (250HB max.)
1.2990 | 40.4 | 50.4 | 1000 | Předopracovaná ocel s přídavkem na obrábění | 5141 | 211.55 | Tloušťka +0,20 / 0 mm – předbroušeno, jemně frézováno N8 – Ra 3,2 ¦ Šířka / 4hr +0,40 / 0 mm – předbroušeno, jemně frézováno N8 – Ra 3,2 ¦ Délka +25 / 0 mm – řezáno (pilou) N15 – Ra 25 | žíháno na měkko 830 N/mm2 (250HB max.)
1.2990 | 50.4 | 50.4 | 1000 | Předopracovaná ocel s přídavkem na obrábění | 5846 | 240.58 | Tloušťka +0,20 / 0 mm – předbroušeno, jemně frézováno N8 – Ra 3,2 ¦ Šířka / 4hr +0,40 / 0 mm – předbroušeno, jemně frézováno N8 – Ra 3,2 ¦ Délka +25 / 0 mm – řezáno (pilou) N15 – Ra 25 | žíháno na měkko 830 N/mm2 (250HB max.)
1.2990 | 3.2 | 60.4 | 1000 | Předopracovaná ocel s přídavkem na obrábění | 1512 | 62.22 | Tloušťka +0,20 / 0 mm – předbroušeno, jemně frézováno N8 – Ra 3,2 ¦ Šířka / 4hr +0,40 / 0 mm – předbroušeno, jemně frézováno N8 – Ra 3,2 ¦ Délka +25 / 0 mm – řezáno (pilou) N15 – Ra 25 | žíháno na měkko 830 N/mm2 (250HB max.)
1.2990 | 4.2 | 60.4 | 1000 | Předopracovaná ocel s přídavkem na obrábění | 1613 | 66.37 | Tloušťka +0,20 / 0 mm – předbroušeno, jemně frézováno N8 – Ra 3,2 ¦ Šířka / 4hr +0,40 / 0 mm – předbroušeno, jemně frézováno N8 – Ra 3,2 ¦ Délka +25 / 0 mm – řezáno (pilou) N15 – Ra 25 | žíháno na měkko 830 N/mm2 (250HB max.)
1.2990 | 5.2 | 60.4 | 1000 | Předopracovaná ocel s přídavkem na obrábění | 1764 | 72.59 | Tloušťka +0,20 / 0 mm – předbroušeno, jemně frézováno N8 – Ra 3,2 ¦ Šířka / 4hr +0,40 / 0 mm – předbroušeno, jemně frézováno N8 – Ra 3,2 ¦ Délka +25 / 0 mm – řezáno (pilou) N15 – Ra 25 | žíháno na měkko 830 N/mm2 (250HB max.)
1.2990 | 6.2 | 60.4 | 1000 | Předopracovaná ocel s přídavkem na obrábění | 1840 | 75.7 | Tloušťka +0,20 / 0 mm – předbroušeno, jemně frézováno N8 – Ra 3,2 ¦ Šířka / 4hr +0,40 / 0 mm – předbroušeno, jemně frézováno N8 – Ra 3,2 ¦ Délka +25 / 0 mm – řezáno (pilou) N15 – Ra 25 | žíháno na měkko 830 N/mm2 (250HB max.)
1.2990 | 8.2 | 60.4 | 1000 | Předopracovaná ocel s přídavkem na obrábění | 1865 | 76.74 | Tloušťka +0,20 / 0 mm – předbroušeno, jemně frézováno N8 – Ra 3,2 ¦ Šířka / 4hr +0,40 / 0 mm – předbroušeno, jemně frézováno N8 – Ra 3,2 ¦ Délka +25 / 0 mm – řezáno (pilou) N15 – Ra 25 | žíháno na měkko 830 N/mm2 (250HB max.)
1.2990 | 10.4 | 60.4 | 1000 | Předopracovaná ocel s přídavkem na obrábění | 1991 | 81.92 | Tloušťka +0,20 / 0 mm – předbroušeno, jemně frézováno N8 – Ra 3,2 ¦ Šířka / 4hr +0,40 / 0 mm – předbroušeno, jemně frézováno N8 – Ra 3,2 ¦ Délka +25 / 0 mm – řezáno (pilou) N15 – Ra 25 | žíháno na měkko 830 N/mm2 (250HB max.)
1.2990 | 12.4 | 60.4 | 1000 | Předopracovaná ocel s přídavkem na obrábění | 2218 | 91.26 | Tloušťka +0,20 / 0 mm – předbroušeno, jemně frézováno N8 – Ra 3,2 ¦ Šířka / 4hr +0,40 / 0 mm – předbroušeno, jemně frézováno N8 – Ra 3,2 ¦ Délka +25 / 0 mm – řezáno (pilou) N15 – Ra 25 | žíháno na měkko 830 N/mm2 (250HB max.)
1.2990 | 15.4 | 60.4 | 1000 | Předopracovaná ocel s přídavkem na obrábění | 2696 | 110.96 | Tloušťka +0,20 / 0 mm – předbroušeno, jemně frézováno N8 – Ra 3,2 ¦ Šířka / 4hr +0,40 / 0 mm – předbroušeno, jemně frézováno N8 – Ra 3,2 ¦ Délka +25 / 0 mm – řezáno (pilou) N15 – Ra 25 | žíháno na měkko 830 N/mm2 (250HB max.)
1.2990 | 20.4 | 60.4 | 1000 | Předopracovaná ocel s přídavkem na obrábění | 3477 | 143.11 | Tloušťka +0,20 / 0 mm – předbroušeno, jemně frézováno N8 – Ra 3,2 ¦ Šířka / 4hr +0,40 / 0 mm – předbroušeno, jemně frézováno N8 – Ra 3,2 ¦ Délka +25 / 0 mm – řezáno (pilou) N15 – Ra 25 | žíháno na měkko 830 N/mm2 (250HB max.)
1.2990 | 25.4 | 60.4 | 1000 | Předopracovaná ocel s přídavkem na obrábění | 4032 | 165.92 | Tloušťka +0,20 / 0 mm – předbroušeno, jemně frézováno N8 – Ra 3,2 ¦ Šířka / 4hr +0,40 / 0 mm – předbroušeno, jemně frézováno N8 – Ra 3,2 ¦ Délka +25 / 0 mm – řezáno (pilou) N15 – Ra 25 | žíháno na měkko 830 N/mm2 (250HB max.)
1.2990 | 30.4 | 60.4 | 1000 | Předopracovaná ocel s přídavkem na obrábění | 4460 | 183.55 | Tloušťka +0,20 / 0 mm – předbroušeno, jemně frézováno N8 – Ra 3,2 ¦ Šířka / 4hr +0,40 / 0 mm – předbroušeno, jemně frézováno N8 – Ra 3,2 ¦ Délka +25 / 0 mm – řezáno (pilou) N15 – Ra 25 | žíháno na měkko 830 N/mm2 (250HB max.)
1.2990 | 40.4 | 60.4 | 1000 | Předopracovaná ocel s přídavkem na obrábění | 5619 | 231.25 | Tloušťka +0,20 / 0 mm – předbroušeno, jemně frézováno N8 – Ra 3,2 ¦ Šířka / 4hr +0,40 / 0 mm – předbroušeno, jemně frézováno N8 – Ra 3,2 ¦ Délka +25 / 0 mm – řezáno (pilou) N15 – Ra 25 | žíháno na měkko 830 N/mm2 (250HB max.)
1.2990 | 50.4 | 60.4 | 1000 | Předopracovaná ocel s přídavkem na obrábění | 6552 | 269.62 | Tloušťka +0,20 / 0 mm – předbroušeno, jemně frézováno N8 – Ra 3,2 ¦ Šířka / 4hr +0,40 / 0 mm – předbroušeno, jemně frézováno N8 – Ra 3,2 ¦ Délka +25 / 0 mm – řezáno (pilou) N15 – Ra 25 | žíháno na měkko 830 N/mm2 (250HB max.)
1.2990 | 60.4 | 60.4 | 1000 | Předopracovaná ocel s přídavkem na obrábění | 7484 | 307.99 | Tloušťka +0,20 / 0 mm – předbroušeno, jemně frézováno N8 – Ra 3,2 ¦ Šířka / 4hr +0,40 / 0 mm – předbroušeno, jemně frézováno N8 – Ra 3,2 ¦ Délka +25 / 0 mm – řezáno (pilou) N15 – Ra 25 | žíháno na měkko 830 N/mm2 (250HB max.)
1.2990 | 3.2 | 70.4 | 1000 | Předopracovaná ocel s přídavkem na obrábění | 1613 | 66.37 | Tloušťka +0,20 / 0 mm – předbroušeno, jemně frézováno N8 – Ra 3,2 ¦ Šířka / 4hr +0,40 / 0 mm – předbroušeno, jemně frézováno N8 – Ra 3,2 ¦ Délka +25 / 0 mm – řezáno (pilou) N15 – Ra 25 | žíháno na měkko 830 N/mm2 (250HB max.)
1.2990 | 4.2 | 70.4 | 1000 | Předopracovaná ocel s přídavkem na obrábění | 1714 | 70.52 | Tloušťka +0,20 / 0 mm – předbroušeno, jemně frézováno N8 – Ra 3,2 ¦ Šířka / 4hr +0,40 / 0 mm – předbroušeno, jemně frézováno N8 – Ra 3,2 ¦ Délka +25 / 0 mm – řezáno (pilou) N15 – Ra 25 | žíháno na měkko 830 N/mm2 (250HB max.)
1.2990 | 5.2 | 70.4 | 1000 | Předopracovaná ocel s přídavkem na obrábění | 1966 | 80.89 | Tloušťka +0,20 / 0 mm – předbroušeno, jemně frézováno N8 – Ra 3,2 ¦ Šířka / 4hr +0,40 / 0 mm – předbroušeno, jemně frézováno N8 – Ra 3,2 ¦ Délka +25 / 0 mm – řezáno (pilou) N15 – Ra 25 | žíháno na měkko 830 N/mm2 (250HB max.)
1.2990 | 6.2 | 70.4 | 1000 | Předopracovaná ocel s přídavkem na obrábění | 2016 | 82.96 | Tloušťka +0,20 / 0 mm – předbroušeno, jemně frézováno N8 – Ra 3,2 ¦ Šířka / 4hr +0,40 / 0 mm – předbroušeno, jemně frézováno N8 – Ra 3,2 ¦ Délka +25 / 0 mm – řezáno (pilou) N15 – Ra 25 | žíháno na měkko 830 N/mm2 (250HB max.)
1.2990 | 8.2 | 70.4 | 1000 | Předopracovaná ocel s přídavkem na obrábění | 2243 | 92.29 | Tloušťka +0,20 / 0 mm – předbroušeno, jemně frézováno N8 – Ra 3,2 ¦ Šířka / 4hr +0,40 / 0 mm – předbroušeno, jemně frézováno N8 – Ra 3,2 ¦ Délka +25 / 0 mm – řezáno (pilou) N15 – Ra 25 | žíháno na měkko 830 N/mm2 (250HB max.)
1.2990 | 10.4 | 70.4 | 1000 | Předopracovaná ocel s přídavkem na obrábění | 2394 | 98.52 | Tloušťka +0,20 / 0 mm – předbroušeno, jemně frézováno N8 – Ra 3,2 ¦ Šířka / 4hr +0,40 / 0 mm – předbroušeno, jemně frézováno N8 – Ra 3,2 ¦ Délka +25 / 0 mm – řezáno (pilou) N15 – Ra 25 | žíháno na měkko 830 N/mm2 (250HB max.)
1.2990 | 12.4 | 70.4 | 1000 | Předopracovaná ocel s přídavkem na obrábění | 2596 | 106.81 | Tloušťka +0,20 / 0 mm – předbroušeno, jemně frézováno N8 – Ra 3,2 ¦ Šířka / 4hr +0,40 / 0 mm – předbroušeno, jemně frézováno N8 – Ra 3,2 ¦ Délka +25 / 0 mm – řezáno (pilou) N15 – Ra 25 | žíháno na měkko 830 N/mm2 (250HB max.)
1.2990 | 15.4 | 70.4 | 1000 | Předopracovaná ocel s přídavkem na obrábění | 3175 | 130.66 | Tloušťka +0,20 / 0 mm – předbroušeno, jemně frézováno N8 – Ra 3,2 ¦ Šířka / 4hr +0,40 / 0 mm – předbroušeno, jemně frézováno N8 – Ra 3,2 ¦ Délka +25 / 0 mm – řezáno (pilou) N15 – Ra 25 | žíháno na měkko 830 N/mm2 (250HB max.)
1.2990 | 20.4 | 70.4 | 1000 | Předopracovaná ocel s přídavkem na obrábění | 3881 | 159.7 | Tloušťka +0,20 / 0 mm – předbroušeno, jemně frézováno N8 – Ra 3,2 ¦ Šířka / 4hr +0,40 / 0 mm – předbroušeno, jemně frézováno N8 – Ra 3,2 ¦ Délka +25 / 0 mm – řezáno (pilou) N15 – Ra 25 | žíháno na měkko 830 N/mm2 (250HB max.)
1.2990 | 25.4 | 70.4 | 1000 | Předopracovaná ocel s přídavkem na obrábění | 4485 | 184.59 | Tloušťka +0,20 / 0 mm – předbroušeno, jemně frézováno N8 – Ra 3,2 ¦ Šířka / 4hr +0,40 / 0 mm – předbroušeno, jemně frézováno N8 – Ra 3,2 ¦ Délka +25 / 0 mm – řezáno (pilou) N15 – Ra 25 | žíháno na měkko 830 N/mm2 (250HB max.)
1.2990 | 30.4 | 70.4 | 1000 | Předopracovaná ocel s přídavkem na obrábění | 5292 | 217.77 | Tloušťka +0,20 / 0 mm – předbroušeno, jemně frézováno N8 – Ra 3,2 ¦ Šířka / 4hr +0,40 / 0 mm – předbroušeno, jemně frézováno N8 – Ra 3,2 ¦ Délka +25 / 0 mm – řezáno (pilou) N15 – Ra 25 | žíháno na měkko 830 N/mm2 (250HB max.)
1.2990 | 40.4 | 70.4 | 1000 | Předopracovaná ocel s přídavkem na obrábění | 6149 | 253.03 | Tloušťka +0,20 / 0 mm – předbroušeno, jemně frézováno N8 – Ra 3,2 ¦ Šířka / 4hr +0,40 / 0 mm – předbroušeno, jemně frézováno N8 – Ra 3,2 ¦ Délka +25 / 0 mm – řezáno (pilou) N15 – Ra 25 | žíháno na měkko 830 N/mm2 (250HB max.)
1.2990 | 50.4 | 70.4 | 1000 | Předopracovaná ocel s přídavkem na obrábění | 7358 | 302.8 | Tloušťka +0,20 / 0 mm – předbroušeno, jemně frézováno N8 – Ra 3,2 ¦ Šířka / 4hr +0,40 / 0 mm – předbroušeno, jemně frézováno N8 – Ra 3,2 ¦ Délka +25 / 0 mm – řezáno (pilou) N15 – Ra 25 | žíháno na měkko 830 N/mm2 (250HB max.)
1.2990 | 60.4 | 70.4 | 1000 | Předopracovaná ocel s přídavkem na obrábění | 8517 | 350.51 | Tloušťka +0,20 / 0 mm – předbroušeno, jemně frézováno N8 – Ra 3,2 ¦ Šířka / 4hr +0,40 / 0 mm – předbroušeno, jemně frézováno N8 – Ra 3,2 ¦ Délka +25 / 0 mm – řezáno (pilou) N15 – Ra 25 | žíháno na měkko 830 N/mm2 (250HB max.)
1.2990 | 70.4 | 70.4 | 1000 | Předopracovaná ocel s přídavkem na obrábění | 10760 | 442.8 | Tloušťka +0,20 / 0 mm – předbroušeno, jemně frézováno N8 – Ra 3,2 ¦ Šířka / 4hr +0,40 / 0 mm – předbroušeno, jemně frézováno N8 – Ra 3,2 ¦ Délka +25 / 0 mm – řezáno (pilou) N15 – Ra 25 | žíháno na měkko 830 N/mm2 (250HB max.)
1.2990 | 3.2 | 80.4 | 1000 | Předopracovaná ocel s přídavkem na obrábění | 1814 | 74.66 | Tloušťka +0,20 / 0 mm – předbroušeno, jemně frézováno N8 – Ra 3,2 ¦ Šířka / 4hr +0,40 / 0 mm – předbroušeno, jemně frézováno N8 – Ra 3,2 ¦ Délka +25 / 0 mm – řezáno (pilou) N15 – Ra 25 | žíháno na měkko 830 N/mm2 (250HB max.)
1.2990 | 4.2 | 80.4 | 1000 | Předopracovaná ocel s přídavkem na obrábění | 2016 | 82.96 | Tloušťka +0,20 / 0 mm – předbroušeno, jemně frézováno N8 – Ra 3,2 ¦ Šířka / 4hr +0,40 / 0 mm – předbroušeno, jemně frézováno N8 – Ra 3,2 ¦ Délka +25 / 0 mm – řezáno (pilou) N15 – Ra 25 | žíháno na měkko 830 N/mm2 (250HB max.)
1.2990 | 5.2 | 80.4 | 1000 | Předopracovaná ocel s přídavkem na obrábění | 2218 | 91.26 | Tloušťka +0,20 / 0 mm – předbroušeno, jemně frézováno N8 – Ra 3,2 ¦ Šířka / 4hr +0,40 / 0 mm – předbroušeno, jemně frézováno N8 – Ra 3,2 ¦ Délka +25 / 0 mm – řezáno (pilou) N15 – Ra 25 | žíháno na měkko 830 N/mm2 (250HB max.)
1.2990 | 6.2 | 80.4 | 1000 | Předopracovaná ocel s přídavkem na obrábění | 2293 | 94.37 | Tloušťka +0,20 / 0 mm – předbroušeno, jemně frézováno N8 – Ra 3,2 ¦ Šířka / 4hr +0,40 / 0 mm – předbroušeno, jemně frézováno N8 – Ra 3,2 ¦ Délka +25 / 0 mm – řezáno (pilou) N15 – Ra 25 | žíháno na měkko 830 N/mm2 (250HB max.)
1.2990 | 8.2 | 80.4 | 1000 | Předopracovaná ocel s přídavkem na obrábění | 2470 | 101.63 | Tloušťka +0,20 / 0 mm – předbroušeno, jemně frézováno N8 – Ra 3,2 ¦ Šířka / 4hr +0,40 / 0 mm – předbroušeno, jemně frézováno N8 – Ra 3,2 ¦ Délka +25 / 0 mm – řezáno (pilou) N15 – Ra 25 | žíháno na měkko 830 N/mm2 (250HB max.)
1.2990 | 10.4 | 80.4 | 1000 | Předopracovaná ocel s přídavkem na obrábění | 2596 | 106.81 | Tloušťka +0,20 / 0 mm – předbroušeno, jemně frézováno N8 – Ra 3,2 ¦ Šířka / 4hr +0,40 / 0 mm – předbroušeno, jemně frézováno N8 – Ra 3,2 ¦ Délka +25 / 0 mm – řezáno (pilou) N15 – Ra 25 | žíháno na měkko 830 N/mm2 (250HB max.)
1.2990 | 12.4 | 80.4 | 1000 | Předopracovaná ocel s přídavkem na obrábění | 2923 | 120.29 | Tloušťka +0,20 / 0 mm – předbroušeno, jemně frézováno N8 – Ra 3,2 ¦ Šířka / 4hr +0,40 / 0 mm – předbroušeno, jemně frézováno N8 – Ra 3,2 ¦ Délka +25 / 0 mm – řezáno (pilou) N15 – Ra 25 | žíháno na měkko 830 N/mm2 (250HB max.)
1.2990 | 15.4 | 80.4 | 1000 | Předopracovaná ocel s přídavkem na obrábění | 3377 | 138.96 | Tloušťka +0,20 / 0 mm – předbroušeno, jemně frézováno N8 – Ra 3,2 ¦ Šířka / 4hr +0,40 / 0 mm – předbroušeno, jemně frézováno N8 – Ra 3,2 ¦ Délka +25 / 0 mm – řezáno (pilou) N15 – Ra 25 | žíháno na měkko 830 N/mm2 (250HB max.)
1.2990 | 20.4 | 80.4 | 1000 | Předopracovaná ocel s přídavkem na obrábění | 3981 | 163.85 | Tloušťka +0,20 / 0 mm – předbroušeno, jemně frézováno N8 – Ra 3,2 ¦ Šířka / 4hr +0,40 / 0 mm – předbroušeno, jemně frézováno N8 – Ra 3,2 ¦ Délka +25 / 0 mm – řezáno (pilou) N15 – Ra 25 | žíháno na měkko 830 N/mm2 (250HB max.)
1.2990 | 25.4 | 80.4 | 1000 | Předopracovaná ocel s přídavkem na obrábění | 4712 | 193.92 | Tloušťka +0,20 / 0 mm – předbroušeno, jemně frézováno N8 – Ra 3,2 ¦ Šířka / 4hr +0,40 / 0 mm – předbroušeno, jemně frézováno N8 – Ra 3,2 ¦ Délka +25 / 0 mm – řezáno (pilou) N15 – Ra 25 | žíháno na měkko 830 N/mm2 (250HB max.)
1.2990 | 30.4 | 80.4 | 1000 | Předopracovaná ocel s přídavkem na obrábění | 5569 | 229.18 | Tloušťka +0,20 / 0 mm – předbroušeno, jemně frézováno N8 – Ra 3,2 ¦ Šířka / 4hr +0,40 / 0 mm – předbroušeno, jemně frézováno N8 – Ra 3,2 ¦ Délka +25 / 0 mm – řezáno (pilou) N15 – Ra 25 | žíháno na měkko 830 N/mm2 (250HB max.)
1.2990 | 40.4 | 80.4 | 1000 | Předopracovaná ocel s přídavkem na obrábění | 6854 | 282.06 | Tloušťka +0,20 / 0 mm – předbroušeno, jemně frézováno N8 – Ra 3,2 ¦ Šířka / 4hr +0,40 / 0 mm – předbroušeno, jemně frézováno N8 – Ra 3,2 ¦ Délka +25 / 0 mm – řezáno (pilou) N15 – Ra 25 | žíháno na měkko 830 N/mm2 (250HB max.)
1.2990 | 50.4 | 80.4 | 1000 | Předopracovaná ocel s přídavkem na obrábění | 7661 | 315.25 | Tloušťka +0,20 / 0 mm – předbroušeno, jemně frézováno N8 – Ra 3,2 ¦ Šířka / 4hr +0,40 / 0 mm – předbroušeno, jemně frézováno N8 – Ra 3,2 ¦ Délka +25 / 0 mm – řezáno (pilou) N15 – Ra 25 | žíháno na měkko 830 N/mm2 (250HB max.)
1.2990 | 60.4 | 80.4 | 1000 | Předopracovaná ocel s přídavkem na obrábění | 9198 | 378.5 | Tloušťka +0,20 / 0 mm – předbroušeno, jemně frézováno N8 – Ra 3,2 ¦ Šířka / 4hr +0,40 / 0 mm – předbroušeno, jemně frézováno N8 – Ra 3,2 ¦ Délka +25 / 0 mm – řezáno (pilou) N15 – Ra 25 | žíháno na měkko 830 N/mm2 (250HB max.)
1.2990 | 70.4 | 80.4 | 1000 | Předopracovaná ocel s přídavkem na obrábění | 11214 | 461.46 | Tloušťka +0,20 / 0 mm – předbroušeno, jemně frézováno N8 – Ra 3,2 ¦ Šířka / 4hr +0,40 / 0 mm – předbroušeno, jemně frézováno N8 – Ra 3,2 ¦ Délka +25 / 0 mm – řezáno (pilou) N15 – Ra 25 | žíháno na měkko 830 N/mm2 (250HB max.)
1.2990 | 80.4 | 80.4 | 1000 | Předopracovaná ocel s přídavkem na obrábění | 13230 | 544.42 | Tloušťka +0,20 / 0 mm – předbroušeno, jemně frézováno N8 – Ra 3,2 ¦ Šířka / 4hr +0,40 / 0 mm – předbroušeno, jemně frézováno N8 – Ra 3,2 ¦ Délka +25 / 0 mm – řezáno (pilou) N15 – Ra 25 | žíháno na měkko 830 N/mm2 (250HB max.)
1.2990 | 8.2 | 90.4 | 1000 | Předopracovaná ocel s přídavkem na obrábění | 2671 | 109.92 | Tloušťka +0,20 / 0 mm – předbroušeno, jemně frézováno N8 – Ra 3,2 ¦ Šířka / 4hr +0,40 / 0 mm – předbroušeno, jemně frézováno N8 – Ra 3,2 ¦ Délka +25 / 0 mm – řezáno (pilou) N15 – Ra 25 | žíháno na měkko 830 N/mm2 (250HB max.)
1.2990 | 10.4 | 90.4 | 1000 | Předopracovaná ocel s přídavkem na obrábění | 2923 | 120.29 | Tloušťka +0,20 / 0 mm – předbroušeno, jemně frézováno N8 – Ra 3,2 ¦ Šířka / 4hr +0,40 / 0 mm – předbroušeno, jemně frézováno N8 – Ra 3,2 ¦ Délka +25 / 0 mm – řezáno (pilou) N15 – Ra 25 | žíháno na měkko 830 N/mm2 (250HB max.)
1.2990 | 12.4 | 90.4 | 1000 | Předopracovaná ocel s přídavkem na obrábění | 3175 | 130.66 | Tloušťka +0,20 / 0 mm – předbroušeno, jemně frézováno N8 – Ra 3,2 ¦ Šířka / 4hr +0,40 / 0 mm – předbroušeno, jemně frézováno N8 – Ra 3,2 ¦ Délka +25 / 0 mm – řezáno (pilou) N15 – Ra 25 | žíháno na měkko 830 N/mm2 (250HB max.)
1.2990 | 15.4 | 90.4 | 1000 | Předopracovaná ocel s přídavkem na obrábění | 3729 | 153.48 | Tloušťka +0,20 / 0 mm – předbroušeno, jemně frézováno N8 – Ra 3,2 ¦ Šířka / 4hr +0,40 / 0 mm – předbroušeno, jemně frézováno N8 – Ra 3,2 ¦ Délka +25 / 0 mm – řezáno (pilou) N15 – Ra 25 | žíháno na měkko 830 N/mm2 (250HB max.)
1.2990 | 20.4 | 90.4 | 1000 | Předopracovaná ocel s přídavkem na obrábění | 4586 | 188.73 | Tloušťka +0,20 / 0 mm – předbroušeno, jemně frézováno N8 – Ra 3,2 ¦ Šířka / 4hr +0,40 / 0 mm – předbroušeno, jemně frézováno N8 – Ra 3,2 ¦ Délka +25 / 0 mm – řezáno (pilou) N15 – Ra 25 | žíháno na měkko 830 N/mm2 (250HB max.)
1.2990 | 25.4 | 90.4 | 1000 | Předopracovaná ocel s přídavkem na obrábění | 5292 | 217.77 | Tloušťka +0,20 / 0 mm – předbroušeno, jemně frézováno N8 – Ra 3,2 ¦ Šířka / 4hr +0,40 / 0 mm – předbroušeno, jemně frézováno N8 – Ra 3,2 ¦ Délka +25 / 0 mm – řezáno (pilou) N15 – Ra 25 | žíháno na měkko 830 N/mm2 (250HB max.)
1.2990 | 30.4 | 90.4 | 1000 | Předopracovaná ocel s přídavkem na obrábění | 6350 | 261.32 | Tloušťka +0,20 / 0 mm – předbroušeno, jemně frézováno N8 – Ra 3,2 ¦ Šířka / 4hr +0,40 / 0 mm – předbroušeno, jemně frézováno N8 – Ra 3,2 ¦ Délka +25 / 0 mm – řezáno (pilou) N15 – Ra 25 | žíháno na měkko 830 N/mm2 (250HB max.)
1.2990 | 40.4 | 90.4 | 1000 | Předopracovaná ocel s přídavkem na obrábění | 7913 | 325.62 | Tloušťka +0,20 / 0 mm – předbroušeno, jemně frézováno N8 – Ra 3,2 ¦ Šířka / 4hr +0,40 / 0 mm – předbroušeno, jemně frézováno N8 – Ra 3,2 ¦ Délka +25 / 0 mm – řezáno (pilou) N15 – Ra 25 | žíháno na měkko 830 N/mm2 (250HB max.)
1.2990 | 50.4 | 90.4 | 1000 | Předopracovaná ocel s přídavkem na obrábění | 8920 | 367.1 | Tloušťka +0,20 / 0 mm – předbroušeno, jemně frézováno N8 – Ra 3,2 ¦ Šířka / 4hr +0,40 / 0 mm – předbroušeno, jemně frézováno N8 – Ra 3,2 ¦ Délka +25 / 0 mm – řezáno (pilou) N15 – Ra 25 | žíháno na měkko 830 N/mm2 (250HB max.)
1.2990 | 60.4 | 90.4 | 1000 | Předopracovaná ocel s přídavkem na obrábění | 11415 | 469.76 | Tloušťka +0,20 / 0 mm – předbroušeno, jemně frézováno N8 – Ra 3,2 ¦ Šířka / 4hr +0,40 / 0 mm – předbroušeno, jemně frézováno N8 – Ra 3,2 ¦ Délka +25 / 0 mm – řezáno (pilou) N15 – Ra 25 | žíháno na měkko 830 N/mm2 (250HB max.)
1.2990 | 70.4 | 90.4 | 1000 | Předopracovaná ocel s přídavkem na obrábění | 13104 | 539.24 | Tloušťka +0,20 / 0 mm – předbroušeno, jemně frézováno N8 – Ra 3,2 ¦ Šířka / 4hr +0,40 / 0 mm – předbroušeno, jemně frézováno N8 – Ra 3,2 ¦ Délka +25 / 0 mm – řezáno (pilou) N15 – Ra 25 | žíháno na měkko 830 N/mm2 (250HB max.)
1.2990 | 80.4 | 90.4 | 1000 | Předopracovaná ocel s přídavkem na obrábění | 14590 | 600.42 | Tloušťka +0,20 / 0 mm – předbroušeno, jemně frézováno N8 – Ra 3,2 ¦ Šířka / 4hr +0,40 / 0 mm – předbroušeno, jemně frézováno N8 – Ra 3,2 ¦ Délka +25 / 0 mm – řezáno (pilou) N15 – Ra 25 | žíháno na měkko 830 N/mm2 (250HB max.)
1.2990 | 90.4 | 90.4 | 1000 | Předopracovaná ocel s přídavkem na obrábění | 18295 | 752.86 | Tloušťka +0,20 / 0 mm – předbroušeno, jemně frézováno N8 – Ra 3,2 ¦ Šířka / 4hr +0,40 / 0 mm – předbroušeno, jemně frézováno N8 – Ra 3,2 ¦ Délka +25 / 0 mm – řezáno (pilou) N15 – Ra 25 | žíháno na měkko 830 N/mm2 (250HB max.)
1.2990 | 3.2 | 100.4 | 1000 | Předopracovaná ocel s přídavkem na obrábění | 2016 | 82.96 | Tloušťka +0,20 / 0 mm – předbroušeno, jemně frézováno N8 – Ra 3,2 ¦ Šířka / 4hr +0,40 / 0 mm – předbroušeno, jemně frézováno N8 – Ra 3,2 ¦ Délka +25 / 0 mm – řezáno (pilou) N15 – Ra 25 | žíháno na měkko 830 N/mm2 (250HB max.)
1.2990 | 4.2 | 100.4 | 1000 | Předopracovaná ocel s přídavkem na obrábění | 2243 | 92.29 | Tloušťka +0,20 / 0 mm – předbroušeno, jemně frézováno N8 – Ra 3,2 ¦ Šířka / 4hr +0,40 / 0 mm – předbroušeno, jemně frézováno N8 – Ra 3,2 ¦ Délka +25 / 0 mm – řezáno (pilou) N15 – Ra 25 | žíháno na měkko 830 N/mm2 (250HB max.)
1.2990 | 5.2 | 100.4 | 1000 | Předopracovaná ocel s přídavkem na obrábění | 2596 | 106.81 | Tloušťka +0,20 / 0 mm – předbroušeno, jemně frézováno N8 – Ra 3,2 ¦ Šířka / 4hr +0,40 / 0 mm – předbroušeno, jemně frézováno N8 – Ra 3,2 ¦ Délka +25 / 0 mm – řezáno (pilou) N15 – Ra 25 | žíháno na měkko 830 N/mm2 (250HB max.)
1.2990 | 6.2 | 100.4 | 1000 | Předopracovaná ocel s přídavkem na obrábění | 2696 | 110.96 | Tloušťka +0,20 / 0 mm – předbroušeno, jemně frézováno N8 – Ra 3,2 ¦ Šířka / 4hr +0,40 / 0 mm – předbroušeno, jemně frézováno N8 – Ra 3,2 ¦ Délka +25 / 0 mm – řezáno (pilou) N15 – Ra 25 | žíháno na měkko 830 N/mm2 (250HB max.)
1.2990 | 8.2 | 100.4 | 1000 | Předopracovaná ocel s přídavkem na obrábění | 2898 | 119.25 | Tloušťka +0,20 / 0 mm – předbroušeno, jemně frézováno N8 – Ra 3,2 ¦ Šířka / 4hr +0,40 / 0 mm – předbroušeno, jemně frézováno N8 – Ra 3,2 ¦ Délka +25 / 0 mm – řezáno (pilou) N15 – Ra 25 | žíháno na měkko 830 N/mm2 (250HB max.)
1.2990 | 10.4 | 100.4 | 1000 | Předopracovaná ocel s přídavkem na obrábění | 3175 | 130.66 | Tloušťka +0,20 / 0 mm – předbroušeno, jemně frézováno N8 – Ra 3,2 ¦ Šířka / 4hr +0,40 / 0 mm – předbroušeno, jemně frézováno N8 – Ra 3,2 ¦ Délka +25 / 0 mm – řezáno (pilou) N15 – Ra 25 | žíháno na měkko 830 N/mm2 (250HB max.)
1.2990 | 12.4 | 100.4 | 1000 | Předopracovaná ocel s přídavkem na obrábění | 3805 | 156.59 | Tloušťka +0,20 / 0 mm – předbroušeno, jemně frézováno N8 – Ra 3,2 ¦ Šířka / 4hr +0,40 / 0 mm – předbroušeno, jemně frézováno N8 – Ra 3,2 ¦ Délka +25 / 0 mm – řezáno (pilou) N15 – Ra 25 | žíháno na měkko 830 N/mm2 (250HB max.)
1.2990 | 15.4 | 100.4 | 1000 | Předopracovaná ocel s přídavkem na obrábění | 4233 | 174.22 | Tloušťka +0,20 / 0 mm – předbroušeno, jemně frézováno N8 – Ra 3,2 ¦ Šířka / 4hr +0,40 / 0 mm – předbroušeno, jemně frézováno N8 – Ra 3,2 ¦ Délka +25 / 0 mm – řezáno (pilou) N15 – Ra 25 | žíháno na měkko 830 N/mm2 (250HB max.)
1.2990 | 16.4 | 100.4 | 1000 | Předopracovaná ocel s přídavkem na obrábění | 4334 | 178.36 | Tloušťka +0,20 / 0 mm – předbroušeno, jemně frézováno N8 – Ra 3,2 ¦ Šířka / 4hr +0,40 / 0 mm – předbroušeno, jemně frézováno N8 – Ra 3,2 ¦ Délka +25 / 0 mm – řezáno (pilou) N15 – Ra 25 | žíháno na měkko 830 N/mm2 (250HB max.)
1.2990 | 20.4 | 100.4 | 1000 | Předopracovaná ocel s přídavkem na obrábění | 4662 | 191.84 | Tloušťka +0,20 / 0 mm – předbroušeno, jemně frézováno N8 – Ra 3,2 ¦ Šířka / 4hr +0,40 / 0 mm – předbroušeno, jemně frézováno N8 – Ra 3,2 ¦ Délka +25 / 0 mm – řezáno (pilou) N15 – Ra 25 | žíháno na měkko 830 N/mm2 (250HB max.)
1.2990 | 22.4 | 100.4 | 1000 | Předopracovaná ocel s přídavkem na obrábění | 5519 | 227.1 | Tloušťka +0,20 / 0 mm – předbroušeno, jemně frézováno N8 – Ra 3,2 ¦ Šířka / 4hr +0,40 / 0 mm – předbroušeno, jemně frézováno N8 – Ra 3,2 ¦ Délka +25 / 0 mm – řezáno (pilou) N15 – Ra 25 | žíháno na měkko 830 N/mm2 (250HB max.)
1.2990 | 25.4 | 100.4 | 1000 | Předopracovaná ocel s přídavkem na obrábění | 5771 | 237.47 | Tloušťka +0,20 / 0 mm – předbroušeno, jemně frézováno N8 – Ra 3,2 ¦ Šířka / 4hr +0,40 / 0 mm – předbroušeno, jemně frézováno N8 – Ra 3,2 ¦ Délka +25 / 0 mm – řezáno (pilou) N15 – Ra 25 | žíháno na měkko 830 N/mm2 (250HB max.)
1.2990 | 27.4 | 100.4 | 1000 | Předopracovaná ocel s přídavkem na obrábění | 6527 | 268.58 | Tloušťka +0,20 / 0 mm – předbroušeno, jemně frézováno N8 – Ra 3,2 ¦ Šířka / 4hr +0,40 / 0 mm – předbroušeno, jemně frézováno N8 – Ra 3,2 ¦ Délka +25 / 0 mm – řezáno (pilou) N15 – Ra 25 | žíháno na měkko 830 N/mm2 (250HB max.)
1.2990 | 30.4 | 100.4 | 1000 | Předopracovaná ocel s přídavkem na obrábění | 6728 | 276.88 | Tloušťka +0,20 / 0 mm – předbroušeno, jemně frézováno N8 – Ra 3,2 ¦ Šířka / 4hr +0,40 / 0 mm – předbroušeno, jemně frézováno N8 – Ra 3,2 ¦ Délka +25 / 0 mm – řezáno (pilou) N15 – Ra 25 | žíháno na měkko 830 N/mm2 (250HB max.)
1.2990 | 32.4 | 100.4 | 1000 | Předopracovaná ocel s přídavkem na obrábění | 7106 | 292.43 | Tloušťka +0,20 / 0 mm – předbroušeno, jemně frézováno N8 – Ra 3,2 ¦ Šířka / 4hr +0,40 / 0 mm – předbroušeno, jemně frézováno N8 – Ra 3,2 ¦ Délka +25 / 0 mm – řezáno (pilou) N15 – Ra 25 | žíháno na měkko 830 N/mm2 (250HB max.)
1.2990 | 36.4 | 100.4 | 1000 | Předopracovaná ocel s přídavkem na obrábění | 8291 | 341.17 | Tloušťka +0,20 / 0 mm – předbroušeno, jemně frézováno N8 – Ra 3,2 ¦ Šířka / 4hr +0,40 / 0 mm – předbroušeno, jemně frézováno N8 – Ra 3,2 ¦ Délka +25 / 0 mm – řezáno (pilou) N15 – Ra 25 | žíháno na měkko 830 N/mm2 (250HB max.)
1.2990 | 40.4 | 100.4 | 1000 | Předopracovaná ocel s přídavkem na obrábění | 8769 | 360.88 | Tloušťka +0,20 / 0 mm – předbroušeno, jemně frézováno N8 – Ra 3,2 ¦ Šířka / 4hr +0,40 / 0 mm – předbroušeno, jemně frézováno N8 – Ra 3,2 ¦ Délka +25 / 0 mm – řezáno (pilou) N15 – Ra 25 | žíháno na měkko 830 N/mm2 (250HB max.)
1.2990 | 46.4 | 100.4 | 1000 | Předopracovaná ocel s přídavkem na obrábění | 9878 | 406.5 | Tloušťka +0,20 / 0 mm – předbroušeno, jemně frézováno N8 – Ra 3,2 ¦ Šířka / 4hr +0,40 / 0 mm – předbroušeno, jemně frézováno N8 – Ra 3,2 ¦ Délka +25 / 0 mm – řezáno (pilou) N15 – Ra 25 | žíháno na měkko 830 N/mm2 (250HB max.)
1.2990 | 50.4 | 100.4 | 1000 | Předopracovaná ocel s přídavkem na obrábění | 10659 | 438.65 | Tloušťka +0,20 / 0 mm – předbroušeno, jemně frézováno N8 – Ra 3,2 ¦ Šířka / 4hr +0,40 / 0 mm – předbroušeno, jemně frézováno N8 – Ra 3,2 ¦ Délka +25 / 0 mm – řezáno (pilou) N15 – Ra 25 | žíháno na měkko 830 N/mm2 (250HB max.)
1.2990 | 56.4 | 100.4 | 1000 | Předopracovaná ocel s přídavkem na obrábění | 11844 | 487.39 | Tloušťka +0,20 / 0 mm – předbroušeno, jemně frézováno N8 – Ra 3,2 ¦ Šířka / 4hr +0,40 / 0 mm – předbroušeno, jemně frézováno N8 – Ra 3,2 ¦ Délka +25 / 0 mm – řezáno (pilou) N15 – Ra 25 | žíháno na měkko 830 N/mm2 (250HB max.)
1.2990 | 60.4 | 100.4 | 1000 | Předopracovaná ocel s přídavkem na obrábění | 12348 | 508.13 | Tloušťka +0,20 / 0 mm – předbroušeno, jemně frézováno N8 – Ra 3,2 ¦ Šířka / 4hr +0,40 / 0 mm – předbroušeno, jemně frézováno N8 – Ra 3,2 ¦ Délka +25 / 0 mm – řezáno (pilou) N15 – Ra 25 | žíháno na měkko 830 N/mm2 (250HB max.)
1.2990 | 70.4 | 100.4 | 1000 | Předopracovaná ocel s přídavkem na obrábění | 14439 | 594.2 | Tloušťka +0,20 / 0 mm – předbroušeno, jemně frézováno N8 – Ra 3,2 ¦ Šířka / 4hr +0,40 / 0 mm – předbroušeno, jemně frézováno N8 – Ra 3,2 ¦ Délka +25 / 0 mm – řezáno (pilou) N15 – Ra 25 | žíháno na měkko 830 N/mm2 (250HB max.)
1.2990 | 76.4 | 100.4 | 1000 | Předopracovaná ocel s přídavkem na obrábění | 15951 | 656.42 | Tloušťka +0,20 / 0 mm – předbroušeno, jemně frézováno N8 – Ra 3,2 ¦ Šířka / 4hr +0,40 / 0 mm – předbroušeno, jemně frézováno N8 – Ra 3,2 ¦ Délka +25 / 0 mm – řezáno (pilou) N15 – Ra 25 | žíháno na měkko 830 N/mm2 (250HB max.)
1.2990 | 80.4 | 100.4 | 1000 | Předopracovaná ocel s přídavkem na obrábění | 16556 | 681.31 | Tloušťka +0,20 / 0 mm – předbroušeno, jemně frézováno N8 – Ra 3,2 ¦ Šířka / 4hr +0,40 / 0 mm – předbroušeno, jemně frézováno N8 – Ra 3,2 ¦ Délka +25 / 0 mm – řezáno (pilou) N15 – Ra 25 | žíháno na měkko 830 N/mm2 (250HB max.)
1.2990 | 90.4 | 100.4 | 1000 | Předopracovaná ocel s přídavkem na obrábění | 19857 | 817.16 | Tloušťka +0,20 / 0 mm – předbroušeno, jemně frézováno N8 – Ra 3,2 ¦ Šířka / 4hr +0,40 / 0 mm – předbroušeno, jemně frézováno N8 – Ra 3,2 ¦ Délka +25 / 0 mm – řezáno (pilou) N15 – Ra 25 | žíháno na měkko 830 N/mm2 (250HB max.)
1.2990 | 100.4 | 100.4 | 1000 | Předopracovaná ocel s přídavkem na obrábění | 20210 | 831.67 | Tloušťka +0,20 / 0 mm – předbroušeno, jemně frézováno N8 – Ra 3,2 ¦ Šířka / 4hr +0,40 / 0 mm – předbroušeno, jemně frézováno N8 – Ra 3,2 ¦ Délka +25 / 0 mm – řezáno (pilou) N15 – Ra 25 | žíháno na měkko 830 N/mm2 (250HB max.)
1.2990 | 10.4 | 120.4 | 1000 | Předopracovaná ocel s přídavkem na obrábění | 4309 | 177.33 | Tloušťka +0,20 / 0 mm – předbroušeno, jemně frézováno N8 – Ra 3,2 ¦ Šířka / 4hr +0,40 / 0 mm – předbroušeno, jemně frézováno N8 – Ra 3,2 ¦ Délka +25 / 0 mm – řezáno (pilou) N15 – Ra 25 | žíháno na měkko 830 N/mm2 (250HB max.)
1.2990 | 12.4 | 120.4 | 1000 | Předopracovaná ocel s přídavkem na obrábění | 4586 | 188.73 | Tloušťka +0,20 / 0 mm – předbroušeno, jemně frézováno N8 – Ra 3,2 ¦ Šířka / 4hr +0,40 / 0 mm – předbroušeno, jemně frézováno N8 – Ra 3,2 ¦ Délka +25 / 0 mm – řezáno (pilou) N15 – Ra 25 | žíháno na měkko 830 N/mm2 (250HB max.)
1.2990 | 15.4 | 120.4 | 1000 | Předopracovaná ocel s přídavkem na obrábění | 5141 | 211.55 | Tloušťka +0,20 / 0 mm – předbroušeno, jemně frézováno N8 – Ra 3,2 ¦ Šířka / 4hr +0,40 / 0 mm – předbroušeno, jemně frézováno N8 – Ra 3,2 ¦ Délka +25 / 0 mm – řezáno (pilou) N15 – Ra 25 | žíháno na měkko 830 N/mm2 (250HB max.)
1.2990 | 20.4 | 120.4 | 1000 | Předopracovaná ocel s přídavkem na obrábění | 6224 | 256.14 | Tloušťka +0,20 / 0 mm – předbroušeno, jemně frézováno N8 – Ra 3,2 ¦ Šířka / 4hr +0,40 / 0 mm – předbroušeno, jemně frézováno N8 – Ra 3,2 ¦ Délka +25 / 0 mm – řezáno (pilou) N15 – Ra 25 | žíháno na měkko 830 N/mm2 (250HB max.)
1.2990 | 25.4 | 120.4 | 1000 | Předopracovaná ocel s přídavkem na obrábění | 7333 | 301.77 | Tloušťka +0,20 / 0 mm – předbroušeno, jemně frézováno N8 – Ra 3,2 ¦ Šířka / 4hr +0,40 / 0 mm – předbroušeno, jemně frézováno N8 – Ra 3,2 ¦ Délka +25 / 0 mm – řezáno (pilou) N15 – Ra 25 | žíháno na měkko 830 N/mm2 (250HB max.)
1.2990 | 30.4 | 120.4 | 1000 | Předopracovaná ocel s přídavkem na obrábění | 8895 | 366.06 | Tloušťka +0,20 / 0 mm – předbroušeno, jemně frézováno N8 – Ra 3,2 ¦ Šířka / 4hr +0,40 / 0 mm – předbroušeno, jemně frézováno N8 – Ra 3,2 ¦ Délka +25 / 0 mm – řezáno (pilou) N15 – Ra 25 | žíháno na měkko 830 N/mm2 (250HB max.)
1.2990 | 40.4 | 120.4 | 1000 | Předopracovaná ocel s přídavkem na obrábění | 11264 | 463.54 | Tloušťka +0,20 / 0 mm – předbroušeno, jemně frézováno N8 – Ra 3,2 ¦ Šířka / 4hr +0,40 / 0 mm – předbroušeno, jemně frézováno N8 – Ra 3,2 ¦ Délka +25 / 0 mm – řezáno (pilou) N15 – Ra 25 | žíháno na měkko 830 N/mm2 (250HB max.)
1.2990 | 50.4 | 120.4 | 1000 | Předopracovaná ocel s přídavkem na obrábění | 13330 | 548.57 | Tloušťka +0,20 / 0 mm – předbroušeno, jemně frézováno N8 – Ra 3,2 ¦ Šířka / 4hr +0,40 / 0 mm – předbroušeno, jemně frézováno N8 – Ra 3,2 ¦ Délka +25 / 0 mm – řezáno (pilou) N15 – Ra 25 | žíháno na měkko 830 N/mm2 (250HB max.)
1.2990 | 60.4 | 120.4 | 1000 | Předopracovaná ocel s přídavkem na obrábění | 15548 | 639.83 | Tloušťka +0,20 / 0 mm – předbroušeno, jemně frézováno N8 – Ra 3,2 ¦ Šířka / 4hr +0,40 / 0 mm – předbroušeno, jemně frézováno N8 – Ra 3,2 ¦ Délka +25 / 0 mm – řezáno (pilou) N15 – Ra 25 | žíháno na měkko 830 N/mm2 (250HB max.)
1.2990 | 70.4 | 120.4 | 1000 | Předopracovaná ocel s přídavkem na obrábění | 18244 | 750.79 | Tloušťka +0,20 / 0 mm – předbroušeno, jemně frézováno N8 – Ra 3,2 ¦ Šířka / 4hr +0,40 / 0 mm – předbroušeno, jemně frézováno N8 – Ra 3,2 ¦ Délka +25 / 0 mm – řezáno (pilou) N15 – Ra 25 | žíháno na měkko 830 N/mm2 (250HB max.)
1.2990 | 80.4 | 120.4 | 1000 | Předopracovaná ocel s přídavkem na obrábění | 20764 | 854.49 | Tloušťka +0,20 / 0 mm – předbroušeno, jemně frézováno N8 – Ra 3,2 ¦ Šířka / 4hr +0,40 / 0 mm – předbroušeno, jemně frézováno N8 – Ra 3,2 ¦ Délka +25 / 0 mm – řezáno (pilou) N15 – Ra 25 | žíháno na měkko 830 N/mm2 (250HB max.)
1.2990 | 100.4 | 120.4 | 1000 | Předopracovaná ocel s přídavkem na obrábění | 24746 | 1018.33 | Tloušťka +0,20 / 0 mm – předbroušeno, jemně frézováno N8 – Ra 3,2 ¦ Šířka / 4hr +0,40 / 0 mm – předbroušeno, jemně frézováno N8 – Ra 3,2 ¦ Délka +25 / 0 mm – řezáno (pilou) N15 – Ra 25 | žíháno na měkko 830 N/mm2 (250HB max.)
1.2990 | 120.4 | 120.4 | 1000 | Předopracovaná ocel s přídavkem na obrábění | 27492 | 1131.37 | Tloušťka +0,20 / 0 mm – předbroušeno, jemně frézováno N8 – Ra 3,2 ¦ Šířka / 4hr +0,40 / 0 mm – předbroušeno, jemně frézováno N8 – Ra 3,2 ¦ Délka +25 / 0 mm – řezáno (pilou) N15 – Ra 25 | žíháno na měkko 830 N/mm2 (250HB max.)
1.2990 | 15.4 | 130.4 | 1000 | Předopracovaná ocel s přídavkem na obrábění | 6149 | 253.03 | Tloušťka +0,20 / 0 mm – předbroušeno, jemně frézováno N8 – Ra 3,2 ¦ Šířka / 4hr +0,40 / 0 mm – předbroušeno, jemně frézováno N8 – Ra 3,2 ¦ Délka +25 / 0 mm – řezáno (pilou) N15 – Ra 25 | žíháno na měkko 830 N/mm2 (250HB max.)
1.2990 | 20.4 | 130.4 | 1000 | Předopracovaná ocel s přídavkem na obrábění | 6930 | 285.18 | Tloušťka +0,20 / 0 mm – předbroušeno, jemně frézováno N8 – Ra 3,2 ¦ Šířka / 4hr +0,40 / 0 mm – předbroušeno, jemně frézováno N8 – Ra 3,2 ¦ Délka +25 / 0 mm – řezáno (pilou) N15 – Ra 25 | žíháno na měkko 830 N/mm2 (250HB max.)
1.2990 | 25.4 | 130.4 | 1000 | Předopracovaná ocel s přídavkem na obrábění | 7963 | 327.69 | Tloušťka +0,20 / 0 mm – předbroušeno, jemně frézováno N8 – Ra 3,2 ¦ Šířka / 4hr +0,40 / 0 mm – předbroušeno, jemně frézováno N8 – Ra 3,2 ¦ Délka +25 / 0 mm – řezáno (pilou) N15 – Ra 25 | žíháno na měkko 830 N/mm2 (250HB max.)
1.2990 | 30.4 | 130.4 | 1000 | Předopracovaná ocel s přídavkem na obrábění | 9601 | 395.1 | Tloušťka +0,20 / 0 mm – předbroušeno, jemně frézováno N8 – Ra 3,2 ¦ Šířka / 4hr +0,40 / 0 mm – předbroušeno, jemně frézováno N8 – Ra 3,2 ¦ Délka +25 / 0 mm – řezáno (pilou) N15 – Ra 25 | žíháno na měkko 830 N/mm2 (250HB max.)
1.2990 | 40.4 | 130.4 | 1000 | Předopracovaná ocel s přídavkem na obrábění | 12474 | 513.31 | Tloušťka +0,20 / 0 mm – předbroušeno, jemně frézováno N8 – Ra 3,2 ¦ Šířka / 4hr +0,40 / 0 mm – předbroušeno, jemně frézováno N8 – Ra 3,2 ¦ Délka +25 / 0 mm – řezáno (pilou) N15 – Ra 25 | žíháno na měkko 830 N/mm2 (250HB max.)
1.2990 | 50.4 | 130.4 | 1000 | Předopracovaná ocel s přídavkem na obrábění | 14968 | 615.98 | Tloušťka +0,20 / 0 mm – předbroušeno, jemně frézováno N8 – Ra 3,2 ¦ Šířka / 4hr +0,40 / 0 mm – předbroušeno, jemně frézováno N8 – Ra 3,2 ¦ Délka +25 / 0 mm – řezáno (pilou) N15 – Ra 25 | žíháno na měkko 830 N/mm2 (250HB max.)
1.2990 | 80.4 | 130.4 | 1000 | Předopracovaná ocel s přídavkem na obrábění | 22755 | 936.41 | Tloušťka +0,20 / 0 mm – předbroušeno, jemně frézováno N8 – Ra 3,2 ¦ Šířka / 4hr +0,40 / 0 mm – předbroušeno, jemně frézováno N8 – Ra 3,2 ¦ Délka +25 / 0 mm – řezáno (pilou) N15 – Ra 25 | žíháno na měkko 830 N/mm2 (250HB max.)
1.2990 | 10.4 | 140.4 | 1000 | Předopracovaná ocel s přídavkem na obrábění | 4889 | 201.18 | Tloušťka +0,20 / 0 mm – předbroušeno, jemně frézováno N8 – Ra 3,2 ¦ Šířka / 4hr +0,40 / 0 mm – předbroušeno, jemně frézováno N8 – Ra 3,2 ¦ Délka +25 / 0 mm – řezáno (pilou) N15 – Ra 25 | žíháno na měkko 830 N/mm2 (250HB max.)
1.2990 | 12.4 | 140.4 | 1000 | Předopracovaná ocel s přídavkem na obrábění | 5317 | 218.81 | Tloušťka +0,20 / 0 mm – předbroušeno, jemně frézováno N8 – Ra 3,2 ¦ Šířka / 4hr +0,40 / 0 mm – předbroušeno, jemně frézováno N8 – Ra 3,2 ¦ Délka +25 / 0 mm – řezáno (pilou) N15 – Ra 25 | žíháno na měkko 830 N/mm2 (250HB max.)
1.2990 | 15.4 | 140.4 | 1000 | Předopracovaná ocel s přídavkem na obrábění | 5897 | 242.66 | Tloušťka +0,20 / 0 mm – předbroušeno, jemně frézováno N8 – Ra 3,2 ¦ Šířka / 4hr +0,40 / 0 mm – předbroušeno, jemně frézováno N8 – Ra 3,2 ¦ Délka +25 / 0 mm – řezáno (pilou) N15 – Ra 25 | žíháno na měkko 830 N/mm2 (250HB max.)
1.2990 | 20.4 | 140.4 | 1000 | Předopracovaná ocel s přídavkem na obrábění | 7535 | 310.06 | Tloušťka +0,20 / 0 mm – předbroušeno, jemně frézováno N8 – Ra 3,2 ¦ Šířka / 4hr +0,40 / 0 mm – předbroušeno, jemně frézováno N8 – Ra 3,2 ¦ Délka +25 / 0 mm – řezáno (pilou) N15 – Ra 25 | žíháno na měkko 830 N/mm2 (250HB max.)
1.2990 | 25.4 | 140.4 | 1000 | Předopracovaná ocel s přídavkem na obrábění | 8668 | 356.73 | Tloušťka +0,20 / 0 mm – předbroušeno, jemně frézováno N8 – Ra 3,2 ¦ Šířka / 4hr +0,40 / 0 mm – předbroušeno, jemně frézováno N8 – Ra 3,2 ¦ Délka +25 / 0 mm – řezáno (pilou) N15 – Ra 25 | žíháno na měkko 830 N/mm2 (250HB max.)
1.2990 | 30.4 | 140.4 | 1000 | Předopracovaná ocel s přídavkem na obrábění | 10105 | 415.84 | Tloušťka +0,20 / 0 mm – předbroušeno, jemně frézováno N8 – Ra 3,2 ¦ Šířka / 4hr +0,40 / 0 mm – předbroušeno, jemně frézováno N8 – Ra 3,2 ¦ Délka +25 / 0 mm – řezáno (pilou) N15 – Ra 25 | žíháno na měkko 830 N/mm2 (250HB max.)
1.2990 | 40.4 | 140.4 | 1000 | Předopracovaná ocel s přídavkem na obrábění | 12852 | 528.87 | Tloušťka +0,20 / 0 mm – předbroušeno, jemně frézováno N8 – Ra 3,2 ¦ Šířka / 4hr +0,40 / 0 mm – předbroušeno, jemně frézováno N8 – Ra 3,2 ¦ Délka +25 / 0 mm – řezáno (pilou) N15 – Ra 25 | žíháno na měkko 830 N/mm2 (250HB max.)
1.2990 | 50.4 | 140.4 | 1000 | Předopracovaná ocel s přídavkem na obrábění | 15220 | 626.35 | Tloušťka +0,20 / 0 mm – předbroušeno, jemně frézováno N8 – Ra 3,2 ¦ Šířka / 4hr +0,40 / 0 mm – předbroušeno, jemně frézováno N8 – Ra 3,2 ¦ Délka +25 / 0 mm – řezáno (pilou) N15 – Ra 25 | žíháno na měkko 830 N/mm2 (250HB max.)
1.2990 | 60.4 | 140.4 | 1000 | Předopracovaná ocel s přídavkem na obrábění | 17816 | 733.16 | Tloušťka +0,20 / 0 mm – předbroušeno, jemně frézováno N8 – Ra 3,2 ¦ Šířka / 4hr +0,40 / 0 mm – předbroušeno, jemně frézováno N8 – Ra 3,2 ¦ Délka +25 / 0 mm – řezáno (pilou) N15 – Ra 25 | žíháno na měkko 830 N/mm2 (250HB max.)
1.2990 | 70.4 | 140.4 | 1000 | Předopracovaná ocel s přídavkem na obrábění | 20739 | 853.45 | Tloušťka +0,20 / 0 mm – předbroušeno, jemně frézováno N8 – Ra 3,2 ¦ Šířka / 4hr +0,40 / 0 mm – předbroušeno, jemně frézováno N8 – Ra 3,2 ¦ Délka +25 / 0 mm – řezáno (pilou) N15 – Ra 25 | žíháno na měkko 830 N/mm2 (250HB max.)
1.2990 | 80.4 | 140.4 | 1000 | Předopracovaná ocel s přídavkem na obrábění | 23637 | 972.71 | Tloušťka +0,20 / 0 mm – předbroušeno, jemně frézováno N8 – Ra 3,2 ¦ Šířka / 4hr +0,40 / 0 mm – předbroušeno, jemně frézováno N8 – Ra 3,2 ¦ Délka +25 / 0 mm – řezáno (pilou) N15 – Ra 25 | žíháno na měkko 830 N/mm2 (250HB max.)
1.2990 | 3.2 | 150.4 | 1000 | Předopracovaná ocel s přídavkem na obrábění | 3024 | 124.44 | Tloušťka +0,20 / 0 mm – předbroušeno, jemně frézováno N8 – Ra 3,2 ¦ Šířka / 4hr +0,40 / 0 mm – předbroušeno, jemně frézováno N8 – Ra 3,2 ¦ Délka +25 / 0 mm – řezáno (pilou) N15 – Ra 25 | žíháno na měkko 830 N/mm2 (250HB max.)
1.2990 | 4.2 | 150.4 | 1000 | Předopracovaná ocel s přídavkem na obrábění | 3326 | 136.88 | Tloušťka +0,20 / 0 mm – předbroušeno, jemně frézováno N8 – Ra 3,2 ¦ Šířka / 4hr +0,40 / 0 mm – předbroušeno, jemně frézováno N8 – Ra 3,2 ¦ Délka +25 / 0 mm – řezáno (pilou) N15 – Ra 25 | žíháno na měkko 830 N/mm2 (250HB max.)
1.2990 | 5.2 | 150.4 | 1000 | Předopracovaná ocel s přídavkem na obrábění | 3830 | 157.62 | Tloušťka +0,20 / 0 mm – předbroušeno, jemně frézováno N8 – Ra 3,2 ¦ Šířka / 4hr +0,40 / 0 mm – předbroušeno, jemně frézováno N8 – Ra 3,2 ¦ Délka +25 / 0 mm – řezáno (pilou) N15 – Ra 25 | žíháno na měkko 830 N/mm2 (250HB max.)
1.2990 | 6.2 | 150.4 | 1000 | Předopracovaná ocel s přídavkem na obrábění | 4107 | 169.03 | Tloušťka +0,20 / 0 mm – předbroušeno, jemně frézováno N8 – Ra 3,2 ¦ Šířka / 4hr +0,40 / 0 mm – předbroušeno, jemně frézováno N8 – Ra 3,2 ¦ Délka +25 / 0 mm – řezáno (pilou) N15 – Ra 25 | žíháno na měkko 830 N/mm2 (250HB max.)
1.2990 | 8.2 | 150.4 | 1000 | Předopracovaná ocel s přídavkem na obrábění | 4889 | 201.18 | Tloušťka +0,20 / 0 mm – předbroušeno, jemně frézováno N8 – Ra 3,2 ¦ Šířka / 4hr +0,40 / 0 mm – předbroušeno, jemně frézováno N8 – Ra 3,2 ¦ Délka +25 / 0 mm – řezáno (pilou) N15 – Ra 25 | žíháno na měkko 830 N/mm2 (250HB max.)
1.2990 | 10.4 | 150.4 | 1000 | Předopracovaná ocel s přídavkem na obrábění | 5267 | 216.73 | Tloušťka +0,20 / 0 mm – předbroušeno, jemně frézováno N8 – Ra 3,2 ¦ Šířka / 4hr +0,40 / 0 mm – předbroušeno, jemně frézováno N8 – Ra 3,2 ¦ Délka +25 / 0 mm – řezáno (pilou) N15 – Ra 25 | žíháno na měkko 830 N/mm2 (250HB max.)
1.2990 | 12.4 | 150.4 | 1000 | Předopracovaná ocel s přídavkem na obrábění | 5771 | 237.47 | Tloušťka +0,20 / 0 mm – předbroušeno, jemně frézováno N8 – Ra 3,2 ¦ Šířka / 4hr +0,40 / 0 mm – předbroušeno, jemně frézováno N8 – Ra 3,2 ¦ Délka +25 / 0 mm – řezáno (pilou) N15 – Ra 25 | žíháno na měkko 830 N/mm2 (250HB max.)
1.2990 | 15.4 | 150.4 | 1000 | Předopracovaná ocel s přídavkem na obrábění | 6325 | 260.29 | Tloušťka +0,20 / 0 mm – předbroušeno, jemně frézováno N8 – Ra 3,2 ¦ Šířka / 4hr +0,40 / 0 mm – předbroušeno, jemně frézováno N8 – Ra 3,2 ¦ Délka +25 / 0 mm – řezáno (pilou) N15 – Ra 25 | žíháno na měkko 830 N/mm2 (250HB max.)
1.2990 | 16.4 | 150.4 | 1000 | Předopracovaná ocel s přídavkem na obrábění | 7005 | 288.29 | Tloušťka +0,20 / 0 mm – předbroušeno, jemně frézováno N8 – Ra 3,2 ¦ Šířka / 4hr +0,40 / 0 mm – předbroušeno, jemně frézováno N8 – Ra 3,2 ¦ Délka +25 / 0 mm – řezáno (pilou) N15 – Ra 25 | žíháno na měkko 830 N/mm2 (250HB max.)
1.2990 | 20.4 | 150.4 | 1000 | Předopracovaná ocel s přídavkem na obrábění | 7761 | 319.4 | Tloušťka +0,20 / 0 mm – předbroušeno, jemně frézováno N8 – Ra 3,2 ¦ Šířka / 4hr +0,40 / 0 mm – předbroušeno, jemně frézováno N8 – Ra 3,2 ¦ Délka +25 / 0 mm – řezáno (pilou) N15 – Ra 25 | žíháno na měkko 830 N/mm2 (250HB max.)
1.2990 | 22.4 | 150.4 | 1000 | Předopracovaná ocel s přídavkem na obrábění | 8971 | 369.17 | Tloušťka +0,20 / 0 mm – předbroušeno, jemně frézováno N8 – Ra 3,2 ¦ Šířka / 4hr +0,40 / 0 mm – předbroušeno, jemně frézováno N8 – Ra 3,2 ¦ Délka +25 / 0 mm – řezáno (pilou) N15 – Ra 25 | žíháno na měkko 830 N/mm2 (250HB max.)
1.2990 | 25.4 | 150.4 | 1000 | Předopracovaná ocel s přídavkem na obrábění | 9500 | 390.95 | Tloušťka +0,20 / 0 mm – předbroušeno, jemně frézováno N8 – Ra 3,2 ¦ Šířka / 4hr +0,40 / 0 mm – předbroušeno, jemně frézováno N8 – Ra 3,2 ¦ Délka +25 / 0 mm – řezáno (pilou) N15 – Ra 25 | žíháno na měkko 830 N/mm2 (250HB max.)
1.2990 | 27.4 | 150.4 | 1000 | Předopracovaná ocel s přídavkem na obrábění | 10382 | 427.24 | Tloušťka +0,20 / 0 mm – předbroušeno, jemně frézováno N8 – Ra 3,2 ¦ Šířka / 4hr +0,40 / 0 mm – předbroušeno, jemně frézováno N8 – Ra 3,2 ¦ Délka +25 / 0 mm – řezáno (pilou) N15 – Ra 25 | žíháno na měkko 830 N/mm2 (250HB max.)
1.2990 | 30.4 | 150.4 | 1000 | Předopracovaná ocel s přídavkem na obrábění | 10659 | 438.65 | Tloušťka +0,20 / 0 mm – předbroušeno, jemně frézováno N8 – Ra 3,2 ¦ Šířka / 4hr +0,40 / 0 mm – předbroušeno, jemně frézováno N8 – Ra 3,2 ¦ Délka +25 / 0 mm – řezáno (pilou) N15 – Ra 25 | žíháno na měkko 830 N/mm2 (250HB max.)
1.2990 | 32.4 | 150.4 | 1000 | Předopracovaná ocel s přídavkem na obrábění | 11289 | 464.58 | Tloušťka +0,20 / 0 mm – předbroušeno, jemně frézováno N8 – Ra 3,2 ¦ Šířka / 4hr +0,40 / 0 mm – předbroušeno, jemně frézováno N8 – Ra 3,2 ¦ Délka +25 / 0 mm – řezáno (pilou) N15 – Ra 25 | žíháno na měkko 830 N/mm2 (250HB max.)
1.2990 | 36.4 | 150.4 | 1000 | Předopracovaná ocel s přídavkem na obrábění | 12978 | 534.05 | Tloušťka +0,20 / 0 mm – předbroušeno, jemně frézováno N8 – Ra 3,2 ¦ Šířka / 4hr +0,40 / 0 mm – předbroušeno, jemně frézováno N8 – Ra 3,2 ¦ Délka +25 / 0 mm – řezáno (pilou) N15 – Ra 25 | žíháno na měkko 830 N/mm2 (250HB max.)
1.2990 | 40.4 | 150.4 | 1000 | Předopracovaná ocel s přídavkem na obrábění | 13482 | 554.79 | Tloušťka +0,20 / 0 mm – předbroušeno, jemně frézováno N8 – Ra 3,2 ¦ Šířka / 4hr +0,40 / 0 mm – předbroušeno, jemně frézováno N8 – Ra 3,2 ¦ Délka +25 / 0 mm – řezáno (pilou) N15 – Ra 25 | žíháno na měkko 830 N/mm2 (250HB max.)
1.2990 | 46.4 | 150.4 | 1000 | Předopracovaná ocel s přídavkem na obrábění | 15548 | 639.83 | Tloušťka +0,20 / 0 mm – předbroušeno, jemně frézováno N8 – Ra 3,2 ¦ Šířka / 4hr +0,40 / 0 mm – předbroušeno, jemně frézováno N8 – Ra 3,2 ¦ Délka +25 / 0 mm – řezáno (pilou) N15 – Ra 25 | žíháno na měkko 830 N/mm2 (250HB max.)
1.2990 | 50.4 | 150.4 | 1000 | Předopracovaná ocel s přídavkem na obrábění | 16203 | 666.79 | Tloušťka +0,20 / 0 mm – předbroušeno, jemně frézováno N8 – Ra 3,2 ¦ Šířka / 4hr +0,40 / 0 mm – předbroušeno, jemně frézováno N8 – Ra 3,2 ¦ Délka +25 / 0 mm – řezáno (pilou) N15 – Ra 25 | žíháno na měkko 830 N/mm2 (250HB max.)
1.2990 | 56.4 | 150.4 | 1000 | Předopracovaná ocel s přídavkem na obrábění | 17715 | 729.01 | Tloušťka +0,20 / 0 mm – předbroušeno, jemně frézováno N8 – Ra 3,2 ¦ Šířka / 4hr +0,40 / 0 mm – předbroušeno, jemně frézováno N8 – Ra 3,2 ¦ Délka +25 / 0 mm – řezáno (pilou) N15 – Ra 25 | žíháno na měkko 830 N/mm2 (250HB max.)
1.2990 | 60.4 | 150.4 | 1000 | Předopracovaná ocel s přídavkem na obrábění | 18521 | 762.19 | Tloušťka +0,20 / 0 mm – předbroušeno, jemně frézováno N8 – Ra 3,2 ¦ Šířka / 4hr +0,40 / 0 mm – předbroušeno, jemně frézováno N8 – Ra 3,2 ¦ Délka +25 / 0 mm – řezáno (pilou) N15 – Ra 25 | žíháno na měkko 830 N/mm2 (250HB max.)
1.2990 | 70.4 | 150.4 | 1000 | Předopracovaná ocel s přídavkem na obrábění | 21117 | 869.01 | Tloušťka +0,20 / 0 mm – předbroušeno, jemně frézováno N8 – Ra 3,2 ¦ Šířka / 4hr +0,40 / 0 mm – předbroušeno, jemně frézováno N8 – Ra 3,2 ¦ Délka +25 / 0 mm – řezáno (pilou) N15 – Ra 25 | žíháno na měkko 830 N/mm2 (250HB max.)
1.2990 | 80.4 | 150.4 | 1000 | Předopracovaná ocel s přídavkem na obrábění | 24569 | 1011.07 | Tloušťka +0,20 / 0 mm – předbroušeno, jemně frézováno N8 – Ra 3,2 ¦ Šířka / 4hr +0,40 / 0 mm – předbroušeno, jemně frézováno N8 – Ra 3,2 ¦ Délka +25 / 0 mm – řezáno (pilou) N15 – Ra 25 | žíháno na měkko 830 N/mm2 (250HB max.)
1.2990 | 90.4 | 150.4 | 1000 | Předopracovaná ocel s přídavkem na obrábění | 26887 | 1106.48 | Tloušťka +0,20 / 0 mm – předbroušeno, jemně frézováno N8 – Ra 3,2 ¦ Šířka / 4hr +0,40 / 0 mm – předbroušeno, jemně frézováno N8 – Ra 3,2 ¦ Délka +25 / 0 mm – řezáno (pilou) N15 – Ra 25 | žíháno na měkko 830 N/mm2 (250HB max.)
1.2990 | 100.4 | 150.4 | 1000 | Předopracovaná ocel s přídavkem na obrábění | 28777 | 1184.25 | Tloušťka +0,20 / 0 mm – předbroušeno, jemně frézováno N8 – Ra 3,2 ¦ Šířka / 4hr +0,40 / 0 mm – předbroušeno, jemně frézováno N8 – Ra 3,2 ¦ Délka +25 / 0 mm – řezáno (pilou) N15 – Ra 25 | žíháno na měkko 830 N/mm2 (250HB max.)
1.2990 | 15.4 | 160.4 | 1000 | Předopracovaná ocel s přídavkem na obrábění | 7207 | 296.58 | Tloušťka +0,20 / 0 mm – předbroušeno, jemně frézováno N8 – Ra 3,2 ¦ Šířka / 4hr +0,40 / 0 mm – předbroušeno, jemně frézováno N8 – Ra 3,2 ¦ Délka +25 / 0 mm – řezáno (pilou) N15 – Ra 25 | žíháno na měkko 830 N/mm2 (250HB max.)
1.2990 | 20.4 | 160.4 | 1000 | Předopracovaná ocel s přídavkem na obrábění | 8039 | 330.8 | Tloušťka +0,20 / 0 mm – předbroušeno, jemně frézováno N8 – Ra 3,2 ¦ Šířka / 4hr +0,40 / 0 mm – předbroušeno, jemně frézováno N8 – Ra 3,2 ¦ Délka +25 / 0 mm – řezáno (pilou) N15 – Ra 25 | žíháno na měkko 830 N/mm2 (250HB max.)
1.2990 | 25.4 | 160.4 | 1000 | Předopracovaná ocel s přídavkem na obrábění | 9777 | 402.36 | Tloušťka +0,20 / 0 mm – předbroušeno, jemně frézováno N8 – Ra 3,2 ¦ Šířka / 4hr +0,40 / 0 mm – předbroušeno, jemně frézováno N8 – Ra 3,2 ¦ Délka +25 / 0 mm – řezáno (pilou) N15 – Ra 25 | žíháno na měkko 830 N/mm2 (250HB max.)
1.2990 | 30.4 | 160.4 | 1000 | Předopracovaná ocel s přídavkem na obrábění | 11415 | 469.76 | Tloušťka +0,20 / 0 mm – předbroušeno, jemně frézováno N8 – Ra 3,2 ¦ Šířka / 4hr +0,40 / 0 mm – předbroušeno, jemně frézováno N8 – Ra 3,2 ¦ Délka +25 / 0 mm – řezáno (pilou) N15 – Ra 25 | žíháno na měkko 830 N/mm2 (250HB max.)
1.2990 | 40.4 | 160.4 | 1000 | Předopracovaná ocel s přídavkem na obrábění | 14237 | 585.9 | Tloušťka +0,20 / 0 mm – předbroušeno, jemně frézováno N8 – Ra 3,2 ¦ Šířka / 4hr +0,40 / 0 mm – předbroušeno, jemně frézováno N8 – Ra 3,2 ¦ Délka +25 / 0 mm – řezáno (pilou) N15 – Ra 25 | žíháno na měkko 830 N/mm2 (250HB max.)
1.2990 | 50.4 | 160.4 | 1000 | Předopracovaná ocel s přídavkem na obrábění | 17085 | 703.09 | Tloušťka +0,20 / 0 mm – předbroušeno, jemně frézováno N8 – Ra 3,2 ¦ Šířka / 4hr +0,40 / 0 mm – předbroušeno, jemně frézováno N8 – Ra 3,2 ¦ Délka +25 / 0 mm – řezáno (pilou) N15 – Ra 25 | žíháno na měkko 830 N/mm2 (250HB max.)
1.2990 | 15.4 | 180.4 | 1000 | Předopracovaná ocel s přídavkem na obrábění | 8366 | 344.28 | Tloušťka +0,20 / 0 mm – předbroušeno, jemně frézováno N8 – Ra 3,2 ¦ Šířka / 4hr +0,40 / 0 mm – předbroušeno, jemně frézováno N8 – Ra 3,2 ¦ Délka +25 / 0 mm – řezáno (pilou) N15 – Ra 25 | žíháno na měkko 830 N/mm2 (250HB max.)
1.2990 | 20.4 | 180.4 | 1000 | Předopracovaná ocel s přídavkem na obrábění | 10080 | 414.8 | Tloušťka +0,20 / 0 mm – předbroušeno, jemně frézováno N8 – Ra 3,2 ¦ Šířka / 4hr +0,40 / 0 mm – předbroušeno, jemně frézováno N8 – Ra 3,2 ¦ Délka +25 / 0 mm – řezáno (pilou) N15 – Ra 25 | žíháno na měkko 830 N/mm2 (250HB max.)
1.2990 | 25.4 | 180.4 | 1000 | Předopracovaná ocel s přídavkem na obrábění | 11314 | 465.61 | Tloušťka +0,20 / 0 mm – předbroušeno, jemně frézováno N8 – Ra 3,2 ¦ Šířka / 4hr +0,40 / 0 mm – předbroušeno, jemně frézováno N8 – Ra 3,2 ¦ Délka +25 / 0 mm – řezáno (pilou) N15 – Ra 25 | žíháno na měkko 830 N/mm2 (250HB max.)
1.2990 | 30.4 | 180.4 | 1000 | Předopracovaná ocel s přídavkem na obrábění | 12650 | 520.57 | Tloušťka +0,20 / 0 mm – předbroušeno, jemně frézováno N8 – Ra 3,2 ¦ Šířka / 4hr +0,40 / 0 mm – předbroušeno, jemně frézováno N8 – Ra 3,2 ¦ Délka +25 / 0 mm – řezáno (pilou) N15 – Ra 25 | žíháno na měkko 830 N/mm2 (250HB max.)
1.2990 | 32.4 | 180.4 | 1000 | Předopracovaná ocel s přídavkem na obrábění | 13885 | 571.39 | Tloušťka +0,20 / 0 mm – předbroušeno, jemně frézováno N8 – Ra 3,2 ¦ Šířka / 4hr +0,40 / 0 mm – předbroušeno, jemně frézováno N8 – Ra 3,2 ¦ Délka +25 / 0 mm – řezáno (pilou) N15 – Ra 25 | žíháno na měkko 830 N/mm2 (250HB max.)
1.2990 | 40.4 | 180.4 | 1000 | Předopracovaná ocel s přídavkem na obrábění | 15901 | 654.35 | Tloušťka +0,20 / 0 mm – předbroušeno, jemně frézováno N8 – Ra 3,2 ¦ Šířka / 4hr +0,40 / 0 mm – předbroušeno, jemně frézováno N8 – Ra 3,2 ¦ Délka +25 / 0 mm – řezáno (pilou) N15 – Ra 25 | žíháno na měkko 830 N/mm2 (250HB max.)
1.2990 | 50.4 | 180.4 | 1000 | Předopracovaná ocel s přídavkem na obrábění | 16253 | 668.87 | Tloušťka +0,20 / 0 mm – předbroušeno, jemně frézováno N8 – Ra 3,2 ¦ Šířka / 4hr +0,40 / 0 mm – předbroušeno, jemně frézováno N8 – Ra 3,2 ¦ Délka +25 / 0 mm – řezáno (pilou) N15 – Ra 25 | žíháno na měkko 830 N/mm2 (250HB max.)
1.2990 | 60.4 | 180.4 | 1000 | Předopracovaná ocel s přídavkem na obrábění | 22956 | 944.71 | Tloušťka +0,20 / 0 mm – předbroušeno, jemně frézováno N8 – Ra 3,2 ¦ Šířka / 4hr +0,40 / 0 mm – předbroušeno, jemně frézováno N8 – Ra 3,2 ¦ Délka +25 / 0 mm – řezáno (pilou) N15 – Ra 25 | žíháno na měkko 830 N/mm2 (250HB max.)
1.2990 | 70.4 | 180.4 | 1000 | Předopracovaná ocel s přídavkem na obrábění | 28072 | 1155.22 | Tloušťka +0,20 / 0 mm – předbroušeno, jemně frézováno N8 – Ra 3,2 ¦ Šířka / 4hr +0,40 / 0 mm – předbroušeno, jemně frézováno N8 – Ra 3,2 ¦ Délka +25 / 0 mm – řezáno (pilou) N15 – Ra 25 | žíháno na měkko 830 N/mm2 (250HB max.)
1.2990 | 80.4 | 180.4 | 1000 | Předopracovaná ocel s přídavkem na obrábění | 32482 | 1336.69 | Tloušťka +0,20 / 0 mm – předbroušeno, jemně frézováno N8 – Ra 3,2 ¦ Šířka / 4hr +0,40 / 0 mm – předbroušeno, jemně frézováno N8 – Ra 3,2 ¦ Délka +25 / 0 mm – řezáno (pilou) N15 – Ra 25 | žíháno na měkko 830 N/mm2 (250HB max.)
1.2990 | 3.2 | 200.4 | 1000 | Předopracovaná ocel s přídavkem na obrábění | 3981 | 163.85 | Tloušťka +0,20 / 0 mm – předbroušeno, jemně frézováno N8 – Ra 3,2 ¦ Šířka / 4hr +0,40 / 0 mm – předbroušeno, jemně frézováno N8 – Ra 3,2 ¦ Délka +25 / 0 mm – řezáno (pilou) N15 – Ra 25 | žíháno na měkko 830 N/mm2 (250HB max.)
1.2990 | 4.2 | 200.4 | 1000 | Předopracovaná ocel s přídavkem na obrábění | 4359 | 179.4 | Tloušťka +0,20 / 0 mm – předbroušeno, jemně frézováno N8 – Ra 3,2 ¦ Šířka / 4hr +0,40 / 0 mm – předbroušeno, jemně frézováno N8 – Ra 3,2 ¦ Délka +25 / 0 mm – řezáno (pilou) N15 – Ra 25 | žíháno na měkko 830 N/mm2 (250HB max.)
1.2990 | 5.2 | 200.4 | 1000 | Předopracovaná ocel s přídavkem na obrábění | 5040 | 207.4 | Tloušťka +0,20 / 0 mm – předbroušeno, jemně frézováno N8 – Ra 3,2 ¦ Šířka / 4hr +0,40 / 0 mm – předbroušeno, jemně frézováno N8 – Ra 3,2 ¦ Délka +25 / 0 mm – řezáno (pilou) N15 – Ra 25 | žíháno na měkko 830 N/mm2 (250HB max.)
1.2990 | 6.2 | 200.4 | 1000 | Předopracovaná ocel s přídavkem na obrábění | 5393 | 221.92 | Tloušťka +0,20 / 0 mm – předbroušeno, jemně frézováno N8 – Ra 3,2 ¦ Šířka / 4hr +0,40 / 0 mm – předbroušeno, jemně frézováno N8 – Ra 3,2 ¦ Délka +25 / 0 mm – řezáno (pilou) N15 – Ra 25 | žíháno na měkko 830 N/mm2 (250HB max.)
1.2990 | 8.2 | 200.4 | 1000 | Předopracovaná ocel s přídavkem na obrábění | 5997 | 246.81 | Tloušťka +0,20 / 0 mm – předbroušeno, jemně frézováno N8 – Ra 3,2 ¦ Šířka / 4hr +0,40 / 0 mm – předbroušeno, jemně frézováno N8 – Ra 3,2 ¦ Délka +25 / 0 mm – řezáno (pilou) N15 – Ra 25 | žíháno na měkko 830 N/mm2 (250HB max.)
1.2990 | 10.4 | 200.4 | 1000 | Předopracovaná ocel s přídavkem na obrábění | 6980 | 287.25 | Tloušťka +0,20 / 0 mm – předbroušeno, jemně frézováno N8 – Ra 3,2 ¦ Šířka / 4hr +0,40 / 0 mm – předbroušeno, jemně frézováno N8 – Ra 3,2 ¦ Délka +25 / 0 mm – řezáno (pilou) N15 – Ra 25 | žíháno na měkko 830 N/mm2 (250HB max.)
1.2990 | 12.4 | 200.4 | 1000 | Předopracovaná ocel s přídavkem na obrábění | 8139 | 334.95 | Tloušťka +0,20 / 0 mm – předbroušeno, jemně frézováno N8 – Ra 3,2 ¦ Šířka / 4hr +0,40 / 0 mm – předbroušeno, jemně frézováno N8 – Ra 3,2 ¦ Délka +25 / 0 mm – řezáno (pilou) N15 – Ra 25 | žíháno na měkko 830 N/mm2 (250HB max.)
1.2990 | 15.4 | 200.4 | 1000 | Předopracovaná ocel s přídavkem na obrábění | 9198 | 378.5 | Tloušťka +0,20 / 0 mm – předbroušeno, jemně frézováno N8 – Ra 3,2 ¦ Šířka / 4hr +0,40 / 0 mm – předbroušeno, jemně frézováno N8 – Ra 3,2 ¦ Délka +25 / 0 mm – řezáno (pilou) N15 – Ra 25 | žíháno na měkko 830 N/mm2 (250HB max.)
1.2990 | 20.4 | 200.4 | 1000 | Předopracovaná ocel s přídavkem na obrábění | 10659 | 438.65 | Tloušťka +0,20 / 0 mm – předbroušeno, jemně frézováno N8 – Ra 3,2 ¦ Šířka / 4hr +0,40 / 0 mm – předbroušeno, jemně frézováno N8 – Ra 3,2 ¦ Délka +25 / 0 mm – řezáno (pilou) N15 – Ra 25 | žíháno na měkko 830 N/mm2 (250HB max.)
1.2990 | 25.4 | 200.4 | 1000 | Předopracovaná ocel s přídavkem na obrábění | 12398 | 510.2 | Tloušťka +0,20 / 0 mm – předbroušeno, jemně frézováno N8 – Ra 3,2 ¦ Šířka / 4hr +0,40 / 0 mm – předbroušeno, jemně frézováno N8 – Ra 3,2 ¦ Délka +25 / 0 mm – řezáno (pilou) N15 – Ra 25 | žíháno na měkko 830 N/mm2 (250HB max.)
1.2990 | 30.4 | 200.4 | 1000 | Předopracovaná ocel s přídavkem na obrábění | 14338 | 590.05 | Tloušťka +0,20 / 0 mm – předbroušeno, jemně frézováno N8 – Ra 3,2 ¦ Šířka / 4hr +0,40 / 0 mm – předbroušeno, jemně frézováno N8 – Ra 3,2 ¦ Délka +25 / 0 mm – řezáno (pilou) N15 – Ra 25 | žíháno na měkko 830 N/mm2 (250HB max.)
1.2990 | 40.4 | 200.4 | 1000 | Předopracovaná ocel s přídavkem na obrábění | 17060 | 702.05 | Tloušťka +0,20 / 0 mm – předbroušeno, jemně frézováno N8 – Ra 3,2 ¦ Šířka / 4hr +0,40 / 0 mm – předbroušeno, jemně frézováno N8 – Ra 3,2 ¦ Délka +25 / 0 mm – řezáno (pilou) N15 – Ra 25 | žíháno na měkko 830 N/mm2 (250HB max.)
1.2990 | 50.4 | 200.4 | 1000 | Předopracovaná ocel s přídavkem na obrábění | 21394 | 880.41 | Tloušťka +0,20 / 0 mm – předbroušeno, jemně frézováno N8 – Ra 3,2 ¦ Šířka / 4hr +0,40 / 0 mm – předbroušeno, jemně frézováno N8 – Ra 3,2 ¦ Délka +25 / 0 mm – řezáno (pilou) N15 – Ra 25 | žíháno na měkko 830 N/mm2 (250HB max.)
1.2990 | 60.4 | 200.4 | 1000 | Předopracovaná ocel s přídavkem na obrábění | 24872 | 1023.52 | Tloušťka +0,20 / 0 mm – předbroušeno, jemně frézováno N8 – Ra 3,2 ¦ Šířka / 4hr +0,40 / 0 mm – předbroušeno, jemně frézováno N8 – Ra 3,2 ¦ Délka +25 / 0 mm – řezáno (pilou) N15 – Ra 25 | žíháno na měkko 830 N/mm2 (250HB max.)
1.2990 | 70.4 | 200.4 | 1000 | Předopracovaná ocel s přídavkem na obrábění | 30466 | 1253.73 | Tloušťka +0,20 / 0 mm – předbroušeno, jemně frézováno N8 – Ra 3,2 ¦ Šířka / 4hr +0,40 / 0 mm – předbroušeno, jemně frézováno N8 – Ra 3,2 ¦ Délka +25 / 0 mm – řezáno (pilou) N15 – Ra 25 | žíháno na měkko 830 N/mm2 (250HB max.)
1.2990 | 80.4 | 200.4 | 1000 | Předopracovaná ocel s přídavkem na obrábění | 33036 | 1359.51 | Tloušťka +0,20 / 0 mm – předbroušeno, jemně frézováno N8 – Ra 3,2 ¦ Šířka / 4hr +0,40 / 0 mm – předbroušeno, jemně frézováno N8 – Ra 3,2 ¦ Délka +25 / 0 mm – řezáno (pilou) N15 – Ra 25 | žíháno na měkko 830 N/mm2 (250HB max.)
1.2990 | 100.4 | 200.4 | 1000 | Předopracovaná ocel s přídavkem na obrábění | 36690 | 1509.87 | Tloušťka +0,20 / 0 mm – předbroušeno, jemně frézováno N8 – Ra 3,2 ¦ Šířka / 4hr +0,40 / 0 mm – předbroušeno, jemně frézováno N8 – Ra 3,2 ¦ Délka +25 / 0 mm – řezáno (pilou) N15 – Ra 25 | žíháno na měkko 830 N/mm2 (250HB max.)
1.2990 | 20.4 | 220.4 | 1000 | Předopracovaná ocel s přídavkem na obrábění | 11995 | 493.61 | Tloušťka +0,20 / 0 mm – předbroušeno, jemně frézováno N8 – Ra 3,2 ¦ Šířka / 4hr +0,40 / 0 mm – předbroušeno, jemně frézováno N8 – Ra 3,2 ¦ Délka +25 / 0 mm – řezáno (pilou) N15 – Ra 25 | žíháno na měkko 830 N/mm2 (250HB max.)
1.2990 | 25.4 | 220.4 | 1000 | Předopracovaná ocel s přídavkem na obrábění | 13633 | 561.02 | Tloušťka +0,20 / 0 mm – předbroušeno, jemně frézováno N8 – Ra 3,2 ¦ Šířka / 4hr +0,40 / 0 mm – předbroušeno, jemně frézováno N8 – Ra 3,2 ¦ Délka +25 / 0 mm – řezáno (pilou) N15 – Ra 25 | žíháno na měkko 830 N/mm2 (250HB max.)
1.2990 | 30.4 | 220.4 | 1000 | Předopracovaná ocel s přídavkem na obrábění | 15397 | 633.61 | Tloušťka +0,20 / 0 mm – předbroušeno, jemně frézováno N8 – Ra 3,2 ¦ Šířka / 4hr +0,40 / 0 mm – předbroušeno, jemně frézováno N8 – Ra 3,2 ¦ Délka +25 / 0 mm – řezáno (pilou) N15 – Ra 25 | žíháno na měkko 830 N/mm2 (250HB max.)
1.2990 | 32.4 | 220.4 | 1000 | Předopracovaná ocel s přídavkem na obrábění | 16203 | 666.79 | Tloušťka +0,20 / 0 mm – předbroušeno, jemně frézováno N8 – Ra 3,2 ¦ Šířka / 4hr +0,40 / 0 mm – předbroušeno, jemně frézováno N8 – Ra 3,2 ¦ Délka +25 / 0 mm – řezáno (pilou) N15 – Ra 25 | žíháno na měkko 830 N/mm2 (250HB max.)
1.2990 | 40.4 | 220.4 | 1000 | Předopracovaná ocel s přídavkem na obrábění | 19353 | 796.42 | Tloušťka +0,20 / 0 mm – předbroušeno, jemně frézováno N8 – Ra 3,2 ¦ Šířka / 4hr +0,40 / 0 mm – předbroušeno, jemně frézováno N8 – Ra 3,2 ¦ Délka +25 / 0 mm – řezáno (pilou) N15 – Ra 25 | žíháno na měkko 830 N/mm2 (250HB max.)
1.2990 | 50.4 | 220.4 | 1000 | Předopracovaná ocel s přídavkem na obrábění | 23410 | 963.37 | Tloušťka +0,20 / 0 mm – předbroušeno, jemně frézováno N8 – Ra 3,2 ¦ Šířka / 4hr +0,40 / 0 mm – předbroušeno, jemně frézováno N8 – Ra 3,2 ¦ Délka +25 / 0 mm – řezáno (pilou) N15 – Ra 25 | žíháno na měkko 830 N/mm2 (250HB max.)
1.2990 | 3.2 | 250.4 | 1000 | Předopracovaná ocel s přídavkem na obrábění | 4435 | 182.51 | Tloušťka +0,20 / 0 mm – předbroušeno, jemně frézováno N8 – Ra 3,2 ¦ Šířka / 4hr +0,40 / 0 mm – předbroušeno, jemně frézováno N8 – Ra 3,2 ¦ Délka +25 / 0 mm – řezáno (pilou) N15 – Ra 25 | žíháno na měkko 830 N/mm2 (250HB max.)
1.2990 | 4.2 | 250.4 | 1000 | Předopracovaná ocel s přídavkem na obrábění | 5040 | 207.4 | Tloušťka +0,20 / 0 mm – předbroušeno, jemně frézováno N8 – Ra 3,2 ¦ Šířka / 4hr +0,40 / 0 mm – předbroušeno, jemně frézováno N8 – Ra 3,2 ¦ Délka +25 / 0 mm – řezáno (pilou) N15 – Ra 25 | žíháno na měkko 830 N/mm2 (250HB max.)
1.2990 | 5.2 | 250.4 | 1000 | Předopracovaná ocel s přídavkem na obrábění | 5493 | 226.07 | Tloušťka +0,20 / 0 mm – předbroušeno, jemně frézováno N8 – Ra 3,2 ¦ Šířka / 4hr +0,40 / 0 mm – předbroušeno, jemně frézováno N8 – Ra 3,2 ¦ Délka +25 / 0 mm – řezáno (pilou) N15 – Ra 25 | žíháno na měkko 830 N/mm2 (250HB max.)
1.2990 | 6.2 | 250.4 | 1000 | Předopracovaná ocel s přídavkem na obrábění | 5821 | 239.55 | Tloušťka +0,20 / 0 mm – předbroušeno, jemně frézováno N8 – Ra 3,2 ¦ Šířka / 4hr +0,40 / 0 mm – předbroušeno, jemně frézováno N8 – Ra 3,2 ¦ Délka +25 / 0 mm – řezáno (pilou) N15 – Ra 25 | žíháno na měkko 830 N/mm2 (250HB max.)
1.2990 | 8.2 | 250.4 | 1000 | Předopracovaná ocel s přídavkem na obrábění | 6753 | 277.92 | Tloušťka +0,20 / 0 mm – předbroušeno, jemně frézováno N8 – Ra 3,2 ¦ Šířka / 4hr +0,40 / 0 mm – předbroušeno, jemně frézováno N8 – Ra 3,2 ¦ Délka +25 / 0 mm – řezáno (pilou) N15 – Ra 25 | žíháno na měkko 830 N/mm2 (250HB max.)
1.2990 | 10.4 | 250.4 | 1000 | Předopracovaná ocel s přídavkem na obrábění | 7585 | 312.14 | Tloušťka +0,20 / 0 mm – předbroušeno, jemně frézováno N8 – Ra 3,2 ¦ Šířka / 4hr +0,40 / 0 mm – předbroušeno, jemně frézováno N8 – Ra 3,2 ¦ Délka +25 / 0 mm – řezáno (pilou) N15 – Ra 25 | žíháno na měkko 830 N/mm2 (250HB max.)
1.2990 | 12.4 | 250.4 | 1000 | Předopracovaná ocel s přídavkem na obrábění | 9223 | 379.54 | Tloušťka +0,20 / 0 mm – předbroušeno, jemně frézováno N8 – Ra 3,2 ¦ Šířka / 4hr +0,40 / 0 mm – předbroušeno, jemně frézováno N8 – Ra 3,2 ¦ Délka +25 / 0 mm – řezáno (pilou) N15 – Ra 25 | žíháno na měkko 830 N/mm2 (250HB max.)
1.2990 | 15.4 | 250.4 | 1000 | Předopracovaná ocel s přídavkem na obrábění | 11818 | 486.35 | Tloušťka +0,20 / 0 mm – předbroušeno, jemně frézováno N8 – Ra 3,2 ¦ Šířka / 4hr +0,40 / 0 mm – předbroušeno, jemně frézováno N8 – Ra 3,2 ¦ Délka +25 / 0 mm – řezáno (pilou) N15 – Ra 25 | žíháno na měkko 830 N/mm2 (250HB max.)
1.2990 | 20.4 | 250.4 | 1000 | Předopracovaná ocel s přídavkem na obrábění | 12650 | 520.57 | Tloušťka +0,20 / 0 mm – předbroušeno, jemně frézováno N8 – Ra 3,2 ¦ Šířka / 4hr +0,40 / 0 mm – předbroušeno, jemně frézováno N8 – Ra 3,2 ¦ Délka +25 / 0 mm – řezáno (pilou) N15 – Ra 25 | žíháno na měkko 830 N/mm2 (250HB max.)
1.2990 | 25.4 | 250.4 | 1000 | Předopracovaná ocel s přídavkem na obrábění | 17110 | 704.12 | Tloušťka +0,20 / 0 mm – předbroušeno, jemně frézováno N8 – Ra 3,2 ¦ Šířka / 4hr +0,40 / 0 mm – předbroušeno, jemně frézováno N8 – Ra 3,2 ¦ Délka +25 / 0 mm – řezáno (pilou) N15 – Ra 25 | žíháno na měkko 830 N/mm2 (250HB max.)
1.2990 | 30.4 | 250.4 | 1000 | Předopracovaná ocel s přídavkem na obrábění | 17060 | 702.05 | Tloušťka +0,20 / 0 mm – předbroušeno, jemně frézováno N8 – Ra 3,2 ¦ Šířka / 4hr +0,40 / 0 mm – předbroušeno, jemně frézováno N8 – Ra 3,2 ¦ Délka +25 / 0 mm – řezáno (pilou) N15 – Ra 25 | žíháno na měkko 830 N/mm2 (250HB max.)
1.2990 | 40.4 | 250.4 | 1000 | Předopracovaná ocel s přídavkem na obrábění | 20764 | 854.49 | Tloušťka +0,20 / 0 mm – předbroušeno, jemně frézováno N8 – Ra 3,2 ¦ Šířka / 4hr +0,40 / 0 mm – předbroušeno, jemně frézováno N8 – Ra 3,2 ¦ Délka +25 / 0 mm – řezáno (pilou) N15 – Ra 25 | žíháno na měkko 830 N/mm2 (250HB max.)
1.2990 | 50.4 | 250.4 | 1000 | Předopracovaná ocel s přídavkem na obrábění | 26182 | 1077.44 | Tloušťka +0,20 / 0 mm – předbroušeno, jemně frézováno N8 – Ra 3,2 ¦ Šířka / 4hr +0,40 / 0 mm – předbroušeno, jemně frézováno N8 – Ra 3,2 ¦ Délka +25 / 0 mm – řezáno (pilou) N15 – Ra 25 | žíháno na měkko 830 N/mm2 (250HB max.)
1.2990 | 60.4 | 250.4 | 1000 | Předopracovaná ocel s přídavkem na obrábění | 30063 | 1237.14 | Tloušťka +0,20 / 0 mm – předbroušeno, jemně frézováno N8 – Ra 3,2 ¦ Šířka / 4hr +0,40 / 0 mm – předbroušeno, jemně frézováno N8 – Ra 3,2 ¦ Délka +25 / 0 mm – řezáno (pilou) N15 – Ra 25 | žíháno na měkko 830 N/mm2 (250HB max.)
1.2990 | 80.4 | 250.4 | 1000 | Předopracovaná ocel s přídavkem na obrábění | 37295 | 1534.76 | Tloušťka +0,20 / 0 mm – předbroušeno, jemně frézováno N8 – Ra 3,2 ¦ Šířka / 4hr +0,40 / 0 mm – předbroušeno, jemně frézováno N8 – Ra 3,2 ¦ Délka +25 / 0 mm – řezáno (pilou) N15 – Ra 25 | žíháno na měkko 830 N/mm2 (250HB max.)
1.2990 | 100.4 | 250.4 | 1000 | Předopracovaná ocel s přídavkem na obrábění | 47702 | 1963.04 | Tloušťka +0,20 / 0 mm – předbroušeno, jemně frézováno N8 – Ra 3,2 ¦ Šířka / 4hr +0,40 / 0 mm – předbroušeno, jemně frézováno N8 – Ra 3,2 ¦ Délka +25 / 0 mm – řezáno (pilou) N15 – Ra 25 | žíháno na měkko 830 N/mm2 (250HB max.)
1.2990 | 3.2 | 300.3 | 1000 | Předopracovaná ocel s přídavkem na obrábění | 4989 | 205.33 | Tloušťka +0,20 / 0 mm – předbroušeno, jemně frézováno N8 – Ra 3,2 ¦ Šířka / 4hr +0,40 / 0 mm – předbroušeno, jemně frézováno N8 – Ra 3,2 ¦ Délka +25 / 0 mm – řezáno (pilou) N15 – Ra 25 | žíháno na měkko 830 N/mm2 (250HB max.)
1.2990 | 4.2 | 300.3 | 1000 | Předopracovaná ocel s přídavkem na obrábění | 5670 | 233.32 | Tloušťka +0,20 / 0 mm – předbroušeno, jemně frézováno N8 – Ra 3,2 ¦ Šířka / 4hr +0,40 / 0 mm – předbroušeno, jemně frézováno N8 – Ra 3,2 ¦ Délka +25 / 0 mm – řezáno (pilou) N15 – Ra 25 | žíháno na měkko 830 N/mm2 (250HB max.)
1.2990 | 5.2 | 300.3 | 1000 | Předopracovaná ocel s přídavkem na obrábění | 6199 | 255.1 | Tloušťka +0,20 / 0 mm – předbroušeno, jemně frézováno N8 – Ra 3,2 ¦ Šířka / 4hr +0,40 / 0 mm – předbroušeno, jemně frézováno N8 – Ra 3,2 ¦ Délka +25 / 0 mm – řezáno (pilou) N15 – Ra 25 | žíháno na měkko 830 N/mm2 (250HB max.)
1.2990 | 6.2 | 300.4 | 1000 | Předopracovaná ocel s přídavkem na obrábění | 6552 | 269.62 | Tloušťka +0,20 / 0 mm – předbroušeno, jemně frézováno N8 – Ra 3,2 ¦ Šířka / 4hr +0,40 / 0 mm – předbroušeno, jemně frézováno N8 – Ra 3,2 ¦ Délka +25 / 0 mm – řezáno (pilou) N15 – Ra 25 | žíháno na měkko 830 N/mm2 (250HB max.)
1.2990 | 8.2 | 300.4 | 1000 | Předopracovaná ocel s přídavkem na obrábění | 7106 | 292.43 | Tloušťka +0,20 / 0 mm – předbroušeno, jemně frézováno N8 – Ra 3,2 ¦ Šířka / 4hr +0,40 / 0 mm – předbroušeno, jemně frézováno N8 – Ra 3,2 ¦ Délka +25 / 0 mm – řezáno (pilou) N15 – Ra 25 | žíháno na měkko 830 N/mm2 (250HB max.)
1.2990 | 10.4 | 300.4 | 1000 | Předopracovaná ocel s přídavkem na obrábění | 9248 | 380.58 | Tloušťka +0,20 / 0 mm – předbroušeno, jemně frézováno N8 – Ra 3,2 ¦ Šířka / 4hr +0,40 / 0 mm – předbroušeno, jemně frézováno N8 – Ra 3,2 ¦ Délka +25 / 0 mm – řezáno (pilou) N15 – Ra 25 | žíháno na měkko 830 N/mm2 (250HB max.)
1.2990 | 12.4 | 300.4 | 1000 | Předopracovaná ocel s přídavkem na obrábění | 10735 | 441.76 | Tloušťka +0,20 / 0 mm – předbroušeno, jemně frézováno N8 – Ra 3,2 ¦ Šířka / 4hr +0,40 / 0 mm – předbroušeno, jemně frézováno N8 – Ra 3,2 ¦ Délka +25 / 0 mm – řezáno (pilou) N15 – Ra 25 | žíháno na měkko 830 N/mm2 (250HB max.)
1.2990 | 15.4 | 300.4 | 1000 | Předopracovaná ocel s přídavkem na obrábění | 12776 | 525.76 | Tloušťka +0,20 / 0 mm – předbroušeno, jemně frézováno N8 – Ra 3,2 ¦ Šířka / 4hr +0,40 / 0 mm – předbroušeno, jemně frézováno N8 – Ra 3,2 ¦ Délka +25 / 0 mm – řezáno (pilou) N15 – Ra 25 | žíháno na měkko 830 N/mm2 (250HB max.)
1.2990 | 16.4 | 300.4 | 1000 | Předopracovaná ocel s přídavkem na obrábění | 13532 | 556.87 | Tloušťka +0,20 / 0 mm – předbroušeno, jemně frézováno N8 – Ra 3,2 ¦ Šířka / 4hr +0,40 / 0 mm – předbroušeno, jemně frézováno N8 – Ra 3,2 ¦ Délka +25 / 0 mm – řezáno (pilou) N15 – Ra 25 | žíháno na měkko 830 N/mm2 (250HB max.)
1.2990 | 20.4 | 300.4 | 1000 | Předopracovaná ocel s přídavkem na obrábění | 14993 | 617.01 | Tloušťka +0,20 / 0 mm – předbroušeno, jemně frézováno N8 – Ra 3,2 ¦ Šířka / 4hr +0,40 / 0 mm – předbroušeno, jemně frézováno N8 – Ra 3,2 ¦ Délka +25 / 0 mm – řezáno (pilou) N15 – Ra 25 | žíháno na měkko 830 N/mm2 (250HB max.)
1.2990 | 25.4 | 300.4 | 1000 | Předopracovaná ocel s přídavkem na obrábění | 17740 | 730.05 | Tloušťka +0,20 / 0 mm – předbroušeno, jemně frézováno N8 – Ra 3,2 ¦ Šířka / 4hr +0,40 / 0 mm – předbroušeno, jemně frézováno N8 – Ra 3,2 ¦ Délka +25 / 0 mm – řezáno (pilou) N15 – Ra 25 | žíháno na měkko 830 N/mm2 (250HB max.)
1.2990 | 30.4 | 300.4 | 1000 | Předopracovaná ocel s přídavkem na obrábění | 20184 | 830.64 | Tloušťka +0,20 / 0 mm – předbroušeno, jemně frézováno N8 – Ra 3,2 ¦ Šířka / 4hr +0,40 / 0 mm – předbroušeno, jemně frézováno N8 – Ra 3,2 ¦ Délka +25 / 0 mm – řezáno (pilou) N15 – Ra 25 | žíháno na měkko 830 N/mm2 (250HB max.)
1.2990 | 32.4 | 300.4 | 1000 | Předopracovaná ocel s přídavkem na obrábění | 20940 | 861.75 | Tloušťka +0,20 / 0 mm – předbroušeno, jemně frézováno N8 – Ra 3,2 ¦ Šířka / 4hr +0,40 / 0 mm – předbroušeno, jemně frézováno N8 – Ra 3,2 ¦ Délka +25 / 0 mm – řezáno (pilou) N15 – Ra 25 | žíháno na měkko 830 N/mm2 (250HB max.)
1.2990 | 40.4 | 300.4 | 1000 | Předopracovaná ocel s přídavkem na obrábění | 24872 | 1023.52 | Tloušťka +0,20 / 0 mm – předbroušeno, jemně frézováno N8 – Ra 3,2 ¦ Šířka / 4hr +0,40 / 0 mm – předbroušeno, jemně frézováno N8 – Ra 3,2 ¦ Délka +25 / 0 mm – řezáno (pilou) N15 – Ra 25 | žíháno na měkko 830 N/mm2 (250HB max.)
1.2990 | 50.4 | 300.4 | 1000 | Předopracovaná ocel s přídavkem na obrábění | 31146 | 1281.73 | Tloušťka +0,20 / 0 mm – předbroušeno, jemně frézováno N8 – Ra 3,2 ¦ Šířka / 4hr +0,40 / 0 mm – předbroušeno, jemně frézováno N8 – Ra 3,2 ¦ Délka +25 / 0 mm – řezáno (pilou) N15 – Ra 25 | žíháno na měkko 830 N/mm2 (250HB max.)
1.2990 | 60.4 | 300.4 | 1000 | Předopracovaná ocel s přídavkem na obrábění | 36791 | 1514.02 | Tloušťka +0,20 / 0 mm – předbroušeno, jemně frézováno N8 – Ra 3,2 ¦ Šířka / 4hr +0,40 / 0 mm – předbroušeno, jemně frézováno N8 – Ra 3,2 ¦ Délka +25 / 0 mm – řezáno (pilou) N15 – Ra 25 | žíháno na měkko 830 N/mm2 (250HB max.)
1.2990 | 80.4 | 300.4 | 1000 | Předopracovaná ocel s přídavkem na obrábění | 47727 | 1964.08 | Tloušťka +0,20 / 0 mm – předbroušeno, jemně frézováno N8 – Ra 3,2 ¦ Šířka / 4hr +0,40 / 0 mm – předbroušeno, jemně frézováno N8 – Ra 3,2 ¦ Délka +25 / 0 mm – řezáno (pilou) N15 – Ra 25 | žíháno na měkko 830 N/mm2 (250HB max.)
1.2990 | 100.4 | 300.4 | 1000 | Předopracovaná ocel s přídavkem na obrábění | 58966 | 2426.58 | Tloušťka +0,20 / 0 mm – předbroušeno, jemně frézováno N8 – Ra 3,2 ¦ Šířka / 4hr +0,40 / 0 mm – předbroušeno, jemně frézováno N8 – Ra 3,2 ¦ Délka +25 / 0 mm – řezáno (pilou) N15 – Ra 25 | žíháno na měkko 830 N/mm2 (250HB max.)
1.2990 | 20.4 | 350.4 | 1000 | Předopracovaná ocel s přídavkem na obrábění | 16984 | 698.94 | Tloušťka +0,20 / 0 mm – předbroušeno, jemně frézováno N8 – Ra 3,2 ¦ Šířka / 4hr +0,40 / 0 mm – předbroušeno, jemně frézováno N8 – Ra 3,2 ¦ Délka +25 / 0 mm – řezáno (pilou) N15 – Ra 25 | žíháno na měkko 830 N/mm2 (250HB max.)
1.2990 | 25.4 | 350.4 | 1000 | Předopracovaná ocel s přídavkem na obrábění | 19151 | 788.12 | Tloušťka +0,20 / 0 mm – předbroušeno, jemně frézováno N8 – Ra 3,2 ¦ Šířka / 4hr +0,40 / 0 mm – předbroušeno, jemně frézováno N8 – Ra 3,2 ¦ Délka +25 / 0 mm – řezáno (pilou) N15 – Ra 25 | žíháno na měkko 830 N/mm2 (250HB max.)
1.2990 | 30.4 | 350.4 | 1000 | Předopracovaná ocel s přídavkem na obrábění | 23788 | 978.93 | Tloušťka +0,20 / 0 mm – předbroušeno, jemně frézováno N8 – Ra 3,2 ¦ Šířka / 4hr +0,40 / 0 mm – předbroušeno, jemně frézováno N8 – Ra 3,2 ¦ Délka +25 / 0 mm – řezáno (pilou) N15 – Ra 25 | žíháno na měkko 830 N/mm2 (250HB max.)
1.2990 | 40.4 | 350.4 | 1000 | Předopracovaná ocel s přídavkem na obrábění | 30642 | 1260.99 | Tloušťka +0,20 / 0 mm – předbroušeno, jemně frézováno N8 – Ra 3,2 ¦ Šířka / 4hr +0,40 / 0 mm – předbroušeno, jemně frézováno N8 – Ra 3,2 ¦ Délka +25 / 0 mm – řezáno (pilou) N15 – Ra 25 | žíháno na měkko 830 N/mm2 (250HB max.)
1.2990 | 8.2 | 505 | 1000 | Předopracovaná ocel s přídavkem na obrábění | 10508 | 432.43 | Tloušťka +0,20 / 0 mm – předbroušeno, jemně frézováno N8 – Ra 3,2 ¦ Šířka / 4hr +0,40 / 0 mm – předbroušeno, jemně frézováno N8 – Ra 3,2 ¦ Délka +25 / 0 mm – řezáno (pilou) N15 – Ra 25 | žíháno na měkko 830 N/mm2 (250HB max.)
1.2990 | 10.4 | 505 | 1000 | Předopracovaná ocel s přídavkem na obrábění | 14464 | 595.24 | Tloušťka +0,20 / 0 mm – předbroušeno, jemně frézováno N8 – Ra 3,2 ¦ Šířka / 4hr +0,40 / 0 mm – předbroušeno, jemně frézováno N8 – Ra 3,2 ¦ Délka +25 / 0 mm – řezáno (pilou) N15 – Ra 25 | žíháno na měkko 830 N/mm2 (250HB max.)
1.2990 | 12.4 | 505 | 1000 | Předopracovaná ocel s přídavkem na obrábění | 16430 | 676.12 | Tloušťka +0,20 / 0 mm – předbroušeno, jemně frézováno N8 – Ra 3,2 ¦ Šířka / 4hr +0,40 / 0 mm – předbroušeno, jemně frézováno N8 – Ra 3,2 ¦ Délka +25 / 0 mm – řezáno (pilou) N15 – Ra 25 | žíháno na měkko 830 N/mm2 (250HB max.)
1.2990 | 15.4 | 505 | 1000 | Předopracovaná ocel s přídavkem na obrábění | 18849 | 775.68 | Tloušťka +0,20 / 0 mm – předbroušeno, jemně frézováno N8 – Ra 3,2 ¦ Šířka / 4hr +0,40 / 0 mm – předbroušeno, jemně frézováno N8 – Ra 3,2 ¦ Délka +25 / 0 mm – řezáno (pilou) N15 – Ra 25 | žíháno na měkko 830 N/mm2 (250HB max.)
1.2990 | 16.4 | 505 | 1000 | Předopracovaná ocel s přídavkem na obrábění | 19983 | 822.34 | Tloušťka +0,20 / 0 mm – předbroušeno, jemně frézováno N8 – Ra 3,2 ¦ Šířka / 4hr +0,40 / 0 mm – předbroušeno, jemně frézováno N8 – Ra 3,2 ¦ Délka +25 / 0 mm – řezáno (pilou) N15 – Ra 25 | žíháno na měkko 830 N/mm2 (250HB max.)
1.2990 | 20.4 | 505 | 1000 | Předopracovaná ocel s přídavkem na obrábění | 22906 | 942.63 | Tloušťka +0,20 / 0 mm – předbroušeno, jemně frézováno N8 – Ra 3,2 ¦ Šířka / 4hr +0,40 / 0 mm – předbroušeno, jemně frézováno N8 – Ra 3,2 ¦ Délka +25 / 0 mm – řezáno (pilou) N15 – Ra 25 | žíháno na měkko 830 N/mm2 (250HB max.)
1.2990 | 25.4 | 505 | 1000 | Předopracovaná ocel s přídavkem na obrábění | 27643 | 1137.59 | Tloušťka +0,20 / 0 mm – předbroušeno, jemně frézováno N8 – Ra 3,2 ¦ Šířka / 4hr +0,40 / 0 mm – předbroušeno, jemně frézováno N8 – Ra 3,2 ¦ Délka +25 / 0 mm – řezáno (pilou) N15 – Ra 25 | žíháno na měkko 830 N/mm2 (250HB max.)
1.2990 | 30.4 | 505 | 1000 | Předopracovaná ocel s přídavkem na obrábění | 31852 | 1310.77 | Tloušťka +0,20 / 0 mm – předbroušeno, jemně frézováno N8 – Ra 3,2 ¦ Šířka / 4hr +0,40 / 0 mm – předbroušeno, jemně frézováno N8 – Ra 3,2 ¦ Délka +25 / 0 mm – řezáno (pilou) N15 – Ra 25 | žíháno na měkko 830 N/mm2 (250HB max.)
1.2990 | 32.4 | 505 | 1000 | Předopracovaná ocel s přídavkem na obrábění | 34447 | 1417.58 | Tloušťka +0,20 / 0 mm – předbroušeno, jemně frézováno N8 – Ra 3,2 ¦ Šířka / 4hr +0,40 / 0 mm – předbroušeno, jemně frézováno N8 – Ra 3,2 ¦ Délka +25 / 0 mm – řezáno (pilou) N15 – Ra 25 | žíháno na měkko 830 N/mm2 (250HB max.)
1.2990 | 36.4 | 505 | 1000 | Předopracovaná ocel s přídavkem na obrábění | 37471 | 1542.02 | Tloušťka +0,20 / 0 mm – předbroušeno, jemně frézováno N8 – Ra 3,2 ¦ Šířka / 4hr +0,40 / 0 mm – předbroušeno, jemně frézováno N8 – Ra 3,2 ¦ Délka +25 / 0 mm – řezáno (pilou) N15 – Ra 25 | žíháno na měkko 830 N/mm2 (250HB max.)
1.2990 | 40.4 | 505 | 1000 | Předopracovaná ocel s přídavkem na obrábění | 41276 | 1698.61 | Tloušťka +0,20 / 0 mm – předbroušeno, jemně frézováno N8 – Ra 3,2 ¦ Šířka / 4hr +0,40 / 0 mm – předbroušeno, jemně frézováno N8 – Ra 3,2 ¦ Délka +25 / 0 mm – řezáno (pilou) N15 – Ra 25 | žíháno na měkko 830 N/mm2 (250HB max.)
1.2990 | 50.4 | 505 | 1000 | Předopracovaná ocel s přídavkem na obrábění | 47777 | 1966.15 | Tloušťka +0,20 / 0 mm – předbroušeno, jemně frézováno N8 – Ra 3,2 ¦ Šířka / 4hr +0,40 / 0 mm – předbroušeno, jemně frézováno N8 – Ra 3,2 ¦ Délka +25 / 0 mm – řezáno (pilou) N15 – Ra 25 | žíháno na měkko 830 N/mm2 (250HB max.)
1.2990 | 60.4 | 505 | 1000 | Předopracovaná ocel s přídavkem na obrábění | 53951 | 2220.22 | Tloušťka +0,20 / 0 mm – předbroušeno, jemně frézováno N8 – Ra 3,2 ¦ Šířka / 4hr +0,40 / 0 mm – předbroušeno, jemně frézováno N8 – Ra 3,2 ¦ Délka +25 / 0 mm – řezáno (pilou) N15 – Ra 25 | žíháno na měkko 830 N/mm2 (250HB max.)
1.2990 | 70.4 | 505 | 1000 | Předopracovaná ocel s přídavkem na obrábění | 58437 | 2404.8 | Tloušťka +0,20 / 0 mm – předbroušeno, jemně frézováno N8 – Ra 3,2 ¦ Šířka / 4hr +0,40 / 0 mm – předbroušeno, jemně frézováno N8 – Ra 3,2 ¦ Délka +25 / 0 mm – řezáno (pilou) N15 – Ra 25 | žíháno na měkko 830 N/mm2 (250HB max.)
1.2990 | 80.4 | 505 | 1000 | Předopracovaná ocel s přídavkem na obrábění | 65845 | 2709.68 | Tloušťka +0,20 / 0 mm – předbroušeno, jemně frézováno N8 – Ra 3,2 ¦ Šířka / 4hr +0,40 / 0 mm – předbroušeno, jemně frézováno N8 – Ra 3,2 ¦ Délka +25 / 0 mm – řezáno (pilou) N15 – Ra 25 | žíháno na měkko 830 N/mm2 (250HB max.)
1.2990 | 100.4 | 505 | 1000 | Předopracovaná ocel s přídavkem na obrábění | 83711 | 3444.91 | Tloušťka +0,20 / 0 mm – předbroušeno, jemně frézováno N8 – Ra 3,2 ¦ Šířka / 4hr +0,40 / 0 mm – předbroušeno, jemně frézováno N8 – Ra 3,2 ¦ Délka +25 / 0 mm – řezáno (pilou) N15 – Ra 25 | žíháno na měkko 830 N/mm2 (250HB max.)
1.2990 | 0 | 20.5 | 1000 | Kruhová loupaná | 781 | 32.15 | Průměr +0,4 / 0 mm – jemně loupáno, soustruženo N8 – Ra 3,2 ¦ Délka +25 / 0 mm – řezáno (pilou) N15 – Ra 25 | žíháno na měkko 830 N/mm2 (250HB max.)
1.2990 | 0 | 25.5 | 1000 | Kruhová loupaná | 1159 | 47.7 | Průměr +0,4 / 0 mm – jemně loupáno, soustruženo N8 – Ra 3,2 ¦ Délka +25 / 0 mm – řezáno (pilou) N15 – Ra 25 | žíháno na měkko 830 N/mm2 (250HB max.)
1.2990 | 0 | 30.8 | 1000 | Kruhová loupaná | 1588 | 65.33 | Průměr +0,4 / 0 mm – jemně loupáno, soustruženo N8 – Ra 3,2 ¦ Délka +25 / 0 mm – řezáno (pilou) N15 – Ra 25 | žíháno na měkko 830 N/mm2 (250HB max.)
1.2990 | 0 | 40.8 | 1000 | Kruhová loupaná | 2520 | 103.7 | Průměr +0,4 / 0 mm – jemně loupáno, soustruženo N8 – Ra 3,2 ¦ Délka +25 / 0 mm – řezáno (pilou) N15 – Ra 25 | žíháno na měkko 830 N/mm2 (250HB max.)
1.2990 | 0 | 50.8 | 1000 | Kruhová loupaná | 3125 | 128.59 | Průměr +0,4 / 0 mm – jemně loupáno, soustruženo N8 – Ra 3,2 ¦ Délka +25 / 0 mm – řezáno (pilou) N15 – Ra 25 | žíháno na měkko 830 N/mm2 (250HB max.)
1.2990 | 0 | 61 | 1000 | Kruhová loupaná | 4637 | 190.81 | Průměr +0,4 / 0 mm – jemně loupáno, soustruženo N8 – Ra 3,2 ¦ Délka +25 / 0 mm – řezáno (pilou) N15 – Ra 25 | žíháno na měkko 830 N/mm2 (250HB max.)
1.2990 | 0 | 71 | 1000 | Kruhová loupaná | 6249 | 257.18 | Průměr +0,4 / 0 mm – jemně loupáno, soustruženo N8 – Ra 3,2 ¦ Délka +25 / 0 mm – řezáno (pilou) N15 – Ra 25 | žíháno na měkko 830 N/mm2 (250HB max.)
1.2990 | 0 | 81 | 1000 | Kruhová loupaná | 8089 | 332.88 | Průměr +0,4 / 0 mm – jemně loupáno, soustruženo N8 – Ra 3,2 ¦ Délka +25 / 0 mm – řezáno (pilou) N15 – Ra 25 | žíháno na měkko 830 N/mm2 (250HB max.)
1.2990 | 0 | 91 | 1000 | Kruhová loupaná | 10206 | 419.99 | Průměr +0,4 / 0 mm – jemně loupáno, soustruženo N8 – Ra 3,2 ¦ Délka +25 / 0 mm – řezáno (pilou) N15 – Ra 25 | žíháno na měkko 830 N/mm2 (250HB max.)
1.2990 | 0 | 101 | 1000 | Kruhová loupaná | 12574 | 517.46 | Průměr +0,4 / 0 mm – jemně loupáno, soustruženo N8 – Ra 3,2 ¦ Délka +25 / 0 mm – řezáno (pilou) N15 – Ra 25 | žíháno na měkko 830 N/mm2 (250HB max.)
1.2990 | 0 | 151 | 1000 | Kruhová loupaná | 26409 | 1086.78 | Průměr +0,4 / 0 mm – jemně loupáno, soustruženo N8 – Ra 3,2 ¦ Délka +25 / 0 mm – řezáno (pilou) N15 – Ra 25 | žíháno na měkko 830 N/mm2 (250HB max.)
1.2990 | 0 | 202 | 1000 | Kruhová loupaná | 50222 | 2066.74 | Průměr +0,4 / 0 mm – jemně loupáno, soustruženo N8 – Ra 3,2 ¦ Délka +25 / 0 mm – řezáno (pilou) N15 – Ra 25 | žíháno na měkko 830 N/mm2 (250HB max.)
1.4112 | 5.2 | 5.2 | 500 | Předopracovaná ocel s přídavkem na obrábění | 580 | 23.85 | Tloušťka +0,20 / 0 mm – předbroušeno, jemně frézováno N8 – Ra 3,2 ¦ Šířka / 4Hr+0,40 / 0 mm – předbroušeno, jemně frézováno N8 – Ra 3,2 ¦ Délka +25 / 0 mm – řezáno (pilou) N15 – Ra 25 | žíháno 900 N/mm2 (265HB max.)
1.4112 | 6.2 | 6.2 | 500 | Předopracovaná ocel s přídavkem na obrábění | 605 | 24.89 | Tloušťka +0,20 / 0 mm – předbroušeno, jemně frézováno N8 – Ra 3,2 ¦ Šířka / 4Hr+0,40 / 0 mm – předbroušeno, jemně frézováno N8 – Ra 3,2 ¦ Délka +25 / 0 mm – řezáno (pilou) N15 – Ra 25 | žíháno 900 N/mm2 (265HB max.)
1.4112 | 8.2 | 8.2 | 500 | Předopracovaná ocel s přídavkem na obrábění | 655 | 26.96 | Tloušťka +0,20 / 0 mm – předbroušeno, jemně frézováno N8 – Ra 3,2 ¦ Šířka / 4Hr+0,40 / 0 mm – předbroušeno, jemně frézováno N8 – Ra 3,2 ¦ Délka +25 / 0 mm – řezáno (pilou) N15 – Ra 25 | žíháno 900 N/mm2 (265HB max.)
1.4112 | 2.2 | 10.4 | 500 | Předopracovaná ocel s přídavkem na obrábění | 381 | 15.66 | Tloušťka +0,20 / 0 mm – předbroušeno, jemně frézováno N8 – Ra 3,2 ¦ Šířka / 4Hr+0,40 / 0 mm – předbroušeno, jemně frézováno N8 – Ra 3,2 ¦ Délka +25 / 0 mm – řezáno (pilou) N15 – Ra 25 | žíháno 900 N/mm2 (265HB max.)
1.4112 | 3.2 | 10.4 | 500 | Předopracovaná ocel s přídavkem na obrábění | 428 | 17.63 | Tloušťka +0,20 / 0 mm – předbroušeno, jemně frézováno N8 – Ra 3,2 ¦ Šířka / 4Hr+0,40 / 0 mm – předbroušeno, jemně frézováno N8 – Ra 3,2 ¦ Délka +25 / 0 mm – řezáno (pilou) N15 – Ra 25 | žíháno 900 N/mm2 (265HB max.)
1.4112 | 4.2 | 10.4 | 500 | Předopracovaná ocel s přídavkem na obrábění | 479 | 19.7 | Tloušťka +0,20 / 0 mm – předbroušeno, jemně frézováno N8 – Ra 3,2 ¦ Šířka / 4Hr+0,40 / 0 mm – předbroušeno, jemně frézováno N8 – Ra 3,2 ¦ Délka +25 / 0 mm – řezáno (pilou) N15 – Ra 25 | žíháno 900 N/mm2 (265HB max.)
1.4112 | 5.2 | 10.4 | 500 | Předopracovaná ocel s přídavkem na obrábění | 529 | 21.78 | Tloušťka +0,20 / 0 mm – předbroušeno, jemně frézováno N8 – Ra 3,2 ¦ Šířka / 4Hr+0,40 / 0 mm – předbroušeno, jemně frézováno N8 – Ra 3,2 ¦ Délka +25 / 0 mm – řezáno (pilou) N15 – Ra 25 | žíháno 900 N/mm2 (265HB max.)
1.4112 | 6.2 | 10.4 | 500 | Předopracovaná ocel s přídavkem na obrábění | 554 | 22.81 | Tloušťka +0,20 / 0 mm – předbroušeno, jemně frézováno N8 – Ra 3,2 ¦ Šířka / 4Hr+0,40 / 0 mm – předbroušeno, jemně frézováno N8 – Ra 3,2 ¦ Délka +25 / 0 mm – řezáno (pilou) N15 – Ra 25 | žíháno 900 N/mm2 (265HB max.)
1.4112 | 8.2 | 10.4 | 500 | Předopracovaná ocel s přídavkem na obrábění | 605 | 24.89 | Tloušťka +0,20 / 0 mm – předbroušeno, jemně frézováno N8 – Ra 3,2 ¦ Šířka / 4Hr+0,40 / 0 mm – předbroušeno, jemně frézováno N8 – Ra 3,2 ¦ Délka +25 / 0 mm – řezáno (pilou) N15 – Ra 25 | žíháno 900 N/mm2 (265HB max.)
1.4112 | 10.4 | 10.4 | 500 | Předopracovaná ocel s přídavkem na obrábění | 731 | 30.07 | Tloušťka +0,20 / 0 mm – předbroušeno, jemně frézováno N8 – Ra 3,2 ¦ Šířka / 4Hr+0,40 / 0 mm – předbroušeno, jemně frézováno N8 – Ra 3,2 ¦ Délka +25 / 0 mm – řezáno (pilou) N15 – Ra 25 | žíháno 900 N/mm2 (265HB max.)
1.4112 | 2.2 | 12.4 | 500 | Předopracovaná ocel s přídavkem na obrábění | 428 | 17.63 | Tloušťka +0,20 / 0 mm – předbroušeno, jemně frézováno N8 – Ra 3,2 ¦ Šířka / 4Hr+0,40 / 0 mm – předbroušeno, jemně frézováno N8 – Ra 3,2 ¦ Délka +25 / 0 mm – řezáno (pilou) N15 – Ra 25 | žíháno 900 N/mm2 (265HB max.)
1.4112 | 3.2 | 12.4 | 500 | Předopracovaná ocel s přídavkem na obrábění | 451 | 18.56 | Tloušťka +0,20 / 0 mm – předbroušeno, jemně frézováno N8 – Ra 3,2 ¦ Šířka / 4Hr+0,40 / 0 mm – předbroušeno, jemně frézováno N8 – Ra 3,2 ¦ Délka +25 / 0 mm – řezáno (pilou) N15 – Ra 25 | žíháno 900 N/mm2 (265HB max.)
1.4112 | 4.2 | 12.4 | 500 | Předopracovaná ocel s přídavkem na obrábění | 529 | 21.78 | Tloušťka +0,20 / 0 mm – předbroušeno, jemně frézováno N8 – Ra 3,2 ¦ Šířka / 4Hr+0,40 / 0 mm – předbroušeno, jemně frézováno N8 – Ra 3,2 ¦ Délka +25 / 0 mm – řezáno (pilou) N15 – Ra 25 | žíháno 900 N/mm2 (265HB max.)
1.4112 | 5.2 | 12.4 | 500 | Předopracovaná ocel s přídavkem na obrábění | 554 | 22.81 | Tloušťka +0,20 / 0 mm – předbroušeno, jemně frézováno N8 – Ra 3,2 ¦ Šířka / 4Hr+0,40 / 0 mm – předbroušeno, jemně frézováno N8 – Ra 3,2 ¦ Délka +25 / 0 mm – řezáno (pilou) N15 – Ra 25 | žíháno 900 N/mm2 (265HB max.)
1.4112 | 6.2 | 12.4 | 500 | Předopracovaná ocel s přídavkem na obrábění | 605 | 24.89 | Tloušťka +0,20 / 0 mm – předbroušeno, jemně frézováno N8 – Ra 3,2 ¦ Šířka / 4Hr+0,40 / 0 mm – předbroušeno, jemně frézováno N8 – Ra 3,2 ¦ Délka +25 / 0 mm – řezáno (pilou) N15 – Ra 25 | žíháno 900 N/mm2 (265HB max.)
1.4112 | 8.2 | 12.4 | 500 | Předopracovaná ocel s přídavkem na obrábění | 630 | 25.93 | Tloušťka +0,20 / 0 mm – předbroušeno, jemně frézováno N8 – Ra 3,2 ¦ Šířka / 4Hr+0,40 / 0 mm – předbroušeno, jemně frézováno N8 – Ra 3,2 ¦ Délka +25 / 0 mm – řezáno (pilou) N15 – Ra 25 | žíháno 900 N/mm2 (265HB max.)
1.4112 | 10.4 | 12.4 | 500 | Předopracovaná ocel s přídavkem na obrábění | 756 | 31.11 | Tloušťka +0,20 / 0 mm – předbroušeno, jemně frézováno N8 – Ra 3,2 ¦ Šířka / 4Hr+0,40 / 0 mm – předbroušeno, jemně frézováno N8 – Ra 3,2 ¦ Délka +25 / 0 mm – řezáno (pilou) N15 – Ra 25 | žíháno 900 N/mm2 (265HB max.)
1.4112 | 12.4 | 12.4 | 500 | Předopracovaná ocel s přídavkem na obrábění | 806 | 33.18 | Tloušťka +0,20 / 0 mm – předbroušeno, jemně frézováno N8 – Ra 3,2 ¦ Šířka / 4Hr+0,40 / 0 mm – předbroušeno, jemně frézováno N8 – Ra 3,2 ¦ Délka +25 / 0 mm – řezáno (pilou) N15 – Ra 25 | žíháno 900 N/mm2 (265HB max.)
1.4112 | 2.2 | 15.4 | 500 | Předopracovaná ocel s přídavkem na obrábění | 451 | 18.56 | Tloušťka +0,20 / 0 mm – předbroušeno, jemně frézováno N8 – Ra 3,2 ¦ Šířka / 4Hr+0,40 / 0 mm – předbroušeno, jemně frézováno N8 – Ra 3,2 ¦ Délka +25 / 0 mm – řezáno (pilou) N15 – Ra 25 | žíháno 900 N/mm2 (265HB max.)
1.4112 | 3.2 | 15.4 | 500 | Předopracovaná ocel s přídavkem na obrábění | 504 | 20.74 | Tloušťka +0,20 / 0 mm – předbroušeno, jemně frézováno N8 – Ra 3,2 ¦ Šířka / 4Hr+0,40 / 0 mm – předbroušeno, jemně frézováno N8 – Ra 3,2 ¦ Délka +25 / 0 mm – řezáno (pilou) N15 – Ra 25 | žíháno 900 N/mm2 (265HB max.)
1.4112 | 4.2 | 15.4 | 500 | Předopracovaná ocel s přídavkem na obrábění | 580 | 23.85 | Tloušťka +0,20 / 0 mm – předbroušeno, jemně frézováno N8 – Ra 3,2 ¦ Šířka / 4Hr+0,40 / 0 mm – předbroušeno, jemně frézováno N8 – Ra 3,2 ¦ Délka +25 / 0 mm – řezáno (pilou) N15 – Ra 25 | žíháno 900 N/mm2 (265HB max.)
1.4112 | 5.2 | 15.4 | 500 | Předopracovaná ocel s přídavkem na obrábění | 605 | 24.89 | Tloušťka +0,20 / 0 mm – předbroušeno, jemně frézováno N8 – Ra 3,2 ¦ Šířka / 4Hr+0,40 / 0 mm – předbroušeno, jemně frézováno N8 – Ra 3,2 ¦ Délka +25 / 0 mm – řezáno (pilou) N15 – Ra 25 | žíháno 900 N/mm2 (265HB max.)
1.4112 | 6.2 | 15.4 | 500 | Předopracovaná ocel s přídavkem na obrábění | 655 | 26.96 | Tloušťka +0,20 / 0 mm – předbroušeno, jemně frézováno N8 – Ra 3,2 ¦ Šířka / 4Hr+0,40 / 0 mm – předbroušeno, jemně frézováno N8 – Ra 3,2 ¦ Délka +25 / 0 mm – řezáno (pilou) N15 – Ra 25 | žíháno 900 N/mm2 (265HB max.)
1.4112 | 8.2 | 15.4 | 500 | Předopracovaná ocel s přídavkem na obrábění | 706 | 29.04 | Tloušťka +0,20 / 0 mm – předbroušeno, jemně frézováno N8 – Ra 3,2 ¦ Šířka / 4Hr+0,40 / 0 mm – předbroušeno, jemně frézováno N8 – Ra 3,2 ¦ Délka +25 / 0 mm – řezáno (pilou) N15 – Ra 25 | žíháno 900 N/mm2 (265HB max.)
1.4112 | 10.4 | 15.4 | 500 | Předopracovaná ocel s přídavkem na obrábění | 781 | 32.15 | Tloušťka +0,20 / 0 mm – předbroušeno, jemně frézováno N8 – Ra 3,2 ¦ Šířka / 4Hr+0,40 / 0 mm – předbroušeno, jemně frézováno N8 – Ra 3,2 ¦ Délka +25 / 0 mm – řezáno (pilou) N15 – Ra 25 | žíháno 900 N/mm2 (265HB max.)
1.4112 | 12.4 | 15.4 | 500 | Předopracovaná ocel s přídavkem na obrábění | 806 | 33.18 | Tloušťka +0,20 / 0 mm – předbroušeno, jemně frézováno N8 – Ra 3,2 ¦ Šířka / 4Hr+0,40 / 0 mm – předbroušeno, jemně frézováno N8 – Ra 3,2 ¦ Délka +25 / 0 mm – řezáno (pilou) N15 – Ra 25 | žíháno 900 N/mm2 (265HB max.)
1.4112 | 15.4 | 15.4 | 500 | Předopracovaná ocel s přídavkem na obrábění | 806 | 33.18 | Tloušťka +0,20 / 0 mm – předbroušeno, jemně frézováno N8 – Ra 3,2 ¦ Šířka / 4Hr+0,40 / 0 mm – předbroušeno, jemně frézováno N8 – Ra 3,2 ¦ Délka +25 / 0 mm – řezáno (pilou) N15 – Ra 25 | žíháno 900 N/mm2 (265HB max.)
1.4112 | 2.2 | 20.4 | 500 | Předopracovaná ocel s přídavkem na obrábění | 504 | 20.74 | Tloušťka +0,20 / 0 mm – předbroušeno, jemně frézováno N8 – Ra 3,2 ¦ Šířka / 4Hr+0,40 / 0 mm – předbroušeno, jemně frézováno N8 – Ra 3,2 ¦ Délka +25 / 0 mm – řezáno (pilou) N15 – Ra 25 | žíháno 900 N/mm2 (265HB max.)
1.4112 | 3.2 | 20.4 | 500 | Předopracovaná ocel s přídavkem na obrábění | 529 | 21.78 | Tloušťka +0,20 / 0 mm – předbroušeno, jemně frézováno N8 – Ra 3,2 ¦ Šířka / 4Hr+0,40 / 0 mm – předbroušeno, jemně frézováno N8 – Ra 3,2 ¦ Délka +25 / 0 mm – řezáno (pilou) N15 – Ra 25 | žíháno 900 N/mm2 (265HB max.)
1.4112 | 4.2 | 20.4 | 500 | Předopracovaná ocel s přídavkem na obrábění | 630 | 25.93 | Tloušťka +0,20 / 0 mm – předbroušeno, jemně frézováno N8 – Ra 3,2 ¦ Šířka / 4Hr+0,40 / 0 mm – předbroušeno, jemně frézováno N8 – Ra 3,2 ¦ Délka +25 / 0 mm – řezáno (pilou) N15 – Ra 25 | žíháno 900 N/mm2 (265HB max.)
1.4112 | 5.2 | 20.4 | 500 | Předopracovaná ocel s přídavkem na obrábění | 655 | 26.96 | Tloušťka +0,20 / 0 mm – předbroušeno, jemně frézováno N8 – Ra 3,2 ¦ Šířka / 4Hr+0,40 / 0 mm – předbroušeno, jemně frézováno N8 – Ra 3,2 ¦ Délka +25 / 0 mm – řezáno (pilou) N15 – Ra 25 | žíháno 900 N/mm2 (265HB max.)
1.4112 | 6.2 | 20.4 | 500 | Předopracovaná ocel s přídavkem na obrábění | 706 | 29.04 | Tloušťka +0,20 / 0 mm – předbroušeno, jemně frézováno N8 – Ra 3,2 ¦ Šířka / 4Hr+0,40 / 0 mm – předbroušeno, jemně frézováno N8 – Ra 3,2 ¦ Délka +25 / 0 mm – řezáno (pilou) N15 – Ra 25 | žíháno 900 N/mm2 (265HB max.)
1.4112 | 8.2 | 20.4 | 500 | Předopracovaná ocel s přídavkem na obrábění | 756 | 31.11 | Tloušťka +0,20 / 0 mm – předbroušeno, jemně frézováno N8 – Ra 3,2 ¦ Šířka / 4Hr+0,40 / 0 mm – předbroušeno, jemně frézováno N8 – Ra 3,2 ¦ Délka +25 / 0 mm – řezáno (pilou) N15 – Ra 25 | žíháno 900 N/mm2 (265HB max.)
1.4112 | 10.4 | 20.4 | 500 | Předopracovaná ocel s přídavkem na obrábění | 806 | 33.18 | Tloušťka +0,20 / 0 mm – předbroušeno, jemně frézováno N8 – Ra 3,2 ¦ Šířka / 4Hr+0,40 / 0 mm – předbroušeno, jemně frézováno N8 – Ra 3,2 ¦ Délka +25 / 0 mm – řezáno (pilou) N15 – Ra 25 | žíháno 900 N/mm2 (265HB max.)
1.4112 | 12.4 | 20.4 | 500 | Předopracovaná ocel s přídavkem na obrábění | 857 | 35.26 | Tloušťka +0,20 / 0 mm – předbroušeno, jemně frézováno N8 – Ra 3,2 ¦ Šířka / 4Hr+0,40 / 0 mm – předbroušeno, jemně frézováno N8 – Ra 3,2 ¦ Délka +25 / 0 mm – řezáno (pilou) N15 – Ra 25 | žíháno 900 N/mm2 (265HB max.)
1.4112 | 15.4 | 20.4 | 500 | Předopracovaná ocel s přídavkem na obrábění | 932 | 38.37 | Tloušťka +0,20 / 0 mm – předbroušeno, jemně frézováno N8 – Ra 3,2 ¦ Šířka / 4Hr+0,40 / 0 mm – předbroušeno, jemně frézováno N8 – Ra 3,2 ¦ Délka +25 / 0 mm – řezáno (pilou) N15 – Ra 25 | žíháno 900 N/mm2 (265HB max.)
1.4112 | 20.4 | 20.4 | 500 | Předopracovaná ocel s přídavkem na obrábění | 1184 | 48.74 | Tloušťka +0,20 / 0 mm – předbroušeno, jemně frézováno N8 – Ra 3,2 ¦ Šířka / 4Hr+0,40 / 0 mm – předbroušeno, jemně frézováno N8 – Ra 3,2 ¦ Délka +25 / 0 mm – řezáno (pilou) N15 – Ra 25 | žíháno 900 N/mm2 (265HB max.)
1.4112 | 2.2 | 25.4 | 500 | Předopracovaná ocel s přídavkem na obrábění | 580 | 23.85 | Tloušťka +0,20 / 0 mm – předbroušeno, jemně frézováno N8 – Ra 3,2 ¦ Šířka / 4Hr+0,40 / 0 mm – předbroušeno, jemně frézováno N8 – Ra 3,2 ¦ Délka +25 / 0 mm – řezáno (pilou) N15 – Ra 25 | žíháno 900 N/mm2 (265HB max.)
1.4112 | 3.2 | 25.4 | 500 | Předopracovaná ocel s přídavkem na obrábění | 630 | 25.93 | Tloušťka +0,20 / 0 mm – předbroušeno, jemně frézováno N8 – Ra 3,2 ¦ Šířka / 4Hr+0,40 / 0 mm – předbroušeno, jemně frézováno N8 – Ra 3,2 ¦ Délka +25 / 0 mm – řezáno (pilou) N15 – Ra 25 | žíháno 900 N/mm2 (265HB max.)
1.4112 | 4.2 | 25.4 | 500 | Předopracovaná ocel s přídavkem na obrábění | 655 | 26.96 | Tloušťka +0,20 / 0 mm – předbroušeno, jemně frézováno N8 – Ra 3,2 ¦ Šířka / 4Hr+0,40 / 0 mm – předbroušeno, jemně frézováno N8 – Ra 3,2 ¦ Délka +25 / 0 mm – řezáno (pilou) N15 – Ra 25 | žíháno 900 N/mm2 (265HB max.)
1.4112 | 5.2 | 25.4 | 500 | Předopracovaná ocel s přídavkem na obrábění | 731 | 30.07 | Tloušťka +0,20 / 0 mm – předbroušeno, jemně frézováno N8 – Ra 3,2 ¦ Šířka / 4Hr+0,40 / 0 mm – předbroušeno, jemně frézováno N8 – Ra 3,2 ¦ Délka +25 / 0 mm – řezáno (pilou) N15 – Ra 25 | žíháno 900 N/mm2 (265HB max.)
1.4112 | 6.2 | 25.4 | 500 | Předopracovaná ocel s přídavkem na obrábění | 756 | 31.11 | Tloušťka +0,20 / 0 mm – předbroušeno, jemně frézováno N8 – Ra 3,2 ¦ Šířka / 4Hr+0,40 / 0 mm – předbroušeno, jemně frézováno N8 – Ra 3,2 ¦ Délka +25 / 0 mm – řezáno (pilou) N15 – Ra 25 | žíháno 900 N/mm2 (265HB max.)
1.4112 | 8.2 | 25.4 | 500 | Předopracovaná ocel s přídavkem na obrábění | 806 | 33.18 | Tloušťka +0,20 / 0 mm – předbroušeno, jemně frézováno N8 – Ra 3,2 ¦ Šířka / 4Hr+0,40 / 0 mm – předbroušeno, jemně frézováno N8 – Ra 3,2 ¦ Délka +25 / 0 mm – řezáno (pilou) N15 – Ra 25 | žíháno 900 N/mm2 (265HB max.)
1.4112 | 10.4 | 25.4 | 500 | Předopracovaná ocel s přídavkem na obrábění | 832 | 34.22 | Tloušťka +0,20 / 0 mm – předbroušeno, jemně frézováno N8 – Ra 3,2 ¦ Šířka / 4Hr+0,40 / 0 mm – předbroušeno, jemně frézováno N8 – Ra 3,2 ¦ Délka +25 / 0 mm – řezáno (pilou) N15 – Ra 25 | žíháno 900 N/mm2 (265HB max.)
1.4112 | 12.4 | 25.4 | 500 | Předopracovaná ocel s přídavkem na obrábění | 882 | 36.3 | Tloušťka +0,20 / 0 mm – předbroušeno, jemně frézováno N8 – Ra 3,2 ¦ Šířka / 4Hr+0,40 / 0 mm – předbroušeno, jemně frézováno N8 – Ra 3,2 ¦ Délka +25 / 0 mm – řezáno (pilou) N15 – Ra 25 | žíháno 900 N/mm2 (265HB max.)
1.4112 | 15.4 | 25.4 | 500 | Předopracovaná ocel s přídavkem na obrábění | 1008 | 41.48 | Tloušťka +0,20 / 0 mm – předbroušeno, jemně frézováno N8 – Ra 3,2 ¦ Šířka / 4Hr+0,40 / 0 mm – předbroušeno, jemně frézováno N8 – Ra 3,2 ¦ Délka +25 / 0 mm – řezáno (pilou) N15 – Ra 25 | žíháno 900 N/mm2 (265HB max.)
1.4112 | 20.4 | 25.4 | 500 | Předopracovaná ocel s přídavkem na obrábění | 1285 | 52.89 | Tloušťka +0,20 / 0 mm – předbroušeno, jemně frézováno N8 – Ra 3,2 ¦ Šířka / 4Hr+0,40 / 0 mm – předbroušeno, jemně frézováno N8 – Ra 3,2 ¦ Délka +25 / 0 mm – řezáno (pilou) N15 – Ra 25 | žíháno 900 N/mm2 (265HB max.)
1.4112 | 25.4 | 25.4 | 500 | Předopracovaná ocel s přídavkem na obrábění | 1714 | 70.52 | Tloušťka +0,20 / 0 mm – předbroušeno, jemně frézováno N8 – Ra 3,2 ¦ Šířka / 4Hr+0,40 / 0 mm – předbroušeno, jemně frézováno N8 – Ra 3,2 ¦ Délka +25 / 0 mm – řezáno (pilou) N15 – Ra 25 | žíháno 900 N/mm2 (265HB max.)
1.4112 | 2.2 | 30.4 | 500 | Předopracovaná ocel s přídavkem na obrábění | 706 | 29.04 | Tloušťka +0,20 / 0 mm – předbroušeno, jemně frézováno N8 – Ra 3,2 ¦ Šířka / 4Hr+0,40 / 0 mm – předbroušeno, jemně frézováno N8 – Ra 3,2 ¦ Délka +25 / 0 mm – řezáno (pilou) N15 – Ra 25 | žíháno 900 N/mm2 (265HB max.)
1.4112 | 3.2 | 30.4 | 500 | Předopracovaná ocel s přídavkem na obrábění | 756 | 31.11 | Tloušťka +0,20 / 0 mm – předbroušeno, jemně frézováno N8 – Ra 3,2 ¦ Šířka / 4Hr+0,40 / 0 mm – předbroušeno, jemně frézováno N8 – Ra 3,2 ¦ Délka +25 / 0 mm – řezáno (pilou) N15 – Ra 25 | žíháno 900 N/mm2 (265HB max.)
1.4112 | 4.2 | 30.4 | 500 | Předopracovaná ocel s přídavkem na obrábění | 806 | 33.18 | Tloušťka +0,20 / 0 mm – předbroušeno, jemně frézováno N8 – Ra 3,2 ¦ Šířka / 4Hr+0,40 / 0 mm – předbroušeno, jemně frézováno N8 – Ra 3,2 ¦ Délka +25 / 0 mm – řezáno (pilou) N15 – Ra 25 | žíháno 900 N/mm2 (265HB max.)
1.4112 | 5.2 | 30.4 | 500 | Předopracovaná ocel s přídavkem na obrábění | 806 | 33.18 | Tloušťka +0,20 / 0 mm – předbroušeno, jemně frézováno N8 – Ra 3,2 ¦ Šířka / 4Hr+0,40 / 0 mm – předbroušeno, jemně frézováno N8 – Ra 3,2 ¦ Délka +25 / 0 mm – řezáno (pilou) N15 – Ra 25 | žíháno 900 N/mm2 (265HB max.)
1.4112 | 6.2 | 30.4 | 500 | Předopracovaná ocel s přídavkem na obrábění | 857 | 35.26 | Tloušťka +0,20 / 0 mm – předbroušeno, jemně frézováno N8 – Ra 3,2 ¦ Šířka / 4Hr+0,40 / 0 mm – předbroušeno, jemně frézováno N8 – Ra 3,2 ¦ Délka +25 / 0 mm – řezáno (pilou) N15 – Ra 25 | žíháno 900 N/mm2 (265HB max.)
1.4112 | 8.2 | 30.4 | 500 | Předopracovaná ocel s přídavkem na obrábění | 907 | 37.33 | Tloušťka +0,20 / 0 mm – předbroušeno, jemně frézováno N8 – Ra 3,2 ¦ Šířka / 4Hr+0,40 / 0 mm – předbroušeno, jemně frézováno N8 – Ra 3,2 ¦ Délka +25 / 0 mm – řezáno (pilou) N15 – Ra 25 | žíháno 900 N/mm2 (265HB max.)
1.4112 | 10.4 | 30.4 | 500 | Předopracovaná ocel s přídavkem na obrábění | 958 | 39.41 | Tloušťka +0,20 / 0 mm – předbroušeno, jemně frézováno N8 – Ra 3,2 ¦ Šířka / 4Hr+0,40 / 0 mm – předbroušeno, jemně frézováno N8 – Ra 3,2 ¦ Délka +25 / 0 mm – řezáno (pilou) N15 – Ra 25 | žíháno 900 N/mm2 (265HB max.)
1.4112 | 12.4 | 30.4 | 500 | Předopracovaná ocel s přídavkem na obrábění | 1008 | 41.48 | Tloušťka +0,20 / 0 mm – předbroušeno, jemně frézováno N8 – Ra 3,2 ¦ Šířka / 4Hr+0,40 / 0 mm – předbroušeno, jemně frézováno N8 – Ra 3,2 ¦ Délka +25 / 0 mm – řezáno (pilou) N15 – Ra 25 | žíháno 900 N/mm2 (265HB max.)
1.4112 | 15.4 | 30.4 | 500 | Předopracovaná ocel s přídavkem na obrábění | 1235 | 50.81 | Tloušťka +0,20 / 0 mm – předbroušeno, jemně frézováno N8 – Ra 3,2 ¦ Šířka / 4Hr+0,40 / 0 mm – předbroušeno, jemně frézováno N8 – Ra 3,2 ¦ Délka +25 / 0 mm – řezáno (pilou) N15 – Ra 25 | žíháno 900 N/mm2 (265HB max.)
1.4112 | 20.4 | 30.4 | 500 | Předopracovaná ocel s přídavkem na obrábění | 1487 | 61.18 | Tloušťka +0,20 / 0 mm – předbroušeno, jemně frézováno N8 – Ra 3,2 ¦ Šířka / 4Hr+0,40 / 0 mm – předbroušeno, jemně frézováno N8 – Ra 3,2 ¦ Délka +25 / 0 mm – řezáno (pilou) N15 – Ra 25 | žíháno 900 N/mm2 (265HB max.)
1.4112 | 25.4 | 30.4 | 500 | Předopracovaná ocel s přídavkem na obrábění | 1890 | 77.77 | Tloušťka +0,20 / 0 mm – předbroušeno, jemně frézováno N8 – Ra 3,2 ¦ Šířka / 4Hr+0,40 / 0 mm – předbroušeno, jemně frézováno N8 – Ra 3,2 ¦ Délka +25 / 0 mm – řezáno (pilou) N15 – Ra 25 | žíháno 900 N/mm2 (265HB max.)
1.4112 | 30.4 | 30.4 | 500 | Předopracovaná ocel s přídavkem na obrábění | 2066 | 85.03 | Tloušťka +0,20 / 0 mm – předbroušeno, jemně frézováno N8 – Ra 3,2 ¦ Šířka / 4Hr+0,40 / 0 mm – předbroušeno, jemně frézováno N8 – Ra 3,2 ¦ Délka +25 / 0 mm – řezáno (pilou) N15 – Ra 25 | žíháno 900 N/mm2 (265HB max.)
1.4112 | 2.2 | 40.4 | 500 | Předopracovaná ocel s přídavkem na obrábění | 806 | 33.18 | Tloušťka +0,20 / 0 mm – předbroušeno, jemně frézováno N8 – Ra 3,2 ¦ Šířka / 4Hr+0,40 / 0 mm – předbroušeno, jemně frézováno N8 – Ra 3,2 ¦ Délka +25 / 0 mm – řezáno (pilou) N15 – Ra 25 | žíháno 900 N/mm2 (265HB max.)
1.4112 | 3.2 | 40.4 | 500 | Předopracovaná ocel s přídavkem na obrábění | 857 | 35.26 | Tloušťka +0,20 / 0 mm – předbroušeno, jemně frézováno N8 – Ra 3,2 ¦ Šířka / 4Hr+0,40 / 0 mm – předbroušeno, jemně frézováno N8 – Ra 3,2 ¦ Délka +25 / 0 mm – řezáno (pilou) N15 – Ra 25 | žíháno 900 N/mm2 (265HB max.)
1.4112 | 4.2 | 40.4 | 500 | Předopracovaná ocel s přídavkem na obrábění | 907 | 37.33 | Tloušťka +0,20 / 0 mm – předbroušeno, jemně frézováno N8 – Ra 3,2 ¦ Šířka / 4Hr+0,40 / 0 mm – předbroušeno, jemně frézováno N8 – Ra 3,2 ¦ Délka +25 / 0 mm – řezáno (pilou) N15 – Ra 25 | žíháno 900 N/mm2 (265HB max.)
1.4112 | 5.2 | 40.4 | 500 | Předopracovaná ocel s přídavkem na obrábění | 958 | 39.41 | Tloušťka +0,20 / 0 mm – předbroušeno, jemně frézováno N8 – Ra 3,2 ¦ Šířka / 4Hr+0,40 / 0 mm – předbroušeno, jemně frézováno N8 – Ra 3,2 ¦ Délka +25 / 0 mm – řezáno (pilou) N15 – Ra 25 | žíháno 900 N/mm2 (265HB max.)
1.4112 | 6.2 | 40.4 | 500 | Předopracovaná ocel s přídavkem na obrábění | 1008 | 41.48 | Tloušťka +0,20 / 0 mm – předbroušeno, jemně frézováno N8 – Ra 3,2 ¦ Šířka / 4Hr+0,40 / 0 mm – předbroušeno, jemně frézováno N8 – Ra 3,2 ¦ Délka +25 / 0 mm – řezáno (pilou) N15 – Ra 25 | žíháno 900 N/mm2 (265HB max.)
1.4112 | 8.2 | 40.4 | 500 | Předopracovaná ocel s přídavkem na obrábění | 1058 | 43.55 | Tloušťka +0,20 / 0 mm – předbroušeno, jemně frézováno N8 – Ra 3,2 ¦ Šířka / 4Hr+0,40 / 0 mm – předbroušeno, jemně frézováno N8 – Ra 3,2 ¦ Délka +25 / 0 mm – řezáno (pilou) N15 – Ra 25 | žíháno 900 N/mm2 (265HB max.)
1.4112 | 10.4 | 40.4 | 500 | Předopracovaná ocel s přídavkem na obrábění | 1159 | 47.7 | Tloušťka +0,20 / 0 mm – předbroušeno, jemně frézováno N8 – Ra 3,2 ¦ Šířka / 4Hr+0,40 / 0 mm – předbroušeno, jemně frézováno N8 – Ra 3,2 ¦ Délka +25 / 0 mm – řezáno (pilou) N15 – Ra 25 | žíháno 900 N/mm2 (265HB max.)
1.4112 | 12.4 | 40.4 | 500 | Předopracovaná ocel s přídavkem na obrábění | 1184 | 48.74 | Tloušťka +0,20 / 0 mm – předbroušeno, jemně frézováno N8 – Ra 3,2 ¦ Šířka / 4Hr+0,40 / 0 mm – předbroušeno, jemně frézováno N8 – Ra 3,2 ¦ Délka +25 / 0 mm – řezáno (pilou) N15 – Ra 25 | žíháno 900 N/mm2 (265HB max.)
1.4112 | 15.4 | 40.4 | 500 | Předopracovaná ocel s přídavkem na obrábění | 1487 | 61.18 | Tloušťka +0,20 / 0 mm – předbroušeno, jemně frézováno N8 – Ra 3,2 ¦ Šířka / 4Hr+0,40 / 0 mm – předbroušeno, jemně frézováno N8 – Ra 3,2 ¦ Délka +25 / 0 mm – řezáno (pilou) N15 – Ra 25 | žíháno 900 N/mm2 (265HB max.)
1.4112 | 20.4 | 40.4 | 500 | Předopracovaná ocel s přídavkem na obrábění | 1613 | 66.37 | Tloušťka +0,20 / 0 mm – předbroušeno, jemně frézováno N8 – Ra 3,2 ¦ Šířka / 4Hr+0,40 / 0 mm – předbroušeno, jemně frézováno N8 – Ra 3,2 ¦ Délka +25 / 0 mm – řezáno (pilou) N15 – Ra 25 | žíháno 900 N/mm2 (265HB max.)
1.4112 | 25.4 | 40.4 | 500 | Předopracovaná ocel s přídavkem na obrábění | 2167 | 89.18 | Tloušťka +0,20 / 0 mm – předbroušeno, jemně frézováno N8 – Ra 3,2 ¦ Šířka / 4Hr+0,40 / 0 mm – předbroušeno, jemně frézováno N8 – Ra 3,2 ¦ Délka +25 / 0 mm – řezáno (pilou) N15 – Ra 25 | žíháno 900 N/mm2 (265HB max.)
1.4112 | 30.4 | 40.4 | 500 | Předopracovaná ocel s přídavkem na obrábění | 2419 | 99.55 | Tloušťka +0,20 / 0 mm – předbroušeno, jemně frézováno N8 – Ra 3,2 ¦ Šířka / 4Hr+0,40 / 0 mm – předbroušeno, jemně frézováno N8 – Ra 3,2 ¦ Délka +25 / 0 mm – řezáno (pilou) N15 – Ra 25 | žíháno 900 N/mm2 (265HB max.)
1.4112 | 40.4 | 40.4 | 500 | Předopracovaná ocel s přídavkem na obrábění | 2772 | 114.07 | Tloušťka +0,20 / 0 mm – předbroušeno, jemně frézováno N8 – Ra 3,2 ¦ Šířka / 4Hr+0,40 / 0 mm – předbroušeno, jemně frézováno N8 – Ra 3,2 ¦ Délka +25 / 0 mm – řezáno (pilou) N15 – Ra 25 | žíháno 900 N/mm2 (265HB max.)
1.4112 | 2.2 | 50.4 | 500 | Předopracovaná ocel s přídavkem na obrábění | 882 | 36.3 | Tloušťka +0,20 / 0 mm – předbroušeno, jemně frézováno N8 – Ra 3,2 ¦ Šířka / 4Hr+0,40 / 0 mm – předbroušeno, jemně frézováno N8 – Ra 3,2 ¦ Délka +25 / 0 mm – řezáno (pilou) N15 – Ra 25 | žíháno 900 N/mm2 (265HB max.)
1.4112 | 3.2 | 50.4 | 500 | Předopracovaná ocel s přídavkem na obrábění | 958 | 39.41 | Tloušťka +0,20 / 0 mm – předbroušeno, jemně frézováno N8 – Ra 3,2 ¦ Šířka / 4Hr+0,40 / 0 mm – předbroušeno, jemně frézováno N8 – Ra 3,2 ¦ Délka +25 / 0 mm – řezáno (pilou) N15 – Ra 25 | žíháno 900 N/mm2 (265HB max.)
1.4112 | 4.2 | 50.4 | 500 | Předopracovaná ocel s přídavkem na obrábění | 1033 | 42.52 | Tloušťka +0,20 / 0 mm – předbroušeno, jemně frézováno N8 – Ra 3,2 ¦ Šířka / 4Hr+0,40 / 0 mm – předbroušeno, jemně frézováno N8 – Ra 3,2 ¦ Délka +25 / 0 mm – řezáno (pilou) N15 – Ra 25 | žíháno 900 N/mm2 (265HB max.)
1.4112 | 5.2 | 50.4 | 500 | Předopracovaná ocel s přídavkem na obrábění | 1084 | 44.59 | Tloušťka +0,20 / 0 mm – předbroušeno, jemně frézováno N8 – Ra 3,2 ¦ Šířka / 4Hr+0,40 / 0 mm – předbroušeno, jemně frézováno N8 – Ra 3,2 ¦ Délka +25 / 0 mm – řezáno (pilou) N15 – Ra 25 | žíháno 900 N/mm2 (265HB max.)
1.4112 | 6.2 | 50.4 | 500 | Předopracovaná ocel s přídavkem na obrábění | 1134 | 46.66 | Tloušťka +0,20 / 0 mm – předbroušeno, jemně frézováno N8 – Ra 3,2 ¦ Šířka / 4Hr+0,40 / 0 mm – předbroušeno, jemně frézováno N8 – Ra 3,2 ¦ Délka +25 / 0 mm – řezáno (pilou) N15 – Ra 25 | žíháno 900 N/mm2 (265HB max.)
1.4112 | 8.2 | 50.4 | 500 | Předopracovaná ocel s přídavkem na obrábění | 1159 | 47.7 | Tloušťka +0,20 / 0 mm – předbroušeno, jemně frézováno N8 – Ra 3,2 ¦ Šířka / 4Hr+0,40 / 0 mm – předbroušeno, jemně frézováno N8 – Ra 3,2 ¦ Délka +25 / 0 mm – řezáno (pilou) N15 – Ra 25 | žíháno 900 N/mm2 (265HB max.)
1.4112 | 10.4 | 50.4 | 500 | Předopracovaná ocel s přídavkem na obrábění | 1210 | 49.78 | Tloušťka +0,20 / 0 mm – předbroušeno, jemně frézováno N8 – Ra 3,2 ¦ Šířka / 4Hr+0,40 / 0 mm – předbroušeno, jemně frézováno N8 – Ra 3,2 ¦ Délka +25 / 0 mm – řezáno (pilou) N15 – Ra 25 | žíháno 900 N/mm2 (265HB max.)
1.4112 | 12.4 | 50.4 | 500 | Předopracovaná ocel s přídavkem na obrábění | 1285 | 52.89 | Tloušťka +0,20 / 0 mm – předbroušeno, jemně frézováno N8 – Ra 3,2 ¦ Šířka / 4Hr+0,40 / 0 mm – předbroušeno, jemně frézováno N8 – Ra 3,2 ¦ Délka +25 / 0 mm – řezáno (pilou) N15 – Ra 25 | žíháno 900 N/mm2 (265HB max.)
1.4112 | 15.4 | 50.4 | 500 | Předopracovaná ocel s přídavkem na obrábění | 1588 | 65.33 | Tloušťka +0,20 / 0 mm – předbroušeno, jemně frézováno N8 – Ra 3,2 ¦ Šířka / 4Hr+0,40 / 0 mm – předbroušeno, jemně frézováno N8 – Ra 3,2 ¦ Délka +25 / 0 mm – řezáno (pilou) N15 – Ra 25 | žíháno 900 N/mm2 (265HB max.)
1.4112 | 20.4 | 50.4 | 500 | Předopracovaná ocel s přídavkem na obrábění | 2092 | 86.07 | Tloušťka +0,20 / 0 mm – předbroušeno, jemně frézováno N8 – Ra 3,2 ¦ Šířka / 4Hr+0,40 / 0 mm – předbroušeno, jemně frézováno N8 – Ra 3,2 ¦ Délka +25 / 0 mm – řezáno (pilou) N15 – Ra 25 | žíháno 900 N/mm2 (265HB max.)
1.4112 | 25.4 | 50.4 | 500 | Předopracovaná ocel s přídavkem na obrábění | 2369 | 97.48 | Tloušťka +0,20 / 0 mm – předbroušeno, jemně frézováno N8 – Ra 3,2 ¦ Šířka / 4Hr+0,40 / 0 mm – předbroušeno, jemně frézováno N8 – Ra 3,2 ¦ Délka +25 / 0 mm – řezáno (pilou) N15 – Ra 25 | žíháno 900 N/mm2 (265HB max.)
1.4112 | 30.4 | 50.4 | 500 | Předopracovaná ocel s přídavkem na obrábění | 2596 | 106.81 | Tloušťka +0,20 / 0 mm – předbroušeno, jemně frézováno N8 – Ra 3,2 ¦ Šířka / 4Hr+0,40 / 0 mm – předbroušeno, jemně frézováno N8 – Ra 3,2 ¦ Délka +25 / 0 mm – řezáno (pilou) N15 – Ra 25 | žíháno 900 N/mm2 (265HB max.)
1.4112 | 40.4 | 50.4 | 500 | Předopracovaná ocel s přídavkem na obrábění | 3477 | 143.11 | Tloušťka +0,20 / 0 mm – předbroušeno, jemně frézováno N8 – Ra 3,2 ¦ Šířka / 4Hr+0,40 / 0 mm – předbroušeno, jemně frézováno N8 – Ra 3,2 ¦ Délka +25 / 0 mm – řezáno (pilou) N15 – Ra 25 | žíháno 900 N/mm2 (265HB max.)
1.4112 | 50.4 | 50.4 | 500 | Předopracovaná ocel s přídavkem na obrábění | 3931 | 161.77 | Tloušťka +0,20 / 0 mm – předbroušeno, jemně frézováno N8 – Ra 3,2 ¦ Šířka / 4Hr+0,40 / 0 mm – předbroušeno, jemně frézováno N8 – Ra 3,2 ¦ Délka +25 / 0 mm – řezáno (pilou) N15 – Ra 25 | žíháno 900 N/mm2 (265HB max.)
1.4112 | 2.2 | 60.4 | 500 | Předopracovaná ocel s přídavkem na obrábění | 932 | 38.37 | Tloušťka +0,20 / 0 mm – předbroušeno, jemně frézováno N8 – Ra 3,2 ¦ Šířka / 4Hr+0,40 / 0 mm – předbroušeno, jemně frézováno N8 – Ra 3,2 ¦ Délka +25 / 0 mm – řezáno (pilou) N15 – Ra 25 | žíháno 900 N/mm2 (265HB max.)
1.4112 | 3.2 | 60.4 | 500 | Předopracovaná ocel s přídavkem na obrábění | 1008 | 41.48 | Tloušťka +0,20 / 0 mm – předbroušeno, jemně frézováno N8 – Ra 3,2 ¦ Šířka / 4Hr+0,40 / 0 mm – předbroušeno, jemně frézováno N8 – Ra 3,2 ¦ Délka +25 / 0 mm – řezáno (pilou) N15 – Ra 25 | žíháno 900 N/mm2 (265HB max.)
1.4112 | 4.2 | 60.4 | 500 | Předopracovaná ocel s přídavkem na obrábění | 1109 | 45.63 | Tloušťka +0,20 / 0 mm – předbroušeno, jemně frézováno N8 – Ra 3,2 ¦ Šířka / 4Hr+0,40 / 0 mm – předbroušeno, jemně frézováno N8 – Ra 3,2 ¦ Délka +25 / 0 mm – řezáno (pilou) N15 – Ra 25 | žíháno 900 N/mm2 (265HB max.)
1.4112 | 5.2 | 60.4 | 500 | Předopracovaná ocel s přídavkem na obrábění | 1184 | 48.74 | Tloušťka +0,20 / 0 mm – předbroušeno, jemně frézováno N8 – Ra 3,2 ¦ Šířka / 4Hr+0,40 / 0 mm – předbroušeno, jemně frézováno N8 – Ra 3,2 ¦ Délka +25 / 0 mm – řezáno (pilou) N15 – Ra 25 | žíháno 900 N/mm2 (265HB max.)
1.4112 | 6.2 | 60.4 | 500 | Předopracovaná ocel s přídavkem na obrábění | 1210 | 49.78 | Tloušťka +0,20 / 0 mm – předbroušeno, jemně frézováno N8 – Ra 3,2 ¦ Šířka / 4Hr+0,40 / 0 mm – předbroušeno, jemně frézováno N8 – Ra 3,2 ¦ Délka +25 / 0 mm – řezáno (pilou) N15 – Ra 25 | žíháno 900 N/mm2 (265HB max.)
1.4112 | 8.2 | 60.4 | 500 | Předopracovaná ocel s přídavkem na obrábění | 1235 | 50.81 | Tloušťka +0,20 / 0 mm – předbroušeno, jemně frézováno N8 – Ra 3,2 ¦ Šířka / 4Hr+0,40 / 0 mm – předbroušeno, jemně frézováno N8 – Ra 3,2 ¦ Délka +25 / 0 mm – řezáno (pilou) N15 – Ra 25 | žíháno 900 N/mm2 (265HB max.)
1.4112 | 10.4 | 60.4 | 500 | Předopracovaná ocel s přídavkem na obrábění | 1336 | 54.96 | Tloušťka +0,20 / 0 mm – předbroušeno, jemně frézováno N8 – Ra 3,2 ¦ Šířka / 4Hr+0,40 / 0 mm – předbroušeno, jemně frézováno N8 – Ra 3,2 ¦ Délka +25 / 0 mm – řezáno (pilou) N15 – Ra 25 | žíháno 900 N/mm2 (265HB max.)
1.4112 | 12.4 | 60.4 | 500 | Předopracovaná ocel s přídavkem na obrábění | 1487 | 61.18 | Tloušťka +0,20 / 0 mm – předbroušeno, jemně frézováno N8 – Ra 3,2 ¦ Šířka / 4Hr+0,40 / 0 mm – předbroušeno, jemně frézováno N8 – Ra 3,2 ¦ Délka +25 / 0 mm – řezáno (pilou) N15 – Ra 25 | žíháno 900 N/mm2 (265HB max.)
1.4112 | 15.4 | 60.4 | 500 | Předopracovaná ocel s přídavkem na obrábění | 1814 | 74.66 | Tloušťka +0,20 / 0 mm – předbroušeno, jemně frézováno N8 – Ra 3,2 ¦ Šířka / 4Hr+0,40 / 0 mm – předbroušeno, jemně frézováno N8 – Ra 3,2 ¦ Délka +25 / 0 mm – řezáno (pilou) N15 – Ra 25 | žíháno 900 N/mm2 (265HB max.)
1.4112 | 20.4 | 60.4 | 500 | Předopracovaná ocel s přídavkem na obrábění | 2344 | 96.44 | Tloušťka +0,20 / 0 mm – předbroušeno, jemně frézováno N8 – Ra 3,2 ¦ Šířka / 4Hr+0,40 / 0 mm – předbroušeno, jemně frézováno N8 – Ra 3,2 ¦ Délka +25 / 0 mm – řezáno (pilou) N15 – Ra 25 | žíháno 900 N/mm2 (265HB max.)
1.4112 | 25.4 | 60.4 | 500 | Předopracovaná ocel s přídavkem na obrábění | 2722 | 112 | Tloušťka +0,20 / 0 mm – předbroušeno, jemně frézováno N8 – Ra 3,2 ¦ Šířka / 4Hr+0,40 / 0 mm – předbroušeno, jemně frézováno N8 – Ra 3,2 ¦ Délka +25 / 0 mm – řezáno (pilou) N15 – Ra 25 | žíháno 900 N/mm2 (265HB max.)
1.4112 | 30.4 | 60.4 | 500 | Předopracovaná ocel s přídavkem na obrábění | 2973 | 122.37 | Tloušťka +0,20 / 0 mm – předbroušeno, jemně frézováno N8 – Ra 3,2 ¦ Šířka / 4Hr+0,40 / 0 mm – předbroušeno, jemně frézováno N8 – Ra 3,2 ¦ Délka +25 / 0 mm – řezáno (pilou) N15 – Ra 25 | žíháno 900 N/mm2 (265HB max.)
1.4112 | 40.4 | 60.4 | 500 | Předopracovaná ocel s přídavkem na obrábění | 3755 | 154.51 | Tloušťka +0,20 / 0 mm – předbroušeno, jemně frézováno N8 – Ra 3,2 ¦ Šířka / 4Hr+0,40 / 0 mm – předbroušeno, jemně frézováno N8 – Ra 3,2 ¦ Délka +25 / 0 mm – řezáno (pilou) N15 – Ra 25 | žíháno 900 N/mm2 (265HB max.)
1.4112 | 50.4 | 60.4 | 500 | Předopracovaná ocel s přídavkem na obrábění | 4385 | 180.44 | Tloušťka +0,20 / 0 mm – předbroušeno, jemně frézováno N8 – Ra 3,2 ¦ Šířka / 4Hr+0,40 / 0 mm – předbroušeno, jemně frézováno N8 – Ra 3,2 ¦ Délka +25 / 0 mm – řezáno (pilou) N15 – Ra 25 | žíháno 900 N/mm2 (265HB max.)
1.4112 | 60.4 | 60.4 | 500 | Předopracovaná ocel s přídavkem na obrábění | 5015 | 206.36 | Tloušťka +0,20 / 0 mm – předbroušeno, jemně frézováno N8 – Ra 3,2 ¦ Šířka / 4Hr+0,40 / 0 mm – předbroušeno, jemně frézováno N8 – Ra 3,2 ¦ Délka +25 / 0 mm – řezáno (pilou) N15 – Ra 25 | žíháno 900 N/mm2 (265HB max.)
1.4112 | 2.2 | 70.4 | 500 | Předopracovaná ocel s přídavkem na obrábění | 1008 | 41.48 | Tloušťka +0,20 / 0 mm – předbroušeno, jemně frézováno N8 – Ra 3,2 ¦ Šířka / 4Hr+0,40 / 0 mm – předbroušeno, jemně frézováno N8 – Ra 3,2 ¦ Délka +25 / 0 mm – řezáno (pilou) N15 – Ra 25 | žíháno 900 N/mm2 (265HB max.)
1.4112 | 3.2 | 70.4 | 500 | Předopracovaná ocel s přídavkem na obrábění | 1109 | 45.63 | Tloušťka +0,20 / 0 mm – předbroušeno, jemně frézováno N8 – Ra 3,2 ¦ Šířka / 4Hr+0,40 / 0 mm – předbroušeno, jemně frézováno N8 – Ra 3,2 ¦ Délka +25 / 0 mm – řezáno (pilou) N15 – Ra 25 | žíháno 900 N/mm2 (265HB max.)
1.4112 | 4.2 | 70.4 | 500 | Předopracovaná ocel s přídavkem na obrábění | 1159 | 47.7 | Tloušťka +0,20 / 0 mm – předbroušeno, jemně frézováno N8 – Ra 3,2 ¦ Šířka / 4Hr+0,40 / 0 mm – předbroušeno, jemně frézováno N8 – Ra 3,2 ¦ Délka +25 / 0 mm – řezáno (pilou) N15 – Ra 25 | žíháno 900 N/mm2 (265HB max.)
1.4112 | 5.2 | 70.4 | 500 | Předopracovaná ocel s přídavkem na obrábění | 1310 | 53.92 | Tloušťka +0,20 / 0 mm – předbroušeno, jemně frézováno N8 – Ra 3,2 ¦ Šířka / 4Hr+0,40 / 0 mm – předbroušeno, jemně frézováno N8 – Ra 3,2 ¦ Délka +25 / 0 mm – řezáno (pilou) N15 – Ra 25 | žíháno 900 N/mm2 (265HB max.)
1.4112 | 6.2 | 70.4 | 500 | Předopracovaná ocel s přídavkem na obrábění | 1361 | 56 | Tloušťka +0,20 / 0 mm – předbroušeno, jemně frézováno N8 – Ra 3,2 ¦ Šířka / 4Hr+0,40 / 0 mm – předbroušeno, jemně frézováno N8 – Ra 3,2 ¦ Délka +25 / 0 mm – řezáno (pilou) N15 – Ra 25 | žíháno 900 N/mm2 (265HB max.)
1.4112 | 8.2 | 70.4 | 500 | Předopracovaná ocel s přídavkem na obrábění | 1512 | 62.22 | Tloušťka +0,20 / 0 mm – předbroušeno, jemně frézováno N8 – Ra 3,2 ¦ Šířka / 4Hr+0,40 / 0 mm – předbroušeno, jemně frézováno N8 – Ra 3,2 ¦ Délka +25 / 0 mm – řezáno (pilou) N15 – Ra 25 | žíháno 900 N/mm2 (265HB max.)
1.4112 | 10.4 | 70.4 | 500 | Předopracovaná ocel s přídavkem na obrábění | 1613 | 66.37 | Tloušťka +0,20 / 0 mm – předbroušeno, jemně frézováno N8 – Ra 3,2 ¦ Šířka / 4Hr+0,40 / 0 mm – předbroušeno, jemně frézováno N8 – Ra 3,2 ¦ Délka +25 / 0 mm – řezáno (pilou) N15 – Ra 25 | žíháno 900 N/mm2 (265HB max.)
1.4112 | 12.4 | 70.4 | 500 | Předopracovaná ocel s přídavkem na obrábění | 1739 | 71.55 | Tloušťka +0,20 / 0 mm – předbroušeno, jemně frézováno N8 – Ra 3,2 ¦ Šířka / 4Hr+0,40 / 0 mm – předbroušeno, jemně frézováno N8 – Ra 3,2 ¦ Délka +25 / 0 mm – řezáno (pilou) N15 – Ra 25 | žíháno 900 N/mm2 (265HB max.)
1.4112 | 15.4 | 70.4 | 500 | Předopracovaná ocel s přídavkem na obrábění | 2142 | 88.14 | Tloušťka +0,20 / 0 mm – předbroušeno, jemně frézováno N8 – Ra 3,2 ¦ Šířka / 4Hr+0,40 / 0 mm – předbroušeno, jemně frézováno N8 – Ra 3,2 ¦ Délka +25 / 0 mm – řezáno (pilou) N15 – Ra 25 | žíháno 900 N/mm2 (265HB max.)
1.4112 | 20.4 | 70.4 | 500 | Předopracovaná ocel s přídavkem na obrábění | 2596 | 106.81 | Tloušťka +0,20 / 0 mm – předbroušeno, jemně frézováno N8 – Ra 3,2 ¦ Šířka / 4Hr+0,40 / 0 mm – předbroušeno, jemně frézováno N8 – Ra 3,2 ¦ Délka +25 / 0 mm – řezáno (pilou) N15 – Ra 25 | žíháno 900 N/mm2 (265HB max.)
1.4112 | 25.4 | 70.4 | 500 | Předopracovaná ocel s přídavkem na obrábění | 3024 | 124.44 | Tloušťka +0,20 / 0 mm – předbroušeno, jemně frézováno N8 – Ra 3,2 ¦ Šířka / 4Hr+0,40 / 0 mm – předbroušeno, jemně frézováno N8 – Ra 3,2 ¦ Délka +25 / 0 mm – řezáno (pilou) N15 – Ra 25 | žíháno 900 N/mm2 (265HB max.)
1.4112 | 30.4 | 70.4 | 500 | Předopracovaná ocel s přídavkem na obrábění | 3553 | 146.22 | Tloušťka +0,20 / 0 mm – předbroušeno, jemně frézováno N8 – Ra 3,2 ¦ Šířka / 4Hr+0,40 / 0 mm – předbroušeno, jemně frézováno N8 – Ra 3,2 ¦ Délka +25 / 0 mm – řezáno (pilou) N15 – Ra 25 | žíháno 900 N/mm2 (265HB max.)
1.4112 | 40.4 | 70.4 | 500 | Předopracovaná ocel s přídavkem na obrábění | 4107 | 169.03 | Tloušťka +0,20 / 0 mm – předbroušeno, jemně frézováno N8 – Ra 3,2 ¦ Šířka / 4Hr+0,40 / 0 mm – předbroušeno, jemně frézováno N8 – Ra 3,2 ¦ Délka +25 / 0 mm – řezáno (pilou) N15 – Ra 25 | žíháno 900 N/mm2 (265HB max.)
1.4112 | 50.4 | 70.4 | 500 | Předopracovaná ocel s přídavkem na obrábění | 4914 | 202.22 | Tloušťka +0,20 / 0 mm – předbroušeno, jemně frézováno N8 – Ra 3,2 ¦ Šířka / 4Hr+0,40 / 0 mm – předbroušeno, jemně frézováno N8 – Ra 3,2 ¦ Délka +25 / 0 mm – řezáno (pilou) N15 – Ra 25 | žíháno 900 N/mm2 (265HB max.)
1.4112 | 2.2 | 80.4 | 500 | Předopracovaná ocel s přídavkem na obrábění | 1134 | 46.66 | Tloušťka +0,20 / 0 mm – předbroušeno, jemně frézováno N8 – Ra 3,2 ¦ Šířka / 4Hr+0,40 / 0 mm – předbroušeno, jemně frézováno N8 – Ra 3,2 ¦ Délka +25 / 0 mm – řezáno (pilou) N15 – Ra 25 | žíháno 900 N/mm2 (265HB max.)
1.4112 | 3.2 | 80.4 | 500 | Předopracovaná ocel s přídavkem na obrábění | 1184 | 48.74 | Tloušťka +0,20 / 0 mm – předbroušeno, jemně frézováno N8 – Ra 3,2 ¦ Šířka / 4Hr+0,40 / 0 mm – předbroušeno, jemně frézováno N8 – Ra 3,2 ¦ Délka +25 / 0 mm – řezáno (pilou) N15 – Ra 25 | žíháno 900 N/mm2 (265HB max.)
1.4112 | 4.2 | 80.4 | 500 | Předopracovaná ocel s přídavkem na obrábění | 1361 | 56 | Tloušťka +0,20 / 0 mm – předbroušeno, jemně frézováno N8 – Ra 3,2 ¦ Šířka / 4Hr+0,40 / 0 mm – předbroušeno, jemně frézováno N8 – Ra 3,2 ¦ Délka +25 / 0 mm – řezáno (pilou) N15 – Ra 25 | žíháno 900 N/mm2 (265HB max.)
1.4112 | 5.2 | 80.4 | 500 | Předopracovaná ocel s přídavkem na obrábění | 1487 | 61.18 | Tloušťka +0,20 / 0 mm – předbroušeno, jemně frézováno N8 – Ra 3,2 ¦ Šířka / 4Hr+0,40 / 0 mm – předbroušeno, jemně frézováno N8 – Ra 3,2 ¦ Délka +25 / 0 mm – řezáno (pilou) N15 – Ra 25 | žíháno 900 N/mm2 (265HB max.)
1.4112 | 6.2 | 80.4 | 500 | Předopracovaná ocel s přídavkem na obrábění | 1562 | 64.29 | Tloušťka +0,20 / 0 mm – předbroušeno, jemně frézováno N8 – Ra 3,2 ¦ Šířka / 4Hr+0,40 / 0 mm – předbroušeno, jemně frézováno N8 – Ra 3,2 ¦ Délka +25 / 0 mm – řezáno (pilou) N15 – Ra 25 | žíháno 900 N/mm2 (265HB max.)
1.4112 | 8.2 | 80.4 | 500 | Předopracovaná ocel s přídavkem na obrábění | 1663 | 68.44 | Tloušťka +0,20 / 0 mm – předbroušeno, jemně frézováno N8 – Ra 3,2 ¦ Šířka / 4Hr+0,40 / 0 mm – předbroušeno, jemně frézováno N8 – Ra 3,2 ¦ Délka +25 / 0 mm – řezáno (pilou) N15 – Ra 25 | žíháno 900 N/mm2 (265HB max.)
1.4112 | 10.4 | 80.4 | 500 | Předopracovaná ocel s přídavkem na obrábění | 1688 | 69.48 | Tloušťka +0,20 / 0 mm – předbroušeno, jemně frézováno N8 – Ra 3,2 ¦ Šířka / 4Hr+0,40 / 0 mm – předbroušeno, jemně frézováno N8 – Ra 3,2 ¦ Délka +25 / 0 mm – řezáno (pilou) N15 – Ra 25 | žíháno 900 N/mm2 (265HB max.)
1.4112 | 12.4 | 80.4 | 500 | Předopracovaná ocel s přídavkem na obrábění | 1966 | 80.89 | Tloušťka +0,20 / 0 mm – předbroušeno, jemně frézováno N8 – Ra 3,2 ¦ Šířka / 4Hr+0,40 / 0 mm – předbroušeno, jemně frézováno N8 – Ra 3,2 ¦ Délka +25 / 0 mm – řezáno (pilou) N15 – Ra 25 | žíháno 900 N/mm2 (265HB max.)
1.4112 | 15.4 | 80.4 | 500 | Předopracovaná ocel s přídavkem na obrábění | 2268 | 93.33 | Tloušťka +0,20 / 0 mm – předbroušeno, jemně frézováno N8 – Ra 3,2 ¦ Šířka / 4Hr+0,40 / 0 mm – předbroušeno, jemně frézováno N8 – Ra 3,2 ¦ Délka +25 / 0 mm – řezáno (pilou) N15 – Ra 25 | žíháno 900 N/mm2 (265HB max.)
1.4112 | 20.4 | 80.4 | 500 | Předopracovaná ocel s přídavkem na obrábění | 2696 | 110.96 | Tloušťka +0,20 / 0 mm – předbroušeno, jemně frézováno N8 – Ra 3,2 ¦ Šířka / 4Hr+0,40 / 0 mm – předbroušeno, jemně frézováno N8 – Ra 3,2 ¦ Délka +25 / 0 mm – řezáno (pilou) N15 – Ra 25 | žíháno 900 N/mm2 (265HB max.)
1.4112 | 25.4 | 80.4 | 500 | Předopracovaná ocel s přídavkem na obrábění | 3150 | 129.62 | Tloušťka +0,20 / 0 mm – předbroušeno, jemně frézováno N8 – Ra 3,2 ¦ Šířka / 4Hr+0,40 / 0 mm – předbroušeno, jemně frézováno N8 – Ra 3,2 ¦ Délka +25 / 0 mm – řezáno (pilou) N15 – Ra 25 | žíháno 900 N/mm2 (265HB max.)
1.4112 | 30.4 | 80.4 | 500 | Předopracovaná ocel s přídavkem na obrábění | 3729 | 153.48 | Tloušťka +0,20 / 0 mm – předbroušeno, jemně frézováno N8 – Ra 3,2 ¦ Šířka / 4Hr+0,40 / 0 mm – předbroušeno, jemně frézováno N8 – Ra 3,2 ¦ Délka +25 / 0 mm – řezáno (pilou) N15 – Ra 25 | žíháno 900 N/mm2 (265HB max.)
1.4112 | 40.4 | 80.4 | 500 | Předopracovaná ocel s přídavkem na obrábění | 4611 | 189.77 | Tloušťka +0,20 / 0 mm – předbroušeno, jemně frézováno N8 – Ra 3,2 ¦ Šířka / 4Hr+0,40 / 0 mm – předbroušeno, jemně frézováno N8 – Ra 3,2 ¦ Délka +25 / 0 mm – řezáno (pilou) N15 – Ra 25 | žíháno 900 N/mm2 (265HB max.)
1.4112 | 50.4 | 80.4 | 500 | Předopracovaná ocel s přídavkem na obrábění | 5141 | 211.55 | Tloušťka +0,20 / 0 mm – předbroušeno, jemně frézováno N8 – Ra 3,2 ¦ Šířka / 4Hr+0,40 / 0 mm – předbroušeno, jemně frézováno N8 – Ra 3,2 ¦ Délka +25 / 0 mm – řezáno (pilou) N15 – Ra 25 | žíháno 900 N/mm2 (265HB max.)
1.4112 | 80.4 | 80.4 | 500 | Předopracovaná ocel s přídavkem na obrábění | 8039 | 330.8 | Tloušťka +0,20 / 0 mm – předbroušeno, jemně frézováno N8 – Ra 3,2 ¦ Šířka / 4Hr+0,40 / 0 mm – předbroušeno, jemně frézováno N8 – Ra 3,2 ¦ Délka +25 / 0 mm – řezáno (pilou) N15 – Ra 25 | žíháno 900 N/mm2 (265HB max.)
1.4112 | 8.2 | 90.4 | 500 | Předopracovaná ocel s přídavkem na obrábění | 1789 | 73.63 | Tloušťka +0,20 / 0 mm – předbroušeno, jemně frézováno N8 – Ra 3,2 ¦ Šířka / 4Hr+0,40 / 0 mm – předbroušeno, jemně frézováno N8 – Ra 3,2 ¦ Délka +25 / 0 mm – řezáno (pilou) N15 – Ra 25 | žíháno 900 N/mm2 (265HB max.)
1.4112 | 10.4 | 90.4 | 500 | Předopracovaná ocel s přídavkem na obrábění | 1966 | 80.89 | Tloušťka +0,20 / 0 mm – předbroušeno, jemně frézováno N8 – Ra 3,2 ¦ Šířka / 4Hr+0,40 / 0 mm – předbroušeno, jemně frézováno N8 – Ra 3,2 ¦ Délka +25 / 0 mm – řezáno (pilou) N15 – Ra 25 | žíháno 900 N/mm2 (265HB max.)
1.4112 | 12.4 | 90.4 | 500 | Předopracovaná ocel s přídavkem na obrábění | 2117 | 87.11 | Tloušťka +0,20 / 0 mm – předbroušeno, jemně frézováno N8 – Ra 3,2 ¦ Šířka / 4Hr+0,40 / 0 mm – předbroušeno, jemně frézováno N8 – Ra 3,2 ¦ Délka +25 / 0 mm – řezáno (pilou) N15 – Ra 25 | žíháno 900 N/mm2 (265HB max.)
1.4112 | 15.4 | 90.4 | 500 | Předopracovaná ocel s přídavkem na obrábění | 2495 | 102.66 | Tloušťka +0,20 / 0 mm – předbroušeno, jemně frézováno N8 – Ra 3,2 ¦ Šířka / 4Hr+0,40 / 0 mm – předbroušeno, jemně frézováno N8 – Ra 3,2 ¦ Délka +25 / 0 mm – řezáno (pilou) N15 – Ra 25 | žíháno 900 N/mm2 (265HB max.)
1.4112 | 20.4 | 90.4 | 500 | Předopracovaná ocel s přídavkem na obrábění | 3074 | 126.51 | Tloušťka +0,20 / 0 mm – předbroušeno, jemně frézováno N8 – Ra 3,2 ¦ Šířka / 4Hr+0,40 / 0 mm – předbroušeno, jemně frézováno N8 – Ra 3,2 ¦ Délka +25 / 0 mm – řezáno (pilou) N15 – Ra 25 | žíháno 900 N/mm2 (265HB max.)
1.4112 | 25.4 | 90.4 | 500 | Předopracovaná ocel s přídavkem na obrábění | 3553 | 146.22 | Tloušťka +0,20 / 0 mm – předbroušeno, jemně frézováno N8 – Ra 3,2 ¦ Šířka / 4Hr+0,40 / 0 mm – předbroušeno, jemně frézováno N8 – Ra 3,2 ¦ Délka +25 / 0 mm – řezáno (pilou) N15 – Ra 25 | žíháno 900 N/mm2 (265HB max.)
1.4112 | 30.4 | 90.4 | 500 | Předopracovaná ocel s přídavkem na obrábění | 4284 | 176.29 | Tloušťka +0,20 / 0 mm – předbroušeno, jemně frézováno N8 – Ra 3,2 ¦ Šířka / 4Hr+0,40 / 0 mm – předbroušeno, jemně frézováno N8 – Ra 3,2 ¦ Délka +25 / 0 mm – řezáno (pilou) N15 – Ra 25 | žíháno 900 N/mm2 (265HB max.)
1.4112 | 40.4 | 90.4 | 500 | Předopracovaná ocel s přídavkem na obrábění | 5292 | 217.77 | Tloušťka +0,20 / 0 mm – předbroušeno, jemně frézováno N8 – Ra 3,2 ¦ Šířka / 4Hr+0,40 / 0 mm – předbroušeno, jemně frézováno N8 – Ra 3,2 ¦ Délka +25 / 0 mm – řezáno (pilou) N15 – Ra 25 | žíháno 900 N/mm2 (265HB max.)
1.4112 | 50.4 | 90.4 | 500 | Předopracovaná ocel s přídavkem na obrábění | 5972 | 245.77 | Tloušťka +0,20 / 0 mm – předbroušeno, jemně frézováno N8 – Ra 3,2 ¦ Šířka / 4Hr+0,40 / 0 mm – předbroušeno, jemně frézováno N8 – Ra 3,2 ¦ Délka +25 / 0 mm – řezáno (pilou) N15 – Ra 25 | žíháno 900 N/mm2 (265HB max.)
1.4112 | 2.2 | 100.4 | 500 | Předopracovaná ocel s přídavkem na obrábění | 1260 | 51.85 | Tloušťka +0,20 / 0 mm – předbroušeno, jemně frézováno N8 – Ra 3,2 ¦ Šířka / 4Hr+0,40 / 0 mm – předbroušeno, jemně frézováno N8 – Ra 3,2 ¦ Délka +25 / 0 mm – řezáno (pilou) N15 – Ra 25 | žíháno 900 N/mm2 (265HB max.)
1.4112 | 3.2 | 100.4 | 500 | Předopracovaná ocel s přídavkem na obrábění | 1361 | 56 | Tloušťka +0,20 / 0 mm – předbroušeno, jemně frézováno N8 – Ra 3,2 ¦ Šířka / 4Hr+0,40 / 0 mm – předbroušeno, jemně frézováno N8 – Ra 3,2 ¦ Délka +25 / 0 mm – řezáno (pilou) N15 – Ra 25 | žíháno 900 N/mm2 (265HB max.)
1.4112 | 4.2 | 100.4 | 500 | Předopracovaná ocel s přídavkem na obrábění | 1512 | 62.22 | Tloušťka +0,20 / 0 mm – předbroušeno, jemně frézováno N8 – Ra 3,2 ¦ Šířka / 4Hr+0,40 / 0 mm – předbroušeno, jemně frézováno N8 – Ra 3,2 ¦ Délka +25 / 0 mm – řezáno (pilou) N15 – Ra 25 | žíháno 900 N/mm2 (265HB max.)
1.4112 | 5.2 | 100.4 | 500 | Předopracovaná ocel s přídavkem na obrábění | 1739 | 71.55 | Tloušťka +0,20 / 0 mm – předbroušeno, jemně frézováno N8 – Ra 3,2 ¦ Šířka / 4Hr+0,40 / 0 mm – předbroušeno, jemně frézováno N8 – Ra 3,2 ¦ Délka +25 / 0 mm – řezáno (pilou) N15 – Ra 25 | žíháno 900 N/mm2 (265HB max.)
1.4112 | 6.2 | 100.4 | 500 | Předopracovaná ocel s přídavkem na obrábění | 1814 | 74.66 | Tloušťka +0,20 / 0 mm – předbroušeno, jemně frézováno N8 – Ra 3,2 ¦ Šířka / 4Hr+0,40 / 0 mm – předbroušeno, jemně frézováno N8 – Ra 3,2 ¦ Délka +25 / 0 mm – řezáno (pilou) N15 – Ra 25 | žíháno 900 N/mm2 (265HB max.)
1.4112 | 8.2 | 100.4 | 500 | Předopracovaná ocel s přídavkem na obrábění | 1966 | 80.89 | Tloušťka +0,20 / 0 mm – předbroušeno, jemně frézováno N8 – Ra 3,2 ¦ Šířka / 4Hr+0,40 / 0 mm – předbroušeno, jemně frézováno N8 – Ra 3,2 ¦ Délka +25 / 0 mm – řezáno (pilou) N15 – Ra 25 | žíháno 900 N/mm2 (265HB max.)
1.4112 | 10.4 | 100.4 | 500 | Předopracovaná ocel s přídavkem na obrábění | 2142 | 88.14 | Tloušťka +0,20 / 0 mm – předbroušeno, jemně frézováno N8 – Ra 3,2 ¦ Šířka / 4Hr+0,40 / 0 mm – předbroušeno, jemně frézováno N8 – Ra 3,2 ¦ Délka +25 / 0 mm – řezáno (pilou) N15 – Ra 25 | žíháno 900 N/mm2 (265HB max.)
1.4112 | 12.4 | 100.4 | 500 | Předopracovaná ocel s přídavkem na obrábění | 2545 | 104.74 | Tloušťka +0,20 / 0 mm – předbroušeno, jemně frézováno N8 – Ra 3,2 ¦ Šířka / 4Hr+0,40 / 0 mm – předbroušeno, jemně frézováno N8 – Ra 3,2 ¦ Délka +25 / 0 mm – řezáno (pilou) N15 – Ra 25 | žíháno 900 N/mm2 (265HB max.)
1.4112 | 15.4 | 100.4 | 500 | Předopracovaná ocel s přídavkem na obrábění | 2847 | 117.18 | Tloušťka +0,20 / 0 mm – předbroušeno, jemně frézováno N8 – Ra 3,2 ¦ Šířka / 4Hr+0,40 / 0 mm – předbroušeno, jemně frézováno N8 – Ra 3,2 ¦ Délka +25 / 0 mm – řezáno (pilou) N15 – Ra 25 | žíháno 900 N/mm2 (265HB max.)
1.4112 | 20.4 | 100.4 | 500 | Předopracovaná ocel s přídavkem na obrábění | 3125 | 128.59 | Tloušťka +0,20 / 0 mm – předbroušeno, jemně frézováno N8 – Ra 3,2 ¦ Šířka / 4Hr+0,40 / 0 mm – předbroušeno, jemně frézováno N8 – Ra 3,2 ¦ Délka +25 / 0 mm – řezáno (pilou) N15 – Ra 25 | žíháno 900 N/mm2 (265HB max.)
1.4112 | 25.4 | 100.4 | 500 | Předopracovaná ocel s přídavkem na obrábění | 3881 | 159.7 | Tloušťka +0,20 / 0 mm – předbroušeno, jemně frézováno N8 – Ra 3,2 ¦ Šířka / 4Hr+0,40 / 0 mm – předbroušeno, jemně frézováno N8 – Ra 3,2 ¦ Délka +25 / 0 mm – řezáno (pilou) N15 – Ra 25 | žíháno 900 N/mm2 (265HB max.)
1.4112 | 30.4 | 100.4 | 500 | Předopracovaná ocel s přídavkem na obrábění | 4485 | 184.59 | Tloušťka +0,20 / 0 mm – předbroušeno, jemně frézováno N8 – Ra 3,2 ¦ Šířka / 4Hr+0,40 / 0 mm – předbroušeno, jemně frézováno N8 – Ra 3,2 ¦ Délka +25 / 0 mm – řezáno (pilou) N15 – Ra 25 | žíháno 900 N/mm2 (265HB max.)
1.4112 | 40.4 | 100.4 | 500 | Předopracovaná ocel s přídavkem na obrábění | 5871 | 241.62 | Tloušťka +0,20 / 0 mm – předbroušeno, jemně frézováno N8 – Ra 3,2 ¦ Šířka / 4Hr+0,40 / 0 mm – předbroušeno, jemně frézováno N8 – Ra 3,2 ¦ Délka +25 / 0 mm – řezáno (pilou) N15 – Ra 25 | žíháno 900 N/mm2 (265HB max.)
1.4112 | 50.4 | 100.4 | 500 | Předopracovaná ocel s přídavkem na obrábění | 7131 | 293.47 | Tloušťka +0,20 / 0 mm – předbroušeno, jemně frézováno N8 – Ra 3,2 ¦ Šířka / 4Hr+0,40 / 0 mm – předbroušeno, jemně frézováno N8 – Ra 3,2 ¦ Délka +25 / 0 mm – řezáno (pilou) N15 – Ra 25 | žíháno 900 N/mm2 (265HB max.)
1.4112 | 10.4 | 120.4 | 500 | Předopracovaná ocel s přídavkem na obrábění | 2873 | 118.22 | Tloušťka +0,20 / 0 mm – předbroušeno, jemně frézováno N8 – Ra 3,2 ¦ Šířka / 4Hr+0,40 / 0 mm – předbroušeno, jemně frézováno N8 – Ra 3,2 ¦ Délka +25 / 0 mm – řezáno (pilou) N15 – Ra 25 | žíháno 900 N/mm2 (265HB max.)
1.4112 | 12.4 | 120.4 | 500 | Předopracovaná ocel s přídavkem na obrábění | 3074 | 126.51 | Tloušťka +0,20 / 0 mm – předbroušeno, jemně frézováno N8 – Ra 3,2 ¦ Šířka / 4Hr+0,40 / 0 mm – předbroušeno, jemně frézováno N8 – Ra 3,2 ¦ Délka +25 / 0 mm – řezáno (pilou) N15 – Ra 25 | žíháno 900 N/mm2 (265HB max.)
1.4112 | 15.4 | 120.4 | 500 | Předopracovaná ocel s přídavkem na obrábění | 3477 | 143.11 | Tloušťka +0,20 / 0 mm – předbroušeno, jemně frézováno N8 – Ra 3,2 ¦ Šířka / 4Hr+0,40 / 0 mm – předbroušeno, jemně frézováno N8 – Ra 3,2 ¦ Délka +25 / 0 mm – řezáno (pilou) N15 – Ra 25 | žíháno 900 N/mm2 (265HB max.)
1.4112 | 20.4 | 120.4 | 500 | Předopracovaná ocel s přídavkem na obrábění | 4183 | 172.14 | Tloušťka +0,20 / 0 mm – předbroušeno, jemně frézováno N8 – Ra 3,2 ¦ Šířka / 4Hr+0,40 / 0 mm – předbroušeno, jemně frézováno N8 – Ra 3,2 ¦ Délka +25 / 0 mm – řezáno (pilou) N15 – Ra 25 | žíháno 900 N/mm2 (265HB max.)
1.4112 | 25.4 | 120.4 | 500 | Předopracovaná ocel s přídavkem na obrábění | 4889 | 201.18 | Tloušťka +0,20 / 0 mm – předbroušeno, jemně frézováno N8 – Ra 3,2 ¦ Šířka / 4Hr+0,40 / 0 mm – předbroušeno, jemně frézováno N8 – Ra 3,2 ¦ Délka +25 / 0 mm – řezáno (pilou) N15 – Ra 25 | žíháno 900 N/mm2 (265HB max.)
1.4112 | 30.4 | 120.4 | 500 | Předopracovaná ocel s přídavkem na obrábění | 5947 | 244.73 | Tloušťka +0,20 / 0 mm – předbroušeno, jemně frézováno N8 – Ra 3,2 ¦ Šířka / 4Hr+0,40 / 0 mm – předbroušeno, jemně frézováno N8 – Ra 3,2 ¦ Délka +25 / 0 mm – řezáno (pilou) N15 – Ra 25 | žíháno 900 N/mm2 (265HB max.)
1.4112 | 40.4 | 120.4 | 500 | Předopracovaná ocel s přídavkem na obrábění | 7535 | 310.06 | Tloušťka +0,20 / 0 mm – předbroušeno, jemně frézováno N8 – Ra 3,2 ¦ Šířka / 4Hr+0,40 / 0 mm – předbroušeno, jemně frézováno N8 – Ra 3,2 ¦ Délka +25 / 0 mm – řezáno (pilou) N15 – Ra 25 | žíháno 900 N/mm2 (265HB max.)
1.4112 | 50.4 | 120.4 | 500 | Předopracovaná ocel s přídavkem na obrábění | 8920 | 367.1 | Tloušťka +0,20 / 0 mm – předbroušeno, jemně frézováno N8 – Ra 3,2 ¦ Šířka / 4Hr+0,40 / 0 mm – předbroušeno, jemně frézováno N8 – Ra 3,2 ¦ Délka +25 / 0 mm – řezáno (pilou) N15 – Ra 25 | žíháno 900 N/mm2 (265HB max.)
1.4112 | 15.4 | 130.4 | 500 | Předopracovaná ocel s přídavkem na obrábění | 4107 | 169.03 | Tloušťka +0,20 / 0 mm – předbroušeno, jemně frézováno N8 – Ra 3,2 ¦ Šířka / 4Hr+0,40 / 0 mm – předbroušeno, jemně frézováno N8 – Ra 3,2 ¦ Délka +25 / 0 mm – řezáno (pilou) N15 – Ra 25 | žíháno 900 N/mm2 (265HB max.)
1.4112 | 20.4 | 130.4 | 500 | Předopracovaná ocel s přídavkem na obrábění | 4637 | 190.81 | Tloušťka +0,20 / 0 mm – předbroušeno, jemně frézováno N8 – Ra 3,2 ¦ Šířka / 4Hr+0,40 / 0 mm – předbroušeno, jemně frézováno N8 – Ra 3,2 ¦ Délka +25 / 0 mm – řezáno (pilou) N15 – Ra 25 | žíháno 900 N/mm2 (265HB max.)
1.4112 | 25.4 | 130.4 | 500 | Předopracovaná ocel s přídavkem na obrábění | 5342 | 219.84 | Tloušťka +0,20 / 0 mm – předbroušeno, jemně frézováno N8 – Ra 3,2 ¦ Šířka / 4Hr+0,40 / 0 mm – předbroušeno, jemně frézováno N8 – Ra 3,2 ¦ Délka +25 / 0 mm – řezáno (pilou) N15 – Ra 25 | žíháno 900 N/mm2 (265HB max.)
1.4112 | 30.4 | 130.4 | 500 | Předopracovaná ocel s přídavkem na obrábění | 6426 | 264.44 | Tloušťka +0,20 / 0 mm – předbroušeno, jemně frézováno N8 – Ra 3,2 ¦ Šířka / 4Hr+0,40 / 0 mm – předbroušeno, jemně frézováno N8 – Ra 3,2 ¦ Délka +25 / 0 mm – řezáno (pilou) N15 – Ra 25 | žíháno 900 N/mm2 (265HB max.)
1.4112 | 40.4 | 130.4 | 500 | Předopracovaná ocel s přídavkem na obrábění | 8341 | 343.25 | Tloušťka +0,20 / 0 mm – předbroušeno, jemně frézováno N8 – Ra 3,2 ¦ Šířka / 4Hr+0,40 / 0 mm – předbroušeno, jemně frézováno N8 – Ra 3,2 ¦ Délka +25 / 0 mm – řezáno (pilou) N15 – Ra 25 | žíháno 900 N/mm2 (265HB max.)
1.4112 | 50.4 | 130.4 | 500 | Předopracovaná ocel s přídavkem na obrábění | 10004 | 411.69 | Tloušťka +0,20 / 0 mm – předbroušeno, jemně frézováno N8 – Ra 3,2 ¦ Šířka / 4Hr+0,40 / 0 mm – předbroušeno, jemně frézováno N8 – Ra 3,2 ¦ Délka +25 / 0 mm – řezáno (pilou) N15 – Ra 25 | žíháno 900 N/mm2 (265HB max.)
1.4112 | 2.2 | 150.4 | 500 | Předopracovaná ocel s přídavkem na obrábění | 1865 | 76.74 | Tloušťka +0,20 / 0 mm – předbroušeno, jemně frézováno N8 – Ra 3,2 ¦ Šířka / 4Hr+0,40 / 0 mm – předbroušeno, jemně frézováno N8 – Ra 3,2 ¦ Délka +25 / 0 mm – řezáno (pilou) N15 – Ra 25 | žíháno 900 N/mm2 (265HB max.)
1.4112 | 3.2 | 150.4 | 500 | Předopracovaná ocel s přídavkem na obrábění | 2016 | 82.96 | Tloušťka +0,20 / 0 mm – předbroušeno, jemně frézováno N8 – Ra 3,2 ¦ Šířka / 4Hr+0,40 / 0 mm – předbroušeno, jemně frézováno N8 – Ra 3,2 ¦ Délka +25 / 0 mm – řezáno (pilou) N15 – Ra 25 | žíháno 900 N/mm2 (265HB max.)
1.4112 | 4.2 | 150.4 | 500 | Předopracovaná ocel s přídavkem na obrábění | 2243 | 92.29 | Tloušťka +0,20 / 0 mm – předbroušeno, jemně frézováno N8 – Ra 3,2 ¦ Šířka / 4Hr+0,40 / 0 mm – předbroušeno, jemně frézováno N8 – Ra 3,2 ¦ Délka +25 / 0 mm – řezáno (pilou) N15 – Ra 25 | žíháno 900 N/mm2 (265HB max.)
1.4112 | 5.2 | 150.4 | 500 | Předopracovaná ocel s přídavkem na obrábění | 2570 | 105.77 | Tloušťka +0,20 / 0 mm – předbroušeno, jemně frézováno N8 – Ra 3,2 ¦ Šířka / 4Hr+0,40 / 0 mm – předbroušeno, jemně frézováno N8 – Ra 3,2 ¦ Délka +25 / 0 mm – řezáno (pilou) N15 – Ra 25 | žíháno 900 N/mm2 (265HB max.)
1.4112 | 6.2 | 150.4 | 500 | Předopracovaná ocel s přídavkem na obrábění | 2772 | 114.07 | Tloušťka +0,20 / 0 mm – předbroušeno, jemně frézováno N8 – Ra 3,2 ¦ Šířka / 4Hr+0,40 / 0 mm – předbroušeno, jemně frézováno N8 – Ra 3,2 ¦ Délka +25 / 0 mm – řezáno (pilou) N15 – Ra 25 | žíháno 900 N/mm2 (265HB max.)
1.4112 | 8.2 | 150.4 | 500 | Předopracovaná ocel s přídavkem na obrábění | 3276 | 134.81 | Tloušťka +0,20 / 0 mm – předbroušeno, jemně frézováno N8 – Ra 3,2 ¦ Šířka / 4Hr+0,40 / 0 mm – předbroušeno, jemně frézováno N8 – Ra 3,2 ¦ Délka +25 / 0 mm – řezáno (pilou) N15 – Ra 25 | žíháno 900 N/mm2 (265HB max.)
1.4112 | 10.4 | 150.4 | 500 | Předopracovaná ocel s přídavkem na obrábění | 3553 | 146.22 | Tloušťka +0,20 / 0 mm – předbroušeno, jemně frézováno N8 – Ra 3,2 ¦ Šířka / 4Hr+0,40 / 0 mm – předbroušeno, jemně frézováno N8 – Ra 3,2 ¦ Délka +25 / 0 mm – řezáno (pilou) N15 – Ra 25 | žíháno 900 N/mm2 (265HB max.)
1.4112 | 12.4 | 150.4 | 500 | Předopracovaná ocel s přídavkem na obrábění | 3881 | 159.7 | Tloušťka +0,20 / 0 mm – předbroušeno, jemně frézováno N8 – Ra 3,2 ¦ Šířka / 4Hr+0,40 / 0 mm – předbroušeno, jemně frézováno N8 – Ra 3,2 ¦ Délka +25 / 0 mm – řezáno (pilou) N15 – Ra 25 | žíháno 900 N/mm2 (265HB max.)
1.4112 | 15.4 | 150.4 | 500 | Předopracovaná ocel s přídavkem na obrábění | 4233 | 174.22 | Tloušťka +0,20 / 0 mm – předbroušeno, jemně frézováno N8 – Ra 3,2 ¦ Šířka / 4Hr+0,40 / 0 mm – předbroušeno, jemně frézováno N8 – Ra 3,2 ¦ Délka +25 / 0 mm – řezáno (pilou) N15 – Ra 25 | žíháno 900 N/mm2 (265HB max.)
1.4112 | 20.4 | 150.4 | 500 | Předopracovaná ocel s přídavkem na obrábění | 5191 | 213.62 | Tloušťka +0,20 / 0 mm – předbroušeno, jemně frézováno N8 – Ra 3,2 ¦ Šířka / 4Hr+0,40 / 0 mm – předbroušeno, jemně frézováno N8 – Ra 3,2 ¦ Délka +25 / 0 mm – řezáno (pilou) N15 – Ra 25 | žíháno 900 N/mm2 (265HB max.)
1.4112 | 25.4 | 150.4 | 500 | Předopracovaná ocel s přídavkem na obrábění | 6375 | 262.36 | Tloušťka +0,20 / 0 mm – předbroušeno, jemně frézováno N8 – Ra 3,2 ¦ Šířka / 4Hr+0,40 / 0 mm – předbroušeno, jemně frézováno N8 – Ra 3,2 ¦ Délka +25 / 0 mm – řezáno (pilou) N15 – Ra 25 | žíháno 900 N/mm2 (265HB max.)
1.4112 | 30.4 | 150.4 | 500 | Předopracovaná ocel s přídavkem na obrábění | 7131 | 293.47 | Tloušťka +0,20 / 0 mm – předbroušeno, jemně frézováno N8 – Ra 3,2 ¦ Šířka / 4Hr+0,40 / 0 mm – předbroušeno, jemně frézováno N8 – Ra 3,2 ¦ Délka +25 / 0 mm – řezáno (pilou) N15 – Ra 25 | žíháno 900 N/mm2 (265HB max.)
1.4112 | 40.4 | 150.4 | 500 | Předopracovaná ocel s přídavkem na obrábění | 9046 | 372.28 | Tloušťka +0,20 / 0 mm – předbroušeno, jemně frézováno N8 – Ra 3,2 ¦ Šířka / 4Hr+0,40 / 0 mm – předbroušeno, jemně frézováno N8 – Ra 3,2 ¦ Délka +25 / 0 mm – řezáno (pilou) N15 – Ra 25 | žíháno 900 N/mm2 (265HB max.)
1.4112 | 50.4 | 150.4 | 500 | Předopracovaná ocel s přídavkem na obrábění | 10836 | 445.91 | Tloušťka +0,20 / 0 mm – předbroušeno, jemně frézováno N8 – Ra 3,2 ¦ Šířka / 4Hr+0,40 / 0 mm – předbroušeno, jemně frézováno N8 – Ra 3,2 ¦ Délka +25 / 0 mm – řezáno (pilou) N15 – Ra 25 | žíháno 900 N/mm2 (265HB max.)
1.4112 | 2.2 | 200.4 | 500 | Předopracovaná ocel s přídavkem na obrábění | 2470 | 101.63 | Tloušťka +0,20 / 0 mm – předbroušeno, jemně frézováno N8 – Ra 3,2 ¦ Šířka / 4Hr+0,40 / 0 mm – předbroušeno, jemně frézováno N8 – Ra 3,2 ¦ Délka +25 / 0 mm – řezáno (pilou) N15 – Ra 25 | žíháno 900 N/mm2 (265HB max.)
1.4112 | 3.2 | 200.4 | 500 | Předopracovaná ocel s přídavkem na obrábění | 2696 | 110.96 | Tloušťka +0,20 / 0 mm – předbroušeno, jemně frézováno N8 – Ra 3,2 ¦ Šířka / 4Hr+0,40 / 0 mm – předbroušeno, jemně frézováno N8 – Ra 3,2 ¦ Délka +25 / 0 mm – řezáno (pilou) N15 – Ra 25 | žíháno 900 N/mm2 (265HB max.)
1.4112 | 4.2 | 200.4 | 500 | Předopracovaná ocel s přídavkem na obrábění | 2923 | 120.29 | Tloušťka +0,20 / 0 mm – předbroušeno, jemně frézováno N8 – Ra 3,2 ¦ Šířka / 4Hr+0,40 / 0 mm – předbroušeno, jemně frézováno N8 – Ra 3,2 ¦ Délka +25 / 0 mm – řezáno (pilou) N15 – Ra 25 | žíháno 900 N/mm2 (265HB max.)
1.4112 | 5.2 | 200.4 | 500 | Předopracovaná ocel s přídavkem na obrábění | 3377 | 138.96 | Tloušťka +0,20 / 0 mm – předbroušeno, jemně frézováno N8 – Ra 3,2 ¦ Šířka / 4Hr+0,40 / 0 mm – předbroušeno, jemně frézováno N8 – Ra 3,2 ¦ Délka +25 / 0 mm – řezáno (pilou) N15 – Ra 25 | žíháno 900 N/mm2 (265HB max.)
1.4112 | 6.2 | 200.4 | 500 | Předopracovaná ocel s přídavkem na obrábění | 3603 | 148.29 | Tloušťka +0,20 / 0 mm – předbroušeno, jemně frézováno N8 – Ra 3,2 ¦ Šířka / 4Hr+0,40 / 0 mm – předbroušeno, jemně frézováno N8 – Ra 3,2 ¦ Délka +25 / 0 mm – řezáno (pilou) N15 – Ra 25 | žíháno 900 N/mm2 (265HB max.)
1.4112 | 8.2 | 200.4 | 500 | Předopracovaná ocel s přídavkem na obrábění | 4007 | 164.88 | Tloušťka +0,20 / 0 mm – předbroušeno, jemně frézováno N8 – Ra 3,2 ¦ Šířka / 4Hr+0,40 / 0 mm – předbroušeno, jemně frézováno N8 – Ra 3,2 ¦ Délka +25 / 0 mm – řezáno (pilou) N15 – Ra 25 | žíháno 900 N/mm2 (265HB max.)
1.4112 | 10.4 | 200.4 | 500 | Předopracovaná ocel s přídavkem na obrábění | 4687 | 192.88 | Tloušťka +0,20 / 0 mm – předbroušeno, jemně frézováno N8 – Ra 3,2 ¦ Šířka / 4Hr+0,40 / 0 mm – předbroušeno, jemně frézováno N8 – Ra 3,2 ¦ Délka +25 / 0 mm – řezáno (pilou) N15 – Ra 25 | žíháno 900 N/mm2 (265HB max.)
1.4112 | 12.4 | 200.4 | 500 | Předopracovaná ocel s přídavkem na obrábění | 5443 | 223.99 | Tloušťka +0,20 / 0 mm – předbroušeno, jemně frézováno N8 – Ra 3,2 ¦ Šířka / 4Hr+0,40 / 0 mm – předbroušeno, jemně frézováno N8 – Ra 3,2 ¦ Délka +25 / 0 mm – řezáno (pilou) N15 – Ra 25 | žíháno 900 N/mm2 (265HB max.)
1.4112 | 15.4 | 200.4 | 500 | Předopracovaná ocel s přídavkem na obrábění | 6174 | 254.06 | Tloušťka +0,20 / 0 mm – předbroušeno, jemně frézováno N8 – Ra 3,2 ¦ Šířka / 4Hr+0,40 / 0 mm – předbroušeno, jemně frézováno N8 – Ra 3,2 ¦ Délka +25 / 0 mm – řezáno (pilou) N15 – Ra 25 | žíháno 900 N/mm2 (265HB max.)
1.4112 | 20.4 | 200.4 | 500 | Předopracovaná ocel s přídavkem na obrábění | 7131 | 293.47 | Tloušťka +0,20 / 0 mm – předbroušeno, jemně frézováno N8 – Ra 3,2 ¦ Šířka / 4Hr+0,40 / 0 mm – předbroušeno, jemně frézováno N8 – Ra 3,2 ¦ Délka +25 / 0 mm – řezáno (pilou) N15 – Ra 25 | žíháno 900 N/mm2 (265HB max.)
1.4112 | 25.4 | 200.4 | 500 | Předopracovaná ocel s přídavkem na obrábění | 8291 | 341.17 | Tloušťka +0,20 / 0 mm – předbroušeno, jemně frézováno N8 – Ra 3,2 ¦ Šířka / 4Hr+0,40 / 0 mm – předbroušeno, jemně frézováno N8 – Ra 3,2 ¦ Délka +25 / 0 mm – řezáno (pilou) N15 – Ra 25 | žíháno 900 N/mm2 (265HB max.)
1.4112 | 30.4 | 200.4 | 500 | Předopracovaná ocel s přídavkem na obrábění | 9601 | 395.1 | Tloušťka +0,20 / 0 mm – předbroušeno, jemně frézováno N8 – Ra 3,2 ¦ Šířka / 4Hr+0,40 / 0 mm – předbroušeno, jemně frézováno N8 – Ra 3,2 ¦ Délka +25 / 0 mm – řezáno (pilou) N15 – Ra 25 | žíháno 900 N/mm2 (265HB max.)
1.4112 | 40.4 | 200.4 | 500 | Předopracovaná ocel s přídavkem na obrábění | 11440 | 470.8 | Tloušťka +0,20 / 0 mm – předbroušeno, jemně frézováno N8 – Ra 3,2 ¦ Šířka / 4Hr+0,40 / 0 mm – předbroušeno, jemně frézováno N8 – Ra 3,2 ¦ Délka +25 / 0 mm – řezáno (pilou) N15 – Ra 25 | žíháno 900 N/mm2 (265HB max.)
1.4112 | 50.4 | 200.4 | 500 | Předopracovaná ocel s přídavkem na obrábění | 14313 | 589.02 | Tloušťka +0,20 / 0 mm – předbroušeno, jemně frézováno N8 – Ra 3,2 ¦ Šířka / 4Hr+0,40 / 0 mm – předbroušeno, jemně frézováno N8 – Ra 3,2 ¦ Délka +25 / 0 mm – řezáno (pilou) N15 – Ra 25 | žíháno 900 N/mm2 (265HB max.)
1.4112 | 2.2 | 250.4 | 500 | Předopracovaná ocel s přídavkem na obrábění | 2747 | 113.03 | Tloušťka +0,20 / 0 mm – předbroušeno, jemně frézováno N8 – Ra 3,2 ¦ Šířka / 4Hr+0,40 / 0 mm – předbroušeno, jemně frézováno N8 – Ra 3,2 ¦ Délka +25 / 0 mm – řezáno (pilou) N15 – Ra 25 | žíháno 900 N/mm2 (265HB max.)
1.4112 | 3.2 | 250.4 | 500 | Předopracovaná ocel s přídavkem na obrábění | 2973 | 122.37 | Tloušťka +0,20 / 0 mm – předbroušeno, jemně frézováno N8 – Ra 3,2 ¦ Šířka / 4Hr+0,40 / 0 mm – předbroušeno, jemně frézováno N8 – Ra 3,2 ¦ Délka +25 / 0 mm – řezáno (pilou) N15 – Ra 25 | žíháno 900 N/mm2 (265HB max.)
1.4112 | 4.2 | 250.4 | 500 | Předopracovaná ocel s přídavkem na obrábění | 3377 | 138.96 | Tloušťka +0,20 / 0 mm – předbroušeno, jemně frézováno N8 – Ra 3,2 ¦ Šířka / 4Hr+0,40 / 0 mm – předbroušeno, jemně frézováno N8 – Ra 3,2 ¦ Délka +25 / 0 mm – řezáno (pilou) N15 – Ra 25 | žíháno 900 N/mm2 (265HB max.)
1.4112 | 5.2 | 250.4 | 500 | Předopracovaná ocel s přídavkem na obrábění | 3654 | 150.37 | Tloušťka +0,20 / 0 mm – předbroušeno, jemně frézováno N8 – Ra 3,2 ¦ Šířka / 4Hr+0,40 / 0 mm – předbroušeno, jemně frézováno N8 – Ra 3,2 ¦ Délka +25 / 0 mm – řezáno (pilou) N15 – Ra 25 | žíháno 900 N/mm2 (265HB max.)
1.4112 | 6.2 | 250.4 | 500 | Předopracovaná ocel s přídavkem na obrábění | 3906 | 160.73 | Tloušťka +0,20 / 0 mm – předbroušeno, jemně frézováno N8 – Ra 3,2 ¦ Šířka / 4Hr+0,40 / 0 mm – předbroušeno, jemně frézováno N8 – Ra 3,2 ¦ Délka +25 / 0 mm – řezáno (pilou) N15 – Ra 25 | žíháno 900 N/mm2 (265HB max.)
1.4112 | 8.2 | 250.4 | 500 | Předopracovaná ocel s přídavkem na obrábění | 4536 | 186.66 | Tloušťka +0,20 / 0 mm – předbroušeno, jemně frézováno N8 – Ra 3,2 ¦ Šířka / 4Hr+0,40 / 0 mm – předbroušeno, jemně frézováno N8 – Ra 3,2 ¦ Délka +25 / 0 mm – řezáno (pilou) N15 – Ra 25 | žíháno 900 N/mm2 (265HB max.)
1.4112 | 10.4 | 250.4 | 500 | Předopracovaná ocel s přídavkem na obrábění | 5090 | 209.47 | Tloušťka +0,20 / 0 mm – předbroušeno, jemně frézováno N8 – Ra 3,2 ¦ Šířka / 4Hr+0,40 / 0 mm – předbroušeno, jemně frézováno N8 – Ra 3,2 ¦ Délka +25 / 0 mm – řezáno (pilou) N15 – Ra 25 | žíháno 900 N/mm2 (265HB max.)
1.4112 | 12.4 | 250.4 | 500 | Předopracovaná ocel s přídavkem na obrábění | 6199 | 255.1 | Tloušťka +0,20 / 0 mm – předbroušeno, jemně frézováno N8 – Ra 3,2 ¦ Šířka / 4Hr+0,40 / 0 mm – předbroušeno, jemně frézováno N8 – Ra 3,2 ¦ Délka +25 / 0 mm – řezáno (pilou) N15 – Ra 25 | žíháno 900 N/mm2 (265HB max.)
1.4112 | 15.4 | 250.4 | 500 | Předopracovaná ocel s přídavkem na obrábění | 7913 | 325.62 | Tloušťka +0,20 / 0 mm – předbroušeno, jemně frézováno N8 – Ra 3,2 ¦ Šířka / 4Hr+0,40 / 0 mm – předbroušeno, jemně frézováno N8 – Ra 3,2 ¦ Délka +25 / 0 mm – řezáno (pilou) N15 – Ra 25 | žíháno 900 N/mm2 (265HB max.)
1.4112 | 20.4 | 250.4 | 500 | Předopracovaná ocel s přídavkem na obrábění | 8492 | 349.47 | Tloušťka +0,20 / 0 mm – předbroušeno, jemně frézováno N8 – Ra 3,2 ¦ Šířka / 4Hr+0,40 / 0 mm – předbroušeno, jemně frézováno N8 – Ra 3,2 ¦ Délka +25 / 0 mm – řezáno (pilou) N15 – Ra 25 | žíháno 900 N/mm2 (265HB max.)
1.4112 | 25.4 | 250.4 | 500 | Předopracovaná ocel s přídavkem na obrábění | 9702 | 399.25 | Tloušťka +0,20 / 0 mm – předbroušeno, jemně frézováno N8 – Ra 3,2 ¦ Šířka / 4Hr+0,40 / 0 mm – předbroušeno, jemně frézováno N8 – Ra 3,2 ¦ Délka +25 / 0 mm – řezáno (pilou) N15 – Ra 25 | žíháno 900 N/mm2 (265HB max.)
1.4112 | 30.4 | 250.4 | 500 | Předopracovaná ocel s přídavkem na obrábění | 11440 | 470.8 | Tloušťka +0,20 / 0 mm – předbroušeno, jemně frézováno N8 – Ra 3,2 ¦ Šířka / 4Hr+0,40 / 0 mm – předbroušeno, jemně frézováno N8 – Ra 3,2 ¦ Délka +25 / 0 mm – řezáno (pilou) N15 – Ra 25 | žíháno 900 N/mm2 (265HB max.)
1.4112 | 40.4 | 250.4 | 500 | Předopracovaná ocel s přídavkem na obrábění | 13910 | 572.42 | Tloušťka +0,20 / 0 mm – předbroušeno, jemně frézováno N8 – Ra 3,2 ¦ Šířka / 4Hr+0,40 / 0 mm – předbroušeno, jemně frézováno N8 – Ra 3,2 ¦ Délka +25 / 0 mm – řezáno (pilou) N15 – Ra 25 | žíháno 900 N/mm2 (265HB max.)
1.4112 | 50.4 | 250.4 | 500 | Předopracovaná ocel s přídavkem na obrábění | 17539 | 721.75 | Tloušťka +0,20 / 0 mm – předbroušeno, jemně frézováno N8 – Ra 3,2 ¦ Šířka / 4Hr+0,40 / 0 mm – předbroušeno, jemně frézováno N8 – Ra 3,2 ¦ Délka +25 / 0 mm – řezáno (pilou) N15 – Ra 25 | žíháno 900 N/mm2 (265HB max.)
1.4112 | 2.2 | 300.4 | 500 | Předopracovaná ocel s přídavkem na obrábění | 3074 | 126.51 | Tloušťka +0,20 / 0 mm – předbroušeno, jemně frézováno N8 – Ra 3,2 ¦ Šířka / 4Hr+0,40 / 0 mm – předbroušeno, jemně frézováno N8 – Ra 3,2 ¦ Délka +25 / 0 mm – řezáno (pilou) N15 – Ra 25 | žíháno 900 N/mm2 (265HB max.)
1.4112 | 3.2 | 300.3 | 500 | Předopracovaná ocel s přídavkem na obrábění | 3326 | 136.88 | Tloušťka +0,20 / 0 mm – předbroušeno, jemně frézováno N8 – Ra 3,2 ¦ Šířka / 4Hr+0,40 / 0 mm – předbroušeno, jemně frézováno N8 – Ra 3,2 ¦ Délka +25 / 0 mm – řezáno (pilou) N15 – Ra 25 | žíháno 900 N/mm2 (265HB max.)
1.4112 | 4.2 | 300.3 | 500 | Předopracovaná ocel s přídavkem na obrábění | 3805 | 156.59 | Tloušťka +0,20 / 0 mm – předbroušeno, jemně frézováno N8 – Ra 3,2 ¦ Šířka / 4Hr+0,40 / 0 mm – předbroušeno, jemně frézováno N8 – Ra 3,2 ¦ Délka +25 / 0 mm – řezáno (pilou) N15 – Ra 25 | žíháno 900 N/mm2 (265HB max.)
1.4112 | 5.2 | 300.3 | 500 | Předopracovaná ocel s přídavkem na obrábění | 4133 | 170.07 | Tloušťka +0,20 / 0 mm – předbroušeno, jemně frézováno N8 – Ra 3,2 ¦ Šířka / 4Hr+0,40 / 0 mm – předbroušeno, jemně frézováno N8 – Ra 3,2 ¦ Délka +25 / 0 mm – řezáno (pilou) N15 – Ra 25 | žíháno 900 N/mm2 (265HB max.)
1.4112 | 6.2 | 300.4 | 500 | Předopracovaná ocel s přídavkem na obrábění | 4385 | 180.44 | Tloušťka +0,20 / 0 mm – předbroušeno, jemně frézováno N8 – Ra 3,2 ¦ Šířka / 4Hr+0,40 / 0 mm – předbroušeno, jemně frézováno N8 – Ra 3,2 ¦ Délka +25 / 0 mm – řezáno (pilou) N15 – Ra 25 | žíháno 900 N/mm2 (265HB max.)
1.4112 | 8.2 | 300.4 | 500 | Předopracovaná ocel s přídavkem na obrábění | 4763 | 195.99 | Tloušťka +0,20 / 0 mm – předbroušeno, jemně frézováno N8 – Ra 3,2 ¦ Šířka / 4Hr+0,40 / 0 mm – předbroušeno, jemně frézováno N8 – Ra 3,2 ¦ Délka +25 / 0 mm – řezáno (pilou) N15 – Ra 25 | žíháno 900 N/mm2 (265HB max.)
1.4112 | 10.4 | 300.4 | 500 | Předopracovaná ocel s přídavkem na obrábění | 6199 | 255.1 | Tloušťka +0,20 / 0 mm – předbroušeno, jemně frézováno N8 – Ra 3,2 ¦ Šířka / 4Hr+0,40 / 0 mm – předbroušeno, jemně frézováno N8 – Ra 3,2 ¦ Délka +25 / 0 mm – řezáno (pilou) N15 – Ra 25 | žíháno 900 N/mm2 (265HB max.)
1.4112 | 12.4 | 300.4 | 500 | Předopracovaná ocel s přídavkem na obrábění | 7182 | 295.55 | Tloušťka +0,20 / 0 mm – předbroušeno, jemně frézováno N8 – Ra 3,2 ¦ Šířka / 4Hr+0,40 / 0 mm – předbroušeno, jemně frézováno N8 – Ra 3,2 ¦ Délka +25 / 0 mm – řezáno (pilou) N15 – Ra 25 | žíháno 900 N/mm2 (265HB max.)
1.4112 | 15.4 | 300.4 | 500 | Předopracovaná ocel s přídavkem na obrábění | 8568 | 352.58 | Tloušťka +0,20 / 0 mm – předbroušeno, jemně frézováno N8 – Ra 3,2 ¦ Šířka / 4Hr+0,40 / 0 mm – předbroušeno, jemně frézováno N8 – Ra 3,2 ¦ Délka +25 / 0 mm – řezáno (pilou) N15 – Ra 25 | žíháno 900 N/mm2 (265HB max.)
1.4112 | 20.4 | 300.4 | 500 | Předopracovaná ocel s přídavkem na obrábění | 10029 | 412.73 | Tloušťka +0,20 / 0 mm – předbroušeno, jemně frézováno N8 – Ra 3,2 ¦ Šířka / 4Hr+0,40 / 0 mm – předbroušeno, jemně frézováno N8 – Ra 3,2 ¦ Délka +25 / 0 mm – řezáno (pilou) N15 – Ra 25 | žíháno 900 N/mm2 (265HB max.)
1.4112 | 25.4 | 300.4 | 500 | Předopracovaná ocel s přídavkem na obrábění | 11844 | 487.39 | Tloušťka +0,20 / 0 mm – předbroušeno, jemně frézováno N8 – Ra 3,2 ¦ Šířka / 4Hr+0,40 / 0 mm – předbroušeno, jemně frézováno N8 – Ra 3,2 ¦ Délka +25 / 0 mm – řezáno (pilou) N15 – Ra 25 | žíháno 900 N/mm2 (265HB max.)
1.4112 | 30.4 | 300.4 | 500 | Předopracovaná ocel s přídavkem na obrábění | 13507 | 555.83 | Tloušťka +0,20 / 0 mm – předbroušeno, jemně frézováno N8 – Ra 3,2 ¦ Šířka / 4Hr+0,40 / 0 mm – předbroušeno, jemně frézováno N8 – Ra 3,2 ¦ Délka +25 / 0 mm – řezáno (pilou) N15 – Ra 25 | žíháno 900 N/mm2 (265HB max.)
1.4112 | 40.4 | 300.4 | 500 | Předopracovaná ocel s přídavkem na obrábění | 16657 | 685.46 | Tloušťka +0,20 / 0 mm – předbroušeno, jemně frézováno N8 – Ra 3,2 ¦ Šířka / 4Hr+0,40 / 0 mm – předbroušeno, jemně frézováno N8 – Ra 3,2 ¦ Délka +25 / 0 mm – řezáno (pilou) N15 – Ra 25 | žíháno 900 N/mm2 (265HB max.)
1.4112 | 50.4 | 300.4 | 500 | Předopracovaná ocel s přídavkem na obrábění | 20865 | 858.64 | Tloušťka +0,20 / 0 mm – předbroušeno, jemně frézováno N8 – Ra 3,2 ¦ Šířka / 4Hr+0,40 / 0 mm – předbroušeno, jemně frézováno N8 – Ra 3,2 ¦ Délka +25 / 0 mm – řezáno (pilou) N15 – Ra 25 | žíháno 900 N/mm2 (265HB max.)
1.4112 | 8.2 | 505 | 500 | Předopracovaná ocel s přídavkem na obrábění | 7031 | 289.32 | Tloušťka +0,20 / 0 mm – předbroušeno, jemně frézováno N8 – Ra 3,2 ¦ Šířka / 4Hr+0,40 / 0 mm – předbroušeno, jemně frézováno N8 – Ra 3,2 ¦ Délka +25 / 0 mm – řezáno (pilou) N15 – Ra 25 | žíháno 900 N/mm2 (265HB max.)
1.4112 | 10.4 | 505 | 500 | Předopracovaná ocel s přídavkem na obrábění | 9676 | 398.21 | Tloušťka +0,20 / 0 mm – předbroušeno, jemně frézováno N8 – Ra 3,2 ¦ Šířka / 4Hr+0,40 / 0 mm – předbroušeno, jemně frézováno N8 – Ra 3,2 ¦ Délka +25 / 0 mm – řezáno (pilou) N15 – Ra 25 | žíháno 900 N/mm2 (265HB max.)
1.4112 | 12.4 | 505 | 500 | Předopracovaná ocel s přídavkem na obrábění | 11012 | 453.17 | Tloušťka +0,20 / 0 mm – předbroušeno, jemně frézováno N8 – Ra 3,2 ¦ Šířka / 4Hr+0,40 / 0 mm – předbroušeno, jemně frézováno N8 – Ra 3,2 ¦ Délka +25 / 0 mm – řezáno (pilou) N15 – Ra 25 | žíháno 900 N/mm2 (265HB max.)
1.4112 | 15.4 | 505 | 500 | Předopracovaná ocel s přídavkem na obrábění | 12625 | 519.54 | Tloušťka +0,20 / 0 mm – předbroušeno, jemně frézováno N8 – Ra 3,2 ¦ Šířka / 4Hr+0,40 / 0 mm – předbroušeno, jemně frézováno N8 – Ra 3,2 ¦ Délka +25 / 0 mm – řezáno (pilou) N15 – Ra 25 | žíháno 900 N/mm2 (265HB max.)
1.4112 | 20.4 | 505 | 500 | Předopracovaná ocel s přídavkem na obrábění | 15346 | 631.53 | Tloušťka +0,20 / 0 mm – předbroušeno, jemně frézováno N8 – Ra 3,2 ¦ Šířka / 4Hr+0,40 / 0 mm – předbroušeno, jemně frézováno N8 – Ra 3,2 ¦ Délka +25 / 0 mm – řezáno (pilou) N15 – Ra 25 | žíháno 900 N/mm2 (265HB max.)
1.4112 | 25.4 | 505 | 500 | Předopracovaná ocel s přídavkem na obrábění | 18521 | 762.19 | Tloušťka +0,20 / 0 mm – předbroušeno, jemně frézováno N8 – Ra 3,2 ¦ Šířka / 4Hr+0,40 / 0 mm – předbroušeno, jemně frézováno N8 – Ra 3,2 ¦ Délka +25 / 0 mm – řezáno (pilou) N15 – Ra 25 | žíháno 900 N/mm2 (265HB max.)
1.4112 | 30.4 | 505 | 500 | Předopracovaná ocel s přídavkem na obrábění | 21318 | 877.3 | Tloušťka +0,20 / 0 mm – předbroušeno, jemně frézováno N8 – Ra 3,2 ¦ Šířka / 4Hr+0,40 / 0 mm – předbroušeno, jemně frézováno N8 – Ra 3,2 ¦ Délka +25 / 0 mm – řezáno (pilou) N15 – Ra 25 | žíháno 900 N/mm2 (265HB max.)
1.4112 | 40.4 | 505 | 500 | Předopracovaná ocel s přídavkem na obrábění | 27643 | 1137.59 | Tloušťka +0,20 / 0 mm – předbroušeno, jemně frézováno N8 – Ra 3,2 ¦ Šířka / 4Hr+0,40 / 0 mm – předbroušeno, jemně frézováno N8 – Ra 3,2 ¦ Délka +25 / 0 mm – řezáno (pilou) N15 – Ra 25 | žíháno 900 N/mm2 (265HB max.)
1.4112 | 50.4 | 505 | 500 | Předopracovaná ocel s přídavkem na obrábění | 31978 | 1315.95 | Tloušťka +0,20 / 0 mm – předbroušeno, jemně frézováno N8 – Ra 3,2 ¦ Šířka / 4Hr+0,40 / 0 mm – předbroušeno, jemně frézováno N8 – Ra 3,2 ¦ Délka +25 / 0 mm – řezáno (pilou) N15 – Ra 25 | žíháno 900 N/mm2 (265HB max.)
1.4112 | 10.4 | 10.4 | 1000 | Předopracovaná ocel s přídavkem na obrábění | 1285 | 52.89 | Tloušťka +0,20 / 0 mm – předbroušeno, jemně frézováno N8 – Ra 3,2 ¦ Šířka / 4Hr+0,40 / 0 mm – předbroušeno, jemně frézováno N8 – Ra 3,2 ¦ Délka +25 / 0 mm – řezáno (pilou) N15 – Ra 25 | žíháno 900 N/mm2 (265HB max.)
1.4112 | 12.4 | 12.4 | 1000 | Předopracovaná ocel s přídavkem na obrábění | 1411 | 58.07 | Tloušťka +0,20 / 0 mm – předbroušeno, jemně frézováno N8 – Ra 3,2 ¦ Šířka / 4Hr+0,40 / 0 mm – předbroušeno, jemně frézováno N8 – Ra 3,2 ¦ Délka +25 / 0 mm – řezáno (pilou) N15 – Ra 25 | žíháno 900 N/mm2 (265HB max.)
1.4112 | 15.4 | 15.4 | 1000 | Předopracovaná ocel s přídavkem na obrábění | 1487 | 61.18 | Tloušťka +0,20 / 0 mm – předbroušeno, jemně frézováno N8 – Ra 3,2 ¦ Šířka / 4Hr+0,40 / 0 mm – předbroušeno, jemně frézováno N8 – Ra 3,2 ¦ Délka +25 / 0 mm – řezáno (pilou) N15 – Ra 25 | žíháno 900 N/mm2 (265HB max.)
1.4112 | 3.2 | 20.4 | 1000 | Předopracovaná ocel s přídavkem na obrábění | 983 | 40.44 | Tloušťka +0,20 / 0 mm – předbroušeno, jemně frézováno N8 – Ra 3,2 ¦ Šířka / 4Hr+0,40 / 0 mm – předbroušeno, jemně frézováno N8 – Ra 3,2 ¦ Délka +25 / 0 mm – řezáno (pilou) N15 – Ra 25 | žíháno 900 N/mm2 (265HB max.)
1.4112 | 4.2 | 20.4 | 1000 | Předopracovaná ocel s přídavkem na obrábění | 1134 | 46.66 | Tloušťka +0,20 / 0 mm – předbroušeno, jemně frézováno N8 – Ra 3,2 ¦ Šířka / 4Hr+0,40 / 0 mm – předbroušeno, jemně frézováno N8 – Ra 3,2 ¦ Délka +25 / 0 mm – řezáno (pilou) N15 – Ra 25 | žíháno 900 N/mm2 (265HB max.)
1.4112 | 5.2 | 20.4 | 1000 | Předopracovaná ocel s přídavkem na obrábění | 1184 | 48.74 | Tloušťka +0,20 / 0 mm – předbroušeno, jemně frézováno N8 – Ra 3,2 ¦ Šířka / 4Hr+0,40 / 0 mm – předbroušeno, jemně frézováno N8 – Ra 3,2 ¦ Délka +25 / 0 mm – řezáno (pilou) N15 – Ra 25 | žíháno 900 N/mm2 (265HB max.)
1.4112 | 6.2 | 20.4 | 1000 | Předopracovaná ocel s přídavkem na obrábění | 1260 | 51.85 | Tloušťka +0,20 / 0 mm – předbroušeno, jemně frézováno N8 – Ra 3,2 ¦ Šířka / 4Hr+0,40 / 0 mm – předbroušeno, jemně frézováno N8 – Ra 3,2 ¦ Délka +25 / 0 mm – řezáno (pilou) N15 – Ra 25 | žíháno 900 N/mm2 (265HB max.)
1.4112 | 8.2 | 20.4 | 1000 | Předopracovaná ocel s přídavkem na obrábění | 1361 | 56 | Tloušťka +0,20 / 0 mm – předbroušeno, jemně frézováno N8 – Ra 3,2 ¦ Šířka / 4Hr+0,40 / 0 mm – předbroušeno, jemně frézováno N8 – Ra 3,2 ¦ Délka +25 / 0 mm – řezáno (pilou) N15 – Ra 25 | žíháno 900 N/mm2 (265HB max.)
1.4112 | 10.4 | 20.4 | 1000 | Předopracovaná ocel s přídavkem na obrábění | 1487 | 61.18 | Tloušťka +0,20 / 0 mm – předbroušeno, jemně frézováno N8 – Ra 3,2 ¦ Šířka / 4Hr+0,40 / 0 mm – předbroušeno, jemně frézováno N8 – Ra 3,2 ¦ Délka +25 / 0 mm – řezáno (pilou) N15 – Ra 25 | žíháno 900 N/mm2 (265HB max.)
1.4112 | 12.4 | 20.4 | 1000 | Předopracovaná ocel s přídavkem na obrábění | 1562 | 64.29 | Tloušťka +0,20 / 0 mm – předbroušeno, jemně frézováno N8 – Ra 3,2 ¦ Šířka / 4Hr+0,40 / 0 mm – předbroušeno, jemně frézováno N8 – Ra 3,2 ¦ Délka +25 / 0 mm – řezáno (pilou) N15 – Ra 25 | žíháno 900 N/mm2 (265HB max.)
1.4112 | 15.4 | 20.4 | 1000 | Předopracovaná ocel s přídavkem na obrábění | 1663 | 68.44 | Tloušťka +0,20 / 0 mm – předbroušeno, jemně frézováno N8 – Ra 3,2 ¦ Šířka / 4Hr+0,40 / 0 mm – předbroušeno, jemně frézováno N8 – Ra 3,2 ¦ Délka +25 / 0 mm – řezáno (pilou) N15 – Ra 25 | žíháno 900 N/mm2 (265HB max.)
1.4112 | 20.4 | 20.4 | 1000 | Předopracovaná ocel s přídavkem na obrábění | 2192 | 90.22 | Tloušťka +0,20 / 0 mm – předbroušeno, jemně frézováno N8 – Ra 3,2 ¦ Šířka / 4Hr+0,40 / 0 mm – předbroušeno, jemně frézováno N8 – Ra 3,2 ¦ Délka +25 / 0 mm – řezáno (pilou) N15 – Ra 25 | žíháno 900 N/mm2 (265HB max.)
1.4112 | 3.2 | 25.4 | 1000 | Předopracovaná ocel s přídavkem na obrábění | 1134 | 46.66 | Tloušťka +0,20 / 0 mm – předbroušeno, jemně frézováno N8 – Ra 3,2 ¦ Šířka / 4Hr+0,40 / 0 mm – předbroušeno, jemně frézováno N8 – Ra 3,2 ¦ Délka +25 / 0 mm – řezáno (pilou) N15 – Ra 25 | žíháno 900 N/mm2 (265HB max.)
1.4112 | 4.2 | 25.4 | 1000 | Předopracovaná ocel s přídavkem na obrábění | 1184 | 48.74 | Tloušťka +0,20 / 0 mm – předbroušeno, jemně frézováno N8 – Ra 3,2 ¦ Šířka / 4Hr+0,40 / 0 mm – předbroušeno, jemně frézováno N8 – Ra 3,2 ¦ Délka +25 / 0 mm – řezáno (pilou) N15 – Ra 25 | žíháno 900 N/mm2 (265HB max.)
1.4112 | 5.2 | 25.4 | 1000 | Předopracovaná ocel s přídavkem na obrábění | 1285 | 52.89 | Tloušťka +0,20 / 0 mm – předbroušeno, jemně frézováno N8 – Ra 3,2 ¦ Šířka / 4Hr+0,40 / 0 mm – předbroušeno, jemně frézováno N8 – Ra 3,2 ¦ Délka +25 / 0 mm – řezáno (pilou) N15 – Ra 25 | žíháno 900 N/mm2 (265HB max.)
1.4112 | 6.2 | 25.4 | 1000 | Předopracovaná ocel s přídavkem na obrábění | 1361 | 56 | Tloušťka +0,20 / 0 mm – předbroušeno, jemně frézováno N8 – Ra 3,2 ¦ Šířka / 4Hr+0,40 / 0 mm – předbroušeno, jemně frézováno N8 – Ra 3,2 ¦ Délka +25 / 0 mm – řezáno (pilou) N15 – Ra 25 | žíháno 900 N/mm2 (265HB max.)
1.4112 | 8.2 | 25.4 | 1000 | Předopracovaná ocel s přídavkem na obrábění | 1411 | 58.07 | Tloušťka +0,20 / 0 mm – předbroušeno, jemně frézováno N8 – Ra 3,2 ¦ Šířka / 4Hr+0,40 / 0 mm – předbroušeno, jemně frézováno N8 – Ra 3,2 ¦ Délka +25 / 0 mm – řezáno (pilou) N15 – Ra 25 | žíháno 900 N/mm2 (265HB max.)
1.4112 | 10.4 | 25.4 | 1000 | Předopracovaná ocel s přídavkem na obrábění | 1487 | 61.18 | Tloušťka +0,20 / 0 mm – předbroušeno, jemně frézováno N8 – Ra 3,2 ¦ Šířka / 4Hr+0,40 / 0 mm – předbroušeno, jemně frézováno N8 – Ra 3,2 ¦ Délka +25 / 0 mm – řezáno (pilou) N15 – Ra 25 | žíháno 900 N/mm2 (265HB max.)
1.4112 | 12.4 | 25.4 | 1000 | Předopracovaná ocel s přídavkem na obrábění | 1613 | 66.37 | Tloušťka +0,20 / 0 mm – předbroušeno, jemně frézováno N8 – Ra 3,2 ¦ Šířka / 4Hr+0,40 / 0 mm – předbroušeno, jemně frézováno N8 – Ra 3,2 ¦ Délka +25 / 0 mm – řezáno (pilou) N15 – Ra 25 | žíháno 900 N/mm2 (265HB max.)
1.4112 | 15.4 | 25.4 | 1000 | Předopracovaná ocel s přídavkem na obrábění | 1840 | 75.7 | Tloušťka +0,20 / 0 mm – předbroušeno, jemně frézováno N8 – Ra 3,2 ¦ Šířka / 4Hr+0,40 / 0 mm – předbroušeno, jemně frézováno N8 – Ra 3,2 ¦ Délka +25 / 0 mm – řezáno (pilou) N15 – Ra 25 | žíháno 900 N/mm2 (265HB max.)
1.4112 | 20.4 | 25.4 | 1000 | Předopracovaná ocel s přídavkem na obrábění | 2016 | 82.96 | Tloušťka +0,20 / 0 mm – předbroušeno, jemně frézováno N8 – Ra 3,2 ¦ Šířka / 4Hr+0,40 / 0 mm – předbroušeno, jemně frézováno N8 – Ra 3,2 ¦ Délka +25 / 0 mm – řezáno (pilou) N15 – Ra 25 | žíháno 900 N/mm2 (265HB max.)
1.4112 | 25.4 | 25.4 | 1000 | Předopracovaná ocel s přídavkem na obrábění | 3125 | 128.59 | Tloušťka +0,20 / 0 mm – předbroušeno, jemně frézováno N8 – Ra 3,2 ¦ Šířka / 4Hr+0,40 / 0 mm – předbroušeno, jemně frézováno N8 – Ra 3,2 ¦ Délka +25 / 0 mm – řezáno (pilou) N15 – Ra 25 | žíháno 900 N/mm2 (265HB max.)
1.4112 | 3.2 | 30.4 | 1000 | Předopracovaná ocel s přídavkem na obrábění | 1361 | 56 | Tloušťka +0,20 / 0 mm – předbroušeno, jemně frézováno N8 – Ra 3,2 ¦ Šířka / 4Hr+0,40 / 0 mm – předbroušeno, jemně frézováno N8 – Ra 3,2 ¦ Délka +25 / 0 mm – řezáno (pilou) N15 – Ra 25 | žíháno 900 N/mm2 (265HB max.)
1.4112 | 4.2 | 30.4 | 1000 | Předopracovaná ocel s přídavkem na obrábění | 1411 | 58.07 | Tloušťka +0,20 / 0 mm – předbroušeno, jemně frézováno N8 – Ra 3,2 ¦ Šířka / 4Hr+0,40 / 0 mm – předbroušeno, jemně frézováno N8 – Ra 3,2 ¦ Délka +25 / 0 mm – řezáno (pilou) N15 – Ra 25 | žíháno 900 N/mm2 (265HB max.)
1.4112 | 5.2 | 30.4 | 1000 | Předopracovaná ocel s přídavkem na obrábění | 1487 | 61.18 | Tloušťka +0,20 / 0 mm – předbroušeno, jemně frézováno N8 – Ra 3,2 ¦ Šířka / 4Hr+0,40 / 0 mm – předbroušeno, jemně frézováno N8 – Ra 3,2 ¦ Délka +25 / 0 mm – řezáno (pilou) N15 – Ra 25 | žíháno 900 N/mm2 (265HB max.)
1.4112 | 6.2 | 30.4 | 1000 | Předopracovaná ocel s přídavkem na obrábění | 1562 | 64.29 | Tloušťka +0,20 / 0 mm – předbroušeno, jemně frézováno N8 – Ra 3,2 ¦ Šířka / 4Hr+0,40 / 0 mm – předbroušeno, jemně frézováno N8 – Ra 3,2 ¦ Délka +25 / 0 mm – řezáno (pilou) N15 – Ra 25 | žíháno 900 N/mm2 (265HB max.)
1.4112 | 8.2 | 30.4 | 1000 | Předopracovaná ocel s přídavkem na obrábění | 1638 | 67.41 | Tloušťka +0,20 / 0 mm – předbroušeno, jemně frézováno N8 – Ra 3,2 ¦ Šířka / 4Hr+0,40 / 0 mm – předbroušeno, jemně frézováno N8 – Ra 3,2 ¦ Délka +25 / 0 mm – řezáno (pilou) N15 – Ra 25 | žíháno 900 N/mm2 (265HB max.)
1.4112 | 10.4 | 30.4 | 1000 | Předopracovaná ocel s přídavkem na obrábění | 1739 | 71.55 | Tloušťka +0,20 / 0 mm – předbroušeno, jemně frézováno N8 – Ra 3,2 ¦ Šířka / 4Hr+0,40 / 0 mm – předbroušeno, jemně frézováno N8 – Ra 3,2 ¦ Délka +25 / 0 mm – řezáno (pilou) N15 – Ra 25 | žíháno 900 N/mm2 (265HB max.)
1.4112 | 12.4 | 30.4 | 1000 | Předopracovaná ocel s přídavkem na obrábění | 1840 | 75.7 | Tloušťka +0,20 / 0 mm – předbroušeno, jemně frézováno N8 – Ra 3,2 ¦ Šířka / 4Hr+0,40 / 0 mm – předbroušeno, jemně frézováno N8 – Ra 3,2 ¦ Délka +25 / 0 mm – řezáno (pilou) N15 – Ra 25 | žíháno 900 N/mm2 (265HB max.)
1.4112 | 15.4 | 30.4 | 1000 | Předopracovaná ocel s přídavkem na obrábění | 2268 | 93.33 | Tloušťka +0,20 / 0 mm – předbroušeno, jemně frézováno N8 – Ra 3,2 ¦ Šířka / 4Hr+0,40 / 0 mm – předbroušeno, jemně frézováno N8 – Ra 3,2 ¦ Délka +25 / 0 mm – řezáno (pilou) N15 – Ra 25 | žíháno 900 N/mm2 (265HB max.)
1.4112 | 20.4 | 30.4 | 1000 | Předopracovaná ocel s přídavkem na obrábění | 2696 | 110.96 | Tloušťka +0,20 / 0 mm – předbroušeno, jemně frézováno N8 – Ra 3,2 ¦ Šířka / 4Hr+0,40 / 0 mm – předbroušeno, jemně frézováno N8 – Ra 3,2 ¦ Délka +25 / 0 mm – řezáno (pilou) N15 – Ra 25 | žíháno 900 N/mm2 (265HB max.)
1.4112 | 25.4 | 30.4 | 1000 | Předopracovaná ocel s přídavkem na obrábění | 3402 | 140 | Tloušťka +0,20 / 0 mm – předbroušeno, jemně frézováno N8 – Ra 3,2 ¦ Šířka / 4Hr+0,40 / 0 mm – předbroušeno, jemně frézováno N8 – Ra 3,2 ¦ Délka +25 / 0 mm – řezáno (pilou) N15 – Ra 25 | žíháno 900 N/mm2 (265HB max.)
1.4112 | 30.4 | 30.4 | 1000 | Předopracovaná ocel s přídavkem na obrábění | 3755 | 154.51 | Tloušťka +0,20 / 0 mm – předbroušeno, jemně frézováno N8 – Ra 3,2 ¦ Šířka / 4Hr+0,40 / 0 mm – předbroušeno, jemně frézováno N8 – Ra 3,2 ¦ Délka +25 / 0 mm – řezáno (pilou) N15 – Ra 25 | žíháno 900 N/mm2 (265HB max.)
1.4112 | 3.2 | 40.4 | 1000 | Předopracovaná ocel s přídavkem na obrábění | 1562 | 64.29 | Tloušťka +0,20 / 0 mm – předbroušeno, jemně frézováno N8 – Ra 3,2 ¦ Šířka / 4Hr+0,40 / 0 mm – předbroušeno, jemně frézováno N8 – Ra 3,2 ¦ Délka +25 / 0 mm – řezáno (pilou) N15 – Ra 25 | žíháno 900 N/mm2 (265HB max.)
1.4112 | 4.2 | 40.4 | 1000 | Předopracovaná ocel s přídavkem na obrábění | 1638 | 67.41 | Tloušťka +0,20 / 0 mm – předbroušeno, jemně frézováno N8 – Ra 3,2 ¦ Šířka / 4Hr+0,40 / 0 mm – předbroušeno, jemně frézováno N8 – Ra 3,2 ¦ Délka +25 / 0 mm – řezáno (pilou) N15 – Ra 25 | žíháno 900 N/mm2 (265HB max.)
1.4112 | 5.2 | 40.4 | 1000 | Předopracovaná ocel s přídavkem na obrábění | 1739 | 71.55 | Tloušťka +0,20 / 0 mm – předbroušeno, jemně frézováno N8 – Ra 3,2 ¦ Šířka / 4Hr+0,40 / 0 mm – předbroušeno, jemně frézováno N8 – Ra 3,2 ¦ Délka +25 / 0 mm – řezáno (pilou) N15 – Ra 25 | žíháno 900 N/mm2 (265HB max.)
1.4112 | 6.2 | 40.4 | 1000 | Předopracovaná ocel s přídavkem na obrábění | 1840 | 75.7 | Tloušťka +0,20 / 0 mm – předbroušeno, jemně frézováno N8 – Ra 3,2 ¦ Šířka / 4Hr+0,40 / 0 mm – předbroušeno, jemně frézováno N8 – Ra 3,2 ¦ Délka +25 / 0 mm – řezáno (pilou) N15 – Ra 25 | žíháno 900 N/mm2 (265HB max.)
1.4112 | 8.2 | 40.4 | 1000 | Předopracovaná ocel s přídavkem na obrábění | 1915 | 78.81 | Tloušťka +0,20 / 0 mm – předbroušeno, jemně frézováno N8 – Ra 3,2 ¦ Šířka / 4Hr+0,40 / 0 mm – předbroušeno, jemně frézováno N8 – Ra 3,2 ¦ Délka +25 / 0 mm – řezáno (pilou) N15 – Ra 25 | žíháno 900 N/mm2 (265HB max.)
1.4112 | 10.4 | 40.4 | 1000 | Předopracovaná ocel s přídavkem na obrábění | 2041 | 84 | Tloušťka +0,20 / 0 mm – předbroušeno, jemně frézováno N8 – Ra 3,2 ¦ Šířka / 4Hr+0,40 / 0 mm – předbroušeno, jemně frézováno N8 – Ra 3,2 ¦ Délka +25 / 0 mm – řezáno (pilou) N15 – Ra 25 | žíháno 900 N/mm2 (265HB max.)
1.4112 | 12.4 | 40.4 | 1000 | Předopracovaná ocel s přídavkem na obrábění | 2192 | 90.22 | Tloušťka +0,20 / 0 mm – předbroušeno, jemně frézováno N8 – Ra 3,2 ¦ Šířka / 4Hr+0,40 / 0 mm – předbroušeno, jemně frézováno N8 – Ra 3,2 ¦ Délka +25 / 0 mm – řezáno (pilou) N15 – Ra 25 | žíháno 900 N/mm2 (265HB max.)
1.4112 | 15.4 | 40.4 | 1000 | Předopracovaná ocel s přídavkem na obrábění | 2671 | 109.92 | Tloušťka +0,20 / 0 mm – předbroušeno, jemně frézováno N8 – Ra 3,2 ¦ Šířka / 4Hr+0,40 / 0 mm – předbroušeno, jemně frézováno N8 – Ra 3,2 ¦ Délka +25 / 0 mm – řezáno (pilou) N15 – Ra 25 | žíháno 900 N/mm2 (265HB max.)
1.4112 | 20.4 | 40.4 | 1000 | Předopracovaná ocel s přídavkem na obrábění | 2923 | 120.29 | Tloušťka +0,20 / 0 mm – předbroušeno, jemně frézováno N8 – Ra 3,2 ¦ Šířka / 4Hr+0,40 / 0 mm – předbroušeno, jemně frézováno N8 – Ra 3,2 ¦ Délka +25 / 0 mm – řezáno (pilou) N15 – Ra 25 | žíháno 900 N/mm2 (265HB max.)
1.4112 | 25.4 | 40.4 | 1000 | Předopracovaná ocel s přídavkem na obrábění | 3956 | 162.81 | Tloušťka +0,20 / 0 mm – předbroušeno, jemně frézováno N8 – Ra 3,2 ¦ Šířka / 4Hr+0,40 / 0 mm – předbroušeno, jemně frézováno N8 – Ra 3,2 ¦ Délka +25 / 0 mm – řezáno (pilou) N15 – Ra 25 | žíháno 900 N/mm2 (265HB max.)
1.4112 | 30.4 | 40.4 | 1000 | Předopracovaná ocel s přídavkem na obrábění | 4410 | 181.47 | Tloušťka +0,20 / 0 mm – předbroušeno, jemně frézováno N8 – Ra 3,2 ¦ Šířka / 4Hr+0,40 / 0 mm – předbroušeno, jemně frézováno N8 – Ra 3,2 ¦ Délka +25 / 0 mm – řezáno (pilou) N15 – Ra 25 | žíháno 900 N/mm2 (265HB max.)
1.4112 | 40.4 | 40.4 | 1000 | Předopracovaná ocel s přídavkem na obrábění | 5015 | 206.36 | Tloušťka +0,20 / 0 mm – předbroušeno, jemně frézováno N8 – Ra 3,2 ¦ Šířka / 4Hr+0,40 / 0 mm – předbroušeno, jemně frézováno N8 – Ra 3,2 ¦ Délka +25 / 0 mm – řezáno (pilou) N15 – Ra 25 | žíháno 900 N/mm2 (265HB max.)
1.4112 | 3.2 | 50.4 | 1000 | Předopracovaná ocel s přídavkem na obrábění | 1739 | 71.55 | Tloušťka +0,20 / 0 mm – předbroušeno, jemně frézováno N8 – Ra 3,2 ¦ Šířka / 4Hr+0,40 / 0 mm – předbroušeno, jemně frézováno N8 – Ra 3,2 ¦ Délka +25 / 0 mm – řezáno (pilou) N15 – Ra 25 | žíháno 900 N/mm2 (265HB max.)
1.4112 | 4.2 | 50.4 | 1000 | Předopracovaná ocel s přídavkem na obrábění | 1865 | 76.74 | Tloušťka +0,20 / 0 mm – předbroušeno, jemně frézováno N8 – Ra 3,2 ¦ Šířka / 4Hr+0,40 / 0 mm – předbroušeno, jemně frézováno N8 – Ra 3,2 ¦ Délka +25 / 0 mm – řezáno (pilou) N15 – Ra 25 | žíháno 900 N/mm2 (265HB max.)
1.4112 | 5.2 | 50.4 | 1000 | Předopracovaná ocel s přídavkem na obrábění | 1966 | 80.89 | Tloušťka +0,20 / 0 mm – předbroušeno, jemně frézováno N8 – Ra 3,2 ¦ Šířka / 4Hr+0,40 / 0 mm – předbroušeno, jemně frézováno N8 – Ra 3,2 ¦ Délka +25 / 0 mm – řezáno (pilou) N15 – Ra 25 | žíháno 900 N/mm2 (265HB max.)
1.4112 | 6.2 | 50.4 | 1000 | Předopracovaná ocel s přídavkem na obrábění | 2016 | 82.96 | Tloušťka +0,20 / 0 mm – předbroušeno, jemně frézováno N8 – Ra 3,2 ¦ Šířka / 4Hr+0,40 / 0 mm – předbroušeno, jemně frézováno N8 – Ra 3,2 ¦ Délka +25 / 0 mm – řezáno (pilou) N15 – Ra 25 | žíháno 900 N/mm2 (265HB max.)
1.4112 | 8.2 | 50.4 | 1000 | Předopracovaná ocel s přídavkem na obrábění | 2092 | 86.07 | Tloušťka +0,20 / 0 mm – předbroušeno, jemně frézováno N8 – Ra 3,2 ¦ Šířka / 4Hr+0,40 / 0 mm – předbroušeno, jemně frézováno N8 – Ra 3,2 ¦ Délka +25 / 0 mm – řezáno (pilou) N15 – Ra 25 | žíháno 900 N/mm2 (265HB max.)
1.4112 | 10.4 | 50.4 | 1000 | Předopracovaná ocel s přídavkem na obrábění | 2218 | 91.26 | Tloušťka +0,20 / 0 mm – předbroušeno, jemně frézováno N8 – Ra 3,2 ¦ Šířka / 4Hr+0,40 / 0 mm – předbroušeno, jemně frézováno N8 – Ra 3,2 ¦ Délka +25 / 0 mm – řezáno (pilou) N15 – Ra 25 | žíháno 900 N/mm2 (265HB max.)
1.4112 | 12.4 | 50.4 | 1000 | Předopracovaná ocel s přídavkem na obrábění | 2369 | 97.48 | Tloušťka +0,20 / 0 mm – předbroušeno, jemně frézováno N8 – Ra 3,2 ¦ Šířka / 4Hr+0,40 / 0 mm – předbroušeno, jemně frézováno N8 – Ra 3,2 ¦ Délka +25 / 0 mm – řezáno (pilou) N15 – Ra 25 | žíháno 900 N/mm2 (265HB max.)
1.4112 | 15.4 | 50.4 | 1000 | Předopracovaná ocel s přídavkem na obrábění | 2898 | 119.25 | Tloušťka +0,20 / 0 mm – předbroušeno, jemně frézováno N8 – Ra 3,2 ¦ Šířka / 4Hr+0,40 / 0 mm – předbroušeno, jemně frézováno N8 – Ra 3,2 ¦ Délka +25 / 0 mm – řezáno (pilou) N15 – Ra 25 | žíháno 900 N/mm2 (265HB max.)
1.4112 | 20.4 | 50.4 | 1000 | Předopracovaná ocel s přídavkem na obrábění | 3780 | 155.55 | Tloušťka +0,20 / 0 mm – předbroušeno, jemně frézováno N8 – Ra 3,2 ¦ Šířka / 4Hr+0,40 / 0 mm – předbroušeno, jemně frézováno N8 – Ra 3,2 ¦ Délka +25 / 0 mm – řezáno (pilou) N15 – Ra 25 | žíháno 900 N/mm2 (265HB max.)
1.4112 | 25.4 | 50.4 | 1000 | Předopracovaná ocel s přídavkem na obrábění | 4334 | 178.36 | Tloušťka +0,20 / 0 mm – předbroušeno, jemně frézováno N8 – Ra 3,2 ¦ Šířka / 4Hr+0,40 / 0 mm – předbroušeno, jemně frézováno N8 – Ra 3,2 ¦ Délka +25 / 0 mm – řezáno (pilou) N15 – Ra 25 | žíháno 900 N/mm2 (265HB max.)
1.4112 | 30.4 | 50.4 | 1000 | Předopracovaná ocel s přídavkem na obrábění | 4712 | 193.92 | Tloušťka +0,20 / 0 mm – předbroušeno, jemně frézováno N8 – Ra 3,2 ¦ Šířka / 4Hr+0,40 / 0 mm – předbroušeno, jemně frézováno N8 – Ra 3,2 ¦ Délka +25 / 0 mm – řezáno (pilou) N15 – Ra 25 | žíháno 900 N/mm2 (265HB max.)
1.4112 | 40.4 | 50.4 | 1000 | Předopracovaná ocel s přídavkem na obrábění | 6300 | 259.25 | Tloušťka +0,20 / 0 mm – předbroušeno, jemně frézováno N8 – Ra 3,2 ¦ Šířka / 4Hr+0,40 / 0 mm – předbroušeno, jemně frézováno N8 – Ra 3,2 ¦ Délka +25 / 0 mm – řezáno (pilou) N15 – Ra 25 | žíháno 900 N/mm2 (265HB max.)
1.4112 | 50.4 | 50.4 | 1000 | Předopracovaná ocel s přídavkem na obrábění | 7106 | 292.43 | Tloušťka +0,20 / 0 mm – předbroušeno, jemně frézováno N8 – Ra 3,2 ¦ Šířka / 4Hr+0,40 / 0 mm – předbroušeno, jemně frézováno N8 – Ra 3,2 ¦ Délka +25 / 0 mm – řezáno (pilou) N15 – Ra 25 | žíháno 900 N/mm2 (265HB max.)
1.4112 | 3.2 | 60.4 | 1000 | Předopracovaná ocel s přídavkem na obrábění | 1840 | 75.7 | Tloušťka +0,20 / 0 mm – předbroušeno, jemně frézováno N8 – Ra 3,2 ¦ Šířka / 4Hr+0,40 / 0 mm – předbroušeno, jemně frézováno N8 – Ra 3,2 ¦ Délka +25 / 0 mm – řezáno (pilou) N15 – Ra 25 | žíháno 900 N/mm2 (265HB max.)
1.4112 | 4.2 | 60.4 | 1000 | Předopracovaná ocel s přídavkem na obrábění | 1991 | 81.92 | Tloušťka +0,20 / 0 mm – předbroušeno, jemně frézováno N8 – Ra 3,2 ¦ Šířka / 4Hr+0,40 / 0 mm – předbroušeno, jemně frézováno N8 – Ra 3,2 ¦ Délka +25 / 0 mm – řezáno (pilou) N15 – Ra 25 | žíháno 900 N/mm2 (265HB max.)
1.4112 | 5.2 | 60.4 | 1000 | Předopracovaná ocel s přídavkem na obrábění | 2142 | 88.14 | Tloušťka +0,20 / 0 mm – předbroušeno, jemně frézováno N8 – Ra 3,2 ¦ Šířka / 4Hr+0,40 / 0 mm – předbroušeno, jemně frézováno N8 – Ra 3,2 ¦ Délka +25 / 0 mm – řezáno (pilou) N15 – Ra 25 | žíháno 900 N/mm2 (265HB max.)
1.4112 | 6.2 | 60.4 | 1000 | Předopracovaná ocel s přídavkem na obrábění | 2218 | 91.26 | Tloušťka +0,20 / 0 mm – předbroušeno, jemně frézováno N8 – Ra 3,2 ¦ Šířka / 4Hr+0,40 / 0 mm – předbroušeno, jemně frézováno N8 – Ra 3,2 ¦ Délka +25 / 0 mm – řezáno (pilou) N15 – Ra 25 | žíháno 900 N/mm2 (265HB max.)
1.4112 | 8.2 | 60.4 | 1000 | Předopracovaná ocel s přídavkem na obrábění | 2268 | 93.33 | Tloušťka +0,20 / 0 mm – předbroušeno, jemně frézováno N8 – Ra 3,2 ¦ Šířka / 4Hr+0,40 / 0 mm – předbroušeno, jemně frézováno N8 – Ra 3,2 ¦ Délka +25 / 0 mm – řezáno (pilou) N15 – Ra 25 | žíháno 900 N/mm2 (265HB max.)
1.4112 | 10.4 | 60.4 | 1000 | Předopracovaná ocel s přídavkem na obrábění | 2394 | 98.52 | Tloušťka +0,20 / 0 mm – předbroušeno, jemně frézováno N8 – Ra 3,2 ¦ Šířka / 4Hr+0,40 / 0 mm – předbroušeno, jemně frézováno N8 – Ra 3,2 ¦ Délka +25 / 0 mm – řezáno (pilou) N15 – Ra 25 | žíháno 900 N/mm2 (265HB max.)
1.4112 | 12.4 | 60.4 | 1000 | Předopracovaná ocel s přídavkem na obrábění | 2696 | 110.96 | Tloušťka +0,20 / 0 mm – předbroušeno, jemně frézováno N8 – Ra 3,2 ¦ Šířka / 4Hr+0,40 / 0 mm – předbroušeno, jemně frézováno N8 – Ra 3,2 ¦ Délka +25 / 0 mm – řezáno (pilou) N15 – Ra 25 | žíháno 900 N/mm2 (265HB max.)
1.4112 | 15.4 | 60.4 | 1000 | Předopracovaná ocel s přídavkem na obrábění | 3276 | 134.81 | Tloušťka +0,20 / 0 mm – předbroušeno, jemně frézováno N8 – Ra 3,2 ¦ Šířka / 4Hr+0,40 / 0 mm – předbroušeno, jemně frézováno N8 – Ra 3,2 ¦ Délka +25 / 0 mm – řezáno (pilou) N15 – Ra 25 | žíháno 900 N/mm2 (265HB max.)
1.4112 | 20.4 | 60.4 | 1000 | Předopracovaná ocel s přídavkem na obrábění | 4233 | 174.22 | Tloušťka +0,20 / 0 mm – předbroušeno, jemně frézováno N8 – Ra 3,2 ¦ Šířka / 4Hr+0,40 / 0 mm – předbroušeno, jemně frézováno N8 – Ra 3,2 ¦ Délka +25 / 0 mm – řezáno (pilou) N15 – Ra 25 | žíháno 900 N/mm2 (265HB max.)
1.4112 | 25.4 | 60.4 | 1000 | Předopracovaná ocel s přídavkem na obrábění | 4914 | 202.22 | Tloušťka +0,20 / 0 mm – předbroušeno, jemně frézováno N8 – Ra 3,2 ¦ Šířka / 4Hr+0,40 / 0 mm – předbroušeno, jemně frézováno N8 – Ra 3,2 ¦ Délka +25 / 0 mm – řezáno (pilou) N15 – Ra 25 | žíháno 900 N/mm2 (265HB max.)
1.4112 | 30.4 | 60.4 | 1000 | Předopracovaná ocel s přídavkem na obrábění | 5418 | 222.95 | Tloušťka +0,20 / 0 mm – předbroušeno, jemně frézováno N8 – Ra 3,2 ¦ Šířka / 4Hr+0,40 / 0 mm – předbroušeno, jemně frézováno N8 – Ra 3,2 ¦ Délka +25 / 0 mm – řezáno (pilou) N15 – Ra 25 | žíháno 900 N/mm2 (265HB max.)
1.4112 | 40.4 | 60.4 | 1000 | Předopracovaná ocel s přídavkem na obrábění | 6829 | 281.03 | Tloušťka +0,20 / 0 mm – předbroušeno, jemně frézováno N8 – Ra 3,2 ¦ Šířka / 4Hr+0,40 / 0 mm – předbroušeno, jemně frézováno N8 – Ra 3,2 ¦ Délka +25 / 0 mm – řezáno (pilou) N15 – Ra 25 | žíháno 900 N/mm2 (265HB max.)
1.4112 | 50.4 | 60.4 | 1000 | Předopracovaná ocel s přídavkem na obrábění | 7963 | 327.69 | Tloušťka +0,20 / 0 mm – předbroušeno, jemně frézováno N8 – Ra 3,2 ¦ Šířka / 4Hr+0,40 / 0 mm – předbroušeno, jemně frézováno N8 – Ra 3,2 ¦ Délka +25 / 0 mm – řezáno (pilou) N15 – Ra 25 | žíháno 900 N/mm2 (265HB max.)
1.4112 | 60.4 | 60.4 | 1000 | Předopracovaná ocel s přídavkem na obrábění | 9097 | 374.36 | Tloušťka +0,20 / 0 mm – předbroušeno, jemně frézováno N8 – Ra 3,2 ¦ Šířka / 4Hr+0,40 / 0 mm – předbroušeno, jemně frézováno N8 – Ra 3,2 ¦ Délka +25 / 0 mm – řezáno (pilou) N15 – Ra 25 | žíháno 900 N/mm2 (265HB max.)
1.4112 | 3.2 | 70.4 | 1000 | Předopracovaná ocel s přídavkem na obrábění | 1991 | 81.92 | Tloušťka +0,20 / 0 mm – předbroušeno, jemně frézováno N8 – Ra 3,2 ¦ Šířka / 4Hr+0,40 / 0 mm – předbroušeno, jemně frézováno N8 – Ra 3,2 ¦ Délka +25 / 0 mm – řezáno (pilou) N15 – Ra 25 | žíháno 900 N/mm2 (265HB max.)
1.4112 | 4.2 | 70.4 | 1000 | Předopracovaná ocel s přídavkem na obrábění | 2092 | 86.07 | Tloušťka +0,20 / 0 mm – předbroušeno, jemně frézováno N8 – Ra 3,2 ¦ Šířka / 4Hr+0,40 / 0 mm – předbroušeno, jemně frézováno N8 – Ra 3,2 ¦ Délka +25 / 0 mm – řezáno (pilou) N15 – Ra 25 | žíháno 900 N/mm2 (265HB max.)
1.4112 | 5.2 | 70.4 | 1000 | Předopracovaná ocel s přídavkem na obrábění | 2369 | 97.48 | Tloušťka +0,20 / 0 mm – předbroušeno, jemně frézováno N8 – Ra 3,2 ¦ Šířka / 4Hr+0,40 / 0 mm – předbroušeno, jemně frézováno N8 – Ra 3,2 ¦ Délka +25 / 0 mm – řezáno (pilou) N15 – Ra 25 | žíháno 900 N/mm2 (265HB max.)
1.4112 | 6.2 | 70.4 | 1000 | Předopracovaná ocel s přídavkem na obrábění | 2470 | 101.63 | Tloušťka +0,20 / 0 mm – předbroušeno, jemně frézováno N8 – Ra 3,2 ¦ Šířka / 4Hr+0,40 / 0 mm – předbroušeno, jemně frézováno N8 – Ra 3,2 ¦ Délka +25 / 0 mm – řezáno (pilou) N15 – Ra 25 | žíháno 900 N/mm2 (265HB max.)
1.4112 | 8.2 | 70.4 | 1000 | Předopracovaná ocel s přídavkem na obrábění | 2747 | 113.03 | Tloušťka +0,20 / 0 mm – předbroušeno, jemně frézováno N8 – Ra 3,2 ¦ Šířka / 4Hr+0,40 / 0 mm – předbroušeno, jemně frézováno N8 – Ra 3,2 ¦ Délka +25 / 0 mm – řezáno (pilou) N15 – Ra 25 | žíháno 900 N/mm2 (265HB max.)
1.4112 | 10.4 | 70.4 | 1000 | Předopracovaná ocel s přídavkem na obrábění | 2923 | 120.29 | Tloušťka +0,20 / 0 mm – předbroušeno, jemně frézováno N8 – Ra 3,2 ¦ Šířka / 4Hr+0,40 / 0 mm – předbroušeno, jemně frézováno N8 – Ra 3,2 ¦ Délka +25 / 0 mm – řezáno (pilou) N15 – Ra 25 | žíháno 900 N/mm2 (265HB max.)
1.4112 | 12.4 | 70.4 | 1000 | Předopracovaná ocel s přídavkem na obrábění | 3150 | 129.62 | Tloušťka +0,20 / 0 mm – předbroušeno, jemně frézováno N8 – Ra 3,2 ¦ Šířka / 4Hr+0,40 / 0 mm – předbroušeno, jemně frézováno N8 – Ra 3,2 ¦ Délka +25 / 0 mm – řezáno (pilou) N15 – Ra 25 | žíháno 900 N/mm2 (265HB max.)
1.4112 | 15.4 | 70.4 | 1000 | Předopracovaná ocel s přídavkem na obrábění | 3881 | 159.7 | Tloušťka +0,20 / 0 mm – předbroušeno, jemně frézováno N8 – Ra 3,2 ¦ Šířka / 4Hr+0,40 / 0 mm – předbroušeno, jemně frézováno N8 – Ra 3,2 ¦ Délka +25 / 0 mm – řezáno (pilou) N15 – Ra 25 | žíháno 900 N/mm2 (265HB max.)
1.4112 | 20.4 | 70.4 | 1000 | Předopracovaná ocel s přídavkem na obrábění | 4712 | 193.92 | Tloušťka +0,20 / 0 mm – předbroušeno, jemně frézováno N8 – Ra 3,2 ¦ Šířka / 4Hr+0,40 / 0 mm – předbroušeno, jemně frézováno N8 – Ra 3,2 ¦ Délka +25 / 0 mm – řezáno (pilou) N15 – Ra 25 | žíháno 900 N/mm2 (265HB max.)
1.4112 | 25.4 | 70.4 | 1000 | Předopracovaná ocel s přídavkem na obrábění | 5493 | 226.07 | Tloušťka +0,20 / 0 mm – předbroušeno, jemně frézováno N8 – Ra 3,2 ¦ Šířka / 4Hr+0,40 / 0 mm – předbroušeno, jemně frézováno N8 – Ra 3,2 ¦ Délka +25 / 0 mm – řezáno (pilou) N15 – Ra 25 | žíháno 900 N/mm2 (265HB max.)
1.4112 | 30.4 | 70.4 | 1000 | Předopracovaná ocel s přídavkem na obrábění | 6426 | 264.44 | Tloušťka +0,20 / 0 mm – předbroušeno, jemně frézováno N8 – Ra 3,2 ¦ Šířka / 4Hr+0,40 / 0 mm – předbroušeno, jemně frézováno N8 – Ra 3,2 ¦ Délka +25 / 0 mm – řezáno (pilou) N15 – Ra 25 | žíháno 900 N/mm2 (265HB max.)
1.4112 | 40.4 | 70.4 | 1000 | Předopracovaná ocel s přídavkem na obrábění | 7484 | 307.99 | Tloušťka +0,20 / 0 mm – předbroušeno, jemně frézováno N8 – Ra 3,2 ¦ Šířka / 4Hr+0,40 / 0 mm – předbroušeno, jemně frézováno N8 – Ra 3,2 ¦ Délka +25 / 0 mm – řezáno (pilou) N15 – Ra 25 | žíháno 900 N/mm2 (265HB max.)
1.4112 | 50.4 | 70.4 | 1000 | Předopracovaná ocel s přídavkem na obrábění | 8946 | 368.13 | Tloušťka +0,20 / 0 mm – předbroušeno, jemně frézováno N8 – Ra 3,2 ¦ Šířka / 4Hr+0,40 / 0 mm – předbroušeno, jemně frézováno N8 – Ra 3,2 ¦ Délka +25 / 0 mm – řezáno (pilou) N15 – Ra 25 | žíháno 900 N/mm2 (265HB max.)
1.4112 | 60.4 | 70.4 | 1000 | Předopracovaná ocel s přídavkem na obrábění | 10332 | 425.17 | Tloušťka +0,20 / 0 mm – předbroušeno, jemně frézováno N8 – Ra 3,2 ¦ Šířka / 4Hr+0,40 / 0 mm – předbroušeno, jemně frézováno N8 – Ra 3,2 ¦ Délka +25 / 0 mm – řezáno (pilou) N15 – Ra 25 | žíháno 900 N/mm2 (265HB max.)
1.4112 | 70.4 | 70.4 | 1000 | Předopracovaná ocel s přídavkem na obrábění | 13078 | 538.2 | Tloušťka +0,20 / 0 mm – předbroušeno, jemně frézováno N8 – Ra 3,2 ¦ Šířka / 4Hr+0,40 / 0 mm – předbroušeno, jemně frézováno N8 – Ra 3,2 ¦ Délka +25 / 0 mm – řezáno (pilou) N15 – Ra 25 | žíháno 900 N/mm2 (265HB max.)
1.4112 | 3.2 | 80.4 | 1000 | Předopracovaná ocel s přídavkem na obrábění | 2192 | 90.22 | Tloušťka +0,20 / 0 mm – předbroušeno, jemně frézováno N8 – Ra 3,2 ¦ Šířka / 4Hr+0,40 / 0 mm – předbroušeno, jemně frézováno N8 – Ra 3,2 ¦ Délka +25 / 0 mm – řezáno (pilou) N15 – Ra 25 | žíháno 900 N/mm2 (265HB max.)
1.4112 | 4.2 | 80.4 | 1000 | Předopracovaná ocel s přídavkem na obrábění | 2470 | 101.63 | Tloušťka +0,20 / 0 mm – předbroušeno, jemně frézováno N8 – Ra 3,2 ¦ Šířka / 4Hr+0,40 / 0 mm – předbroušeno, jemně frézováno N8 – Ra 3,2 ¦ Délka +25 / 0 mm – řezáno (pilou) N15 – Ra 25 | žíháno 900 N/mm2 (265HB max.)
1.4112 | 5.2 | 80.4 | 1000 | Předopracovaná ocel s přídavkem na obrábění | 2696 | 110.96 | Tloušťka +0,20 / 0 mm – předbroušeno, jemně frézováno N8 – Ra 3,2 ¦ Šířka / 4Hr+0,40 / 0 mm – předbroušeno, jemně frézováno N8 – Ra 3,2 ¦ Délka +25 / 0 mm – řezáno (pilou) N15 – Ra 25 | žíháno 900 N/mm2 (265HB max.)
1.4112 | 6.2 | 80.4 | 1000 | Předopracovaná ocel s přídavkem na obrábění | 2772 | 114.07 | Tloušťka +0,20 / 0 mm – předbroušeno, jemně frézováno N8 – Ra 3,2 ¦ Šířka / 4Hr+0,40 / 0 mm – předbroušeno, jemně frézováno N8 – Ra 3,2 ¦ Délka +25 / 0 mm – řezáno (pilou) N15 – Ra 25 | žíháno 900 N/mm2 (265HB max.)
1.4112 | 8.2 | 80.4 | 1000 | Předopracovaná ocel s přídavkem na obrábění | 3024 | 124.44 | Tloušťka +0,20 / 0 mm – předbroušeno, jemně frézováno N8 – Ra 3,2 ¦ Šířka / 4Hr+0,40 / 0 mm – předbroušeno, jemně frézováno N8 – Ra 3,2 ¦ Délka +25 / 0 mm – řezáno (pilou) N15 – Ra 25 | žíháno 900 N/mm2 (265HB max.)
1.4112 | 10.4 | 80.4 | 1000 | Předopracovaná ocel s přídavkem na obrábění | 3099 | 127.55 | Tloušťka +0,20 / 0 mm – předbroušeno, jemně frézováno N8 – Ra 3,2 ¦ Šířka / 4Hr+0,40 / 0 mm – předbroušeno, jemně frézováno N8 – Ra 3,2 ¦ Délka +25 / 0 mm – řezáno (pilou) N15 – Ra 25 | žíháno 900 N/mm2 (265HB max.)
1.4112 | 12.4 | 80.4 | 1000 | Předopracovaná ocel s přídavkem na obrábění | 3553 | 146.22 | Tloušťka +0,20 / 0 mm – předbroušeno, jemně frézováno N8 – Ra 3,2 ¦ Šířka / 4Hr+0,40 / 0 mm – předbroušeno, jemně frézováno N8 – Ra 3,2 ¦ Délka +25 / 0 mm – řezáno (pilou) N15 – Ra 25 | žíháno 900 N/mm2 (265HB max.)
1.4112 | 15.4 | 80.4 | 1000 | Předopracovaná ocel s přídavkem na obrábění | 4107 | 169.03 | Tloušťka +0,20 / 0 mm – předbroušeno, jemně frézováno N8 – Ra 3,2 ¦ Šířka / 4Hr+0,40 / 0 mm – předbroušeno, jemně frézováno N8 – Ra 3,2 ¦ Délka +25 / 0 mm – řezáno (pilou) N15 – Ra 25 | žíháno 900 N/mm2 (265HB max.)
1.4112 | 20.4 | 80.4 | 1000 | Předopracovaná ocel s přídavkem na obrábění | 4863 | 200.14 | Tloušťka +0,20 / 0 mm – předbroušeno, jemně frézováno N8 – Ra 3,2 ¦ Šířka / 4Hr+0,40 / 0 mm – předbroušeno, jemně frézováno N8 – Ra 3,2 ¦ Délka +25 / 0 mm – řezáno (pilou) N15 – Ra 25 | žíháno 900 N/mm2 (265HB max.)
1.4112 | 25.4 | 80.4 | 1000 | Předopracovaná ocel s přídavkem na obrábění | 5695 | 234.36 | Tloušťka +0,20 / 0 mm – předbroušeno, jemně frézováno N8 – Ra 3,2 ¦ Šířka / 4Hr+0,40 / 0 mm – předbroušeno, jemně frézováno N8 – Ra 3,2 ¦ Délka +25 / 0 mm – řezáno (pilou) N15 – Ra 25 | žíháno 900 N/mm2 (265HB max.)
1.4112 | 30.4 | 80.4 | 1000 | Předopracovaná ocel s přídavkem na obrábění | 6779 | 278.95 | Tloušťka +0,20 / 0 mm – předbroušeno, jemně frézováno N8 – Ra 3,2 ¦ Šířka / 4Hr+0,40 / 0 mm – předbroušeno, jemně frézováno N8 – Ra 3,2 ¦ Délka +25 / 0 mm – řezáno (pilou) N15 – Ra 25 | žíháno 900 N/mm2 (265HB max.)
1.4112 | 40.4 | 80.4 | 1000 | Předopracovaná ocel s přídavkem na obrábění | 8341 | 343.25 | Tloušťka +0,20 / 0 mm – předbroušeno, jemně frézováno N8 – Ra 3,2 ¦ Šířka / 4Hr+0,40 / 0 mm – předbroušeno, jemně frézováno N8 – Ra 3,2 ¦ Délka +25 / 0 mm – řezáno (pilou) N15 – Ra 25 | žíháno 900 N/mm2 (265HB max.)
1.4112 | 50.4 | 80.4 | 1000 | Předopracovaná ocel s přídavkem na obrábění | 9349 | 384.73 | Tloušťka +0,20 / 0 mm – předbroušeno, jemně frézováno N8 – Ra 3,2 ¦ Šířka / 4Hr+0,40 / 0 mm – předbroušeno, jemně frézováno N8 – Ra 3,2 ¦ Délka +25 / 0 mm – řezáno (pilou) N15 – Ra 25 | žíháno 900 N/mm2 (265HB max.)
1.4112 | 60.4 | 80.4 | 1000 | Předopracovaná ocel s přídavkem na obrábění | 11214 | 461.46 | Tloušťka +0,20 / 0 mm – předbroušeno, jemně frézováno N8 – Ra 3,2 ¦ Šířka / 4Hr+0,40 / 0 mm – předbroušeno, jemně frézováno N8 – Ra 3,2 ¦ Délka +25 / 0 mm – řezáno (pilou) N15 – Ra 25 | žíháno 900 N/mm2 (265HB max.)
1.4112 | 70.4 | 80.4 | 1000 | Předopracovaná ocel s přídavkem na obrábění | 13658 | 562.05 | Tloušťka +0,20 / 0 mm – předbroušeno, jemně frézováno N8 – Ra 3,2 ¦ Šířka / 4Hr+0,40 / 0 mm – předbroušeno, jemně frézováno N8 – Ra 3,2 ¦ Délka +25 / 0 mm – řezáno (pilou) N15 – Ra 25 | žíháno 900 N/mm2 (265HB max.)
1.4112 | 80.4 | 80.4 | 1000 | Předopracovaná ocel s přídavkem na obrábění | 14615 | 601.46 | Tloušťka +0,20 / 0 mm – předbroušeno, jemně frézováno N8 – Ra 3,2 ¦ Šířka / 4Hr+0,40 / 0 mm – předbroušeno, jemně frézováno N8 – Ra 3,2 ¦ Délka +25 / 0 mm – řezáno (pilou) N15 – Ra 25 | žíháno 900 N/mm2 (265HB max.)
1.4112 | 8.2 | 90.4 | 1000 | Předopracovaná ocel s přídavkem na obrábění | 3225 | 132.74 | Tloušťka +0,20 / 0 mm – předbroušeno, jemně frézováno N8 – Ra 3,2 ¦ Šířka / 4Hr+0,40 / 0 mm – předbroušeno, jemně frézováno N8 – Ra 3,2 ¦ Délka +25 / 0 mm – řezáno (pilou) N15 – Ra 25 | žíháno 900 N/mm2 (265HB max.)
1.4112 | 10.4 | 90.4 | 1000 | Předopracovaná ocel s přídavkem na obrábění | 3553 | 146.22 | Tloušťka +0,20 / 0 mm – předbroušeno, jemně frézováno N8 – Ra 3,2 ¦ Šířka / 4Hr+0,40 / 0 mm – předbroušeno, jemně frézováno N8 – Ra 3,2 ¦ Délka +25 / 0 mm – řezáno (pilou) N15 – Ra 25 | žíháno 900 N/mm2 (265HB max.)
1.4112 | 12.4 | 90.4 | 1000 | Předopracovaná ocel s přídavkem na obrábění | 3855 | 158.66 | Tloušťka +0,20 / 0 mm – předbroušeno, jemně frézováno N8 – Ra 3,2 ¦ Šířka / 4Hr+0,40 / 0 mm – předbroušeno, jemně frézováno N8 – Ra 3,2 ¦ Délka +25 / 0 mm – řezáno (pilou) N15 – Ra 25 | žíháno 900 N/mm2 (265HB max.)
1.4112 | 15.4 | 90.4 | 1000 | Předopracovaná ocel s přídavkem na obrábění | 4561 | 187.7 | Tloušťka +0,20 / 0 mm – předbroušeno, jemně frézováno N8 – Ra 3,2 ¦ Šířka / 4Hr+0,40 / 0 mm – předbroušeno, jemně frézováno N8 – Ra 3,2 ¦ Délka +25 / 0 mm – řezáno (pilou) N15 – Ra 25 | žíháno 900 N/mm2 (265HB max.)
1.4112 | 20.4 | 90.4 | 1000 | Předopracovaná ocel s přídavkem na obrábění | 5569 | 229.18 | Tloušťka +0,20 / 0 mm – předbroušeno, jemně frézováno N8 – Ra 3,2 ¦ Šířka / 4Hr+0,40 / 0 mm – předbroušeno, jemně frézováno N8 – Ra 3,2 ¦ Délka +25 / 0 mm – řezáno (pilou) N15 – Ra 25 | žíháno 900 N/mm2 (265HB max.)
1.4112 | 25.4 | 90.4 | 1000 | Předopracovaná ocel s přídavkem na obrábění | 6426 | 264.44 | Tloušťka +0,20 / 0 mm – předbroušeno, jemně frézováno N8 – Ra 3,2 ¦ Šířka / 4Hr+0,40 / 0 mm – předbroušeno, jemně frézováno N8 – Ra 3,2 ¦ Délka +25 / 0 mm – řezáno (pilou) N15 – Ra 25 | žíháno 900 N/mm2 (265HB max.)
1.4112 | 30.4 | 90.4 | 1000 | Předopracovaná ocel s přídavkem na obrábění | 7761 | 319.4 | Tloušťka +0,20 / 0 mm – předbroušeno, jemně frézováno N8 – Ra 3,2 ¦ Šířka / 4Hr+0,40 / 0 mm – předbroušeno, jemně frézováno N8 – Ra 3,2 ¦ Délka +25 / 0 mm – řezáno (pilou) N15 – Ra 25 | žíháno 900 N/mm2 (265HB max.)
1.4112 | 40.4 | 90.4 | 1000 | Předopracovaná ocel s přídavkem na obrábění | 9601 | 395.1 | Tloušťka +0,20 / 0 mm – předbroušeno, jemně frézováno N8 – Ra 3,2 ¦ Šířka / 4Hr+0,40 / 0 mm – předbroušeno, jemně frézováno N8 – Ra 3,2 ¦ Délka +25 / 0 mm – řezáno (pilou) N15 – Ra 25 | žíháno 900 N/mm2 (265HB max.)
1.4112 | 50.4 | 90.4 | 1000 | Předopracovaná ocel s přídavkem na obrábění | 10861 | 446.95 | Tloušťka +0,20 / 0 mm – předbroušeno, jemně frézováno N8 – Ra 3,2 ¦ Šířka / 4Hr+0,40 / 0 mm – předbroušeno, jemně frézováno N8 – Ra 3,2 ¦ Délka +25 / 0 mm – řezáno (pilou) N15 – Ra 25 | žíháno 900 N/mm2 (265HB max.)
1.4112 | 60.4 | 90.4 | 1000 | Předopracovaná ocel s přídavkem na obrábění | 13860 | 570.35 | Tloušťka +0,20 / 0 mm – předbroušeno, jemně frézováno N8 – Ra 3,2 ¦ Šířka / 4Hr+0,40 / 0 mm – předbroušeno, jemně frézováno N8 – Ra 3,2 ¦ Délka +25 / 0 mm – řezáno (pilou) N15 – Ra 25 | žíháno 900 N/mm2 (265HB max.)
1.4112 | 70.4 | 90.4 | 1000 | Předopracovaná ocel s přídavkem na obrábění | 15926 | 655.38 | Tloušťka +0,20 / 0 mm – předbroušeno, jemně frézováno N8 – Ra 3,2 ¦ Šířka / 4Hr+0,40 / 0 mm – předbroušeno, jemně frézováno N8 – Ra 3,2 ¦ Délka +25 / 0 mm – řezáno (pilou) N15 – Ra 25 | žíháno 900 N/mm2 (265HB max.)
1.4112 | 80.4 | 90.4 | 1000 | Předopracovaná ocel s přídavkem na obrábění | 17740 | 730.05 | Tloušťka +0,20 / 0 mm – předbroušeno, jemně frézováno N8 – Ra 3,2 ¦ Šířka / 4Hr+0,40 / 0 mm – předbroušeno, jemně frézováno N8 – Ra 3,2 ¦ Délka +25 / 0 mm – řezáno (pilou) N15 – Ra 25 | žíháno 900 N/mm2 (265HB max.)
1.4112 | 90.4 | 90.4 | 1000 | Předopracovaná ocel s přídavkem na obrábění | 20260 | 833.75 | Tloušťka +0,20 / 0 mm – předbroušeno, jemně frézováno N8 – Ra 3,2 ¦ Šířka / 4Hr+0,40 / 0 mm – předbroušeno, jemně frézováno N8 – Ra 3,2 ¦ Délka +25 / 0 mm – řezáno (pilou) N15 – Ra 25 | žíháno 900 N/mm2 (265HB max.)
1.4112 | 3.2 | 100.4 | 1000 | Předopracovaná ocel s přídavkem na obrábění | 2470 | 101.63 | Tloušťka +0,20 / 0 mm – předbroušeno, jemně frézováno N8 – Ra 3,2 ¦ Šířka / 4Hr+0,40 / 0 mm – předbroušeno, jemně frézováno N8 – Ra 3,2 ¦ Délka +25 / 0 mm – řezáno (pilou) N15 – Ra 25 | žíháno 900 N/mm2 (265HB max.)
1.4112 | 4.2 | 100.4 | 1000 | Předopracovaná ocel s přídavkem na obrábění | 2747 | 113.03 | Tloušťka +0,20 / 0 mm – předbroušeno, jemně frézováno N8 – Ra 3,2 ¦ Šířka / 4Hr+0,40 / 0 mm – předbroušeno, jemně frézováno N8 – Ra 3,2 ¦ Délka +25 / 0 mm – řezáno (pilou) N15 – Ra 25 | žíháno 900 N/mm2 (265HB max.)
1.4112 | 5.2 | 100.4 | 1000 | Předopracovaná ocel s přídavkem na obrábění | 3150 | 129.62 | Tloušťka +0,20 / 0 mm – předbroušeno, jemně frézováno N8 – Ra 3,2 ¦ Šířka / 4Hr+0,40 / 0 mm – předbroušeno, jemně frézováno N8 – Ra 3,2 ¦ Délka +25 / 0 mm – řezáno (pilou) N15 – Ra 25 | žíháno 900 N/mm2 (265HB max.)
1.4112 | 6.2 | 100.4 | 1000 | Předopracovaná ocel s přídavkem na obrábění | 3276 | 134.81 | Tloušťka +0,20 / 0 mm – předbroušeno, jemně frézováno N8 – Ra 3,2 ¦ Šířka / 4Hr+0,40 / 0 mm – předbroušeno, jemně frézováno N8 – Ra 3,2 ¦ Délka +25 / 0 mm – řezáno (pilou) N15 – Ra 25 | žíháno 900 N/mm2 (265HB max.)
1.4112 | 8.2 | 100.4 | 1000 | Předopracovaná ocel s přídavkem na obrábění | 3553 | 146.22 | Tloušťka +0,20 / 0 mm – předbroušeno, jemně frézováno N8 – Ra 3,2 ¦ Šířka / 4Hr+0,40 / 0 mm – předbroušeno, jemně frézováno N8 – Ra 3,2 ¦ Délka +25 / 0 mm – řezáno (pilou) N15 – Ra 25 | žíháno 900 N/mm2 (265HB max.)
1.4112 | 10.4 | 100.4 | 1000 | Předopracovaná ocel s přídavkem na obrábění | 3881 | 159.7 | Tloušťka +0,20 / 0 mm – předbroušeno, jemně frézováno N8 – Ra 3,2 ¦ Šířka / 4Hr+0,40 / 0 mm – předbroušeno, jemně frézováno N8 – Ra 3,2 ¦ Délka +25 / 0 mm – řezáno (pilou) N15 – Ra 25 | žíháno 900 N/mm2 (265HB max.)
1.4112 | 12.4 | 100.4 | 1000 | Předopracovaná ocel s přídavkem na obrábění | 4611 | 189.77 | Tloušťka +0,20 / 0 mm – předbroušeno, jemně frézováno N8 – Ra 3,2 ¦ Šířka / 4Hr+0,40 / 0 mm – předbroušeno, jemně frézováno N8 – Ra 3,2 ¦ Délka +25 / 0 mm – řezáno (pilou) N15 – Ra 25 | žíháno 900 N/mm2 (265HB max.)
1.4112 | 15.4 | 100.4 | 1000 | Předopracovaná ocel s přídavkem na obrábění | 5141 | 211.55 | Tloušťka +0,20 / 0 mm – předbroušeno, jemně frézováno N8 – Ra 3,2 ¦ Šířka / 4Hr+0,40 / 0 mm – předbroušeno, jemně frézováno N8 – Ra 3,2 ¦ Délka +25 / 0 mm – řezáno (pilou) N15 – Ra 25 | žíháno 900 N/mm2 (265HB max.)
1.4112 | 16.4 | 100.4 | 1000 | Předopracovaná ocel s přídavkem na obrábění | 5241 | 215.7 | Tloušťka +0,20 / 0 mm – předbroušeno, jemně frézováno N8 – Ra 3,2 ¦ Šířka / 4Hr+0,40 / 0 mm – předbroušeno, jemně frézováno N8 – Ra 3,2 ¦ Délka +25 / 0 mm – řezáno (pilou) N15 – Ra 25 | žíháno 900 N/mm2 (265HB max.)
1.4112 | 20.4 | 100.4 | 1000 | Předopracovaná ocel s přídavkem na obrábění | 5670 | 233.32 | Tloušťka +0,20 / 0 mm – předbroušeno, jemně frézováno N8 – Ra 3,2 ¦ Šířka / 4Hr+0,40 / 0 mm – předbroušeno, jemně frézováno N8 – Ra 3,2 ¦ Délka +25 / 0 mm – řezáno (pilou) N15 – Ra 25 | žíháno 900 N/mm2 (265HB max.)
1.4112 | 22.4 | 100.4 | 1000 | Předopracovaná ocel s přídavkem na obrábění | 6753 | 277.92 | Tloušťka +0,20 / 0 mm – předbroušeno, jemně frézováno N8 – Ra 3,2 ¦ Šířka / 4Hr+0,40 / 0 mm – předbroušeno, jemně frézováno N8 – Ra 3,2 ¦ Délka +25 / 0 mm – řezáno (pilou) N15 – Ra 25 | žíháno 900 N/mm2 (265HB max.)
1.4112 | 25.4 | 100.4 | 1000 | Předopracovaná ocel s přídavkem na obrábění | 7031 | 289.32 | Tloušťka +0,20 / 0 mm – předbroušeno, jemně frézováno N8 – Ra 3,2 ¦ Šířka / 4Hr+0,40 / 0 mm – předbroušeno, jemně frézováno N8 – Ra 3,2 ¦ Délka +25 / 0 mm – řezáno (pilou) N15 – Ra 25 | žíháno 900 N/mm2 (265HB max.)
1.4112 | 30.4 | 100.4 | 1000 | Předopracovaná ocel s přídavkem na obrábění | 8165 | 335.99 | Tloušťka +0,20 / 0 mm – předbroušeno, jemně frézováno N8 – Ra 3,2 ¦ Šířka / 4Hr+0,40 / 0 mm – předbroušeno, jemně frézováno N8 – Ra 3,2 ¦ Délka +25 / 0 mm – řezáno (pilou) N15 – Ra 25 | žíháno 900 N/mm2 (265HB max.)
1.4112 | 32.4 | 100.4 | 1000 | Předopracovaná ocel s přídavkem na obrábění | 8668 | 356.73 | Tloušťka +0,20 / 0 mm – předbroušeno, jemně frézováno N8 – Ra 3,2 ¦ Šířka / 4Hr+0,40 / 0 mm – předbroušeno, jemně frézováno N8 – Ra 3,2 ¦ Délka +25 / 0 mm – řezáno (pilou) N15 – Ra 25 | žíháno 900 N/mm2 (265HB max.)
1.4112 | 40.4 | 100.4 | 1000 | Předopracovaná ocel s přídavkem na obrábění | 10659 | 438.65 | Tloušťka +0,20 / 0 mm – předbroušeno, jemně frézováno N8 – Ra 3,2 ¦ Šířka / 4Hr+0,40 / 0 mm – předbroušeno, jemně frézováno N8 – Ra 3,2 ¦ Délka +25 / 0 mm – řezáno (pilou) N15 – Ra 25 | žíháno 900 N/mm2 (265HB max.)
1.4112 | 50.4 | 100.4 | 1000 | Předopracovaná ocel s přídavkem na obrábění | 12978 | 534.05 | Tloušťka +0,20 / 0 mm – předbroušeno, jemně frézováno N8 – Ra 3,2 ¦ Šířka / 4Hr+0,40 / 0 mm – předbroušeno, jemně frézováno N8 – Ra 3,2 ¦ Délka +25 / 0 mm – řezáno (pilou) N15 – Ra 25 | žíháno 900 N/mm2 (265HB max.)
1.4112 | 60.4 | 100.4 | 1000 | Předopracovaná ocel s přídavkem na obrábění | 15044 | 619.09 | Tloušťka +0,20 / 0 mm – předbroušeno, jemně frézováno N8 – Ra 3,2 ¦ Šířka / 4Hr+0,40 / 0 mm – předbroušeno, jemně frézováno N8 – Ra 3,2 ¦ Délka +25 / 0 mm – řezáno (pilou) N15 – Ra 25 | žíháno 900 N/mm2 (265HB max.)
1.4112 | 70.4 | 100.4 | 1000 | Předopracovaná ocel s přídavkem na obrábění | 17564 | 722.79 | Tloušťka +0,20 / 0 mm – předbroušeno, jemně frézováno N8 – Ra 3,2 ¦ Šířka / 4Hr+0,40 / 0 mm – předbroušeno, jemně frézováno N8 – Ra 3,2 ¦ Délka +25 / 0 mm – řezáno (pilou) N15 – Ra 25 | žíháno 900 N/mm2 (265HB max.)
1.4112 | 76.4 | 100.4 | 1000 | Předopracovaná ocel s přídavkem na obrábění | 19403 | 798.49 | Tloušťka +0,20 / 0 mm – předbroušeno, jemně frézováno N8 – Ra 3,2 ¦ Šířka / 4Hr+0,40 / 0 mm – předbroušeno, jemně frézováno N8 – Ra 3,2 ¦ Délka +25 / 0 mm – řezáno (pilou) N15 – Ra 25 | žíháno 900 N/mm2 (265HB max.)
1.4112 | 80.4 | 100.4 | 1000 | Předopracovaná ocel s přídavkem na obrábění | 20134 | 828.56 | Tloušťka +0,20 / 0 mm – předbroušeno, jemně frézováno N8 – Ra 3,2 ¦ Šířka / 4Hr+0,40 / 0 mm – předbroušeno, jemně frézováno N8 – Ra 3,2 ¦ Délka +25 / 0 mm – řezáno (pilou) N15 – Ra 25 | žíháno 900 N/mm2 (265HB max.)
1.4112 | 90.4 | 100.4 | 1000 | Předopracovaná ocel s přídavkem na obrábění | 22377 | 920.86 | Tloušťka +0,20 / 0 mm – předbroušeno, jemně frézováno N8 – Ra 3,2 ¦ Šířka / 4Hr+0,40 / 0 mm – předbroušeno, jemně frézováno N8 – Ra 3,2 ¦ Délka +25 / 0 mm – řezáno (pilou) N15 – Ra 25 | žíháno 900 N/mm2 (265HB max.)
1.4112 | 100.4 | 100.4 | 1000 | Předopracovaná ocel s přídavkem na obrábění | 24191 | 995.52 | Tloušťka +0,20 / 0 mm – předbroušeno, jemně frézováno N8 – Ra 3,2 ¦ Šířka / 4Hr+0,40 / 0 mm – předbroušeno, jemně frézováno N8 – Ra 3,2 ¦ Délka +25 / 0 mm – řezáno (pilou) N15 – Ra 25 | žíháno 900 N/mm2 (265HB max.)
1.4112 | 10.4 | 120.4 | 1000 | Předopracovaná ocel s přídavkem na obrábění | 5216 | 214.66 | Tloušťka +0,20 / 0 mm – předbroušeno, jemně frézováno N8 – Ra 3,2 ¦ Šířka / 4Hr+0,40 / 0 mm – předbroušeno, jemně frézováno N8 – Ra 3,2 ¦ Délka +25 / 0 mm – řezáno (pilou) N15 – Ra 25 | žíháno 900 N/mm2 (265HB max.)
1.4112 | 12.4 | 120.4 | 1000 | Předopracovaná ocel s přídavkem na obrábění | 5569 | 229.18 | Tloušťka +0,20 / 0 mm – předbroušeno, jemně frézováno N8 – Ra 3,2 ¦ Šířka / 4Hr+0,40 / 0 mm – předbroušeno, jemně frézováno N8 – Ra 3,2 ¦ Délka +25 / 0 mm – řezáno (pilou) N15 – Ra 25 | žíháno 900 N/mm2 (265HB max.)
1.4112 | 15.4 | 120.4 | 1000 | Předopracovaná ocel s přídavkem na obrábění | 6300 | 259.25 | Tloušťka +0,20 / 0 mm – předbroušeno, jemně frézováno N8 – Ra 3,2 ¦ Šířka / 4Hr+0,40 / 0 mm – předbroušeno, jemně frézováno N8 – Ra 3,2 ¦ Délka +25 / 0 mm – řezáno (pilou) N15 – Ra 25 | žíháno 900 N/mm2 (265HB max.)
1.4112 | 20.4 | 120.4 | 1000 | Předopracovaná ocel s přídavkem na obrábění | 7585 | 312.14 | Tloušťka +0,20 / 0 mm – předbroušeno, jemně frézováno N8 – Ra 3,2 ¦ Šířka / 4Hr+0,40 / 0 mm – předbroušeno, jemně frézováno N8 – Ra 3,2 ¦ Délka +25 / 0 mm – řezáno (pilou) N15 – Ra 25 | žíháno 900 N/mm2 (265HB max.)
1.4112 | 25.4 | 120.4 | 1000 | Předopracovaná ocel s přídavkem na obrábění | 8895 | 366.06 | Tloušťka +0,20 / 0 mm – předbroušeno, jemně frézováno N8 – Ra 3,2 ¦ Šířka / 4Hr+0,40 / 0 mm – předbroušeno, jemně frézováno N8 – Ra 3,2 ¦ Délka +25 / 0 mm – řezáno (pilou) N15 – Ra 25 | žíháno 900 N/mm2 (265HB max.)
1.4112 | 30.4 | 120.4 | 1000 | Předopracovaná ocel s přídavkem na obrábění | 10810 | 444.87 | Tloušťka +0,20 / 0 mm – předbroušeno, jemně frézováno N8 – Ra 3,2 ¦ Šířka / 4Hr+0,40 / 0 mm – předbroušeno, jemně frézováno N8 – Ra 3,2 ¦ Délka +25 / 0 mm – řezáno (pilou) N15 – Ra 25 | žíháno 900 N/mm2 (265HB max.)
1.4112 | 40.4 | 120.4 | 1000 | Předopracovaná ocel s přídavkem na obrábění | 13708 | 564.13 | Tloušťka +0,20 / 0 mm – předbroušeno, jemně frézováno N8 – Ra 3,2 ¦ Šířka / 4Hr+0,40 / 0 mm – předbroušeno, jemně frézováno N8 – Ra 3,2 ¦ Délka +25 / 0 mm – řezáno (pilou) N15 – Ra 25 | žíháno 900 N/mm2 (265HB max.)
1.4112 | 50.4 | 120.4 | 1000 | Předopracovaná ocel s přídavkem na obrábění | 16203 | 666.79 | Tloušťka +0,20 / 0 mm – předbroušeno, jemně frézováno N8 – Ra 3,2 ¦ Šířka / 4Hr+0,40 / 0 mm – předbroušeno, jemně frézováno N8 – Ra 3,2 ¦ Délka +25 / 0 mm – řezáno (pilou) N15 – Ra 25 | žíháno 900 N/mm2 (265HB max.)
1.4112 | 60.4 | 120.4 | 1000 | Předopracovaná ocel s přídavkem na obrábění | 18950 | 779.82 | Tloušťka +0,20 / 0 mm – předbroušeno, jemně frézováno N8 – Ra 3,2 ¦ Šířka / 4Hr+0,40 / 0 mm – předbroušeno, jemně frézováno N8 – Ra 3,2 ¦ Délka +25 / 0 mm – řezáno (pilou) N15 – Ra 25 | žíháno 900 N/mm2 (265HB max.)
1.4112 | 70.4 | 120.4 | 1000 | Předopracovaná ocel s přídavkem na obrábění | 22200 | 913.6 | Tloušťka +0,20 / 0 mm – předbroušeno, jemně frézováno N8 – Ra 3,2 ¦ Šířka / 4Hr+0,40 / 0 mm – předbroušeno, jemně frézováno N8 – Ra 3,2 ¦ Délka +25 / 0 mm – řezáno (pilou) N15 – Ra 25 | žíháno 900 N/mm2 (265HB max.)
1.4112 | 80.4 | 120.4 | 1000 | Předopracovaná ocel s přídavkem na obrábění | 25275 | 1040.11 | Tloušťka +0,20 / 0 mm – předbroušeno, jemně frézováno N8 – Ra 3,2 ¦ Šířka / 4Hr+0,40 / 0 mm – předbroušeno, jemně frézováno N8 – Ra 3,2 ¦ Délka +25 / 0 mm – řezáno (pilou) N15 – Ra 25 | žíháno 900 N/mm2 (265HB max.)
1.4112 | 100.4 | 120.4 | 1000 | Předopracovaná ocel s přídavkem na obrábění | 30138 | 1240.25 | Tloušťka +0,20 / 0 mm – předbroušeno, jemně frézováno N8 – Ra 3,2 ¦ Šířka / 4Hr+0,40 / 0 mm – předbroušeno, jemně frézováno N8 – Ra 3,2 ¦ Délka +25 / 0 mm – řezáno (pilou) N15 – Ra 25 | žíháno 900 N/mm2 (265HB max.)
1.4112 | 120.4 | 120.4 | 1000 | Předopracovaná ocel s přídavkem na obrábění | 30415 | 1251.66 | Tloušťka +0,20 / 0 mm – předbroušeno, jemně frézováno N8 – Ra 3,2 ¦ Šířka / 4Hr+0,40 / 0 mm – předbroušeno, jemně frézováno N8 – Ra 3,2 ¦ Délka +25 / 0 mm – řezáno (pilou) N15 – Ra 25 | žíháno 900 N/mm2 (265HB max.)
1.4112 | 15.4 | 130.4 | 1000 | Předopracovaná ocel s přídavkem na obrábění | 7484 | 307.99 | Tloušťka +0,20 / 0 mm – předbroušeno, jemně frézováno N8 – Ra 3,2 ¦ Šířka / 4Hr+0,40 / 0 mm – předbroušeno, jemně frézováno N8 – Ra 3,2 ¦ Délka +25 / 0 mm – řezáno (pilou) N15 – Ra 25 | žíháno 900 N/mm2 (265HB max.)
1.4112 | 20.4 | 130.4 | 1000 | Předopracovaná ocel s přídavkem na obrábění | 8416 | 346.36 | Tloušťka +0,20 / 0 mm – předbroušeno, jemně frézováno N8 – Ra 3,2 ¦ Šířka / 4Hr+0,40 / 0 mm – předbroušeno, jemně frézováno N8 – Ra 3,2 ¦ Délka +25 / 0 mm – řezáno (pilou) N15 – Ra 25 | žíháno 900 N/mm2 (265HB max.)
1.4112 | 25.4 | 130.4 | 1000 | Předopracovaná ocel s přídavkem na obrábění | 9702 | 399.25 | Tloušťka +0,20 / 0 mm – předbroušeno, jemně frézováno N8 – Ra 3,2 ¦ Šířka / 4Hr+0,40 / 0 mm – předbroušeno, jemně frézováno N8 – Ra 3,2 ¦ Délka +25 / 0 mm – řezáno (pilou) N15 – Ra 25 | žíháno 900 N/mm2 (265HB max.)
1.4112 | 30.4 | 130.4 | 1000 | Předopracovaná ocel s přídavkem na obrábění | 11692 | 481.17 | Tloušťka +0,20 / 0 mm – předbroušeno, jemně frézováno N8 – Ra 3,2 ¦ Šířka / 4Hr+0,40 / 0 mm – předbroušeno, jemně frézováno N8 – Ra 3,2 ¦ Délka +25 / 0 mm – řezáno (pilou) N15 – Ra 25 | žíháno 900 N/mm2 (265HB max.)
1.4112 | 40.4 | 130.4 | 1000 | Předopracovaná ocel s přídavkem na obrábění | 15170 | 624.27 | Tloušťka +0,20 / 0 mm – předbroušeno, jemně frézováno N8 – Ra 3,2 ¦ Šířka / 4Hr+0,40 / 0 mm – předbroušeno, jemně frézováno N8 – Ra 3,2 ¦ Délka +25 / 0 mm – řezáno (pilou) N15 – Ra 25 | žíháno 900 N/mm2 (265HB max.)
1.4112 | 50.4 | 130.4 | 1000 | Předopracovaná ocel s přídavkem na obrábění | 18194 | 748.71 | Tloušťka +0,20 / 0 mm – předbroušeno, jemně frézováno N8 – Ra 3,2 ¦ Šířka / 4Hr+0,40 / 0 mm – předbroušeno, jemně frézováno N8 – Ra 3,2 ¦ Délka +25 / 0 mm – řezáno (pilou) N15 – Ra 25 | žíháno 900 N/mm2 (265HB max.)
1.4112 | 10.4 | 140.4 | 1000 | Předopracovaná ocel s přídavkem na obrábění | 5947 | 244.73 | Tloušťka +0,20 / 0 mm – předbroušeno, jemně frézováno N8 – Ra 3,2 ¦ Šířka / 4Hr+0,40 / 0 mm – předbroušeno, jemně frézováno N8 – Ra 3,2 ¦ Délka +25 / 0 mm – řezáno (pilou) N15 – Ra 25 | žíháno 900 N/mm2 (265HB max.)
1.4112 | 3.2 | 150.4 | 1000 | Předopracovaná ocel s přídavkem na obrábění | 3654 | 150.37 | Tloušťka +0,20 / 0 mm – předbroušeno, jemně frézováno N8 – Ra 3,2 ¦ Šířka / 4Hr+0,40 / 0 mm – předbroušeno, jemně frézováno N8 – Ra 3,2 ¦ Délka +25 / 0 mm – řezáno (pilou) N15 – Ra 25 | žíháno 900 N/mm2 (265HB max.)
1.4112 | 4.2 | 150.4 | 1000 | Předopracovaná ocel s přídavkem na obrábění | 4057 | 166.96 | Tloušťka +0,20 / 0 mm – předbroušeno, jemně frézováno N8 – Ra 3,2 ¦ Šířka / 4Hr+0,40 / 0 mm – předbroušeno, jemně frézováno N8 – Ra 3,2 ¦ Délka +25 / 0 mm – řezáno (pilou) N15 – Ra 25 | žíháno 900 N/mm2 (265HB max.)
1.4112 | 5.2 | 150.4 | 1000 | Předopracovaná ocel s přídavkem na obrábění | 4662 | 191.84 | Tloušťka +0,20 / 0 mm – předbroušeno, jemně frézováno N8 – Ra 3,2 ¦ Šířka / 4Hr+0,40 / 0 mm – předbroušeno, jemně frézováno N8 – Ra 3,2 ¦ Délka +25 / 0 mm – řezáno (pilou) N15 – Ra 25 | žíháno 900 N/mm2 (265HB max.)
1.4112 | 6.2 | 150.4 | 1000 | Předopracovaná ocel s přídavkem na obrábění | 5015 | 206.36 | Tloušťka +0,20 / 0 mm – předbroušeno, jemně frézováno N8 – Ra 3,2 ¦ Šířka / 4Hr+0,40 / 0 mm – předbroušeno, jemně frézováno N8 – Ra 3,2 ¦ Délka +25 / 0 mm – řezáno (pilou) N15 – Ra 25 | žíháno 900 N/mm2 (265HB max.)
1.4112 | 8.2 | 150.4 | 1000 | Předopracovaná ocel s přídavkem na obrábění | 5947 | 244.73 | Tloušťka +0,20 / 0 mm – předbroušeno, jemně frézováno N8 – Ra 3,2 ¦ Šířka / 4Hr+0,40 / 0 mm – předbroušeno, jemně frézováno N8 – Ra 3,2 ¦ Délka +25 / 0 mm – řezáno (pilou) N15 – Ra 25 | žíháno 900 N/mm2 (265HB max.)
1.4112 | 10.4 | 150.4 | 1000 | Předopracovaná ocel s přídavkem na obrábění | 6401 | 263.4 | Tloušťka +0,20 / 0 mm – předbroušeno, jemně frézováno N8 – Ra 3,2 ¦ Šířka / 4Hr+0,40 / 0 mm – předbroušeno, jemně frézováno N8 – Ra 3,2 ¦ Délka +25 / 0 mm – řezáno (pilou) N15 – Ra 25 | žíháno 900 N/mm2 (265HB max.)
1.4112 | 12.4 | 150.4 | 1000 | Předopracovaná ocel s přídavkem na obrábění | 7031 | 289.32 | Tloušťka +0,20 / 0 mm – předbroušeno, jemně frézováno N8 – Ra 3,2 ¦ Šířka / 4Hr+0,40 / 0 mm – předbroušeno, jemně frézováno N8 – Ra 3,2 ¦ Délka +25 / 0 mm – řezáno (pilou) N15 – Ra 25 | žíháno 900 N/mm2 (265HB max.)
1.4112 | 15.4 | 150.4 | 1000 | Předopracovaná ocel s přídavkem na obrábění | 7686 | 316.28 | Tloušťka +0,20 / 0 mm – předbroušeno, jemně frézováno N8 – Ra 3,2 ¦ Šířka / 4Hr+0,40 / 0 mm – předbroušeno, jemně frézováno N8 – Ra 3,2 ¦ Délka +25 / 0 mm – řezáno (pilou) N15 – Ra 25 | žíháno 900 N/mm2 (265HB max.)
1.4112 | 16.4 | 150.4 | 1000 | Předopracovaná ocel s přídavkem na obrábění | 8517 | 350.51 | Tloušťka +0,20 / 0 mm – předbroušeno, jemně frézováno N8 – Ra 3,2 ¦ Šířka / 4Hr+0,40 / 0 mm – předbroušeno, jemně frézováno N8 – Ra 3,2 ¦ Délka +25 / 0 mm – řezáno (pilou) N15 – Ra 25 | žíháno 900 N/mm2 (265HB max.)
1.4112 | 20.4 | 150.4 | 1000 | Předopracovaná ocel s přídavkem na obrábění | 9450 | 388.88 | Tloušťka +0,20 / 0 mm – předbroušeno, jemně frézováno N8 – Ra 3,2 ¦ Šířka / 4Hr+0,40 / 0 mm – předbroušeno, jemně frézováno N8 – Ra 3,2 ¦ Délka +25 / 0 mm – řezáno (pilou) N15 – Ra 25 | žíháno 900 N/mm2 (265HB max.)
1.4112 | 22.4 | 150.4 | 1000 | Předopracovaná ocel s přídavkem na obrábění | 10911 | 449.02 | Tloušťka +0,20 / 0 mm – předbroušeno, jemně frézováno N8 – Ra 3,2 ¦ Šířka / 4Hr+0,40 / 0 mm – předbroušeno, jemně frézováno N8 – Ra 3,2 ¦ Délka +25 / 0 mm – řezáno (pilou) N15 – Ra 25 | žíháno 900 N/mm2 (265HB max.)
1.4112 | 25.4 | 150.4 | 1000 | Předopracovaná ocel s přídavkem na obrábění | 11592 | 477.02 | Tloušťka +0,20 / 0 mm – předbroušeno, jemně frézováno N8 – Ra 3,2 ¦ Šířka / 4Hr+0,40 / 0 mm – předbroušeno, jemně frézováno N8 – Ra 3,2 ¦ Délka +25 / 0 mm – řezáno (pilou) N15 – Ra 25 | žíháno 900 N/mm2 (265HB max.)
1.4112 | 30.4 | 150.4 | 1000 | Předopracovaná ocel s přídavkem na obrábění | 13003 | 535.09 | Tloušťka +0,20 / 0 mm – předbroušeno, jemně frézováno N8 – Ra 3,2 ¦ Šířka / 4Hr+0,40 / 0 mm – předbroušeno, jemně frézováno N8 – Ra 3,2 ¦ Délka +25 / 0 mm – řezáno (pilou) N15 – Ra 25 | žíháno 900 N/mm2 (265HB max.)
1.4112 | 32.4 | 150.4 | 1000 | Předopracovaná ocel s přídavkem na obrábění | 13734 | 565.16 | Tloušťka +0,20 / 0 mm – předbroušeno, jemně frézováno N8 – Ra 3,2 ¦ Šířka / 4Hr+0,40 / 0 mm – předbroušeno, jemně frézováno N8 – Ra 3,2 ¦ Délka +25 / 0 mm – řezáno (pilou) N15 – Ra 25 | žíháno 900 N/mm2 (265HB max.)
1.4112 | 40.4 | 150.4 | 1000 | Předopracovaná ocel s přídavkem na obrábění | 16430 | 676.12 | Tloušťka +0,20 / 0 mm – předbroušeno, jemně frézováno N8 – Ra 3,2 ¦ Šířka / 4Hr+0,40 / 0 mm – předbroušeno, jemně frézováno N8 – Ra 3,2 ¦ Délka +25 / 0 mm – řezáno (pilou) N15 – Ra 25 | žíháno 900 N/mm2 (265HB max.)
1.4112 | 50.4 | 150.4 | 1000 | Předopracovaná ocel s přídavkem na obrábění | 19731 | 811.97 | Tloušťka +0,20 / 0 mm – předbroušeno, jemně frézováno N8 – Ra 3,2 ¦ Šířka / 4Hr+0,40 / 0 mm – předbroušeno, jemně frézováno N8 – Ra 3,2 ¦ Délka +25 / 0 mm – řezáno (pilou) N15 – Ra 25 | žíháno 900 N/mm2 (265HB max.)
1.4112 | 60.4 | 150.4 | 1000 | Předopracovaná ocel s přídavkem na obrábění | 22503 | 926.04 | Tloušťka +0,20 / 0 mm – předbroušeno, jemně frézováno N8 – Ra 3,2 ¦ Šířka / 4Hr+0,40 / 0 mm – předbroušeno, jemně frézováno N8 – Ra 3,2 ¦ Délka +25 / 0 mm – řezáno (pilou) N15 – Ra 25 | žíháno 900 N/mm2 (265HB max.)
1.4112 | 70.4 | 150.4 | 1000 | Předopracovaná ocel s přídavkem na obrábění | 25678 | 1056.7 | Tloušťka +0,20 / 0 mm – předbroušeno, jemně frézováno N8 – Ra 3,2 ¦ Šířka / 4Hr+0,40 / 0 mm – předbroušeno, jemně frézováno N8 – Ra 3,2 ¦ Délka +25 / 0 mm – řezáno (pilou) N15 – Ra 25 | žíháno 900 N/mm2 (265HB max.)
1.4112 | 80.4 | 150.4 | 1000 | Předopracovaná ocel s přídavkem na obrábění | 29911 | 1230.92 | Tloušťka +0,20 / 0 mm – předbroušeno, jemně frézováno N8 – Ra 3,2 ¦ Šířka / 4Hr+0,40 / 0 mm – předbroušeno, jemně frézováno N8 – Ra 3,2 ¦ Délka +25 / 0 mm – řezáno (pilou) N15 – Ra 25 | žíháno 900 N/mm2 (265HB max.)
1.4112 | 90.4 | 150.4 | 1000 | Předopracovaná ocel s přídavkem na obrábění | 32734 | 1347.06 | Tloušťka +0,20 / 0 mm – předbroušeno, jemně frézováno N8 – Ra 3,2 ¦ Šířka / 4Hr+0,40 / 0 mm – předbroušeno, jemně frézováno N8 – Ra 3,2 ¦ Délka +25 / 0 mm – řezáno (pilou) N15 – Ra 25 | žíháno 900 N/mm2 (265HB max.)
1.4112 | 100.4 | 150.4 | 1000 | Předopracovaná ocel s přídavkem na obrábění | 35027 | 1441.43 | Tloušťka +0,20 / 0 mm – předbroušeno, jemně frézováno N8 – Ra 3,2 ¦ Šířka / 4Hr+0,40 / 0 mm – předbroušeno, jemně frézováno N8 – Ra 3,2 ¦ Délka +25 / 0 mm – řezáno (pilou) N15 – Ra 25 | žíháno 900 N/mm2 (265HB max.)
1.4112 | 3.2 | 200.4 | 1000 | Předopracovaná ocel s přídavkem na obrábění | 4863 | 200.14 | Tloušťka +0,20 / 0 mm – předbroušeno, jemně frézováno N8 – Ra 3,2 ¦ Šířka / 4Hr+0,40 / 0 mm – předbroušeno, jemně frézováno N8 – Ra 3,2 ¦ Délka +25 / 0 mm – řezáno (pilou) N15 – Ra 25 | žíháno 900 N/mm2 (265HB max.)
1.4112 | 4.2 | 200.4 | 1000 | Předopracovaná ocel s přídavkem na obrábění | 5292 | 217.77 | Tloušťka +0,20 / 0 mm – předbroušeno, jemně frézováno N8 – Ra 3,2 ¦ Šířka / 4Hr+0,40 / 0 mm – předbroušeno, jemně frézováno N8 – Ra 3,2 ¦ Délka +25 / 0 mm – řezáno (pilou) N15 – Ra 25 | žíháno 900 N/mm2 (265HB max.)
1.4112 | 5.2 | 200.4 | 1000 | Předopracovaná ocel s přídavkem na obrábění | 6123 | 251.99 | Tloušťka +0,20 / 0 mm – předbroušeno, jemně frézováno N8 – Ra 3,2 ¦ Šířka / 4Hr+0,40 / 0 mm – předbroušeno, jemně frézováno N8 – Ra 3,2 ¦ Délka +25 / 0 mm – řezáno (pilou) N15 – Ra 25 | žíháno 900 N/mm2 (265HB max.)
1.4112 | 6.2 | 200.4 | 1000 | Předopracovaná ocel s přídavkem na obrábění | 6577 | 270.66 | Tloušťka +0,20 / 0 mm – předbroušeno, jemně frézováno N8 – Ra 3,2 ¦ Šířka / 4Hr+0,40 / 0 mm – předbroušeno, jemně frézováno N8 – Ra 3,2 ¦ Délka +25 / 0 mm – řezáno (pilou) N15 – Ra 25 | žíháno 900 N/mm2 (265HB max.)
1.4112 | 8.2 | 200.4 | 1000 | Předopracovaná ocel s přídavkem na obrábění | 7308 | 300.73 | Tloušťka +0,20 / 0 mm – předbroušeno, jemně frézováno N8 – Ra 3,2 ¦ Šířka / 4Hr+0,40 / 0 mm – předbroušeno, jemně frézováno N8 – Ra 3,2 ¦ Délka +25 / 0 mm – řezáno (pilou) N15 – Ra 25 | žíháno 900 N/mm2 (265HB max.)
1.4112 | 10.4 | 200.4 | 1000 | Předopracovaná ocel s přídavkem na obrábění | 8492 | 349.47 | Tloušťka +0,20 / 0 mm – předbroušeno, jemně frézováno N8 – Ra 3,2 ¦ Šířka / 4Hr+0,40 / 0 mm – předbroušeno, jemně frézováno N8 – Ra 3,2 ¦ Délka +25 / 0 mm – řezáno (pilou) N15 – Ra 25 | žíháno 900 N/mm2 (265HB max.)
1.4112 | 12.4 | 200.4 | 1000 | Předopracovaná ocel s přídavkem na obrábění | 9878 | 406.5 | Tloušťka +0,20 / 0 mm – předbroušeno, jemně frézováno N8 – Ra 3,2 ¦ Šířka / 4Hr+0,40 / 0 mm – předbroušeno, jemně frézováno N8 – Ra 3,2 ¦ Délka +25 / 0 mm – řezáno (pilou) N15 – Ra 25 | žíháno 900 N/mm2 (265HB max.)
1.4112 | 15.4 | 200.4 | 1000 | Předopracovaná ocel s přídavkem na obrábění | 11214 | 461.46 | Tloušťka +0,20 / 0 mm – předbroušeno, jemně frézováno N8 – Ra 3,2 ¦ Šířka / 4Hr+0,40 / 0 mm – předbroušeno, jemně frézováno N8 – Ra 3,2 ¦ Délka +25 / 0 mm – řezáno (pilou) N15 – Ra 25 | žíháno 900 N/mm2 (265HB max.)
1.4112 | 20.4 | 200.4 | 1000 | Předopracovaná ocel s přídavkem na obrábění | 13003 | 535.09 | Tloušťka +0,20 / 0 mm – předbroušeno, jemně frézováno N8 – Ra 3,2 ¦ Šířka / 4Hr+0,40 / 0 mm – předbroušeno, jemně frézováno N8 – Ra 3,2 ¦ Délka +25 / 0 mm – řezáno (pilou) N15 – Ra 25 | žíháno 900 N/mm2 (265HB max.)
1.4112 | 25.4 | 200.4 | 1000 | Předopracovaná ocel s přídavkem na obrábění | 15094 | 621.16 | Tloušťka +0,20 / 0 mm – předbroušeno, jemně frézováno N8 – Ra 3,2 ¦ Šířka / 4Hr+0,40 / 0 mm – předbroušeno, jemně frézováno N8 – Ra 3,2 ¦ Délka +25 / 0 mm – řezáno (pilou) N15 – Ra 25 | žíháno 900 N/mm2 (265HB max.)
1.4112 | 30.4 | 200.4 | 1000 | Předopracovaná ocel s přídavkem na obrábění | 17463 | 718.64 | Tloušťka +0,20 / 0 mm – předbroušeno, jemně frézováno N8 – Ra 3,2 ¦ Šířka / 4Hr+0,40 / 0 mm – předbroušeno, jemně frézováno N8 – Ra 3,2 ¦ Délka +25 / 0 mm – řezáno (pilou) N15 – Ra 25 | žíháno 900 N/mm2 (265HB max.)
1.4112 | 40.4 | 200.4 | 1000 | Předopracovaná ocel s přídavkem na obrábění | 20764 | 854.49 | Tloušťka +0,20 / 0 mm – předbroušeno, jemně frézováno N8 – Ra 3,2 ¦ Šířka / 4Hr+0,40 / 0 mm – předbroušeno, jemně frézováno N8 – Ra 3,2 ¦ Délka +25 / 0 mm – řezáno (pilou) N15 – Ra 25 | žíháno 900 N/mm2 (265HB max.)
1.4112 | 50.4 | 200.4 | 1000 | Předopracovaná ocel s přídavkem na obrábění | 26056 | 1072.26 | Tloušťka +0,20 / 0 mm – předbroušeno, jemně frézováno N8 – Ra 3,2 ¦ Šířka / 4Hr+0,40 / 0 mm – předbroušeno, jemně frézováno N8 – Ra 3,2 ¦ Délka +25 / 0 mm – řezáno (pilou) N15 – Ra 25 | žíháno 900 N/mm2 (265HB max.)
1.4112 | 60.4 | 200.4 | 1000 | Předopracovaná ocel s přídavkem na obrábění | 30289 | 1246.47 | Tloušťka +0,20 / 0 mm – předbroušeno, jemně frézováno N8 – Ra 3,2 ¦ Šířka / 4Hr+0,40 / 0 mm – předbroušeno, jemně frézováno N8 – Ra 3,2 ¦ Délka +25 / 0 mm – řezáno (pilou) N15 – Ra 25 | žíháno 900 N/mm2 (265HB max.)
1.4112 | 70.4 | 200.4 | 1000 | Předopracovaná ocel s přídavkem na obrábění | 37093 | 1526.46 | Tloušťka +0,20 / 0 mm – předbroušeno, jemně frézováno N8 – Ra 3,2 ¦ Šířka / 4Hr+0,40 / 0 mm – předbroušeno, jemně frézováno N8 – Ra 3,2 ¦ Délka +25 / 0 mm – řezáno (pilou) N15 – Ra 25 | žíháno 900 N/mm2 (265HB max.)
1.4112 | 80.4 | 200.4 | 1000 | Předopracovaná ocel s přídavkem na obrábění | 40218 | 1655.05 | Tloušťka +0,20 / 0 mm – předbroušeno, jemně frézováno N8 – Ra 3,2 ¦ Šířka / 4Hr+0,40 / 0 mm – předbroušeno, jemně frézováno N8 – Ra 3,2 ¦ Délka +25 / 0 mm – řezáno (pilou) N15 – Ra 25 | žíháno 900 N/mm2 (265HB max.)
1.4112 | 100.4 | 200.4 | 1000 | Předopracovaná ocel s přídavkem na obrábění | 44653 | 1837.56 | Tloušťka +0,20 / 0 mm – předbroušeno, jemně frézováno N8 – Ra 3,2 ¦ Šířka / 4Hr+0,40 / 0 mm – předbroušeno, jemně frézováno N8 – Ra 3,2 ¦ Délka +25 / 0 mm – řezáno (pilou) N15 – Ra 25 | žíháno 900 N/mm2 (265HB max.)
1.4112 | 3.2 | 250.4 | 1000 | Předopracovaná ocel s přídavkem na obrábění | 5393 | 221.92 | Tloušťka +0,20 / 0 mm – předbroušeno, jemně frézováno N8 – Ra 3,2 ¦ Šířka / 4Hr+0,40 / 0 mm – předbroušeno, jemně frézováno N8 – Ra 3,2 ¦ Délka +25 / 0 mm – řezáno (pilou) N15 – Ra 25 | žíháno 900 N/mm2 (265HB max.)
1.4112 | 4.2 | 250.4 | 1000 | Předopracovaná ocel s přídavkem na obrábění | 6123 | 251.99 | Tloušťka +0,20 / 0 mm – předbroušeno, jemně frézováno N8 – Ra 3,2 ¦ Šířka / 4Hr+0,40 / 0 mm – předbroušeno, jemně frézováno N8 – Ra 3,2 ¦ Délka +25 / 0 mm – řezáno (pilou) N15 – Ra 25 | žíháno 900 N/mm2 (265HB max.)
1.4112 | 5.2 | 250.4 | 1000 | Předopracovaná ocel s přídavkem na obrábění | 6678 | 274.81 | Tloušťka +0,20 / 0 mm – předbroušeno, jemně frézováno N8 – Ra 3,2 ¦ Šířka / 4Hr+0,40 / 0 mm – předbroušeno, jemně frézováno N8 – Ra 3,2 ¦ Délka +25 / 0 mm – řezáno (pilou) N15 – Ra 25 | žíháno 900 N/mm2 (265HB max.)
1.4112 | 6.2 | 250.4 | 1000 | Předopracovaná ocel s přídavkem na obrábění | 7081 | 291.4 | Tloušťka +0,20 / 0 mm – předbroušeno, jemně frézováno N8 – Ra 3,2 ¦ Šířka / 4Hr+0,40 / 0 mm – předbroušeno, jemně frézováno N8 – Ra 3,2 ¦ Délka +25 / 0 mm – řezáno (pilou) N15 – Ra 25 | žíháno 900 N/mm2 (265HB max.)
1.4112 | 8.2 | 250.4 | 1000 | Předopracovaná ocel s přídavkem na obrábění | 8240 | 339.1 | Tloušťka +0,20 / 0 mm – předbroušeno, jemně frézováno N8 – Ra 3,2 ¦ Šířka / 4Hr+0,40 / 0 mm – předbroušeno, jemně frézováno N8 – Ra 3,2 ¦ Délka +25 / 0 mm – řezáno (pilou) N15 – Ra 25 | žíháno 900 N/mm2 (265HB max.)
1.4112 | 10.4 | 250.4 | 1000 | Předopracovaná ocel s přídavkem na obrábění | 9223 | 379.54 | Tloušťka +0,20 / 0 mm – předbroušeno, jemně frézováno N8 – Ra 3,2 ¦ Šířka / 4Hr+0,40 / 0 mm – předbroušeno, jemně frézováno N8 – Ra 3,2 ¦ Délka +25 / 0 mm – řezáno (pilou) N15 – Ra 25 | žíháno 900 N/mm2 (265HB max.)
1.4112 | 12.4 | 250.4 | 1000 | Předopracovaná ocel s přídavkem na obrábění | 11239 | 462.5 | Tloušťka +0,20 / 0 mm – předbroušeno, jemně frézováno N8 – Ra 3,2 ¦ Šířka / 4Hr+0,40 / 0 mm – předbroušeno, jemně frézováno N8 – Ra 3,2 ¦ Délka +25 / 0 mm – řezáno (pilou) N15 – Ra 25 | žíháno 900 N/mm2 (265HB max.)
1.4112 | 15.4 | 250.4 | 1000 | Předopracovaná ocel s přídavkem na obrábění | 14363 | 591.09 | Tloušťka +0,20 / 0 mm – předbroušeno, jemně frézováno N8 – Ra 3,2 ¦ Šířka / 4Hr+0,40 / 0 mm – předbroušeno, jemně frézováno N8 – Ra 3,2 ¦ Délka +25 / 0 mm – řezáno (pilou) N15 – Ra 25 | žíháno 900 N/mm2 (265HB max.)
1.4112 | 20.4 | 250.4 | 1000 | Předopracovaná ocel s přídavkem na obrábění | 15422 | 634.64 | Tloušťka +0,20 / 0 mm – předbroušeno, jemně frézováno N8 – Ra 3,2 ¦ Šířka / 4Hr+0,40 / 0 mm – předbroušeno, jemně frézováno N8 – Ra 3,2 ¦ Délka +25 / 0 mm – řezáno (pilou) N15 – Ra 25 | žíháno 900 N/mm2 (265HB max.)
1.4112 | 25.4 | 250.4 | 1000 | Předopracovaná ocel s přídavkem na obrábění | 17639 | 725.9 | Tloušťka +0,20 / 0 mm – předbroušeno, jemně frézováno N8 – Ra 3,2 ¦ Šířka / 4Hr+0,40 / 0 mm – předbroušeno, jemně frézováno N8 – Ra 3,2 ¦ Délka +25 / 0 mm – řezáno (pilou) N15 – Ra 25 | žíháno 900 N/mm2 (265HB max.)
1.4112 | 30.4 | 250.4 | 1000 | Předopracovaná ocel s přídavkem na obrábění | 20764 | 854.49 | Tloušťka +0,20 / 0 mm – předbroušeno, jemně frézováno N8 – Ra 3,2 ¦ Šířka / 4Hr+0,40 / 0 mm – předbroušeno, jemně frézováno N8 – Ra 3,2 ¦ Délka +25 / 0 mm – řezáno (pilou) N15 – Ra 25 | žíháno 900 N/mm2 (265HB max.)
1.4112 | 40.4 | 250.4 | 1000 | Předopracovaná ocel s přídavkem na obrábění | 25275 | 1040.11 | Tloušťka +0,20 / 0 mm – předbroušeno, jemně frézováno N8 – Ra 3,2 ¦ Šířka / 4Hr+0,40 / 0 mm – předbroušeno, jemně frézováno N8 – Ra 3,2 ¦ Délka +25 / 0 mm – řezáno (pilou) N15 – Ra 25 | žíháno 900 N/mm2 (265HB max.)
1.4112 | 50.4 | 250.4 | 1000 | Předopracovaná ocel s přídavkem na obrábění | 31902 | 1312.84 | Tloušťka +0,20 / 0 mm – předbroušeno, jemně frézováno N8 – Ra 3,2 ¦ Šířka / 4Hr+0,40 / 0 mm – předbroušeno, jemně frézováno N8 – Ra 3,2 ¦ Délka +25 / 0 mm – řezáno (pilou) N15 – Ra 25 | žíháno 900 N/mm2 (265HB max.)
1.4112 | 60.4 | 250.4 | 1000 | Předopracovaná ocel s přídavkem na obrábění | 36589 | 1505.72 | Tloušťka +0,20 / 0 mm – předbroušeno, jemně frézováno N8 – Ra 3,2 ¦ Šířka / 4Hr+0,40 / 0 mm – předbroušeno, jemně frézováno N8 – Ra 3,2 ¦ Délka +25 / 0 mm – řezáno (pilou) N15 – Ra 25 | žíháno 900 N/mm2 (265HB max.)
1.4112 | 80.4 | 250.4 | 1000 | Předopracovaná ocel s přídavkem na obrábění | 45409 | 1868.67 | Tloušťka +0,20 / 0 mm – předbroušeno, jemně frézováno N8 – Ra 3,2 ¦ Šířka / 4Hr+0,40 / 0 mm – předbroušeno, jemně frézováno N8 – Ra 3,2 ¦ Délka +25 / 0 mm – řezáno (pilou) N15 – Ra 25 | žíháno 900 N/mm2 (265HB max.)
1.4112 | 100.4 | 250.4 | 1000 | Předopracovaná ocel s přídavkem na obrábění | 58034 | 2388.21 | Tloušťka +0,20 / 0 mm – předbroušeno, jemně frézováno N8 – Ra 3,2 ¦ Šířka / 4Hr+0,40 / 0 mm – předbroušeno, jemně frézováno N8 – Ra 3,2 ¦ Délka +25 / 0 mm – řezáno (pilou) N15 – Ra 25 | žíháno 900 N/mm2 (265HB max.)
1.4112 | 3.2 | 300.3 | 1000 | Předopracovaná ocel s přídavkem na obrábění | 6048 | 248.88 | Tloušťka +0,20 / 0 mm – předbroušeno, jemně frézováno N8 – Ra 3,2 ¦ Šířka / 4Hr+0,40 / 0 mm – předbroušeno, jemně frézováno N8 – Ra 3,2 ¦ Délka +25 / 0 mm – řezáno (pilou) N15 – Ra 25 | žíháno 900 N/mm2 (265HB max.)
1.4112 | 4.2 | 300.3 | 1000 | Předopracovaná ocel s přídavkem na obrábění | 6930 | 285.18 | Tloušťka +0,20 / 0 mm – předbroušeno, jemně frézováno N8 – Ra 3,2 ¦ Šířka / 4Hr+0,40 / 0 mm – předbroušeno, jemně frézováno N8 – Ra 3,2 ¦ Délka +25 / 0 mm – řezáno (pilou) N15 – Ra 25 | žíháno 900 N/mm2 (265HB max.)
1.4112 | 5.2 | 300.3 | 1000 | Předopracovaná ocel s přídavkem na obrábění | 7509 | 309.03 | Tloušťka +0,20 / 0 mm – předbroušeno, jemně frézováno N8 – Ra 3,2 ¦ Šířka / 4Hr+0,40 / 0 mm – předbroušeno, jemně frézováno N8 – Ra 3,2 ¦ Délka +25 / 0 mm – řezáno (pilou) N15 – Ra 25 | žíháno 900 N/mm2 (265HB max.)
1.4112 | 6.2 | 300.4 | 1000 | Předopracovaná ocel s přídavkem na obrábění | 7963 | 327.69 | Tloušťka +0,20 / 0 mm – předbroušeno, jemně frézováno N8 – Ra 3,2 ¦ Šířka / 4Hr+0,40 / 0 mm – předbroušeno, jemně frézováno N8 – Ra 3,2 ¦ Délka +25 / 0 mm – řezáno (pilou) N15 – Ra 25 | žíháno 900 N/mm2 (265HB max.)
1.4112 | 8.2 | 300.4 | 1000 | Předopracovaná ocel s přídavkem na obrábění | 8694 | 357.76 | Tloušťka +0,20 / 0 mm – předbroušeno, jemně frézováno N8 – Ra 3,2 ¦ Šířka / 4Hr+0,40 / 0 mm – předbroušeno, jemně frézováno N8 – Ra 3,2 ¦ Délka +25 / 0 mm – řezáno (pilou) N15 – Ra 25 | žíháno 900 N/mm2 (265HB max.)
1.4112 | 10.4 | 300.4 | 1000 | Předopracovaná ocel s přídavkem na obrábění | 11264 | 463.54 | Tloušťka +0,20 / 0 mm – předbroušeno, jemně frézováno N8 – Ra 3,2 ¦ Šířka / 4Hr+0,40 / 0 mm – předbroušeno, jemně frézováno N8 – Ra 3,2 ¦ Délka +25 / 0 mm – řezáno (pilou) N15 – Ra 25 | žíháno 900 N/mm2 (265HB max.)
1.4112 | 12.4 | 300.4 | 1000 | Předopracovaná ocel s přídavkem na obrábění | 13053 | 537.17 | Tloušťka +0,20 / 0 mm – předbroušeno, jemně frézováno N8 – Ra 3,2 ¦ Šířka / 4Hr+0,40 / 0 mm – předbroušeno, jemně frézováno N8 – Ra 3,2 ¦ Délka +25 / 0 mm – řezáno (pilou) N15 – Ra 25 | žíháno 900 N/mm2 (265HB max.)
1.4112 | 15.4 | 300.4 | 1000 | Předopracovaná ocel s přídavkem na obrábění | 15548 | 639.83 | Tloušťka +0,20 / 0 mm – předbroušeno, jemně frézováno N8 – Ra 3,2 ¦ Šířka / 4Hr+0,40 / 0 mm – předbroušeno, jemně frézováno N8 – Ra 3,2 ¦ Délka +25 / 0 mm – řezáno (pilou) N15 – Ra 25 | žíháno 900 N/mm2 (265HB max.)
1.4112 | 20.4 | 300.4 | 1000 | Předopracovaná ocel s přídavkem na obrábění | 18244 | 750.79 | Tloušťka +0,20 / 0 mm – předbroušeno, jemně frézováno N8 – Ra 3,2 ¦ Šířka / 4Hr+0,40 / 0 mm – předbroušeno, jemně frézováno N8 – Ra 3,2 ¦ Délka +25 / 0 mm – řezáno (pilou) N15 – Ra 25 | žíháno 900 N/mm2 (265HB max.)
1.4112 | 25.4 | 300.4 | 1000 | Předopracovaná ocel s přídavkem na obrábění | 21570 | 887.67 | Tloušťka +0,20 / 0 mm – předbroušeno, jemně frézováno N8 – Ra 3,2 ¦ Šířka / 4Hr+0,40 / 0 mm – předbroušeno, jemně frézováno N8 – Ra 3,2 ¦ Délka +25 / 0 mm – řezáno (pilou) N15 – Ra 25 | žíháno 900 N/mm2 (265HB max.)
1.4112 | 30.4 | 300.4 | 1000 | Předopracovaná ocel s přídavkem na obrábění | 24569 | 1011.07 | Tloušťka +0,20 / 0 mm – předbroušeno, jemně frézováno N8 – Ra 3,2 ¦ Šířka / 4Hr+0,40 / 0 mm – předbroušeno, jemně frézováno N8 – Ra 3,2 ¦ Délka +25 / 0 mm – řezáno (pilou) N15 – Ra 25 | žíháno 900 N/mm2 (265HB max.)
1.4112 | 32.4 | 300.4 | 1000 | Předopracovaná ocel s přídavkem na obrábění | 25476 | 1048.41 | Tloušťka +0,20 / 0 mm – předbroušeno, jemně frézováno N8 – Ra 3,2 ¦ Šířka / 4Hr+0,40 / 0 mm – předbroušeno, jemně frézováno N8 – Ra 3,2 ¦ Délka +25 / 0 mm – řezáno (pilou) N15 – Ra 25 | žíháno 900 N/mm2 (265HB max.)
1.4112 | 40.4 | 300.4 | 1000 | Předopracovaná ocel s přídavkem na obrábění | 30289 | 1246.47 | Tloušťka +0,20 / 0 mm – předbroušeno, jemně frézováno N8 – Ra 3,2 ¦ Šířka / 4Hr+0,40 / 0 mm – předbroušeno, jemně frézováno N8 – Ra 3,2 ¦ Délka +25 / 0 mm – řezáno (pilou) N15 – Ra 25 | žíháno 900 N/mm2 (265HB max.)
1.4112 | 50.4 | 300.4 | 1000 | Předopracovaná ocel s přídavkem na obrábění | 37899 | 1559.65 | Tloušťka +0,20 / 0 mm – předbroušeno, jemně frézováno N8 – Ra 3,2 ¦ Šířka / 4Hr+0,40 / 0 mm – předbroušeno, jemně frézováno N8 – Ra 3,2 ¦ Délka +25 / 0 mm – řezáno (pilou) N15 – Ra 25 | žíháno 900 N/mm2 (265HB max.)
1.4112 | 60.4 | 300.4 | 1000 | Předopracovaná ocel s přídavkem na obrábění | 44779 | 1842.75 | Tloušťka +0,20 / 0 mm – předbroušeno, jemně frézováno N8 – Ra 3,2 ¦ Šířka / 4Hr+0,40 / 0 mm – předbroušeno, jemně frézováno N8 – Ra 3,2 ¦ Délka +25 / 0 mm – řezáno (pilou) N15 – Ra 25 | žíháno 900 N/mm2 (265HB max.)
1.4112 | 80.4 | 300.4 | 1000 | Předopracovaná ocel s přídavkem na obrábění | 58084 | 2390.28 | Tloušťka +0,20 / 0 mm – předbroušeno, jemně frézováno N8 – Ra 3,2 ¦ Šířka / 4Hr+0,40 / 0 mm – předbroušeno, jemně frézováno N8 – Ra 3,2 ¦ Délka +25 / 0 mm – řezáno (pilou) N15 – Ra 25 | žíháno 900 N/mm2 (265HB max.)
1.4112 | 100.4 | 300.4 | 1000 | Předopracovaná ocel s přídavkem na obrábění | 71767 | 2953.38 | Tloušťka +0,20 / 0 mm – předbroušeno, jemně frézováno N8 – Ra 3,2 ¦ Šířka / 4Hr+0,40 / 0 mm – předbroušeno, jemně frézováno N8 – Ra 3,2 ¦ Délka +25 / 0 mm – řezáno (pilou) N15 – Ra 25 | žíháno 900 N/mm2 (265HB max.)
1.4112 | 20.4 | 350.4 | 1000 | Předopracovaná ocel s přídavkem na obrábění | 20688 | 851.38 | Tloušťka +0,20 / 0 mm – předbroušeno, jemně frézováno N8 – Ra 3,2 ¦ Šířka / 4Hr+0,40 / 0 mm – předbroušeno, jemně frézováno N8 – Ra 3,2 ¦ Délka +25 / 0 mm – řezáno (pilou) N15 – Ra 25 | žíháno 900 N/mm2 (265HB max.)
1.4112 | 25.4 | 350.4 | 1000 | Předopracovaná ocel s přídavkem na obrábění | 23309 | 959.23 | Tloušťka +0,20 / 0 mm – předbroušeno, jemně frézováno N8 – Ra 3,2 ¦ Šířka / 4Hr+0,40 / 0 mm – předbroušeno, jemně frézováno N8 – Ra 3,2 ¦ Délka +25 / 0 mm – řezáno (pilou) N15 – Ra 25 | žíháno 900 N/mm2 (265HB max.)
1.4112 | 30.4 | 350.4 | 1000 | Předopracovaná ocel s přídavkem na obrábění | 28954 | 1191.51 | Tloušťka +0,20 / 0 mm – předbroušeno, jemně frézováno N8 – Ra 3,2 ¦ Šířka / 4Hr+0,40 / 0 mm – předbroušeno, jemně frézováno N8 – Ra 3,2 ¦ Délka +25 / 0 mm – řezáno (pilou) N15 – Ra 25 | žíháno 900 N/mm2 (265HB max.)
1.4112 | 40.4 | 350.4 | 1000 | Předopracovaná ocel s přídavkem na obrábění | 37295 | 1534.76 | Tloušťka +0,20 / 0 mm – předbroušeno, jemně frézováno N8 – Ra 3,2 ¦ Šířka / 4Hr+0,40 / 0 mm – předbroušeno, jemně frézováno N8 – Ra 3,2 ¦ Délka +25 / 0 mm – řezáno (pilou) N15 – Ra 25 | žíháno 900 N/mm2 (265HB max.)
1.4112 | 8.2 | 505 | 1000 | Předopracovaná ocel s přídavkem na obrábění | 12776 | 525.76 | Tloušťka +0,20 / 0 mm – předbroušeno, jemně frézováno N8 – Ra 3,2 ¦ Šířka / 4Hr+0,40 / 0 mm – předbroušeno, jemně frézováno N8 – Ra 3,2 ¦ Délka +25 / 0 mm – řezáno (pilou) N15 – Ra 25 | žíháno 900 N/mm2 (265HB max.)
1.4112 | 10.4 | 505 | 1000 | Předopracovaná ocel s přídavkem na obrábění | 17614 | 724.86 | Tloušťka +0,20 / 0 mm – předbroušeno, jemně frézováno N8 – Ra 3,2 ¦ Šířka / 4Hr+0,40 / 0 mm – předbroušeno, jemně frézováno N8 – Ra 3,2 ¦ Délka +25 / 0 mm – řezáno (pilou) N15 – Ra 25 | žíháno 900 N/mm2 (265HB max.)
1.4112 | 12.4 | 505 | 1000 | Předopracovaná ocel s přídavkem na obrábění | 20008 | 823.38 | Tloušťka +0,20 / 0 mm – předbroušeno, jemně frézováno N8 – Ra 3,2 ¦ Šířka / 4Hr+0,40 / 0 mm – předbroušeno, jemně frézováno N8 – Ra 3,2 ¦ Délka +25 / 0 mm – řezáno (pilou) N15 – Ra 25 | žíháno 900 N/mm2 (265HB max.)
1.4112 | 15.4 | 505 | 1000 | Předopracovaná ocel s přídavkem na obrábění | 22931 | 943.67 | Tloušťka +0,20 / 0 mm – předbroušeno, jemně frézováno N8 – Ra 3,2 ¦ Šířka / 4Hr+0,40 / 0 mm – předbroušeno, jemně frézováno N8 – Ra 3,2 ¦ Délka +25 / 0 mm – řezáno (pilou) N15 – Ra 25 | žíháno 900 N/mm2 (265HB max.)
1.4112 | 16.4 | 505 | 1000 | Předopracovaná ocel s přídavkem na obrábění | 24317 | 1000.7 | Tloušťka +0,20 / 0 mm – předbroušeno, jemně frézováno N8 – Ra 3,2 ¦ Šířka / 4Hr+0,40 / 0 mm – předbroušeno, jemně frézováno N8 – Ra 3,2 ¦ Délka +25 / 0 mm – řezáno (pilou) N15 – Ra 25 | žíháno 900 N/mm2 (265HB max.)
1.4112 | 20.4 | 505 | 1000 | Předopracovaná ocel s přídavkem na obrábění | 27895 | 1147.96 | Tloušťka +0,20 / 0 mm – předbroušeno, jemně frézováno N8 – Ra 3,2 ¦ Šířka / 4Hr+0,40 / 0 mm – předbroušeno, jemně frézováno N8 – Ra 3,2 ¦ Délka +25 / 0 mm – řezáno (pilou) N15 – Ra 25 | žíháno 900 N/mm2 (265HB max.)
1.4112 | 25.4 | 505 | 1000 | Předopracovaná ocel s přídavkem na obrábění | 33641 | 1384.39 | Tloušťka +0,20 / 0 mm – předbroušeno, jemně frézováno N8 – Ra 3,2 ¦ Šířka / 4Hr+0,40 / 0 mm – předbroušeno, jemně frézováno N8 – Ra 3,2 ¦ Délka +25 / 0 mm – řezáno (pilou) N15 – Ra 25 | žíháno 900 N/mm2 (265HB max.)
1.4112 | 30.4 | 505 | 1000 | Předopracovaná ocel s přídavkem na obrábění | 38756 | 1594.91 | Tloušťka +0,20 / 0 mm – předbroušeno, jemně frézováno N8 – Ra 3,2 ¦ Šířka / 4Hr+0,40 / 0 mm – předbroušeno, jemně frézováno N8 – Ra 3,2 ¦ Délka +25 / 0 mm – řezáno (pilou) N15 – Ra 25 | žíháno 900 N/mm2 (265HB max.)
1.4112 | 32.4 | 505 | 1000 | Předopracovaná ocel s přídavkem na obrábění | 41931 | 1725.57 | Tloušťka +0,20 / 0 mm – předbroušeno, jemně frézováno N8 – Ra 3,2 ¦ Šířka / 4Hr+0,40 / 0 mm – předbroušeno, jemně frézováno N8 – Ra 3,2 ¦ Délka +25 / 0 mm – řezáno (pilou) N15 – Ra 25 | žíháno 900 N/mm2 (265HB max.)
1.4112 | 36.4 | 505 | 1000 | Předopracovaná ocel s přídavkem na obrábění | 45610 | 1876.97 | Tloušťka +0,20 / 0 mm – předbroušeno, jemně frézováno N8 – Ra 3,2 ¦ Šířka / 4Hr+0,40 / 0 mm – předbroušeno, jemně frézováno N8 – Ra 3,2 ¦ Délka +25 / 0 mm – řezáno (pilou) N15 – Ra 25 | žíháno 900 N/mm2 (265HB max.)
1.4112 | 40.4 | 505 | 1000 | Předopracovaná ocel s přídavkem na obrábění | 50247 | 2067.78 | Tloušťka +0,20 / 0 mm – předbroušeno, jemně frézováno N8 – Ra 3,2 ¦ Šířka / 4Hr+0,40 / 0 mm – předbroušeno, jemně frézováno N8 – Ra 3,2 ¦ Délka +25 / 0 mm – řezáno (pilou) N15 – Ra 25 | žíháno 900 N/mm2 (265HB max.)
1.4112 | 50.4 | 505 | 1000 | Předopracovaná ocel s přídavkem na obrábění | 58134 | 2392.36 | Tloušťka +0,20 / 0 mm – předbroušeno, jemně frézováno N8 – Ra 3,2 ¦ Šířka / 4Hr+0,40 / 0 mm – předbroušeno, jemně frézováno N8 – Ra 3,2 ¦ Délka +25 / 0 mm – řezáno (pilou) N15 – Ra 25 | žíháno 900 N/mm2 (265HB max.)
1.4112 | 60.4 | 505 | 1000 | Předopracovaná ocel s přídavkem na obrábění | 65669 | 2702.42 | Tloušťka +0,20 / 0 mm – předbroušeno, jemně frézováno N8 – Ra 3,2 ¦ Šířka / 4Hr+0,40 / 0 mm – předbroušeno, jemně frézováno N8 – Ra 3,2 ¦ Délka +25 / 0 mm – řezáno (pilou) N15 – Ra 25 | žíháno 900 N/mm2 (265HB max.)
1.4112 | 70.4 | 505 | 1000 | Předopracovaná ocel s přídavkem na obrábění | 71112 | 2926.41 | Tloušťka +0,20 / 0 mm – předbroušeno, jemně frézováno N8 – Ra 3,2 ¦ Šířka / 4Hr+0,40 / 0 mm – předbroušeno, jemně frézováno N8 – Ra 3,2 ¦ Délka +25 / 0 mm – řezáno (pilou) N15 – Ra 25 | žíháno 900 N/mm2 (265HB max.)
1.4112 | 80.4 | 505 | 1000 | Předopracovaná ocel s přídavkem na obrábění | 80158 | 3298.7 | Tloušťka +0,20 / 0 mm – předbroušeno, jemně frézováno N8 – Ra 3,2 ¦ Šířka / 4Hr+0,40 / 0 mm – předbroušeno, jemně frézováno N8 – Ra 3,2 ¦ Délka +25 / 0 mm – řezáno (pilou) N15 – Ra 25 | žíháno 900 N/mm2 (265HB max.)
1.4112 | 100.4 | 505 | 1000 | Předopracovaná ocel s přídavkem na obrábění | 101905 | 4193.63 | Tloušťka +0,20 / 0 mm – předbroušeno, jemně frézováno N8 – Ra 3,2 ¦ Šířka / 4Hr+0,40 / 0 mm – předbroušeno, jemně frézováno N8 – Ra 3,2 ¦ Délka +25 / 0 mm – řezáno (pilou) N15 – Ra 25 | žíháno 900 N/mm2 (265HB max.)
1.4112 | 0 | 4 | 1000 | kruhová broušená h8 | 113 | 4.67 | průměr h8 – broušeno N7 – Ra 1,6 ¦ Délka +5 / 0 mm – řezáno (pilou) N15 – Ra 25 ¦ dle DIN 7154 (ISO h8), tolerance h8 v µm: do 3 mm 0 / −14 µ, 3–6 mm 0 / −18 µ, 6–10 mm 0 / −22 µ, 10–18 mm 0 / −27 µ, 18–30 mm 0 / −33 µ, 30–50 mm 0 / −39 µ | žíháno 900 N/mm2 (265HB max.)
1.4112 | 0 | 5 | 1000 | kruhová broušená h8 | 181 | 7.47 | průměr h8 – broušeno N7 – Ra 1,6 ¦ Délka +5 / 0 mm – řezáno (pilou) N15 – Ra 25 ¦ dle DIN 7154 (ISO h8), tolerance h8 v µm: do 3 mm 0 / −14 µ, 3–6 mm 0 / −18 µ, 6–10 mm 0 / −22 µ, 10–18 mm 0 / −27 µ, 18–30 mm 0 / −33 µ, 30–50 mm 0 / −39 µ | žíháno 900 N/mm2 (265HB max.)
1.4112 | 0 | 6 | 1000 | kruhová broušená h8 | 249 | 10.27 | průměr h8 – broušeno N7 – Ra 1,6 ¦ Délka +5 / 0 mm – řezáno (pilou) N15 – Ra 25 ¦ dle DIN 7154 (ISO h8), tolerance h8 v µm: do 3 mm 0 / −14 µ, 3–6 mm 0 / −18 µ, 6–10 mm 0 / −22 µ, 10–18 mm 0 / −27 µ, 18–30 mm 0 / −33 µ, 30–50 mm 0 / −39 µ | žíháno 900 N/mm2 (265HB max.)
1.4112 | 0 | 7 | 1000 | kruhová broušená h8 | 272 | 11.2 | průměr h8 – broušeno N7 – Ra 1,6 ¦ Délka +5 / 0 mm – řezáno (pilou) N15 – Ra 25 ¦ dle DIN 7154 (ISO h8), tolerance h8 v µm: do 3 mm 0 / −14 µ, 3–6 mm 0 / −18 µ, 6–10 mm 0 / −22 µ, 10–18 mm 0 / −27 µ, 18–30 mm 0 / −33 µ, 30–50 mm 0 / −39 µ | žíháno 900 N/mm2 (265HB max.)
1.4112 | 0 | 8 | 1000 | kruhová broušená h8 | 318 | 13.07 | průměr h8 – broušeno N7 – Ra 1,6 ¦ Délka +5 / 0 mm – řezáno (pilou) N15 – Ra 25 ¦ dle DIN 7154 (ISO h8), tolerance h8 v µm: do 3 mm 0 / −14 µ, 3–6 mm 0 / −18 µ, 6–10 mm 0 / −22 µ, 10–18 mm 0 / −27 µ, 18–30 mm 0 / −33 µ, 30–50 mm 0 / −39 µ | žíháno 900 N/mm2 (265HB max.)
1.4112 | 0 | 9 | 1000 | kruhová broušená h8 | 363 | 14.93 | průměr h8 – broušeno N7 – Ra 1,6 ¦ Délka +5 / 0 mm – řezáno (pilou) N15 – Ra 25 ¦ dle DIN 7154 (ISO h8), tolerance h8 v µm: do 3 mm 0 / −14 µ, 3–6 mm 0 / −18 µ, 6–10 mm 0 / −22 µ, 10–18 mm 0 / −27 µ, 18–30 mm 0 / −33 µ, 30–50 mm 0 / −39 µ | žíháno 900 N/mm2 (265HB max.)
1.4112 | 0 | 10 | 1000 | kruhová broušená h8 | 431 | 17.73 | průměr h8 – broušeno N7 – Ra 1,6 ¦ Délka +5 / 0 mm – řezáno (pilou) N15 – Ra 25 ¦ dle DIN 7154 (ISO h8), tolerance h8 v µm: do 3 mm 0 / −14 µ, 3–6 mm 0 / −18 µ, 6–10 mm 0 / −22 µ, 10–18 mm 0 / −27 µ, 18–30 mm 0 / −33 µ, 30–50 mm 0 / −39 µ | žíháno 900 N/mm2 (265HB max.)
1.4112 | 0 | 11 | 1000 | kruhová broušená h8 | 504 | 20.74 | průměr h8 – broušeno N7 – Ra 1,6 ¦ Délka +5 / 0 mm – řezáno (pilou) N15 – Ra 25 ¦ dle DIN 7154 (ISO h8), tolerance h8 v µm: do 3 mm 0 / −14 µ, 3–6 mm 0 / −18 µ, 6–10 mm 0 / −22 µ, 10–18 mm 0 / −27 µ, 18–30 mm 0 / −33 µ, 30–50 mm 0 / −39 µ | žíháno 900 N/mm2 (265HB max.)
1.4112 | 0 | 12 | 1000 | kruhová broušená h8 | 554 | 22.81 | průměr h8 – broušeno N7 – Ra 1,6 ¦ Délka +5 / 0 mm – řezáno (pilou) N15 – Ra 25 ¦ dle DIN 7154 (ISO h8), tolerance h8 v µm: do 3 mm 0 / −14 µ, 3–6 mm 0 / −18 µ, 6–10 mm 0 / −22 µ, 10–18 mm 0 / −27 µ, 18–30 mm 0 / −33 µ, 30–50 mm 0 / −39 µ | žíháno 900 N/mm2 (265HB max.)
1.4112 | 0 | 13 | 1000 | kruhová broušená h8 | 630 | 25.93 | průměr h8 – broušeno N7 – Ra 1,6 ¦ Délka +5 / 0 mm – řezáno (pilou) N15 – Ra 25 ¦ dle DIN 7154 (ISO h8), tolerance h8 v µm: do 3 mm 0 / −14 µ, 3–6 mm 0 / −18 µ, 6–10 mm 0 / −22 µ, 10–18 mm 0 / −27 µ, 18–30 mm 0 / −33 µ, 30–50 mm 0 / −39 µ | žíháno 900 N/mm2 (265HB max.)
1.4112 | 0 | 14 | 1000 | kruhová broušená h8 | 706 | 29.04 | průměr h8 – broušeno N7 – Ra 1,6 ¦ Délka +5 / 0 mm – řezáno (pilou) N15 – Ra 25 ¦ dle DIN 7154 (ISO h8), tolerance h8 v µm: do 3 mm 0 / −14 µ, 3–6 mm 0 / −18 µ, 6–10 mm 0 / −22 µ, 10–18 mm 0 / −27 µ, 18–30 mm 0 / −33 µ, 30–50 mm 0 / −39 µ | žíháno 900 N/mm2 (265HB max.)
1.4112 | 0 | 15 | 1000 | kruhová broušená h8 | 781 | 32.15 | průměr h8 – broušeno N7 – Ra 1,6 ¦ Délka +5 / 0 mm – řezáno (pilou) N15 – Ra 25 ¦ dle DIN 7154 (ISO h8), tolerance h8 v µm: do 3 mm 0 / −14 µ, 3–6 mm 0 / −18 µ, 6–10 mm 0 / −22 µ, 10–18 mm 0 / −27 µ, 18–30 mm 0 / −33 µ, 30–50 mm 0 / −39 µ | žíháno 900 N/mm2 (265HB max.)
1.4112 | 0 | 16 | 1000 | kruhová broušená h8 | 958 | 39.41 | průměr h8 – broušeno N7 – Ra 1,6 ¦ Délka +5 / 0 mm – řezáno (pilou) N15 – Ra 25 ¦ dle DIN 7154 (ISO h8), tolerance h8 v µm: do 3 mm 0 / −14 µ, 3–6 mm 0 / −18 µ, 6–10 mm 0 / −22 µ, 10–18 mm 0 / −27 µ, 18–30 mm 0 / −33 µ, 30–50 mm 0 / −39 µ | žíháno 900 N/mm2 (265HB max.)
1.4112 | 0 | 17 | 1000 | kruhová broušená h8 | 1058 | 43.55 | průměr h8 – broušeno N7 – Ra 1,6 ¦ Délka +5 / 0 mm – řezáno (pilou) N15 – Ra 25 ¦ dle DIN 7154 (ISO h8), tolerance h8 v µm: do 3 mm 0 / −14 µ, 3–6 mm 0 / −18 µ, 6–10 mm 0 / −22 µ, 10–18 mm 0 / −27 µ, 18–30 mm 0 / −33 µ, 30–50 mm 0 / −39 µ | žíháno 900 N/mm2 (265HB max.)
1.4112 | 0 | 18 | 1000 | kruhová broušená h8 | 1159 | 47.7 | průměr h8 – broušeno N7 – Ra 1,6 ¦ Délka +5 / 0 mm – řezáno (pilou) N15 – Ra 25 ¦ dle DIN 7154 (ISO h8), tolerance h8 v µm: do 3 mm 0 / −14 µ, 3–6 mm 0 / −18 µ, 6–10 mm 0 / −22 µ, 10–18 mm 0 / −27 µ, 18–30 mm 0 / −33 µ, 30–50 mm 0 / −39 µ | žíháno 900 N/mm2 (265HB max.)
1.4112 | 0 | 19 | 1000 | kruhová broušená h8 | 1310 | 53.92 | průměr h8 – broušeno N7 – Ra 1,6 ¦ Délka +5 / 0 mm – řezáno (pilou) N15 – Ra 25 ¦ dle DIN 7154 (ISO h8), tolerance h8 v µm: do 3 mm 0 / −14 µ, 3–6 mm 0 / −18 µ, 6–10 mm 0 / −22 µ, 10–18 mm 0 / −27 µ, 18–30 mm 0 / −33 µ, 30–50 mm 0 / −39 µ | žíháno 900 N/mm2 (265HB max.)
1.4112 | 0 | 20 | 1000 | kruhová broušená h8 | 1386 | 57.03 | průměr h8 – broušeno N7 – Ra 1,6 ¦ Délka +5 / 0 mm – řezáno (pilou) N15 – Ra 25 ¦ dle DIN 7154 (ISO h8), tolerance h8 v µm: do 3 mm 0 / −14 µ, 3–6 mm 0 / −18 µ, 6–10 mm 0 / −22 µ, 10–18 mm 0 / −27 µ, 18–30 mm 0 / −33 µ, 30–50 mm 0 / −39 µ | žíháno 900 N/mm2 (265HB max.)
1.4112 | 0 | 22 | 1000 | kruhová broušená h8 | 1688 | 69.48 | průměr h8 – broušeno N7 – Ra 1,6 ¦ Délka +5 / 0 mm – řezáno (pilou) N15 – Ra 25 ¦ dle DIN 7154 (ISO h8), tolerance h8 v µm: do 3 mm 0 / −14 µ, 3–6 mm 0 / −18 µ, 6–10 mm 0 / −22 µ, 10–18 mm 0 / −27 µ, 18–30 mm 0 / −33 µ, 30–50 mm 0 / −39 µ | žíháno 900 N/mm2 (265HB max.)
1.4112 | 0 | 24 | 1000 | kruhová broušená h8 | 1915 | 78.81 | průměr h8 – broušeno N7 – Ra 1,6 ¦ Délka +5 / 0 mm – řezáno (pilou) N15 – Ra 25 ¦ dle DIN 7154 (ISO h8), tolerance h8 v µm: do 3 mm 0 / −14 µ, 3–6 mm 0 / −18 µ, 6–10 mm 0 / −22 µ, 10–18 mm 0 / −27 µ, 18–30 mm 0 / −33 µ, 30–50 mm 0 / −39 µ | žíháno 900 N/mm2 (265HB max.)
1.4112 | 0 | 25 | 1000 | kruhová broušená h8 | 2092 | 86.07 | průměr h8 – broušeno N7 – Ra 1,6 ¦ Délka +5 / 0 mm – řezáno (pilou) N15 – Ra 25 ¦ dle DIN 7154 (ISO h8), tolerance h8 v µm: do 3 mm 0 / −14 µ, 3–6 mm 0 / −18 µ, 6–10 mm 0 / −22 µ, 10–18 mm 0 / −27 µ, 18–30 mm 0 / −33 µ, 30–50 mm 0 / −39 µ | žíháno 900 N/mm2 (265HB max.)
1.4112 | 0 | 30 | 1000 | kruhová broušená h8 | 2822 | 116.14 | průměr h8 – broušeno N7 – Ra 1,6 ¦ Délka +5 / 0 mm – řezáno (pilou) N15 – Ra 25 ¦ dle DIN 7154 (ISO h8), tolerance h8 v µm: do 3 mm 0 / −14 µ, 3–6 mm 0 / −18 µ, 6–10 mm 0 / −22 µ, 10–18 mm 0 / −27 µ, 18–30 mm 0 / −33 µ, 30–50 mm 0 / −39 µ | žíháno 900 N/mm2 (265HB max.)
1.4112 | 0 | 35 | 1000 | kruhová broušená h8 | 3679 | 151.4 | průměr h8 – broušeno N7 – Ra 1,6 ¦ Délka +5 / 0 mm – řezáno (pilou) N15 – Ra 25 ¦ dle DIN 7154 (ISO h8), tolerance h8 v µm: do 3 mm 0 / −14 µ, 3–6 mm 0 / −18 µ, 6–10 mm 0 / −22 µ, 10–18 mm 0 / −27 µ, 18–30 mm 0 / −33 µ, 30–50 mm 0 / −39 µ | žíháno 900 N/mm2 (265HB max.)
1.4112 | 0 | 40 | 1000 | kruhová broušená h8 | 4838 | 199.1 | průměr h8 – broušeno N7 – Ra 1,6 ¦ Délka +5 / 0 mm – řezáno (pilou) N15 – Ra 25 ¦ dle DIN 7154 (ISO h8), tolerance h8 v µm: do 3 mm 0 / −14 µ, 3–6 mm 0 / −18 µ, 6–10 mm 0 / −22 µ, 10–18 mm 0 / −27 µ, 18–30 mm 0 / −33 µ, 30–50 mm 0 / −39 µ | žíháno 900 N/mm2 (265HB max.)
1.4112 | 0 | 20.5 | 1000 | Kruhová loupaná | 932 | 38.37 | Průměr +0,4 / 0 mm – jemně loupáno, soustruženo N8 – Ra 3,2 ¦ Délka +25 / 0 mm – řezáno (pilou) N15 – Ra 25 | žíháno 900 N/mm2 (265HB max.)
1.4112 | 0 | 25.5 | 1000 | Kruhová loupaná | 1411 | 58.07 | Průměr +0,4 / 0 mm – jemně loupáno, soustruženo N8 – Ra 3,2 ¦ Délka +25 / 0 mm – řezáno (pilou) N15 – Ra 25 | žíháno 900 N/mm2 (265HB max.)
1.4112 | 0 | 30.8 | 1000 | Kruhová loupaná | 1915 | 78.81 | Průměr +0,4 / 0 mm – jemně loupáno, soustruženo N8 – Ra 3,2 ¦ Délka +25 / 0 mm – řezáno (pilou) N15 – Ra 25 | žíháno 900 N/mm2 (265HB max.)
1.4112 | 0 | 40.8 | 1000 | Kruhová loupaná | 3049 | 125.48 | Průměr +0,4 / 0 mm – jemně loupáno, soustruženo N8 – Ra 3,2 ¦ Délka +25 / 0 mm – řezáno (pilou) N15 – Ra 25 | žíháno 900 N/mm2 (265HB max.)
1.4112 | 0 | 50.8 | 1000 | Kruhová loupaná | 3704 | 152.44 | Průměr +0,4 / 0 mm – jemně loupáno, soustruženo N8 – Ra 3,2 ¦ Délka +25 / 0 mm – řezáno (pilou) N15 – Ra 25 | žíháno 900 N/mm2 (265HB max.)
1.4112 | 0 | 61 | 1000 | Kruhová loupaná | 5544 | 228.14 | Průměr +0,4 / 0 mm – jemně loupáno, soustruženo N8 – Ra 3,2 ¦ Délka +25 / 0 mm – řezáno (pilou) N15 – Ra 25 | žíháno 900 N/mm2 (265HB max.)
1.4112 | 0 | 71 | 1000 | Kruhová loupaná | 7459 | 306.95 | Průměr +0,4 / 0 mm – jemně loupáno, soustruženo N8 – Ra 3,2 ¦ Délka +25 / 0 mm – řezáno (pilou) N15 – Ra 25 | žíháno 900 N/mm2 (265HB max.)
1.4112 | 0 | 81 | 1000 | Kruhová loupaná | 9979 | 410.65 | Průměr +0,4 / 0 mm – jemně loupáno, soustruženo N8 – Ra 3,2 ¦ Délka +25 / 0 mm – řezáno (pilou) N15 – Ra 25 | žíháno 900 N/mm2 (265HB max.)
1.4112 | 0 | 91 | 1000 | Kruhová loupaná | 12247 | 503.98 | Průměr +0,4 / 0 mm – jemně loupáno, soustruženo N8 – Ra 3,2 ¦ Délka +25 / 0 mm – řezáno (pilou) N15 – Ra 25 | žíháno 900 N/mm2 (265HB max.)
1.4112 | 0 | 101 | 1000 | Kruhová loupaná | 15069 | 620.13 | Průměr +0,4 / 0 mm – jemně loupáno, soustruženo N8 – Ra 3,2 ¦ Délka +25 / 0 mm – řezáno (pilou) N15 – Ra 25 | žíháno 900 N/mm2 (265HB max.)
1.4112 | 0 | 151 | 1000 | Kruhová loupaná | 31675 | 1303.51 | Průměr +0,4 / 0 mm – jemně loupáno, soustruženo N8 – Ra 3,2 ¦ Délka +25 / 0 mm – řezáno (pilou) N15 – Ra 25 | žíháno 900 N/mm2 (265HB max.)
1.4112 | 0 | 202 | 1000 | Kruhová loupaná | 60201 | 2477.39 | Průměr +0,4 / 0 mm – jemně loupáno, soustruženo N8 – Ra 3,2 ¦ Délka +25 / 0 mm – řezáno (pilou) N15 – Ra 25 | žíháno 900 N/mm2 (265HB max.)
1.3343 | 3.2 | 20.2 | 500 | Předopracovaná ocel s přídavkem na obrábění | 630 | 25.93 | Tloušťka +0,20 / 0 mm – broušeno N7 – Ra 1,6 ¦ Šířka +0,40 / 0 mm – předbroušeno, jemně frézováno N8 – Ra 3,2 ¦ Délka +5 / 0 mm – řezáno (pilou) N15 – Ra 25 | žíháno na měkko 920 N/mm2 (270HB max.)
1.3343 | 4.2 | 20.2 | 500 | Předopracovaná ocel s přídavkem na obrábění | 706 | 29.04 | Tloušťka +0,20 / 0 mm – broušeno N7 – Ra 1,6 ¦ Šířka +0,40 / 0 mm – předbroušeno, jemně frézováno N8 – Ra 3,2 ¦ Délka +5 / 0 mm – řezáno (pilou) N15 – Ra 25 | žíháno na měkko 920 N/mm2 (270HB max.)
1.3343 | 5.2 | 20.2 | 500 | Předopracovaná ocel s přídavkem na obrábění | 806 | 33.18 | Tloušťka +0,20 / 0 mm – broušeno N7 – Ra 1,6 ¦ Šířka +0,40 / 0 mm – předbroušeno, jemně frézováno N8 – Ra 3,2 ¦ Délka +5 / 0 mm – řezáno (pilou) N15 – Ra 25 | žíháno na měkko 920 N/mm2 (270HB max.)
1.3343 | 6.2 | 20.2 | 500 | Předopracovaná ocel s přídavkem na obrábění | 832 | 34.22 | Tloušťka +0,20 / 0 mm – broušeno N7 – Ra 1,6 ¦ Šířka +0,40 / 0 mm – předbroušeno, jemně frézováno N8 – Ra 3,2 ¦ Délka +5 / 0 mm – řezáno (pilou) N15 – Ra 25 | žíháno na měkko 920 N/mm2 (270HB max.)
1.3343 | 8.2 | 20.2 | 500 | Předopracovaná ocel s přídavkem na obrábění | 1033 | 42.52 | Tloušťka +0,20 / 0 mm – broušeno N7 – Ra 1,6 ¦ Šířka +0,40 / 0 mm – předbroušeno, jemně frézováno N8 – Ra 3,2 ¦ Délka +5 / 0 mm – řezáno (pilou) N15 – Ra 25 | žíháno na měkko 920 N/mm2 (270HB max.)
1.3343 | 10.2 | 20.2 | 500 | Předopracovaná ocel s přídavkem na obrábění | 1159 | 47.7 | Tloušťka +0,20 / 0 mm – broušeno N7 – Ra 1,6 ¦ Šířka +0,40 / 0 mm – předbroušeno, jemně frézováno N8 – Ra 3,2 ¦ Délka +5 / 0 mm – řezáno (pilou) N15 – Ra 25 | žíháno na měkko 920 N/mm2 (270HB max.)
1.3343 | 12.2 | 20.2 | 500 | Předopracovaná ocel s přídavkem na obrábění | 1336 | 54.96 | Tloušťka +0,20 / 0 mm – broušeno N7 – Ra 1,6 ¦ Šířka +0,40 / 0 mm – předbroušeno, jemně frézováno N8 – Ra 3,2 ¦ Délka +5 / 0 mm – řezáno (pilou) N15 – Ra 25 | žíháno na měkko 920 N/mm2 (270HB max.)
1.3343 | 15.2 | 20.2 | 500 | Předopracovaná ocel s přídavkem na obrábění | 1487 | 61.18 | Tloušťka +0,20 / 0 mm – broušeno N7 – Ra 1,6 ¦ Šířka +0,40 / 0 mm – předbroušeno, jemně frézováno N8 – Ra 3,2 ¦ Délka +5 / 0 mm – řezáno (pilou) N15 – Ra 25 | žíháno na měkko 920 N/mm2 (270HB max.)
1.3343 | 20.2 | 20.2 | 500 | Předopracovaná ocel s přídavkem na obrábění | 2066 | 85.03 | Tloušťka +0,20 / 0 mm – broušeno N7 – Ra 1,6 ¦ Šířka +0,40 / 0 mm – předbroušeno, jemně frézováno N8 – Ra 3,2 ¦ Délka +5 / 0 mm – řezáno (pilou) N15 – Ra 25 | žíháno na měkko 920 N/mm2 (270HB max.)
1.3343 | 3.2 | 25.2 | 500 | Předopracovaná ocel s přídavkem na obrábění | 756 | 31.11 | Tloušťka +0,20 / 0 mm – broušeno N7 – Ra 1,6 ¦ Šířka +0,40 / 0 mm – předbroušeno, jemně frézováno N8 – Ra 3,2 ¦ Délka +5 / 0 mm – řezáno (pilou) N15 – Ra 25 | žíháno na měkko 920 N/mm2 (270HB max.)
1.3343 | 4.2 | 25.2 | 500 | Předopracovaná ocel s přídavkem na obrábění | 806 | 33.18 | Tloušťka +0,20 / 0 mm – broušeno N7 – Ra 1,6 ¦ Šířka +0,40 / 0 mm – předbroušeno, jemně frézováno N8 – Ra 3,2 ¦ Délka +5 / 0 mm – řezáno (pilou) N15 – Ra 25 | žíháno na měkko 920 N/mm2 (270HB max.)
1.3343 | 5.2 | 25.2 | 500 | Předopracovaná ocel s přídavkem na obrábění | 907 | 37.33 | Tloušťka +0,20 / 0 mm – broušeno N7 – Ra 1,6 ¦ Šířka +0,40 / 0 mm – předbroušeno, jemně frézováno N8 – Ra 3,2 ¦ Délka +5 / 0 mm – řezáno (pilou) N15 – Ra 25 | žíháno na měkko 920 N/mm2 (270HB max.)
1.3343 | 6.2 | 25.2 | 500 | Předopracovaná ocel s přídavkem na obrábění | 983 | 40.44 | Tloušťka +0,20 / 0 mm – broušeno N7 – Ra 1,6 ¦ Šířka +0,40 / 0 mm – předbroušeno, jemně frézováno N8 – Ra 3,2 ¦ Délka +5 / 0 mm – řezáno (pilou) N15 – Ra 25 | žíháno na měkko 920 N/mm2 (270HB max.)
1.3343 | 8.2 | 25.2 | 500 | Předopracovaná ocel s přídavkem na obrábění | 1184 | 48.74 | Tloušťka +0,20 / 0 mm – broušeno N7 – Ra 1,6 ¦ Šířka +0,40 / 0 mm – předbroušeno, jemně frézováno N8 – Ra 3,2 ¦ Délka +5 / 0 mm – řezáno (pilou) N15 – Ra 25 | žíháno na měkko 920 N/mm2 (270HB max.)
1.3343 | 10.2 | 25.2 | 500 | Předopracovaná ocel s přídavkem na obrábění | 1310 | 53.92 | Tloušťka +0,20 / 0 mm – broušeno N7 – Ra 1,6 ¦ Šířka +0,40 / 0 mm – předbroušeno, jemně frézováno N8 – Ra 3,2 ¦ Délka +5 / 0 mm – řezáno (pilou) N15 – Ra 25 | žíháno na měkko 920 N/mm2 (270HB max.)
1.3343 | 12.2 | 25.2 | 500 | Předopracovaná ocel s přídavkem na obrábění | 1562 | 64.29 | Tloušťka +0,20 / 0 mm – broušeno N7 – Ra 1,6 ¦ Šířka +0,40 / 0 mm – předbroušeno, jemně frézováno N8 – Ra 3,2 ¦ Délka +5 / 0 mm – řezáno (pilou) N15 – Ra 25 | žíháno na měkko 920 N/mm2 (270HB max.)
1.3343 | 15.2 | 25.2 | 500 | Předopracovaná ocel s přídavkem na obrábění | 1890 | 77.77 | Tloušťka +0,20 / 0 mm – broušeno N7 – Ra 1,6 ¦ Šířka +0,40 / 0 mm – předbroušeno, jemně frézováno N8 – Ra 3,2 ¦ Délka +5 / 0 mm – řezáno (pilou) N15 – Ra 25 | žíháno na měkko 920 N/mm2 (270HB max.)
1.3343 | 20.2 | 25.2 | 500 | Předopracovaná ocel s přídavkem na obrábění | 2369 | 97.48 | Tloušťka +0,20 / 0 mm – broušeno N7 – Ra 1,6 ¦ Šířka +0,40 / 0 mm – předbroušeno, jemně frézováno N8 – Ra 3,2 ¦ Délka +5 / 0 mm – řezáno (pilou) N15 – Ra 25 | žíháno na měkko 920 N/mm2 (270HB max.)
1.3343 | 25.2 | 25.2 | 500 | Předopracovaná ocel s přídavkem na obrábění | 2772 | 114.07 | Tloušťka +0,20 / 0 mm – broušeno N7 – Ra 1,6 ¦ Šířka +0,40 / 0 mm – předbroušeno, jemně frézováno N8 – Ra 3,2 ¦ Délka +5 / 0 mm – řezáno (pilou) N15 – Ra 25 | žíháno na měkko 920 N/mm2 (270HB max.)
1.3343 | 3.2 | 30.2 | 500 | Předopracovaná ocel s přídavkem na obrábění | 806 | 33.18 | Tloušťka +0,20 / 0 mm – broušeno N7 – Ra 1,6 ¦ Šířka +0,40 / 0 mm – předbroušeno, jemně frézováno N8 – Ra 3,2 ¦ Délka +5 / 0 mm – řezáno (pilou) N15 – Ra 25 | žíháno na měkko 920 N/mm2 (270HB max.)
1.3343 | 4.2 | 30.2 | 500 | Předopracovaná ocel s přídavkem na obrábění | 832 | 34.22 | Tloušťka +0,20 / 0 mm – broušeno N7 – Ra 1,6 ¦ Šířka +0,40 / 0 mm – předbroušeno, jemně frézováno N8 – Ra 3,2 ¦ Délka +5 / 0 mm – řezáno (pilou) N15 – Ra 25 | žíháno na měkko 920 N/mm2 (270HB max.)
1.3343 | 5.2 | 30.2 | 500 | Předopracovaná ocel s přídavkem na obrábění | 1033 | 42.52 | Tloušťka +0,20 / 0 mm – broušeno N7 – Ra 1,6 ¦ Šířka +0,40 / 0 mm – předbroušeno, jemně frézováno N8 – Ra 3,2 ¦ Délka +5 / 0 mm – řezáno (pilou) N15 – Ra 25 | žíháno na měkko 920 N/mm2 (270HB max.)
1.3343 | 6.2 | 30.2 | 500 | Předopracovaná ocel s přídavkem na obrábění | 1084 | 44.59 | Tloušťka +0,20 / 0 mm – broušeno N7 – Ra 1,6 ¦ Šířka +0,40 / 0 mm – předbroušeno, jemně frézováno N8 – Ra 3,2 ¦ Délka +5 / 0 mm – řezáno (pilou) N15 – Ra 25 | žíháno na měkko 920 N/mm2 (270HB max.)
1.3343 | 8.2 | 30.2 | 500 | Předopracovaná ocel s přídavkem na obrábění | 1285 | 52.89 | Tloušťka +0,20 / 0 mm – broušeno N7 – Ra 1,6 ¦ Šířka +0,40 / 0 mm – předbroušeno, jemně frézováno N8 – Ra 3,2 ¦ Délka +5 / 0 mm – řezáno (pilou) N15 – Ra 25 | žíháno na měkko 920 N/mm2 (270HB max.)
1.3343 | 10.2 | 30.2 | 500 | Předopracovaná ocel s přídavkem na obrábění | 1487 | 61.18 | Tloušťka +0,20 / 0 mm – broušeno N7 – Ra 1,6 ¦ Šířka +0,40 / 0 mm – předbroušeno, jemně frézováno N8 – Ra 3,2 ¦ Délka +5 / 0 mm – řezáno (pilou) N15 – Ra 25 | žíháno na měkko 920 N/mm2 (270HB max.)
1.3343 | 12.2 | 30.2 | 500 | Předopracovaná ocel s přídavkem na obrábění | 1764 | 72.59 | Tloušťka +0,20 / 0 mm – broušeno N7 – Ra 1,6 ¦ Šířka +0,40 / 0 mm – předbroušeno, jemně frézováno N8 – Ra 3,2 ¦ Délka +5 / 0 mm – řezáno (pilou) N15 – Ra 25 | žíháno na měkko 920 N/mm2 (270HB max.)
1.3343 | 15.2 | 30.2 | 500 | Předopracovaná ocel s přídavkem na obrábění | 2092 | 86.07 | Tloušťka +0,20 / 0 mm – broušeno N7 – Ra 1,6 ¦ Šířka +0,40 / 0 mm – předbroušeno, jemně frézováno N8 – Ra 3,2 ¦ Délka +5 / 0 mm – řezáno (pilou) N15 – Ra 25 | žíháno na měkko 920 N/mm2 (270HB max.)
1.3343 | 20.2 | 30.2 | 500 | Předopracovaná ocel s přídavkem na obrábění | 2646 | 108.88 | Tloušťka +0,20 / 0 mm – broušeno N7 – Ra 1,6 ¦ Šířka +0,40 / 0 mm – předbroušeno, jemně frézováno N8 – Ra 3,2 ¦ Délka +5 / 0 mm – řezáno (pilou) N15 – Ra 25 | žíháno na měkko 920 N/mm2 (270HB max.)
1.3343 | 25.2 | 30.2 | 500 | Předopracovaná ocel s přídavkem na obrábění | 3175 | 130.66 | Tloušťka +0,20 / 0 mm – broušeno N7 – Ra 1,6 ¦ Šířka +0,40 / 0 mm – předbroušeno, jemně frézováno N8 – Ra 3,2 ¦ Délka +5 / 0 mm – řezáno (pilou) N15 – Ra 25 | žíháno na měkko 920 N/mm2 (270HB max.)
1.3343 | 30.2 | 30.2 | 500 | Předopracovaná ocel s přídavkem na obrábění | 3402 | 140 | Tloušťka +0,20 / 0 mm – broušeno N7 – Ra 1,6 ¦ Šířka +0,40 / 0 mm – předbroušeno, jemně frézováno N8 – Ra 3,2 ¦ Délka +5 / 0 mm – řezáno (pilou) N15 – Ra 25 | žíháno na měkko 920 N/mm2 (270HB max.)
1.3343 | 3.2 | 40.2 | 500 | Předopracovaná ocel s přídavkem na obrábění | 907 | 37.33 | Tloušťka +0,20 / 0 mm – broušeno N7 – Ra 1,6 ¦ Šířka +0,40 / 0 mm – předbroušeno, jemně frézováno N8 – Ra 3,2 ¦ Délka +5 / 0 mm – řezáno (pilou) N15 – Ra 25 | žíháno na měkko 920 N/mm2 (270HB max.)
1.3343 | 4.2 | 40.2 | 500 | Předopracovaná ocel s přídavkem na obrábění | 1033 | 42.52 | Tloušťka +0,20 / 0 mm – broušeno N7 – Ra 1,6 ¦ Šířka +0,40 / 0 mm – předbroušeno, jemně frézováno N8 – Ra 3,2 ¦ Délka +5 / 0 mm – řezáno (pilou) N15 – Ra 25 | žíháno na měkko 920 N/mm2 (270HB max.)
1.3343 | 5.2 | 40.2 | 500 | Předopracovaná ocel s přídavkem na obrábění | 1159 | 47.7 | Tloušťka +0,20 / 0 mm – broušeno N7 – Ra 1,6 ¦ Šířka +0,40 / 0 mm – předbroušeno, jemně frézováno N8 – Ra 3,2 ¦ Délka +5 / 0 mm – řezáno (pilou) N15 – Ra 25 | žíháno na měkko 920 N/mm2 (270HB max.)
1.3343 | 6.2 | 40.2 | 500 | Předopracovaná ocel s přídavkem na obrábění | 1285 | 52.89 | Tloušťka +0,20 / 0 mm – broušeno N7 – Ra 1,6 ¦ Šířka +0,40 / 0 mm – předbroušeno, jemně frézováno N8 – Ra 3,2 ¦ Délka +5 / 0 mm – řezáno (pilou) N15 – Ra 25 | žíháno na měkko 920 N/mm2 (270HB max.)
1.3343 | 8.2 | 40.2 | 500 | Předopracovaná ocel s přídavkem na obrábění | 1562 | 64.29 | Tloušťka +0,20 / 0 mm – broušeno N7 – Ra 1,6 ¦ Šířka +0,40 / 0 mm – předbroušeno, jemně frézováno N8 – Ra 3,2 ¦ Délka +5 / 0 mm – řezáno (pilou) N15 – Ra 25 | žíháno na měkko 920 N/mm2 (270HB max.)
1.3343 | 10.2 | 40.2 | 500 | Předopracovaná ocel s přídavkem na obrábění | 1840 | 75.7 | Tloušťka +0,20 / 0 mm – broušeno N7 – Ra 1,6 ¦ Šířka +0,40 / 0 mm – předbroušeno, jemně frézováno N8 – Ra 3,2 ¦ Délka +5 / 0 mm – řezáno (pilou) N15 – Ra 25 | žíháno na měkko 920 N/mm2 (270HB max.)
1.3343 | 12.2 | 40.2 | 500 | Předopracovaná ocel s přídavkem na obrábění | 2092 | 86.07 | Tloušťka +0,20 / 0 mm – broušeno N7 – Ra 1,6 ¦ Šířka +0,40 / 0 mm – předbroušeno, jemně frézováno N8 – Ra 3,2 ¦ Délka +5 / 0 mm – řezáno (pilou) N15 – Ra 25 | žíháno na měkko 920 N/mm2 (270HB max.)
1.3343 | 15.2 | 40.2 | 500 | Předopracovaná ocel s přídavkem na obrábění | 2545 | 104.74 | Tloušťka +0,20 / 0 mm – broušeno N7 – Ra 1,6 ¦ Šířka +0,40 / 0 mm – předbroušeno, jemně frézováno N8 – Ra 3,2 ¦ Délka +5 / 0 mm – řezáno (pilou) N15 – Ra 25 | žíháno na měkko 920 N/mm2 (270HB max.)
1.3343 | 20.2 | 40.2 | 500 | Předopracovaná ocel s přídavkem na obrábění | 3326 | 136.88 | Tloušťka +0,20 / 0 mm – broušeno N7 – Ra 1,6 ¦ Šířka +0,40 / 0 mm – předbroušeno, jemně frézováno N8 – Ra 3,2 ¦ Délka +5 / 0 mm – řezáno (pilou) N15 – Ra 25 | žíháno na měkko 920 N/mm2 (270HB max.)
1.3343 | 25.2 | 40.2 | 500 | Předopracovaná ocel s přídavkem na obrábění | 3931 | 161.77 | Tloušťka +0,20 / 0 mm – broušeno N7 – Ra 1,6 ¦ Šířka +0,40 / 0 mm – předbroušeno, jemně frézováno N8 – Ra 3,2 ¦ Délka +5 / 0 mm – řezáno (pilou) N15 – Ra 25 | žíháno na měkko 920 N/mm2 (270HB max.)
1.3343 | 30.2 | 40.2 | 500 | Předopracovaná ocel s přídavkem na obrábění | 4561 | 187.7 | Tloušťka +0,20 / 0 mm – broušeno N7 – Ra 1,6 ¦ Šířka +0,40 / 0 mm – předbroušeno, jemně frézováno N8 – Ra 3,2 ¦ Délka +5 / 0 mm – řezáno (pilou) N15 – Ra 25 | žíháno na měkko 920 N/mm2 (270HB max.)
1.3343 | 3.2 | 50.2 | 500 | Předopracovaná ocel s přídavkem na obrábění | 1084 | 44.59 | Tloušťka +0,20 / 0 mm – broušeno N7 – Ra 1,6 ¦ Šířka +0,40 / 0 mm – předbroušeno, jemně frézováno N8 – Ra 3,2 ¦ Délka +5 / 0 mm – řezáno (pilou) N15 – Ra 25 | žíháno na měkko 920 N/mm2 (270HB max.)
1.3343 | 4.2 | 50.2 | 500 | Předopracovaná ocel s přídavkem na obrábění | 1184 | 48.74 | Tloušťka +0,20 / 0 mm – broušeno N7 – Ra 1,6 ¦ Šířka +0,40 / 0 mm – předbroušeno, jemně frézováno N8 – Ra 3,2 ¦ Délka +5 / 0 mm – řezáno (pilou) N15 – Ra 25 | žíháno na měkko 920 N/mm2 (270HB max.)
1.3343 | 5.2 | 50.2 | 500 | Předopracovaná ocel s přídavkem na obrábění | 1361 | 56 | Tloušťka +0,20 / 0 mm – broušeno N7 – Ra 1,6 ¦ Šířka +0,40 / 0 mm – předbroušeno, jemně frézováno N8 – Ra 3,2 ¦ Délka +5 / 0 mm – řezáno (pilou) N15 – Ra 25 | žíháno na měkko 920 N/mm2 (270HB max.)
1.3343 | 6.2 | 50.2 | 500 | Předopracovaná ocel s přídavkem na obrábění | 1562 | 64.29 | Tloušťka +0,20 / 0 mm – broušeno N7 – Ra 1,6 ¦ Šířka +0,40 / 0 mm – předbroušeno, jemně frézováno N8 – Ra 3,2 ¦ Délka +5 / 0 mm – řezáno (pilou) N15 – Ra 25 | žíháno na měkko 920 N/mm2 (270HB max.)
1.3343 | 8.2 | 50.2 | 500 | Předopracovaná ocel s přídavkem na obrábění | 1890 | 77.77 | Tloušťka +0,20 / 0 mm – broušeno N7 – Ra 1,6 ¦ Šířka +0,40 / 0 mm – předbroušeno, jemně frézováno N8 – Ra 3,2 ¦ Délka +5 / 0 mm – řezáno (pilou) N15 – Ra 25 | žíháno na měkko 920 N/mm2 (270HB max.)
1.3343 | 10.2 | 50.2 | 500 | Předopracovaná ocel s přídavkem na obrábění | 2218 | 91.26 | Tloušťka +0,20 / 0 mm – broušeno N7 – Ra 1,6 ¦ Šířka +0,40 / 0 mm – předbroušeno, jemně frézováno N8 – Ra 3,2 ¦ Délka +5 / 0 mm – řezáno (pilou) N15 – Ra 25 | žíháno na měkko 920 N/mm2 (270HB max.)
1.3343 | 12.2 | 50.2 | 500 | Předopracovaná ocel s přídavkem na obrábění | 2671 | 109.92 | Tloušťka +0,20 / 0 mm – broušeno N7 – Ra 1,6 ¦ Šířka +0,40 / 0 mm – předbroušeno, jemně frézováno N8 – Ra 3,2 ¦ Délka +5 / 0 mm – řezáno (pilou) N15 – Ra 25 | žíháno na měkko 920 N/mm2 (270HB max.)
1.3343 | 15.2 | 50.2 | 500 | Předopracovaná ocel s přídavkem na obrábění | 3276 | 134.81 | Tloušťka +0,20 / 0 mm – broušeno N7 – Ra 1,6 ¦ Šířka +0,40 / 0 mm – předbroušeno, jemně frézováno N8 – Ra 3,2 ¦ Délka +5 / 0 mm – řezáno (pilou) N15 – Ra 25 | žíháno na měkko 920 N/mm2 (270HB max.)
1.3343 | 20.2 | 50.2 | 500 | Předopracovaná ocel s přídavkem na obrábění | 4183 | 172.14 | Tloušťka +0,20 / 0 mm – broušeno N7 – Ra 1,6 ¦ Šířka +0,40 / 0 mm – předbroušeno, jemně frézováno N8 – Ra 3,2 ¦ Délka +5 / 0 mm – řezáno (pilou) N15 – Ra 25 | žíháno na měkko 920 N/mm2 (270HB max.)
1.3343 | 25.2 | 50.2 | 500 | Předopracovaná ocel s přídavkem na obrábění | 4964 | 204.29 | Tloušťka +0,20 / 0 mm – broušeno N7 – Ra 1,6 ¦ Šířka +0,40 / 0 mm – předbroušeno, jemně frézováno N8 – Ra 3,2 ¦ Délka +5 / 0 mm – řezáno (pilou) N15 – Ra 25 | žíháno na měkko 920 N/mm2 (270HB max.)
1.3343 | 30.2 | 50.2 | 500 | Předopracovaná ocel s přídavkem na obrábění | 5645 | 232.29 | Tloušťka +0,20 / 0 mm – broušeno N7 – Ra 1,6 ¦ Šířka +0,40 / 0 mm – předbroušeno, jemně frézováno N8 – Ra 3,2 ¦ Délka +5 / 0 mm – řezáno (pilou) N15 – Ra 25 | žíháno na měkko 920 N/mm2 (270HB max.)
1.3343 | 3.2 | 60.2 | 500 | Předopracovaná ocel s přídavkem na obrábění | 1210 | 49.78 | Tloušťka +0,20 / 0 mm – broušeno N7 – Ra 1,6 ¦ Šířka +0,40 / 0 mm – předbroušeno, jemně frézováno N8 – Ra 3,2 ¦ Délka +5 / 0 mm – řezáno (pilou) N15 – Ra 25 | žíháno na měkko 920 N/mm2 (270HB max.)
1.3343 | 4.2 | 60.2 | 500 | Předopracovaná ocel s přídavkem na obrábění | 1436 | 59.11 | Tloušťka +0,20 / 0 mm – broušeno N7 – Ra 1,6 ¦ Šířka +0,40 / 0 mm – předbroušeno, jemně frézováno N8 – Ra 3,2 ¦ Délka +5 / 0 mm – řezáno (pilou) N15 – Ra 25 | žíháno na měkko 920 N/mm2 (270HB max.)
1.3343 | 5.2 | 60.2 | 500 | Předopracovaná ocel s přídavkem na obrábění | 1588 | 65.33 | Tloušťka +0,20 / 0 mm – broušeno N7 – Ra 1,6 ¦ Šířka +0,40 / 0 mm – předbroušeno, jemně frézováno N8 – Ra 3,2 ¦ Délka +5 / 0 mm – řezáno (pilou) N15 – Ra 25 | žíháno na měkko 920 N/mm2 (270HB max.)
1.3343 | 6.2 | 60.2 | 500 | Předopracovaná ocel s přídavkem na obrábění | 1840 | 75.7 | Tloušťka +0,20 / 0 mm – broušeno N7 – Ra 1,6 ¦ Šířka +0,40 / 0 mm – předbroušeno, jemně frézováno N8 – Ra 3,2 ¦ Délka +5 / 0 mm – řezáno (pilou) N15 – Ra 25 | žíháno na měkko 920 N/mm2 (270HB max.)
1.3343 | 8.2 | 60.2 | 500 | Předopracovaná ocel s přídavkem na obrábění | 2142 | 88.14 | Tloušťka +0,20 / 0 mm – broušeno N7 – Ra 1,6 ¦ Šířka +0,40 / 0 mm – předbroušeno, jemně frézováno N8 – Ra 3,2 ¦ Délka +5 / 0 mm – řezáno (pilou) N15 – Ra 25 | žíháno na měkko 920 N/mm2 (270HB max.)
1.3343 | 10.2 | 60.2 | 500 | Předopracovaná ocel s přídavkem na obrábění | 2470 | 101.63 | Tloušťka +0,20 / 0 mm – broušeno N7 – Ra 1,6 ¦ Šířka +0,40 / 0 mm – předbroušeno, jemně frézováno N8 – Ra 3,2 ¦ Délka +5 / 0 mm – řezáno (pilou) N15 – Ra 25 | žíháno na měkko 920 N/mm2 (270HB max.)
1.3343 | 12.2 | 60.2 | 500 | Předopracovaná ocel s přídavkem na obrábění | 3049 | 125.48 | Tloušťka +0,20 / 0 mm – broušeno N7 – Ra 1,6 ¦ Šířka +0,40 / 0 mm – předbroušeno, jemně frézováno N8 – Ra 3,2 ¦ Délka +5 / 0 mm – řezáno (pilou) N15 – Ra 25 | žíháno na měkko 920 N/mm2 (270HB max.)
1.3343 | 15.2 | 60.2 | 500 | Předopracovaná ocel s přídavkem na obrábění | 3704 | 152.44 | Tloušťka +0,20 / 0 mm – broušeno N7 – Ra 1,6 ¦ Šířka +0,40 / 0 mm – předbroušeno, jemně frézováno N8 – Ra 3,2 ¦ Délka +5 / 0 mm – řezáno (pilou) N15 – Ra 25 | žíháno na měkko 920 N/mm2 (270HB max.)
1.3343 | 20.2 | 60.2 | 500 | Předopracovaná ocel s přídavkem na obrábění | 4712 | 193.92 | Tloušťka +0,20 / 0 mm – broušeno N7 – Ra 1,6 ¦ Šířka +0,40 / 0 mm – předbroušeno, jemně frézováno N8 – Ra 3,2 ¦ Délka +5 / 0 mm – řezáno (pilou) N15 – Ra 25 | žíháno na měkko 920 N/mm2 (270HB max.)
1.3343 | 25.2 | 60.2 | 500 | Předopracovaná ocel s přídavkem na obrábění | 5569 | 229.18 | Tloušťka +0,20 / 0 mm – broušeno N7 – Ra 1,6 ¦ Šířka +0,40 / 0 mm – předbroušeno, jemně frézováno N8 – Ra 3,2 ¦ Délka +5 / 0 mm – řezáno (pilou) N15 – Ra 25 | žíháno na měkko 920 N/mm2 (270HB max.)
1.3343 | 30.2 | 60.2 | 500 | Předopracovaná ocel s přídavkem na obrábění | 6577 | 270.66 | Tloušťka +0,20 / 0 mm – broušeno N7 – Ra 1,6 ¦ Šířka +0,40 / 0 mm – předbroušeno, jemně frézováno N8 – Ra 3,2 ¦ Délka +5 / 0 mm – řezáno (pilou) N15 – Ra 25 | žíháno na měkko 920 N/mm2 (270HB max.)
1.3343 | 8.2 | 80.2 | 500 | Předopracovaná ocel s přídavkem na obrábění | 2772 | 114.07 | Tloušťka +0,20 / 0 mm – broušeno N7 – Ra 1,6 ¦ Šířka +0,40 / 0 mm – předbroušeno, jemně frézováno N8 – Ra 3,2 ¦ Délka +5 / 0 mm – řezáno (pilou) N15 – Ra 25 | žíháno na měkko 920 N/mm2 (270HB max.)
1.3343 | 10.2 | 80.2 | 500 | Předopracovaná ocel s přídavkem na obrábění | 3377 | 138.96 | Tloušťka +0,20 / 0 mm – broušeno N7 – Ra 1,6 ¦ Šířka +0,40 / 0 mm – předbroušeno, jemně frézováno N8 – Ra 3,2 ¦ Délka +5 / 0 mm – řezáno (pilou) N15 – Ra 25 | žíháno na měkko 920 N/mm2 (270HB max.)
1.3343 | 12.2 | 80.2 | 500 | Předopracovaná ocel s přídavkem na obrábění | 3881 | 159.7 | Tloušťka +0,20 / 0 mm – broušeno N7 – Ra 1,6 ¦ Šířka +0,40 / 0 mm – předbroušeno, jemně frézováno N8 – Ra 3,2 ¦ Délka +5 / 0 mm – řezáno (pilou) N15 – Ra 25 | žíháno na měkko 920 N/mm2 (270HB max.)
1.3343 | 15.2 | 80.2 | 500 | Předopracovaná ocel s přídavkem na obrábění | 4737 | 194.96 | Tloušťka +0,20 / 0 mm – broušeno N7 – Ra 1,6 ¦ Šířka +0,40 / 0 mm – předbroušeno, jemně frézováno N8 – Ra 3,2 ¦ Délka +5 / 0 mm – řezáno (pilou) N15 – Ra 25 | žíháno na měkko 920 N/mm2 (270HB max.)
1.3343 | 20.2 | 80.2 | 500 | Předopracovaná ocel s přídavkem na obrábění | 5997 | 246.81 | Tloušťka +0,20 / 0 mm – broušeno N7 – Ra 1,6 ¦ Šířka +0,40 / 0 mm – předbroušeno, jemně frézováno N8 – Ra 3,2 ¦ Délka +5 / 0 mm – řezáno (pilou) N15 – Ra 25 | žíháno na měkko 920 N/mm2 (270HB max.)
1.3343 | 25.2 | 80.2 | 500 | Předopracovaná ocel s přídavkem na obrábění | 7283 | 299.69 | Tloušťka +0,20 / 0 mm – broušeno N7 – Ra 1,6 ¦ Šířka +0,40 / 0 mm – předbroušeno, jemně frézováno N8 – Ra 3,2 ¦ Délka +5 / 0 mm – řezáno (pilou) N15 – Ra 25 | žíháno na měkko 920 N/mm2 (270HB max.)
1.3343 | 30.2 | 80.2 | 500 | Předopracovaná ocel s přídavkem na obrábění | 8517 | 350.51 | Tloušťka +0,20 / 0 mm – broušeno N7 – Ra 1,6 ¦ Šířka +0,40 / 0 mm – předbroušeno, jemně frézováno N8 – Ra 3,2 ¦ Délka +5 / 0 mm – řezáno (pilou) N15 – Ra 25 | žíháno na měkko 920 N/mm2 (270HB max.)
1.3343 | 8.2 | 100.2 | 500 | Předopracovaná ocel s přídavkem na obrábění | 3377 | 138.96 | Tloušťka +0,20 / 0 mm – broušeno N7 – Ra 1,6 ¦ Šířka +0,40 / 0 mm – předbroušeno, jemně frézováno N8 – Ra 3,2 ¦ Délka +5 / 0 mm – řezáno (pilou) N15 – Ra 25 | žíháno na měkko 920 N/mm2 (270HB max.)
1.3343 | 10.2 | 100.2 | 500 | Předopracovaná ocel s přídavkem na obrábění | 4082 | 167.99 | Tloušťka +0,20 / 0 mm – broušeno N7 – Ra 1,6 ¦ Šířka +0,40 / 0 mm – předbroušeno, jemně frézováno N8 – Ra 3,2 ¦ Délka +5 / 0 mm – řezáno (pilou) N15 – Ra 25 | žíháno na měkko 920 N/mm2 (270HB max.)
1.3343 | 12.2 | 100.2 | 500 | Předopracovaná ocel s přídavkem na obrábění | 4737 | 194.96 | Tloušťka +0,20 / 0 mm – broušeno N7 – Ra 1,6 ¦ Šířka +0,40 / 0 mm – předbroušeno, jemně frézováno N8 – Ra 3,2 ¦ Délka +5 / 0 mm – řezáno (pilou) N15 – Ra 25 | žíháno na měkko 920 N/mm2 (270HB max.)
1.3343 | 15.2 | 100.2 | 500 | Předopracovaná ocel s přídavkem na obrábění | 5846 | 240.58 | Tloušťka +0,20 / 0 mm – broušeno N7 – Ra 1,6 ¦ Šířka +0,40 / 0 mm – předbroušeno, jemně frézováno N8 – Ra 3,2 ¦ Délka +5 / 0 mm – řezáno (pilou) N15 – Ra 25 | žíháno na měkko 920 N/mm2 (270HB max.)
1.3343 | 20.2 | 100.2 | 500 | Předopracovaná ocel s přídavkem na obrábění | 7484 | 307.99 | Tloušťka +0,20 / 0 mm – broušeno N7 – Ra 1,6 ¦ Šířka +0,40 / 0 mm – předbroušeno, jemně frézováno N8 – Ra 3,2 ¦ Délka +5 / 0 mm – řezáno (pilou) N15 – Ra 25 | žíháno na měkko 920 N/mm2 (270HB max.)
1.3343 | 25.2 | 100.2 | 500 | Předopracovaná ocel s přídavkem na obrábění | 8820 | 362.95 | Tloušťka +0,20 / 0 mm – broušeno N7 – Ra 1,6 ¦ Šířka +0,40 / 0 mm – předbroušeno, jemně frézováno N8 – Ra 3,2 ¦ Délka +5 / 0 mm – řezáno (pilou) N15 – Ra 25 | žíháno na měkko 920 N/mm2 (270HB max.)
1.3343 | 30.2 | 100.2 | 500 | Předopracovaná ocel s přídavkem na obrábění | 10407 | 428.28 | Tloušťka +0,20 / 0 mm – broušeno N7 – Ra 1,6 ¦ Šířka +0,40 / 0 mm – předbroušeno, jemně frézováno N8 – Ra 3,2 ¦ Délka +5 / 0 mm – řezáno (pilou) N15 – Ra 25 | žíháno na měkko 920 N/mm2 (270HB max.)
1.3343 | 0 | 10 | 1000 | kruhová broušená h8 | 655 | 26.96 | Průměr h8 – broušeno N8 – Ra 1,6 ¦ Délka +5 / 0 mm – řezáno (pilou) N15 – Ra 25 | žíháno na měkko 920 N/mm2 (270HB max.)
1.3343 | 0 | 12 | 1000 | kruhová broušená h8 | 806 | 33.18 | Průměr h8 – broušeno N8 – Ra 1,6 ¦ Délka +5 / 0 mm – řezáno (pilou) N15 – Ra 25 | žíháno na měkko 920 N/mm2 (270HB max.)
1.3343 | 0 | 15 | 1000 | kruhová broušená h8 | 1285 | 52.89 | Průměr h8 – broušeno N8 – Ra 1,6 ¦ Délka +5 / 0 mm – řezáno (pilou) N15 – Ra 25 | žíháno na měkko 920 N/mm2 (270HB max.)
1.3343 | 0 | 20 | 1000 | kruhová broušená h8 | 2142 | 88.14 | Průměr h8 – broušeno N8 – Ra 1,6 ¦ Délka +5 / 0 mm – řezáno (pilou) N15 – Ra 25 | žíháno na měkko 920 N/mm2 (270HB max.)
1.3343 | 0 | 25 | 1000 | kruhová broušená h8 | 3402 | 140 | Průměr h8 – broušeno N8 – Ra 1,6 ¦ Délka +5 / 0 mm – řezáno (pilou) N15 – Ra 25 | žíháno na měkko 920 N/mm2 (270HB max.)
1.3343 | 0 | 30 | 1000 | kruhová broušená h8 | 4536 | 186.66 | Průměr h8 – broušeno N8 – Ra 1,6 ¦ Délka +5 / 0 mm – řezáno (pilou) N15 – Ra 25 | žíháno na měkko 920 N/mm2 (270HB max.)
1.3343 | 0 | 40 | 1000 | kruhová broušená h8 | 8165 | 335.99 | Průměr h8 – broušeno N8 – Ra 1,6 ¦ Délka +5 / 0 mm – řezáno (pilou) N15 – Ra 25 | žíháno na měkko 920 N/mm2 (270HB max.)
1.3343 | 0 | 20.5 | 1000 | Kruhová loupaná | 1638 | 67.41 | Průměr +0,40 / 0 mm – jemně loupáno, soustruženo N8 – Ra 3,2 ¦ Délka +5 / 0 mm – řezáno (pilou) N15 – Ra 25 | žíháno na měkko 920 N/mm2 (270HB max.)
1.3343 | 0 | 25.5 | 1000 | Kruhová loupaná | 2747 | 113.03 | Průměr +0,40 / 0 mm – jemně loupáno, soustruženo N8 – Ra 3,2 ¦ Délka +5 / 0 mm – řezáno (pilou) N15 – Ra 25 | žíháno na měkko 920 N/mm2 (270HB max.)
1.3343 | 0 | 30.8 | 1000 | Kruhová loupaná | 3402 | 140 | Průměr +0,40 / 0 mm – jemně loupáno, soustruženo N8 – Ra 3,2 ¦ Délka +5 / 0 mm – řezáno (pilou) N15 – Ra 25 | žíháno na měkko 920 N/mm2 (270HB max.)
1.3343 | 0 | 40.8 | 1000 | Kruhová loupaná | 5443 | 223.99 | Průměr +0,40 / 0 mm – jemně loupáno, soustruženo N8 – Ra 3,2 ¦ Délka +5 / 0 mm – řezáno (pilou) N15 – Ra 25 | žíháno na měkko 920 N/mm2 (270HB max.)
1.3343 | 0 | 50.8 | 1000 | Kruhová loupaná | 8190 | 337.02 | Průměr +0,40 / 0 mm – jemně loupáno, soustruženo N8 – Ra 3,2 ¦ Délka +5 / 0 mm – řezáno (pilou) N15 – Ra 25 | žíháno na měkko 920 N/mm2 (270HB max.)
1.3343 | 0 | 61 | 1000 | Kruhová loupaná | 11415 | 469.76 | Průměr +0,40 / 0 mm – jemně loupáno, soustruženo N8 – Ra 3,2 ¦ Délka +5 / 0 mm – řezáno (pilou) N15 – Ra 25 | žíháno na měkko 920 N/mm2 (270HB max.)
1.3343 | 0 | 71 | 1000 | Kruhová loupaná | 15749 | 648.12 | Průměr +0,40 / 0 mm – jemně loupáno, soustruženo N8 – Ra 3,2 ¦ Délka +5 / 0 mm – řezáno (pilou) N15 – Ra 25 | žíháno na měkko 920 N/mm2 (270HB max.)
1.3343 | 0 | 81 | 1000 | Kruhová loupaná | 21797 | 897 | Průměr +0,40 / 0 mm – jemně loupáno, soustruženo N8 – Ra 3,2 ¦ Délka +5 / 0 mm – řezáno (pilou) N15 – Ra 25 | žíháno na měkko 920 N/mm2 (270HB max.)
1.3343 | 0 | 101 | 1000 | Kruhová loupaná | 29332 | 1207.07 | Průměr +0,40 / 0 mm – jemně loupáno, soustruženo N8 – Ra 3,2 ¦ Délka +5 / 0 mm – řezáno (pilou) N15 – Ra 25 | žíháno na měkko 920 N/mm2 (270HB max.)
1.3247 | 3.2 | 20.2 | 500 | Předopracovaná ocel s přídavkem na obrábění | 907 | 37.33 | Tloušťka +0,20 / 0 mm – broušeno N7 – Ra 1,6 ¦ Šířka +0,40 / 0 mm – předbroušeno, jemně frézováno N8 – Ra 3,2 ¦ Délka +5 / 0 mm – řezáno (pilou) N15 – Ra 25 | žíháno na měkko 950 N/mm2 (280HB max.)
1.3247 | 4.2 | 20.2 | 500 | Předopracovaná ocel s přídavkem na obrábění | 1033 | 42.52 | Tloušťka +0,20 / 0 mm – broušeno N7 – Ra 1,6 ¦ Šířka +0,40 / 0 mm – předbroušeno, jemně frézováno N8 – Ra 3,2 ¦ Délka +5 / 0 mm – řezáno (pilou) N15 – Ra 25 | žíháno na měkko 950 N/mm2 (280HB max.)
1.3247 | 5.2 | 20.2 | 500 | Předopracovaná ocel s přídavkem na obrábění | 1184 | 48.74 | Tloušťka +0,20 / 0 mm – broušeno N7 – Ra 1,6 ¦ Šířka +0,40 / 0 mm – předbroušeno, jemně frézováno N8 – Ra 3,2 ¦ Délka +5 / 0 mm – řezáno (pilou) N15 – Ra 25 | žíháno na měkko 950 N/mm2 (280HB max.)
1.3247 | 6.2 | 20.2 | 500 | Předopracovaná ocel s přídavkem na obrábění | 1310 | 53.92 | Tloušťka +0,20 / 0 mm – broušeno N7 – Ra 1,6 ¦ Šířka +0,40 / 0 mm – předbroušeno, jemně frézováno N8 – Ra 3,2 ¦ Délka +5 / 0 mm – řezáno (pilou) N15 – Ra 25 | žíháno na měkko 950 N/mm2 (280HB max.)
1.3247 | 8.2 | 20.2 | 500 | Předopracovaná ocel s přídavkem na obrábění | 1613 | 66.37 | Tloušťka +0,20 / 0 mm – broušeno N7 – Ra 1,6 ¦ Šířka +0,40 / 0 mm – předbroušeno, jemně frézováno N8 – Ra 3,2 ¦ Délka +5 / 0 mm – řezáno (pilou) N15 – Ra 25 | žíháno na měkko 950 N/mm2 (280HB max.)
1.3247 | 10.2 | 20.2 | 500 | Předopracovaná ocel s přídavkem na obrábění | 1865 | 76.74 | Tloušťka +0,20 / 0 mm – broušeno N7 – Ra 1,6 ¦ Šířka +0,40 / 0 mm – předbroušeno, jemně frézováno N8 – Ra 3,2 ¦ Délka +5 / 0 mm – řezáno (pilou) N15 – Ra 25 | žíháno na měkko 950 N/mm2 (280HB max.)
1.3247 | 12.2 | 20.2 | 500 | Předopracovaná ocel s přídavkem na obrábění | 2142 | 88.14 | Tloušťka +0,20 / 0 mm – broušeno N7 – Ra 1,6 ¦ Šířka +0,40 / 0 mm – předbroušeno, jemně frézováno N8 – Ra 3,2 ¦ Délka +5 / 0 mm – řezáno (pilou) N15 – Ra 25 | žíháno na měkko 950 N/mm2 (280HB max.)
1.3247 | 15.2 | 20.2 | 500 | Předopracovaná ocel s přídavkem na obrábění | 2369 | 97.48 | Tloušťka +0,20 / 0 mm – broušeno N7 – Ra 1,6 ¦ Šířka +0,40 / 0 mm – předbroušeno, jemně frézováno N8 – Ra 3,2 ¦ Délka +5 / 0 mm – řezáno (pilou) N15 – Ra 25 | žíháno na měkko 950 N/mm2 (280HB max.)
1.3247 | 20.2 | 20.2 | 500 | Předopracovaná ocel s přídavkem na obrábění | 3301 | 135.85 | Tloušťka +0,20 / 0 mm – broušeno N7 – Ra 1,6 ¦ Šířka +0,40 / 0 mm – předbroušeno, jemně frézováno N8 – Ra 3,2 ¦ Délka +5 / 0 mm – řezáno (pilou) N15 – Ra 25 | žíháno na měkko 950 N/mm2 (280HB max.)
1.3247 | 3.2 | 25.2 | 500 | Předopracovaná ocel s přídavkem na obrábění | 1033 | 42.52 | Tloušťka +0,20 / 0 mm – broušeno N7 – Ra 1,6 ¦ Šířka +0,40 / 0 mm – předbroušeno, jemně frézováno N8 – Ra 3,2 ¦ Délka +5 / 0 mm – řezáno (pilou) N15 – Ra 25 | žíháno na měkko 950 N/mm2 (280HB max.)
1.3247 | 4.2 | 25.2 | 500 | Předopracovaná ocel s přídavkem na obrábění | 1184 | 48.74 | Tloušťka +0,20 / 0 mm – broušeno N7 – Ra 1,6 ¦ Šířka +0,40 / 0 mm – předbroušeno, jemně frézováno N8 – Ra 3,2 ¦ Délka +5 / 0 mm – řezáno (pilou) N15 – Ra 25 | žíháno na měkko 950 N/mm2 (280HB max.)
1.3247 | 5.2 | 25.2 | 500 | Předopracovaná ocel s přídavkem na obrábění | 1411 | 58.07 | Tloušťka +0,20 / 0 mm – broušeno N7 – Ra 1,6 ¦ Šířka +0,40 / 0 mm – předbroušeno, jemně frézováno N8 – Ra 3,2 ¦ Délka +5 / 0 mm – řezáno (pilou) N15 – Ra 25 | žíháno na měkko 950 N/mm2 (280HB max.)
1.3247 | 6.2 | 25.2 | 500 | Předopracovaná ocel s přídavkem na obrábění | 1588 | 65.33 | Tloušťka +0,20 / 0 mm – broušeno N7 – Ra 1,6 ¦ Šířka +0,40 / 0 mm – předbroušeno, jemně frézováno N8 – Ra 3,2 ¦ Délka +5 / 0 mm – řezáno (pilou) N15 – Ra 25 | žíháno na měkko 950 N/mm2 (280HB max.)
1.3247 | 8.2 | 25.2 | 500 | Předopracovaná ocel s přídavkem na obrábění | 1865 | 76.74 | Tloušťka +0,20 / 0 mm – broušeno N7 – Ra 1,6 ¦ Šířka +0,40 / 0 mm – předbroušeno, jemně frézováno N8 – Ra 3,2 ¦ Délka +5 / 0 mm – řezáno (pilou) N15 – Ra 25 | žíháno na měkko 950 N/mm2 (280HB max.)
1.3247 | 10.2 | 25.2 | 500 | Předopracovaná ocel s přídavkem na obrábění | 2142 | 88.14 | Tloušťka +0,20 / 0 mm – broušeno N7 – Ra 1,6 ¦ Šířka +0,40 / 0 mm – předbroušeno, jemně frézováno N8 – Ra 3,2 ¦ Délka +5 / 0 mm – řezáno (pilou) N15 – Ra 25 | žíháno na měkko 950 N/mm2 (280HB max.)
1.3247 | 12.2 | 25.2 | 500 | Předopracovaná ocel s přídavkem na obrábění | 2545 | 104.74 | Tloušťka +0,20 / 0 mm – broušeno N7 – Ra 1,6 ¦ Šířka +0,40 / 0 mm – předbroušeno, jemně frézováno N8 – Ra 3,2 ¦ Délka +5 / 0 mm – řezáno (pilou) N15 – Ra 25 | žíháno na měkko 950 N/mm2 (280HB max.)
1.3247 | 15.2 | 25.2 | 500 | Předopracovaná ocel s přídavkem na obrábění | 3074 | 126.51 | Tloušťka +0,20 / 0 mm – broušeno N7 – Ra 1,6 ¦ Šířka +0,40 / 0 mm – předbroušeno, jemně frézováno N8 – Ra 3,2 ¦ Délka +5 / 0 mm – řezáno (pilou) N15 – Ra 25 | žíháno na měkko 950 N/mm2 (280HB max.)
1.3247 | 20.2 | 25.2 | 500 | Předopracovaná ocel s přídavkem na obrábění | 3881 | 159.7 | Tloušťka +0,20 / 0 mm – broušeno N7 – Ra 1,6 ¦ Šířka +0,40 / 0 mm – předbroušeno, jemně frézováno N8 – Ra 3,2 ¦ Délka +5 / 0 mm – řezáno (pilou) N15 – Ra 25 | žíháno na měkko 950 N/mm2 (280HB max.)
1.3247 | 25.2 | 25.2 | 500 | Předopracovaná ocel s přídavkem na obrábění | 4611 | 189.77 | Tloušťka +0,20 / 0 mm – broušeno N7 – Ra 1,6 ¦ Šířka +0,40 / 0 mm – předbroušeno, jemně frézováno N8 – Ra 3,2 ¦ Délka +5 / 0 mm – řezáno (pilou) N15 – Ra 25 | žíháno na měkko 950 N/mm2 (280HB max.)
1.3247 | 3.2 | 30.2 | 500 | Předopracovaná ocel s přídavkem na obrábění | 1184 | 48.74 | Tloušťka +0,20 / 0 mm – broušeno N7 – Ra 1,6 ¦ Šířka +0,40 / 0 mm – předbroušeno, jemně frézováno N8 – Ra 3,2 ¦ Délka +5 / 0 mm – řezáno (pilou) N15 – Ra 25 | žíháno na měkko 950 N/mm2 (280HB max.)
1.3247 | 4.2 | 30.2 | 500 | Předopracovaná ocel s přídavkem na obrábění | 1336 | 54.96 | Tloušťka +0,20 / 0 mm – broušeno N7 – Ra 1,6 ¦ Šířka +0,40 / 0 mm – předbroušeno, jemně frézováno N8 – Ra 3,2 ¦ Délka +5 / 0 mm – řezáno (pilou) N15 – Ra 25 | žíháno na měkko 950 N/mm2 (280HB max.)
1.3247 | 5.2 | 30.2 | 500 | Předopracovaná ocel s přídavkem na obrábění | 1588 | 65.33 | Tloušťka +0,20 / 0 mm – broušeno N7 – Ra 1,6 ¦ Šířka +0,40 / 0 mm – předbroušeno, jemně frézováno N8 – Ra 3,2 ¦ Délka +5 / 0 mm – řezáno (pilou) N15 – Ra 25 | žíháno na měkko 950 N/mm2 (280HB max.)
1.3247 | 6.2 | 30.2 | 500 | Předopracovaná ocel s přídavkem na obrábění | 1764 | 72.59 | Tloušťka +0,20 / 0 mm – broušeno N7 – Ra 1,6 ¦ Šířka +0,40 / 0 mm – předbroušeno, jemně frézováno N8 – Ra 3,2 ¦ Délka +5 / 0 mm – řezáno (pilou) N15 – Ra 25 | žíháno na měkko 950 N/mm2 (280HB max.)
1.3247 | 8.2 | 30.2 | 500 | Předopracovaná ocel s přídavkem na obrábění | 2117 | 87.11 | Tloušťka +0,20 / 0 mm – broušeno N7 – Ra 1,6 ¦ Šířka +0,40 / 0 mm – předbroušeno, jemně frézováno N8 – Ra 3,2 ¦ Délka +5 / 0 mm – řezáno (pilou) N15 – Ra 25 | žíháno na měkko 950 N/mm2 (280HB max.)
1.3247 | 10.2 | 30.2 | 500 | Předopracovaná ocel s přídavkem na obrábění | 2419 | 99.55 | Tloušťka +0,20 / 0 mm – broušeno N7 – Ra 1,6 ¦ Šířka +0,40 / 0 mm – předbroušeno, jemně frézováno N8 – Ra 3,2 ¦ Délka +5 / 0 mm – řezáno (pilou) N15 – Ra 25 | žíháno na měkko 950 N/mm2 (280HB max.)
1.3247 | 12.2 | 30.2 | 500 | Předopracovaná ocel s přídavkem na obrábění | 2923 | 120.29 | Tloušťka +0,20 / 0 mm – broušeno N7 – Ra 1,6 ¦ Šířka +0,40 / 0 mm – předbroušeno, jemně frézováno N8 – Ra 3,2 ¦ Délka +5 / 0 mm – řezáno (pilou) N15 – Ra 25 | žíháno na měkko 950 N/mm2 (280HB max.)
1.3247 | 15.2 | 30.2 | 500 | Předopracovaná ocel s přídavkem na obrábění | 3477 | 143.11 | Tloušťka +0,20 / 0 mm – broušeno N7 – Ra 1,6 ¦ Šířka +0,40 / 0 mm – předbroušeno, jemně frézováno N8 – Ra 3,2 ¦ Délka +5 / 0 mm – řezáno (pilou) N15 – Ra 25 | žíháno na měkko 950 N/mm2 (280HB max.)
1.3247 | 20.2 | 30.2 | 500 | Předopracovaná ocel s přídavkem na obrábění | 4385 | 180.44 | Tloušťka +0,20 / 0 mm – broušeno N7 – Ra 1,6 ¦ Šířka +0,40 / 0 mm – předbroušeno, jemně frézováno N8 – Ra 3,2 ¦ Délka +5 / 0 mm – řezáno (pilou) N15 – Ra 25 | žíháno na měkko 950 N/mm2 (280HB max.)
1.3247 | 25.2 | 30.2 | 500 | Předopracovaná ocel s přídavkem na obrábění | 5267 | 216.73 | Tloušťka +0,20 / 0 mm – broušeno N7 – Ra 1,6 ¦ Šířka +0,40 / 0 mm – předbroušeno, jemně frézováno N8 – Ra 3,2 ¦ Délka +5 / 0 mm – řezáno (pilou) N15 – Ra 25 | žíháno na měkko 950 N/mm2 (280HB max.)
1.3247 | 30.2 | 30.2 | 500 | Předopracovaná ocel s přídavkem na obrábění | 5846 | 240.58 | Tloušťka +0,20 / 0 mm – broušeno N7 – Ra 1,6 ¦ Šířka +0,40 / 0 mm – předbroušeno, jemně frézováno N8 – Ra 3,2 ¦ Délka +5 / 0 mm – řezáno (pilou) N15 – Ra 25 | žíháno na měkko 950 N/mm2 (280HB max.)
1.3247 | 3.2 | 40.2 | 500 | Předopracovaná ocel s přídavkem na obrábění | 1462 | 60.15 | Tloušťka +0,20 / 0 mm – broušeno N7 – Ra 1,6 ¦ Šířka +0,40 / 0 mm – předbroušeno, jemně frézováno N8 – Ra 3,2 ¦ Délka +5 / 0 mm – řezáno (pilou) N15 – Ra 25 | žíháno na měkko 950 N/mm2 (280HB max.)
1.3247 | 4.2 | 40.2 | 500 | Předopracovaná ocel s přídavkem na obrábění | 1714 | 70.52 | Tloušťka +0,20 / 0 mm – broušeno N7 – Ra 1,6 ¦ Šířka +0,40 / 0 mm – předbroušeno, jemně frézováno N8 – Ra 3,2 ¦ Délka +5 / 0 mm – řezáno (pilou) N15 – Ra 25 | žíháno na měkko 950 N/mm2 (280HB max.)
1.3247 | 5.2 | 40.2 | 500 | Předopracovaná ocel s přídavkem na obrábění | 1940 | 79.85 | Tloušťka +0,20 / 0 mm – broušeno N7 – Ra 1,6 ¦ Šířka +0,40 / 0 mm – předbroušeno, jemně frézováno N8 – Ra 3,2 ¦ Délka +5 / 0 mm – řezáno (pilou) N15 – Ra 25 | žíháno na měkko 950 N/mm2 (280HB max.)
1.3247 | 6.2 | 40.2 | 500 | Předopracovaná ocel s přídavkem na obrábění | 2142 | 88.14 | Tloušťka +0,20 / 0 mm – broušeno N7 – Ra 1,6 ¦ Šířka +0,40 / 0 mm – předbroušeno, jemně frézováno N8 – Ra 3,2 ¦ Délka +5 / 0 mm – řezáno (pilou) N15 – Ra 25 | žíháno na měkko 950 N/mm2 (280HB max.)
1.3247 | 8.2 | 40.2 | 500 | Předopracovaná ocel s přídavkem na obrábění | 2621 | 107.85 | Tloušťka +0,20 / 0 mm – broušeno N7 – Ra 1,6 ¦ Šířka +0,40 / 0 mm – předbroušeno, jemně frézováno N8 – Ra 3,2 ¦ Délka +5 / 0 mm – řezáno (pilou) N15 – Ra 25 | žíháno na měkko 950 N/mm2 (280HB max.)
1.3247 | 10.2 | 40.2 | 500 | Předopracovaná ocel s přídavkem na obrábění | 3074 | 126.51 | Tloušťka +0,20 / 0 mm – broušeno N7 – Ra 1,6 ¦ Šířka +0,40 / 0 mm – předbroušeno, jemně frézováno N8 – Ra 3,2 ¦ Délka +5 / 0 mm – řezáno (pilou) N15 – Ra 25 | žíháno na měkko 950 N/mm2 (280HB max.)
1.3247 | 12.2 | 40.2 | 500 | Předopracovaná ocel s přídavkem na obrábění | 3553 | 146.22 | Tloušťka +0,20 / 0 mm – broušeno N7 – Ra 1,6 ¦ Šířka +0,40 / 0 mm – předbroušeno, jemně frézováno N8 – Ra 3,2 ¦ Délka +5 / 0 mm – řezáno (pilou) N15 – Ra 25 | žíháno na měkko 950 N/mm2 (280HB max.)
1.3247 | 15.2 | 40.2 | 500 | Předopracovaná ocel s přídavkem na obrábění | 4359 | 179.4 | Tloušťka +0,20 / 0 mm – broušeno N7 – Ra 1,6 ¦ Šířka +0,40 / 0 mm – předbroušeno, jemně frézováno N8 – Ra 3,2 ¦ Délka +5 / 0 mm – řezáno (pilou) N15 – Ra 25 | žíháno na měkko 950 N/mm2 (280HB max.)
1.3247 | 20.2 | 40.2 | 500 | Předopracovaná ocel s přídavkem na obrábění | 5619 | 231.25 | Tloušťka +0,20 / 0 mm – broušeno N7 – Ra 1,6 ¦ Šířka +0,40 / 0 mm – předbroušeno, jemně frézováno N8 – Ra 3,2 ¦ Délka +5 / 0 mm – řezáno (pilou) N15 – Ra 25 | žíháno na měkko 950 N/mm2 (280HB max.)
1.3247 | 25.2 | 40.2 | 500 | Předopracovaná ocel s přídavkem na obrábění | 6627 | 272.73 | Tloušťka +0,20 / 0 mm – broušeno N7 – Ra 1,6 ¦ Šířka +0,40 / 0 mm – předbroušeno, jemně frézováno N8 – Ra 3,2 ¦ Délka +5 / 0 mm – řezáno (pilou) N15 – Ra 25 | žíháno na měkko 950 N/mm2 (280HB max.)
1.3247 | 30.2 | 40.2 | 500 | Předopracovaná ocel s přídavkem na obrábění | 7812 | 321.47 | Tloušťka +0,20 / 0 mm – broušeno N7 – Ra 1,6 ¦ Šířka +0,40 / 0 mm – předbroušeno, jemně frézováno N8 – Ra 3,2 ¦ Délka +5 / 0 mm – řezáno (pilou) N15 – Ra 25 | žíháno na měkko 950 N/mm2 (280HB max.)
1.3247 | 3.2 | 50.2 | 500 | Předopracovaná ocel s přídavkem na obrábění | 1814 | 74.66 | Tloušťka +0,20 / 0 mm – broušeno N7 – Ra 1,6 ¦ Šířka +0,40 / 0 mm – předbroušeno, jemně frézováno N8 – Ra 3,2 ¦ Délka +5 / 0 mm – řezáno (pilou) N15 – Ra 25 | žíháno na měkko 950 N/mm2 (280HB max.)
1.3247 | 4.2 | 50.2 | 500 | Předopracovaná ocel s přídavkem na obrábění | 2016 | 82.96 | Tloušťka +0,20 / 0 mm – broušeno N7 – Ra 1,6 ¦ Šířka +0,40 / 0 mm – předbroušeno, jemně frézováno N8 – Ra 3,2 ¦ Délka +5 / 0 mm – řezáno (pilou) N15 – Ra 25 | žíháno na měkko 950 N/mm2 (280HB max.)
1.3247 | 5.2 | 50.2 | 500 | Předopracovaná ocel s přídavkem na obrábění | 2344 | 96.44 | Tloušťka +0,20 / 0 mm – broušeno N7 – Ra 1,6 ¦ Šířka +0,40 / 0 mm – předbroušeno, jemně frézováno N8 – Ra 3,2 ¦ Délka +5 / 0 mm – řezáno (pilou) N15 – Ra 25 | žíháno na měkko 950 N/mm2 (280HB max.)
1.3247 | 6.2 | 50.2 | 500 | Předopracovaná ocel s přídavkem na obrábění | 2621 | 107.85 | Tloušťka +0,20 / 0 mm – broušeno N7 – Ra 1,6 ¦ Šířka +0,40 / 0 mm – předbroušeno, jemně frézováno N8 – Ra 3,2 ¦ Délka +5 / 0 mm – řezáno (pilou) N15 – Ra 25 | žíháno na měkko 950 N/mm2 (280HB max.)
1.3247 | 8.2 | 50.2 | 500 | Předopracovaná ocel s přídavkem na obrábění | 3175 | 130.66 | Tloušťka +0,20 / 0 mm – broušeno N7 – Ra 1,6 ¦ Šířka +0,40 / 0 mm – předbroušeno, jemně frézováno N8 – Ra 3,2 ¦ Délka +5 / 0 mm – řezáno (pilou) N15 – Ra 25 | žíháno na měkko 950 N/mm2 (280HB max.)
1.3247 | 10.2 | 50.2 | 500 | Předopracovaná ocel s přídavkem na obrábění | 3780 | 155.55 | Tloušťka +0,20 / 0 mm – broušeno N7 – Ra 1,6 ¦ Šířka +0,40 / 0 mm – předbroušeno, jemně frézováno N8 – Ra 3,2 ¦ Délka +5 / 0 mm – řezáno (pilou) N15 – Ra 25 | žíháno na měkko 950 N/mm2 (280HB max.)
1.3247 | 12.2 | 50.2 | 500 | Předopracovaná ocel s přídavkem na obrábění | 4385 | 180.44 | Tloušťka +0,20 / 0 mm – broušeno N7 – Ra 1,6 ¦ Šířka +0,40 / 0 mm – předbroušeno, jemně frézováno N8 – Ra 3,2 ¦ Délka +5 / 0 mm – řezáno (pilou) N15 – Ra 25 | žíháno na měkko 950 N/mm2 (280HB max.)
1.3247 | 15.2 | 50.2 | 500 | Předopracovaná ocel s přídavkem na obrábění | 5367 | 220.88 | Tloušťka +0,20 / 0 mm – broušeno N7 – Ra 1,6 ¦ Šířka +0,40 / 0 mm – předbroušeno, jemně frézováno N8 – Ra 3,2 ¦ Délka +5 / 0 mm – řezáno (pilou) N15 – Ra 25 | žíháno na měkko 950 N/mm2 (280HB max.)
1.3247 | 20.2 | 50.2 | 500 | Předopracovaná ocel s přídavkem na obrábění | 6829 | 281.03 | Tloušťka +0,20 / 0 mm – broušeno N7 – Ra 1,6 ¦ Šířka +0,40 / 0 mm – předbroušeno, jemně frézováno N8 – Ra 3,2 ¦ Délka +5 / 0 mm – řezáno (pilou) N15 – Ra 25 | žíháno na měkko 950 N/mm2 (280HB max.)
1.3247 | 25.2 | 50.2 | 500 | Předopracovaná ocel s přídavkem na obrábění | 8165 | 335.99 | Tloušťka +0,20 / 0 mm – broušeno N7 – Ra 1,6 ¦ Šířka +0,40 / 0 mm – předbroušeno, jemně frézováno N8 – Ra 3,2 ¦ Délka +5 / 0 mm – řezáno (pilou) N15 – Ra 25 | žíháno na měkko 950 N/mm2 (280HB max.)
1.3247 | 30.2 | 50.2 | 500 | Předopracovaná ocel s přídavkem na obrábění | 9601 | 395.1 | Tloušťka +0,20 / 0 mm – broušeno N7 – Ra 1,6 ¦ Šířka +0,40 / 0 mm – předbroušeno, jemně frézováno N8 – Ra 3,2 ¦ Délka +5 / 0 mm – řezáno (pilou) N15 – Ra 25 | žíháno na měkko 950 N/mm2 (280HB max.)
1.3247 | 3.2 | 60.2 | 500 | Předopracovaná ocel s přídavkem na obrábění | 2016 | 82.96 | Tloušťka +0,20 / 0 mm – broušeno N7 – Ra 1,6 ¦ Šířka +0,40 / 0 mm – předbroušeno, jemně frézováno N8 – Ra 3,2 ¦ Délka +5 / 0 mm – řezáno (pilou) N15 – Ra 25 | žíháno na měkko 950 N/mm2 (280HB max.)
1.3247 | 4.2 | 60.2 | 500 | Předopracovaná ocel s přídavkem na obrábění | 2369 | 97.48 | Tloušťka +0,20 / 0 mm – broušeno N7 – Ra 1,6 ¦ Šířka +0,40 / 0 mm – předbroušeno, jemně frézováno N8 – Ra 3,2 ¦ Délka +5 / 0 mm – řezáno (pilou) N15 – Ra 25 | žíháno na měkko 950 N/mm2 (280HB max.)
1.3247 | 5.2 | 60.2 | 500 | Předopracovaná ocel s přídavkem na obrábění | 2671 | 109.92 | Tloušťka +0,20 / 0 mm – broušeno N7 – Ra 1,6 ¦ Šířka +0,40 / 0 mm – předbroušeno, jemně frézováno N8 – Ra 3,2 ¦ Délka +5 / 0 mm – řezáno (pilou) N15 – Ra 25 | žíháno na měkko 950 N/mm2 (280HB max.)
1.3247 | 6.2 | 60.2 | 500 | Předopracovaná ocel s přídavkem na obrábění | 3074 | 126.51 | Tloušťka +0,20 / 0 mm – broušeno N7 – Ra 1,6 ¦ Šířka +0,40 / 0 mm – předbroušeno, jemně frézováno N8 – Ra 3,2 ¦ Délka +5 / 0 mm – řezáno (pilou) N15 – Ra 25 | žíháno na měkko 950 N/mm2 (280HB max.)
1.3247 | 8.2 | 60.2 | 500 | Předopracovaná ocel s přídavkem na obrábění | 3704 | 152.44 | Tloušťka +0,20 / 0 mm – broušeno N7 – Ra 1,6 ¦ Šířka +0,40 / 0 mm – předbroušeno, jemně frézováno N8 – Ra 3,2 ¦ Délka +5 / 0 mm – řezáno (pilou) N15 – Ra 25 | žíháno na měkko 950 N/mm2 (280HB max.)
1.3247 | 10.2 | 60.2 | 500 | Předopracovaná ocel s přídavkem na obrábění | 4309 | 177.33 | Tloušťka +0,20 / 0 mm – broušeno N7 – Ra 1,6 ¦ Šířka +0,40 / 0 mm – předbroušeno, jemně frézováno N8 – Ra 3,2 ¦ Délka +5 / 0 mm – řezáno (pilou) N15 – Ra 25 | žíháno na měkko 950 N/mm2 (280HB max.)
1.3247 | 12.2 | 60.2 | 500 | Předopracovaná ocel s přídavkem na obrábění | 5166 | 212.59 | Tloušťka +0,20 / 0 mm – broušeno N7 – Ra 1,6 ¦ Šířka +0,40 / 0 mm – předbroušeno, jemně frézováno N8 – Ra 3,2 ¦ Délka +5 / 0 mm – řezáno (pilou) N15 – Ra 25 | žíháno na měkko 950 N/mm2 (280HB max.)
1.3247 | 15.2 | 60.2 | 500 | Předopracovaná ocel s přídavkem na obrábění | 6275 | 258.21 | Tloušťka +0,20 / 0 mm – broušeno N7 – Ra 1,6 ¦ Šířka +0,40 / 0 mm – předbroušeno, jemně frézováno N8 – Ra 3,2 ¦ Délka +5 / 0 mm – řezáno (pilou) N15 – Ra 25 | žíháno na měkko 950 N/mm2 (280HB max.)
1.3247 | 20.2 | 60.2 | 500 | Předopracovaná ocel s přídavkem na obrábění | 8039 | 330.8 | Tloušťka +0,20 / 0 mm – broušeno N7 – Ra 1,6 ¦ Šířka +0,40 / 0 mm – předbroušeno, jemně frézováno N8 – Ra 3,2 ¦ Délka +5 / 0 mm – řezáno (pilou) N15 – Ra 25 | žíháno na měkko 950 N/mm2 (280HB max.)
1.3247 | 25.2 | 60.2 | 500 | Předopracovaná ocel s přídavkem na obrábění | 9601 | 395.1 | Tloušťka +0,20 / 0 mm – broušeno N7 – Ra 1,6 ¦ Šířka +0,40 / 0 mm – předbroušeno, jemně frézováno N8 – Ra 3,2 ¦ Délka +5 / 0 mm – řezáno (pilou) N15 – Ra 25 | žíháno na měkko 950 N/mm2 (280HB max.)
1.3247 | 30.2 | 60.2 | 500 | Předopracovaná ocel s přídavkem na obrábění | 11289 | 464.58 | Tloušťka +0,20 / 0 mm – broušeno N7 – Ra 1,6 ¦ Šířka +0,40 / 0 mm – předbroušeno, jemně frézováno N8 – Ra 3,2 ¦ Délka +5 / 0 mm – řezáno (pilou) N15 – Ra 25 | žíháno na měkko 950 N/mm2 (280HB max.)
1.3247 | 8.2 | 80.4 | 500 | Předopracovaná ocel s přídavkem na obrábění | 4737 | 194.96 | Tloušťka +0,20 / 0 mm – broušeno N7 – Ra 1,6 ¦ Šířka +0,40 / 0 mm – předbroušeno, jemně frézováno N8 – Ra 3,2 ¦ Délka +5 / 0 mm – řezáno (pilou) N15 – Ra 25 | žíháno na měkko 950 N/mm2 (280HB max.)
1.3247 | 10.2 | 80.4 | 500 | Předopracovaná ocel s přídavkem na obrábění | 5745 | 236.44 | Tloušťka +0,20 / 0 mm – broušeno N7 – Ra 1,6 ¦ Šířka +0,40 / 0 mm – předbroušeno, jemně frézováno N8 – Ra 3,2 ¦ Délka +5 / 0 mm – řezáno (pilou) N15 – Ra 25 | žíháno na měkko 950 N/mm2 (280HB max.)
1.3247 | 12.2 | 80.4 | 500 | Předopracovaná ocel s přídavkem na obrábění | 6678 | 274.81 | Tloušťka +0,20 / 0 mm – broušeno N7 – Ra 1,6 ¦ Šířka +0,40 / 0 mm – předbroušeno, jemně frézováno N8 – Ra 3,2 ¦ Délka +5 / 0 mm – řezáno (pilou) N15 – Ra 25 | žíháno na měkko 950 N/mm2 (280HB max.)
1.3247 | 15.2 | 80.4 | 500 | Předopracovaná ocel s přídavkem na obrábění | 8114 | 333.91 | Tloušťka +0,20 / 0 mm – broušeno N7 – Ra 1,6 ¦ Šířka +0,40 / 0 mm – předbroušeno, jemně frézováno N8 – Ra 3,2 ¦ Délka +5 / 0 mm – řezáno (pilou) N15 – Ra 25 | žíháno na měkko 950 N/mm2 (280HB max.)
1.3247 | 20.2 | 80.4 | 500 | Předopracovaná ocel s přídavkem na obrábění | 10256 | 422.06 | Tloušťka +0,20 / 0 mm – broušeno N7 – Ra 1,6 ¦ Šířka +0,40 / 0 mm – předbroušeno, jemně frézováno N8 – Ra 3,2 ¦ Délka +5 / 0 mm – řezáno (pilou) N15 – Ra 25 | žíháno na měkko 950 N/mm2 (280HB max.)
1.3247 | 25.2 | 80.4 | 500 | Předopracovaná ocel s přídavkem na obrábění | 12448 | 512.28 | Tloušťka +0,20 / 0 mm – broušeno N7 – Ra 1,6 ¦ Šířka +0,40 / 0 mm – předbroušeno, jemně frézováno N8 – Ra 3,2 ¦ Délka +5 / 0 mm – řezáno (pilou) N15 – Ra 25 | žíháno na měkko 950 N/mm2 (280HB max.)
1.3247 | 30.2 | 80.4 | 500 | Předopracovaná ocel s přídavkem na obrábění | 14691 | 604.57 | Tloušťka +0,20 / 0 mm – broušeno N7 – Ra 1,6 ¦ Šířka +0,40 / 0 mm – předbroušeno, jemně frézováno N8 – Ra 3,2 ¦ Délka +5 / 0 mm – řezáno (pilou) N15 – Ra 25 | žíháno na měkko 950 N/mm2 (280HB max.)
1.3247 | 8.2 | 100.4 | 500 | Předopracovaná ocel s přídavkem na obrábění | 5846 | 240.58 | Tloušťka +0,20 / 0 mm – broušeno N7 – Ra 1,6 ¦ Šířka +0,40 / 0 mm – předbroušeno, jemně frézováno N8 – Ra 3,2 ¦ Délka +5 / 0 mm – řezáno (pilou) N15 – Ra 25 | žíháno na měkko 950 N/mm2 (280HB max.)
1.3247 | 10.2 | 100.4 | 500 | Předopracovaná ocel s přídavkem na obrábění | 7081 | 291.4 | Tloušťka +0,20 / 0 mm – broušeno N7 – Ra 1,6 ¦ Šířka +0,40 / 0 mm – předbroušeno, jemně frézováno N8 – Ra 3,2 ¦ Délka +5 / 0 mm – řezáno (pilou) N15 – Ra 25 | žíháno na měkko 950 N/mm2 (280HB max.)
1.3247 | 12.2 | 100.4 | 500 | Předopracovaná ocel s přídavkem na obrábění | 8165 | 335.99 | Tloušťka +0,20 / 0 mm – broušeno N7 – Ra 1,6 ¦ Šířka +0,40 / 0 mm – předbroušeno, jemně frézováno N8 – Ra 3,2 ¦ Délka +5 / 0 mm – řezáno (pilou) N15 – Ra 25 | žíháno na měkko 950 N/mm2 (280HB max.)
1.3247 | 15.2 | 100.4 | 500 | Předopracovaná ocel s přídavkem na obrábění | 10004 | 411.69 | Tloušťka +0,20 / 0 mm – broušeno N7 – Ra 1,6 ¦ Šířka +0,40 / 0 mm – předbroušeno, jemně frézováno N8 – Ra 3,2 ¦ Délka +5 / 0 mm – řezáno (pilou) N15 – Ra 25 | žíháno na měkko 950 N/mm2 (280HB max.)
1.3247 | 20.2 | 100.4 | 500 | Předopracovaná ocel s přídavkem na obrábění | 12726 | 523.68 | Tloušťka +0,20 / 0 mm – broušeno N7 – Ra 1,6 ¦ Šířka +0,40 / 0 mm – předbroušeno, jemně frézováno N8 – Ra 3,2 ¦ Délka +5 / 0 mm – řezáno (pilou) N15 – Ra 25 | žíháno na měkko 950 N/mm2 (280HB max.)
1.3247 | 25.2 | 100.4 | 500 | Předopracovaná ocel s přídavkem na obrábění | 15271 | 628.42 | Tloušťka +0,20 / 0 mm – broušeno N7 – Ra 1,6 ¦ Šířka +0,40 / 0 mm – předbroušeno, jemně frézováno N8 – Ra 3,2 ¦ Délka +5 / 0 mm – řezáno (pilou) N15 – Ra 25 | žíháno na měkko 950 N/mm2 (280HB max.)
1.3247 | 30.2 | 100.4 | 500 | Předopracovaná ocel s přídavkem na obrábění | 18043 | 742.49 | Tloušťka +0,20 / 0 mm – broušeno N7 – Ra 1,6 ¦ Šířka +0,40 / 0 mm – předbroušeno, jemně frézováno N8 – Ra 3,2 ¦ Délka +5 / 0 mm – řezáno (pilou) N15 – Ra 25 | žíháno na měkko 950 N/mm2 (280HB max.)
1.3247 | 0 | 10 | 1000 | kruhová broušená h8 | 932 | 38.37 | průměr h8 – broušeno N7 – Ra 1,6 ¦ Délka +5 / 0 mm – řezáno (pilou) N15 – Ra 25 ¦ dle DIN 7154 (ISO h8), tolerance h8 v µm: do 3 mm 0 / −14 µ, 3–6 mm 0 / −18 µ, 6–10 mm 0 / −22 µ, 10–18 mm 0 / −27 µ, 18–30 mm 0 / −33 µ, 30–50 mm 0 / −39 µ | žíháno na měkko 950 N/mm2 (280HB max.)
1.3247 | 0 | 12 | 1000 | kruhová broušená h8 | 1235 | 50.81 | průměr h8 – broušeno N7 – Ra 1,6 ¦ Délka +5 / 0 mm – řezáno (pilou) N15 – Ra 25 ¦ dle DIN 7154 (ISO h8), tolerance h8 v µm: do 3 mm 0 / −14 µ, 3–6 mm 0 / −18 µ, 6–10 mm 0 / −22 µ, 10–18 mm 0 / −27 µ, 18–30 mm 0 / −33 µ, 30–50 mm 0 / −39 µ | žíháno na měkko 950 N/mm2 (280HB max.)
1.3247 | 0 | 15 | 1000 | kruhová broušená h8 | 1940 | 79.85 | průměr h8 – broušeno N7 – Ra 1,6 ¦ Délka +5 / 0 mm – řezáno (pilou) N15 – Ra 25 ¦ dle DIN 7154 (ISO h8), tolerance h8 v µm: do 3 mm 0 / −14 µ, 3–6 mm 0 / −18 µ, 6–10 mm 0 / −22 µ, 10–18 mm 0 / −27 µ, 18–30 mm 0 / −33 µ, 30–50 mm 0 / −39 µ | žíháno na měkko 950 N/mm2 (280HB max.)
1.3247 | 0 | 20 | 1000 | kruhová broušená h8 | 3276 | 134.81 | průměr h8 – broušeno N7 – Ra 1,6 ¦ Délka +5 / 0 mm – řezáno (pilou) N15 – Ra 25 ¦ dle DIN 7154 (ISO h8), tolerance h8 v µm: do 3 mm 0 / −14 µ, 3–6 mm 0 / −18 µ, 6–10 mm 0 / −22 µ, 10–18 mm 0 / −27 µ, 18–30 mm 0 / −33 µ, 30–50 mm 0 / −39 µ | žíháno na měkko 950 N/mm2 (280HB max.)
1.3247 | 0 | 25 | 1000 | kruhová broušená h8 | 5216 | 214.66 | průměr h8 – broušeno N7 – Ra 1,6 ¦ Délka +5 / 0 mm – řezáno (pilou) N15 – Ra 25 ¦ dle DIN 7154 (ISO h8), tolerance h8 v µm: do 3 mm 0 / −14 µ, 3–6 mm 0 / −18 µ, 6–10 mm 0 / −22 µ, 10–18 mm 0 / −27 µ, 18–30 mm 0 / −33 µ, 30–50 mm 0 / −39 µ | žíháno na měkko 950 N/mm2 (280HB max.)
1.3247 | 0 | 30 | 1000 | kruhová broušená h8 | 6879 | 283.1 | průměr h8 – broušeno N7 – Ra 1,6 ¦ Délka +5 / 0 mm – řezáno (pilou) N15 – Ra 25 ¦ dle DIN 7154 (ISO h8), tolerance h8 v µm: do 3 mm 0 / −14 µ, 3–6 mm 0 / −18 µ, 6–10 mm 0 / −22 µ, 10–18 mm 0 / −27 µ, 18–30 mm 0 / −33 µ, 30–50 mm 0 / −39 µ | žíháno na měkko 950 N/mm2 (280HB max.)
1.3247 | 0 | 40 | 1000 | kruhová broušená h8 | 12423 | 511.24 | průměr h8 – broušeno N7 – Ra 1,6 ¦ Délka +5 / 0 mm – řezáno (pilou) N15 – Ra 25 ¦ dle DIN 7154 (ISO h8), tolerance h8 v µm: do 3 mm 0 / −14 µ, 3–6 mm 0 / −18 µ, 6–10 mm 0 / −22 µ, 10–18 mm 0 / −27 µ, 18–30 mm 0 / −33 µ, 30–50 mm 0 / −39 µ | žíháno na měkko 950 N/mm2 (280HB max.)
1.1730 | 100 | 100 | 10 | P-Desky (P-Platten) | 428 | 17.63 | Tloušťka +0,20 / 0 mm – broušeno N7 – Ra 1,6 ¦ Šířka +0,40 / 0 mm – předbroušeno, jemně frézováno N8 – Ra 3,2 ¦ Délka +0,40 / 0 mm – předbroušeno, jemně frézováno N8 – Ra 3,2 | žíháno na měkko 640 N/mm2 (190HB max.)
1.1730 | 100 | 100 | 20 | P-Desky (P-Platten) | 554 | 22.81 | Tloušťka +0,20 / 0 mm – broušeno N7 – Ra 1,6 ¦ Šířka +0,40 / 0 mm – předbroušeno, jemně frézováno N8 – Ra 3,2 ¦ Délka +0,40 / 0 mm – předbroušeno, jemně frézováno N8 – Ra 3,2 | žíháno na měkko 640 N/mm2 (190HB max.)
1.1730 | 100 | 100 | 25 | P-Desky (P-Platten) | 605 | 24.89 | Tloušťka +0,20 / 0 mm – broušeno N7 – Ra 1,6 ¦ Šířka +0,40 / 0 mm – předbroušeno, jemně frézováno N8 – Ra 3,2 ¦ Délka +0,40 / 0 mm – předbroušeno, jemně frézováno N8 – Ra 3,2 | žíháno na měkko 640 N/mm2 (190HB max.)
1.1730 | 100 | 100 | 27 | P-Desky (P-Platten) | 706 | 29.04 | Tloušťka +0,20 / 0 mm – broušeno N7 – Ra 1,6 ¦ Šířka +0,40 / 0 mm – předbroušeno, jemně frézováno N8 – Ra 3,2 ¦ Délka +0,40 / 0 mm – předbroušeno, jemně frézováno N8 – Ra 3,2 | žíháno na měkko 640 N/mm2 (190HB max.)
1.1730 | 100 | 100 | 32 | P-Desky (P-Platten) | 706 | 29.04 | Tloušťka +0,20 / 0 mm – broušeno N7 – Ra 1,6 ¦ Šířka +0,40 / 0 mm – předbroušeno, jemně frézováno N8 – Ra 3,2 ¦ Délka +0,40 / 0 mm – předbroušeno, jemně frézováno N8 – Ra 3,2 | žíháno na měkko 640 N/mm2 (190HB max.)
1.1730 | 100 | 100 | 40 | P-Desky (P-Platten) | 756 | 31.11 | Tloušťka +0,20 / 0 mm – broušeno N7 – Ra 1,6 ¦ Šířka +0,40 / 0 mm – předbroušeno, jemně frézováno N8 – Ra 3,2 ¦ Délka +0,40 / 0 mm – předbroušeno, jemně frézováno N8 – Ra 3,2 | žíháno na měkko 640 N/mm2 (190HB max.)
1.1730 | 126 | 126 | 12 | P-Desky (P-Platten) | 504 | 20.74 | Tloušťka +0,20 / 0 mm – broušeno N7 – Ra 1,6 ¦ Šířka +0,40 / 0 mm – předbroušeno, jemně frézováno N8 – Ra 3,2 ¦ Délka +0,40 / 0 mm – předbroušeno, jemně frézováno N8 – Ra 3,2 | žíháno na měkko 640 N/mm2 (190HB max.)
1.1730 | 126 | 126 | 17 | P-Desky (P-Platten) | 529 | 21.78 | Tloušťka +0,20 / 0 mm – broušeno N7 – Ra 1,6 ¦ Šířka +0,40 / 0 mm – předbroušeno, jemně frézováno N8 – Ra 3,2 ¦ Délka +0,40 / 0 mm – předbroušeno, jemně frézováno N8 – Ra 3,2 | žíháno na měkko 640 N/mm2 (190HB max.)
1.1730 | 126 | 126 | 20 | P-Desky (P-Platten) | 630 | 25.93 | Tloušťka +0,20 / 0 mm – broušeno N7 – Ra 1,6 ¦ Šířka +0,40 / 0 mm – předbroušeno, jemně frézováno N8 – Ra 3,2 ¦ Délka +0,40 / 0 mm – předbroušeno, jemně frézováno N8 – Ra 3,2 | žíháno na měkko 640 N/mm2 (190HB max.)
1.1730 | 126 | 126 | 22 | P-Desky (P-Platten) | 655 | 26.96 | Tloušťka +0,20 / 0 mm – broušeno N7 – Ra 1,6 ¦ Šířka +0,40 / 0 mm – předbroušeno, jemně frézováno N8 – Ra 3,2 ¦ Délka +0,40 / 0 mm – předbroušeno, jemně frézováno N8 – Ra 3,2 | žíháno na měkko 640 N/mm2 (190HB max.)
1.1730 | 126 | 126 | 27 | P-Desky (P-Platten) | 706 | 29.04 | Tloušťka +0,20 / 0 mm – broušeno N7 – Ra 1,6 ¦ Šířka +0,40 / 0 mm – předbroušeno, jemně frézováno N8 – Ra 3,2 ¦ Délka +0,40 / 0 mm – předbroušeno, jemně frézováno N8 – Ra 3,2 | žíháno na měkko 640 N/mm2 (190HB max.)
1.1730 | 126 | 126 | 36 | P-Desky (P-Platten) | 781 | 32.15 | Tloušťka +0,20 / 0 mm – broušeno N7 – Ra 1,6 ¦ Šířka +0,40 / 0 mm – předbroušeno, jemně frézováno N8 – Ra 3,2 ¦ Délka +0,40 / 0 mm – předbroušeno, jemně frézováno N8 – Ra 3,2 | žíháno na měkko 640 N/mm2 (190HB max.)
1.1730 | 156 | 126 | 12 | P-Desky (P-Platten) | 554 | 22.81 | Tloušťka +0,20 / 0 mm – broušeno N7 – Ra 1,6 ¦ Šířka +0,40 / 0 mm – předbroušeno, jemně frézováno N8 – Ra 3,2 ¦ Délka +0,40 / 0 mm – předbroušeno, jemně frézováno N8 – Ra 3,2 | žíháno na měkko 640 N/mm2 (190HB max.)
1.1730 | 156 | 126 | 17 | P-Desky (P-Platten) | 605 | 24.89 | Tloušťka +0,20 / 0 mm – broušeno N7 – Ra 1,6 ¦ Šířka +0,40 / 0 mm – předbroušeno, jemně frézováno N8 – Ra 3,2 ¦ Délka +0,40 / 0 mm – předbroušeno, jemně frézováno N8 – Ra 3,2 | žíháno na měkko 640 N/mm2 (190HB max.)
1.1730 | 156 | 126 | 22 | P-Desky (P-Platten) | 655 | 26.96 | Tloušťka +0,20 / 0 mm – broušeno N7 – Ra 1,6 ¦ Šířka +0,40 / 0 mm – předbroušeno, jemně frézováno N8 – Ra 3,2 ¦ Délka +0,40 / 0 mm – předbroušeno, jemně frézováno N8 – Ra 3,2 | žíháno na měkko 640 N/mm2 (190HB max.)
1.1730 | 156 | 126 | 27 | P-Desky (P-Platten) | 706 | 29.04 | Tloušťka +0,20 / 0 mm – broušeno N7 – Ra 1,6 ¦ Šířka +0,40 / 0 mm – předbroušeno, jemně frézováno N8 – Ra 3,2 ¦ Délka +0,40 / 0 mm – předbroušeno, jemně frézováno N8 – Ra 3,2 | žíháno na měkko 640 N/mm2 (190HB max.)
1.1730 | 156 | 126 | 36 | P-Desky (P-Platten) | 806 | 33.18 | Tloušťka +0,20 / 0 mm – broušeno N7 – Ra 1,6 ¦ Šířka +0,40 / 0 mm – předbroušeno, jemně frézováno N8 – Ra 3,2 ¦ Délka +0,40 / 0 mm – předbroušeno, jemně frézováno N8 – Ra 3,2 | žíháno na měkko 640 N/mm2 (190HB max.)
1.1730 | 150 | 150 | 10 | P-Desky (P-Platten) | 580 | 23.85 | Tloušťka +0,20 / 0 mm – broušeno N7 – Ra 1,6 ¦ Šířka +0,40 / 0 mm – předbroušeno, jemně frézováno N8 – Ra 3,2 ¦ Délka +0,40 / 0 mm – předbroušeno, jemně frézováno N8 – Ra 3,2 | žíháno na měkko 640 N/mm2 (190HB max.)
1.1730 | 150 | 150 | 20 | P-Desky (P-Platten) | 655 | 26.96 | Tloušťka +0,20 / 0 mm – broušeno N7 – Ra 1,6 ¦ Šířka +0,40 / 0 mm – předbroušeno, jemně frézováno N8 – Ra 3,2 ¦ Délka +0,40 / 0 mm – předbroušeno, jemně frézováno N8 – Ra 3,2 | žíháno na měkko 640 N/mm2 (190HB max.)
1.1730 | 150 | 150 | 25 | P-Desky (P-Platten) | 706 | 29.04 | Tloušťka +0,20 / 0 mm – broušeno N7 – Ra 1,6 ¦ Šířka +0,40 / 0 mm – předbroušeno, jemně frézováno N8 – Ra 3,2 ¦ Délka +0,40 / 0 mm – předbroušeno, jemně frézováno N8 – Ra 3,2 | žíháno na měkko 640 N/mm2 (190HB max.)
1.1730 | 150 | 150 | 32 | P-Desky (P-Platten) | 806 | 33.18 | Tloušťka +0,20 / 0 mm – broušeno N7 – Ra 1,6 ¦ Šířka +0,40 / 0 mm – předbroušeno, jemně frézováno N8 – Ra 3,2 ¦ Délka +0,40 / 0 mm – předbroušeno, jemně frézováno N8 – Ra 3,2 | žíháno na měkko 640 N/mm2 (190HB max.)
1.1730 | 150 | 150 | 40 | P-Desky (P-Platten) | 932 | 38.37 | Tloušťka +0,20 / 0 mm – broušeno N7 – Ra 1,6 ¦ Šířka +0,40 / 0 mm – předbroušeno, jemně frézováno N8 – Ra 3,2 ¦ Délka +0,40 / 0 mm – předbroušeno, jemně frézováno N8 – Ra 3,2 | žíháno na měkko 640 N/mm2 (190HB max.)
1.1730 | 156 | 156 | 12 | P-Desky (P-Platten) | 605 | 24.89 | Tloušťka +0,20 / 0 mm – broušeno N7 – Ra 1,6 ¦ Šířka +0,40 / 0 mm – předbroušeno, jemně frézováno N8 – Ra 3,2 ¦ Délka +0,40 / 0 mm – předbroušeno, jemně frézováno N8 – Ra 3,2 | žíháno na měkko 640 N/mm2 (190HB max.)
1.1730 | 156 | 156 | 17 | P-Desky (P-Platten) | 630 | 25.93 | Tloušťka +0,20 / 0 mm – broušeno N7 – Ra 1,6 ¦ Šířka +0,40 / 0 mm – předbroušeno, jemně frézováno N8 – Ra 3,2 ¦ Délka +0,40 / 0 mm – předbroušeno, jemně frézováno N8 – Ra 3,2 | žíháno na měkko 640 N/mm2 (190HB max.)
1.1730 | 156 | 156 | 22 | P-Desky (P-Platten) | 706 | 29.04 | Tloušťka +0,20 / 0 mm – broušeno N7 – Ra 1,6 ¦ Šířka +0,40 / 0 mm – předbroušeno, jemně frézováno N8 – Ra 3,2 ¦ Délka +0,40 / 0 mm – předbroušeno, jemně frézováno N8 – Ra 3,2 | žíháno na měkko 640 N/mm2 (190HB max.)
1.1730 | 156 | 156 | 27 | P-Desky (P-Platten) | 731 | 30.07 | Tloušťka +0,20 / 0 mm – broušeno N7 – Ra 1,6 ¦ Šířka +0,40 / 0 mm – předbroušeno, jemně frézováno N8 – Ra 3,2 ¦ Délka +0,40 / 0 mm – předbroušeno, jemně frézováno N8 – Ra 3,2 | žíháno na měkko 640 N/mm2 (190HB max.)
1.1730 | 156 | 156 | 36 | P-Desky (P-Platten) | 983 | 40.44 | Tloušťka +0,20 / 0 mm – broušeno N7 – Ra 1,6 ¦ Šířka +0,40 / 0 mm – předbroušeno, jemně frézováno N8 – Ra 3,2 ¦ Délka +0,40 / 0 mm – předbroušeno, jemně frézováno N8 – Ra 3,2 | žíháno na měkko 640 N/mm2 (190HB max.)
1.1730 | 156 | 156 | 46 | P-Desky (P-Platten) | 1084 | 44.59 | Tloušťka +0,20 / 0 mm – broušeno N7 – Ra 1,6 ¦ Šířka +0,40 / 0 mm – předbroušeno, jemně frézováno N8 – Ra 3,2 ¦ Délka +0,40 / 0 mm – předbroušeno, jemně frézováno N8 – Ra 3,2 | žíháno na měkko 640 N/mm2 (190HB max.)
1.1730 | 156 | 156 | 56 | P-Desky (P-Platten) | 1184 | 48.74 | Tloušťka +0,20 / 0 mm – broušeno N7 – Ra 1,6 ¦ Šířka +0,40 / 0 mm – předbroušeno, jemně frézováno N8 – Ra 3,2 ¦ Délka +0,40 / 0 mm – předbroušeno, jemně frézováno N8 – Ra 3,2 | žíháno na měkko 640 N/mm2 (190HB max.)
1.1730 | 156 | 156 | 76 | P-Desky (P-Platten) | 1663 | 68.44 | Tloušťka +0,20 / 0 mm – broušeno N7 – Ra 1,6 ¦ Šířka +0,40 / 0 mm – předbroušeno, jemně frézováno N8 – Ra 3,2 ¦ Délka +0,40 / 0 mm – předbroušeno, jemně frézováno N8 – Ra 3,2 | žíháno na měkko 640 N/mm2 (190HB max.)
1.1730 | 196 | 156 | 12 | P-Desky (P-Platten) | 731 | 30.07 | Tloušťka +0,20 / 0 mm – broušeno N7 – Ra 1,6 ¦ Šířka +0,40 / 0 mm – předbroušeno, jemně frézováno N8 – Ra 3,2 ¦ Délka +0,40 / 0 mm – předbroušeno, jemně frézováno N8 – Ra 3,2 | žíháno na měkko 640 N/mm2 (190HB max.)
1.1730 | 196 | 156 | 17 | P-Desky (P-Platten) | 781 | 32.15 | Tloušťka +0,20 / 0 mm – broušeno N7 – Ra 1,6 ¦ Šířka +0,40 / 0 mm – předbroušeno, jemně frézováno N8 – Ra 3,2 ¦ Délka +0,40 / 0 mm – předbroušeno, jemně frézováno N8 – Ra 3,2 | žíháno na měkko 640 N/mm2 (190HB max.)
1.1730 | 196 | 156 | 22 | P-Desky (P-Platten) | 806 | 33.18 | Tloušťka +0,20 / 0 mm – broušeno N7 – Ra 1,6 ¦ Šířka +0,40 / 0 mm – předbroušeno, jemně frézováno N8 – Ra 3,2 ¦ Délka +0,40 / 0 mm – předbroušeno, jemně frézováno N8 – Ra 3,2 | žíháno na měkko 640 N/mm2 (190HB max.)
1.1730 | 196 | 156 | 27 | P-Desky (P-Platten) | 882 | 36.3 | Tloušťka +0,20 / 0 mm – broušeno N7 – Ra 1,6 ¦ Šířka +0,40 / 0 mm – předbroušeno, jemně frézováno N8 – Ra 3,2 ¦ Délka +0,40 / 0 mm – předbroušeno, jemně frézováno N8 – Ra 3,2 | žíháno na měkko 640 N/mm2 (190HB max.)
1.1730 | 196 | 156 | 36 | P-Desky (P-Platten) | 1084 | 44.59 | Tloušťka +0,20 / 0 mm – broušeno N7 – Ra 1,6 ¦ Šířka +0,40 / 0 mm – předbroušeno, jemně frézováno N8 – Ra 3,2 ¦ Délka +0,40 / 0 mm – předbroušeno, jemně frézováno N8 – Ra 3,2 | žíháno na měkko 640 N/mm2 (190HB max.)
1.1730 | 196 | 156 | 46 | P-Desky (P-Platten) | 1235 | 50.81 | Tloušťka +0,20 / 0 mm – broušeno N7 – Ra 1,6 ¦ Šířka +0,40 / 0 mm – předbroušeno, jemně frézováno N8 – Ra 3,2 ¦ Délka +0,40 / 0 mm – předbroušeno, jemně frézováno N8 – Ra 3,2 | žíháno na měkko 640 N/mm2 (190HB max.)
1.1730 | 196 | 156 | 56 | P-Desky (P-Platten) | 1487 | 61.18 | Tloušťka +0,20 / 0 mm – broušeno N7 – Ra 1,6 ¦ Šířka +0,40 / 0 mm – předbroušeno, jemně frézováno N8 – Ra 3,2 ¦ Délka +0,40 / 0 mm – předbroušeno, jemně frézováno N8 – Ra 3,2 | žíháno na měkko 640 N/mm2 (190HB max.)
1.1730 | 196 | 156 | 76 | P-Desky (P-Platten) | 1991 | 81.92 | Tloušťka +0,20 / 0 mm – broušeno N7 – Ra 1,6 ¦ Šířka +0,40 / 0 mm – předbroušeno, jemně frézováno N8 – Ra 3,2 ¦ Délka +0,40 / 0 mm – předbroušeno, jemně frézováno N8 – Ra 3,2 | žíháno na měkko 640 N/mm2 (190HB max.)
1.1730 | 246 | 156 | 12 | P-Desky (P-Platten) | 806 | 33.18 | Tloušťka +0,20 / 0 mm – broušeno N7 – Ra 1,6 ¦ Šířka +0,40 / 0 mm – předbroušeno, jemně frézováno N8 – Ra 3,2 ¦ Délka +0,40 / 0 mm – předbroušeno, jemně frézováno N8 – Ra 3,2 | žíháno na měkko 640 N/mm2 (190HB max.)
1.1730 | 246 | 156 | 17 | P-Desky (P-Platten) | 958 | 39.41 | Tloušťka +0,20 / 0 mm – broušeno N7 – Ra 1,6 ¦ Šířka +0,40 / 0 mm – předbroušeno, jemně frézováno N8 – Ra 3,2 ¦ Délka +0,40 / 0 mm – předbroušeno, jemně frézováno N8 – Ra 3,2 | žíháno na měkko 640 N/mm2 (190HB max.)
1.1730 | 246 | 156 | 22 | P-Desky (P-Platten) | 1033 | 42.52 | Tloušťka +0,20 / 0 mm – broušeno N7 – Ra 1,6 ¦ Šířka +0,40 / 0 mm – předbroušeno, jemně frézováno N8 – Ra 3,2 ¦ Délka +0,40 / 0 mm – předbroušeno, jemně frézováno N8 – Ra 3,2 | žíháno na měkko 640 N/mm2 (190HB max.)
1.1730 | 246 | 156 | 27 | P-Desky (P-Platten) | 1109 | 45.63 | Tloušťka +0,20 / 0 mm – broušeno N7 – Ra 1,6 ¦ Šířka +0,40 / 0 mm – předbroušeno, jemně frézováno N8 – Ra 3,2 ¦ Délka +0,40 / 0 mm – předbroušeno, jemně frézováno N8 – Ra 3,2 | žíháno na měkko 640 N/mm2 (190HB max.)
1.1730 | 246 | 156 | 36 | P-Desky (P-Platten) | 1310 | 53.92 | Tloušťka +0,20 / 0 mm – broušeno N7 – Ra 1,6 ¦ Šířka +0,40 / 0 mm – předbroušeno, jemně frézováno N8 – Ra 3,2 ¦ Délka +0,40 / 0 mm – předbroušeno, jemně frézováno N8 – Ra 3,2 | žíháno na měkko 640 N/mm2 (190HB max.)
1.1730 | 246 | 156 | 46 | P-Desky (P-Platten) | 1487 | 61.18 | Tloušťka +0,20 / 0 mm – broušeno N7 – Ra 1,6 ¦ Šířka +0,40 / 0 mm – předbroušeno, jemně frézováno N8 – Ra 3,2 ¦ Délka +0,40 / 0 mm – předbroušeno, jemně frézováno N8 – Ra 3,2 | žíháno na měkko 640 N/mm2 (190HB max.)
1.1730 | 246 | 156 | 56 | P-Desky (P-Platten) | 1789 | 73.63 | Tloušťka +0,20 / 0 mm – broušeno N7 – Ra 1,6 ¦ Šířka +0,40 / 0 mm – předbroušeno, jemně frézováno N8 – Ra 3,2 ¦ Délka +0,40 / 0 mm – předbroušeno, jemně frézováno N8 – Ra 3,2 | žíháno na měkko 640 N/mm2 (190HB max.)
1.1730 | 246 | 156 | 76 | P-Desky (P-Platten) | 2369 | 97.48 | Tloušťka +0,20 / 0 mm – broušeno N7 – Ra 1,6 ¦ Šířka +0,40 / 0 mm – předbroušeno, jemně frézováno N8 – Ra 3,2 ¦ Délka +0,40 / 0 mm – předbroušeno, jemně frézováno N8 – Ra 3,2 | žíháno na měkko 640 N/mm2 (190HB max.)
1.1730 | 296 | 156 | 27 | P-Desky (P-Platten) | 1310 | 53.92 | Tloušťka +0,20 / 0 mm – broušeno N7 – Ra 1,6 ¦ Šířka +0,40 / 0 mm – předbroušeno, jemně frézováno N8 – Ra 3,2 ¦ Délka +0,40 / 0 mm – předbroušeno, jemně frézováno N8 – Ra 3,2 | žíháno na měkko 640 N/mm2 (190HB max.)
1.1730 | 296 | 156 | 36 | P-Desky (P-Platten) | 1462 | 60.15 | Tloušťka +0,20 / 0 mm – broušeno N7 – Ra 1,6 ¦ Šířka +0,40 / 0 mm – předbroušeno, jemně frézováno N8 – Ra 3,2 ¦ Délka +0,40 / 0 mm – předbroušeno, jemně frézováno N8 – Ra 3,2 | žíháno na měkko 640 N/mm2 (190HB max.)
1.1730 | 296 | 156 | 46 | P-Desky (P-Platten) | 1688 | 69.48 | Tloušťka +0,20 / 0 mm – broušeno N7 – Ra 1,6 ¦ Šířka +0,40 / 0 mm – předbroušeno, jemně frézováno N8 – Ra 3,2 ¦ Délka +0,40 / 0 mm – předbroušeno, jemně frézováno N8 – Ra 3,2 | žíháno na měkko 640 N/mm2 (190HB max.)
1.1730 | 296 | 156 | 56 | P-Desky (P-Platten) | 2092 | 86.07 | Tloušťka +0,20 / 0 mm – broušeno N7 – Ra 1,6 ¦ Šířka +0,40 / 0 mm – předbroušeno, jemně frézováno N8 – Ra 3,2 ¦ Délka +0,40 / 0 mm – předbroušeno, jemně frézováno N8 – Ra 3,2 | žíháno na měkko 640 N/mm2 (190HB max.)
1.1730 | 296 | 156 | 76 | P-Desky (P-Platten) | 2722 | 112 | Tloušťka +0,20 / 0 mm – broušeno N7 – Ra 1,6 ¦ Šířka +0,40 / 0 mm – předbroušeno, jemně frézováno N8 – Ra 3,2 ¦ Délka +0,40 / 0 mm – předbroušeno, jemně frézováno N8 – Ra 3,2 | žíháno na měkko 640 N/mm2 (190HB max.)
1.1730 | 196 | 196 | 12 | P-Desky (P-Platten) | 832 | 34.22 | Tloušťka +0,20 / 0 mm – broušeno N7 – Ra 1,6 ¦ Šířka +0,40 / 0 mm – předbroušeno, jemně frézováno N8 – Ra 3,2 ¦ Délka +0,40 / 0 mm – předbroušeno, jemně frézováno N8 – Ra 3,2 | žíháno na měkko 640 N/mm2 (190HB max.)
1.1730 | 196 | 196 | 17 | P-Desky (P-Platten) | 958 | 39.41 | Tloušťka +0,20 / 0 mm – broušeno N7 – Ra 1,6 ¦ Šířka +0,40 / 0 mm – předbroušeno, jemně frézováno N8 – Ra 3,2 ¦ Délka +0,40 / 0 mm – předbroušeno, jemně frézováno N8 – Ra 3,2 | žíháno na měkko 640 N/mm2 (190HB max.)
1.1730 | 196 | 196 | 22 | P-Desky (P-Platten) | 1033 | 42.52 | Tloušťka +0,20 / 0 mm – broušeno N7 – Ra 1,6 ¦ Šířka +0,40 / 0 mm – předbroušeno, jemně frézováno N8 – Ra 3,2 ¦ Délka +0,40 / 0 mm – předbroušeno, jemně frézováno N8 – Ra 3,2 | žíháno na měkko 640 N/mm2 (190HB max.)
1.1730 | 196 | 196 | 27 | P-Desky (P-Platten) | 1109 | 45.63 | Tloušťka +0,20 / 0 mm – broušeno N7 – Ra 1,6 ¦ Šířka +0,40 / 0 mm – předbroušeno, jemně frézováno N8 – Ra 3,2 ¦ Délka +0,40 / 0 mm – předbroušeno, jemně frézováno N8 – Ra 3,2 | žíháno na měkko 640 N/mm2 (190HB max.)
1.1730 | 196 | 196 | 36 | P-Desky (P-Platten) | 1285 | 52.89 | Tloušťka +0,20 / 0 mm – broušeno N7 – Ra 1,6 ¦ Šířka +0,40 / 0 mm – předbroušeno, jemně frézováno N8 – Ra 3,2 ¦ Délka +0,40 / 0 mm – předbroušeno, jemně frézováno N8 – Ra 3,2 | žíháno na měkko 640 N/mm2 (190HB max.)
1.1730 | 196 | 196 | 46 | P-Desky (P-Platten) | 1487 | 61.18 | Tloušťka +0,20 / 0 mm – broušeno N7 – Ra 1,6 ¦ Šířka +0,40 / 0 mm – předbroušeno, jemně frézováno N8 – Ra 3,2 ¦ Délka +0,40 / 0 mm – předbroušeno, jemně frézováno N8 – Ra 3,2 | žíháno na měkko 640 N/mm2 (190HB max.)
1.1730 | 196 | 196 | 56 | P-Desky (P-Platten) | 1789 | 73.63 | Tloušťka +0,20 / 0 mm – broušeno N7 – Ra 1,6 ¦ Šířka +0,40 / 0 mm – předbroušeno, jemně frézováno N8 – Ra 3,2 ¦ Délka +0,40 / 0 mm – předbroušeno, jemně frézováno N8 – Ra 3,2 | žíháno na měkko 640 N/mm2 (190HB max.)
1.1730 | 196 | 196 | 76 | P-Desky (P-Platten) | 2369 | 97.48 | Tloušťka +0,20 / 0 mm – broušeno N7 – Ra 1,6 ¦ Šířka +0,40 / 0 mm – předbroušeno, jemně frézováno N8 – Ra 3,2 ¦ Délka +0,40 / 0 mm – předbroušeno, jemně frézováno N8 – Ra 3,2 | žíháno na měkko 640 N/mm2 (190HB max.)
1.1730 | 196 | 196 | 96 | P-Desky (P-Platten) | 2999 | 123.4 | Tloušťka +0,20 / 0 mm – broušeno N7 – Ra 1,6 ¦ Šířka +0,40 / 0 mm – předbroušeno, jemně frézováno N8 – Ra 3,2 ¦ Délka +0,40 / 0 mm – předbroušeno, jemně frézováno N8 – Ra 3,2 | žíháno na měkko 640 N/mm2 (190HB max.)
1.1730 | 246 | 196 | 12 | P-Desky (P-Platten) | 983 | 40.44 | Tloušťka +0,20 / 0 mm – broušeno N7 – Ra 1,6 ¦ Šířka +0,40 / 0 mm – předbroušeno, jemně frézováno N8 – Ra 3,2 ¦ Délka +0,40 / 0 mm – předbroušeno, jemně frézováno N8 – Ra 3,2 | žíháno na měkko 640 N/mm2 (190HB max.)
1.1730 | 246 | 196 | 17 | P-Desky (P-Platten) | 1084 | 44.59 | Tloušťka +0,20 / 0 mm – broušeno N7 – Ra 1,6 ¦ Šířka +0,40 / 0 mm – předbroušeno, jemně frézováno N8 – Ra 3,2 ¦ Délka +0,40 / 0 mm – předbroušeno, jemně frézováno N8 – Ra 3,2 | žíháno na měkko 640 N/mm2 (190HB max.)
1.1730 | 246 | 196 | 22 | P-Desky (P-Platten) | 1159 | 47.7 | Tloušťka +0,20 / 0 mm – broušeno N7 – Ra 1,6 ¦ Šířka +0,40 / 0 mm – předbroušeno, jemně frézováno N8 – Ra 3,2 ¦ Délka +0,40 / 0 mm – předbroušeno, jemně frézováno N8 – Ra 3,2 | žíháno na měkko 640 N/mm2 (190HB max.)
1.1730 | 246 | 196 | 27 | P-Desky (P-Platten) | 1260 | 51.85 | Tloušťka +0,20 / 0 mm – broušeno N7 – Ra 1,6 ¦ Šířka +0,40 / 0 mm – předbroušeno, jemně frézováno N8 – Ra 3,2 ¦ Délka +0,40 / 0 mm – předbroušeno, jemně frézováno N8 – Ra 3,2 | žíháno na měkko 640 N/mm2 (190HB max.)
1.1730 | 246 | 196 | 36 | P-Desky (P-Platten) | 1436 | 59.11 | Tloušťka +0,20 / 0 mm – broušeno N7 – Ra 1,6 ¦ Šířka +0,40 / 0 mm – předbroušeno, jemně frézováno N8 – Ra 3,2 ¦ Délka +0,40 / 0 mm – předbroušeno, jemně frézováno N8 – Ra 3,2 | žíháno na měkko 640 N/mm2 (190HB max.)
1.1730 | 246 | 196 | 46 | P-Desky (P-Platten) | 1865 | 76.74 | Tloušťka +0,20 / 0 mm – broušeno N7 – Ra 1,6 ¦ Šířka +0,40 / 0 mm – předbroušeno, jemně frézováno N8 – Ra 3,2 ¦ Délka +0,40 / 0 mm – předbroušeno, jemně frézováno N8 – Ra 3,2 | žíháno na měkko 640 N/mm2 (190HB max.)
1.1730 | 246 | 196 | 56 | P-Desky (P-Platten) | 2142 | 88.14 | Tloušťka +0,20 / 0 mm – broušeno N7 – Ra 1,6 ¦ Šířka +0,40 / 0 mm – předbroušeno, jemně frézováno N8 – Ra 3,2 ¦ Délka +0,40 / 0 mm – předbroušeno, jemně frézováno N8 – Ra 3,2 | žíháno na měkko 640 N/mm2 (190HB max.)
1.1730 | 246 | 196 | 76 | P-Desky (P-Platten) | 2822 | 116.14 | Tloušťka +0,20 / 0 mm – broušeno N7 – Ra 1,6 ¦ Šířka +0,40 / 0 mm – předbroušeno, jemně frézováno N8 – Ra 3,2 ¦ Délka +0,40 / 0 mm – předbroušeno, jemně frézováno N8 – Ra 3,2 | žíháno na měkko 640 N/mm2 (190HB max.)
1.1730 | 246 | 196 | 96 | P-Desky (P-Platten) | 3578 | 147.25 | Tloušťka +0,20 / 0 mm – broušeno N7 – Ra 1,6 ¦ Šířka +0,40 / 0 mm – předbroušeno, jemně frézováno N8 – Ra 3,2 ¦ Délka +0,40 / 0 mm – předbroušeno, jemně frézováno N8 – Ra 3,2 | žíháno na měkko 640 N/mm2 (190HB max.)
1.1730 | 296 | 196 | 12 | P-Desky (P-Platten) | 1184 | 48.74 | Tloušťka +0,20 / 0 mm – broušeno N7 – Ra 1,6 ¦ Šířka +0,40 / 0 mm – předbroušeno, jemně frézováno N8 – Ra 3,2 ¦ Délka +0,40 / 0 mm – předbroušeno, jemně frézováno N8 – Ra 3,2 | žíháno na měkko 640 N/mm2 (190HB max.)
1.1730 | 296 | 196 | 17 | P-Desky (P-Platten) | 1285 | 52.89 | Tloušťka +0,20 / 0 mm – broušeno N7 – Ra 1,6 ¦ Šířka +0,40 / 0 mm – předbroušeno, jemně frézováno N8 – Ra 3,2 ¦ Délka +0,40 / 0 mm – předbroušeno, jemně frézováno N8 – Ra 3,2 | žíháno na měkko 640 N/mm2 (190HB max.)
1.1730 | 296 | 196 | 22 | P-Desky (P-Platten) | 1436 | 59.11 | Tloušťka +0,20 / 0 mm – broušeno N7 – Ra 1,6 ¦ Šířka +0,40 / 0 mm – předbroušeno, jemně frézováno N8 – Ra 3,2 ¦ Délka +0,40 / 0 mm – předbroušeno, jemně frézováno N8 – Ra 3,2 | žíháno na měkko 640 N/mm2 (190HB max.)
1.1730 | 296 | 196 | 27 | P-Desky (P-Platten) | 1487 | 61.18 | Tloušťka +0,20 / 0 mm – broušeno N7 – Ra 1,6 ¦ Šířka +0,40 / 0 mm – předbroušeno, jemně frézováno N8 – Ra 3,2 ¦ Délka +0,40 / 0 mm – předbroušeno, jemně frézováno N8 – Ra 3,2 | žíháno na měkko 640 N/mm2 (190HB max.)
1.1730 | 296 | 196 | 36 | P-Desky (P-Platten) | 1688 | 69.48 | Tloušťka +0,20 / 0 mm – broušeno N7 – Ra 1,6 ¦ Šířka +0,40 / 0 mm – předbroušeno, jemně frézováno N8 – Ra 3,2 ¦ Délka +0,40 / 0 mm – předbroušeno, jemně frézováno N8 – Ra 3,2 | žíháno na měkko 640 N/mm2 (190HB max.)
1.1730 | 296 | 196 | 46 | P-Desky (P-Platten) | 2117 | 87.11 | Tloušťka +0,20 / 0 mm – broušeno N7 – Ra 1,6 ¦ Šířka +0,40 / 0 mm – předbroušeno, jemně frézováno N8 – Ra 3,2 ¦ Délka +0,40 / 0 mm – předbroušeno, jemně frézováno N8 – Ra 3,2 | žíháno na měkko 640 N/mm2 (190HB max.)
1.1730 | 296 | 196 | 56 | P-Desky (P-Platten) | 2495 | 102.66 | Tloušťka +0,20 / 0 mm – broušeno N7 – Ra 1,6 ¦ Šířka +0,40 / 0 mm – předbroušeno, jemně frézováno N8 – Ra 3,2 ¦ Délka +0,40 / 0 mm – předbroušeno, jemně frézováno N8 – Ra 3,2 | žíháno na měkko 640 N/mm2 (190HB max.)
1.1730 | 296 | 196 | 76 | P-Desky (P-Platten) | 3326 | 136.88 | Tloušťka +0,20 / 0 mm – broušeno N7 – Ra 1,6 ¦ Šířka +0,40 / 0 mm – předbroušeno, jemně frézováno N8 – Ra 3,2 ¦ Délka +0,40 / 0 mm – předbroušeno, jemně frézováno N8 – Ra 3,2 | žíháno na měkko 640 N/mm2 (190HB max.)
1.1730 | 296 | 196 | 96 | P-Desky (P-Platten) | 4233 | 174.22 | Tloušťka +0,20 / 0 mm – broušeno N7 – Ra 1,6 ¦ Šířka +0,40 / 0 mm – předbroušeno, jemně frézováno N8 – Ra 3,2 ¦ Délka +0,40 / 0 mm – předbroušeno, jemně frézováno N8 – Ra 3,2 | žíháno na měkko 640 N/mm2 (190HB max.)
1.1730 | 346 | 196 | 12 | P-Desky (P-Platten) | 1235 | 50.81 | Tloušťka +0,20 / 0 mm – broušeno N7 – Ra 1,6 ¦ Šířka +0,40 / 0 mm – předbroušeno, jemně frézováno N8 – Ra 3,2 ¦ Délka +0,40 / 0 mm – předbroušeno, jemně frézováno N8 – Ra 3,2 | žíháno na měkko 640 N/mm2 (190HB max.)
1.1730 | 346 | 196 | 17 | P-Desky (P-Platten) | 1386 | 57.03 | Tloušťka +0,20 / 0 mm – broušeno N7 – Ra 1,6 ¦ Šířka +0,40 / 0 mm – předbroušeno, jemně frézováno N8 – Ra 3,2 ¦ Délka +0,40 / 0 mm – předbroušeno, jemně frézováno N8 – Ra 3,2 | žíháno na měkko 640 N/mm2 (190HB max.)
1.1730 | 346 | 196 | 22 | P-Desky (P-Platten) | 1487 | 61.18 | Tloušťka +0,20 / 0 mm – broušeno N7 – Ra 1,6 ¦ Šířka +0,40 / 0 mm – předbroušeno, jemně frézováno N8 – Ra 3,2 ¦ Délka +0,40 / 0 mm – předbroušeno, jemně frézováno N8 – Ra 3,2 | žíháno na měkko 640 N/mm2 (190HB max.)
1.1730 | 346 | 196 | 27 | P-Desky (P-Platten) | 1638 | 67.41 | Tloušťka +0,20 / 0 mm – broušeno N7 – Ra 1,6 ¦ Šířka +0,40 / 0 mm – předbroušeno, jemně frézováno N8 – Ra 3,2 ¦ Délka +0,40 / 0 mm – předbroušeno, jemně frézováno N8 – Ra 3,2 | žíháno na měkko 640 N/mm2 (190HB max.)
1.1730 | 346 | 196 | 36 | P-Desky (P-Platten) | 1940 | 79.85 | Tloušťka +0,20 / 0 mm – broušeno N7 – Ra 1,6 ¦ Šířka +0,40 / 0 mm – předbroušeno, jemně frézováno N8 – Ra 3,2 ¦ Délka +0,40 / 0 mm – předbroušeno, jemně frézováno N8 – Ra 3,2 | žíháno na měkko 640 N/mm2 (190HB max.)
1.1730 | 346 | 196 | 46 | P-Desky (P-Platten) | 2394 | 98.52 | Tloušťka +0,20 / 0 mm – broušeno N7 – Ra 1,6 ¦ Šířka +0,40 / 0 mm – předbroušeno, jemně frézováno N8 – Ra 3,2 ¦ Délka +0,40 / 0 mm – předbroušeno, jemně frézováno N8 – Ra 3,2 | žíháno na měkko 640 N/mm2 (190HB max.)
1.1730 | 346 | 196 | 56 | P-Desky (P-Platten) | 2873 | 118.22 | Tloušťka +0,20 / 0 mm – broušeno N7 – Ra 1,6 ¦ Šířka +0,40 / 0 mm – předbroušeno, jemně frézováno N8 – Ra 3,2 ¦ Délka +0,40 / 0 mm – předbroušeno, jemně frézováno N8 – Ra 3,2 | žíháno na měkko 640 N/mm2 (190HB max.)
1.1730 | 346 | 196 | 76 | P-Desky (P-Platten) | 3881 | 159.7 | Tloušťka +0,20 / 0 mm – broušeno N7 – Ra 1,6 ¦ Šířka +0,40 / 0 mm – předbroušeno, jemně frézováno N8 – Ra 3,2 ¦ Délka +0,40 / 0 mm – předbroušeno, jemně frézováno N8 – Ra 3,2 | žíháno na měkko 640 N/mm2 (190HB max.)
1.1730 | 346 | 196 | 96 | P-Desky (P-Platten) | 4838 | 199.1 | Tloušťka +0,20 / 0 mm – broušeno N7 – Ra 1,6 ¦ Šířka +0,40 / 0 mm – předbroušeno, jemně frézováno N8 – Ra 3,2 ¦ Délka +0,40 / 0 mm – předbroušeno, jemně frézováno N8 – Ra 3,2 | žíháno na měkko 640 N/mm2 (190HB max.)
1.1730 | 396 | 196 | 27 | P-Desky (P-Platten) | 1764 | 72.59 | Tloušťka +0,20 / 0 mm – broušeno N7 – Ra 1,6 ¦ Šířka +0,40 / 0 mm – předbroušeno, jemně frézováno N8 – Ra 3,2 ¦ Délka +0,40 / 0 mm – předbroušeno, jemně frézováno N8 – Ra 3,2 | žíháno na měkko 640 N/mm2 (190HB max.)
1.1730 | 396 | 196 | 36 | P-Desky (P-Platten) | 2142 | 88.14 | Tloušťka +0,20 / 0 mm – broušeno N7 – Ra 1,6 ¦ Šířka +0,40 / 0 mm – předbroušeno, jemně frézováno N8 – Ra 3,2 ¦ Délka +0,40 / 0 mm – předbroušeno, jemně frézováno N8 – Ra 3,2 | žíháno na měkko 640 N/mm2 (190HB max.)
1.1730 | 396 | 196 | 46 | P-Desky (P-Platten) | 2722 | 112 | Tloušťka +0,20 / 0 mm – broušeno N7 – Ra 1,6 ¦ Šířka +0,40 / 0 mm – předbroušeno, jemně frézováno N8 – Ra 3,2 ¦ Délka +0,40 / 0 mm – předbroušeno, jemně frézováno N8 – Ra 3,2 | žíháno na měkko 640 N/mm2 (190HB max.)
1.1730 | 396 | 196 | 56 | P-Desky (P-Platten) | 3251 | 133.77 | Tloušťka +0,20 / 0 mm – broušeno N7 – Ra 1,6 ¦ Šířka +0,40 / 0 mm – předbroušeno, jemně frézováno N8 – Ra 3,2 ¦ Délka +0,40 / 0 mm – předbroušeno, jemně frézováno N8 – Ra 3,2 | žíháno na měkko 640 N/mm2 (190HB max.)
1.1730 | 396 | 196 | 76 | P-Desky (P-Platten) | 4284 | 176.29 | Tloušťka +0,20 / 0 mm – broušeno N7 – Ra 1,6 ¦ Šířka +0,40 / 0 mm – předbroušeno, jemně frézováno N8 – Ra 3,2 ¦ Délka +0,40 / 0 mm – předbroušeno, jemně frézováno N8 – Ra 3,2 | žíháno na měkko 640 N/mm2 (190HB max.)
1.1730 | 396 | 196 | 96 | P-Desky (P-Platten) | 5443 | 223.99 | Tloušťka +0,20 / 0 mm – broušeno N7 – Ra 1,6 ¦ Šířka +0,40 / 0 mm – předbroušeno, jemně frézováno N8 – Ra 3,2 ¦ Délka +0,40 / 0 mm – předbroušeno, jemně frézováno N8 – Ra 3,2 | žíháno na měkko 640 N/mm2 (190HB max.)
1.1730 | 200 | 200 | 10 | P-Desky (P-Platten) | 832 | 34.22 | Tloušťka +0,20 / 0 mm – broušeno N7 – Ra 1,6 ¦ Šířka +0,40 / 0 mm – předbroušeno, jemně frézováno N8 – Ra 3,2 ¦ Délka +0,40 / 0 mm – předbroušeno, jemně frézováno N8 – Ra 3,2 | žíháno na měkko 640 N/mm2 (190HB max.)
1.1730 | 200 | 200 | 20 | P-Desky (P-Platten) | 1033 | 42.52 | Tloušťka +0,20 / 0 mm – broušeno N7 – Ra 1,6 ¦ Šířka +0,40 / 0 mm – předbroušeno, jemně frézováno N8 – Ra 3,2 ¦ Délka +0,40 / 0 mm – předbroušeno, jemně frézováno N8 – Ra 3,2 | žíháno na měkko 640 N/mm2 (190HB max.)
1.1730 | 200 | 200 | 25 | P-Desky (P-Platten) | 1109 | 45.63 | Tloušťka +0,20 / 0 mm – broušeno N7 – Ra 1,6 ¦ Šířka +0,40 / 0 mm – předbroušeno, jemně frézováno N8 – Ra 3,2 ¦ Délka +0,40 / 0 mm – předbroušeno, jemně frézováno N8 – Ra 3,2 | žíháno na měkko 640 N/mm2 (190HB max.)
1.1730 | 200 | 200 | 32 | P-Desky (P-Platten) | 1462 | 60.15 | Tloušťka +0,20 / 0 mm – broušeno N7 – Ra 1,6 ¦ Šířka +0,40 / 0 mm – předbroušeno, jemně frézováno N8 – Ra 3,2 ¦ Délka +0,40 / 0 mm – předbroušeno, jemně frézováno N8 – Ra 3,2 | žíháno na měkko 640 N/mm2 (190HB max.)
1.1730 | 200 | 200 | 40 | P-Desky (P-Platten) | 1588 | 65.33 | Tloušťka +0,20 / 0 mm – broušeno N7 – Ra 1,6 ¦ Šířka +0,40 / 0 mm – předbroušeno, jemně frézováno N8 – Ra 3,2 ¦ Délka +0,40 / 0 mm – předbroušeno, jemně frézováno N8 – Ra 3,2 | žíháno na měkko 640 N/mm2 (190HB max.)
1.1730 | 200 | 200 | 50 | P-Desky (P-Platten) | 1638 | 67.41 | Tloušťka +0,20 / 0 mm – broušeno N7 – Ra 1,6 ¦ Šířka +0,40 / 0 mm – předbroušeno, jemně frézováno N8 – Ra 3,2 ¦ Délka +0,40 / 0 mm – předbroušeno, jemně frézováno N8 – Ra 3,2 | žíháno na měkko 640 N/mm2 (190HB max.)
1.1730 | 246 | 246 | 12 | P-Desky (P-Platten) | 1184 | 48.74 | Tloušťka +0,20 / 0 mm – broušeno N7 – Ra 1,6 ¦ Šířka +0,40 / 0 mm – předbroušeno, jemně frézováno N8 – Ra 3,2 ¦ Délka +0,40 / 0 mm – předbroušeno, jemně frézováno N8 – Ra 3,2 | žíháno na měkko 640 N/mm2 (190HB max.)
1.1730 | 246 | 246 | 17 | P-Desky (P-Platten) | 1411 | 58.07 | Tloušťka +0,20 / 0 mm – broušeno N7 – Ra 1,6 ¦ Šířka +0,40 / 0 mm – předbroušeno, jemně frézováno N8 – Ra 3,2 ¦ Délka +0,40 / 0 mm – předbroušeno, jemně frézováno N8 – Ra 3,2 | žíháno na měkko 640 N/mm2 (190HB max.)
1.1730 | 246 | 246 | 22 | P-Desky (P-Platten) | 1562 | 64.29 | Tloušťka +0,20 / 0 mm – broušeno N7 – Ra 1,6 ¦ Šířka +0,40 / 0 mm – předbroušeno, jemně frézováno N8 – Ra 3,2 ¦ Délka +0,40 / 0 mm – předbroušeno, jemně frézováno N8 – Ra 3,2 | žíháno na měkko 640 N/mm2 (190HB max.)
1.1730 | 246 | 246 | 27 | P-Desky (P-Platten) | 1588 | 65.33 | Tloušťka +0,20 / 0 mm – broušeno N7 – Ra 1,6 ¦ Šířka +0,40 / 0 mm – předbroušeno, jemně frézováno N8 – Ra 3,2 ¦ Délka +0,40 / 0 mm – předbroušeno, jemně frézováno N8 – Ra 3,2 | žíháno na měkko 640 N/mm2 (190HB max.)
1.1730 | 246 | 246 | 36 | P-Desky (P-Platten) | 1764 | 72.59 | Tloušťka +0,20 / 0 mm – broušeno N7 – Ra 1,6 ¦ Šířka +0,40 / 0 mm – předbroušeno, jemně frézováno N8 – Ra 3,2 ¦ Délka +0,40 / 0 mm – předbroušeno, jemně frézováno N8 – Ra 3,2 | žíháno na měkko 640 N/mm2 (190HB max.)
1.1730 | 246 | 246 | 46 | P-Desky (P-Platten) | 2192 | 90.22 | Tloušťka +0,20 / 0 mm – broušeno N7 – Ra 1,6 ¦ Šířka +0,40 / 0 mm – předbroušeno, jemně frézováno N8 – Ra 3,2 ¦ Délka +0,40 / 0 mm – předbroušeno, jemně frézováno N8 – Ra 3,2 | žíháno na měkko 640 N/mm2 (190HB max.)
1.1730 | 246 | 246 | 56 | P-Desky (P-Platten) | 2570 | 105.77 | Tloušťka +0,20 / 0 mm – broušeno N7 – Ra 1,6 ¦ Šířka +0,40 / 0 mm – předbroušeno, jemně frézováno N8 – Ra 3,2 ¦ Délka +0,40 / 0 mm – předbroušeno, jemně frézováno N8 – Ra 3,2 | žíháno na měkko 640 N/mm2 (190HB max.)
1.1730 | 246 | 246 | 76 | P-Desky (P-Platten) | 3452 | 142.07 | Tloušťka +0,20 / 0 mm – broušeno N7 – Ra 1,6 ¦ Šířka +0,40 / 0 mm – předbroušeno, jemně frézováno N8 – Ra 3,2 ¦ Délka +0,40 / 0 mm – předbroušeno, jemně frézováno N8 – Ra 3,2 | žíháno na měkko 640 N/mm2 (190HB max.)
1.1730 | 246 | 246 | 96 | P-Desky (P-Platten) | 4359 | 179.4 | Tloušťka +0,20 / 0 mm – broušeno N7 – Ra 1,6 ¦ Šířka +0,40 / 0 mm – předbroušeno, jemně frézováno N8 – Ra 3,2 ¦ Délka +0,40 / 0 mm – předbroušeno, jemně frézováno N8 – Ra 3,2 | žíháno na měkko 640 N/mm2 (190HB max.)
1.1730 | 296 | 246 | 17 | P-Desky (P-Platten) | 1436 | 59.11 | Tloušťka +0,20 / 0 mm – broušeno N7 – Ra 1,6 ¦ Šířka +0,40 / 0 mm – předbroušeno, jemně frézováno N8 – Ra 3,2 ¦ Délka +0,40 / 0 mm – předbroušeno, jemně frézováno N8 – Ra 3,2 | žíháno na měkko 640 N/mm2 (190HB max.)
1.1730 | 296 | 246 | 22 | P-Desky (P-Platten) | 1588 | 65.33 | Tloušťka +0,20 / 0 mm – broušeno N7 – Ra 1,6 ¦ Šířka +0,40 / 0 mm – předbroušeno, jemně frézováno N8 – Ra 3,2 ¦ Délka +0,40 / 0 mm – předbroušeno, jemně frézováno N8 – Ra 3,2 | žíháno na měkko 640 N/mm2 (190HB max.)
1.1730 | 296 | 246 | 27 | P-Desky (P-Platten) | 1739 | 71.55 | Tloušťka +0,20 / 0 mm – broušeno N7 – Ra 1,6 ¦ Šířka +0,40 / 0 mm – předbroušeno, jemně frézováno N8 – Ra 3,2 ¦ Délka +0,40 / 0 mm – předbroušeno, jemně frézováno N8 – Ra 3,2 | žíháno na měkko 640 N/mm2 (190HB max.)
1.1730 | 296 | 246 | 36 | P-Desky (P-Platten) | 2016 | 82.96 | Tloušťka +0,20 / 0 mm – broušeno N7 – Ra 1,6 ¦ Šířka +0,40 / 0 mm – předbroušeno, jemně frézováno N8 – Ra 3,2 ¦ Délka +0,40 / 0 mm – předbroušeno, jemně frézováno N8 – Ra 3,2 | žíháno na měkko 640 N/mm2 (190HB max.)
1.1730 | 296 | 246 | 46 | P-Desky (P-Platten) | 2570 | 105.77 | Tloušťka +0,20 / 0 mm – broušeno N7 – Ra 1,6 ¦ Šířka +0,40 / 0 mm – předbroušeno, jemně frézováno N8 – Ra 3,2 ¦ Délka +0,40 / 0 mm – předbroušeno, jemně frézováno N8 – Ra 3,2 | žíháno na měkko 640 N/mm2 (190HB max.)
1.1730 | 296 | 246 | 56 | P-Desky (P-Platten) | 3024 | 124.44 | Tloušťka +0,20 / 0 mm – broušeno N7 – Ra 1,6 ¦ Šířka +0,40 / 0 mm – předbroušeno, jemně frézováno N8 – Ra 3,2 ¦ Délka +0,40 / 0 mm – předbroušeno, jemně frézováno N8 – Ra 3,2 | žíháno na měkko 640 N/mm2 (190HB max.)
1.1730 | 296 | 246 | 76 | P-Desky (P-Platten) | 3981 | 163.85 | Tloušťka +0,20 / 0 mm – broušeno N7 – Ra 1,6 ¦ Šířka +0,40 / 0 mm – předbroušeno, jemně frézováno N8 – Ra 3,2 ¦ Délka +0,40 / 0 mm – předbroušeno, jemně frézováno N8 – Ra 3,2 | žíháno na měkko 640 N/mm2 (190HB max.)
1.1730 | 296 | 246 | 96 | P-Desky (P-Platten) | 5115 | 210.51 | Tloušťka +0,20 / 0 mm – broušeno N7 – Ra 1,6 ¦ Šířka +0,40 / 0 mm – předbroušeno, jemně frézováno N8 – Ra 3,2 ¦ Délka +0,40 / 0 mm – předbroušeno, jemně frézováno N8 – Ra 3,2 | žíháno na měkko 640 N/mm2 (190HB max.)
1.1730 | 346 | 246 | 116 | P-Desky (P-Platten) | 7837 | 322.51 | Tloušťka +0,20 / 0 mm – broušeno N7 – Ra 1,6 ¦ Šířka +0,40 / 0 mm – předbroušeno, jemně frézováno N8 – Ra 3,2 ¦ Délka +0,40 / 0 mm – předbroušeno, jemně frézováno N8 – Ra 3,2 | žíháno na měkko 640 N/mm2 (190HB max.)
1.1730 | 346 | 246 | 22 | P-Desky (P-Platten) | 1764 | 72.59 | Tloušťka +0,20 / 0 mm – broušeno N7 – Ra 1,6 ¦ Šířka +0,40 / 0 mm – předbroušeno, jemně frézováno N8 – Ra 3,2 ¦ Délka +0,40 / 0 mm – předbroušeno, jemně frézováno N8 – Ra 3,2 | žíháno na měkko 640 N/mm2 (190HB max.)
1.1730 | 346 | 246 | 27 | P-Desky (P-Platten) | 1940 | 79.85 | Tloušťka +0,20 / 0 mm – broušeno N7 – Ra 1,6 ¦ Šířka +0,40 / 0 mm – předbroušeno, jemně frézováno N8 – Ra 3,2 ¦ Délka +0,40 / 0 mm – předbroušeno, jemně frézováno N8 – Ra 3,2 | žíháno na měkko 640 N/mm2 (190HB max.)
1.1730 | 346 | 246 | 36 | P-Desky (P-Platten) | 2369 | 97.48 | Tloušťka +0,20 / 0 mm – broušeno N7 – Ra 1,6 ¦ Šířka +0,40 / 0 mm – předbroušeno, jemně frézováno N8 – Ra 3,2 ¦ Délka +0,40 / 0 mm – předbroušeno, jemně frézováno N8 – Ra 3,2 | žíháno na měkko 640 N/mm2 (190HB max.)
1.1730 | 346 | 246 | 46 | P-Desky (P-Platten) | 2923 | 120.29 | Tloušťka +0,20 / 0 mm – broušeno N7 – Ra 1,6 ¦ Šířka +0,40 / 0 mm – předbroušeno, jemně frézováno N8 – Ra 3,2 ¦ Délka +0,40 / 0 mm – předbroušeno, jemně frézováno N8 – Ra 3,2 | žíháno na měkko 640 N/mm2 (190HB max.)
1.1730 | 346 | 246 | 56 | P-Desky (P-Platten) | 3503 | 144.14 | Tloušťka +0,20 / 0 mm – broušeno N7 – Ra 1,6 ¦ Šířka +0,40 / 0 mm – předbroušeno, jemně frézováno N8 – Ra 3,2 ¦ Délka +0,40 / 0 mm – předbroušeno, jemně frézováno N8 – Ra 3,2 | žíháno na měkko 640 N/mm2 (190HB max.)
1.1730 | 346 | 246 | 76 | P-Desky (P-Platten) | 4586 | 188.73 | Tloušťka +0,20 / 0 mm – broušeno N7 – Ra 1,6 ¦ Šířka +0,40 / 0 mm – předbroušeno, jemně frézováno N8 – Ra 3,2 ¦ Délka +0,40 / 0 mm – předbroušeno, jemně frézováno N8 – Ra 3,2 | žíháno na měkko 640 N/mm2 (190HB max.)
1.1730 | 346 | 246 | 96 | P-Desky (P-Platten) | 5897 | 242.66 | Tloušťka +0,20 / 0 mm – broušeno N7 – Ra 1,6 ¦ Šířka +0,40 / 0 mm – předbroušeno, jemně frézováno N8 – Ra 3,2 ¦ Délka +0,40 / 0 mm – předbroušeno, jemně frézováno N8 – Ra 3,2 | žíháno na měkko 640 N/mm2 (190HB max.)
1.1730 | 396 | 246 | 116 | P-Desky (P-Platten) | 8744 | 359.84 | Tloušťka +0,20 / 0 mm – broušeno N7 – Ra 1,6 ¦ Šířka +0,40 / 0 mm – předbroušeno, jemně frézováno N8 – Ra 3,2 ¦ Délka +0,40 / 0 mm – předbroušeno, jemně frézováno N8 – Ra 3,2 | žíháno na měkko 640 N/mm2 (190HB max.)
1.1730 | 396 | 246 | 22 | P-Desky (P-Platten) | 1966 | 80.89 | Tloušťka +0,20 / 0 mm – broušeno N7 – Ra 1,6 ¦ Šířka +0,40 / 0 mm – předbroušeno, jemně frézováno N8 – Ra 3,2 ¦ Délka +0,40 / 0 mm – předbroušeno, jemně frézováno N8 – Ra 3,2 | žíháno na měkko 640 N/mm2 (190HB max.)
1.1730 | 396 | 246 | 27 | P-Desky (P-Platten) | 2092 | 86.07 | Tloušťka +0,20 / 0 mm – broušeno N7 – Ra 1,6 ¦ Šířka +0,40 / 0 mm – předbroušeno, jemně frézováno N8 – Ra 3,2 ¦ Délka +0,40 / 0 mm – předbroušeno, jemně frézováno N8 – Ra 3,2 | žíháno na měkko 640 N/mm2 (190HB max.)
1.1730 | 396 | 246 | 36 | P-Desky (P-Platten) | 2646 | 108.88 | Tloušťka +0,20 / 0 mm – broušeno N7 – Ra 1,6 ¦ Šířka +0,40 / 0 mm – předbroušeno, jemně frézováno N8 – Ra 3,2 ¦ Délka +0,40 / 0 mm – předbroušeno, jemně frézováno N8 – Ra 3,2 | žíháno na měkko 640 N/mm2 (190HB max.)
1.1730 | 396 | 246 | 46 | P-Desky (P-Platten) | 3276 | 134.81 | Tloušťka +0,20 / 0 mm – broušeno N7 – Ra 1,6 ¦ Šířka +0,40 / 0 mm – předbroušeno, jemně frézováno N8 – Ra 3,2 ¦ Délka +0,40 / 0 mm – předbroušeno, jemně frézováno N8 – Ra 3,2 | žíháno na měkko 640 N/mm2 (190HB max.)
1.1730 | 396 | 246 | 56 | P-Desky (P-Platten) | 3906 | 160.73 | Tloušťka +0,20 / 0 mm – broušeno N7 – Ra 1,6 ¦ Šířka +0,40 / 0 mm – předbroušeno, jemně frézováno N8 – Ra 3,2 ¦ Délka +0,40 / 0 mm – předbroušeno, jemně frézováno N8 – Ra 3,2 | žíháno na měkko 640 N/mm2 (190HB max.)
1.1730 | 396 | 246 | 76 | P-Desky (P-Platten) | 5191 | 213.62 | Tloušťka +0,20 / 0 mm – broušeno N7 – Ra 1,6 ¦ Šířka +0,40 / 0 mm – předbroušeno, jemně frézováno N8 – Ra 3,2 ¦ Délka +0,40 / 0 mm – předbroušeno, jemně frézováno N8 – Ra 3,2 | žíháno na měkko 640 N/mm2 (190HB max.)
1.1730 | 396 | 246 | 96 | P-Desky (P-Platten) | 6426 | 264.44 | Tloušťka +0,20 / 0 mm – broušeno N7 – Ra 1,6 ¦ Šířka +0,40 / 0 mm – předbroušeno, jemně frézováno N8 – Ra 3,2 ¦ Délka +0,40 / 0 mm – předbroušeno, jemně frézováno N8 – Ra 3,2 | žíháno na měkko 640 N/mm2 (190HB max.)
1.1730 | 446 | 246 | 116 | P-Desky (P-Platten) | 9626 | 396.13 | Tloušťka +0,20 / 0 mm – broušeno N7 – Ra 1,6 ¦ Šířka +0,40 / 0 mm – předbroušeno, jemně frézováno N8 – Ra 3,2 ¦ Délka +0,40 / 0 mm – předbroušeno, jemně frézováno N8 – Ra 3,2 | žíháno na měkko 640 N/mm2 (190HB max.)
1.1730 | 446 | 246 | 27 | P-Desky (P-Platten) | 2369 | 97.48 | Tloušťka +0,20 / 0 mm – broušeno N7 – Ra 1,6 ¦ Šířka +0,40 / 0 mm – předbroušeno, jemně frézováno N8 – Ra 3,2 ¦ Délka +0,40 / 0 mm – předbroušeno, jemně frézováno N8 – Ra 3,2 | žíháno na měkko 640 N/mm2 (190HB max.)
1.1730 | 446 | 246 | 36 | P-Desky (P-Platten) | 2948 | 121.33 | Tloušťka +0,20 / 0 mm – broušeno N7 – Ra 1,6 ¦ Šířka +0,40 / 0 mm – předbroušeno, jemně frézováno N8 – Ra 3,2 ¦ Délka +0,40 / 0 mm – předbroušeno, jemně frézováno N8 – Ra 3,2 | žíháno na měkko 640 N/mm2 (190HB max.)
1.1730 | 446 | 246 | 46 | P-Desky (P-Platten) | 3679 | 151.4 | Tloušťka +0,20 / 0 mm – broušeno N7 – Ra 1,6 ¦ Šířka +0,40 / 0 mm – předbroušeno, jemně frézováno N8 – Ra 3,2 ¦ Délka +0,40 / 0 mm – předbroušeno, jemně frézováno N8 – Ra 3,2 | žíháno na měkko 640 N/mm2 (190HB max.)
1.1730 | 446 | 246 | 56 | P-Desky (P-Platten) | 4359 | 179.4 | Tloušťka +0,20 / 0 mm – broušeno N7 – Ra 1,6 ¦ Šířka +0,40 / 0 mm – předbroušeno, jemně frézováno N8 – Ra 3,2 ¦ Délka +0,40 / 0 mm – předbroušeno, jemně frézováno N8 – Ra 3,2 | žíháno na měkko 640 N/mm2 (190HB max.)
1.1730 | 446 | 246 | 76 | P-Desky (P-Platten) | 5745 | 236.44 | Tloušťka +0,20 / 0 mm – broušeno N7 – Ra 1,6 ¦ Šířka +0,40 / 0 mm – předbroušeno, jemně frézováno N8 – Ra 3,2 ¦ Délka +0,40 / 0 mm – předbroušeno, jemně frézováno N8 – Ra 3,2 | žíháno na měkko 640 N/mm2 (190HB max.)
1.1730 | 446 | 246 | 96 | P-Desky (P-Platten) | 7383 | 303.84 | Tloušťka +0,20 / 0 mm – broušeno N7 – Ra 1,6 ¦ Šířka +0,40 / 0 mm – předbroušeno, jemně frézováno N8 – Ra 3,2 ¦ Délka +0,40 / 0 mm – předbroušeno, jemně frézováno N8 – Ra 3,2 | žíháno na měkko 640 N/mm2 (190HB max.)
1.1730 | 496 | 246 | 27 | P-Desky (P-Platten) | 2747 | 113.03 | Tloušťka +0,20 / 0 mm – broušeno N7 – Ra 1,6 ¦ Šířka +0,40 / 0 mm – předbroušeno, jemně frézováno N8 – Ra 3,2 ¦ Délka +0,40 / 0 mm – předbroušeno, jemně frézováno N8 – Ra 3,2 | žíháno na měkko 640 N/mm2 (190HB max.)
1.1730 | 496 | 246 | 36 | P-Desky (P-Platten) | 3276 | 134.81 | Tloušťka +0,20 / 0 mm – broušeno N7 – Ra 1,6 ¦ Šířka +0,40 / 0 mm – předbroušeno, jemně frézováno N8 – Ra 3,2 ¦ Délka +0,40 / 0 mm – předbroušeno, jemně frézováno N8 – Ra 3,2 | žíháno na měkko 640 N/mm2 (190HB max.)
1.1730 | 496 | 246 | 46 | P-Desky (P-Platten) | 4032 | 165.92 | Tloušťka +0,20 / 0 mm – broušeno N7 – Ra 1,6 ¦ Šířka +0,40 / 0 mm – předbroušeno, jemně frézováno N8 – Ra 3,2 ¦ Délka +0,40 / 0 mm – předbroušeno, jemně frézováno N8 – Ra 3,2 | žíháno na měkko 640 N/mm2 (190HB max.)
1.1730 | 496 | 246 | 56 | P-Desky (P-Platten) | 4788 | 197.03 | Tloušťka +0,20 / 0 mm – broušeno N7 – Ra 1,6 ¦ Šířka +0,40 / 0 mm – předbroušeno, jemně frézováno N8 – Ra 3,2 ¦ Délka +0,40 / 0 mm – předbroušeno, jemně frézováno N8 – Ra 3,2 | žíháno na měkko 640 N/mm2 (190HB max.)
1.1730 | 496 | 246 | 76 | P-Desky (P-Platten) | 6350 | 261.32 | Tloušťka +0,20 / 0 mm – broušeno N7 – Ra 1,6 ¦ Šířka +0,40 / 0 mm – předbroušeno, jemně frézováno N8 – Ra 3,2 ¦ Délka +0,40 / 0 mm – předbroušeno, jemně frézováno N8 – Ra 3,2 | žíháno na měkko 640 N/mm2 (190HB max.)
1.1730 | 496 | 246 | 96 | P-Desky (P-Platten) | 8139 | 334.95 | Tloušťka +0,20 / 0 mm – broušeno N7 – Ra 1,6 ¦ Šířka +0,40 / 0 mm – předbroušeno, jemně frézováno N8 – Ra 3,2 ¦ Délka +0,40 / 0 mm – předbroušeno, jemně frézováno N8 – Ra 3,2 | žíháno na měkko 640 N/mm2 (190HB max.)
1.1730 | 250 | 250 | 10 | P-Desky (P-Platten) | 1184 | 48.74 | Tloušťka +0,20 / 0 mm – broušeno N7 – Ra 1,6 ¦ Šířka +0,40 / 0 mm – předbroušeno, jemně frézováno N8 – Ra 3,2 ¦ Délka +0,40 / 0 mm – předbroušeno, jemně frézováno N8 – Ra 3,2 | žíháno na měkko 640 N/mm2 (190HB max.)
1.1730 | 250 | 250 | 20 | P-Desky (P-Platten) | 1411 | 58.07 | Tloušťka +0,20 / 0 mm – broušeno N7 – Ra 1,6 ¦ Šířka +0,40 / 0 mm – předbroušeno, jemně frézováno N8 – Ra 3,2 ¦ Délka +0,40 / 0 mm – předbroušeno, jemně frézováno N8 – Ra 3,2 | žíháno na měkko 640 N/mm2 (190HB max.)
1.1730 | 250 | 250 | 25 | P-Desky (P-Platten) | 1562 | 64.29 | Tloušťka +0,20 / 0 mm – broušeno N7 – Ra 1,6 ¦ Šířka +0,40 / 0 mm – předbroušeno, jemně frézováno N8 – Ra 3,2 ¦ Délka +0,40 / 0 mm – předbroušeno, jemně frézováno N8 – Ra 3,2 | žíháno na měkko 640 N/mm2 (190HB max.)
1.1730 | 250 | 250 | 32 | P-Desky (P-Platten) | 1739 | 71.55 | Tloušťka +0,20 / 0 mm – broušeno N7 – Ra 1,6 ¦ Šířka +0,40 / 0 mm – předbroušeno, jemně frézováno N8 – Ra 3,2 ¦ Délka +0,40 / 0 mm – předbroušeno, jemně frézováno N8 – Ra 3,2 | žíháno na měkko 640 N/mm2 (190HB max.)
1.1730 | 250 | 250 | 40 | P-Desky (P-Platten) | 2016 | 82.96 | Tloušťka +0,20 / 0 mm – broušeno N7 – Ra 1,6 ¦ Šířka +0,40 / 0 mm – předbroušeno, jemně frézováno N8 – Ra 3,2 ¦ Délka +0,40 / 0 mm – předbroušeno, jemně frézováno N8 – Ra 3,2 | žíháno na měkko 640 N/mm2 (190HB max.)
1.1730 | 250 | 250 | 50 | P-Desky (P-Platten) | 2293 | 94.37 | Tloušťka +0,20 / 0 mm – broušeno N7 – Ra 1,6 ¦ Šířka +0,40 / 0 mm – předbroušeno, jemně frézováno N8 – Ra 3,2 ¦ Délka +0,40 / 0 mm – předbroušeno, jemně frézováno N8 – Ra 3,2 | žíháno na měkko 640 N/mm2 (190HB max.)
1.1730 | 296 | 296 | 17 | P-Desky (P-Platten) | 1588 | 65.33 | Tloušťka +0,20 / 0 mm – broušeno N7 – Ra 1,6 ¦ Šířka +0,40 / 0 mm – předbroušeno, jemně frézováno N8 – Ra 3,2 ¦ Délka +0,40 / 0 mm – předbroušeno, jemně frézováno N8 – Ra 3,2 | žíháno na měkko 640 N/mm2 (190HB max.)
1.1730 | 296 | 296 | 22 | P-Desky (P-Platten) | 1764 | 72.59 | Tloušťka +0,20 / 0 mm – broušeno N7 – Ra 1,6 ¦ Šířka +0,40 / 0 mm – předbroušeno, jemně frézováno N8 – Ra 3,2 ¦ Délka +0,40 / 0 mm – předbroušeno, jemně frézováno N8 – Ra 3,2 | žíháno na měkko 640 N/mm2 (190HB max.)
1.1730 | 296 | 296 | 27 | P-Desky (P-Platten) | 1991 | 81.92 | Tloušťka +0,20 / 0 mm – broušeno N7 – Ra 1,6 ¦ Šířka +0,40 / 0 mm – předbroušeno, jemně frézováno N8 – Ra 3,2 ¦ Délka +0,40 / 0 mm – předbroušeno, jemně frézováno N8 – Ra 3,2 | žíháno na měkko 640 N/mm2 (190HB max.)
1.1730 | 296 | 296 | 36 | P-Desky (P-Platten) | 2444 | 100.59 | Tloušťka +0,20 / 0 mm – broušeno N7 – Ra 1,6 ¦ Šířka +0,40 / 0 mm – předbroušeno, jemně frézováno N8 – Ra 3,2 ¦ Délka +0,40 / 0 mm – předbroušeno, jemně frézováno N8 – Ra 3,2 | žíháno na měkko 640 N/mm2 (190HB max.)
1.1730 | 296 | 296 | 46 | P-Desky (P-Platten) | 2948 | 121.33 | Tloušťka +0,20 / 0 mm – broušeno N7 – Ra 1,6 ¦ Šířka +0,40 / 0 mm – předbroušeno, jemně frézováno N8 – Ra 3,2 ¦ Délka +0,40 / 0 mm – předbroušeno, jemně frézováno N8 – Ra 3,2 | žíháno na měkko 640 N/mm2 (190HB max.)
1.1730 | 296 | 296 | 56 | P-Desky (P-Platten) | 3553 | 146.22 | Tloušťka +0,20 / 0 mm – broušeno N7 – Ra 1,6 ¦ Šířka +0,40 / 0 mm – předbroušeno, jemně frézováno N8 – Ra 3,2 ¦ Délka +0,40 / 0 mm – předbroušeno, jemně frézováno N8 – Ra 3,2 | žíháno na měkko 640 N/mm2 (190HB max.)
1.1730 | 296 | 296 | 76 | P-Desky (P-Platten) | 4712 | 193.92 | Tloušťka +0,20 / 0 mm – broušeno N7 – Ra 1,6 ¦ Šířka +0,40 / 0 mm – předbroušeno, jemně frézováno N8 – Ra 3,2 ¦ Délka +0,40 / 0 mm – předbroušeno, jemně frézováno N8 – Ra 3,2 | žíháno na měkko 640 N/mm2 (190HB max.)
1.1730 | 296 | 296 | 96 | P-Desky (P-Platten) | 5997 | 246.81 | Tloušťka +0,20 / 0 mm – broušeno N7 – Ra 1,6 ¦ Šířka +0,40 / 0 mm – předbroušeno, jemně frézováno N8 – Ra 3,2 ¦ Délka +0,40 / 0 mm – předbroušeno, jemně frézováno N8 – Ra 3,2 | žíháno na měkko 640 N/mm2 (190HB max.)
1.1730 | 346 | 296 | 116 | P-Desky (P-Platten) | 8165 | 335.99 | Tloušťka +0,20 / 0 mm – broušeno N7 – Ra 1,6 ¦ Šířka +0,40 / 0 mm – předbroušeno, jemně frézováno N8 – Ra 3,2 ¦ Délka +0,40 / 0 mm – předbroušeno, jemně frézováno N8 – Ra 3,2 | žíháno na měkko 640 N/mm2 (190HB max.)
1.1730 | 346 | 296 | 17 | P-Desky (P-Platten) | 1940 | 79.85 | Tloušťka +0,20 / 0 mm – broušeno N7 – Ra 1,6 ¦ Šířka +0,40 / 0 mm – předbroušeno, jemně frézováno N8 – Ra 3,2 ¦ Délka +0,40 / 0 mm – předbroušeno, jemně frézováno N8 – Ra 3,2 | žíháno na měkko 640 N/mm2 (190HB max.)
1.1730 | 346 | 296 | 22 | P-Desky (P-Platten) | 2041 | 84 | Tloušťka +0,20 / 0 mm – broušeno N7 – Ra 1,6 ¦ Šířka +0,40 / 0 mm – předbroušeno, jemně frézováno N8 – Ra 3,2 ¦ Délka +0,40 / 0 mm – předbroušeno, jemně frézováno N8 – Ra 3,2 | žíháno na měkko 640 N/mm2 (190HB max.)
1.1730 | 346 | 296 | 27 | P-Desky (P-Platten) | 2192 | 90.22 | Tloušťka +0,20 / 0 mm – broušeno N7 – Ra 1,6 ¦ Šířka +0,40 / 0 mm – předbroušeno, jemně frézováno N8 – Ra 3,2 ¦ Délka +0,40 / 0 mm – předbroušeno, jemně frézováno N8 – Ra 3,2 | žíháno na měkko 640 N/mm2 (190HB max.)
1.1730 | 346 | 296 | 36 | P-Desky (P-Platten) | 2822 | 116.14 | Tloušťka +0,20 / 0 mm – broušeno N7 – Ra 1,6 ¦ Šířka +0,40 / 0 mm – předbroušeno, jemně frézováno N8 – Ra 3,2 ¦ Délka +0,40 / 0 mm – předbroušeno, jemně frézováno N8 – Ra 3,2 | žíháno na měkko 640 N/mm2 (190HB max.)
1.1730 | 346 | 296 | 46 | P-Desky (P-Platten) | 3452 | 142.07 | Tloušťka +0,20 / 0 mm – broušeno N7 – Ra 1,6 ¦ Šířka +0,40 / 0 mm – předbroušeno, jemně frézováno N8 – Ra 3,2 ¦ Délka +0,40 / 0 mm – předbroušeno, jemně frézováno N8 – Ra 3,2 | žíháno na měkko 640 N/mm2 (190HB max.)
1.1730 | 346 | 296 | 56 | P-Desky (P-Platten) | 4032 | 165.92 | Tloušťka +0,20 / 0 mm – broušeno N7 – Ra 1,6 ¦ Šířka +0,40 / 0 mm – předbroušeno, jemně frézováno N8 – Ra 3,2 ¦ Délka +0,40 / 0 mm – předbroušeno, jemně frézováno N8 – Ra 3,2 | žíháno na měkko 640 N/mm2 (190HB max.)
1.1730 | 346 | 296 | 76 | P-Desky (P-Platten) | 5418 | 222.95 | Tloušťka +0,20 / 0 mm – broušeno N7 – Ra 1,6 ¦ Šířka +0,40 / 0 mm – předbroušeno, jemně frézováno N8 – Ra 3,2 ¦ Délka +0,40 / 0 mm – předbroušeno, jemně frézováno N8 – Ra 3,2 | žíháno na měkko 640 N/mm2 (190HB max.)
1.1730 | 346 | 296 | 96 | P-Desky (P-Platten) | 6905 | 284.14 | Tloušťka +0,20 / 0 mm – broušeno N7 – Ra 1,6 ¦ Šířka +0,40 / 0 mm – předbroušeno, jemně frézováno N8 – Ra 3,2 ¦ Délka +0,40 / 0 mm – předbroušeno, jemně frézováno N8 – Ra 3,2 | žíháno na měkko 640 N/mm2 (190HB max.)
1.1730 | 396 | 296 | 17 | P-Desky (P-Platten) | 2142 | 88.14 | Tloušťka +0,20 / 0 mm – broušeno N7 – Ra 1,6 ¦ Šířka +0,40 / 0 mm – předbroušeno, jemně frézováno N8 – Ra 3,2 ¦ Délka +0,40 / 0 mm – předbroušeno, jemně frézováno N8 – Ra 3,2 | žíháno na měkko 640 N/mm2 (190HB max.)
1.1730 | 396 | 296 | 22 | P-Desky (P-Platten) | 2318 | 95.4 | Tloušťka +0,20 / 0 mm – broušeno N7 – Ra 1,6 ¦ Šířka +0,40 / 0 mm – předbroušeno, jemně frézováno N8 – Ra 3,2 ¦ Délka +0,40 / 0 mm – předbroušeno, jemně frézováno N8 – Ra 3,2 | žíháno na měkko 640 N/mm2 (190HB max.)
1.1730 | 396 | 296 | 27 | P-Desky (P-Platten) | 2369 | 97.48 | Tloušťka +0,20 / 0 mm – broušeno N7 – Ra 1,6 ¦ Šířka +0,40 / 0 mm – předbroušeno, jemně frézováno N8 – Ra 3,2 ¦ Délka +0,40 / 0 mm – předbroušeno, jemně frézováno N8 – Ra 3,2 | žíháno na měkko 640 N/mm2 (190HB max.)
1.1730 | 396 | 296 | 36 | P-Desky (P-Platten) | 3150 | 129.62 | Tloušťka +0,20 / 0 mm – broušeno N7 – Ra 1,6 ¦ Šířka +0,40 / 0 mm – předbroušeno, jemně frézováno N8 – Ra 3,2 ¦ Délka +0,40 / 0 mm – předbroušeno, jemně frézováno N8 – Ra 3,2 | žíháno na měkko 640 N/mm2 (190HB max.)
1.1730 | 396 | 296 | 46 | P-Desky (P-Platten) | 3881 | 159.7 | Tloušťka +0,20 / 0 mm – broušeno N7 – Ra 1,6 ¦ Šířka +0,40 / 0 mm – předbroušeno, jemně frézováno N8 – Ra 3,2 ¦ Délka +0,40 / 0 mm – předbroušeno, jemně frézováno N8 – Ra 3,2 | žíháno na měkko 640 N/mm2 (190HB max.)
1.1730 | 396 | 296 | 56 | P-Desky (P-Platten) | 4561 | 187.7 | Tloušťka +0,20 / 0 mm – broušeno N7 – Ra 1,6 ¦ Šířka +0,40 / 0 mm – předbroušeno, jemně frézováno N8 – Ra 3,2 ¦ Délka +0,40 / 0 mm – předbroušeno, jemně frézováno N8 – Ra 3,2 | žíháno na měkko 640 N/mm2 (190HB max.)
1.1730 | 396 | 296 | 76 | P-Desky (P-Platten) | 6073 | 249.92 | Tloušťka +0,20 / 0 mm – broušeno N7 – Ra 1,6 ¦ Šířka +0,40 / 0 mm – předbroušeno, jemně frézováno N8 – Ra 3,2 ¦ Délka +0,40 / 0 mm – předbroušeno, jemně frézováno N8 – Ra 3,2 | žíháno na měkko 640 N/mm2 (190HB max.)
1.1730 | 396 | 296 | 96 | P-Desky (P-Platten) | 7812 | 321.47 | Tloušťka +0,20 / 0 mm – broušeno N7 – Ra 1,6 ¦ Šířka +0,40 / 0 mm – předbroušeno, jemně frézováno N8 – Ra 3,2 ¦ Délka +0,40 / 0 mm – předbroušeno, jemně frézováno N8 – Ra 3,2 | žíháno na měkko 640 N/mm2 (190HB max.)
1.1730 | 446 | 296 | 116 | P-Desky (P-Platten) | 10483 | 431.39 | Tloušťka +0,20 / 0 mm – broušeno N7 – Ra 1,6 ¦ Šířka +0,40 / 0 mm – předbroušeno, jemně frézováno N8 – Ra 3,2 ¦ Délka +0,40 / 0 mm – předbroušeno, jemně frézováno N8 – Ra 3,2 | žíháno na měkko 640 N/mm2 (190HB max.)
1.1730 | 446 | 296 | 22 | P-Desky (P-Platten) | 2495 | 102.66 | Tloušťka +0,20 / 0 mm – broušeno N7 – Ra 1,6 ¦ Šířka +0,40 / 0 mm – předbroušeno, jemně frézováno N8 – Ra 3,2 ¦ Délka +0,40 / 0 mm – předbroušeno, jemně frézováno N8 – Ra 3,2 | žíháno na měkko 640 N/mm2 (190HB max.)
1.1730 | 446 | 296 | 27 | P-Desky (P-Platten) | 2772 | 114.07 | Tloušťka +0,20 / 0 mm – broušeno N7 – Ra 1,6 ¦ Šířka +0,40 / 0 mm – předbroušeno, jemně frézováno N8 – Ra 3,2 ¦ Délka +0,40 / 0 mm – předbroušeno, jemně frézováno N8 – Ra 3,2 | žíháno na měkko 640 N/mm2 (190HB max.)
1.1730 | 446 | 296 | 36 | P-Desky (P-Platten) | 3503 | 144.14 | Tloušťka +0,20 / 0 mm – broušeno N7 – Ra 1,6 ¦ Šířka +0,40 / 0 mm – předbroušeno, jemně frézováno N8 – Ra 3,2 ¦ Délka +0,40 / 0 mm – předbroušeno, jemně frézováno N8 – Ra 3,2 | žíháno na měkko 640 N/mm2 (190HB max.)
1.1730 | 446 | 296 | 46 | P-Desky (P-Platten) | 4284 | 176.29 | Tloušťka +0,20 / 0 mm – broušeno N7 – Ra 1,6 ¦ Šířka +0,40 / 0 mm – předbroušeno, jemně frézováno N8 – Ra 3,2 ¦ Délka +0,40 / 0 mm – předbroušeno, jemně frézováno N8 – Ra 3,2 | žíháno na měkko 640 N/mm2 (190HB max.)
1.1730 | 446 | 296 | 56 | P-Desky (P-Platten) | 5115 | 210.51 | Tloušťka +0,20 / 0 mm – broušeno N7 – Ra 1,6 ¦ Šířka +0,40 / 0 mm – předbroušeno, jemně frézováno N8 – Ra 3,2 ¦ Délka +0,40 / 0 mm – předbroušeno, jemně frézováno N8 – Ra 3,2 | žíháno na měkko 640 N/mm2 (190HB max.)
1.1730 | 446 | 296 | 76 | P-Desky (P-Platten) | 6804 | 279.99 | Tloušťka +0,20 / 0 mm – broušeno N7 – Ra 1,6 ¦ Šířka +0,40 / 0 mm – předbroušeno, jemně frézováno N8 – Ra 3,2 ¦ Délka +0,40 / 0 mm – předbroušeno, jemně frézováno N8 – Ra 3,2 | žíháno na měkko 640 N/mm2 (190HB max.)
1.1730 | 446 | 296 | 96 | P-Desky (P-Platten) | 8694 | 357.76 | Tloušťka +0,20 / 0 mm – broušeno N7 – Ra 1,6 ¦ Šířka +0,40 / 0 mm – předbroušeno, jemně frézováno N8 – Ra 3,2 ¦ Délka +0,40 / 0 mm – předbroušeno, jemně frézováno N8 – Ra 3,2 | žíháno na měkko 640 N/mm2 (190HB max.)
1.1730 | 496 | 296 | 116 | P-Desky (P-Platten) | 11314 | 465.61 | Tloušťka +0,20 / 0 mm – broušeno N7 – Ra 1,6 ¦ Šířka +0,40 / 0 mm – předbroušeno, jemně frézováno N8 – Ra 3,2 ¦ Délka +0,40 / 0 mm – předbroušeno, jemně frézováno N8 – Ra 3,2 | žíháno na měkko 640 N/mm2 (190HB max.)
1.1730 | 496 | 296 | 27 | P-Desky (P-Platten) | 3175 | 130.66 | Tloušťka +0,20 / 0 mm – broušeno N7 – Ra 1,6 ¦ Šířka +0,40 / 0 mm – předbroušeno, jemně frézováno N8 – Ra 3,2 ¦ Délka +0,40 / 0 mm – předbroušeno, jemně frézováno N8 – Ra 3,2 | žíháno na měkko 640 N/mm2 (190HB max.)
1.1730 | 496 | 296 | 36 | P-Desky (P-Platten) | 3830 | 157.62 | Tloušťka +0,20 / 0 mm – broušeno N7 – Ra 1,6 ¦ Šířka +0,40 / 0 mm – předbroušeno, jemně frézováno N8 – Ra 3,2 ¦ Délka +0,40 / 0 mm – předbroušeno, jemně frézováno N8 – Ra 3,2 | žíháno na měkko 640 N/mm2 (190HB max.)
1.1730 | 496 | 296 | 46 | P-Desky (P-Platten) | 4737 | 194.96 | Tloušťka +0,20 / 0 mm – broušeno N7 – Ra 1,6 ¦ Šířka +0,40 / 0 mm – předbroušeno, jemně frézováno N8 – Ra 3,2 ¦ Délka +0,40 / 0 mm – předbroušeno, jemně frézováno N8 – Ra 3,2 | žíháno na měkko 640 N/mm2 (190HB max.)
1.1730 | 496 | 296 | 56 | P-Desky (P-Platten) | 5619 | 231.25 | Tloušťka +0,20 / 0 mm – broušeno N7 – Ra 1,6 ¦ Šířka +0,40 / 0 mm – předbroušeno, jemně frézováno N8 – Ra 3,2 ¦ Délka +0,40 / 0 mm – předbroušeno, jemně frézováno N8 – Ra 3,2 | žíháno na měkko 640 N/mm2 (190HB max.)
1.1730 | 496 | 296 | 76 | P-Desky (P-Platten) | 7484 | 307.99 | Tloušťka +0,20 / 0 mm – broušeno N7 – Ra 1,6 ¦ Šířka +0,40 / 0 mm – předbroušeno, jemně frézováno N8 – Ra 3,2 ¦ Délka +0,40 / 0 mm – předbroušeno, jemně frézováno N8 – Ra 3,2 | žíháno na měkko 640 N/mm2 (190HB max.)
1.1730 | 496 | 296 | 96 | P-Desky (P-Platten) | 9576 | 394.06 | Tloušťka +0,20 / 0 mm – broušeno N7 – Ra 1,6 ¦ Šířka +0,40 / 0 mm – předbroušeno, jemně frézováno N8 – Ra 3,2 ¦ Délka +0,40 / 0 mm – předbroušeno, jemně frézováno N8 – Ra 3,2 | žíháno na měkko 640 N/mm2 (190HB max.)
1.1730 | 546 | 296 | 116 | P-Desky (P-Platten) | 12272 | 505.02 | Tloušťka +0,20 / 0 mm – broušeno N7 – Ra 1,6 ¦ Šířka +0,40 / 0 mm – předbroušeno, jemně frézováno N8 – Ra 3,2 ¦ Délka +0,40 / 0 mm – předbroušeno, jemně frézováno N8 – Ra 3,2 | žíháno na měkko 640 N/mm2 (190HB max.)
1.1730 | 546 | 296 | 27 | P-Desky (P-Platten) | 3503 | 144.14 | Tloušťka +0,20 / 0 mm – broušeno N7 – Ra 1,6 ¦ Šířka +0,40 / 0 mm – předbroušeno, jemně frézováno N8 – Ra 3,2 ¦ Délka +0,40 / 0 mm – předbroušeno, jemně frézováno N8 – Ra 3,2 | žíháno na měkko 640 N/mm2 (190HB max.)
1.1730 | 546 | 296 | 36 | P-Desky (P-Platten) | 4107 | 169.03 | Tloušťka +0,20 / 0 mm – broušeno N7 – Ra 1,6 ¦ Šířka +0,40 / 0 mm – předbroušeno, jemně frézováno N8 – Ra 3,2 ¦ Délka +0,40 / 0 mm – předbroušeno, jemně frézováno N8 – Ra 3,2 | žíháno na měkko 640 N/mm2 (190HB max.)
1.1730 | 546 | 296 | 46 | P-Desky (P-Platten) | 5191 | 213.62 | Tloušťka +0,20 / 0 mm – broušeno N7 – Ra 1,6 ¦ Šířka +0,40 / 0 mm – předbroušeno, jemně frézováno N8 – Ra 3,2 ¦ Délka +0,40 / 0 mm – předbroušeno, jemně frézováno N8 – Ra 3,2 | žíháno na měkko 640 N/mm2 (190HB max.)
1.1730 | 546 | 296 | 56 | P-Desky (P-Platten) | 6149 | 253.03 | Tloušťka +0,20 / 0 mm – broušeno N7 – Ra 1,6 ¦ Šířka +0,40 / 0 mm – předbroušeno, jemně frézováno N8 – Ra 3,2 ¦ Délka +0,40 / 0 mm – předbroušeno, jemně frézováno N8 – Ra 3,2 | žíháno na měkko 640 N/mm2 (190HB max.)
1.1730 | 546 | 296 | 76 | P-Desky (P-Platten) | 8215 | 338.06 | Tloušťka +0,20 / 0 mm – broušeno N7 – Ra 1,6 ¦ Šířka +0,40 / 0 mm – předbroušeno, jemně frézováno N8 – Ra 3,2 ¦ Délka +0,40 / 0 mm – předbroušeno, jemně frézováno N8 – Ra 3,2 | žíháno na měkko 640 N/mm2 (190HB max.)
1.1730 | 546 | 296 | 96 | P-Desky (P-Platten) | 9727 | 400.28 | Tloušťka +0,20 / 0 mm – broušeno N7 – Ra 1,6 ¦ Šířka +0,40 / 0 mm – předbroušeno, jemně frézováno N8 – Ra 3,2 ¦ Délka +0,40 / 0 mm – předbroušeno, jemně frézováno N8 – Ra 3,2 | žíháno na měkko 640 N/mm2 (190HB max.)
1.1730 | 596 | 296 | 116 | P-Desky (P-Platten) | 14389 | 592.13 | Tloušťka +0,20 / 0 mm – broušeno N7 – Ra 1,6 ¦ Šířka +0,40 / 0 mm – předbroušeno, jemně frézováno N8 – Ra 3,2 ¦ Délka +0,40 / 0 mm – předbroušeno, jemně frézováno N8 – Ra 3,2 | žíháno na měkko 640 N/mm2 (190HB max.)
1.1730 | 596 | 296 | 27 | P-Desky (P-Platten) | 3729 | 153.48 | Tloušťka +0,20 / 0 mm – broušeno N7 – Ra 1,6 ¦ Šířka +0,40 / 0 mm – předbroušeno, jemně frézováno N8 – Ra 3,2 ¦ Délka +0,40 / 0 mm – předbroušeno, jemně frézováno N8 – Ra 3,2 | žíháno na měkko 640 N/mm2 (190HB max.)
1.1730 | 596 | 296 | 36 | P-Desky (P-Platten) | 4460 | 183.55 | Tloušťka +0,20 / 0 mm – broušeno N7 – Ra 1,6 ¦ Šířka +0,40 / 0 mm – předbroušeno, jemně frézováno N8 – Ra 3,2 ¦ Délka +0,40 / 0 mm – předbroušeno, jemně frézováno N8 – Ra 3,2 | žíháno na měkko 640 N/mm2 (190HB max.)
1.1730 | 596 | 296 | 46 | P-Desky (P-Platten) | 5645 | 232.29 | Tloušťka +0,20 / 0 mm – broušeno N7 – Ra 1,6 ¦ Šířka +0,40 / 0 mm – předbroušeno, jemně frézováno N8 – Ra 3,2 ¦ Délka +0,40 / 0 mm – předbroušeno, jemně frézováno N8 – Ra 3,2 | žíháno na měkko 640 N/mm2 (190HB max.)
1.1730 | 596 | 296 | 56 | P-Desky (P-Platten) | 6653 | 273.77 | Tloušťka +0,20 / 0 mm – broušeno N7 – Ra 1,6 ¦ Šířka +0,40 / 0 mm – předbroušeno, jemně frézováno N8 – Ra 3,2 ¦ Délka +0,40 / 0 mm – předbroušeno, jemně frézováno N8 – Ra 3,2 | žíháno na měkko 640 N/mm2 (190HB max.)
1.1730 | 596 | 296 | 76 | P-Desky (P-Platten) | 8895 | 366.06 | Tloušťka +0,20 / 0 mm – broušeno N7 – Ra 1,6 ¦ Šířka +0,40 / 0 mm – předbroušeno, jemně frézováno N8 – Ra 3,2 ¦ Délka +0,40 / 0 mm – předbroušeno, jemně frézováno N8 – Ra 3,2 | žíháno na měkko 640 N/mm2 (190HB max.)
1.1730 | 596 | 296 | 96 | P-Desky (P-Platten) | 10483 | 431.39 | Tloušťka +0,20 / 0 mm – broušeno N7 – Ra 1,6 ¦ Šířka +0,40 / 0 mm – předbroušeno, jemně frézováno N8 – Ra 3,2 ¦ Délka +0,40 / 0 mm – předbroušeno, jemně frézováno N8 – Ra 3,2 | žíháno na měkko 640 N/mm2 (190HB max.)
1.1730 | 696 | 296 | 36 | P-Desky (P-Platten) | 5141 | 211.55 | Tloušťka +0,20 / 0 mm – broušeno N7 – Ra 1,6 ¦ Šířka +0,40 / 0 mm – předbroušeno, jemně frézováno N8 – Ra 3,2 ¦ Délka +0,40 / 0 mm – předbroušeno, jemně frézováno N8 – Ra 3,2 | žíháno na měkko 640 N/mm2 (190HB max.)
1.1730 | 696 | 296 | 46 | P-Desky (P-Platten) | 6527 | 268.58 | Tloušťka +0,20 / 0 mm – broušeno N7 – Ra 1,6 ¦ Šířka +0,40 / 0 mm – předbroušeno, jemně frézováno N8 – Ra 3,2 ¦ Délka +0,40 / 0 mm – předbroušeno, jemně frézováno N8 – Ra 3,2 | žíháno na měkko 640 N/mm2 (190HB max.)
1.1730 | 696 | 296 | 56 | P-Desky (P-Platten) | 7711 | 317.32 | Tloušťka +0,20 / 0 mm – broušeno N7 – Ra 1,6 ¦ Šířka +0,40 / 0 mm – předbroušeno, jemně frézováno N8 – Ra 3,2 ¦ Délka +0,40 / 0 mm – předbroušeno, jemně frézováno N8 – Ra 3,2 | žíháno na měkko 640 N/mm2 (190HB max.)
1.1730 | 696 | 296 | 76 | P-Desky (P-Platten) | 10281 | 423.1 | Tloušťka +0,20 / 0 mm – broušeno N7 – Ra 1,6 ¦ Šířka +0,40 / 0 mm – předbroušeno, jemně frézováno N8 – Ra 3,2 ¦ Délka +0,40 / 0 mm – předbroušeno, jemně frézováno N8 – Ra 3,2 | žíháno na měkko 640 N/mm2 (190HB max.)
1.1730 | 696 | 296 | 96 | P-Desky (P-Platten) | 11944 | 491.54 | Tloušťka +0,20 / 0 mm – broušeno N7 – Ra 1,6 ¦ Šířka +0,40 / 0 mm – předbroušeno, jemně frézováno N8 – Ra 3,2 ¦ Délka +0,40 / 0 mm – předbroušeno, jemně frézováno N8 – Ra 3,2 | žíháno na měkko 640 N/mm2 (190HB max.)
1.1730 | 300 | 300 | 10 | P-Desky (P-Platten) | 1487 | 61.18 | Tloušťka +0,20 / 0 mm – broušeno N7 – Ra 1,6 ¦ Šířka +0,40 / 0 mm – předbroušeno, jemně frézováno N8 – Ra 3,2 ¦ Délka +0,40 / 0 mm – předbroušeno, jemně frézováno N8 – Ra 3,2 | žíháno na měkko 640 N/mm2 (190HB max.)
1.1730 | 300 | 300 | 20 | P-Desky (P-Platten) | 1789 | 73.63 | Tloušťka +0,20 / 0 mm – broušeno N7 – Ra 1,6 ¦ Šířka +0,40 / 0 mm – předbroušeno, jemně frézováno N8 – Ra 3,2 ¦ Délka +0,40 / 0 mm – předbroušeno, jemně frézováno N8 – Ra 3,2 | žíháno na měkko 640 N/mm2 (190HB max.)
1.1730 | 300 | 300 | 25 | P-Desky (P-Platten) | 1991 | 81.92 | Tloušťka +0,20 / 0 mm – broušeno N7 – Ra 1,6 ¦ Šířka +0,40 / 0 mm – předbroušeno, jemně frézováno N8 – Ra 3,2 ¦ Délka +0,40 / 0 mm – předbroušeno, jemně frézováno N8 – Ra 3,2 | žíháno na měkko 640 N/mm2 (190HB max.)
1.1730 | 300 | 300 | 32 | P-Desky (P-Platten) | 2444 | 100.59 | Tloušťka +0,20 / 0 mm – broušeno N7 – Ra 1,6 ¦ Šířka +0,40 / 0 mm – předbroušeno, jemně frézováno N8 – Ra 3,2 ¦ Délka +0,40 / 0 mm – předbroušeno, jemně frézováno N8 – Ra 3,2 | žíháno na měkko 640 N/mm2 (190HB max.)
1.1730 | 300 | 300 | 40 | P-Desky (P-Platten) | 2747 | 113.03 | Tloušťka +0,20 / 0 mm – broušeno N7 – Ra 1,6 ¦ Šířka +0,40 / 0 mm – předbroušeno, jemně frézováno N8 – Ra 3,2 ¦ Délka +0,40 / 0 mm – předbroušeno, jemně frézováno N8 – Ra 3,2 | žíháno na měkko 640 N/mm2 (190HB max.)
1.1730 | 300 | 300 | 50 | P-Desky (P-Platten) | 3351 | 137.92 | Tloušťka +0,20 / 0 mm – broušeno N7 – Ra 1,6 ¦ Šířka +0,40 / 0 mm – předbroušeno, jemně frézováno N8 – Ra 3,2 ¦ Délka +0,40 / 0 mm – předbroušeno, jemně frézováno N8 – Ra 3,2 | žíháno na měkko 640 N/mm2 (190HB max.)
1.1730 | 400 | 300 | 10 | P-Desky (P-Platten) | 1865 | 76.74 | Tloušťka +0,20 / 0 mm – broušeno N7 – Ra 1,6 ¦ Šířka +0,40 / 0 mm – předbroušeno, jemně frézováno N8 – Ra 3,2 ¦ Délka +0,40 / 0 mm – předbroušeno, jemně frézováno N8 – Ra 3,2 | žíháno na měkko 640 N/mm2 (190HB max.)
1.1730 | 400 | 300 | 20 | P-Desky (P-Platten) | 2318 | 95.4 | Tloušťka +0,20 / 0 mm – broušeno N7 – Ra 1,6 ¦ Šířka +0,40 / 0 mm – předbroušeno, jemně frézováno N8 – Ra 3,2 ¦ Délka +0,40 / 0 mm – předbroušeno, jemně frézováno N8 – Ra 3,2 | žíháno na měkko 640 N/mm2 (190HB max.)
1.1730 | 400 | 300 | 25 | P-Desky (P-Platten) | 2470 | 101.63 | Tloušťka +0,20 / 0 mm – broušeno N7 – Ra 1,6 ¦ Šířka +0,40 / 0 mm – předbroušeno, jemně frézováno N8 – Ra 3,2 ¦ Délka +0,40 / 0 mm – předbroušeno, jemně frézováno N8 – Ra 3,2 | žíháno na měkko 640 N/mm2 (190HB max.)
1.1730 | 400 | 300 | 32 | P-Desky (P-Platten) | 2923 | 120.29 | Tloušťka +0,20 / 0 mm – broušeno N7 – Ra 1,6 ¦ Šířka +0,40 / 0 mm – předbroušeno, jemně frézováno N8 – Ra 3,2 ¦ Délka +0,40 / 0 mm – předbroušeno, jemně frézováno N8 – Ra 3,2 | žíháno na měkko 640 N/mm2 (190HB max.)
1.1730 | 400 | 300 | 40 | P-Desky (P-Platten) | 3654 | 150.37 | Tloušťka +0,20 / 0 mm – broušeno N7 – Ra 1,6 ¦ Šířka +0,40 / 0 mm – předbroušeno, jemně frézováno N8 – Ra 3,2 ¦ Délka +0,40 / 0 mm – předbroušeno, jemně frézováno N8 – Ra 3,2 | žíháno na měkko 640 N/mm2 (190HB max.)
1.1730 | 400 | 300 | 50 | P-Desky (P-Platten) | 4284 | 176.29 | Tloušťka +0,20 / 0 mm – broušeno N7 – Ra 1,6 ¦ Šířka +0,40 / 0 mm – předbroušeno, jemně frézováno N8 – Ra 3,2 ¦ Délka +0,40 / 0 mm – předbroušeno, jemně frézováno N8 – Ra 3,2 | žíháno na měkko 640 N/mm2 (190HB max.)
1.1730 | 346 | 346 | 116 | P-Desky (P-Platten) | 10533 | 433.47 | Tloušťka +0,20 / 0 mm – broušeno N7 – Ra 1,6 ¦ Šířka +0,40 / 0 mm – předbroušeno, jemně frézováno N8 – Ra 3,2 ¦ Délka +0,40 / 0 mm – předbroušeno, jemně frézováno N8 – Ra 3,2 | žíháno na měkko 640 N/mm2 (190HB max.)
1.1730 | 346 | 346 | 17 | P-Desky (P-Platten) | 2167 | 89.18 | Tloušťka +0,20 / 0 mm – broušeno N7 – Ra 1,6 ¦ Šířka +0,40 / 0 mm – předbroušeno, jemně frézováno N8 – Ra 3,2 ¦ Délka +0,40 / 0 mm – předbroušeno, jemně frézováno N8 – Ra 3,2 | žíháno na měkko 640 N/mm2 (190HB max.)
1.1730 | 346 | 346 | 22 | P-Desky (P-Platten) | 2344 | 96.44 | Tloušťka +0,20 / 0 mm – broušeno N7 – Ra 1,6 ¦ Šířka +0,40 / 0 mm – předbroušeno, jemně frézováno N8 – Ra 3,2 ¦ Délka +0,40 / 0 mm – předbroušeno, jemně frézováno N8 – Ra 3,2 | žíháno na měkko 640 N/mm2 (190HB max.)
1.1730 | 346 | 346 | 27 | P-Desky (P-Platten) | 2495 | 102.66 | Tloušťka +0,20 / 0 mm – broušeno N7 – Ra 1,6 ¦ Šířka +0,40 / 0 mm – předbroušeno, jemně frézováno N8 – Ra 3,2 ¦ Délka +0,40 / 0 mm – předbroušeno, jemně frézováno N8 – Ra 3,2 | žíháno na měkko 640 N/mm2 (190HB max.)
1.1730 | 346 | 346 | 36 | P-Desky (P-Platten) | 3150 | 129.62 | Tloušťka +0,20 / 0 mm – broušeno N7 – Ra 1,6 ¦ Šířka +0,40 / 0 mm – předbroušeno, jemně frézováno N8 – Ra 3,2 ¦ Délka +0,40 / 0 mm – předbroušeno, jemně frézováno N8 – Ra 3,2 | žíháno na měkko 640 N/mm2 (190HB max.)
1.1730 | 346 | 346 | 46 | P-Desky (P-Platten) | 3931 | 161.77 | Tloušťka +0,20 / 0 mm – broušeno N7 – Ra 1,6 ¦ Šířka +0,40 / 0 mm – předbroušeno, jemně frézováno N8 – Ra 3,2 ¦ Délka +0,40 / 0 mm – předbroušeno, jemně frézováno N8 – Ra 3,2 | žíháno na měkko 640 N/mm2 (190HB max.)
1.1730 | 346 | 346 | 56 | P-Desky (P-Platten) | 4662 | 191.84 | Tloušťka +0,20 / 0 mm – broušeno N7 – Ra 1,6 ¦ Šířka +0,40 / 0 mm – předbroušeno, jemně frézováno N8 – Ra 3,2 ¦ Délka +0,40 / 0 mm – předbroušeno, jemně frézováno N8 – Ra 3,2 | žíháno na měkko 640 N/mm2 (190HB max.)
1.1730 | 346 | 346 | 76 | P-Desky (P-Platten) | 6224 | 256.14 | Tloušťka +0,20 / 0 mm – broušeno N7 – Ra 1,6 ¦ Šířka +0,40 / 0 mm – předbroušeno, jemně frézováno N8 – Ra 3,2 ¦ Délka +0,40 / 0 mm – předbroušeno, jemně frézováno N8 – Ra 3,2 | žíháno na měkko 640 N/mm2 (190HB max.)
1.1730 | 346 | 346 | 96 | P-Desky (P-Platten) | 7913 | 325.62 | Tloušťka +0,20 / 0 mm – broušeno N7 – Ra 1,6 ¦ Šířka +0,40 / 0 mm – předbroušeno, jemně frézováno N8 – Ra 3,2 ¦ Délka +0,40 / 0 mm – předbroušeno, jemně frézováno N8 – Ra 3,2 | žíháno na měkko 640 N/mm2 (190HB max.)
1.1730 | 396 | 346 | 116 | P-Desky (P-Platten) | 10911 | 449.02 | Tloušťka +0,20 / 0 mm – broušeno N7 – Ra 1,6 ¦ Šířka +0,40 / 0 mm – předbroušeno, jemně frézováno N8 – Ra 3,2 ¦ Délka +0,40 / 0 mm – předbroušeno, jemně frézováno N8 – Ra 3,2 | žíháno na měkko 640 N/mm2 (190HB max.)
1.1730 | 396 | 346 | 17 | P-Desky (P-Platten) | 2344 | 96.44 | Tloušťka +0,20 / 0 mm – broušeno N7 – Ra 1,6 ¦ Šířka +0,40 / 0 mm – předbroušeno, jemně frézováno N8 – Ra 3,2 ¦ Délka +0,40 / 0 mm – předbroušeno, jemně frézováno N8 – Ra 3,2 | žíháno na měkko 640 N/mm2 (190HB max.)
1.1730 | 396 | 346 | 22 | P-Desky (P-Platten) | 2570 | 105.77 | Tloušťka +0,20 / 0 mm – broušeno N7 – Ra 1,6 ¦ Šířka +0,40 / 0 mm – předbroušeno, jemně frézováno N8 – Ra 3,2 ¦ Délka +0,40 / 0 mm – předbroušeno, jemně frézováno N8 – Ra 3,2 | žíháno na měkko 640 N/mm2 (190HB max.)
1.1730 | 396 | 346 | 27 | P-Desky (P-Platten) | 3049 | 125.48 | Tloušťka +0,20 / 0 mm – broušeno N7 – Ra 1,6 ¦ Šířka +0,40 / 0 mm – předbroušeno, jemně frézováno N8 – Ra 3,2 ¦ Délka +0,40 / 0 mm – předbroušeno, jemně frézováno N8 – Ra 3,2 | žíháno na měkko 640 N/mm2 (190HB max.)
1.1730 | 396 | 346 | 36 | P-Desky (P-Platten) | 3553 | 146.22 | Tloušťka +0,20 / 0 mm – broušeno N7 – Ra 1,6 ¦ Šířka +0,40 / 0 mm – předbroušeno, jemně frézováno N8 – Ra 3,2 ¦ Délka +0,40 / 0 mm – předbroušeno, jemně frézováno N8 – Ra 3,2 | žíháno na měkko 640 N/mm2 (190HB max.)
1.1730 | 396 | 346 | 46 | P-Desky (P-Platten) | 4435 | 182.51 | Tloušťka +0,20 / 0 mm – broušeno N7 – Ra 1,6 ¦ Šířka +0,40 / 0 mm – předbroušeno, jemně frézováno N8 – Ra 3,2 ¦ Délka +0,40 / 0 mm – předbroušeno, jemně frézováno N8 – Ra 3,2 | žíháno na měkko 640 N/mm2 (190HB max.)
1.1730 | 396 | 346 | 56 | P-Desky (P-Platten) | 5216 | 214.66 | Tloušťka +0,20 / 0 mm – broušeno N7 – Ra 1,6 ¦ Šířka +0,40 / 0 mm – předbroušeno, jemně frézováno N8 – Ra 3,2 ¦ Délka +0,40 / 0 mm – předbroušeno, jemně frézováno N8 – Ra 3,2 | žíháno na měkko 640 N/mm2 (190HB max.)
1.1730 | 396 | 346 | 76 | P-Desky (P-Platten) | 7031 | 289.32 | Tloušťka +0,20 / 0 mm – broušeno N7 – Ra 1,6 ¦ Šířka +0,40 / 0 mm – předbroušeno, jemně frézováno N8 – Ra 3,2 ¦ Délka +0,40 / 0 mm – předbroušeno, jemně frézováno N8 – Ra 3,2 | žíháno na měkko 640 N/mm2 (190HB max.)
1.1730 | 396 | 346 | 96 | P-Desky (P-Platten) | 9021 | 371.25 | Tloušťka +0,20 / 0 mm – broušeno N7 – Ra 1,6 ¦ Šířka +0,40 / 0 mm – předbroušeno, jemně frézováno N8 – Ra 3,2 ¦ Délka +0,40 / 0 mm – předbroušeno, jemně frézováno N8 – Ra 3,2 | žíháno na měkko 640 N/mm2 (190HB max.)
1.1730 | 446 | 346 | 22 | P-Desky (P-Platten) | 2847 | 117.18 | Tloušťka +0,20 / 0 mm – broušeno N7 – Ra 1,6 ¦ Šířka +0,40 / 0 mm – předbroušeno, jemně frézováno N8 – Ra 3,2 ¦ Délka +0,40 / 0 mm – předbroušeno, jemně frézováno N8 – Ra 3,2 | žíháno na měkko 640 N/mm2 (190HB max.)
1.1730 | 446 | 346 | 27 | P-Desky (P-Platten) | 3150 | 129.62 | Tloušťka +0,20 / 0 mm – broušeno N7 – Ra 1,6 ¦ Šířka +0,40 / 0 mm – předbroušeno, jemně frézováno N8 – Ra 3,2 ¦ Délka +0,40 / 0 mm – předbroušeno, jemně frézováno N8 – Ra 3,2 | žíháno na měkko 640 N/mm2 (190HB max.)
1.1730 | 446 | 346 | 36 | P-Desky (P-Platten) | 3981 | 163.85 | Tloušťka +0,20 / 0 mm – broušeno N7 – Ra 1,6 ¦ Šířka +0,40 / 0 mm – předbroušeno, jemně frézováno N8 – Ra 3,2 ¦ Délka +0,40 / 0 mm – předbroušeno, jemně frézováno N8 – Ra 3,2 | žíháno na měkko 640 N/mm2 (190HB max.)
1.1730 | 446 | 346 | 46 | P-Desky (P-Platten) | 4914 | 202.22 | Tloušťka +0,20 / 0 mm – broušeno N7 – Ra 1,6 ¦ Šířka +0,40 / 0 mm – předbroušeno, jemně frézováno N8 – Ra 3,2 ¦ Délka +0,40 / 0 mm – předbroušeno, jemně frézováno N8 – Ra 3,2 | žíháno na měkko 640 N/mm2 (190HB max.)
1.1730 | 446 | 346 | 56 | P-Desky (P-Platten) | 5846 | 240.58 | Tloušťka +0,20 / 0 mm – broušeno N7 – Ra 1,6 ¦ Šířka +0,40 / 0 mm – předbroušeno, jemně frézováno N8 – Ra 3,2 ¦ Délka +0,40 / 0 mm – předbroušeno, jemně frézováno N8 – Ra 3,2 | žíháno na měkko 640 N/mm2 (190HB max.)
1.1730 | 446 | 346 | 76 | P-Desky (P-Platten) | 7812 | 321.47 | Tloušťka +0,20 / 0 mm – broušeno N7 – Ra 1,6 ¦ Šířka +0,40 / 0 mm – předbroušeno, jemně frézováno N8 – Ra 3,2 ¦ Délka +0,40 / 0 mm – předbroušeno, jemně frézováno N8 – Ra 3,2 | žíháno na měkko 640 N/mm2 (190HB max.)
1.1730 | 496 | 346 | 116 | P-Desky (P-Platten) | 14943 | 614.94 | Tloušťka +0,20 / 0 mm – broušeno N7 – Ra 1,6 ¦ Šířka +0,40 / 0 mm – předbroušeno, jemně frézováno N8 – Ra 3,2 ¦ Délka +0,40 / 0 mm – předbroušeno, jemně frézováno N8 – Ra 3,2 | žíháno na měkko 640 N/mm2 (190HB max.)
1.1730 | 496 | 346 | 22 | P-Desky (P-Platten) | 3125 | 128.59 | Tloušťka +0,20 / 0 mm – broušeno N7 – Ra 1,6 ¦ Šířka +0,40 / 0 mm – předbroušeno, jemně frézováno N8 – Ra 3,2 ¦ Délka +0,40 / 0 mm – předbroušeno, jemně frézováno N8 – Ra 3,2 | žíháno na měkko 640 N/mm2 (190HB max.)
1.1730 | 496 | 346 | 27 | P-Desky (P-Platten) | 3679 | 151.4 | Tloušťka +0,20 / 0 mm – broušeno N7 – Ra 1,6 ¦ Šířka +0,40 / 0 mm – předbroušeno, jemně frézováno N8 – Ra 3,2 ¦ Délka +0,40 / 0 mm – předbroušeno, jemně frézováno N8 – Ra 3,2 | žíháno na měkko 640 N/mm2 (190HB max.)
1.1730 | 496 | 346 | 36 | P-Desky (P-Platten) | 4284 | 176.29 | Tloušťka +0,20 / 0 mm – broušeno N7 – Ra 1,6 ¦ Šířka +0,40 / 0 mm – předbroušeno, jemně frézováno N8 – Ra 3,2 ¦ Délka +0,40 / 0 mm – předbroušeno, jemně frézováno N8 – Ra 3,2 | žíháno na měkko 640 N/mm2 (190HB max.)
1.1730 | 496 | 346 | 46 | P-Desky (P-Platten) | 5468 | 225.03 | Tloušťka +0,20 / 0 mm – broušeno N7 – Ra 1,6 ¦ Šířka +0,40 / 0 mm – předbroušeno, jemně frézováno N8 – Ra 3,2 ¦ Délka +0,40 / 0 mm – předbroušeno, jemně frézováno N8 – Ra 3,2 | žíháno na měkko 640 N/mm2 (190HB max.)
1.1730 | 496 | 346 | 56 | P-Desky (P-Platten) | 6501 | 267.55 | Tloušťka +0,20 / 0 mm – broušeno N7 – Ra 1,6 ¦ Šířka +0,40 / 0 mm – předbroušeno, jemně frézováno N8 – Ra 3,2 ¦ Délka +0,40 / 0 mm – předbroušeno, jemně frézováno N8 – Ra 3,2 | žíháno na měkko 640 N/mm2 (190HB max.)
1.1730 | 496 | 346 | 76 | P-Desky (P-Platten) | 8668 | 356.73 | Tloušťka +0,20 / 0 mm – broušeno N7 – Ra 1,6 ¦ Šířka +0,40 / 0 mm – předbroušeno, jemně frézováno N8 – Ra 3,2 ¦ Délka +0,40 / 0 mm – předbroušeno, jemně frézováno N8 – Ra 3,2 | žíháno na měkko 640 N/mm2 (190HB max.)
1.1730 | 496 | 346 | 96 | P-Desky (P-Platten) | 10206 | 419.99 | Tloušťka +0,20 / 0 mm – broušeno N7 – Ra 1,6 ¦ Šířka +0,40 / 0 mm – předbroušeno, jemně frézováno N8 – Ra 3,2 ¦ Délka +0,40 / 0 mm – předbroušeno, jemně frézováno N8 – Ra 3,2 | žíháno na měkko 640 N/mm2 (190HB max.)
1.1730 | 596 | 346 | 116 | P-Desky (P-Platten) | 16279 | 669.9 | Tloušťka +0,20 / 0 mm – broušeno N7 – Ra 1,6 ¦ Šířka +0,40 / 0 mm – předbroušeno, jemně frézováno N8 – Ra 3,2 ¦ Délka +0,40 / 0 mm – předbroušeno, jemně frézováno N8 – Ra 3,2 | žíháno na měkko 640 N/mm2 (190HB max.)
1.1730 | 596 | 346 | 136 | P-Desky (P-Platten) | 18395 | 757.01 | Tloušťka +0,20 / 0 mm – broušeno N7 – Ra 1,6 ¦ Šířka +0,40 / 0 mm – předbroušeno, jemně frézováno N8 – Ra 3,2 ¦ Délka +0,40 / 0 mm – předbroušeno, jemně frézováno N8 – Ra 3,2 | žíháno na měkko 640 N/mm2 (190HB max.)
1.1730 | 596 | 346 | 36 | P-Desky (P-Platten) | 5141 | 211.55 | Tloušťka +0,20 / 0 mm – broušeno N7 – Ra 1,6 ¦ Šířka +0,40 / 0 mm – předbroušeno, jemně frézováno N8 – Ra 3,2 ¦ Délka +0,40 / 0 mm – předbroušeno, jemně frézováno N8 – Ra 3,2 | žíháno na měkko 640 N/mm2 (190HB max.)
1.1730 | 596 | 346 | 46 | P-Desky (P-Platten) | 6501 | 267.55 | Tloušťka +0,20 / 0 mm – broušeno N7 – Ra 1,6 ¦ Šířka +0,40 / 0 mm – předbroušeno, jemně frézováno N8 – Ra 3,2 ¦ Délka +0,40 / 0 mm – předbroušeno, jemně frézováno N8 – Ra 3,2 | žíháno na měkko 640 N/mm2 (190HB max.)
1.1730 | 596 | 346 | 56 | P-Desky (P-Platten) | 7686 | 316.28 | Tloušťka +0,20 / 0 mm – broušeno N7 – Ra 1,6 ¦ Šířka +0,40 / 0 mm – předbroušeno, jemně frézováno N8 – Ra 3,2 ¦ Délka +0,40 / 0 mm – předbroušeno, jemně frézováno N8 – Ra 3,2 | žíháno na měkko 640 N/mm2 (190HB max.)
1.1730 | 596 | 346 | 76 | P-Desky (P-Platten) | 10231 | 421.02 | Tloušťka +0,20 / 0 mm – broušeno N7 – Ra 1,6 ¦ Šířka +0,40 / 0 mm – předbroušeno, jemně frézováno N8 – Ra 3,2 ¦ Délka +0,40 / 0 mm – předbroušeno, jemně frézováno N8 – Ra 3,2 | žíháno na měkko 640 N/mm2 (190HB max.)
1.1730 | 596 | 346 | 96 | P-Desky (P-Platten) | 12020 | 494.65 | Tloušťka +0,20 / 0 mm – broušeno N7 – Ra 1,6 ¦ Šířka +0,40 / 0 mm – předbroušeno, jemně frézováno N8 – Ra 3,2 ¦ Délka +0,40 / 0 mm – předbroušeno, jemně frézováno N8 – Ra 3,2 | žíháno na měkko 640 N/mm2 (190HB max.)
1.1730 | 696 | 346 | 36 | P-Desky (P-Platten) | 5922 | 243.69 | Tloušťka +0,20 / 0 mm – broušeno N7 – Ra 1,6 ¦ Šířka +0,40 / 0 mm – předbroušeno, jemně frézováno N8 – Ra 3,2 ¦ Délka +0,40 / 0 mm – předbroušeno, jemně frézováno N8 – Ra 3,2 | žíháno na měkko 640 N/mm2 (190HB max.)
1.1730 | 696 | 346 | 46 | P-Desky (P-Platten) | 7509 | 309.03 | Tloušťka +0,20 / 0 mm – broušeno N7 – Ra 1,6 ¦ Šířka +0,40 / 0 mm – předbroušeno, jemně frézováno N8 – Ra 3,2 ¦ Délka +0,40 / 0 mm – předbroušeno, jemně frézováno N8 – Ra 3,2 | žíháno na měkko 640 N/mm2 (190HB max.)
1.1730 | 696 | 346 | 56 | P-Desky (P-Platten) | 8895 | 366.06 | Tloušťka +0,20 / 0 mm – broušeno N7 – Ra 1,6 ¦ Šířka +0,40 / 0 mm – předbroušeno, jemně frézováno N8 – Ra 3,2 ¦ Délka +0,40 / 0 mm – předbroušeno, jemně frézováno N8 – Ra 3,2 | žíháno na měkko 640 N/mm2 (190HB max.)
1.1730 | 696 | 346 | 76 | P-Desky (P-Platten) | 11743 | 483.24 | Tloušťka +0,20 / 0 mm – broušeno N7 – Ra 1,6 ¦ Šířka +0,40 / 0 mm – předbroušeno, jemně frézováno N8 – Ra 3,2 ¦ Délka +0,40 / 0 mm – předbroušeno, jemně frézováno N8 – Ra 3,2 | žíháno na měkko 640 N/mm2 (190HB max.)
1.1730 | 696 | 346 | 96 | P-Desky (P-Platten) | 14943 | 614.94 | Tloušťka +0,20 / 0 mm – broušeno N7 – Ra 1,6 ¦ Šířka +0,40 / 0 mm – předbroušeno, jemně frézováno N8 – Ra 3,2 ¦ Délka +0,40 / 0 mm – předbroušeno, jemně frézováno N8 – Ra 3,2 | žíháno na měkko 640 N/mm2 (190HB max.)
1.1730 | 396 | 396 | 116 | P-Desky (P-Platten) | 12373 | 509.17 | Tloušťka +0,20 / 0 mm – broušeno N7 – Ra 1,6 ¦ Šířka +0,40 / 0 mm – předbroušeno, jemně frézováno N8 – Ra 3,2 ¦ Délka +0,40 / 0 mm – předbroušeno, jemně frézováno N8 – Ra 3,2 | žíháno na měkko 640 N/mm2 (190HB max.)
1.1730 | 396 | 396 | 22 | P-Desky (P-Platten) | 2873 | 118.22 | Tloušťka +0,20 / 0 mm – broušeno N7 – Ra 1,6 ¦ Šířka +0,40 / 0 mm – předbroušeno, jemně frézováno N8 – Ra 3,2 ¦ Délka +0,40 / 0 mm – předbroušeno, jemně frézováno N8 – Ra 3,2 | žíháno na měkko 640 N/mm2 (190HB max.)
1.1730 | 396 | 396 | 27 | P-Desky (P-Platten) | 3225 | 132.74 | Tloušťka +0,20 / 0 mm – broušeno N7 – Ra 1,6 ¦ Šířka +0,40 / 0 mm – předbroušeno, jemně frézováno N8 – Ra 3,2 ¦ Délka +0,40 / 0 mm – předbroušeno, jemně frézováno N8 – Ra 3,2 | žíháno na měkko 640 N/mm2 (190HB max.)
1.1730 | 396 | 396 | 36 | P-Desky (P-Platten) | 3981 | 163.85 | Tloušťka +0,20 / 0 mm – broušeno N7 – Ra 1,6 ¦ Šířka +0,40 / 0 mm – předbroušeno, jemně frézováno N8 – Ra 3,2 ¦ Délka +0,40 / 0 mm – předbroušeno, jemně frézováno N8 – Ra 3,2 | žíháno na měkko 640 N/mm2 (190HB max.)
1.1730 | 396 | 396 | 46 | P-Desky (P-Platten) | 5040 | 207.4 | Tloušťka +0,20 / 0 mm – broušeno N7 – Ra 1,6 ¦ Šířka +0,40 / 0 mm – předbroušeno, jemně frézováno N8 – Ra 3,2 ¦ Délka +0,40 / 0 mm – předbroušeno, jemně frézováno N8 – Ra 3,2 | žíháno na měkko 640 N/mm2 (190HB max.)
1.1730 | 396 | 396 | 56 | P-Desky (P-Platten) | 5972 | 245.77 | Tloušťka +0,20 / 0 mm – broušeno N7 – Ra 1,6 ¦ Šířka +0,40 / 0 mm – předbroušeno, jemně frézováno N8 – Ra 3,2 ¦ Délka +0,40 / 0 mm – předbroušeno, jemně frézováno N8 – Ra 3,2 | žíháno na měkko 640 N/mm2 (190HB max.)
1.1730 | 396 | 396 | 76 | P-Desky (P-Platten) | 7913 | 325.62 | Tloušťka +0,20 / 0 mm – broušeno N7 – Ra 1,6 ¦ Šířka +0,40 / 0 mm – předbroušeno, jemně frézováno N8 – Ra 3,2 ¦ Délka +0,40 / 0 mm – předbroušeno, jemně frézováno N8 – Ra 3,2 | žíháno na měkko 640 N/mm2 (190HB max.)
1.1730 | 396 | 396 | 96 | P-Desky (P-Platten) | 9550 | 393.02 | Tloušťka +0,20 / 0 mm – broušeno N7 – Ra 1,6 ¦ Šířka +0,40 / 0 mm – předbroušeno, jemně frézováno N8 – Ra 3,2 ¦ Délka +0,40 / 0 mm – předbroušeno, jemně frézováno N8 – Ra 3,2 | žíháno na měkko 640 N/mm2 (190HB max.)
1.1730 | 446 | 396 | 116 | P-Desky (P-Platten) | 13633 | 561.02 | Tloušťka +0,20 / 0 mm – broušeno N7 – Ra 1,6 ¦ Šířka +0,40 / 0 mm – předbroušeno, jemně frézováno N8 – Ra 3,2 ¦ Délka +0,40 / 0 mm – předbroušeno, jemně frézováno N8 – Ra 3,2 | žíháno na měkko 640 N/mm2 (190HB max.)
1.1730 | 446 | 396 | 22 | P-Desky (P-Platten) | 3225 | 132.74 | Tloušťka +0,20 / 0 mm – broušeno N7 – Ra 1,6 ¦ Šířka +0,40 / 0 mm – předbroušeno, jemně frézováno N8 – Ra 3,2 ¦ Délka +0,40 / 0 mm – předbroušeno, jemně frézováno N8 – Ra 3,2 | žíháno na měkko 640 N/mm2 (190HB max.)
1.1730 | 446 | 396 | 27 | P-Desky (P-Platten) | 3553 | 146.22 | Tloušťka +0,20 / 0 mm – broušeno N7 – Ra 1,6 ¦ Šířka +0,40 / 0 mm – předbroušeno, jemně frézováno N8 – Ra 3,2 ¦ Délka +0,40 / 0 mm – předbroušeno, jemně frézováno N8 – Ra 3,2 | žíháno na měkko 640 N/mm2 (190HB max.)
1.1730 | 446 | 396 | 36 | P-Desky (P-Platten) | 4460 | 183.55 | Tloušťka +0,20 / 0 mm – broušeno N7 – Ra 1,6 ¦ Šířka +0,40 / 0 mm – předbroušeno, jemně frézováno N8 – Ra 3,2 ¦ Délka +0,40 / 0 mm – předbroušeno, jemně frézováno N8 – Ra 3,2 | žíháno na měkko 640 N/mm2 (190HB max.)
1.1730 | 446 | 396 | 46 | P-Desky (P-Platten) | 5645 | 232.29 | Tloušťka +0,20 / 0 mm – broušeno N7 – Ra 1,6 ¦ Šířka +0,40 / 0 mm – předbroušeno, jemně frézováno N8 – Ra 3,2 ¦ Délka +0,40 / 0 mm – předbroušeno, jemně frézováno N8 – Ra 3,2 | žíháno na měkko 640 N/mm2 (190HB max.)
1.1730 | 446 | 396 | 56 | P-Desky (P-Platten) | 6653 | 273.77 | Tloušťka +0,20 / 0 mm – broušeno N7 – Ra 1,6 ¦ Šířka +0,40 / 0 mm – předbroušeno, jemně frézováno N8 – Ra 3,2 ¦ Délka +0,40 / 0 mm – předbroušeno, jemně frézováno N8 – Ra 3,2 | žíháno na měkko 640 N/mm2 (190HB max.)
1.1730 | 446 | 396 | 76 | P-Desky (P-Platten) | 8895 | 366.06 | Tloušťka +0,20 / 0 mm – broušeno N7 – Ra 1,6 ¦ Šířka +0,40 / 0 mm – předbroušeno, jemně frézováno N8 – Ra 3,2 ¦ Délka +0,40 / 0 mm – předbroušeno, jemně frézováno N8 – Ra 3,2 | žíháno na měkko 640 N/mm2 (190HB max.)
1.1730 | 446 | 396 | 96 | P-Desky (P-Platten) | 10281 | 423.1 | Tloušťka +0,20 / 0 mm – broušeno N7 – Ra 1,6 ¦ Šířka +0,40 / 0 mm – předbroušeno, jemně frézováno N8 – Ra 3,2 ¦ Délka +0,40 / 0 mm – předbroušeno, jemně frézováno N8 – Ra 3,2 | žíháno na měkko 640 N/mm2 (190HB max.)
1.1730 | 496 | 396 | 116 | P-Desky (P-Platten) | 17387 | 715.53 | Tloušťka +0,20 / 0 mm – broušeno N7 – Ra 1,6 ¦ Šířka +0,40 / 0 mm – předbroušeno, jemně frézováno N8 – Ra 3,2 ¦ Délka +0,40 / 0 mm – předbroušeno, jemně frézováno N8 – Ra 3,2 | žíháno na měkko 640 N/mm2 (190HB max.)
1.1730 | 496 | 396 | 22 | P-Desky (P-Platten) | 3553 | 146.22 | Tloušťka +0,20 / 0 mm – broušeno N7 – Ra 1,6 ¦ Šířka +0,40 / 0 mm – předbroušeno, jemně frézováno N8 – Ra 3,2 ¦ Délka +0,40 / 0 mm – předbroušeno, jemně frézováno N8 – Ra 3,2 | žíháno na měkko 640 N/mm2 (190HB max.)
1.1730 | 496 | 396 | 27 | P-Desky (P-Platten) | 3881 | 159.7 | Tloušťka +0,20 / 0 mm – broušeno N7 – Ra 1,6 ¦ Šířka +0,40 / 0 mm – předbroušeno, jemně frézováno N8 – Ra 3,2 ¦ Délka +0,40 / 0 mm – předbroušeno, jemně frézováno N8 – Ra 3,2 | žíháno na měkko 640 N/mm2 (190HB max.)
1.1730 | 496 | 396 | 36 | P-Desky (P-Platten) | 4914 | 202.22 | Tloušťka +0,20 / 0 mm – broušeno N7 – Ra 1,6 ¦ Šířka +0,40 / 0 mm – předbroušeno, jemně frézováno N8 – Ra 3,2 ¦ Délka +0,40 / 0 mm – předbroušeno, jemně frézováno N8 – Ra 3,2 | žíháno na měkko 640 N/mm2 (190HB max.)
1.1730 | 496 | 396 | 46 | P-Desky (P-Platten) | 6275 | 258.21 | Tloušťka +0,20 / 0 mm – broušeno N7 – Ra 1,6 ¦ Šířka +0,40 / 0 mm – předbroušeno, jemně frézováno N8 – Ra 3,2 ¦ Délka +0,40 / 0 mm – předbroušeno, jemně frézováno N8 – Ra 3,2 | žíháno na měkko 640 N/mm2 (190HB max.)
1.1730 | 496 | 396 | 56 | P-Desky (P-Platten) | 7383 | 303.84 | Tloušťka +0,20 / 0 mm – broušeno N7 – Ra 1,6 ¦ Šířka +0,40 / 0 mm – předbroušeno, jemně frézováno N8 – Ra 3,2 ¦ Délka +0,40 / 0 mm – předbroušeno, jemně frézováno N8 – Ra 3,2 | žíháno na měkko 640 N/mm2 (190HB max.)
1.1730 | 496 | 396 | 76 | P-Desky (P-Platten) | 9853 | 405.47 | Tloušťka +0,20 / 0 mm – broušeno N7 – Ra 1,6 ¦ Šířka +0,40 / 0 mm – předbroušeno, jemně frézováno N8 – Ra 3,2 ¦ Délka +0,40 / 0 mm – předbroušeno, jemně frézováno N8 – Ra 3,2 | žíháno na měkko 640 N/mm2 (190HB max.)
1.1730 | 496 | 396 | 96 | P-Desky (P-Platten) | 11995 | 493.61 | Tloušťka +0,20 / 0 mm – broušeno N7 – Ra 1,6 ¦ Šířka +0,40 / 0 mm – předbroušeno, jemně frézováno N8 – Ra 3,2 ¦ Délka +0,40 / 0 mm – předbroušeno, jemně frézováno N8 – Ra 3,2 | žíháno na měkko 640 N/mm2 (190HB max.)
1.1730 | 546 | 396 | 22 | P-Desky (P-Platten) | 3881 | 159.7 | Tloušťka +0,20 / 0 mm – broušeno N7 – Ra 1,6 ¦ Šířka +0,40 / 0 mm – předbroušeno, jemně frézováno N8 – Ra 3,2 ¦ Délka +0,40 / 0 mm – předbroušeno, jemně frézováno N8 – Ra 3,2 | žíháno na měkko 640 N/mm2 (190HB max.)
1.1730 | 546 | 396 | 27 | P-Desky (P-Platten) | 4586 | 188.73 | Tloušťka +0,20 / 0 mm – broušeno N7 – Ra 1,6 ¦ Šířka +0,40 / 0 mm – předbroušeno, jemně frézováno N8 – Ra 3,2 ¦ Délka +0,40 / 0 mm – předbroušeno, jemně frézováno N8 – Ra 3,2 | žíháno na měkko 640 N/mm2 (190HB max.)
1.1730 | 546 | 396 | 36 | P-Desky (P-Platten) | 5418 | 222.95 | Tloušťka +0,20 / 0 mm – broušeno N7 – Ra 1,6 ¦ Šířka +0,40 / 0 mm – předbroušeno, jemně frézováno N8 – Ra 3,2 ¦ Délka +0,40 / 0 mm – předbroušeno, jemně frézováno N8 – Ra 3,2 | žíháno na měkko 640 N/mm2 (190HB max.)
1.1730 | 546 | 396 | 46 | P-Desky (P-Platten) | 6829 | 281.03 | Tloušťka +0,20 / 0 mm – broušeno N7 – Ra 1,6 ¦ Šířka +0,40 / 0 mm – předbroušeno, jemně frézováno N8 – Ra 3,2 ¦ Délka +0,40 / 0 mm – předbroušeno, jemně frézováno N8 – Ra 3,2 | žíháno na měkko 640 N/mm2 (190HB max.)
1.1730 | 546 | 396 | 56 | P-Desky (P-Platten) | 8064 | 331.84 | Tloušťka +0,20 / 0 mm – broušeno N7 – Ra 1,6 ¦ Šířka +0,40 / 0 mm – předbroušeno, jemně frézováno N8 – Ra 3,2 ¦ Délka +0,40 / 0 mm – předbroušeno, jemně frézováno N8 – Ra 3,2 | žíháno na měkko 640 N/mm2 (190HB max.)
1.1730 | 546 | 396 | 76 | P-Desky (P-Platten) | 10735 | 441.76 | Tloušťka +0,20 / 0 mm – broušeno N7 – Ra 1,6 ¦ Šířka +0,40 / 0 mm – předbroušeno, jemně frézováno N8 – Ra 3,2 ¦ Délka +0,40 / 0 mm – předbroušeno, jemně frézováno N8 – Ra 3,2 | žíháno na měkko 640 N/mm2 (190HB max.)
1.1730 | 546 | 396 | 96 | P-Desky (P-Platten) | 13532 | 556.87 | Tloušťka +0,20 / 0 mm – broušeno N7 – Ra 1,6 ¦ Šířka +0,40 / 0 mm – předbroušeno, jemně frézováno N8 – Ra 3,2 ¦ Délka +0,40 / 0 mm – předbroušeno, jemně frézováno N8 – Ra 3,2 | žíháno na měkko 640 N/mm2 (190HB max.)
1.1730 | 596 | 396 | 27 | P-Desky (P-Platten) | 4863 | 200.14 | Tloušťka +0,20 / 0 mm – broušeno N7 – Ra 1,6 ¦ Šířka +0,40 / 0 mm – předbroušeno, jemně frézováno N8 – Ra 3,2 ¦ Délka +0,40 / 0 mm – předbroušeno, jemně frézováno N8 – Ra 3,2 | žíháno na měkko 640 N/mm2 (190HB max.)
1.1730 | 596 | 396 | 36 | P-Desky (P-Platten) | 5846 | 240.58 | Tloušťka +0,20 / 0 mm – broušeno N7 – Ra 1,6 ¦ Šířka +0,40 / 0 mm – předbroušeno, jemně frézováno N8 – Ra 3,2 ¦ Délka +0,40 / 0 mm – předbroušeno, jemně frézováno N8 – Ra 3,2 | žíháno na měkko 640 N/mm2 (190HB max.)
1.1730 | 596 | 396 | 46 | P-Desky (P-Platten) | 7409 | 304.88 | Tloušťka +0,20 / 0 mm – broušeno N7 – Ra 1,6 ¦ Šířka +0,40 / 0 mm – předbroušeno, jemně frézováno N8 – Ra 3,2 ¦ Délka +0,40 / 0 mm – předbroušeno, jemně frézováno N8 – Ra 3,2 | žíháno na měkko 640 N/mm2 (190HB max.)
1.1730 | 596 | 396 | 56 | P-Desky (P-Platten) | 8744 | 359.84 | Tloušťka +0,20 / 0 mm – broušeno N7 – Ra 1,6 ¦ Šířka +0,40 / 0 mm – předbroušeno, jemně frézováno N8 – Ra 3,2 ¦ Délka +0,40 / 0 mm – předbroušeno, jemně frézováno N8 – Ra 3,2 | žíháno na měkko 640 N/mm2 (190HB max.)
1.1730 | 596 | 396 | 76 | P-Desky (P-Platten) | 11692 | 481.17 | Tloušťka +0,20 / 0 mm – broušeno N7 – Ra 1,6 ¦ Šířka +0,40 / 0 mm – předbroušeno, jemně frézováno N8 – Ra 3,2 ¦ Délka +0,40 / 0 mm – předbroušeno, jemně frézováno N8 – Ra 3,2 | žíháno na měkko 640 N/mm2 (190HB max.)
1.1730 | 596 | 396 | 96 | P-Desky (P-Platten) | 13431 | 552.72 | Tloušťka +0,20 / 0 mm – broušeno N7 – Ra 1,6 ¦ Šířka +0,40 / 0 mm – předbroušeno, jemně frézováno N8 – Ra 3,2 ¦ Délka +0,40 / 0 mm – předbroušeno, jemně frézováno N8 – Ra 3,2 | žíháno na měkko 640 N/mm2 (190HB max.)
1.1730 | 696 | 396 | 46 | P-Desky (P-Platten) | 8593 | 353.62 | Tloušťka +0,20 / 0 mm – broušeno N7 – Ra 1,6 ¦ Šířka +0,40 / 0 mm – předbroušeno, jemně frézováno N8 – Ra 3,2 ¦ Délka +0,40 / 0 mm – předbroušeno, jemně frézováno N8 – Ra 3,2 | žíháno na měkko 640 N/mm2 (190HB max.)
1.1730 | 696 | 396 | 56 | P-Desky (P-Platten) | 10155 | 417.91 | Tloušťka +0,20 / 0 mm – broušeno N7 – Ra 1,6 ¦ Šířka +0,40 / 0 mm – předbroušeno, jemně frézováno N8 – Ra 3,2 ¦ Délka +0,40 / 0 mm – předbroušeno, jemně frézováno N8 – Ra 3,2 | žíháno na měkko 640 N/mm2 (190HB max.)
1.1730 | 696 | 396 | 76 | P-Desky (P-Platten) | 13507 | 555.83 | Tloušťka +0,20 / 0 mm – broušeno N7 – Ra 1,6 ¦ Šířka +0,40 / 0 mm – předbroušeno, jemně frézováno N8 – Ra 3,2 ¦ Délka +0,40 / 0 mm – předbroušeno, jemně frézováno N8 – Ra 3,2 | žíháno na měkko 640 N/mm2 (190HB max.)
1.1730 | 696 | 396 | 96 | P-Desky (P-Platten) | 16178 | 665.75 | Tloušťka +0,20 / 0 mm – broušeno N7 – Ra 1,6 ¦ Šířka +0,40 / 0 mm – předbroušeno, jemně frézováno N8 – Ra 3,2 ¦ Délka +0,40 / 0 mm – předbroušeno, jemně frézováno N8 – Ra 3,2 | žíháno na měkko 640 N/mm2 (190HB max.)
1.1730 | 400 | 400 | 10 | P-Desky (P-Platten) | 2671 | 109.92 | Tloušťka +0,20 / 0 mm – broušeno N7 – Ra 1,6 ¦ Šířka +0,40 / 0 mm – předbroušeno, jemně frézováno N8 – Ra 3,2 ¦ Délka +0,40 / 0 mm – předbroušeno, jemně frézováno N8 – Ra 3,2 | žíháno na měkko 640 N/mm2 (190HB max.)
1.1730 | 400 | 400 | 20 | P-Desky (P-Platten) | 2797 | 115.11 | Tloušťka +0,20 / 0 mm – broušeno N7 – Ra 1,6 ¦ Šířka +0,40 / 0 mm – předbroušeno, jemně frézováno N8 – Ra 3,2 ¦ Délka +0,40 / 0 mm – předbroušeno, jemně frézováno N8 – Ra 3,2 | žíháno na měkko 640 N/mm2 (190HB max.)
1.1730 | 400 | 400 | 25 | P-Desky (P-Platten) | 3175 | 130.66 | Tloušťka +0,20 / 0 mm – broušeno N7 – Ra 1,6 ¦ Šířka +0,40 / 0 mm – předbroušeno, jemně frézováno N8 – Ra 3,2 ¦ Délka +0,40 / 0 mm – předbroušeno, jemně frézováno N8 – Ra 3,2 | žíháno na měkko 640 N/mm2 (190HB max.)
1.1730 | 400 | 400 | 32 | P-Desky (P-Platten) | 3830 | 157.62 | Tloušťka +0,20 / 0 mm – broušeno N7 – Ra 1,6 ¦ Šířka +0,40 / 0 mm – předbroušeno, jemně frézováno N8 – Ra 3,2 ¦ Délka +0,40 / 0 mm – předbroušeno, jemně frézováno N8 – Ra 3,2 | žíháno na měkko 640 N/mm2 (190HB max.)
1.1730 | 400 | 400 | 40 | P-Desky (P-Platten) | 4712 | 193.92 | Tloušťka +0,20 / 0 mm – broušeno N7 – Ra 1,6 ¦ Šířka +0,40 / 0 mm – předbroušeno, jemně frézováno N8 – Ra 3,2 ¦ Délka +0,40 / 0 mm – předbroušeno, jemně frézováno N8 – Ra 3,2 | žíháno na měkko 640 N/mm2 (190HB max.)
1.1730 | 400 | 400 | 50 | P-Desky (P-Platten) | 5645 | 232.29 | Tloušťka +0,20 / 0 mm – broušeno N7 – Ra 1,6 ¦ Šířka +0,40 / 0 mm – předbroušeno, jemně frézováno N8 – Ra 3,2 ¦ Délka +0,40 / 0 mm – předbroušeno, jemně frézováno N8 – Ra 3,2 | žíháno na měkko 640 N/mm2 (190HB max.)
1.1730 | 600 | 400 | 10 | P-Desky (P-Platten) | 3225 | 132.74 | Tloušťka +0,20 / 0 mm – broušeno N7 – Ra 1,6 ¦ Šířka +0,40 / 0 mm – předbroušeno, jemně frézováno N8 – Ra 3,2 ¦ Délka +0,40 / 0 mm – předbroušeno, jemně frézováno N8 – Ra 3,2 | žíháno na měkko 640 N/mm2 (190HB max.)
1.1730 | 600 | 400 | 20 | P-Desky (P-Platten) | 3906 | 160.73 | Tloušťka +0,20 / 0 mm – broušeno N7 – Ra 1,6 ¦ Šířka +0,40 / 0 mm – předbroušeno, jemně frézováno N8 – Ra 3,2 ¦ Délka +0,40 / 0 mm – předbroušeno, jemně frézováno N8 – Ra 3,2 | žíháno na měkko 640 N/mm2 (190HB max.)
1.1730 | 600 | 400 | 25 | P-Desky (P-Platten) | 4737 | 194.96 | Tloušťka +0,20 / 0 mm – broušeno N7 – Ra 1,6 ¦ Šířka +0,40 / 0 mm – předbroušeno, jemně frézováno N8 – Ra 3,2 ¦ Délka +0,40 / 0 mm – předbroušeno, jemně frézováno N8 – Ra 3,2 | žíháno na měkko 640 N/mm2 (190HB max.)
1.1730 | 600 | 400 | 32 | P-Desky (P-Platten) | 5292 | 217.77 | Tloušťka +0,20 / 0 mm – broušeno N7 – Ra 1,6 ¦ Šířka +0,40 / 0 mm – předbroušeno, jemně frézováno N8 – Ra 3,2 ¦ Délka +0,40 / 0 mm – předbroušeno, jemně frézováno N8 – Ra 3,2 | žíháno na měkko 640 N/mm2 (190HB max.)
1.1730 | 600 | 400 | 40 | P-Desky (P-Platten) | 6804 | 279.99 | Tloušťka +0,20 / 0 mm – broušeno N7 – Ra 1,6 ¦ Šířka +0,40 / 0 mm – předbroušeno, jemně frézováno N8 – Ra 3,2 ¦ Délka +0,40 / 0 mm – předbroušeno, jemně frézováno N8 – Ra 3,2 | žíháno na měkko 640 N/mm2 (190HB max.)
1.1730 | 600 | 400 | 50 | P-Desky (P-Platten) | 8240 | 339.1 | Tloušťka +0,20 / 0 mm – broušeno N7 – Ra 1,6 ¦ Šířka +0,40 / 0 mm – předbroušeno, jemně frézováno N8 – Ra 3,2 ¦ Délka +0,40 / 0 mm – předbroušeno, jemně frézováno N8 – Ra 3,2 | žíháno na měkko 640 N/mm2 (190HB max.)
1.1730 | 446 | 446 | 116 | P-Desky (P-Platten) | 14943 | 614.94 | Tloušťka +0,20 / 0 mm – broušeno N7 – Ra 1,6 ¦ Šířka +0,40 / 0 mm – předbroušeno, jemně frézováno N8 – Ra 3,2 ¦ Délka +0,40 / 0 mm – předbroušeno, jemně frézováno N8 – Ra 3,2 | žíháno na měkko 640 N/mm2 (190HB max.)
1.1730 | 446 | 446 | 27 | P-Desky (P-Platten) | 4107 | 169.03 | Tloušťka +0,20 / 0 mm – broušeno N7 – Ra 1,6 ¦ Šířka +0,40 / 0 mm – předbroušeno, jemně frézováno N8 – Ra 3,2 ¦ Délka +0,40 / 0 mm – předbroušeno, jemně frézováno N8 – Ra 3,2 | žíháno na měkko 640 N/mm2 (190HB max.)
1.1730 | 446 | 446 | 36 | P-Desky (P-Platten) | 5216 | 214.66 | Tloušťka +0,20 / 0 mm – broušeno N7 – Ra 1,6 ¦ Šířka +0,40 / 0 mm – předbroušeno, jemně frézováno N8 – Ra 3,2 ¦ Délka +0,40 / 0 mm – předbroušeno, jemně frézováno N8 – Ra 3,2 | žíháno na měkko 640 N/mm2 (190HB max.)
1.1730 | 446 | 446 | 46 | P-Desky (P-Platten) | 6300 | 259.25 | Tloušťka +0,20 / 0 mm – broušeno N7 – Ra 1,6 ¦ Šířka +0,40 / 0 mm – předbroušeno, jemně frézováno N8 – Ra 3,2 ¦ Délka +0,40 / 0 mm – předbroušeno, jemně frézováno N8 – Ra 3,2 | žíháno na měkko 640 N/mm2 (190HB max.)
1.1730 | 446 | 446 | 56 | P-Desky (P-Platten) | 7459 | 306.95 | Tloušťka +0,20 / 0 mm – broušeno N7 – Ra 1,6 ¦ Šířka +0,40 / 0 mm – předbroušeno, jemně frézováno N8 – Ra 3,2 ¦ Délka +0,40 / 0 mm – předbroušeno, jemně frézováno N8 – Ra 3,2 | žíháno na měkko 640 N/mm2 (190HB max.)
1.1730 | 446 | 446 | 76 | P-Desky (P-Platten) | 9928 | 408.58 | Tloušťka +0,20 / 0 mm – broušeno N7 – Ra 1,6 ¦ Šířka +0,40 / 0 mm – předbroušeno, jemně frézováno N8 – Ra 3,2 ¦ Délka +0,40 / 0 mm – předbroušeno, jemně frézováno N8 – Ra 3,2 | žíháno na měkko 640 N/mm2 (190HB max.)
1.1730 | 446 | 446 | 96 | P-Desky (P-Platten) | 11995 | 493.61 | Tloušťka +0,20 / 0 mm – broušeno N7 – Ra 1,6 ¦ Šířka +0,40 / 0 mm – předbroušeno, jemně frézováno N8 – Ra 3,2 ¦ Délka +0,40 / 0 mm – předbroušeno, jemně frézováno N8 – Ra 3,2 | žíháno na měkko 640 N/mm2 (190HB max.)
1.1730 | 496 | 446 | 27 | P-Desky (P-Platten) | 4536 | 186.66 | Tloušťka +0,20 / 0 mm – broušeno N7 – Ra 1,6 ¦ Šířka +0,40 / 0 mm – předbroušeno, jemně frézováno N8 – Ra 3,2 ¦ Délka +0,40 / 0 mm – předbroušeno, jemně frézováno N8 – Ra 3,2 | žíháno na měkko 640 N/mm2 (190HB max.)
1.1730 | 496 | 446 | 36 | P-Desky (P-Platten) | 5468 | 225.03 | Tloušťka +0,20 / 0 mm – broušeno N7 – Ra 1,6 ¦ Šířka +0,40 / 0 mm – předbroušeno, jemně frézováno N8 – Ra 3,2 ¦ Délka +0,40 / 0 mm – předbroušeno, jemně frézováno N8 – Ra 3,2 | žíháno na měkko 640 N/mm2 (190HB max.)
1.1730 | 496 | 446 | 46 | P-Desky (P-Platten) | 6955 | 286.21 | Tloušťka +0,20 / 0 mm – broušeno N7 – Ra 1,6 ¦ Šířka +0,40 / 0 mm – předbroušeno, jemně frézováno N8 – Ra 3,2 ¦ Délka +0,40 / 0 mm – předbroušeno, jemně frézováno N8 – Ra 3,2 | žíháno na měkko 640 N/mm2 (190HB max.)
1.1730 | 496 | 446 | 56 | P-Desky (P-Platten) | 8215 | 338.06 | Tloušťka +0,20 / 0 mm – broušeno N7 – Ra 1,6 ¦ Šířka +0,40 / 0 mm – předbroušeno, jemně frézováno N8 – Ra 3,2 ¦ Délka +0,40 / 0 mm – předbroušeno, jemně frézováno N8 – Ra 3,2 | žíháno na měkko 640 N/mm2 (190HB max.)
1.1730 | 496 | 446 | 76 | P-Desky (P-Platten) | 10936 | 450.06 | Tloušťka +0,20 / 0 mm – broušeno N7 – Ra 1,6 ¦ Šířka +0,40 / 0 mm – předbroušeno, jemně frézováno N8 – Ra 3,2 ¦ Délka +0,40 / 0 mm – předbroušeno, jemně frézováno N8 – Ra 3,2 | žíháno na měkko 640 N/mm2 (190HB max.)
1.1730 | 496 | 446 | 96 | P-Desky (P-Platten) | 13028 | 536.13 | Tloušťka +0,20 / 0 mm – broušeno N7 – Ra 1,6 ¦ Šířka +0,40 / 0 mm – předbroušeno, jemně frézováno N8 – Ra 3,2 ¦ Délka +0,40 / 0 mm – předbroušeno, jemně frézováno N8 – Ra 3,2 | žíháno na měkko 640 N/mm2 (190HB max.)
1.1730 | 546 | 446 | 36 | P-Desky (P-Platten) | 5997 | 246.81 | Tloušťka +0,20 / 0 mm – broušeno N7 – Ra 1,6 ¦ Šířka +0,40 / 0 mm – předbroušeno, jemně frézováno N8 – Ra 3,2 ¦ Délka +0,40 / 0 mm – předbroušeno, jemně frézováno N8 – Ra 3,2 | žíháno na měkko 640 N/mm2 (190HB max.)
1.1730 | 546 | 446 | 46 | P-Desky (P-Platten) | 7610 | 313.17 | Tloušťka +0,20 / 0 mm – broušeno N7 – Ra 1,6 ¦ Šířka +0,40 / 0 mm – předbroušeno, jemně frézováno N8 – Ra 3,2 ¦ Délka +0,40 / 0 mm – předbroušeno, jemně frézováno N8 – Ra 3,2 | žíháno na měkko 640 N/mm2 (190HB max.)
1.1730 | 546 | 446 | 56 | P-Desky (P-Platten) | 9021 | 371.25 | Tloušťka +0,20 / 0 mm – broušeno N7 – Ra 1,6 ¦ Šířka +0,40 / 0 mm – předbroušeno, jemně frézováno N8 – Ra 3,2 ¦ Délka +0,40 / 0 mm – předbroušeno, jemně frézováno N8 – Ra 3,2 | žíháno na měkko 640 N/mm2 (190HB max.)
1.1730 | 546 | 446 | 76 | P-Desky (P-Platten) | 12020 | 494.65 | Tloušťka +0,20 / 0 mm – broušeno N7 – Ra 1,6 ¦ Šířka +0,40 / 0 mm – předbroušeno, jemně frézováno N8 – Ra 3,2 ¦ Délka +0,40 / 0 mm – předbroušeno, jemně frézováno N8 – Ra 3,2 | žíháno na měkko 640 N/mm2 (190HB max.)
1.1730 | 546 | 446 | 96 | P-Desky (P-Platten) | 14489 | 596.27 | Tloušťka +0,20 / 0 mm – broušeno N7 – Ra 1,6 ¦ Šířka +0,40 / 0 mm – předbroušeno, jemně frézováno N8 – Ra 3,2 ¦ Délka +0,40 / 0 mm – předbroušeno, jemně frézováno N8 – Ra 3,2 | žíháno na měkko 640 N/mm2 (190HB max.)
1.1730 | 596 | 446 | 36 | P-Desky (P-Platten) | 6527 | 268.58 | Tloušťka +0,20 / 0 mm – broušeno N7 – Ra 1,6 ¦ Šířka +0,40 / 0 mm – předbroušeno, jemně frézováno N8 – Ra 3,2 ¦ Délka +0,40 / 0 mm – předbroušeno, jemně frézováno N8 – Ra 3,2 | žíháno na měkko 640 N/mm2 (190HB max.)
1.1730 | 596 | 446 | 46 | P-Desky (P-Platten) | 8215 | 338.06 | Tloušťka +0,20 / 0 mm – broušeno N7 – Ra 1,6 ¦ Šířka +0,40 / 0 mm – předbroušeno, jemně frézováno N8 – Ra 3,2 ¦ Délka +0,40 / 0 mm – předbroušeno, jemně frézováno N8 – Ra 3,2 | žíháno na měkko 640 N/mm2 (190HB max.)
1.1730 | 596 | 446 | 56 | P-Desky (P-Platten) | 9802 | 403.39 | Tloušťka +0,20 / 0 mm – broušeno N7 – Ra 1,6 ¦ Šířka +0,40 / 0 mm – předbroušeno, jemně frézováno N8 – Ra 3,2 ¦ Délka +0,40 / 0 mm – předbroušeno, jemně frézováno N8 – Ra 3,2 | žíháno na měkko 640 N/mm2 (190HB max.)
1.1730 | 596 | 446 | 76 | P-Desky (P-Platten) | 13028 | 536.13 | Tloušťka +0,20 / 0 mm – broušeno N7 – Ra 1,6 ¦ Šířka +0,40 / 0 mm – předbroušeno, jemně frézováno N8 – Ra 3,2 ¦ Délka +0,40 / 0 mm – předbroušeno, jemně frézováno N8 – Ra 3,2 | žíháno na měkko 640 N/mm2 (190HB max.)
1.1730 | 696 | 446 | 46 | P-Desky (P-Platten) | 9550 | 393.02 | Tloušťka +0,20 / 0 mm – broušeno N7 – Ra 1,6 ¦ Šířka +0,40 / 0 mm – předbroušeno, jemně frézováno N8 – Ra 3,2 ¦ Délka +0,40 / 0 mm – předbroušeno, jemně frézováno N8 – Ra 3,2 | žíháno na měkko 640 N/mm2 (190HB max.)
1.1730 | 696 | 446 | 56 | P-Desky (P-Platten) | 11365 | 467.69 | Tloušťka +0,20 / 0 mm – broušeno N7 – Ra 1,6 ¦ Šířka +0,40 / 0 mm – předbroušeno, jemně frézováno N8 – Ra 3,2 ¦ Délka +0,40 / 0 mm – předbroušeno, jemně frézováno N8 – Ra 3,2 | žíháno na měkko 640 N/mm2 (190HB max.)
1.1730 | 696 | 446 | 76 | P-Desky (P-Platten) | 15019 | 618.05 | Tloušťka +0,20 / 0 mm – broušeno N7 – Ra 1,6 ¦ Šířka +0,40 / 0 mm – předbroušeno, jemně frézováno N8 – Ra 3,2 ¦ Délka +0,40 / 0 mm – předbroušeno, jemně frézováno N8 – Ra 3,2 | žíháno na měkko 640 N/mm2 (190HB max.)
1.1730 | 696 | 446 | 96 | P-Desky (P-Platten) | 17992 | 740.42 | Tloušťka +0,20 / 0 mm – broušeno N7 – Ra 1,6 ¦ Šířka +0,40 / 0 mm – předbroušeno, jemně frézováno N8 – Ra 3,2 ¦ Délka +0,40 / 0 mm – předbroušeno, jemně frézováno N8 – Ra 3,2 | žíháno na měkko 640 N/mm2 (190HB max.)
1.1730 | 496 | 496 | 46 | P-Desky (P-Platten) | 7686 | 316.28 | Tloušťka +0,20 / 0 mm – broušeno N7 – Ra 1,6 ¦ Šířka +0,40 / 0 mm – předbroušeno, jemně frézováno N8 – Ra 3,2 ¦ Délka +0,40 / 0 mm – předbroušeno, jemně frézováno N8 – Ra 3,2 | žíháno na měkko 640 N/mm2 (190HB max.)
1.1730 | 496 | 496 | 56 | P-Desky (P-Platten) | 9097 | 374.36 | Tloušťka +0,20 / 0 mm – broušeno N7 – Ra 1,6 ¦ Šířka +0,40 / 0 mm – předbroušeno, jemně frézováno N8 – Ra 3,2 ¦ Délka +0,40 / 0 mm – předbroušeno, jemně frézováno N8 – Ra 3,2 | žíháno na měkko 640 N/mm2 (190HB max.)
1.1730 | 496 | 496 | 76 | P-Desky (P-Platten) | 12070 | 496.72 | Tloušťka +0,20 / 0 mm – broušeno N7 – Ra 1,6 ¦ Šířka +0,40 / 0 mm – předbroušeno, jemně frézováno N8 – Ra 3,2 ¦ Délka +0,40 / 0 mm – předbroušeno, jemně frézováno N8 – Ra 3,2 | žíháno na měkko 640 N/mm2 (190HB max.)
1.1730 | 496 | 496 | 96 | P-Desky (P-Platten) | 15321 | 630.5 | Tloušťka +0,20 / 0 mm – broušeno N7 – Ra 1,6 ¦ Šířka +0,40 / 0 mm – předbroušeno, jemně frézováno N8 – Ra 3,2 ¦ Délka +0,40 / 0 mm – předbroušeno, jemně frézováno N8 – Ra 3,2 | žíháno na měkko 640 N/mm2 (190HB max.)
1.1730 | 546 | 496 | 46 | P-Desky (P-Platten) | 8416 | 346.36 | Tloušťka +0,20 / 0 mm – broušeno N7 – Ra 1,6 ¦ Šířka +0,40 / 0 mm – předbroušeno, jemně frézováno N8 – Ra 3,2 ¦ Délka +0,40 / 0 mm – předbroušeno, jemně frézováno N8 – Ra 3,2 | žíháno na měkko 640 N/mm2 (190HB max.)
1.1730 | 546 | 496 | 56 | P-Desky (P-Platten) | 9954 | 409.62 | Tloušťka +0,20 / 0 mm – broušeno N7 – Ra 1,6 ¦ Šířka +0,40 / 0 mm – předbroušeno, jemně frézováno N8 – Ra 3,2 ¦ Délka +0,40 / 0 mm – předbroušeno, jemně frézováno N8 – Ra 3,2 | žíháno na měkko 640 N/mm2 (190HB max.)
1.1730 | 546 | 496 | 76 | P-Desky (P-Platten) | 13255 | 545.46 | Tloušťka +0,20 / 0 mm – broušeno N7 – Ra 1,6 ¦ Šířka +0,40 / 0 mm – předbroušeno, jemně frézováno N8 – Ra 3,2 ¦ Délka +0,40 / 0 mm – předbroušeno, jemně frézováno N8 – Ra 3,2 | žíháno na měkko 640 N/mm2 (190HB max.)
1.1730 | 596 | 496 | 46 | P-Desky (P-Platten) | 9122 | 375.39 | Tloušťka +0,20 / 0 mm – broušeno N7 – Ra 1,6 ¦ Šířka +0,40 / 0 mm – předbroušeno, jemně frézováno N8 – Ra 3,2 ¦ Délka +0,40 / 0 mm – předbroušeno, jemně frézováno N8 – Ra 3,2 | žíháno na měkko 640 N/mm2 (190HB max.)
1.1730 | 596 | 496 | 56 | P-Desky (P-Platten) | 10836 | 445.91 | Tloušťka +0,20 / 0 mm – broušeno N7 – Ra 1,6 ¦ Šířka +0,40 / 0 mm – předbroušeno, jemně frézováno N8 – Ra 3,2 ¦ Délka +0,40 / 0 mm – předbroušeno, jemně frézováno N8 – Ra 3,2 | žíháno na měkko 640 N/mm2 (190HB max.)
1.1730 | 596 | 496 | 76 | P-Desky (P-Platten) | 14389 | 592.13 | Tloušťka +0,20 / 0 mm – broušeno N7 – Ra 1,6 ¦ Šířka +0,40 / 0 mm – předbroušeno, jemně frézováno N8 – Ra 3,2 ¦ Délka +0,40 / 0 mm – předbroušeno, jemně frézováno N8 – Ra 3,2 | žíháno na měkko 640 N/mm2 (190HB max.)
1.1730 | 596 | 496 | 96 | P-Desky (P-Platten) | 16883 | 694.79 | Tloušťka +0,20 / 0 mm – broušeno N7 – Ra 1,6 ¦ Šířka +0,40 / 0 mm – předbroušeno, jemně frézováno N8 – Ra 3,2 ¦ Délka +0,40 / 0 mm – předbroušeno, jemně frézováno N8 – Ra 3,2 | žíháno na měkko 640 N/mm2 (190HB max.)
1.1730 | 696 | 496 | 46 | P-Desky (P-Platten) | 10609 | 436.58 | Tloušťka +0,20 / 0 mm – broušeno N7 – Ra 1,6 ¦ Šířka +0,40 / 0 mm – předbroušeno, jemně frézováno N8 – Ra 3,2 ¦ Délka +0,40 / 0 mm – předbroušeno, jemně frézováno N8 – Ra 3,2 | žíháno na měkko 640 N/mm2 (190HB max.)
1.1730 | 696 | 496 | 56 | P-Desky (P-Platten) | 12574 | 517.46 | Tloušťka +0,20 / 0 mm – broušeno N7 – Ra 1,6 ¦ Šířka +0,40 / 0 mm – předbroušeno, jemně frézováno N8 – Ra 3,2 ¦ Délka +0,40 / 0 mm – předbroušeno, jemně frézováno N8 – Ra 3,2 | žíháno na měkko 640 N/mm2 (190HB max.)
1.1730 | 696 | 496 | 76 | P-Desky (P-Platten) | 16707 | 687.53 | Tloušťka +0,20 / 0 mm – broušeno N7 – Ra 1,6 ¦ Šířka +0,40 / 0 mm – předbroušeno, jemně frézováno N8 – Ra 3,2 ¦ Délka +0,40 / 0 mm – předbroušeno, jemně frézováno N8 – Ra 3,2 | žíháno na měkko 640 N/mm2 (190HB max.)
1.1730 | 696 | 496 | 96 | P-Desky (P-Platten) | 21016 | 864.86 | Tloušťka +0,20 / 0 mm – broušeno N7 – Ra 1,6 ¦ Šířka +0,40 / 0 mm – předbroušeno, jemně frézováno N8 – Ra 3,2 ¦ Délka +0,40 / 0 mm – předbroušeno, jemně frézováno N8 – Ra 3,2 | žíháno na měkko 640 N/mm2 (190HB max.)
1.1730 | 500 | 500 | 10 | P-Desky (P-Platten) | 3225 | 132.74 | Tloušťka +0,20 / 0 mm – broušeno N7 – Ra 1,6 ¦ Šířka +0,40 / 0 mm – předbroušeno, jemně frézováno N8 – Ra 3,2 ¦ Délka +0,40 / 0 mm – předbroušeno, jemně frézováno N8 – Ra 3,2 | žíháno na měkko 640 N/mm2 (190HB max.)
1.1730 | 500 | 500 | 20 | P-Desky (P-Platten) | 3956 | 162.81 | Tloušťka +0,20 / 0 mm – broušeno N7 – Ra 1,6 ¦ Šířka +0,40 / 0 mm – předbroušeno, jemně frézováno N8 – Ra 3,2 ¦ Délka +0,40 / 0 mm – předbroušeno, jemně frézováno N8 – Ra 3,2 | žíháno na měkko 640 N/mm2 (190HB max.)
1.1730 | 500 | 500 | 25 | P-Desky (P-Platten) | 4989 | 205.33 | Tloušťka +0,20 / 0 mm – broušeno N7 – Ra 1,6 ¦ Šířka +0,40 / 0 mm – předbroušeno, jemně frézováno N8 – Ra 3,2 ¦ Délka +0,40 / 0 mm – předbroušeno, jemně frézováno N8 – Ra 3,2 | žíháno na měkko 640 N/mm2 (190HB max.)
1.1730 | 500 | 500 | 32 | P-Desky (P-Platten) | 5468 | 225.03 | Tloušťka +0,20 / 0 mm – broušeno N7 – Ra 1,6 ¦ Šířka +0,40 / 0 mm – předbroušeno, jemně frézováno N8 – Ra 3,2 ¦ Délka +0,40 / 0 mm – předbroušeno, jemně frézováno N8 – Ra 3,2 | žíháno na měkko 640 N/mm2 (190HB max.)
1.1730 | 500 | 500 | 40 | P-Desky (P-Platten) | 7031 | 289.32 | Tloušťka +0,20 / 0 mm – broušeno N7 – Ra 1,6 ¦ Šířka +0,40 / 0 mm – předbroušeno, jemně frézováno N8 – Ra 3,2 ¦ Délka +0,40 / 0 mm – předbroušeno, jemně frézováno N8 – Ra 3,2 | žíháno na měkko 640 N/mm2 (190HB max.)
1.1730 | 500 | 500 | 50 | P-Desky (P-Platten) | 8492 | 349.47 | Tloušťka +0,20 / 0 mm – broušeno N7 – Ra 1,6 ¦ Šířka +0,40 / 0 mm – předbroušeno, jemně frézováno N8 – Ra 3,2 ¦ Délka +0,40 / 0 mm – předbroušeno, jemně frézováno N8 – Ra 3,2 | žíháno na měkko 640 N/mm2 (190HB max.)
1.1730 | 546 | 546 | 46 | P-Desky (P-Platten) | 9223 | 379.54 | Tloušťka +0,20 / 0 mm – broušeno N7 – Ra 1,6 ¦ Šířka +0,40 / 0 mm – předbroušeno, jemně frézováno N8 – Ra 3,2 ¦ Délka +0,40 / 0 mm – předbroušeno, jemně frézováno N8 – Ra 3,2 | žíháno na měkko 640 N/mm2 (190HB max.)
1.1730 | 546 | 546 | 56 | P-Desky (P-Platten) | 10911 | 449.02 | Tloušťka +0,20 / 0 mm – broušeno N7 – Ra 1,6 ¦ Šířka +0,40 / 0 mm – předbroušeno, jemně frézováno N8 – Ra 3,2 ¦ Délka +0,40 / 0 mm – předbroušeno, jemně frézováno N8 – Ra 3,2 | žíháno na měkko 640 N/mm2 (190HB max.)
1.1730 | 546 | 546 | 76 | P-Desky (P-Platten) | 14439 | 594.2 | Tloušťka +0,20 / 0 mm – broušeno N7 – Ra 1,6 ¦ Šířka +0,40 / 0 mm – předbroušeno, jemně frézováno N8 – Ra 3,2 ¦ Délka +0,40 / 0 mm – předbroušeno, jemně frézováno N8 – Ra 3,2 | žíháno na měkko 640 N/mm2 (190HB max.)
1.1730 | 596 | 546 | 136 | P-Desky (P-Platten) | 19832 | 816.12 | Tloušťka +0,20 / 0 mm – broušeno N7 – Ra 1,6 ¦ Šířka +0,40 / 0 mm – předbroušeno, jemně frézováno N8 – Ra 3,2 ¦ Délka +0,40 / 0 mm – předbroušeno, jemně frézováno N8 – Ra 3,2 | žíháno na měkko 640 N/mm2 (190HB max.)
1.1730 | 596 | 546 | 46 | P-Desky (P-Platten) | 10054 | 413.76 | Tloušťka +0,20 / 0 mm – broušeno N7 – Ra 1,6 ¦ Šířka +0,40 / 0 mm – předbroušeno, jemně frézováno N8 – Ra 3,2 ¦ Délka +0,40 / 0 mm – předbroušeno, jemně frézováno N8 – Ra 3,2 | žíháno na měkko 640 N/mm2 (190HB max.)
1.1730 | 596 | 546 | 56 | P-Desky (P-Platten) | 11894 | 489.46 | Tloušťka +0,20 / 0 mm – broušeno N7 – Ra 1,6 ¦ Šířka +0,40 / 0 mm – předbroušeno, jemně frézováno N8 – Ra 3,2 ¦ Délka +0,40 / 0 mm – předbroušeno, jemně frézováno N8 – Ra 3,2 | žíháno na měkko 640 N/mm2 (190HB max.)
1.1730 | 596 | 546 | 76 | P-Desky (P-Platten) | 15623 | 642.94 | Tloušťka +0,20 / 0 mm – broušeno N7 – Ra 1,6 ¦ Šířka +0,40 / 0 mm – předbroušeno, jemně frézováno N8 – Ra 3,2 ¦ Délka +0,40 / 0 mm – předbroušeno, jemně frézováno N8 – Ra 3,2 | žíháno na měkko 640 N/mm2 (190HB max.)
1.1730 | 596 | 546 | 96 | P-Desky (P-Platten) | 18950 | 779.82 | Tloušťka +0,20 / 0 mm – broušeno N7 – Ra 1,6 ¦ Šířka +0,40 / 0 mm – předbroušeno, jemně frézováno N8 – Ra 3,2 ¦ Délka +0,40 / 0 mm – předbroušeno, jemně frézováno N8 – Ra 3,2 | žíháno na měkko 640 N/mm2 (190HB max.)
1.1730 | 696 | 546 | 136 | P-Desky (P-Platten) | 22604 | 930.19 | Tloušťka +0,20 / 0 mm – broušeno N7 – Ra 1,6 ¦ Šířka +0,40 / 0 mm – předbroušeno, jemně frézováno N8 – Ra 3,2 ¦ Délka +0,40 / 0 mm – předbroušeno, jemně frézováno N8 – Ra 3,2 | žíháno na měkko 640 N/mm2 (190HB max.)
1.1730 | 696 | 546 | 46 | P-Desky (P-Platten) | 11592 | 477.02 | Tloušťka +0,20 / 0 mm – broušeno N7 – Ra 1,6 ¦ Šířka +0,40 / 0 mm – předbroušeno, jemně frézováno N8 – Ra 3,2 ¦ Délka +0,40 / 0 mm – předbroušeno, jemně frézováno N8 – Ra 3,2 | žíháno na měkko 640 N/mm2 (190HB max.)
1.1730 | 696 | 546 | 56 | P-Desky (P-Platten) | 13809 | 568.28 | Tloušťka +0,20 / 0 mm – broušeno N7 – Ra 1,6 ¦ Šířka +0,40 / 0 mm – předbroušeno, jemně frézováno N8 – Ra 3,2 ¦ Délka +0,40 / 0 mm – předbroušeno, jemně frézováno N8 – Ra 3,2 | žíháno na měkko 640 N/mm2 (190HB max.)
1.1730 | 696 | 546 | 76 | P-Desky (P-Platten) | 16405 | 675.09 | Tloušťka +0,20 / 0 mm – broušeno N7 – Ra 1,6 ¦ Šířka +0,40 / 0 mm – předbroušeno, jemně frézováno N8 – Ra 3,2 ¦ Délka +0,40 / 0 mm – předbroušeno, jemně frézováno N8 – Ra 3,2 | žíháno na měkko 640 N/mm2 (190HB max.)
1.1730 | 696 | 546 | 96 | P-Desky (P-Platten) | 20613 | 848.27 | Tloušťka +0,20 / 0 mm – broušeno N7 – Ra 1,6 ¦ Šířka +0,40 / 0 mm – předbroušeno, jemně frézováno N8 – Ra 3,2 ¦ Délka +0,40 / 0 mm – předbroušeno, jemně frézováno N8 – Ra 3,2 | žíháno na měkko 640 N/mm2 (190HB max.)
1.2210 | 0 | 4 | 1000 | kruhová broušená h8 | 68 | 2.8 | Průměr - dle DIN 7154 h8 – broušeno N7 – Ra 1,6 ¦ Délka +5 / 0 mm – řezáno (pilou) N15 – Ra 25 | žíháno na měkko 520 N/mm2 (220HB max.)
1.2210 | 0 | 5 | 1000 | kruhová broušená h8 | 91 | 3.73 | Průměr - dle DIN 7154 h8 – broušeno N7 – Ra 1,6 ¦ Délka +5 / 0 mm – řezáno (pilou) N15 – Ra 25 | žíháno na měkko 520 N/mm2 (220HB max.)
1.2210 | 0 | 6 | 1000 | kruhová broušená h8 | 91 | 3.73 | Průměr - dle DIN 7154 h8 – broušeno N7 – Ra 1,6 ¦ Délka +5 / 0 mm – řezáno (pilou) N15 – Ra 25 | žíháno na měkko 520 N/mm2 (220HB max.)
1.2210 | 0 | 7 | 1000 | kruhová broušená h8 | 113 | 4.67 | Průměr - dle DIN 7154 h8 – broušeno N7 – Ra 1,6 ¦ Délka +5 / 0 mm – řezáno (pilou) N15 – Ra 25 | žíháno na měkko 520 N/mm2 (220HB max.)
1.2210 | 0 | 8 | 1000 | kruhová broušená h8 | 136 | 5.6 | Průměr - dle DIN 7154 h8 – broušeno N7 – Ra 1,6 ¦ Délka +5 / 0 mm – řezáno (pilou) N15 – Ra 25 | žíháno na měkko 520 N/mm2 (220HB max.)
1.2210 | 0 | 9 | 1000 | kruhová broušená h8 | 181 | 7.47 | Průměr - dle DIN 7154 h8 – broušeno N7 – Ra 1,6 ¦ Délka +5 / 0 mm – řezáno (pilou) N15 – Ra 25 | žíháno na měkko 520 N/mm2 (220HB max.)
1.2210 | 0 | 10 | 1000 | kruhová broušená h8 | 204 | 8.4 | Průměr - dle DIN 7154 h8 – broušeno N7 – Ra 1,6 ¦ Délka +5 / 0 mm – řezáno (pilou) N15 – Ra 25 | žíháno na měkko 520 N/mm2 (220HB max.)
1.2210 | 0 | 11 | 1000 | kruhová broušená h8 | 227 | 9.33 | Průměr - dle DIN 7154 h8 – broušeno N7 – Ra 1,6 ¦ Délka +5 / 0 mm – řezáno (pilou) N15 – Ra 25 | žíháno na měkko 520 N/mm2 (220HB max.)
1.2210 | 0 | 12 | 1000 | kruhová broušená h8 | 272 | 11.2 | Průměr - dle DIN 7154 h8 – broušeno N7 – Ra 1,6 ¦ Délka +5 / 0 mm – řezáno (pilou) N15 – Ra 25 | žíháno na měkko 520 N/mm2 (220HB max.)
1.2210 | 0 | 13 | 1000 | kruhová broušená h8 | 340 | 14 | Průměr - dle DIN 7154 h8 – broušeno N7 – Ra 1,6 ¦ Délka +5 / 0 mm – řezáno (pilou) N15 – Ra 25 | žíháno na měkko 520 N/mm2 (220HB max.)
1.2210 | 0 | 14 | 1000 | kruhová broušená h8 | 386 | 15.87 | Průměr - dle DIN 7154 h8 – broušeno N7 – Ra 1,6 ¦ Délka +5 / 0 mm – řezáno (pilou) N15 – Ra 25 | žíháno na měkko 520 N/mm2 (220HB max.)
1.2210 | 0 | 15 | 1000 | kruhová broušená h8 | 408 | 16.8 | Průměr - dle DIN 7154 h8 – broušeno N7 – Ra 1,6 ¦ Délka +5 / 0 mm – řezáno (pilou) N15 – Ra 25 | žíháno na měkko 520 N/mm2 (220HB max.)
1.2210 | 0 | 16 | 1000 | kruhová broušená h8 | 408 | 16.8 | Průměr - dle DIN 7154 h8 – broušeno N7 – Ra 1,6 ¦ Délka +5 / 0 mm – řezáno (pilou) N15 – Ra 25 | žíháno na měkko 520 N/mm2 (220HB max.)
1.2210 | 0 | 17 | 1000 | kruhová broušená h8 | 554 | 22.81 | Průměr - dle DIN 7154 h8 – broušeno N7 – Ra 1,6 ¦ Délka +5 / 0 mm – řezáno (pilou) N15 – Ra 25 | žíháno na měkko 520 N/mm2 (220HB max.)
1.2210 | 0 | 18 | 1000 | kruhová broušená h8 | 580 | 23.85 | Průměr - dle DIN 7154 h8 – broušeno N7 – Ra 1,6 ¦ Délka +5 / 0 mm – řezáno (pilou) N15 – Ra 25 | žíháno na měkko 520 N/mm2 (220HB max.)
1.2210 | 0 | 19 | 1000 | kruhová broušená h8 | 605 | 24.89 | Průměr - dle DIN 7154 h8 – broušeno N7 – Ra 1,6 ¦ Délka +5 / 0 mm – řezáno (pilou) N15 – Ra 25 | žíháno na měkko 520 N/mm2 (220HB max.)
1.2210 | 0 | 20 | 1000 | kruhová broušená h8 | 706 | 29.04 | Průměr - dle DIN 7154 h8 – broušeno N7 – Ra 1,6 ¦ Délka +5 / 0 mm – řezáno (pilou) N15 – Ra 25 | žíháno na měkko 520 N/mm2 (220HB max.)
1.2210 | 0 | 22 | 1000 | kruhová broušená h8 | 857 | 35.26 | Průměr - dle DIN 7154 h8 – broušeno N7 – Ra 1,6 ¦ Délka +5 / 0 mm – řezáno (pilou) N15 – Ra 25 | žíháno na měkko 520 N/mm2 (220HB max.)
1.2210 | 0 | 24 | 1000 | kruhová broušená h8 | 907 | 37.33 | Průměr - dle DIN 7154 h8 – broušeno N7 – Ra 1,6 ¦ Délka +5 / 0 mm – řezáno (pilou) N15 – Ra 25 | žíháno na měkko 520 N/mm2 (220HB max.)
1.2210 | 0 | 25 | 1000 | kruhová broušená h8 | 1008 | 41.48 | Průměr - dle DIN 7154 h8 – broušeno N7 – Ra 1,6 ¦ Délka +5 / 0 mm – řezáno (pilou) N15 – Ra 25 | žíháno na měkko 520 N/mm2 (220HB max.)
1.2210 | 0 | 30 | 1000 | kruhová broušená h8 | 1537 | 63.26 | Průměr - dle DIN 7154 h8 – broušeno N7 – Ra 1,6 ¦ Délka +5 / 0 mm – řezáno (pilou) N15 – Ra 25 | žíháno na měkko 520 N/mm2 (220HB max.)
1.2210 | 0 | 35 | 1000 | kruhová broušená h8 | 2066 | 85.03 | Průměr - dle DIN 7154 h8 – broušeno N7 – Ra 1,6 ¦ Délka +5 / 0 mm – řezáno (pilou) N15 – Ra 25 | žíháno na měkko 520 N/mm2 (220HB max.)
1.2210 | 0 | 40 | 1000 | kruhová broušená h8 | 2596 | 106.81 | Průměr - dle DIN 7154 h8 – broušeno N7 – Ra 1,6 ¦ Délka +5 / 0 mm – řezáno (pilou) N15 – Ra 25 | žíháno na měkko 520 N/mm2 (220HB max.)
1.0570 | 4.2 | 20.4 | 500 | Předopracovaná ocel s přídavkem na obrábění | 209 | 8.6 | Tloušťka -0,00 / +0,20 mm ¦ Šířka -0,00 / +0,40 mm ¦ Čtvercový průřez -0,00 / +0,20 mm ¦ Délka 500 mm -0,00 / +15,00 mm ¦ Tloušťka a šířka materiálu broušeno/jemně frézováno ¦ Oba konce řezány pilou ¦ Povrch max. Ra 3,2 µm | normalizováno na ≤180 HB, Rp0,2 ≥ 355 MPa
1.0570 | 4.2 | 20.4 | 1000 | Předopracovaná ocel s přídavkem na obrábění | 358 | 14.71 | Tloušťka -0,00 / +0,20 mm ¦ Šířka -0,00 / +0,40 mm ¦ Čtvercový průřez -0,00 / +0,20 mm ¦ Délka 1000 mm +5,00 / +30,00 mm ¦ Tloušťka a šířka materiálu broušeno/jemně frézováno ¦ Oba konce řezány pilou ¦ Povrch max. Ra 3,2 µm | normalizováno na ≤180 HB, Rp0,2 ≥ 355 MPa
1.0570 | 4.2 | 25.4 | 500 | Předopracovaná ocel s přídavkem na obrábění | 209 | 8.6 | Tloušťka -0,00 / +0,20 mm ¦ Šířka -0,00 / +0,40 mm ¦ Čtvercový průřez -0,00 / +0,20 mm ¦ Délka 500 mm -0,00 / +15,00 mm ¦ Tloušťka a šířka materiálu broušeno/jemně frézováno ¦ Oba konce řezány pilou ¦ Povrch max. Ra 3,2 µm | normalizováno na ≤180 HB, Rp0,2 ≥ 355 MPa
1.0570 | 4.2 | 25.4 | 1000 | Předopracovaná ocel s přídavkem na obrábění | 387 | 15.93 | Tloušťka -0,00 / +0,20 mm ¦ Šířka -0,00 / +0,40 mm ¦ Čtvercový průřez -0,00 / +0,20 mm ¦ Délka 1000 mm +5,00 / +30,00 mm ¦ Tloušťka a šířka materiálu broušeno/jemně frézováno ¦ Oba konce řezány pilou ¦ Povrch max. Ra 3,2 µm | normalizováno na ≤180 HB, Rp0,2 ≥ 355 MPa
1.0570 | 4.2 | 30.4 | 500 | Předopracovaná ocel s přídavkem na obrábění | 239 | 9.82 | Tloušťka -0,00 / +0,20 mm ¦ Šířka -0,00 / +0,40 mm ¦ Čtvercový průřez -0,00 / +0,20 mm ¦ Délka 500 mm -0,00 / +15,00 mm ¦ Tloušťka a šířka materiálu broušeno/jemně frézováno ¦ Oba konce řezány pilou ¦ Povrch max. Ra 3,2 µm | normalizováno na ≤180 HB, Rp0,2 ≥ 355 MPa
1.0570 | 4.2 | 30.4 | 1000 | Předopracovaná ocel s přídavkem na obrábění | 446 | 18.37 | Tloušťka -0,00 / +0,20 mm ¦ Šířka -0,00 / +0,40 mm ¦ Čtvercový průřez -0,00 / +0,20 mm ¦ Délka 1000 mm +5,00 / +30,00 mm ¦ Tloušťka a šířka materiálu broušeno/jemně frézováno ¦ Oba konce řezány pilou ¦ Povrch max. Ra 3,2 µm | normalizováno na ≤180 HB, Rp0,2 ≥ 355 MPa
1.0570 | 4.2 | 32.4 | 500 | Předopracovaná ocel s přídavkem na obrábění | 239 | 9.82 | Tloušťka -0,00 / +0,20 mm ¦ Šířka -0,00 / +0,40 mm ¦ Čtvercový průřez -0,00 / +0,20 mm ¦ Délka 500 mm -0,00 / +15,00 mm ¦ Tloušťka a šířka materiálu broušeno/jemně frézováno ¦ Oba konce řezány pilou ¦ Povrch max. Ra 3,2 µm | normalizováno na ≤180 HB, Rp0,2 ≥ 355 MPa
1.0570 | 4.2 | 32.4 | 1000 | Předopracovaná ocel s přídavkem na obrábění | 446 | 18.37 | Tloušťka -0,00 / +0,20 mm ¦ Šířka -0,00 / +0,40 mm ¦ Čtvercový průřez -0,00 / +0,20 mm ¦ Délka 1000 mm +5,00 / +30,00 mm ¦ Tloušťka a šířka materiálu broušeno/jemně frézováno ¦ Oba konce řezány pilou ¦ Povrch max. Ra 3,2 µm | normalizováno na ≤180 HB, Rp0,2 ≥ 355 MPa
1.0570 | 4.2 | 40.4 | 500 | Předopracovaná ocel s přídavkem na obrábění | 268 | 11.04 | Tloušťka -0,00 / +0,20 mm ¦ Šířka -0,00 / +0,40 mm ¦ Čtvercový průřez -0,00 / +0,20 mm ¦ Délka 500 mm -0,00 / +15,00 mm ¦ Tloušťka a šířka materiálu broušeno/jemně frézováno ¦ Oba konce řezány pilou ¦ Povrch max. Ra 3,2 µm | normalizováno na ≤180 HB, Rp0,2 ≥ 355 MPa
1.0570 | 4.2 | 40.4 | 1000 | Předopracovaná ocel s přídavkem na obrábění | 476 | 19.59 | Tloušťka -0,00 / +0,20 mm ¦ Šířka -0,00 / +0,40 mm ¦ Čtvercový průřez -0,00 / +0,20 mm ¦ Délka 1000 mm +5,00 / +30,00 mm ¦ Tloušťka a šířka materiálu broušeno/jemně frézováno ¦ Oba konce řezány pilou ¦ Povrch max. Ra 3,2 µm | normalizováno na ≤180 HB, Rp0,2 ≥ 355 MPa
1.0570 | 4.2 | 50.4 | 500 | Předopracovaná ocel s přídavkem na obrábění | 328 | 13.49 | Tloušťka -0,00 / +0,20 mm ¦ Šířka -0,00 / +0,40 mm ¦ Čtvercový průřez -0,00 / +0,20 mm ¦ Délka 500 mm -0,00 / +15,00 mm ¦ Tloušťka a šířka materiálu broušeno/jemně frézováno ¦ Oba konce řezány pilou ¦ Povrch max. Ra 3,2 µm | normalizováno na ≤180 HB, Rp0,2 ≥ 355 MPa
1.0570 | 4.2 | 50.4 | 1000 | Předopracovaná ocel s přídavkem na obrábění | 625 | 25.71 | Tloušťka -0,00 / +0,20 mm ¦ Šířka -0,00 / +0,40 mm ¦ Čtvercový průřez -0,00 / +0,20 mm ¦ Délka 1000 mm +5,00 / +30,00 mm ¦ Tloušťka a šířka materiálu broušeno/jemně frézováno ¦ Oba konce řezány pilou ¦ Povrch max. Ra 3,2 µm | normalizováno na ≤180 HB, Rp0,2 ≥ 355 MPa
1.0570 | 4.2 | 60.4 | 500 | Předopracovaná ocel s přídavkem na obrábění | 417 | 17.15 | Tloušťka -0,00 / +0,20 mm ¦ Šířka -0,00 / +0,40 mm ¦ Čtvercový průřez -0,00 / +0,20 mm ¦ Délka 500 mm -0,00 / +15,00 mm ¦ Tloušťka a šířka materiálu broušeno/jemně frézováno ¦ Oba konce řezány pilou ¦ Povrch max. Ra 3,2 µm | normalizováno na ≤180 HB, Rp0,2 ≥ 355 MPa
1.0570 | 4.2 | 60.4 | 1000 | Předopracovaná ocel s přídavkem na obrábění | 745 | 30.65 | Tloušťka -0,00 / +0,20 mm ¦ Šířka -0,00 / +0,40 mm ¦ Čtvercový průřez -0,00 / +0,20 mm ¦ Délka 1000 mm +5,00 / +30,00 mm ¦ Tloušťka a šířka materiálu broušeno/jemně frézováno ¦ Oba konce řezány pilou ¦ Povrch max. Ra 3,2 µm | normalizováno na ≤180 HB, Rp0,2 ≥ 355 MPa
1.0570 | 4.2 | 63.4 | 500 | Předopracovaná ocel s přídavkem na obrábění | 446 | 18.37 | Tloušťka -0,00 / +0,20 mm ¦ Šířka -0,00 / +0,40 mm ¦ Čtvercový průřez -0,00 / +0,20 mm ¦ Délka 500 mm -0,00 / +15,00 mm ¦ Tloušťka a šířka materiálu broušeno/jemně frézováno ¦ Oba konce řezány pilou ¦ Povrch max. Ra 3,2 µm | normalizováno na ≤180 HB, Rp0,2 ≥ 355 MPa
1.0570 | 4.2 | 63.4 | 1000 | Předopracovaná ocel s přídavkem na obrábění | 834 | 34.31 | Tloušťka -0,00 / +0,20 mm ¦ Šířka -0,00 / +0,40 mm ¦ Čtvercový průřez -0,00 / +0,20 mm ¦ Délka 1000 mm +5,00 / +30,00 mm ¦ Tloušťka a šířka materiálu broušeno/jemně frézováno ¦ Oba konce řezány pilou ¦ Povrch max. Ra 3,2 µm | normalizováno na ≤180 HB, Rp0,2 ≥ 355 MPa
1.0570 | 4.2 | 80.4 | 500 | Předopracovaná ocel s přídavkem na obrábění | 506 | 20.81 | Tloušťka -0,00 / +0,20 mm ¦ Šířka -0,00 / +0,40 mm ¦ Čtvercový průřez -0,00 / +0,20 mm ¦ Délka 500 mm -0,00 / +15,00 mm ¦ Tloušťka a šířka materiálu broušeno/jemně frézováno ¦ Oba konce řezány pilou ¦ Povrch max. Ra 3,2 µm | normalizováno na ≤180 HB, Rp0,2 ≥ 355 MPa
1.0570 | 4.2 | 80.4 | 1000 | Předopracovaná ocel s přídavkem na obrábění | 952 | 39.19 | Tloušťka -0,00 / +0,20 mm ¦ Šířka -0,00 / +0,40 mm ¦ Čtvercový průřez -0,00 / +0,20 mm ¦ Délka 1000 mm +5,00 / +30,00 mm ¦ Tloušťka a šířka materiálu broušeno/jemně frézováno ¦ Oba konce řezány pilou ¦ Povrch max. Ra 3,2 µm | normalizováno na ≤180 HB, Rp0,2 ≥ 355 MPa
1.0570 | 4.2 | 100.4 | 500 | Předopracovaná ocel s přídavkem na obrábění | 595 | 24.49 | Tloušťka -0,00 / +0,20 mm ¦ Šířka -0,00 / +0,40 mm ¦ Čtvercový průřez -0,00 / +0,20 mm ¦ Délka 500 mm -0,00 / +15,00 mm ¦ Tloušťka a šířka materiálu broušeno/jemně frézováno ¦ Oba konce řezány pilou ¦ Povrch max. Ra 3,2 µm | normalizováno na ≤180 HB, Rp0,2 ≥ 355 MPa
1.0570 | 4.2 | 100.4 | 1000 | Předopracovaná ocel s přídavkem na obrábění | 1130 | 46.52 | Tloušťka -0,00 / +0,20 mm ¦ Šířka -0,00 / +0,40 mm ¦ Čtvercový průřez -0,00 / +0,20 mm ¦ Délka 1000 mm +5,00 / +30,00 mm ¦ Tloušťka a šířka materiálu broušeno/jemně frézováno ¦ Oba konce řezány pilou ¦ Povrch max. Ra 3,2 µm | normalizováno na ≤180 HB, Rp0,2 ≥ 355 MPa
1.0570 | 4.2 | 125.4 | 500 | Předopracovaná ocel s přídavkem na obrábění | 715 | 29.41 | Tloušťka -0,00 / +0,20 mm ¦ Šířka -0,00 / +0,40 mm ¦ Čtvercový průřez -0,00 / +0,20 mm ¦ Délka 500 mm -0,00 / +15,00 mm ¦ Tloušťka a šířka materiálu broušeno/jemně frézováno ¦ Oba konce řezány pilou ¦ Povrch max. Ra 3,2 µm | normalizováno na ≤180 HB, Rp0,2 ≥ 355 MPa
1.0570 | 4.2 | 125.4 | 1000 | Předopracovaná ocel s přídavkem na obrábění | 1338 | 55.07 | Tloušťka -0,00 / +0,20 mm ¦ Šířka -0,00 / +0,40 mm ¦ Čtvercový průřez -0,00 / +0,20 mm ¦ Délka 1000 mm +5,00 / +30,00 mm ¦ Tloušťka a šířka materiálu broušeno/jemně frézováno ¦ Oba konce řezány pilou ¦ Povrch max. Ra 3,2 µm | normalizováno na ≤180 HB, Rp0,2 ≥ 355 MPa
1.0570 | 4.2 | 150.4 | 500 | Předopracovaná ocel s přídavkem na obrábění | 893 | 36.75 | Tloušťka -0,00 / +0,20 mm ¦ Šířka -0,00 / +0,40 mm ¦ Čtvercový průřez -0,00 / +0,20 mm ¦ Délka 500 mm -0,00 / +15,00 mm ¦ Tloušťka a šířka materiálu broušeno/jemně frézováno ¦ Oba konce řezány pilou ¦ Povrch max. Ra 3,2 µm | normalizováno na ≤180 HB, Rp0,2 ≥ 355 MPa
1.0570 | 4.2 | 150.4 | 1000 | Předopracovaná ocel s přídavkem na obrábění | 1636 | 67.33 | Tloušťka -0,00 / +0,20 mm ¦ Šířka -0,00 / +0,40 mm ¦ Čtvercový průřez -0,00 / +0,20 mm ¦ Délka 1000 mm +5,00 / +30,00 mm ¦ Tloušťka a šířka materiálu broušeno/jemně frézováno ¦ Oba konce řezány pilou ¦ Povrch max. Ra 3,2 µm | normalizováno na ≤180 HB, Rp0,2 ≥ 355 MPa
1.0570 | 4.2 | 160.4 | 500 | Předopracovaná ocel s přídavkem na obrábění | 923 | 37.97 | Tloušťka -0,00 / +0,20 mm ¦ Šířka -0,00 / +0,40 mm ¦ Čtvercový průřez -0,00 / +0,20 mm ¦ Délka 500 mm -0,00 / +15,00 mm ¦ Tloušťka a šířka materiálu broušeno/jemně frézováno ¦ Oba konce řezány pilou ¦ Povrch max. Ra 3,2 µm | normalizováno na ≤180 HB, Rp0,2 ≥ 355 MPa
1.0570 | 4.2 | 160.4 | 1000 | Předopracovaná ocel s přídavkem na obrábění | 1725 | 70.99 | Tloušťka -0,00 / +0,20 mm ¦ Šířka -0,00 / +0,40 mm ¦ Čtvercový průřez -0,00 / +0,20 mm ¦ Délka 1000 mm +5,00 / +30,00 mm ¦ Tloušťka a šířka materiálu broušeno/jemně frézováno ¦ Oba konce řezány pilou ¦ Povrch max. Ra 3,2 µm | normalizováno na ≤180 HB, Rp0,2 ≥ 355 MPa
1.0570 | 4.2 | 400.4 | 500 | Předopracovaná ocel s přídavkem na obrábění | 2617 | 107.69 | Tloušťka -0,00 / +0,20 mm ¦ Šířka -0,00 / +0,40 mm ¦ Čtvercový průřez -0,00 / +0,20 mm ¦ Délka 500 mm -0,00 / +15,00 mm ¦ Tloušťka a šířka materiálu broušeno/jemně frézováno ¦ Oba konce řezány pilou ¦ Povrch max. Ra 3,2 µm | normalizováno na ≤180 HB, Rp0,2 ≥ 355 MPa
1.0570 | 4.2 | 400.4 | 1000 | Předopracovaná ocel s přídavkem na obrábění | 4847 | 199.45 | Tloušťka -0,00 / +0,20 mm ¦ Šířka -0,00 / +0,40 mm ¦ Čtvercový průřez -0,00 / +0,20 mm ¦ Délka 1000 mm +5,00 / +30,00 mm ¦ Tloušťka a šířka materiálu broušeno/jemně frézováno ¦ Oba konce řezány pilou ¦ Povrch max. Ra 3,2 µm | normalizováno na ≤180 HB, Rp0,2 ≥ 355 MPa
1.0570 | 5.2 | 20.4 | 500 | Předopracovaná ocel s přídavkem na obrábění | 209 | 8.6 | Tloušťka -0,00 / +0,20 mm ¦ Šířka -0,00 / +0,40 mm ¦ Čtvercový průřez -0,00 / +0,20 mm ¦ Délka 500 mm -0,00 / +15,00 mm ¦ Tloušťka a šířka materiálu broušeno/jemně frézováno ¦ Oba konce řezány pilou ¦ Povrch max. Ra 3,2 µm | normalizováno na ≤180 HB, Rp0,2 ≥ 355 MPa
1.0570 | 5.2 | 20.4 | 1000 | Předopracovaná ocel s přídavkem na obrábění | 387 | 15.93 | Tloušťka -0,00 / +0,20 mm ¦ Šířka -0,00 / +0,40 mm ¦ Čtvercový průřez -0,00 / +0,20 mm ¦ Délka 1000 mm +5,00 / +30,00 mm ¦ Tloušťka a šířka materiálu broušeno/jemně frézováno ¦ Oba konce řezány pilou ¦ Povrch max. Ra 3,2 µm | normalizováno na ≤180 HB, Rp0,2 ≥ 355 MPa
1.0570 | 5.2 | 25.4 | 500 | Předopracovaná ocel s přídavkem na obrábění | 239 | 9.82 | Tloušťka -0,00 / +0,20 mm ¦ Šířka -0,00 / +0,40 mm ¦ Čtvercový průřez -0,00 / +0,20 mm ¦ Délka 500 mm -0,00 / +15,00 mm ¦ Tloušťka a šířka materiálu broušeno/jemně frézováno ¦ Oba konce řezány pilou ¦ Povrch max. Ra 3,2 µm | normalizováno na ≤180 HB, Rp0,2 ≥ 355 MPa
1.0570 | 5.2 | 25.4 | 1000 | Předopracovaná ocel s přídavkem na obrábění | 417 | 17.15 | Tloušťka -0,00 / +0,20 mm ¦ Šířka -0,00 / +0,40 mm ¦ Čtvercový průřez -0,00 / +0,20 mm ¦ Délka 1000 mm +5,00 / +30,00 mm ¦ Tloušťka a šířka materiálu broušeno/jemně frézováno ¦ Oba konce řezány pilou ¦ Povrch max. Ra 3,2 µm | normalizováno na ≤180 HB, Rp0,2 ≥ 355 MPa
1.0570 | 5.2 | 30.4 | 500 | Předopracovaná ocel s přídavkem na obrábění | 268 | 11.04 | Tloušťka -0,00 / +0,20 mm ¦ Šířka -0,00 / +0,40 mm ¦ Čtvercový průřez -0,00 / +0,20 mm ¦ Délka 500 mm -0,00 / +15,00 mm ¦ Tloušťka a šířka materiálu broušeno/jemně frézováno ¦ Oba konce řezány pilou ¦ Povrch max. Ra 3,2 µm | normalizováno na ≤180 HB, Rp0,2 ≥ 355 MPa
1.0570 | 5.2 | 30.4 | 1000 | Předopracovaná ocel s přídavkem na obrábění | 476 | 19.59 | Tloušťka -0,00 / +0,20 mm ¦ Šířka -0,00 / +0,40 mm ¦ Čtvercový průřez -0,00 / +0,20 mm ¦ Délka 1000 mm +5,00 / +30,00 mm ¦ Tloušťka a šířka materiálu broušeno/jemně frézováno ¦ Oba konce řezány pilou ¦ Povrch max. Ra 3,2 µm | normalizováno na ≤180 HB, Rp0,2 ≥ 355 MPa
1.0570 | 5.2 | 32.4 | 500 | Předopracovaná ocel s přídavkem na obrábění | 268 | 11.04 | Tloušťka -0,00 / +0,20 mm ¦ Šířka -0,00 / +0,40 mm ¦ Čtvercový průřez -0,00 / +0,20 mm ¦ Délka 500 mm -0,00 / +15,00 mm ¦ Tloušťka a šířka materiálu broušeno/jemně frézováno ¦ Oba konce řezány pilou ¦ Povrch max. Ra 3,2 µm | normalizováno na ≤180 HB, Rp0,2 ≥ 355 MPa
1.0570 | 5.2 | 32.4 | 1000 | Předopracovaná ocel s přídavkem na obrábění | 476 | 19.59 | Tloušťka -0,00 / +0,20 mm ¦ Šířka -0,00 / +0,40 mm ¦ Čtvercový průřez -0,00 / +0,20 mm ¦ Délka 1000 mm +5,00 / +30,00 mm ¦ Tloušťka a šířka materiálu broušeno/jemně frézováno ¦ Oba konce řezány pilou ¦ Povrch max. Ra 3,2 µm | normalizováno na ≤180 HB, Rp0,2 ≥ 355 MPa
1.0570 | 5.2 | 40.4 | 500 | Předopracovaná ocel s přídavkem na obrábění | 298 | 12.27 | Tloušťka -0,00 / +0,20 mm ¦ Šířka -0,00 / +0,40 mm ¦ Čtvercový průřez -0,00 / +0,20 mm ¦ Délka 500 mm -0,00 / +15,00 mm ¦ Tloušťka a šířka materiálu broušeno/jemně frézováno ¦ Oba konce řezány pilou ¦ Povrch max. Ra 3,2 µm | normalizováno na ≤180 HB, Rp0,2 ≥ 355 MPa
1.0570 | 5.2 | 40.4 | 1000 | Předopracovaná ocel s přídavkem na obrábění | 565 | 23.25 | Tloušťka -0,00 / +0,20 mm ¦ Šířka -0,00 / +0,40 mm ¦ Čtvercový průřez -0,00 / +0,20 mm ¦ Délka 1000 mm +5,00 / +30,00 mm ¦ Tloušťka a šířka materiálu broušeno/jemně frézováno ¦ Oba konce řezány pilou ¦ Povrch max. Ra 3,2 µm | normalizováno na ≤180 HB, Rp0,2 ≥ 355 MPa
1.0570 | 5.2 | 50.4 | 500 | Předopracovaná ocel s přídavkem na obrábění | 358 | 14.71 | Tloušťka -0,00 / +0,20 mm ¦ Šířka -0,00 / +0,40 mm ¦ Čtvercový průřez -0,00 / +0,20 mm ¦ Délka 500 mm -0,00 / +15,00 mm ¦ Tloušťka a šířka materiálu broušeno/jemně frézováno ¦ Oba konce řezány pilou ¦ Povrch max. Ra 3,2 µm | normalizováno na ≤180 HB, Rp0,2 ≥ 355 MPa
1.0570 | 5.2 | 50.4 | 1000 | Předopracovaná ocel s přídavkem na obrábění | 654 | 26.93 | Tloušťka -0,00 / +0,20 mm ¦ Šířka -0,00 / +0,40 mm ¦ Čtvercový průřez -0,00 / +0,20 mm ¦ Délka 1000 mm +5,00 / +30,00 mm ¦ Tloušťka a šířka materiálu broušeno/jemně frézováno ¦ Oba konce řezány pilou ¦ Povrch max. Ra 3,2 µm | normalizováno na ≤180 HB, Rp0,2 ≥ 355 MPa
1.0570 | 5.2 | 60.4 | 500 | Předopracovaná ocel s přídavkem na obrábění | 446 | 18.37 | Tloušťka -0,00 / +0,20 mm ¦ Šířka -0,00 / +0,40 mm ¦ Čtvercový průřez -0,00 / +0,20 mm ¦ Délka 500 mm -0,00 / +15,00 mm ¦ Tloušťka a šířka materiálu broušeno/jemně frézováno ¦ Oba konce řezány pilou ¦ Povrch max. Ra 3,2 µm | normalizováno na ≤180 HB, Rp0,2 ≥ 355 MPa
1.0570 | 5.2 | 60.4 | 1000 | Předopracovaná ocel s přídavkem na obrábění | 834 | 34.31 | Tloušťka -0,00 / +0,20 mm ¦ Šířka -0,00 / +0,40 mm ¦ Čtvercový průřez -0,00 / +0,20 mm ¦ Délka 1000 mm +5,00 / +30,00 mm ¦ Tloušťka a šířka materiálu broušeno/jemně frézováno ¦ Oba konce řezány pilou ¦ Povrch max. Ra 3,2 µm | normalizováno na ≤180 HB, Rp0,2 ≥ 355 MPa
1.0570 | 5.2 | 63.4 | 500 | Předopracovaná ocel s přídavkem na obrábění | 476 | 19.59 | Tloušťka -0,00 / +0,20 mm ¦ Šířka -0,00 / +0,40 mm ¦ Čtvercový průřez -0,00 / +0,20 mm ¦ Délka 500 mm -0,00 / +15,00 mm ¦ Tloušťka a šířka materiálu broušeno/jemně frézováno ¦ Oba konce řezány pilou ¦ Povrch max. Ra 3,2 µm | normalizováno na ≤180 HB, Rp0,2 ≥ 355 MPa
1.0570 | 5.2 | 63.4 | 1000 | Předopracovaná ocel s přídavkem na obrábění | 893 | 36.75 | Tloušťka -0,00 / +0,20 mm ¦ Šířka -0,00 / +0,40 mm ¦ Čtvercový průřez -0,00 / +0,20 mm ¦ Délka 1000 mm +5,00 / +30,00 mm ¦ Tloušťka a šířka materiálu broušeno/jemně frézováno ¦ Oba konce řezány pilou ¦ Povrch max. Ra 3,2 µm | normalizováno na ≤180 HB, Rp0,2 ≥ 355 MPa
1.0570 | 5.2 | 80.4 | 500 | Předopracovaná ocel s přídavkem na obrábění | 565 | 23.25 | Tloušťka -0,00 / +0,20 mm ¦ Šířka -0,00 / +0,40 mm ¦ Čtvercový průřez -0,00 / +0,20 mm ¦ Délka 500 mm -0,00 / +15,00 mm ¦ Tloušťka a šířka materiálu broušeno/jemně frézováno ¦ Oba konce řezány pilou ¦ Povrch max. Ra 3,2 µm | normalizováno na ≤180 HB, Rp0,2 ≥ 355 MPa
1.0570 | 5.2 | 80.4 | 1000 | Předopracovaná ocel s přídavkem na obrábění | 1012 | 41.63 | Tloušťka -0,00 / +0,20 mm ¦ Šířka -0,00 / +0,40 mm ¦ Čtvercový průřez -0,00 / +0,20 mm ¦ Délka 1000 mm +5,00 / +30,00 mm ¦ Tloušťka a šířka materiálu broušeno/jemně frézováno ¦ Oba konce řezány pilou ¦ Povrch max. Ra 3,2 µm | normalizováno na ≤180 HB, Rp0,2 ≥ 355 MPa
1.0570 | 5.2 | 100.4 | 500 | Předopracovaná ocel s přídavkem na obrábění | 654 | 26.93 | Tloušťka -0,00 / +0,20 mm ¦ Šířka -0,00 / +0,40 mm ¦ Čtvercový průřez -0,00 / +0,20 mm ¦ Délka 500 mm -0,00 / +15,00 mm ¦ Tloušťka a šířka materiálu broušeno/jemně frézováno ¦ Oba konce řezány pilou ¦ Povrch max. Ra 3,2 µm | normalizováno na ≤180 HB, Rp0,2 ≥ 355 MPa
1.0570 | 5.2 | 100.4 | 1000 | Předopracovaná ocel s přídavkem na obrábění | 1219 | 50.18 | Tloušťka -0,00 / +0,20 mm ¦ Šířka -0,00 / +0,40 mm ¦ Čtvercový průřez -0,00 / +0,20 mm ¦ Délka 1000 mm +5,00 / +30,00 mm ¦ Tloušťka a šířka materiálu broušeno/jemně frézováno ¦ Oba konce řezány pilou ¦ Povrch max. Ra 3,2 µm | normalizováno na ≤180 HB, Rp0,2 ≥ 355 MPa
1.0570 | 5.2 | 125.4 | 500 | Předopracovaná ocel s přídavkem na obrábění | 745 | 30.65 | Tloušťka -0,00 / +0,20 mm ¦ Šířka -0,00 / +0,40 mm ¦ Čtvercový průřez -0,00 / +0,20 mm ¦ Délka 500 mm -0,00 / +15,00 mm ¦ Tloušťka a šířka materiálu broušeno/jemně frézováno ¦ Oba konce řezány pilou ¦ Povrch max. Ra 3,2 µm | normalizováno na ≤180 HB, Rp0,2 ≥ 355 MPa
1.0570 | 5.2 | 125.4 | 1000 | Předopracovaná ocel s přídavkem na obrábění | 1368 | 56.29 | Tloušťka -0,00 / +0,20 mm ¦ Šířka -0,00 / +0,40 mm ¦ Čtvercový průřez -0,00 / +0,20 mm ¦ Délka 1000 mm +5,00 / +30,00 mm ¦ Tloušťka a šířka materiálu broušeno/jemně frézováno ¦ Oba konce řezány pilou ¦ Povrch max. Ra 3,2 µm | normalizováno na ≤180 HB, Rp0,2 ≥ 355 MPa
1.0570 | 5.2 | 150.4 | 500 | Předopracovaná ocel s přídavkem na obrábění | 923 | 37.97 | Tloušťka -0,00 / +0,20 mm ¦ Šířka -0,00 / +0,40 mm ¦ Čtvercový průřez -0,00 / +0,20 mm ¦ Délka 500 mm -0,00 / +15,00 mm ¦ Tloušťka a šířka materiálu broušeno/jemně frézováno ¦ Oba konce řezány pilou ¦ Povrch max. Ra 3,2 µm | normalizováno na ≤180 HB, Rp0,2 ≥ 355 MPa
1.0570 | 5.2 | 150.4 | 1000 | Předopracovaná ocel s přídavkem na obrábění | 1725 | 70.99 | Tloušťka -0,00 / +0,20 mm ¦ Šířka -0,00 / +0,40 mm ¦ Čtvercový průřez -0,00 / +0,20 mm ¦ Délka 1000 mm +5,00 / +30,00 mm ¦ Tloušťka a šířka materiálu broušeno/jemně frézováno ¦ Oba konce řezány pilou ¦ Povrch max. Ra 3,2 µm | normalizováno na ≤180 HB, Rp0,2 ≥ 355 MPa
1.0570 | 5.2 | 160.4 | 500 | Předopracovaná ocel s přídavkem na obrábění | 1041 | 42.86 | Tloušťka -0,00 / +0,20 mm ¦ Šířka -0,00 / +0,40 mm ¦ Čtvercový průřez -0,00 / +0,20 mm ¦ Délka 500 mm -0,00 / +15,00 mm ¦ Tloušťka a šířka materiálu broušeno/jemně frézováno ¦ Oba konce řezány pilou ¦ Povrch max. Ra 3,2 µm | normalizováno na ≤180 HB, Rp0,2 ≥ 355 MPa
1.0570 | 5.2 | 160.4 | 1000 | Předopracovaná ocel s přídavkem na obrábění | 1933 | 79.54 | Tloušťka -0,00 / +0,20 mm ¦ Šířka -0,00 / +0,40 mm ¦ Čtvercový průřez -0,00 / +0,20 mm ¦ Délka 1000 mm +5,00 / +30,00 mm ¦ Tloušťka a šířka materiálu broušeno/jemně frézováno ¦ Oba konce řezány pilou ¦ Povrch max. Ra 3,2 µm | normalizováno na ≤180 HB, Rp0,2 ≥ 355 MPa
1.0570 | 5.2 | 400.4 | 500 | Předopracovaná ocel s přídavkem na obrábění | 2856 | 117.51 | Tloušťka -0,00 / +0,20 mm ¦ Šířka -0,00 / +0,40 mm ¦ Čtvercový průřez -0,00 / +0,20 mm ¦ Délka 500 mm -0,00 / +15,00 mm ¦ Tloušťka a šířka materiálu broušeno/jemně frézováno ¦ Oba konce řezány pilou ¦ Povrch max. Ra 3,2 µm | normalizováno na ≤180 HB, Rp0,2 ≥ 355 MPa
1.0570 | 5.2 | 400.4 | 1000 | Předopracovaná ocel s přídavkem na obrábění | 5323 | 219.04 | Tloušťka -0,00 / +0,20 mm ¦ Šířka -0,00 / +0,40 mm ¦ Čtvercový průřez -0,00 / +0,20 mm ¦ Délka 1000 mm +5,00 / +30,00 mm ¦ Tloušťka a šířka materiálu broušeno/jemně frézováno ¦ Oba konce řezány pilou ¦ Povrch max. Ra 3,2 µm | normalizováno na ≤180 HB, Rp0,2 ≥ 355 MPa
1.0570 | 5.2 | 505 | 500 | Předopracovaná ocel s přídavkem na obrábění | 3004 | 123.62 | Tloušťka -0,00 / +0,20 mm ¦ Šířka -0,00 / +0,40 mm ¦ Čtvercový průřez -0,00 / +0,20 mm ¦ Délka 500 mm -0,00 / +15,00 mm ¦ Tloušťka a šířka materiálu broušeno/jemně frézováno ¦ Oba konce řezány pilou ¦ Povrch max. Ra 3,2 µm | normalizováno na ≤180 HB, Rp0,2 ≥ 355 MPa
1.0570 | 5.2 | 505 | 1000 | Předopracovaná ocel s přídavkem na obrábění | 5619 | 231.25 | Tloušťka -0,00 / +0,20 mm ¦ Šířka -0,00 / +0,40 mm ¦ Čtvercový průřez -0,00 / +0,20 mm ¦ Délka 1000 mm +5,00 / +30,00 mm ¦ Tloušťka a šířka materiálu broušeno/jemně frézováno ¦ Oba konce řezány pilou ¦ Povrch max. Ra 3,2 µm | normalizováno na ≤180 HB, Rp0,2 ≥ 355 MPa
1.0570 | 6.2 | 20.4 | 500 | Předopracovaná ocel s přídavkem na obrábění | 239 | 9.82 | Tloušťka -0,00 / +0,20 mm ¦ Šířka -0,00 / +0,40 mm ¦ Čtvercový průřez -0,00 / +0,20 mm ¦ Délka 500 mm -0,00 / +15,00 mm ¦ Tloušťka a šířka materiálu broušeno/jemně frézováno ¦ Oba konce řezány pilou ¦ Povrch max. Ra 3,2 µm | normalizováno na ≤180 HB, Rp0,2 ≥ 355 MPa
1.0570 | 6.2 | 20.4 | 1000 | Předopracovaná ocel s přídavkem na obrábění | 417 | 17.15 | Tloušťka -0,00 / +0,20 mm ¦ Šířka -0,00 / +0,40 mm ¦ Čtvercový průřez -0,00 / +0,20 mm ¦ Délka 1000 mm +5,00 / +30,00 mm ¦ Tloušťka a šířka materiálu broušeno/jemně frézováno ¦ Oba konce řezány pilou ¦ Povrch max. Ra 3,2 µm | normalizováno na ≤180 HB, Rp0,2 ≥ 355 MPa
1.0570 | 6.2 | 25.4 | 500 | Předopracovaná ocel s přídavkem na obrábění | 239 | 9.82 | Tloušťka -0,00 / +0,20 mm ¦ Šířka -0,00 / +0,40 mm ¦ Čtvercový průřez -0,00 / +0,20 mm ¦ Délka 500 mm -0,00 / +15,00 mm ¦ Tloušťka a šířka materiálu broušeno/jemně frézováno ¦ Oba konce řezány pilou ¦ Povrch max. Ra 3,2 µm | normalizováno na ≤180 HB, Rp0,2 ≥ 355 MPa
1.0570 | 6.2 | 25.4 | 1000 | Předopracovaná ocel s přídavkem na obrábění | 446 | 18.37 | Tloušťka -0,00 / +0,20 mm ¦ Šířka -0,00 / +0,40 mm ¦ Čtvercový průřez -0,00 / +0,20 mm ¦ Délka 1000 mm +5,00 / +30,00 mm ¦ Tloušťka a šířka materiálu broušeno/jemně frézováno ¦ Oba konce řezány pilou ¦ Povrch max. Ra 3,2 µm | normalizováno na ≤180 HB, Rp0,2 ≥ 355 MPa
1.0570 | 6.2 | 30.4 | 500 | Předopracovaná ocel s přídavkem na obrábění | 298 | 12.27 | Tloušťka -0,00 / +0,20 mm ¦ Šířka -0,00 / +0,40 mm ¦ Čtvercový průřez -0,00 / +0,20 mm ¦ Délka 500 mm -0,00 / +15,00 mm ¦ Tloušťka a šířka materiálu broušeno/jemně frézováno ¦ Oba konce řezány pilou ¦ Povrch max. Ra 3,2 µm | normalizováno na ≤180 HB, Rp0,2 ≥ 355 MPa
1.0570 | 6.2 | 30.4 | 1000 | Předopracovaná ocel s přídavkem na obrábění | 565 | 23.25 | Tloušťka -0,00 / +0,20 mm ¦ Šířka -0,00 / +0,40 mm ¦ Čtvercový průřez -0,00 / +0,20 mm ¦ Délka 1000 mm +5,00 / +30,00 mm ¦ Tloušťka a šířka materiálu broušeno/jemně frézováno ¦ Oba konce řezány pilou ¦ Povrch max. Ra 3,2 µm | normalizováno na ≤180 HB, Rp0,2 ≥ 355 MPa
1.0570 | 6.2 | 32.4 | 500 | Předopracovaná ocel s přídavkem na obrábění | 298 | 12.27 | Tloušťka -0,00 / +0,20 mm ¦ Šířka -0,00 / +0,40 mm ¦ Čtvercový průřez -0,00 / +0,20 mm ¦ Délka 500 mm -0,00 / +15,00 mm ¦ Tloušťka a šířka materiálu broušeno/jemně frézováno ¦ Oba konce řezány pilou ¦ Povrch max. Ra 3,2 µm | normalizováno na ≤180 HB, Rp0,2 ≥ 355 MPa
1.0570 | 6.2 | 32.4 | 1000 | Předopracovaná ocel s přídavkem na obrábění | 565 | 23.25 | Tloušťka -0,00 / +0,20 mm ¦ Šířka -0,00 / +0,40 mm ¦ Čtvercový průřez -0,00 / +0,20 mm ¦ Délka 1000 mm +5,00 / +30,00 mm ¦ Tloušťka a šířka materiálu broušeno/jemně frézováno ¦ Oba konce řezány pilou ¦ Povrch max. Ra 3,2 µm | normalizováno na ≤180 HB, Rp0,2 ≥ 355 MPa
1.0570 | 6.2 | 40.4 | 500 | Předopracovaná ocel s přídavkem na obrábění | 328 | 13.49 | Tloušťka -0,00 / +0,20 mm ¦ Šířka -0,00 / +0,40 mm ¦ Čtvercový průřez -0,00 / +0,20 mm ¦ Délka 500 mm -0,00 / +15,00 mm ¦ Tloušťka a šířka materiálu broušeno/jemně frézováno ¦ Oba konce řezány pilou ¦ Povrch max. Ra 3,2 µm | normalizováno na ≤180 HB, Rp0,2 ≥ 355 MPa
1.0570 | 6.2 | 40.4 | 1000 | Předopracovaná ocel s přídavkem na obrábění | 595 | 24.49 | Tloušťka -0,00 / +0,20 mm ¦ Šířka -0,00 / +0,40 mm ¦ Čtvercový průřez -0,00 / +0,20 mm ¦ Délka 1000 mm +5,00 / +30,00 mm ¦ Tloušťka a šířka materiálu broušeno/jemně frézováno ¦ Oba konce řezány pilou ¦ Povrch max. Ra 3,2 µm | normalizováno na ≤180 HB, Rp0,2 ≥ 355 MPa
1.0570 | 6.2 | 50.4 | 500 | Předopracovaná ocel s přídavkem na obrábění | 387 | 15.93 | Tloušťka -0,00 / +0,20 mm ¦ Šířka -0,00 / +0,40 mm ¦ Čtvercový průřez -0,00 / +0,20 mm ¦ Délka 500 mm -0,00 / +15,00 mm ¦ Tloušťka a šířka materiálu broušeno/jemně frézováno ¦ Oba konce řezány pilou ¦ Povrch max. Ra 3,2 µm | normalizováno na ≤180 HB, Rp0,2 ≥ 355 MPa
1.0570 | 6.2 | 50.4 | 1000 | Předopracovaná ocel s přídavkem na obrábění | 684 | 28.15 | Tloušťka -0,00 / +0,20 mm ¦ Šířka -0,00 / +0,40 mm ¦ Čtvercový průřez -0,00 / +0,20 mm ¦ Délka 1000 mm +5,00 / +30,00 mm ¦ Tloušťka a šířka materiálu broušeno/jemně frézováno ¦ Oba konce řezány pilou ¦ Povrch max. Ra 3,2 µm | normalizováno na ≤180 HB, Rp0,2 ≥ 355 MPa
1.0570 | 6.2 | 60.4 | 500 | Předopracovaná ocel s přídavkem na obrábění | 476 | 19.59 | Tloušťka -0,00 / +0,20 mm ¦ Šířka -0,00 / +0,40 mm ¦ Čtvercový průřez -0,00 / +0,20 mm ¦ Délka 500 mm -0,00 / +15,00 mm ¦ Tloušťka a šířka materiálu broušeno/jemně frézováno ¦ Oba konce řezány pilou ¦ Povrch max. Ra 3,2 µm | normalizováno na ≤180 HB, Rp0,2 ≥ 355 MPa
1.0570 | 6.2 | 60.4 | 1000 | Předopracovaná ocel s přídavkem na obrábění | 863 | 35.53 | Tloušťka -0,00 / +0,20 mm ¦ Šířka -0,00 / +0,40 mm ¦ Čtvercový průřez -0,00 / +0,20 mm ¦ Délka 1000 mm +5,00 / +30,00 mm ¦ Tloušťka a šířka materiálu broušeno/jemně frézováno ¦ Oba konce řezány pilou ¦ Povrch max. Ra 3,2 µm | normalizováno na ≤180 HB, Rp0,2 ≥ 355 MPa
1.0570 | 6.2 | 63.4 | 500 | Předopracovaná ocel s přídavkem na obrábění | 535 | 22.03 | Tloušťka -0,00 / +0,20 mm ¦ Šířka -0,00 / +0,40 mm ¦ Čtvercový průřez -0,00 / +0,20 mm ¦ Délka 500 mm -0,00 / +15,00 mm ¦ Tloušťka a šířka materiálu broušeno/jemně frézováno ¦ Oba konce řezány pilou ¦ Povrch max. Ra 3,2 µm | normalizováno na ≤180 HB, Rp0,2 ≥ 355 MPa
1.0570 | 6.2 | 63.4 | 1000 | Předopracovaná ocel s přídavkem na obrábění | 982 | 40.41 | Tloušťka -0,00 / +0,20 mm ¦ Šířka -0,00 / +0,40 mm ¦ Čtvercový průřez -0,00 / +0,20 mm ¦ Délka 1000 mm +5,00 / +30,00 mm ¦ Tloušťka a šířka materiálu broušeno/jemně frézováno ¦ Oba konce řezány pilou ¦ Povrch max. Ra 3,2 µm | normalizováno na ≤180 HB, Rp0,2 ≥ 355 MPa
1.0570 | 6.2 | 80.4 | 500 | Předopracovaná ocel s přídavkem na obrábění | 595 | 24.49 | Tloušťka -0,00 / +0,20 mm ¦ Šířka -0,00 / +0,40 mm ¦ Čtvercový průřez -0,00 / +0,20 mm ¦ Délka 500 mm -0,00 / +15,00 mm ¦ Tloušťka a šířka materiálu broušeno/jemně frézováno ¦ Oba konce řezány pilou ¦ Povrch max. Ra 3,2 µm | normalizováno na ≤180 HB, Rp0,2 ≥ 355 MPa
1.0570 | 6.2 | 80.4 | 1000 | Předopracovaná ocel s přídavkem na obrábění | 1130 | 46.52 | Tloušťka -0,00 / +0,20 mm ¦ Šířka -0,00 / +0,40 mm ¦ Čtvercový průřez -0,00 / +0,20 mm ¦ Délka 1000 mm +5,00 / +30,00 mm ¦ Tloušťka a šířka materiálu broušeno/jemně frézováno ¦ Oba konce řezány pilou ¦ Povrch max. Ra 3,2 µm | normalizováno na ≤180 HB, Rp0,2 ≥ 355 MPa
1.0570 | 6.2 | 100.4 | 500 | Předopracovaná ocel s přídavkem na obrábění | 684 | 28.15 | Tloušťka -0,00 / +0,20 mm ¦ Šířka -0,00 / +0,40 mm ¦ Čtvercový průřez -0,00 / +0,20 mm ¦ Délka 500 mm -0,00 / +15,00 mm ¦ Tloušťka a šířka materiálu broušeno/jemně frézováno ¦ Oba konce řezány pilou ¦ Povrch max. Ra 3,2 µm | normalizováno na ≤180 HB, Rp0,2 ≥ 355 MPa
1.0570 | 6.2 | 100.4 | 1000 | Předopracovaná ocel s přídavkem na obrábění | 1279 | 52.62 | Tloušťka -0,00 / +0,20 mm ¦ Šířka -0,00 / +0,40 mm ¦ Čtvercový průřez -0,00 / +0,20 mm ¦ Délka 1000 mm +5,00 / +30,00 mm ¦ Tloušťka a šířka materiálu broušeno/jemně frézováno ¦ Oba konce řezány pilou ¦ Povrch max. Ra 3,2 µm | normalizováno na ≤180 HB, Rp0,2 ≥ 355 MPa
1.0570 | 6.2 | 125.4 | 500 | Předopracovaná ocel s přídavkem na obrábění | 893 | 36.75 | Tloušťka -0,00 / +0,20 mm ¦ Šířka -0,00 / +0,40 mm ¦ Čtvercový průřez -0,00 / +0,20 mm ¦ Délka 500 mm -0,00 / +15,00 mm ¦ Tloušťka a šířka materiálu broušeno/jemně frézováno ¦ Oba konce řezány pilou ¦ Povrch max. Ra 3,2 µm | normalizováno na ≤180 HB, Rp0,2 ≥ 355 MPa
1.0570 | 6.2 | 125.4 | 1000 | Předopracovaná ocel s přídavkem na obrábění | 1636 | 67.33 | Tloušťka -0,00 / +0,20 mm ¦ Šířka -0,00 / +0,40 mm ¦ Čtvercový průřez -0,00 / +0,20 mm ¦ Délka 1000 mm +5,00 / +30,00 mm ¦ Tloušťka a šířka materiálu broušeno/jemně frézováno ¦ Oba konce řezány pilou ¦ Povrch max. Ra 3,2 µm | normalizováno na ≤180 HB, Rp0,2 ≥ 355 MPa
1.0570 | 6.2 | 150.4 | 500 | Předopracovaná ocel s přídavkem na obrábění | 1012 | 41.63 | Tloušťka -0,00 / +0,20 mm ¦ Šířka -0,00 / +0,40 mm ¦ Čtvercový průřez -0,00 / +0,20 mm ¦ Délka 500 mm -0,00 / +15,00 mm ¦ Tloušťka a šířka materiálu broušeno/jemně frézováno ¦ Oba konce řezány pilou ¦ Povrch max. Ra 3,2 µm | normalizováno na ≤180 HB, Rp0,2 ≥ 355 MPa
1.0570 | 6.2 | 150.4 | 1000 | Předopracovaná ocel s přídavkem na obrábění | 1903 | 78.32 | Tloušťka -0,00 / +0,20 mm ¦ Šířka -0,00 / +0,40 mm ¦ Čtvercový průřez -0,00 / +0,20 mm ¦ Délka 1000 mm +5,00 / +30,00 mm ¦ Tloušťka a šířka materiálu broušeno/jemně frézováno ¦ Oba konce řezány pilou ¦ Povrch max. Ra 3,2 µm | normalizováno na ≤180 HB, Rp0,2 ≥ 355 MPa
1.0570 | 6.2 | 160.4 | 500 | Předopracovaná ocel s přídavkem na obrábění | 1160 | 47.74 | Tloušťka -0,00 / +0,20 mm ¦ Šířka -0,00 / +0,40 mm ¦ Čtvercový průřez -0,00 / +0,20 mm ¦ Délka 500 mm -0,00 / +15,00 mm ¦ Tloušťka a šířka materiálu broušeno/jemně frézováno ¦ Oba konce řezány pilou ¦ Povrch max. Ra 3,2 µm | normalizováno na ≤180 HB, Rp0,2 ≥ 355 MPa
1.0570 | 6.2 | 160.4 | 1000 | Předopracovaná ocel s přídavkem na obrábění | 2172 | 89.36 | Tloušťka -0,00 / +0,20 mm ¦ Šířka -0,00 / +0,40 mm ¦ Čtvercový průřez -0,00 / +0,20 mm ¦ Délka 1000 mm +5,00 / +30,00 mm ¦ Tloušťka a šířka materiálu broušeno/jemně frézováno ¦ Oba konce řezány pilou ¦ Povrch max. Ra 3,2 µm | normalizováno na ≤180 HB, Rp0,2 ≥ 355 MPa
1.0570 | 6.2 | 175.4 | 500 | Předopracovaná ocel s přídavkem na obrábění | 1279 | 52.62 | Tloušťka -0,00 / +0,20 mm ¦ Šířka -0,00 / +0,40 mm ¦ Čtvercový průřez -0,00 / +0,20 mm ¦ Délka 500 mm -0,00 / +15,00 mm ¦ Tloušťka a šířka materiálu broušeno/jemně frézováno ¦ Oba konce řezány pilou ¦ Povrch max. Ra 3,2 µm | normalizováno na ≤180 HB, Rp0,2 ≥ 355 MPa
1.0570 | 6.2 | 175.4 | 1000 | Předopracovaná ocel s přídavkem na obrábění | 2409 | 99.14 | Tloušťka -0,00 / +0,20 mm ¦ Šířka -0,00 / +0,40 mm ¦ Čtvercový průřez -0,00 / +0,20 mm ¦ Délka 1000 mm +5,00 / +30,00 mm ¦ Tloušťka a šířka materiálu broušeno/jemně frézováno ¦ Oba konce řezány pilou ¦ Povrch max. Ra 3,2 µm | normalizováno na ≤180 HB, Rp0,2 ≥ 355 MPa
1.0570 | 6.2 | 180.4 | 500 | Předopracovaná ocel s přídavkem na obrábění | 1368 | 56.29 | Tloušťka -0,00 / +0,20 mm ¦ Šířka -0,00 / +0,40 mm ¦ Čtvercový průřez -0,00 / +0,20 mm ¦ Délka 500 mm -0,00 / +15,00 mm ¦ Tloušťka a šířka materiálu broušeno/jemně frézováno ¦ Oba konce řezány pilou ¦ Povrch max. Ra 3,2 µm | normalizováno na ≤180 HB, Rp0,2 ≥ 355 MPa
1.0570 | 6.2 | 180.4 | 1000 | Předopracovaná ocel s přídavkem na obrábění | 2528 | 104.03 | Tloušťka -0,00 / +0,20 mm ¦ Šířka -0,00 / +0,40 mm ¦ Čtvercový průřez -0,00 / +0,20 mm ¦ Délka 1000 mm +5,00 / +30,00 mm ¦ Tloušťka a šířka materiálu broušeno/jemně frézováno ¦ Oba konce řezány pilou ¦ Povrch max. Ra 3,2 µm | normalizováno na ≤180 HB, Rp0,2 ≥ 355 MPa
1.0570 | 6.2 | 200.4 | 500 | Předopracovaná ocel s přídavkem na obrábění | 1428 | 58.78 | Tloušťka -0,00 / +0,20 mm ¦ Šířka -0,00 / +0,40 mm ¦ Čtvercový průřez -0,00 / +0,20 mm ¦ Délka 500 mm -0,00 / +15,00 mm ¦ Tloušťka a šířka materiálu broušeno/jemně frézováno ¦ Oba konce řezány pilou ¦ Povrch max. Ra 3,2 µm | normalizováno na ≤180 HB, Rp0,2 ≥ 355 MPa
1.0570 | 6.2 | 200.4 | 1000 | Předopracovaná ocel s přídavkem na obrábění | 2676 | 110.13 | Tloušťka -0,00 / +0,20 mm ¦ Šířka -0,00 / +0,40 mm ¦ Čtvercový průřez -0,00 / +0,20 mm ¦ Délka 1000 mm +5,00 / +30,00 mm ¦ Tloušťka a šířka materiálu broušeno/jemně frézováno ¦ Oba konce řezány pilou ¦ Povrch max. Ra 3,2 µm | normalizováno na ≤180 HB, Rp0,2 ≥ 355 MPa
1.0570 | 6.2 | 250.4 | 500 | Předopracovaná ocel s přídavkem na obrábění | 1695 | 69.77 | Tloušťka -0,00 / +0,20 mm ¦ Šířka -0,00 / +0,40 mm ¦ Čtvercový průřez -0,00 / +0,20 mm ¦ Délka 500 mm -0,00 / +15,00 mm ¦ Tloušťka a šířka materiálu broušeno/jemně frézováno ¦ Oba konce řezány pilou ¦ Povrch max. Ra 3,2 µm | normalizováno na ≤180 HB, Rp0,2 ≥ 355 MPa
1.0570 | 6.2 | 250.4 | 1000 | Předopracovaná ocel s přídavkem na obrábění | 3152 | 129.72 | Tloušťka -0,00 / +0,20 mm ¦ Šířka -0,00 / +0,40 mm ¦ Čtvercový průřez -0,00 / +0,20 mm ¦ Délka 1000 mm +5,00 / +30,00 mm ¦ Tloušťka a šířka materiálu broušeno/jemně frézováno ¦ Oba konce řezány pilou ¦ Povrch max. Ra 3,2 µm | normalizováno na ≤180 HB, Rp0,2 ≥ 355 MPa
1.0570 | 6.2 | 300.4 | 500 | Předopracovaná ocel s přídavkem na obrábění | 1963 | 80.76 | Tloušťka -0,00 / +0,20 mm ¦ Šířka -0,00 / +0,40 mm ¦ Čtvercový průřez -0,00 / +0,20 mm ¦ Délka 500 mm -0,00 / +15,00 mm ¦ Tloušťka a šířka materiálu broušeno/jemně frézováno ¦ Oba konce řezány pilou ¦ Povrch max. Ra 3,2 µm | normalizováno na ≤180 HB, Rp0,2 ≥ 355 MPa
1.0570 | 6.2 | 300.4 | 1000 | Předopracovaná ocel s přídavkem na obrábění | 3688 | 151.77 | Tloušťka -0,00 / +0,20 mm ¦ Šířka -0,00 / +0,40 mm ¦ Čtvercový průřez -0,00 / +0,20 mm ¦ Délka 1000 mm +5,00 / +30,00 mm ¦ Tloušťka a šířka materiálu broušeno/jemně frézováno ¦ Oba konce řezány pilou ¦ Povrch max. Ra 3,2 µm | normalizováno na ≤180 HB, Rp0,2 ≥ 355 MPa
1.0570 | 6.2 | 315.4 | 500 | Předopracovaná ocel s přídavkem na obrábění | 2172 | 89.36 | Tloušťka -0,00 / +0,20 mm ¦ Šířka -0,00 / +0,40 mm ¦ Čtvercový průřez -0,00 / +0,20 mm ¦ Délka 500 mm -0,00 / +15,00 mm ¦ Tloušťka a šířka materiálu broušeno/jemně frézováno ¦ Oba konce řezány pilou ¦ Povrch max. Ra 3,2 µm | normalizováno na ≤180 HB, Rp0,2 ≥ 355 MPa
1.0570 | 6.2 | 315.4 | 1000 | Předopracovaná ocel s přídavkem na obrábění | 4044 | 166.42 | Tloušťka -0,00 / +0,20 mm ¦ Šířka -0,00 / +0,40 mm ¦ Čtvercový průřez -0,00 / +0,20 mm ¦ Délka 1000 mm +5,00 / +30,00 mm ¦ Tloušťka a šířka materiálu broušeno/jemně frézováno ¦ Oba konce řezány pilou ¦ Povrch max. Ra 3,2 µm | normalizováno na ≤180 HB, Rp0,2 ≥ 355 MPa
1.0570 | 6.2 | 350.4 | 500 | Předopracovaná ocel s přídavkem na obrábění | 2558 | 105.25 | Tloušťka -0,00 / +0,20 mm ¦ Šířka -0,00 / +0,40 mm ¦ Čtvercový průřez -0,00 / +0,20 mm ¦ Délka 500 mm -0,00 / +15,00 mm ¦ Tloušťka a šířka materiálu broušeno/jemně frézováno ¦ Oba konce řezány pilou ¦ Povrch max. Ra 3,2 µm | normalizováno na ≤180 HB, Rp0,2 ≥ 355 MPa
1.0570 | 6.2 | 350.4 | 1000 | Předopracovaná ocel s přídavkem na obrábění | 4758 | 195.79 | Tloušťka -0,00 / +0,20 mm ¦ Šířka -0,00 / +0,40 mm ¦ Čtvercový průřez -0,00 / +0,20 mm ¦ Délka 1000 mm +5,00 / +30,00 mm ¦ Tloušťka a šířka materiálu broušeno/jemně frézováno ¦ Oba konce řezány pilou ¦ Povrch max. Ra 3,2 µm | normalizováno na ≤180 HB, Rp0,2 ≥ 355 MPa
1.0570 | 6.2 | 400.4 | 500 | Předopracovaná ocel s přídavkem na obrábění | 2885 | 118.73 | Tloušťka -0,00 / +0,20 mm ¦ Šířka -0,00 / +0,40 mm ¦ Čtvercový průřez -0,00 / +0,20 mm ¦ Délka 500 mm -0,00 / +15,00 mm ¦ Tloušťka a šířka materiálu broušeno/jemně frézováno ¦ Oba konce řezány pilou ¦ Povrch max. Ra 3,2 µm | normalizováno na ≤180 HB, Rp0,2 ≥ 355 MPa
1.0570 | 6.2 | 400.4 | 1000 | Předopracovaná ocel s přídavkem na obrábění | 5382 | 221.48 | Tloušťka -0,00 / +0,20 mm ¦ Šířka -0,00 / +0,40 mm ¦ Čtvercový průřez -0,00 / +0,20 mm ¦ Délka 1000 mm +5,00 / +30,00 mm ¦ Tloušťka a šířka materiálu broušeno/jemně frézováno ¦ Oba konce řezány pilou ¦ Povrch max. Ra 3,2 µm | normalizováno na ≤180 HB, Rp0,2 ≥ 355 MPa
1.0570 | 6.2 | 505 | 500 | Předopracovaná ocel s přídavkem na obrábění | 3093 | 127.28 | Tloušťka -0,00 / +0,20 mm ¦ Šířka -0,00 / +0,40 mm ¦ Čtvercový průřez -0,00 / +0,20 mm ¦ Délka 500 mm -0,00 / +15,00 mm ¦ Tloušťka a šířka materiálu broušeno/jemně frézováno ¦ Oba konce řezány pilou ¦ Povrch max. Ra 3,2 µm | normalizováno na ≤180 HB, Rp0,2 ≥ 355 MPa
1.0570 | 6.2 | 505 | 1000 | Předopracovaná ocel s přídavkem na obrábění | 5769 | 237.41 | Tloušťka -0,00 / +0,20 mm ¦ Šířka -0,00 / +0,40 mm ¦ Čtvercový průřez -0,00 / +0,20 mm ¦ Délka 1000 mm +5,00 / +30,00 mm ¦ Tloušťka a šířka materiálu broušeno/jemně frézováno ¦ Oba konce řezány pilou ¦ Povrch max. Ra 3,2 µm | normalizováno na ≤180 HB, Rp0,2 ≥ 355 MPa
1.0570 | 8.2 | 20.4 | 500 | Předopracovaná ocel s přídavkem na obrábění | 239 | 9.82 | Tloušťka -0,00 / +0,20 mm ¦ Šířka -0,00 / +0,40 mm ¦ Čtvercový průřez -0,00 / +0,20 mm ¦ Délka 500 mm -0,00 / +15,00 mm ¦ Tloušťka a šířka materiálu broušeno/jemně frézováno ¦ Oba konce řezány pilou ¦ Povrch max. Ra 3,2 µm | normalizováno na ≤180 HB, Rp0,2 ≥ 355 MPa
1.0570 | 8.2 | 20.4 | 1000 | Předopracovaná ocel s přídavkem na obrábění | 417 | 17.15 | Tloušťka -0,00 / +0,20 mm ¦ Šířka -0,00 / +0,40 mm ¦ Čtvercový průřez -0,00 / +0,20 mm ¦ Délka 1000 mm +5,00 / +30,00 mm ¦ Tloušťka a šířka materiálu broušeno/jemně frézováno ¦ Oba konce řezány pilou ¦ Povrch max. Ra 3,2 µm | normalizováno na ≤180 HB, Rp0,2 ≥ 355 MPa
1.0570 | 8.2 | 25.4 | 500 | Předopracovaná ocel s přídavkem na obrábění | 239 | 9.82 | Tloušťka -0,00 / +0,20 mm ¦ Šířka -0,00 / +0,40 mm ¦ Čtvercový průřez -0,00 / +0,20 mm ¦ Délka 500 mm -0,00 / +15,00 mm ¦ Tloušťka a šířka materiálu broušeno/jemně frézováno ¦ Oba konce řezány pilou ¦ Povrch max. Ra 3,2 µm | normalizováno na ≤180 HB, Rp0,2 ≥ 355 MPa
1.0570 | 8.2 | 25.4 | 1000 | Předopracovaná ocel s přídavkem na obrábění | 446 | 18.37 | Tloušťka -0,00 / +0,20 mm ¦ Šířka -0,00 / +0,40 mm ¦ Čtvercový průřez -0,00 / +0,20 mm ¦ Délka 1000 mm +5,00 / +30,00 mm ¦ Tloušťka a šířka materiálu broušeno/jemně frézováno ¦ Oba konce řezány pilou ¦ Povrch max. Ra 3,2 µm | normalizováno na ≤180 HB, Rp0,2 ≥ 355 MPa
1.0570 | 8.2 | 30.4 | 500 | Předopracovaná ocel s přídavkem na obrábění | 328 | 13.49 | Tloušťka -0,00 / +0,20 mm ¦ Šířka -0,00 / +0,40 mm ¦ Čtvercový průřez -0,00 / +0,20 mm ¦ Délka 500 mm -0,00 / +15,00 mm ¦ Tloušťka a šířka materiálu broušeno/jemně frézováno ¦ Oba konce řezány pilou ¦ Povrch max. Ra 3,2 µm | normalizováno na ≤180 HB, Rp0,2 ≥ 355 MPa
1.0570 | 8.2 | 30.4 | 1000 | Předopracovaná ocel s přídavkem na obrábění | 595 | 24.49 | Tloušťka -0,00 / +0,20 mm ¦ Šířka -0,00 / +0,40 mm ¦ Čtvercový průřez -0,00 / +0,20 mm ¦ Délka 1000 mm +5,00 / +30,00 mm ¦ Tloušťka a šířka materiálu broušeno/jemně frézováno ¦ Oba konce řezány pilou ¦ Povrch max. Ra 3,2 µm | normalizováno na ≤180 HB, Rp0,2 ≥ 355 MPa
1.0570 | 8.2 | 32.4 | 500 | Předopracovaná ocel s přídavkem na obrábění | 328 | 13.49 | Tloušťka -0,00 / +0,20 mm ¦ Šířka -0,00 / +0,40 mm ¦ Čtvercový průřez -0,00 / +0,20 mm ¦ Délka 500 mm -0,00 / +15,00 mm ¦ Tloušťka a šířka materiálu broušeno/jemně frézováno ¦ Oba konce řezány pilou ¦ Povrch max. Ra 3,2 µm | normalizováno na ≤180 HB, Rp0,2 ≥ 355 MPa
1.0570 | 8.2 | 32.4 | 1000 | Předopracovaná ocel s přídavkem na obrábění | 595 | 24.49 | Tloušťka -0,00 / +0,20 mm ¦ Šířka -0,00 / +0,40 mm ¦ Čtvercový průřez -0,00 / +0,20 mm ¦ Délka 1000 mm +5,00 / +30,00 mm ¦ Tloušťka a šířka materiálu broušeno/jemně frézováno ¦ Oba konce řezány pilou ¦ Povrch max. Ra 3,2 µm | normalizováno na ≤180 HB, Rp0,2 ≥ 355 MPa
1.0570 | 8.2 | 40.4 | 500 | Předopracovaná ocel s přídavkem na obrábění | 328 | 13.49 | Tloušťka -0,00 / +0,20 mm ¦ Šířka -0,00 / +0,40 mm ¦ Čtvercový průřez -0,00 / +0,20 mm ¦ Délka 500 mm -0,00 / +15,00 mm ¦ Tloušťka a šířka materiálu broušeno/jemně frézováno ¦ Oba konce řezány pilou ¦ Povrch max. Ra 3,2 µm | normalizováno na ≤180 HB, Rp0,2 ≥ 355 MPa
1.0570 | 8.2 | 40.4 | 1000 | Předopracovaná ocel s přídavkem na obrábění | 625 | 25.71 | Tloušťka -0,00 / +0,20 mm ¦ Šířka -0,00 / +0,40 mm ¦ Čtvercový průřez -0,00 / +0,20 mm ¦ Délka 1000 mm +5,00 / +30,00 mm ¦ Tloušťka a šířka materiálu broušeno/jemně frézováno ¦ Oba konce řezány pilou ¦ Povrch max. Ra 3,2 µm | normalizováno na ≤180 HB, Rp0,2 ≥ 355 MPa
1.0570 | 8.2 | 50.4 | 500 | Předopracovaná ocel s přídavkem na obrábění | 387 | 15.93 | Tloušťka -0,00 / +0,20 mm ¦ Šířka -0,00 / +0,40 mm ¦ Čtvercový průřez -0,00 / +0,20 mm ¦ Délka 500 mm -0,00 / +15,00 mm ¦ Tloušťka a šířka materiálu broušeno/jemně frézováno ¦ Oba konce řezány pilou ¦ Povrch max. Ra 3,2 µm | normalizováno na ≤180 HB, Rp0,2 ≥ 355 MPa
1.0570 | 8.2 | 50.4 | 1000 | Předopracovaná ocel s přídavkem na obrábění | 715 | 29.41 | Tloušťka -0,00 / +0,20 mm ¦ Šířka -0,00 / +0,40 mm ¦ Čtvercový průřez -0,00 / +0,20 mm ¦ Délka 1000 mm +5,00 / +30,00 mm ¦ Tloušťka a šířka materiálu broušeno/jemně frézováno ¦ Oba konce řezány pilou ¦ Povrch max. Ra 3,2 µm | normalizováno na ≤180 HB, Rp0,2 ≥ 355 MPa
1.0570 | 8.2 | 60.4 | 500 | Předopracovaná ocel s přídavkem na obrábění | 476 | 19.59 | Tloušťka -0,00 / +0,20 mm ¦ Šířka -0,00 / +0,40 mm ¦ Čtvercový průřez -0,00 / +0,20 mm ¦ Délka 500 mm -0,00 / +15,00 mm ¦ Tloušťka a šířka materiálu broušeno/jemně frézováno ¦ Oba konce řezány pilou ¦ Povrch max. Ra 3,2 µm | normalizováno na ≤180 HB, Rp0,2 ≥ 355 MPa
1.0570 | 8.2 | 60.4 | 1000 | Předopracovaná ocel s přídavkem na obrábění | 893 | 36.75 | Tloušťka -0,00 / +0,20 mm ¦ Šířka -0,00 / +0,40 mm ¦ Čtvercový průřez -0,00 / +0,20 mm ¦ Délka 1000 mm +5,00 / +30,00 mm ¦ Tloušťka a šířka materiálu broušeno/jemně frézováno ¦ Oba konce řezány pilou ¦ Povrch max. Ra 3,2 µm | normalizováno na ≤180 HB, Rp0,2 ≥ 355 MPa
1.0570 | 8.2 | 63.4 | 500 | Předopracovaná ocel s přídavkem na obrábění | 565 | 23.25 | Tloušťka -0,00 / +0,20 mm ¦ Šířka -0,00 / +0,40 mm ¦ Čtvercový průřez -0,00 / +0,20 mm ¦ Délka 500 mm -0,00 / +15,00 mm ¦ Tloušťka a šířka materiálu broušeno/jemně frézováno ¦ Oba konce řezány pilou ¦ Povrch max. Ra 3,2 µm | normalizováno na ≤180 HB, Rp0,2 ≥ 355 MPa
1.0570 | 8.2 | 63.4 | 1000 | Předopracovaná ocel s přídavkem na obrábění | 1012 | 41.63 | Tloušťka -0,00 / +0,20 mm ¦ Šířka -0,00 / +0,40 mm ¦ Čtvercový průřez -0,00 / +0,20 mm ¦ Délka 1000 mm +5,00 / +30,00 mm ¦ Tloušťka a šířka materiálu broušeno/jemně frézováno ¦ Oba konce řezány pilou ¦ Povrch max. Ra 3,2 µm | normalizováno na ≤180 HB, Rp0,2 ≥ 355 MPa
1.0570 | 8.2 | 70.4 | 500 | Předopracovaná ocel s přídavkem na obrábění | 565 | 23.25 | Tloušťka -0,00 / +0,20 mm ¦ Šířka -0,00 / +0,40 mm ¦ Čtvercový průřez -0,00 / +0,20 mm ¦ Délka 500 mm -0,00 / +15,00 mm ¦ Tloušťka a šířka materiálu broušeno/jemně frézováno ¦ Oba konce řezány pilou ¦ Povrch max. Ra 3,2 µm | normalizováno na ≤180 HB, Rp0,2 ≥ 355 MPa
1.0570 | 8.2 | 70.4 | 1000 | Předopracovaná ocel s přídavkem na obrábění | 1071 | 44.08 | Tloušťka -0,00 / +0,20 mm ¦ Šířka -0,00 / +0,40 mm ¦ Čtvercový průřez -0,00 / +0,20 mm ¦ Délka 1000 mm +5,00 / +30,00 mm ¦ Tloušťka a šířka materiálu broušeno/jemně frézováno ¦ Oba konce řezány pilou ¦ Povrch max. Ra 3,2 µm | normalizováno na ≤180 HB, Rp0,2 ≥ 355 MPa
1.0570 | 8.2 | 80.4 | 500 | Předopracovaná ocel s přídavkem na obrábění | 625 | 25.71 | Tloušťka -0,00 / +0,20 mm ¦ Šířka -0,00 / +0,40 mm ¦ Čtvercový průřez -0,00 / +0,20 mm ¦ Délka 500 mm -0,00 / +15,00 mm ¦ Tloušťka a šířka materiálu broušeno/jemně frézováno ¦ Oba konce řezány pilou ¦ Povrch max. Ra 3,2 µm | normalizováno na ≤180 HB, Rp0,2 ≥ 355 MPa
1.0570 | 8.2 | 80.4 | 1000 | Předopracovaná ocel s přídavkem na obrábění | 1160 | 47.74 | Tloušťka -0,00 / +0,20 mm ¦ Šířka -0,00 / +0,40 mm ¦ Čtvercový průřez -0,00 / +0,20 mm ¦ Délka 1000 mm +5,00 / +30,00 mm ¦ Tloušťka a šířka materiálu broušeno/jemně frézováno ¦ Oba konce řezány pilou ¦ Povrch max. Ra 3,2 µm | normalizováno na ≤180 HB, Rp0,2 ≥ 355 MPa
1.0570 | 8.2 | 100.4 | 500 | Předopracovaná ocel s přídavkem na obrábění | 745 | 30.65 | Tloušťka -0,00 / +0,20 mm ¦ Šířka -0,00 / +0,40 mm ¦ Čtvercový průřez -0,00 / +0,20 mm ¦ Délka 500 mm -0,00 / +15,00 mm ¦ Tloušťka a šířka materiálu broušeno/jemně frézováno ¦ Oba konce řezány pilou ¦ Povrch max. Ra 3,2 µm | normalizováno na ≤180 HB, Rp0,2 ≥ 355 MPa
1.0570 | 8.2 | 100.4 | 1000 | Předopracovaná ocel s přídavkem na obrábění | 1398 | 57.51 | Tloušťka -0,00 / +0,20 mm ¦ Šířka -0,00 / +0,40 mm ¦ Čtvercový průřez -0,00 / +0,20 mm ¦ Délka 1000 mm +5,00 / +30,00 mm ¦ Tloušťka a šířka materiálu broušeno/jemně frézováno ¦ Oba konce řezány pilou ¦ Povrch max. Ra 3,2 µm | normalizováno na ≤180 HB, Rp0,2 ≥ 355 MPa
1.0570 | 8.2 | 120.4 | 500 | Předopracovaná ocel s přídavkem na obrábění | 863 | 35.53 | Tloušťka -0,00 / +0,20 mm ¦ Šířka -0,00 / +0,40 mm ¦ Čtvercový průřez -0,00 / +0,20 mm ¦ Délka 500 mm -0,00 / +15,00 mm ¦ Tloušťka a šířka materiálu broušeno/jemně frézováno ¦ Oba konce řezány pilou ¦ Povrch max. Ra 3,2 µm | normalizováno na ≤180 HB, Rp0,2 ≥ 355 MPa
1.0570 | 8.2 | 120.4 | 1000 | Předopracovaná ocel s přídavkem na obrábění | 1607 | 66.11 | Tloušťka -0,00 / +0,20 mm ¦ Šířka -0,00 / +0,40 mm ¦ Čtvercový průřez -0,00 / +0,20 mm ¦ Délka 1000 mm +5,00 / +30,00 mm ¦ Tloušťka a šířka materiálu broušeno/jemně frézováno ¦ Oba konce řezány pilou ¦ Povrch max. Ra 3,2 µm | normalizováno na ≤180 HB, Rp0,2 ≥ 355 MPa
1.0570 | 8.2 | 125.4 | 500 | Předopracovaná ocel s přídavkem na obrábění | 952 | 39.19 | Tloušťka -0,00 / +0,20 mm ¦ Šířka -0,00 / +0,40 mm ¦ Čtvercový průřez -0,00 / +0,20 mm ¦ Délka 500 mm -0,00 / +15,00 mm ¦ Tloušťka a šířka materiálu broušeno/jemně frézováno ¦ Oba konce řezány pilou ¦ Povrch max. Ra 3,2 µm | normalizováno na ≤180 HB, Rp0,2 ≥ 355 MPa
1.0570 | 8.2 | 125.4 | 1000 | Předopracovaná ocel s přídavkem na obrábění | 1755 | 72.22 | Tloušťka -0,00 / +0,20 mm ¦ Šířka -0,00 / +0,40 mm ¦ Čtvercový průřez -0,00 / +0,20 mm ¦ Délka 1000 mm +5,00 / +30,00 mm ¦ Tloušťka a šířka materiálu broušeno/jemně frézováno ¦ Oba konce řezány pilou ¦ Povrch max. Ra 3,2 µm | normalizováno na ≤180 HB, Rp0,2 ≥ 355 MPa
1.0570 | 8.2 | 140.4 | 500 | Předopracovaná ocel s přídavkem na obrábění | 1160 | 47.74 | Tloušťka -0,00 / +0,20 mm ¦ Šířka -0,00 / +0,40 mm ¦ Čtvercový průřez -0,00 / +0,20 mm ¦ Délka 500 mm -0,00 / +15,00 mm ¦ Tloušťka a šířka materiálu broušeno/jemně frézováno ¦ Oba konce řezány pilou ¦ Povrch max. Ra 3,2 µm | normalizováno na ≤180 HB, Rp0,2 ≥ 355 MPa
1.0570 | 8.2 | 140.4 | 1000 | Předopracovaná ocel s přídavkem na obrábění | 2172 | 89.36 | Tloušťka -0,00 / +0,20 mm ¦ Šířka -0,00 / +0,40 mm ¦ Čtvercový průřez -0,00 / +0,20 mm ¦ Délka 1000 mm +5,00 / +30,00 mm ¦ Tloušťka a šířka materiálu broušeno/jemně frézováno ¦ Oba konce řezány pilou ¦ Povrch max. Ra 3,2 µm | normalizováno na ≤180 HB, Rp0,2 ≥ 355 MPa
1.0570 | 8.2 | 150.4 | 500 | Předopracovaná ocel s přídavkem na obrábění | 1190 | 48.96 | Tloušťka -0,00 / +0,20 mm ¦ Šířka -0,00 / +0,40 mm ¦ Čtvercový průřez -0,00 / +0,20 mm ¦ Délka 500 mm -0,00 / +15,00 mm ¦ Tloušťka a šířka materiálu broušeno/jemně frézováno ¦ Oba konce řezány pilou ¦ Povrch max. Ra 3,2 µm | normalizováno na ≤180 HB, Rp0,2 ≥ 355 MPa
1.0570 | 8.2 | 150.4 | 1000 | Předopracovaná ocel s přídavkem na obrábění | 2231 | 91.82 | Tloušťka -0,00 / +0,20 mm ¦ Šířka -0,00 / +0,40 mm ¦ Čtvercový průřez -0,00 / +0,20 mm ¦ Délka 1000 mm +5,00 / +30,00 mm ¦ Tloušťka a šířka materiálu broušeno/jemně frézováno ¦ Oba konce řezány pilou ¦ Povrch max. Ra 3,2 µm | normalizováno na ≤180 HB, Rp0,2 ≥ 355 MPa
1.0570 | 8.2 | 160.4 | 500 | Předopracovaná ocel s přídavkem na obrábění | 1308 | 53.84 | Tloušťka -0,00 / +0,20 mm ¦ Šířka -0,00 / +0,40 mm ¦ Čtvercový průřez -0,00 / +0,20 mm ¦ Délka 500 mm -0,00 / +15,00 mm ¦ Tloušťka a šířka materiálu broušeno/jemně frézováno ¦ Oba konce řezány pilou ¦ Povrch max. Ra 3,2 µm | normalizováno na ≤180 HB, Rp0,2 ≥ 355 MPa
1.0570 | 8.2 | 160.4 | 1000 | Předopracovaná ocel s přídavkem na obrábění | 2439 | 100.36 | Tloušťka -0,00 / +0,20 mm ¦ Šířka -0,00 / +0,40 mm ¦ Čtvercový průřez -0,00 / +0,20 mm ¦ Délka 1000 mm +5,00 / +30,00 mm ¦ Tloušťka a šířka materiálu broušeno/jemně frézováno ¦ Oba konce řezány pilou ¦ Povrch max. Ra 3,2 µm | normalizováno na ≤180 HB, Rp0,2 ≥ 355 MPa
1.0570 | 8.2 | 175.4 | 500 | Předopracovaná ocel s přídavkem na obrábění | 1368 | 56.29 | Tloušťka -0,00 / +0,20 mm ¦ Šířka -0,00 / +0,40 mm ¦ Čtvercový průřez -0,00 / +0,20 mm ¦ Délka 500 mm -0,00 / +15,00 mm ¦ Tloušťka a šířka materiálu broušeno/jemně frézováno ¦ Oba konce řezány pilou ¦ Povrch max. Ra 3,2 µm | normalizováno na ≤180 HB, Rp0,2 ≥ 355 MPa
1.0570 | 8.2 | 175.4 | 1000 | Předopracovaná ocel s přídavkem na obrábění | 2558 | 105.25 | Tloušťka -0,00 / +0,20 mm ¦ Šířka -0,00 / +0,40 mm ¦ Čtvercový průřez -0,00 / +0,20 mm ¦ Délka 1000 mm +5,00 / +30,00 mm ¦ Tloušťka a šířka materiálu broušeno/jemně frézováno ¦ Oba konce řezány pilou ¦ Povrch max. Ra 3,2 µm | normalizováno na ≤180 HB, Rp0,2 ≥ 355 MPa
1.0570 | 8.2 | 180.4 | 500 | Předopracovaná ocel s přídavkem na obrábění | 1428 | 58.78 | Tloušťka -0,00 / +0,20 mm ¦ Šířka -0,00 / +0,40 mm ¦ Čtvercový průřez -0,00 / +0,20 mm ¦ Délka 500 mm -0,00 / +15,00 mm ¦ Tloušťka a šířka materiálu broušeno/jemně frézováno ¦ Oba konce řezány pilou ¦ Povrch max. Ra 3,2 µm | normalizováno na ≤180 HB, Rp0,2 ≥ 355 MPa
1.0570 | 8.2 | 180.4 | 1000 | Předopracovaná ocel s přídavkem na obrábění | 2646 | 108.91 | Tloušťka -0,00 / +0,20 mm ¦ Šířka -0,00 / +0,40 mm ¦ Čtvercový průřez -0,00 / +0,20 mm ¦ Délka 1000 mm +5,00 / +30,00 mm ¦ Tloušťka a šířka materiálu broušeno/jemně frézováno ¦ Oba konce řezány pilou ¦ Povrch max. Ra 3,2 µm | normalizováno na ≤180 HB, Rp0,2 ≥ 355 MPa
1.0570 | 8.2 | 200.4 | 500 | Předopracovaná ocel s přídavkem na obrábění | 1488 | 61.23 | Tloušťka -0,00 / +0,20 mm ¦ Šířka -0,00 / +0,40 mm ¦ Čtvercový průřez -0,00 / +0,20 mm ¦ Délka 500 mm -0,00 / +15,00 mm ¦ Tloušťka a šířka materiálu broušeno/jemně frézováno ¦ Oba konce řezány pilou ¦ Povrch max. Ra 3,2 µm | normalizováno na ≤180 HB, Rp0,2 ≥ 355 MPa
1.0570 | 8.2 | 200.4 | 1000 | Předopracovaná ocel s přídavkem na obrábění | 2765 | 113.79 | Tloušťka -0,00 / +0,20 mm ¦ Šířka -0,00 / +0,40 mm ¦ Čtvercový průřez -0,00 / +0,20 mm ¦ Délka 1000 mm +5,00 / +30,00 mm ¦ Tloušťka a šířka materiálu broušeno/jemně frézováno ¦ Oba konce řezány pilou ¦ Povrch max. Ra 3,2 µm | normalizováno na ≤180 HB, Rp0,2 ≥ 355 MPa
1.0570 | 8.2 | 250.4 | 500 | Předopracovaná ocel s přídavkem na obrábění | 1963 | 80.76 | Tloušťka -0,00 / +0,20 mm ¦ Šířka -0,00 / +0,40 mm ¦ Čtvercový průřez -0,00 / +0,20 mm ¦ Délka 500 mm -0,00 / +15,00 mm ¦ Tloušťka a šířka materiálu broušeno/jemně frézováno ¦ Oba konce řezány pilou ¦ Povrch max. Ra 3,2 µm | normalizováno na ≤180 HB, Rp0,2 ≥ 355 MPa
1.0570 | 8.2 | 250.4 | 1000 | Předopracovaná ocel s přídavkem na obrábění | 3658 | 150.55 | Tloušťka -0,00 / +0,20 mm ¦ Šířka -0,00 / +0,40 mm ¦ Čtvercový průřez -0,00 / +0,20 mm ¦ Délka 1000 mm +5,00 / +30,00 mm ¦ Tloušťka a šířka materiálu broušeno/jemně frézováno ¦ Oba konce řezány pilou ¦ Povrch max. Ra 3,2 µm | normalizováno na ≤180 HB, Rp0,2 ≥ 355 MPa
1.0570 | 8.2 | 300.4 | 500 | Předopracovaná ocel s přídavkem na obrábění | 2231 | 91.82 | Tloušťka -0,00 / +0,20 mm ¦ Šířka -0,00 / +0,40 mm ¦ Čtvercový průřez -0,00 / +0,20 mm ¦ Délka 500 mm -0,00 / +15,00 mm ¦ Tloušťka a šířka materiálu broušeno/jemně frézováno ¦ Oba konce řezány pilou ¦ Povrch max. Ra 3,2 µm | normalizováno na ≤180 HB, Rp0,2 ≥ 355 MPa
1.0570 | 8.2 | 300.4 | 1000 | Předopracovaná ocel s přídavkem na obrábění | 4133 | 170.08 | Tloušťka -0,00 / +0,20 mm ¦ Šířka -0,00 / +0,40 mm ¦ Čtvercový průřez -0,00 / +0,20 mm ¦ Délka 1000 mm +5,00 / +30,00 mm ¦ Tloušťka a šířka materiálu broušeno/jemně frézováno ¦ Oba konce řezány pilou ¦ Povrch max. Ra 3,2 µm | normalizováno na ≤180 HB, Rp0,2 ≥ 355 MPa
1.0570 | 8.2 | 315.4 | 500 | Předopracovaná ocel s přídavkem na obrábění | 2646 | 108.91 | Tloušťka -0,00 / +0,20 mm ¦ Šířka -0,00 / +0,40 mm ¦ Čtvercový průřez -0,00 / +0,20 mm ¦ Délka 500 mm -0,00 / +15,00 mm ¦ Tloušťka a šířka materiálu broušeno/jemně frézováno ¦ Oba konce řezány pilou ¦ Povrch max. Ra 3,2 µm | normalizováno na ≤180 HB, Rp0,2 ≥ 355 MPa
1.0570 | 8.2 | 315.4 | 1000 | Předopracovaná ocel s přídavkem na obrábění | 4906 | 201.89 | Tloušťka -0,00 / +0,20 mm ¦ Šířka -0,00 / +0,40 mm ¦ Čtvercový průřez -0,00 / +0,20 mm ¦ Délka 1000 mm +5,00 / +30,00 mm ¦ Tloušťka a šířka materiálu broušeno/jemně frézováno ¦ Oba konce řezány pilou ¦ Povrch max. Ra 3,2 µm | normalizováno na ≤180 HB, Rp0,2 ≥ 355 MPa
1.0570 | 8.2 | 350.4 | 500 | Předopracovaná ocel s přídavkem na obrábění | 2706 | 111.35 | Tloušťka -0,00 / +0,20 mm ¦ Šířka -0,00 / +0,40 mm ¦ Čtvercový průřez -0,00 / +0,20 mm ¦ Délka 500 mm -0,00 / +15,00 mm ¦ Tloušťka a šířka materiálu broušeno/jemně frézováno ¦ Oba konce řezány pilou ¦ Povrch max. Ra 3,2 µm | normalizováno na ≤180 HB, Rp0,2 ≥ 355 MPa
1.0570 | 8.2 | 350.4 | 1000 | Předopracovaná ocel s přídavkem na obrábění | 5026 | 206.83 | Tloušťka -0,00 / +0,20 mm ¦ Šířka -0,00 / +0,40 mm ¦ Čtvercový průřez -0,00 / +0,20 mm ¦ Délka 1000 mm +5,00 / +30,00 mm ¦ Tloušťka a šířka materiálu broušeno/jemně frézováno ¦ Oba konce řezány pilou ¦ Povrch max. Ra 3,2 µm | normalizováno na ≤180 HB, Rp0,2 ≥ 355 MPa
1.0570 | 8.2 | 400.4 | 500 | Předopracovaná ocel s přídavkem na obrábění | 3063 | 126.06 | Tloušťka -0,00 / +0,20 mm ¦ Šířka -0,00 / +0,40 mm ¦ Čtvercový průřez -0,00 / +0,20 mm ¦ Délka 500 mm -0,00 / +15,00 mm ¦ Tloušťka a šířka materiálu broušeno/jemně frézováno ¦ Oba konce řezány pilou ¦ Povrch max. Ra 3,2 µm | normalizováno na ≤180 HB, Rp0,2 ≥ 355 MPa
1.0570 | 8.2 | 400.4 | 1000 | Předopracovaná ocel s přídavkem na obrábění | 5680 | 233.75 | Tloušťka -0,00 / +0,20 mm ¦ Šířka -0,00 / +0,40 mm ¦ Čtvercový průřez -0,00 / +0,20 mm ¦ Délka 1000 mm +5,00 / +30,00 mm ¦ Tloušťka a šířka materiálu broušeno/jemně frézováno ¦ Oba konce řezány pilou ¦ Povrch max. Ra 3,2 µm | normalizováno na ≤180 HB, Rp0,2 ≥ 355 MPa
1.0570 | 8.2 | 505 | 500 | Předopracovaná ocel s přídavkem na obrábění | 3271 | 134.61 | Tloušťka -0,00 / +0,20 mm ¦ Šířka -0,00 / +0,40 mm ¦ Čtvercový průřez -0,00 / +0,20 mm ¦ Délka 500 mm -0,00 / +15,00 mm ¦ Tloušťka a šířka materiálu broušeno/jemně frézováno ¦ Oba konce řezány pilou ¦ Povrch max. Ra 3,2 µm | normalizováno na ≤180 HB, Rp0,2 ≥ 355 MPa
1.0570 | 8.2 | 505 | 1000 | Předopracovaná ocel s přídavkem na obrábění | 6096 | 250.84 | Tloušťka -0,00 / +0,20 mm ¦ Šířka -0,00 / +0,40 mm ¦ Čtvercový průřez -0,00 / +0,20 mm ¦ Délka 1000 mm +5,00 / +30,00 mm ¦ Tloušťka a šířka materiálu broušeno/jemně frézováno ¦ Oba konce řezány pilou ¦ Povrch max. Ra 3,2 µm | normalizováno na ≤180 HB, Rp0,2 ≥ 355 MPa
1.0570 | 10.4 | 10.4 | 500 | Předopracovaná ocel s přídavkem na obrábění | 239 | 9.82 | Tloušťka -0,00 / +0,20 mm ¦ Šířka -0,00 / +0,40 mm ¦ Čtvercový průřez -0,00 / +0,20 mm ¦ Délka 500 mm -0,00 / +15,00 mm ¦ Tloušťka a šířka materiálu broušeno/jemně frézováno ¦ Oba konce řezány pilou ¦ Povrch max. Ra 3,2 µm | normalizováno na ≤180 HB, Rp0,2 ≥ 355 MPa
1.0570 | 10.4 | 10.4 | 1000 | Předopracovaná ocel s přídavkem na obrábění | 417 | 17.15 | Tloušťka -0,00 / +0,20 mm ¦ Šířka -0,00 / +0,40 mm ¦ Čtvercový průřez -0,00 / +0,20 mm ¦ Délka 1000 mm +5,00 / +30,00 mm ¦ Tloušťka a šířka materiálu broušeno/jemně frézováno ¦ Oba konce řezány pilou ¦ Povrch max. Ra 3,2 µm | normalizováno na ≤180 HB, Rp0,2 ≥ 355 MPa
1.0570 | 10.4 | 20.4 | 500 | Předopracovaná ocel s přídavkem na obrábění | 239 | 9.82 | Tloušťka -0,00 / +0,20 mm ¦ Šířka -0,00 / +0,40 mm ¦ Čtvercový průřez -0,00 / +0,20 mm ¦ Délka 500 mm -0,00 / +15,00 mm ¦ Tloušťka a šířka materiálu broušeno/jemně frézováno ¦ Oba konce řezány pilou ¦ Povrch max. Ra 3,2 µm | normalizováno na ≤180 HB, Rp0,2 ≥ 355 MPa
1.0570 | 10.4 | 20.4 | 1000 | Předopracovaná ocel s přídavkem na obrábění | 446 | 18.37 | Tloušťka -0,00 / +0,20 mm ¦ Šířka -0,00 / +0,40 mm ¦ Čtvercový průřez -0,00 / +0,20 mm ¦ Délka 1000 mm +5,00 / +30,00 mm ¦ Tloušťka a šířka materiálu broušeno/jemně frézováno ¦ Oba konce řezány pilou ¦ Povrch max. Ra 3,2 µm | normalizováno na ≤180 HB, Rp0,2 ≥ 355 MPa
1.0570 | 10.4 | 25.4 | 500 | Předopracovaná ocel s přídavkem na obrábění | 268 | 11.04 | Tloušťka -0,00 / +0,20 mm ¦ Šířka -0,00 / +0,40 mm ¦ Čtvercový průřez -0,00 / +0,20 mm ¦ Délka 500 mm -0,00 / +15,00 mm ¦ Tloušťka a šířka materiálu broušeno/jemně frézováno ¦ Oba konce řezány pilou ¦ Povrch max. Ra 3,2 µm | normalizováno na ≤180 HB, Rp0,2 ≥ 355 MPa
1.0570 | 10.4 | 25.4 | 1000 | Předopracovaná ocel s přídavkem na obrábění | 476 | 19.59 | Tloušťka -0,00 / +0,20 mm ¦ Šířka -0,00 / +0,40 mm ¦ Čtvercový průřez -0,00 / +0,20 mm ¦ Délka 1000 mm +5,00 / +30,00 mm ¦ Tloušťka a šířka materiálu broušeno/jemně frézováno ¦ Oba konce řezány pilou ¦ Povrch max. Ra 3,2 µm | normalizováno na ≤180 HB, Rp0,2 ≥ 355 MPa
1.0570 | 10.4 | 30.4 | 500 | Předopracovaná ocel s přídavkem na obrábění | 328 | 13.49 | Tloušťka -0,00 / +0,20 mm ¦ Šířka -0,00 / +0,40 mm ¦ Čtvercový průřez -0,00 / +0,20 mm ¦ Délka 500 mm -0,00 / +15,00 mm ¦ Tloušťka a šířka materiálu broušeno/jemně frézováno ¦ Oba konce řezány pilou ¦ Povrch max. Ra 3,2 µm | normalizováno na ≤180 HB, Rp0,2 ≥ 355 MPa
1.0570 | 10.4 | 30.4 | 1000 | Předopracovaná ocel s přídavkem na obrábění | 625 | 25.71 | Tloušťka -0,00 / +0,20 mm ¦ Šířka -0,00 / +0,40 mm ¦ Čtvercový průřez -0,00 / +0,20 mm ¦ Délka 1000 mm +5,00 / +30,00 mm ¦ Tloušťka a šířka materiálu broušeno/jemně frézováno ¦ Oba konce řezány pilou ¦ Povrch max. Ra 3,2 µm | normalizováno na ≤180 HB, Rp0,2 ≥ 355 MPa
1.0570 | 10.4 | 32.4 | 500 | Předopracovaná ocel s přídavkem na obrábění | 328 | 13.49 | Tloušťka -0,00 / +0,20 mm ¦ Šířka -0,00 / +0,40 mm ¦ Čtvercový průřez -0,00 / +0,20 mm ¦ Délka 500 mm -0,00 / +15,00 mm ¦ Tloušťka a šířka materiálu broušeno/jemně frézováno ¦ Oba konce řezány pilou ¦ Povrch max. Ra 3,2 µm | normalizováno na ≤180 HB, Rp0,2 ≥ 355 MPa
1.0570 | 10.4 | 32.4 | 1000 | Předopracovaná ocel s přídavkem na obrábění | 625 | 25.71 | Tloušťka -0,00 / +0,20 mm ¦ Šířka -0,00 / +0,40 mm ¦ Čtvercový průřez -0,00 / +0,20 mm ¦ Délka 1000 mm +5,00 / +30,00 mm ¦ Tloušťka a šířka materiálu broušeno/jemně frézováno ¦ Oba konce řezány pilou ¦ Povrch max. Ra 3,2 µm | normalizováno na ≤180 HB, Rp0,2 ≥ 355 MPa
1.0570 | 10.4 | 40.4 | 500 | Předopracovaná ocel s přídavkem na obrábění | 358 | 14.71 | Tloušťka -0,00 / +0,20 mm ¦ Šířka -0,00 / +0,40 mm ¦ Čtvercový průřez -0,00 / +0,20 mm ¦ Délka 500 mm -0,00 / +15,00 mm ¦ Tloušťka a šířka materiálu broušeno/jemně frézováno ¦ Oba konce řezány pilou ¦ Povrch max. Ra 3,2 µm | normalizováno na ≤180 HB, Rp0,2 ≥ 355 MPa
1.0570 | 10.4 | 40.4 | 1000 | Předopracovaná ocel s přídavkem na obrábění | 654 | 26.93 | Tloušťka -0,00 / +0,20 mm ¦ Šířka -0,00 / +0,40 mm ¦ Čtvercový průřez -0,00 / +0,20 mm ¦ Délka 1000 mm +5,00 / +30,00 mm ¦ Tloušťka a šířka materiálu broušeno/jemně frézováno ¦ Oba konce řezány pilou ¦ Povrch max. Ra 3,2 µm | normalizováno na ≤180 HB, Rp0,2 ≥ 355 MPa
1.0570 | 10.4 | 50.4 | 500 | Předopracovaná ocel s přídavkem na obrábění | 476 | 19.59 | Tloušťka -0,00 / +0,20 mm ¦ Šířka -0,00 / +0,40 mm ¦ Čtvercový průřez -0,00 / +0,20 mm ¦ Délka 500 mm -0,00 / +15,00 mm ¦ Tloušťka a šířka materiálu broušeno/jemně frézováno ¦ Oba konce řezány pilou ¦ Povrch max. Ra 3,2 µm | normalizováno na ≤180 HB, Rp0,2 ≥ 355 MPa
1.0570 | 10.4 | 50.4 | 1000 | Předopracovaná ocel s přídavkem na obrábění | 863 | 35.53 | Tloušťka -0,00 / +0,20 mm ¦ Šířka -0,00 / +0,40 mm ¦ Čtvercový průřez -0,00 / +0,20 mm ¦ Délka 1000 mm +5,00 / +30,00 mm ¦ Tloušťka a šířka materiálu broušeno/jemně frézováno ¦ Oba konce řezány pilou ¦ Povrch max. Ra 3,2 µm | normalizováno na ≤180 HB, Rp0,2 ≥ 355 MPa
1.0570 | 10.4 | 60.4 | 500 | Předopracovaná ocel s přídavkem na obrábění | 565 | 23.25 | Tloušťka -0,00 / +0,20 mm ¦ Šířka -0,00 / +0,40 mm ¦ Čtvercový průřez -0,00 / +0,20 mm ¦ Délka 500 mm -0,00 / +15,00 mm ¦ Tloušťka a šířka materiálu broušeno/jemně frézováno ¦ Oba konce řezány pilou ¦ Povrch max. Ra 3,2 µm | normalizováno na ≤180 HB, Rp0,2 ≥ 355 MPa
1.0570 | 10.4 | 60.4 | 1000 | Předopracovaná ocel s přídavkem na obrábění | 1012 | 41.63 | Tloušťka -0,00 / +0,20 mm ¦ Šířka -0,00 / +0,40 mm ¦ Čtvercový průřez -0,00 / +0,20 mm ¦ Délka 1000 mm +5,00 / +30,00 mm ¦ Tloušťka a šířka materiálu broušeno/jemně frézováno ¦ Oba konce řezány pilou ¦ Povrch max. Ra 3,2 µm | normalizováno na ≤180 HB, Rp0,2 ≥ 355 MPa
1.0570 | 10.4 | 63.4 | 500 | Předopracovaná ocel s přídavkem na obrábění | 595 | 24.49 | Tloušťka -0,00 / +0,20 mm ¦ Šířka -0,00 / +0,40 mm ¦ Čtvercový průřez -0,00 / +0,20 mm ¦ Délka 500 mm -0,00 / +15,00 mm ¦ Tloušťka a šířka materiálu broušeno/jemně frézováno ¦ Oba konce řezány pilou ¦ Povrch max. Ra 3,2 µm | normalizováno na ≤180 HB, Rp0,2 ≥ 355 MPa
1.0570 | 10.4 | 63.4 | 1000 | Předopracovaná ocel s přídavkem na obrábění | 1101 | 45.3 | Tloušťka -0,00 / +0,20 mm ¦ Šířka -0,00 / +0,40 mm ¦ Čtvercový průřez -0,00 / +0,20 mm ¦ Délka 1000 mm +5,00 / +30,00 mm ¦ Tloušťka a šířka materiálu broušeno/jemně frézováno ¦ Oba konce řezány pilou ¦ Povrch max. Ra 3,2 µm | normalizováno na ≤180 HB, Rp0,2 ≥ 355 MPa
1.0570 | 10.4 | 70.4 | 500 | Předopracovaná ocel s přídavkem na obrábění | 595 | 24.49 | Tloušťka -0,00 / +0,20 mm ¦ Šířka -0,00 / +0,40 mm ¦ Čtvercový průřez -0,00 / +0,20 mm ¦ Délka 500 mm -0,00 / +15,00 mm ¦ Tloušťka a šířka materiálu broušeno/jemně frézováno ¦ Oba konce řezány pilou ¦ Povrch max. Ra 3,2 µm | normalizováno na ≤180 HB, Rp0,2 ≥ 355 MPa
1.0570 | 10.4 | 70.4 | 1000 | Předopracovaná ocel s přídavkem na obrábění | 1130 | 46.52 | Tloušťka -0,00 / +0,20 mm ¦ Šířka -0,00 / +0,40 mm ¦ Čtvercový průřez -0,00 / +0,20 mm ¦ Délka 1000 mm +5,00 / +30,00 mm ¦ Tloušťka a šířka materiálu broušeno/jemně frézováno ¦ Oba konce řezány pilou ¦ Povrch max. Ra 3,2 µm | normalizováno na ≤180 HB, Rp0,2 ≥ 355 MPa
1.0570 | 10.4 | 80.4 | 500 | Předopracovaná ocel s přídavkem na obrábění | 654 | 26.93 | Tloušťka -0,00 / +0,20 mm ¦ Šířka -0,00 / +0,40 mm ¦ Čtvercový průřez -0,00 / +0,20 mm ¦ Délka 500 mm -0,00 / +15,00 mm ¦ Tloušťka a šířka materiálu broušeno/jemně frézováno ¦ Oba konce řezány pilou ¦ Povrch max. Ra 3,2 µm | normalizováno na ≤180 HB, Rp0,2 ≥ 355 MPa
1.0570 | 10.4 | 80.4 | 1000 | Předopracovaná ocel s přídavkem na obrábění | 1219 | 50.18 | Tloušťka -0,00 / +0,20 mm ¦ Šířka -0,00 / +0,40 mm ¦ Čtvercový průřez -0,00 / +0,20 mm ¦ Délka 1000 mm +5,00 / +30,00 mm ¦ Tloušťka a šířka materiálu broušeno/jemně frézováno ¦ Oba konce řezány pilou ¦ Povrch max. Ra 3,2 µm | normalizováno na ≤180 HB, Rp0,2 ≥ 355 MPa
1.0570 | 10.4 | 90.4 | 500 | Předopracovaná ocel s přídavkem na obrábění | 715 | 29.41 | Tloušťka -0,00 / +0,20 mm ¦ Šířka -0,00 / +0,40 mm ¦ Čtvercový průřez -0,00 / +0,20 mm ¦ Délka 500 mm -0,00 / +15,00 mm ¦ Tloušťka a šířka materiálu broušeno/jemně frézováno ¦ Oba konce řezány pilou ¦ Povrch max. Ra 3,2 µm | normalizováno na ≤180 HB, Rp0,2 ≥ 355 MPa
1.0570 | 10.4 | 90.4 | 1000 | Předopracovaná ocel s přídavkem na obrábění | 1338 | 55.07 | Tloušťka -0,00 / +0,20 mm ¦ Šířka -0,00 / +0,40 mm ¦ Čtvercový průřez -0,00 / +0,20 mm ¦ Délka 1000 mm +5,00 / +30,00 mm ¦ Tloušťka a šířka materiálu broušeno/jemně frézováno ¦ Oba konce řezány pilou ¦ Povrch max. Ra 3,2 µm | normalizováno na ≤180 HB, Rp0,2 ≥ 355 MPa
1.0570 | 10.4 | 100.4 | 500 | Předopracovaná ocel s přídavkem na obrábění | 774 | 31.87 | Tloušťka -0,00 / +0,20 mm ¦ Šířka -0,00 / +0,40 mm ¦ Čtvercový průřez -0,00 / +0,20 mm ¦ Délka 500 mm -0,00 / +15,00 mm ¦ Tloušťka a šířka materiálu broušeno/jemně frézováno ¦ Oba konce řezány pilou ¦ Povrch max. Ra 3,2 µm | normalizováno na ≤180 HB, Rp0,2 ≥ 355 MPa
1.0570 | 10.4 | 100.4 | 1000 | Předopracovaná ocel s přídavkem na obrábění | 1458 | 60.01 | Tloušťka -0,00 / +0,20 mm ¦ Šířka -0,00 / +0,40 mm ¦ Čtvercový průřez -0,00 / +0,20 mm ¦ Délka 1000 mm +5,00 / +30,00 mm ¦ Tloušťka a šířka materiálu broušeno/jemně frézováno ¦ Oba konce řezány pilou ¦ Povrch max. Ra 3,2 µm | normalizováno na ≤180 HB, Rp0,2 ≥ 355 MPa
1.0570 | 10.4 | 120.4 | 500 | Předopracovaná ocel s přídavkem na obrábění | 982 | 40.41 | Tloušťka -0,00 / +0,20 mm ¦ Šířka -0,00 / +0,40 mm ¦ Čtvercový průřez -0,00 / +0,20 mm ¦ Délka 500 mm -0,00 / +15,00 mm ¦ Tloušťka a šířka materiálu broušeno/jemně frézováno ¦ Oba konce řezány pilou ¦ Povrch max. Ra 3,2 µm | normalizováno na ≤180 HB, Rp0,2 ≥ 355 MPa
1.0570 | 10.4 | 120.4 | 1000 | Předopracovaná ocel s přídavkem na obrábění | 1785 | 73.44 | Tloušťka -0,00 / +0,20 mm ¦ Šířka -0,00 / +0,40 mm ¦ Čtvercový průřez -0,00 / +0,20 mm ¦ Délka 1000 mm +5,00 / +30,00 mm ¦ Tloušťka a šířka materiálu broušeno/jemně frézováno ¦ Oba konce řezány pilou ¦ Povrch max. Ra 3,2 µm | normalizováno na ≤180 HB, Rp0,2 ≥ 355 MPa
1.0570 | 10.4 | 125.4 | 500 | Předopracovaná ocel s přídavkem na obrábění | 1101 | 45.3 | Tloušťka -0,00 / +0,20 mm ¦ Šířka -0,00 / +0,40 mm ¦ Čtvercový průřez -0,00 / +0,20 mm ¦ Délka 500 mm -0,00 / +15,00 mm ¦ Tloušťka a šířka materiálu broušeno/jemně frézováno ¦ Oba konce řezány pilou ¦ Povrch max. Ra 3,2 µm | normalizováno na ≤180 HB, Rp0,2 ≥ 355 MPa
1.0570 | 10.4 | 125.4 | 1000 | Předopracovaná ocel s přídavkem na obrábění | 2022 | 83.2 | Tloušťka -0,00 / +0,20 mm ¦ Šířka -0,00 / +0,40 mm ¦ Čtvercový průřez -0,00 / +0,20 mm ¦ Délka 1000 mm +5,00 / +30,00 mm ¦ Tloušťka a šířka materiálu broušeno/jemně frézováno ¦ Oba konce řezány pilou ¦ Povrch max. Ra 3,2 µm | normalizováno na ≤180 HB, Rp0,2 ≥ 355 MPa
1.0570 | 10.4 | 140.4 | 500 | Předopracovaná ocel s přídavkem na obrábění | 1219 | 50.18 | Tloušťka -0,00 / +0,20 mm ¦ Šířka -0,00 / +0,40 mm ¦ Čtvercový průřez -0,00 / +0,20 mm ¦ Délka 500 mm -0,00 / +15,00 mm ¦ Tloušťka a šířka materiálu broušeno/jemně frézováno ¦ Oba konce řezány pilou ¦ Povrch max. Ra 3,2 µm | normalizováno na ≤180 HB, Rp0,2 ≥ 355 MPa
1.0570 | 10.4 | 140.4 | 1000 | Předopracovaná ocel s přídavkem na obrábění | 2261 | 93.04 | Tloušťka -0,00 / +0,20 mm ¦ Šířka -0,00 / +0,40 mm ¦ Čtvercový průřez -0,00 / +0,20 mm ¦ Délka 1000 mm +5,00 / +30,00 mm ¦ Tloušťka a šířka materiálu broušeno/jemně frézováno ¦ Oba konce řezány pilou ¦ Povrch max. Ra 3,2 µm | normalizováno na ≤180 HB, Rp0,2 ≥ 355 MPa
1.0570 | 10.4 | 150.4 | 500 | Předopracovaná ocel s přídavkem na obrábění | 1279 | 52.62 | Tloušťka -0,00 / +0,20 mm ¦ Šířka -0,00 / +0,40 mm ¦ Čtvercový průřez -0,00 / +0,20 mm ¦ Délka 500 mm -0,00 / +15,00 mm ¦ Tloušťka a šířka materiálu broušeno/jemně frézováno ¦ Oba konce řezány pilou ¦ Povrch max. Ra 3,2 µm | normalizováno na ≤180 HB, Rp0,2 ≥ 355 MPa
1.0570 | 10.4 | 150.4 | 1000 | Předopracovaná ocel s přídavkem na obrábění | 2379 | 97.92 | Tloušťka -0,00 / +0,20 mm ¦ Šířka -0,00 / +0,40 mm ¦ Čtvercový průřez -0,00 / +0,20 mm ¦ Délka 1000 mm +5,00 / +30,00 mm ¦ Tloušťka a šířka materiálu broušeno/jemně frézováno ¦ Oba konce řezány pilou ¦ Povrch max. Ra 3,2 µm | normalizováno na ≤180 HB, Rp0,2 ≥ 355 MPa
1.0570 | 10.4 | 160.4 | 1000 | Předopracovaná ocel s přídavkem na obrábění | 2706 | 111.35 | Tloušťka -0,00 / +0,20 mm ¦ Šířka -0,00 / +0,40 mm ¦ Čtvercový průřez -0,00 / +0,20 mm ¦ Délka 1000 mm +5,00 / +30,00 mm ¦ Tloušťka a šířka materiálu broušeno/jemně frézováno ¦ Oba konce řezány pilou ¦ Povrch max. Ra 3,2 µm | normalizováno na ≤180 HB, Rp0,2 ≥ 355 MPa
1.0570 | 10.4 | 175.4 | 500 | Předopracovaná ocel s přídavkem na obrábění | 1458 | 60.01 | Tloušťka -0,00 / +0,20 mm ¦ Šířka -0,00 / +0,40 mm ¦ Čtvercový průřez -0,00 / +0,20 mm ¦ Délka 500 mm -0,00 / +15,00 mm ¦ Tloušťka a šířka materiálu broušeno/jemně frézováno ¦ Oba konce řezány pilou ¦ Povrch max. Ra 3,2 µm | normalizováno na ≤180 HB, Rp0,2 ≥ 355 MPa
1.0570 | 10.4 | 175.4 | 1000 | Předopracovaná ocel s přídavkem na obrábění | 2735 | 112.57 | Tloušťka -0,00 / +0,20 mm ¦ Šířka -0,00 / +0,40 mm ¦ Čtvercový průřez -0,00 / +0,20 mm ¦ Délka 1000 mm +5,00 / +30,00 mm ¦ Tloušťka a šířka materiálu broušeno/jemně frézováno ¦ Oba konce řezány pilou ¦ Povrch max. Ra 3,2 µm | normalizováno na ≤180 HB, Rp0,2 ≥ 355 MPa
1.0570 | 10.4 | 180.4 | 500 | Předopracovaná ocel s přídavkem na obrábění | 1488 | 61.23 | Tloušťka -0,00 / +0,20 mm ¦ Šířka -0,00 / +0,40 mm ¦ Čtvercový průřez -0,00 / +0,20 mm ¦ Délka 500 mm -0,00 / +15,00 mm ¦ Tloušťka a šířka materiálu broušeno/jemně frézováno ¦ Oba konce řezány pilou ¦ Povrch max. Ra 3,2 µm | normalizováno na ≤180 HB, Rp0,2 ≥ 355 MPa
1.0570 | 10.4 | 180.4 | 1000 | Předopracovaná ocel s přídavkem na obrábění | 2765 | 113.79 | Tloušťka -0,00 / +0,20 mm ¦ Šířka -0,00 / +0,40 mm ¦ Čtvercový průřez -0,00 / +0,20 mm ¦ Délka 1000 mm +5,00 / +30,00 mm ¦ Tloušťka a šířka materiálu broušeno/jemně frézováno ¦ Oba konce řezány pilou ¦ Povrch max. Ra 3,2 µm | normalizováno na ≤180 HB, Rp0,2 ≥ 355 MPa
1.0570 | 10.4 | 200.4 | 500 | Předopracovaná ocel s přídavkem na obrábění | 1607 | 66.11 | Tloušťka -0,00 / +0,20 mm ¦ Šířka -0,00 / +0,40 mm ¦ Čtvercový průřez -0,00 / +0,20 mm ¦ Délka 500 mm -0,00 / +15,00 mm ¦ Tloušťka a šířka materiálu broušeno/jemně frézováno ¦ Oba konce řezány pilou ¦ Povrch max. Ra 3,2 µm | normalizováno na ≤180 HB, Rp0,2 ≥ 355 MPa
1.0570 | 10.4 | 200.4 | 1000 | Předopracovaná ocel s přídavkem na obrábění | 3004 | 123.62 | Tloušťka -0,00 / +0,20 mm ¦ Šířka -0,00 / +0,40 mm ¦ Čtvercový průřez -0,00 / +0,20 mm ¦ Délka 1000 mm +5,00 / +30,00 mm ¦ Tloušťka a šířka materiálu broušeno/jemně frézováno ¦ Oba konce řezány pilou ¦ Povrch max. Ra 3,2 µm | normalizováno na ≤180 HB, Rp0,2 ≥ 355 MPa
1.0570 | 10.4 | 250.4 | 500 | Předopracovaná ocel s přídavkem na obrábění | 2022 | 83.2 | Tloušťka -0,00 / +0,20 mm ¦ Šířka -0,00 / +0,40 mm ¦ Čtvercový průřez -0,00 / +0,20 mm ¦ Délka 500 mm -0,00 / +15,00 mm ¦ Tloušťka a šířka materiálu broušeno/jemně frézováno ¦ Oba konce řezány pilou ¦ Povrch max. Ra 3,2 µm | normalizováno na ≤180 HB, Rp0,2 ≥ 355 MPa
1.0570 | 10.4 | 250.4 | 1000 | Předopracovaná ocel s přídavkem na obrábění | 3777 | 155.43 | Tloušťka -0,00 / +0,20 mm ¦ Šířka -0,00 / +0,40 mm ¦ Čtvercový průřez -0,00 / +0,20 mm ¦ Délka 1000 mm +5,00 / +30,00 mm ¦ Tloušťka a šířka materiálu broušeno/jemně frézováno ¦ Oba konce řezány pilou ¦ Povrch max. Ra 3,2 µm | normalizováno na ≤180 HB, Rp0,2 ≥ 355 MPa
1.0570 | 10.4 | 300.4 | 500 | Předopracovaná ocel s přídavkem na obrábění | 2320 | 95.48 | Tloušťka -0,00 / +0,20 mm ¦ Šířka -0,00 / +0,40 mm ¦ Čtvercový průřez -0,00 / +0,20 mm ¦ Délka 500 mm -0,00 / +15,00 mm ¦ Tloušťka a šířka materiálu broušeno/jemně frézováno ¦ Oba konce řezány pilou ¦ Povrch max. Ra 3,2 µm | normalizováno na ≤180 HB, Rp0,2 ≥ 355 MPa
1.0570 | 10.4 | 300.4 | 1000 | Předopracovaná ocel s přídavkem na obrábění | 4312 | 177.46 | Tloušťka -0,00 / +0,20 mm ¦ Šířka -0,00 / +0,40 mm ¦ Čtvercový průřez -0,00 / +0,20 mm ¦ Délka 1000 mm +5,00 / +30,00 mm ¦ Tloušťka a šířka materiálu broušeno/jemně frézováno ¦ Oba konce řezány pilou ¦ Povrch max. Ra 3,2 µm | normalizováno na ≤180 HB, Rp0,2 ≥ 355 MPa
1.0570 | 10.4 | 315.4 | 500 | Předopracovaná ocel s přídavkem na obrábění | 2735 | 112.57 | Tloušťka -0,00 / +0,20 mm ¦ Šířka -0,00 / +0,40 mm ¦ Čtvercový průřez -0,00 / +0,20 mm ¦ Délka 500 mm -0,00 / +15,00 mm ¦ Tloušťka a šířka materiálu broušeno/jemně frézováno ¦ Oba konce řezány pilou ¦ Povrch max. Ra 3,2 µm | normalizováno na ≤180 HB, Rp0,2 ≥ 355 MPa
1.0570 | 10.4 | 315.4 | 1000 | Předopracovaná ocel s přídavkem na obrábění | 5085 | 209.27 | Tloušťka -0,00 / +0,20 mm ¦ Šířka -0,00 / +0,40 mm ¦ Čtvercový průřez -0,00 / +0,20 mm ¦ Délka 1000 mm +5,00 / +30,00 mm ¦ Tloušťka a šířka materiálu broušeno/jemně frézováno ¦ Oba konce řezány pilou ¦ Povrch max. Ra 3,2 µm | normalizováno na ≤180 HB, Rp0,2 ≥ 355 MPa
1.0570 | 10.4 | 350.4 | 500 | Předopracovaná ocel s přídavkem na obrábění | 2885 | 118.73 | Tloušťka -0,00 / +0,20 mm ¦ Šířka -0,00 / +0,40 mm ¦ Čtvercový průřez -0,00 / +0,20 mm ¦ Délka 500 mm -0,00 / +15,00 mm ¦ Tloušťka a šířka materiálu broušeno/jemně frézováno ¦ Oba konce řezány pilou ¦ Povrch max. Ra 3,2 µm | normalizováno na ≤180 HB, Rp0,2 ≥ 355 MPa
1.0570 | 10.4 | 350.4 | 1000 | Předopracovaná ocel s přídavkem na obrábění | 5352 | 220.26 | Tloušťka -0,00 / +0,20 mm ¦ Šířka -0,00 / +0,40 mm ¦ Čtvercový průřez -0,00 / +0,20 mm ¦ Délka 1000 mm +5,00 / +30,00 mm ¦ Tloušťka a šířka materiálu broušeno/jemně frézováno ¦ Oba konce řezány pilou ¦ Povrch max. Ra 3,2 µm | normalizováno na ≤180 HB, Rp0,2 ≥ 355 MPa
1.0570 | 10.4 | 400.4 | 500 | Předopracovaná ocel s přídavkem na obrábění | 3330 | 137.05 | Tloušťka -0,00 / +0,20 mm ¦ Šířka -0,00 / +0,40 mm ¦ Čtvercový průřez -0,00 / +0,20 mm ¦ Délka 500 mm -0,00 / +15,00 mm ¦ Tloušťka a šířka materiálu broušeno/jemně frézováno ¦ Oba konce řezány pilou ¦ Povrch max. Ra 3,2 µm | normalizováno na ≤180 HB, Rp0,2 ≥ 355 MPa
1.0570 | 10.4 | 400.4 | 1000 | Předopracovaná ocel s přídavkem na obrábění | 6185 | 254.52 | Tloušťka -0,00 / +0,20 mm ¦ Šířka -0,00 / +0,40 mm ¦ Čtvercový průřez -0,00 / +0,20 mm ¦ Délka 1000 mm +5,00 / +30,00 mm ¦ Tloušťka a šířka materiálu broušeno/jemně frézováno ¦ Oba konce řezány pilou ¦ Povrch max. Ra 3,2 µm | normalizováno na ≤180 HB, Rp0,2 ≥ 355 MPa
1.0570 | 10.4 | 505 | 500 | Předopracovaná ocel s přídavkem na obrábění | 3569 | 146.88 | Tloušťka -0,00 / +0,20 mm ¦ Šířka -0,00 / +0,40 mm ¦ Čtvercový průřez -0,00 / +0,20 mm ¦ Délka 500 mm -0,00 / +15,00 mm ¦ Tloušťka a šířka materiálu broušeno/jemně frézováno ¦ Oba konce řezány pilou ¦ Povrch max. Ra 3,2 µm | normalizováno na ≤180 HB, Rp0,2 ≥ 355 MPa
1.0570 | 10.4 | 505 | 1000 | Předopracovaná ocel s přídavkem na obrábění | 6631 | 272.89 | Tloušťka -0,00 / +0,20 mm ¦ Šířka -0,00 / +0,40 mm ¦ Čtvercový průřez -0,00 / +0,20 mm ¦ Délka 1000 mm +5,00 / +30,00 mm ¦ Tloušťka a šířka materiálu broušeno/jemně frézováno ¦ Oba konce řezány pilou ¦ Povrch max. Ra 3,2 µm | normalizováno na ≤180 HB, Rp0,2 ≥ 355 MPa
1.0570 | 12.4 | 12.4 | 500 | Předopracovaná ocel s přídavkem na obrábění | 239 | 9.82 | Tloušťka -0,00 / +0,20 mm ¦ Šířka -0,00 / +0,40 mm ¦ Čtvercový průřez -0,00 / +0,20 mm ¦ Délka 500 mm -0,00 / +15,00 mm ¦ Tloušťka a šířka materiálu broušeno/jemně frézováno ¦ Oba konce řezány pilou ¦ Povrch max. Ra 3,2 µm | normalizováno na ≤180 HB, Rp0,2 ≥ 355 MPa
1.0570 | 12.4 | 12.4 | 1000 | Předopracovaná ocel s přídavkem na obrábění | 446 | 18.37 | Tloušťka -0,00 / +0,20 mm ¦ Šířka -0,00 / +0,40 mm ¦ Čtvercový průřez -0,00 / +0,20 mm ¦ Délka 1000 mm +5,00 / +30,00 mm ¦ Tloušťka a šířka materiálu broušeno/jemně frézováno ¦ Oba konce řezány pilou ¦ Povrch max. Ra 3,2 µm | normalizováno na ≤180 HB, Rp0,2 ≥ 355 MPa
1.0570 | 12.4 | 20.4 | 500 | Předopracovaná ocel s přídavkem na obrábění | 268 | 11.04 | Tloušťka -0,00 / +0,20 mm ¦ Šířka -0,00 / +0,40 mm ¦ Čtvercový průřez -0,00 / +0,20 mm ¦ Délka 500 mm -0,00 / +15,00 mm ¦ Tloušťka a šířka materiálu broušeno/jemně frézováno ¦ Oba konce řezány pilou ¦ Povrch max. Ra 3,2 µm | normalizováno na ≤180 HB, Rp0,2 ≥ 355 MPa
1.0570 | 12.4 | 20.4 | 1000 | Předopracovaná ocel s přídavkem na obrábění | 476 | 19.59 | Tloušťka -0,00 / +0,20 mm ¦ Šířka -0,00 / +0,40 mm ¦ Čtvercový průřez -0,00 / +0,20 mm ¦ Délka 1000 mm +5,00 / +30,00 mm ¦ Tloušťka a šířka materiálu broušeno/jemně frézováno ¦ Oba konce řezány pilou ¦ Povrch max. Ra 3,2 µm | normalizováno na ≤180 HB, Rp0,2 ≥ 355 MPa
1.0570 | 12.4 | 25.4 | 500 | Předopracovaná ocel s přídavkem na obrábění | 328 | 13.49 | Tloušťka -0,00 / +0,20 mm ¦ Šířka -0,00 / +0,40 mm ¦ Čtvercový průřez -0,00 / +0,20 mm ¦ Délka 500 mm -0,00 / +15,00 mm ¦ Tloušťka a šířka materiálu broušeno/jemně frézováno ¦ Oba konce řezány pilou ¦ Povrch max. Ra 3,2 µm | normalizováno na ≤180 HB, Rp0,2 ≥ 355 MPa
1.0570 | 12.4 | 25.4 | 1000 | Předopracovaná ocel s přídavkem na obrábění | 595 | 24.49 | Tloušťka -0,00 / +0,20 mm ¦ Šířka -0,00 / +0,40 mm ¦ Čtvercový průřez -0,00 / +0,20 mm ¦ Délka 1000 mm +5,00 / +30,00 mm ¦ Tloušťka a šířka materiálu broušeno/jemně frézováno ¦ Oba konce řezány pilou ¦ Povrch max. Ra 3,2 µm | normalizováno na ≤180 HB, Rp0,2 ≥ 355 MPa
1.0570 | 12.4 | 30.4 | 500 | Předopracovaná ocel s přídavkem na obrábění | 387 | 15.93 | Tloušťka -0,00 / +0,20 mm ¦ Šířka -0,00 / +0,40 mm ¦ Čtvercový průřez -0,00 / +0,20 mm ¦ Délka 500 mm -0,00 / +15,00 mm ¦ Tloušťka a šířka materiálu broušeno/jemně frézováno ¦ Oba konce řezány pilou ¦ Povrch max. Ra 3,2 µm | normalizováno na ≤180 HB, Rp0,2 ≥ 355 MPa
1.0570 | 12.4 | 30.4 | 1000 | Předopracovaná ocel s přídavkem na obrábění | 684 | 28.15 | Tloušťka -0,00 / +0,20 mm ¦ Šířka -0,00 / +0,40 mm ¦ Čtvercový průřez -0,00 / +0,20 mm ¦ Délka 1000 mm +5,00 / +30,00 mm ¦ Tloušťka a šířka materiálu broušeno/jemně frézováno ¦ Oba konce řezány pilou ¦ Povrch max. Ra 3,2 µm | normalizováno na ≤180 HB, Rp0,2 ≥ 355 MPa
1.0570 | 12.4 | 32.4 | 500 | Předopracovaná ocel s přídavkem na obrábění | 387 | 15.93 | Tloušťka -0,00 / +0,20 mm ¦ Šířka -0,00 / +0,40 mm ¦ Čtvercový průřez -0,00 / +0,20 mm ¦ Délka 500 mm -0,00 / +15,00 mm ¦ Tloušťka a šířka materiálu broušeno/jemně frézováno ¦ Oba konce řezány pilou ¦ Povrch max. Ra 3,2 µm | normalizováno na ≤180 HB, Rp0,2 ≥ 355 MPa
1.0570 | 12.4 | 32.4 | 1000 | Předopracovaná ocel s přídavkem na obrábění | 715 | 29.41 | Tloušťka -0,00 / +0,20 mm ¦ Šířka -0,00 / +0,40 mm ¦ Čtvercový průřez -0,00 / +0,20 mm ¦ Délka 1000 mm +5,00 / +30,00 mm ¦ Tloušťka a šířka materiálu broušeno/jemně frézováno ¦ Oba konce řezány pilou ¦ Povrch max. Ra 3,2 µm | normalizováno na ≤180 HB, Rp0,2 ≥ 355 MPa
1.0570 | 12.4 | 40.4 | 500 | Předopracovaná ocel s přídavkem na obrábění | 417 | 17.15 | Tloušťka -0,00 / +0,20 mm ¦ Šířka -0,00 / +0,40 mm ¦ Čtvercový průřez -0,00 / +0,20 mm ¦ Délka 500 mm -0,00 / +15,00 mm ¦ Tloušťka a šířka materiálu broušeno/jemně frézováno ¦ Oba konce řezány pilou ¦ Povrch max. Ra 3,2 µm | normalizováno na ≤180 HB, Rp0,2 ≥ 355 MPa
1.0570 | 12.4 | 40.4 | 1000 | Předopracovaná ocel s přídavkem na obrábění | 745 | 30.65 | Tloušťka -0,00 / +0,20 mm ¦ Šířka -0,00 / +0,40 mm ¦ Čtvercový průřez -0,00 / +0,20 mm ¦ Délka 1000 mm +5,00 / +30,00 mm ¦ Tloušťka a šířka materiálu broušeno/jemně frézováno ¦ Oba konce řezány pilou ¦ Povrch max. Ra 3,2 µm | normalizováno na ≤180 HB, Rp0,2 ≥ 355 MPa
1.0570 | 12.4 | 50.4 | 500 | Předopracovaná ocel s přídavkem na obrábění | 506 | 20.81 | Tloušťka -0,00 / +0,20 mm ¦ Šířka -0,00 / +0,40 mm ¦ Čtvercový průřez -0,00 / +0,20 mm ¦ Délka 500 mm -0,00 / +15,00 mm ¦ Tloušťka a šířka materiálu broušeno/jemně frézováno ¦ Oba konce řezány pilou ¦ Povrch max. Ra 3,2 µm | normalizováno na ≤180 HB, Rp0,2 ≥ 355 MPa
1.0570 | 12.4 | 50.4 | 1000 | Předopracovaná ocel s přídavkem na obrábění | 952 | 39.19 | Tloušťka -0,00 / +0,20 mm ¦ Šířka -0,00 / +0,40 mm ¦ Čtvercový průřez -0,00 / +0,20 mm ¦ Délka 1000 mm +5,00 / +30,00 mm ¦ Tloušťka a šířka materiálu broušeno/jemně frézováno ¦ Oba konce řezány pilou ¦ Povrch max. Ra 3,2 µm | normalizováno na ≤180 HB, Rp0,2 ≥ 355 MPa
1.0570 | 12.4 | 60.4 | 500 | Předopracovaná ocel s přídavkem na obrábění | 595 | 24.49 | Tloušťka -0,00 / +0,20 mm ¦ Šířka -0,00 / +0,40 mm ¦ Čtvercový průřez -0,00 / +0,20 mm ¦ Délka 500 mm -0,00 / +15,00 mm ¦ Tloušťka a šířka materiálu broušeno/jemně frézováno ¦ Oba konce řezány pilou ¦ Povrch max. Ra 3,2 µm | normalizováno na ≤180 HB, Rp0,2 ≥ 355 MPa
1.0570 | 12.4 | 60.4 | 1000 | Předopracovaná ocel s přídavkem na obrábění | 1101 | 45.3 | Tloušťka -0,00 / +0,20 mm ¦ Šířka -0,00 / +0,40 mm ¦ Čtvercový průřez -0,00 / +0,20 mm ¦ Délka 1000 mm +5,00 / +30,00 mm ¦ Tloušťka a šířka materiálu broušeno/jemně frézováno ¦ Oba konce řezány pilou ¦ Povrch max. Ra 3,2 µm | normalizováno na ≤180 HB, Rp0,2 ≥ 355 MPa
1.0570 | 12.4 | 63.4 | 500 | Předopracovaná ocel s přídavkem na obrábění | 654 | 26.93 | Tloušťka -0,00 / +0,20 mm ¦ Šířka -0,00 / +0,40 mm ¦ Čtvercový průřez -0,00 / +0,20 mm ¦ Délka 500 mm -0,00 / +15,00 mm ¦ Tloušťka a šířka materiálu broušeno/jemně frézováno ¦ Oba konce řezány pilou ¦ Povrch max. Ra 3,2 µm | normalizováno na ≤180 HB, Rp0,2 ≥ 355 MPa
1.0570 | 12.4 | 63.4 | 1000 | Předopracovaná ocel s přídavkem na obrábění | 1190 | 48.96 | Tloušťka -0,00 / +0,20 mm ¦ Šířka -0,00 / +0,40 mm ¦ Čtvercový průřez -0,00 / +0,20 mm ¦ Délka 1000 mm +5,00 / +30,00 mm ¦ Tloušťka a šířka materiálu broušeno/jemně frézováno ¦ Oba konce řezány pilou ¦ Povrch max. Ra 3,2 µm | normalizováno na ≤180 HB, Rp0,2 ≥ 355 MPa
1.0570 | 12.4 | 70.4 | 500 | Předopracovaná ocel s přídavkem na obrábění | 654 | 26.93 | Tloušťka -0,00 / +0,20 mm ¦ Šířka -0,00 / +0,40 mm ¦ Čtvercový průřez -0,00 / +0,20 mm ¦ Délka 500 mm -0,00 / +15,00 mm ¦ Tloušťka a šířka materiálu broušeno/jemně frézováno ¦ Oba konce řezány pilou ¦ Povrch max. Ra 3,2 µm | normalizováno na ≤180 HB, Rp0,2 ≥ 355 MPa
1.0570 | 12.4 | 70.4 | 1000 | Předopracovaná ocel s přídavkem na obrábění | 1219 | 50.18 | Tloušťka -0,00 / +0,20 mm ¦ Šířka -0,00 / +0,40 mm ¦ Čtvercový průřez -0,00 / +0,20 mm ¦ Délka 1000 mm +5,00 / +30,00 mm ¦ Tloušťka a šířka materiálu broušeno/jemně frézováno ¦ Oba konce řezány pilou ¦ Povrch max. Ra 3,2 µm | normalizováno na ≤180 HB, Rp0,2 ≥ 355 MPa
1.0570 | 12.4 | 80.4 | 500 | Předopracovaná ocel s přídavkem na obrábění | 834 | 34.31 | Tloušťka -0,00 / +0,20 mm ¦ Šířka -0,00 / +0,40 mm ¦ Čtvercový průřez -0,00 / +0,20 mm ¦ Délka 500 mm -0,00 / +15,00 mm ¦ Tloušťka a šířka materiálu broušeno/jemně frézováno ¦ Oba konce řezány pilou ¦ Povrch max. Ra 3,2 µm | normalizováno na ≤180 HB, Rp0,2 ≥ 355 MPa
1.0570 | 12.4 | 80.4 | 1000 | Předopracovaná ocel s přídavkem na obrábění | 1547 | 63.67 | Tloušťka -0,00 / +0,20 mm ¦ Šířka -0,00 / +0,40 mm ¦ Čtvercový průřez -0,00 / +0,20 mm ¦ Délka 1000 mm +5,00 / +30,00 mm ¦ Tloušťka a šířka materiálu broušeno/jemně frézováno ¦ Oba konce řezány pilou ¦ Povrch max. Ra 3,2 µm | normalizováno na ≤180 HB, Rp0,2 ≥ 355 MPa
1.0570 | 12.4 | 90.4 | 500 | Předopracovaná ocel s přídavkem na obrábění | 893 | 36.75 | Tloušťka -0,00 / +0,20 mm ¦ Šířka -0,00 / +0,40 mm ¦ Čtvercový průřez -0,00 / +0,20 mm ¦ Délka 500 mm -0,00 / +15,00 mm ¦ Tloušťka a šířka materiálu broušeno/jemně frézováno ¦ Oba konce řezány pilou ¦ Povrch max. Ra 3,2 µm | normalizováno na ≤180 HB, Rp0,2 ≥ 355 MPa
1.0570 | 12.4 | 90.4 | 1000 | Předopracovaná ocel s přídavkem na obrábění | 1636 | 67.33 | Tloušťka -0,00 / +0,20 mm ¦ Šířka -0,00 / +0,40 mm ¦ Čtvercový průřez -0,00 / +0,20 mm ¦ Délka 1000 mm +5,00 / +30,00 mm ¦ Tloušťka a šířka materiálu broušeno/jemně frézováno ¦ Oba konce řezány pilou ¦ Povrch max. Ra 3,2 µm | normalizováno na ≤180 HB, Rp0,2 ≥ 355 MPa
1.0570 | 12.4 | 100.4 | 500 | Předopracovaná ocel s přídavkem na obrábění | 1012 | 41.63 | Tloušťka -0,00 / +0,20 mm ¦ Šířka -0,00 / +0,40 mm ¦ Čtvercový průřez -0,00 / +0,20 mm ¦ Délka 500 mm -0,00 / +15,00 mm ¦ Tloušťka a šířka materiálu broušeno/jemně frézováno ¦ Oba konce řezány pilou ¦ Povrch max. Ra 3,2 µm | normalizováno na ≤180 HB, Rp0,2 ≥ 355 MPa
1.0570 | 12.4 | 100.4 | 1000 | Předopracovaná ocel s přídavkem na obrábění | 1874 | 77.1 | Tloušťka -0,00 / +0,20 mm ¦ Šířka -0,00 / +0,40 mm ¦ Čtvercový průřez -0,00 / +0,20 mm ¦ Délka 1000 mm +5,00 / +30,00 mm ¦ Tloušťka a šířka materiálu broušeno/jemně frézováno ¦ Oba konce řezány pilou ¦ Povrch max. Ra 3,2 µm | normalizováno na ≤180 HB, Rp0,2 ≥ 355 MPa
1.0570 | 12.4 | 120.4 | 500 | Předopracovaná ocel s přídavkem na obrábění | 1160 | 47.74 | Tloušťka -0,00 / +0,20 mm ¦ Šířka -0,00 / +0,40 mm ¦ Čtvercový průřez -0,00 / +0,20 mm ¦ Délka 500 mm -0,00 / +15,00 mm ¦ Tloušťka a šířka materiálu broušeno/jemně frézováno ¦ Oba konce řezány pilou ¦ Povrch max. Ra 3,2 µm | normalizováno na ≤180 HB, Rp0,2 ≥ 355 MPa
1.0570 | 12.4 | 120.4 | 1000 | Předopracovaná ocel s přídavkem na obrábění | 2142 | 88.14 | Tloušťka -0,00 / +0,20 mm ¦ Šířka -0,00 / +0,40 mm ¦ Čtvercový průřez -0,00 / +0,20 mm ¦ Délka 1000 mm +5,00 / +30,00 mm ¦ Tloušťka a šířka materiálu broušeno/jemně frézováno ¦ Oba konce řezány pilou ¦ Povrch max. Ra 3,2 µm | normalizováno na ≤180 HB, Rp0,2 ≥ 355 MPa
1.0570 | 12.4 | 125.4 | 500 | Předopracovaná ocel s přídavkem na obrábění | 1249 | 51.4 | Tloušťka -0,00 / +0,20 mm ¦ Šířka -0,00 / +0,40 mm ¦ Čtvercový průřez -0,00 / +0,20 mm ¦ Délka 500 mm -0,00 / +15,00 mm ¦ Tloušťka a šířka materiálu broušeno/jemně frézováno ¦ Oba konce řezány pilou ¦ Povrch max. Ra 3,2 µm | normalizováno na ≤180 HB, Rp0,2 ≥ 355 MPa
1.0570 | 12.4 | 125.4 | 1000 | Předopracovaná ocel s přídavkem na obrábění | 2290 | 94.26 | Tloušťka -0,00 / +0,20 mm ¦ Šířka -0,00 / +0,40 mm ¦ Čtvercový průřez -0,00 / +0,20 mm ¦ Délka 1000 mm +5,00 / +30,00 mm ¦ Tloušťka a šířka materiálu broušeno/jemně frézováno ¦ Oba konce řezány pilou ¦ Povrch max. Ra 3,2 µm | normalizováno na ≤180 HB, Rp0,2 ≥ 355 MPa
1.0570 | 12.4 | 130.4 | 500 | Předopracovaná ocel s přídavkem na obrábění | 1279 | 52.62 | Tloušťka -0,00 / +0,20 mm ¦ Šířka -0,00 / +0,40 mm ¦ Čtvercový průřez -0,00 / +0,20 mm ¦ Délka 500 mm -0,00 / +15,00 mm ¦ Tloušťka a šířka materiálu broušeno/jemně frézováno ¦ Oba konce řezány pilou ¦ Povrch max. Ra 3,2 µm | normalizováno na ≤180 HB, Rp0,2 ≥ 355 MPa
1.0570 | 12.4 | 130.4 | 1000 | Předopracovaná ocel s přídavkem na obrábění | 2379 | 97.92 | Tloušťka -0,00 / +0,20 mm ¦ Šířka -0,00 / +0,40 mm ¦ Čtvercový průřez -0,00 / +0,20 mm ¦ Délka 1000 mm +5,00 / +30,00 mm ¦ Tloušťka a šířka materiálu broušeno/jemně frézováno ¦ Oba konce řezány pilou ¦ Povrch max. Ra 3,2 µm | normalizováno na ≤180 HB, Rp0,2 ≥ 355 MPa
1.0570 | 12.4 | 140.4 | 500 | Předopracovaná ocel s přídavkem na obrábění | 1368 | 56.29 | Tloušťka -0,00 / +0,20 mm ¦ Šířka -0,00 / +0,40 mm ¦ Čtvercový průřez -0,00 / +0,20 mm ¦ Délka 500 mm -0,00 / +15,00 mm ¦ Tloušťka a šířka materiálu broušeno/jemně frézováno ¦ Oba konce řezány pilou ¦ Povrch max. Ra 3,2 µm | normalizováno na ≤180 HB, Rp0,2 ≥ 355 MPa
1.0570 | 12.4 | 140.4 | 1000 | Předopracovaná ocel s přídavkem na obrábění | 2558 | 105.25 | Tloušťka -0,00 / +0,20 mm ¦ Šířka -0,00 / +0,40 mm ¦ Čtvercový průřez -0,00 / +0,20 mm ¦ Délka 1000 mm +5,00 / +30,00 mm ¦ Tloušťka a šířka materiálu broušeno/jemně frézováno ¦ Oba konce řezány pilou ¦ Povrch max. Ra 3,2 µm | normalizováno na ≤180 HB, Rp0,2 ≥ 355 MPa
1.0570 | 12.4 | 150.4 | 500 | Předopracovaná ocel s přídavkem na obrábění | 1458 | 60.01 | Tloušťka -0,00 / +0,20 mm ¦ Šířka -0,00 / +0,40 mm ¦ Čtvercový průřez -0,00 / +0,20 mm ¦ Délka 500 mm -0,00 / +15,00 mm ¦ Tloušťka a šířka materiálu broušeno/jemně frézováno ¦ Oba konce řezány pilou ¦ Povrch max. Ra 3,2 µm | normalizováno na ≤180 HB, Rp0,2 ≥ 355 MPa
1.0570 | 12.4 | 150.4 | 1000 | Předopracovaná ocel s přídavkem na obrábění | 2735 | 112.57 | Tloušťka -0,00 / +0,20 mm ¦ Šířka -0,00 / +0,40 mm ¦ Čtvercový průřez -0,00 / +0,20 mm ¦ Délka 1000 mm +5,00 / +30,00 mm ¦ Tloušťka a šířka materiálu broušeno/jemně frézováno ¦ Oba konce řezány pilou ¦ Povrch max. Ra 3,2 µm | normalizováno na ≤180 HB, Rp0,2 ≥ 355 MPa
1.0570 | 12.4 | 156.4 | 500 | Předopracovaná ocel s přídavkem na obrábění | 1607 | 66.11 | Tloušťka -0,00 / +0,20 mm ¦ Šířka -0,00 / +0,40 mm ¦ Čtvercový průřez -0,00 / +0,20 mm ¦ Délka 500 mm -0,00 / +15,00 mm ¦ Tloušťka a šířka materiálu broušeno/jemně frézováno ¦ Oba konce řezány pilou ¦ Povrch max. Ra 3,2 µm | normalizováno na ≤180 HB, Rp0,2 ≥ 355 MPa
1.0570 | 12.4 | 156.4 | 1000 | Předopracovaná ocel s přídavkem na obrábění | 2974 | 122.4 | Tloušťka -0,00 / +0,20 mm ¦ Šířka -0,00 / +0,40 mm ¦ Čtvercový průřez -0,00 / +0,20 mm ¦ Délka 1000 mm +5,00 / +30,00 mm ¦ Tloušťka a šířka materiálu broušeno/jemně frézováno ¦ Oba konce řezány pilou ¦ Povrch max. Ra 3,2 µm | normalizováno na ≤180 HB, Rp0,2 ≥ 355 MPa
1.0570 | 12.4 | 160.4 | 500 | Předopracovaná ocel s přídavkem na obrábění | 1607 | 66.11 | Tloušťka -0,00 / +0,20 mm ¦ Šířka -0,00 / +0,40 mm ¦ Čtvercový průřez -0,00 / +0,20 mm ¦ Délka 500 mm -0,00 / +15,00 mm ¦ Tloušťka a šířka materiálu broušeno/jemně frézováno ¦ Oba konce řezány pilou ¦ Povrch max. Ra 3,2 µm | normalizováno na ≤180 HB, Rp0,2 ≥ 355 MPa
1.0570 | 12.4 | 160.4 | 1000 | Předopracovaná ocel s přídavkem na obrábění | 3004 | 123.62 | Tloušťka -0,00 / +0,20 mm ¦ Šířka -0,00 / +0,40 mm ¦ Čtvercový průřez -0,00 / +0,20 mm ¦ Délka 1000 mm +5,00 / +30,00 mm ¦ Tloušťka a šířka materiálu broušeno/jemně frézováno ¦ Oba konce řezány pilou ¦ Povrch max. Ra 3,2 µm | normalizováno na ≤180 HB, Rp0,2 ≥ 355 MPa
1.0570 | 12.4 | 175.4 | 500 | Předopracovaná ocel s přídavkem na obrábění | 1636 | 67.33 | Tloušťka -0,00 / +0,20 mm ¦ Šířka -0,00 / +0,40 mm ¦ Čtvercový průřez -0,00 / +0,20 mm ¦ Délka 500 mm -0,00 / +15,00 mm ¦ Tloušťka a šířka materiálu broušeno/jemně frézováno ¦ Oba konce řezány pilou ¦ Povrch max. Ra 3,2 µm | normalizováno na ≤180 HB, Rp0,2 ≥ 355 MPa
1.0570 | 12.4 | 175.4 | 1000 | Předopracovaná ocel s přídavkem na obrábění | 3034 | 124.84 | Tloušťka -0,00 / +0,20 mm ¦ Šířka -0,00 / +0,40 mm ¦ Čtvercový průřez -0,00 / +0,20 mm ¦ Délka 1000 mm +5,00 / +30,00 mm ¦ Tloušťka a šířka materiálu broušeno/jemně frézováno ¦ Oba konce řezány pilou ¦ Povrch max. Ra 3,2 µm | normalizováno na ≤180 HB, Rp0,2 ≥ 355 MPa
1.0570 | 12.4 | 180.4 | 500 | Předopracovaná ocel s přídavkem na obrábění | 1666 | 68.55 | Tloušťka -0,00 / +0,20 mm ¦ Šířka -0,00 / +0,40 mm ¦ Čtvercový průřez -0,00 / +0,20 mm ¦ Délka 500 mm -0,00 / +15,00 mm ¦ Tloušťka a šířka materiálu broušeno/jemně frézováno ¦ Oba konce řezány pilou ¦ Povrch max. Ra 3,2 µm | normalizováno na ≤180 HB, Rp0,2 ≥ 355 MPa
1.0570 | 12.4 | 180.4 | 1000 | Předopracovaná ocel s přídavkem na obrábění | 3093 | 127.28 | Tloušťka -0,00 / +0,20 mm ¦ Šířka -0,00 / +0,40 mm ¦ Čtvercový průřez -0,00 / +0,20 mm ¦ Délka 1000 mm +5,00 / +30,00 mm ¦ Tloušťka a šířka materiálu broušeno/jemně frézováno ¦ Oba konce řezány pilou ¦ Povrch max. Ra 3,2 µm | normalizováno na ≤180 HB, Rp0,2 ≥ 355 MPa
1.0570 | 12.4 | 196.4 | 500 | Předopracovaná ocel s přídavkem na obrábění | 1755 | 72.22 | Tloušťka -0,00 / +0,20 mm ¦ Šířka -0,00 / +0,40 mm ¦ Čtvercový průřez -0,00 / +0,20 mm ¦ Délka 500 mm -0,00 / +15,00 mm ¦ Tloušťka a šířka materiálu broušeno/jemně frézováno ¦ Oba konce řezány pilou ¦ Povrch max. Ra 3,2 µm | normalizováno na ≤180 HB, Rp0,2 ≥ 355 MPa
1.0570 | 12.4 | 196.4 | 1000 | Předopracovaná ocel s přídavkem na obrábění | 3271 | 134.61 | Tloušťka -0,00 / +0,20 mm ¦ Šířka -0,00 / +0,40 mm ¦ Čtvercový průřez -0,00 / +0,20 mm ¦ Délka 1000 mm +5,00 / +30,00 mm ¦ Tloušťka a šířka materiálu broušeno/jemně frézováno ¦ Oba konce řezány pilou ¦ Povrch max. Ra 3,2 µm | normalizováno na ≤180 HB, Rp0,2 ≥ 355 MPa
1.0570 | 12.4 | 200.4 | 500 | Předopracovaná ocel s přídavkem na obrábění | 1814 | 74.66 | Tloušťka -0,00 / +0,20 mm ¦ Šířka -0,00 / +0,40 mm ¦ Čtvercový průřez -0,00 / +0,20 mm ¦ Délka 500 mm -0,00 / +15,00 mm ¦ Tloušťka a šířka materiálu broušeno/jemně frézováno ¦ Oba konce řezány pilou ¦ Povrch max. Ra 3,2 µm | normalizováno na ≤180 HB, Rp0,2 ≥ 355 MPa
1.0570 | 12.4 | 200.4 | 1000 | Předopracovaná ocel s přídavkem na obrábění | 3360 | 138.27 | Tloušťka -0,00 / +0,20 mm ¦ Šířka -0,00 / +0,40 mm ¦ Čtvercový průřez -0,00 / +0,20 mm ¦ Délka 1000 mm +5,00 / +30,00 mm ¦ Tloušťka a šířka materiálu broušeno/jemně frézováno ¦ Oba konce řezány pilou ¦ Povrch max. Ra 3,2 µm | normalizováno na ≤180 HB, Rp0,2 ≥ 355 MPa
1.0570 | 12.4 | 246.4 | 500 | Předopracovaná ocel s přídavkem na obrábění | 2142 | 88.14 | Tloušťka -0,00 / +0,20 mm ¦ Šířka -0,00 / +0,40 mm ¦ Čtvercový průřez -0,00 / +0,20 mm ¦ Délka 500 mm -0,00 / +15,00 mm ¦ Tloušťka a šířka materiálu broušeno/jemně frézováno ¦ Oba konce řezány pilou ¦ Povrch max. Ra 3,2 µm | normalizováno na ≤180 HB, Rp0,2 ≥ 355 MPa
1.0570 | 12.4 | 246.4 | 1000 | Předopracovaná ocel s přídavkem na obrábění | 4014 | 165.2 | Tloušťka -0,00 / +0,20 mm ¦ Šířka -0,00 / +0,40 mm ¦ Čtvercový průřez -0,00 / +0,20 mm ¦ Délka 1000 mm +5,00 / +30,00 mm ¦ Tloušťka a šířka materiálu broušeno/jemně frézováno ¦ Oba konce řezány pilou ¦ Povrch max. Ra 3,2 µm | normalizováno na ≤180 HB, Rp0,2 ≥ 355 MPa
1.0570 | 12.4 | 250.4 | 500 | Předopracovaná ocel s přídavkem na obrábění | 2172 | 89.36 | Tloušťka -0,00 / +0,20 mm ¦ Šířka -0,00 / +0,40 mm ¦ Čtvercový průřez -0,00 / +0,20 mm ¦ Délka 500 mm -0,00 / +15,00 mm ¦ Tloušťka a šířka materiálu broušeno/jemně frézováno ¦ Oba konce řezány pilou ¦ Povrch max. Ra 3,2 µm | normalizováno na ≤180 HB, Rp0,2 ≥ 355 MPa
1.0570 | 12.4 | 250.4 | 1000 | Předopracovaná ocel s přídavkem na obrábění | 4044 | 166.42 | Tloušťka -0,00 / +0,20 mm ¦ Šířka -0,00 / +0,40 mm ¦ Čtvercový průřez -0,00 / +0,20 mm ¦ Délka 1000 mm +5,00 / +30,00 mm ¦ Tloušťka a šířka materiálu broušeno/jemně frézováno ¦ Oba konce řezány pilou ¦ Povrch max. Ra 3,2 µm | normalizováno na ≤180 HB, Rp0,2 ≥ 355 MPa
1.0570 | 12.4 | 296.4 | 500 | Předopracovaná ocel s přídavkem na obrábění | 2468 | 101.58 | Tloušťka -0,00 / +0,20 mm ¦ Šířka -0,00 / +0,40 mm ¦ Čtvercový průřez -0,00 / +0,20 mm ¦ Délka 500 mm -0,00 / +15,00 mm ¦ Tloušťka a šířka materiálu broušeno/jemně frézováno ¦ Oba konce řezány pilou ¦ Povrch max. Ra 3,2 µm | normalizováno na ≤180 HB, Rp0,2 ≥ 355 MPa
1.0570 | 12.4 | 296.4 | 1000 | Předopracovaná ocel s přídavkem na obrábění | 4579 | 188.45 | Tloušťka -0,00 / +0,20 mm ¦ Šířka -0,00 / +0,40 mm ¦ Čtvercový průřez -0,00 / +0,20 mm ¦ Délka 1000 mm +5,00 / +30,00 mm ¦ Tloušťka a šířka materiálu broušeno/jemně frézováno ¦ Oba konce řezány pilou ¦ Povrch max. Ra 3,2 µm | normalizováno na ≤180 HB, Rp0,2 ≥ 355 MPa
1.0570 | 12.4 | 300.4 | 500 | Předopracovaná ocel s přídavkem na obrábění | 2528 | 104.03 | Tloušťka -0,00 / +0,20 mm ¦ Šířka -0,00 / +0,40 mm ¦ Čtvercový průřez -0,00 / +0,20 mm ¦ Délka 500 mm -0,00 / +15,00 mm ¦ Tloušťka a šířka materiálu broušeno/jemně frézováno ¦ Oba konce řezány pilou ¦ Povrch max. Ra 3,2 µm | normalizováno na ≤180 HB, Rp0,2 ≥ 355 MPa
1.0570 | 12.4 | 300.4 | 1000 | Předopracovaná ocel s přídavkem na obrábění | 4698 | 193.35 | Tloušťka -0,00 / +0,20 mm ¦ Šířka -0,00 / +0,40 mm ¦ Čtvercový průřez -0,00 / +0,20 mm ¦ Délka 1000 mm +5,00 / +30,00 mm ¦ Tloušťka a šířka materiálu broušeno/jemně frézováno ¦ Oba konce řezány pilou ¦ Povrch max. Ra 3,2 µm | normalizováno na ≤180 HB, Rp0,2 ≥ 355 MPa
1.0570 | 12.4 | 315.4 | 500 | Předopracovaná ocel s přídavkem na obrábění | 2974 | 122.4 | Tloušťka -0,00 / +0,20 mm ¦ Šířka -0,00 / +0,40 mm ¦ Čtvercový průřez -0,00 / +0,20 mm ¦ Délka 500 mm -0,00 / +15,00 mm ¦ Tloušťka a šířka materiálu broušeno/jemně frézováno ¦ Oba konce řezány pilou ¦ Povrch max. Ra 3,2 µm | normalizováno na ≤180 HB, Rp0,2 ≥ 355 MPa
1.0570 | 12.4 | 315.4 | 1000 | Předopracovaná ocel s přídavkem na obrábění | 5560 | 228.81 | Tloušťka -0,00 / +0,20 mm ¦ Šířka -0,00 / +0,40 mm ¦ Čtvercový průřez -0,00 / +0,20 mm ¦ Délka 1000 mm +5,00 / +30,00 mm ¦ Tloušťka a šířka materiálu broušeno/jemně frézováno ¦ Oba konce řezány pilou ¦ Povrch max. Ra 3,2 µm | normalizováno na ≤180 HB, Rp0,2 ≥ 355 MPa
1.0570 | 12.4 | 350.4 | 500 | Předopracovaná ocel s přídavkem na obrábění | 3152 | 129.72 | Tloušťka -0,00 / +0,20 mm ¦ Šířka -0,00 / +0,40 mm ¦ Čtvercový průřez -0,00 / +0,20 mm ¦ Délka 500 mm -0,00 / +15,00 mm ¦ Tloušťka a šířka materiálu broušeno/jemně frézováno ¦ Oba konce řezány pilou ¦ Povrch max. Ra 3,2 µm | normalizováno na ≤180 HB, Rp0,2 ≥ 355 MPa
1.0570 | 12.4 | 350.4 | 1000 | Předopracovaná ocel s přídavkem na obrábění | 5858 | 241.08 | Tloušťka -0,00 / +0,20 mm ¦ Šířka -0,00 / +0,40 mm ¦ Čtvercový průřez -0,00 / +0,20 mm ¦ Délka 1000 mm +5,00 / +30,00 mm ¦ Tloušťka a šířka materiálu broušeno/jemně frézováno ¦ Oba konce řezány pilou ¦ Povrch max. Ra 3,2 µm | normalizováno na ≤180 HB, Rp0,2 ≥ 355 MPa
1.0570 | 12.4 | 400.4 | 500 | Předopracovaná ocel s přídavkem na obrábění | 3509 | 144.39 | Tloušťka -0,00 / +0,20 mm ¦ Šířka -0,00 / +0,40 mm ¦ Čtvercový průřez -0,00 / +0,20 mm ¦ Délka 500 mm -0,00 / +15,00 mm ¦ Tloušťka a šířka materiálu broušeno/jemně frézováno ¦ Oba konce řezány pilou ¦ Povrch max. Ra 3,2 µm | normalizováno na ≤180 HB, Rp0,2 ≥ 355 MPa
1.0570 | 12.4 | 400.4 | 1000 | Předopracovaná ocel s přídavkem na obrábění | 6572 | 270.45 | Tloušťka -0,00 / +0,20 mm ¦ Šířka -0,00 / +0,40 mm ¦ Čtvercový průřez -0,00 / +0,20 mm ¦ Délka 1000 mm +5,00 / +30,00 mm ¦ Tloušťka a šířka materiálu broušeno/jemně frézováno ¦ Oba konce řezány pilou ¦ Povrch max. Ra 3,2 µm | normalizováno na ≤180 HB, Rp0,2 ≥ 355 MPa
1.0570 | 12.4 | 505 | 500 | Předopracovaná ocel s přídavkem na obrábění | 3836 | 157.87 | Tloušťka -0,00 / +0,20 mm ¦ Šířka -0,00 / +0,40 mm ¦ Čtvercový průřez -0,00 / +0,20 mm ¦ Délka 500 mm -0,00 / +15,00 mm ¦ Tloušťka a šířka materiálu broušeno/jemně frézováno ¦ Oba konce řezány pilou ¦ Povrch max. Ra 3,2 µm | normalizováno na ≤180 HB, Rp0,2 ≥ 355 MPa
1.0570 | 12.4 | 505 | 1000 | Předopracovaná ocel s přídavkem na obrábění | 7167 | 294.92 | Tloušťka -0,00 / +0,20 mm ¦ Šířka -0,00 / +0,40 mm ¦ Čtvercový průřez -0,00 / +0,20 mm ¦ Délka 1000 mm +5,00 / +30,00 mm ¦ Tloušťka a šířka materiálu broušeno/jemně frézováno ¦ Oba konce řezány pilou ¦ Povrch max. Ra 3,2 µm | normalizováno na ≤180 HB, Rp0,2 ≥ 355 MPa
1.0570 | 15.4 | 15.4 | 500 | Předopracovaná ocel s přídavkem na obrábění | 298 | 12.27 | Tloušťka -0,00 / +0,20 mm ¦ Šířka -0,00 / +0,40 mm ¦ Čtvercový průřez -0,00 / +0,20 mm ¦ Délka 500 mm -0,00 / +15,00 mm ¦ Tloušťka a šířka materiálu broušeno/jemně frézováno ¦ Oba konce řezány pilou ¦ Povrch max. Ra 3,2 µm | normalizováno na ≤180 HB, Rp0,2 ≥ 355 MPa
1.0570 | 15.4 | 15.4 | 1000 | Předopracovaná ocel s přídavkem na obrábění | 565 | 23.25 | Tloušťka -0,00 / +0,20 mm ¦ Šířka -0,00 / +0,40 mm ¦ Čtvercový průřez -0,00 / +0,20 mm ¦ Délka 1000 mm +5,00 / +30,00 mm ¦ Tloušťka a šířka materiálu broušeno/jemně frézováno ¦ Oba konce řezány pilou ¦ Povrch max. Ra 3,2 µm | normalizováno na ≤180 HB, Rp0,2 ≥ 355 MPa
1.0570 | 15.4 | 20.4 | 500 | Předopracovaná ocel s přídavkem na obrábění | 328 | 13.49 | Tloušťka -0,00 / +0,20 mm ¦ Šířka -0,00 / +0,40 mm ¦ Čtvercový průřez -0,00 / +0,20 mm ¦ Délka 500 mm -0,00 / +15,00 mm ¦ Tloušťka a šířka materiálu broušeno/jemně frézováno ¦ Oba konce řezány pilou ¦ Povrch max. Ra 3,2 µm | normalizováno na ≤180 HB, Rp0,2 ≥ 355 MPa
1.0570 | 15.4 | 20.4 | 1000 | Předopracovaná ocel s přídavkem na obrábění | 595 | 24.49 | Tloušťka -0,00 / +0,20 mm ¦ Šířka -0,00 / +0,40 mm ¦ Čtvercový průřez -0,00 / +0,20 mm ¦ Délka 1000 mm +5,00 / +30,00 mm ¦ Tloušťka a šířka materiálu broušeno/jemně frézováno ¦ Oba konce řezány pilou ¦ Povrch max. Ra 3,2 µm | normalizováno na ≤180 HB, Rp0,2 ≥ 355 MPa
1.0570 | 15.4 | 25.4 | 500 | Předopracovaná ocel s přídavkem na obrábění | 358 | 14.71 | Tloušťka -0,00 / +0,20 mm ¦ Šířka -0,00 / +0,40 mm ¦ Čtvercový průřez -0,00 / +0,20 mm ¦ Délka 500 mm -0,00 / +15,00 mm ¦ Tloušťka a šířka materiálu broušeno/jemně frézováno ¦ Oba konce řezány pilou ¦ Povrch max. Ra 3,2 µm | normalizováno na ≤180 HB, Rp0,2 ≥ 355 MPa
1.0570 | 15.4 | 25.4 | 1000 | Předopracovaná ocel s přídavkem na obrábění | 654 | 26.93 | Tloušťka -0,00 / +0,20 mm ¦ Šířka -0,00 / +0,40 mm ¦ Čtvercový průřez -0,00 / +0,20 mm ¦ Délka 1000 mm +5,00 / +30,00 mm ¦ Tloušťka a šířka materiálu broušeno/jemně frézováno ¦ Oba konce řezány pilou ¦ Povrch max. Ra 3,2 µm | normalizováno na ≤180 HB, Rp0,2 ≥ 355 MPa
1.0570 | 15.4 | 30.4 | 500 | Předopracovaná ocel s přídavkem na obrábění | 446 | 18.37 | Tloušťka -0,00 / +0,20 mm ¦ Šířka -0,00 / +0,40 mm ¦ Čtvercový průřez -0,00 / +0,20 mm ¦ Délka 500 mm -0,00 / +15,00 mm ¦ Tloušťka a šířka materiálu broušeno/jemně frézováno ¦ Oba konce řezány pilou ¦ Povrch max. Ra 3,2 µm | normalizováno na ≤180 HB, Rp0,2 ≥ 355 MPa
1.0570 | 15.4 | 30.4 | 1000 | Předopracovaná ocel s přídavkem na obrábění | 834 | 34.31 | Tloušťka -0,00 / +0,20 mm ¦ Šířka -0,00 / +0,40 mm ¦ Čtvercový průřez -0,00 / +0,20 mm ¦ Délka 1000 mm +5,00 / +30,00 mm ¦ Tloušťka a šířka materiálu broušeno/jemně frézováno ¦ Oba konce řezány pilou ¦ Povrch max. Ra 3,2 µm | normalizováno na ≤180 HB, Rp0,2 ≥ 355 MPa
1.0570 | 15.4 | 40.4 | 500 | Předopracovaná ocel s přídavkem na obrábění | 476 | 19.59 | Tloušťka -0,00 / +0,20 mm ¦ Šířka -0,00 / +0,40 mm ¦ Čtvercový průřez -0,00 / +0,20 mm ¦ Délka 500 mm -0,00 / +15,00 mm ¦ Tloušťka a šířka materiálu broušeno/jemně frézováno ¦ Oba konce řezány pilou ¦ Povrch max. Ra 3,2 µm | normalizováno na ≤180 HB, Rp0,2 ≥ 355 MPa
1.0570 | 15.4 | 40.4 | 1000 | Předopracovaná ocel s přídavkem na obrábění | 863 | 35.53 | Tloušťka -0,00 / +0,20 mm ¦ Šířka -0,00 / +0,40 mm ¦ Čtvercový průřez -0,00 / +0,20 mm ¦ Délka 1000 mm +5,00 / +30,00 mm ¦ Tloušťka a šířka materiálu broušeno/jemně frézováno ¦ Oba konce řezány pilou ¦ Povrch max. Ra 3,2 µm | normalizováno na ≤180 HB, Rp0,2 ≥ 355 MPa
1.0570 | 15.4 | 50.4 | 500 | Předopracovaná ocel s přídavkem na obrábění | 565 | 23.25 | Tloušťka -0,00 / +0,20 mm ¦ Šířka -0,00 / +0,40 mm ¦ Čtvercový průřez -0,00 / +0,20 mm ¦ Délka 500 mm -0,00 / +15,00 mm ¦ Tloušťka a šířka materiálu broušeno/jemně frézováno ¦ Oba konce řezány pilou ¦ Povrch max. Ra 3,2 µm | normalizováno na ≤180 HB, Rp0,2 ≥ 355 MPa
1.0570 | 15.4 | 50.4 | 1000 | Předopracovaná ocel s přídavkem na obrábění | 1071 | 44.08 | Tloušťka -0,00 / +0,20 mm ¦ Šířka -0,00 / +0,40 mm ¦ Čtvercový průřez -0,00 / +0,20 mm ¦ Délka 1000 mm +5,00 / +30,00 mm ¦ Tloušťka a šířka materiálu broušeno/jemně frézováno ¦ Oba konce řezány pilou ¦ Povrch max. Ra 3,2 µm | normalizováno na ≤180 HB, Rp0,2 ≥ 355 MPa
1.0570 | 15.4 | 60.4 | 500 | Předopracovaná ocel s přídavkem na obrábění | 625 | 25.71 | Tloušťka -0,00 / +0,20 mm ¦ Šířka -0,00 / +0,40 mm ¦ Čtvercový průřez -0,00 / +0,20 mm ¦ Délka 500 mm -0,00 / +15,00 mm ¦ Tloušťka a šířka materiálu broušeno/jemně frézováno ¦ Oba konce řezány pilou ¦ Povrch max. Ra 3,2 µm | normalizováno na ≤180 HB, Rp0,2 ≥ 355 MPa
1.0570 | 15.4 | 60.4 | 1000 | Předopracovaná ocel s přídavkem na obrábění | 1160 | 47.74 | Tloušťka -0,00 / +0,20 mm ¦ Šířka -0,00 / +0,40 mm ¦ Čtvercový průřez -0,00 / +0,20 mm ¦ Délka 1000 mm +5,00 / +30,00 mm ¦ Tloušťka a šířka materiálu broušeno/jemně frézováno ¦ Oba konce řezány pilou ¦ Povrch max. Ra 3,2 µm | normalizováno na ≤180 HB, Rp0,2 ≥ 355 MPa
1.0570 | 15.4 | 63.4 | 500 | Předopracovaná ocel s přídavkem na obrábění | 684 | 28.15 | Tloušťka -0,00 / +0,20 mm ¦ Šířka -0,00 / +0,40 mm ¦ Čtvercový průřez -0,00 / +0,20 mm ¦ Délka 500 mm -0,00 / +15,00 mm ¦ Tloušťka a šířka materiálu broušeno/jemně frézováno ¦ Oba konce řezány pilou ¦ Povrch max. Ra 3,2 µm | normalizováno na ≤180 HB, Rp0,2 ≥ 355 MPa
1.0570 | 15.4 | 63.4 | 1000 | Předopracovaná ocel s přídavkem na obrábění | 1249 | 51.4 | Tloušťka -0,00 / +0,20 mm ¦ Šířka -0,00 / +0,40 mm ¦ Čtvercový průřez -0,00 / +0,20 mm ¦ Délka 1000 mm +5,00 / +30,00 mm ¦ Tloušťka a šířka materiálu broušeno/jemně frézováno ¦ Oba konce řezány pilou ¦ Povrch max. Ra 3,2 µm | normalizováno na ≤180 HB, Rp0,2 ≥ 355 MPa
1.0570 | 15.4 | 70.4 | 500 | Předopracovaná ocel s přídavkem na obrábění | 684 | 28.15 | Tloušťka -0,00 / +0,20 mm ¦ Šířka -0,00 / +0,40 mm ¦ Čtvercový průřez -0,00 / +0,20 mm ¦ Délka 500 mm -0,00 / +15,00 mm ¦ Tloušťka a šířka materiálu broušeno/jemně frézováno ¦ Oba konce řezány pilou ¦ Povrch max. Ra 3,2 µm | normalizováno na ≤180 HB, Rp0,2 ≥ 355 MPa
1.0570 | 15.4 | 70.4 | 1000 | Předopracovaná ocel s přídavkem na obrábění | 1279 | 52.62 | Tloušťka -0,00 / +0,20 mm ¦ Šířka -0,00 / +0,40 mm ¦ Čtvercový průřez -0,00 / +0,20 mm ¦ Délka 1000 mm +5,00 / +30,00 mm ¦ Tloušťka a šířka materiálu broušeno/jemně frézováno ¦ Oba konce řezány pilou ¦ Povrch max. Ra 3,2 µm | normalizováno na ≤180 HB, Rp0,2 ≥ 355 MPa
1.0570 | 15.4 | 80.4 | 500 | Předopracovaná ocel s přídavkem na obrábění | 893 | 36.75 | Tloušťka -0,00 / +0,20 mm ¦ Šířka -0,00 / +0,40 mm ¦ Čtvercový průřez -0,00 / +0,20 mm ¦ Délka 500 mm -0,00 / +15,00 mm ¦ Tloušťka a šířka materiálu broušeno/jemně frézováno ¦ Oba konce řezány pilou ¦ Povrch max. Ra 3,2 µm | normalizováno na ≤180 HB, Rp0,2 ≥ 355 MPa
1.0570 | 15.4 | 80.4 | 1000 | Předopracovaná ocel s přídavkem na obrábění | 1636 | 67.33 | Tloušťka -0,00 / +0,20 mm ¦ Šířka -0,00 / +0,40 mm ¦ Čtvercový průřez -0,00 / +0,20 mm ¦ Délka 1000 mm +5,00 / +30,00 mm ¦ Tloušťka a šířka materiálu broušeno/jemně frézováno ¦ Oba konce řezány pilou ¦ Povrch max. Ra 3,2 µm | normalizováno na ≤180 HB, Rp0,2 ≥ 355 MPa
1.0570 | 15.4 | 90.4 | 500 | Předopracovaná ocel s přídavkem na obrábění | 952 | 39.19 | Tloušťka -0,00 / +0,20 mm ¦ Šířka -0,00 / +0,40 mm ¦ Čtvercový průřez -0,00 / +0,20 mm ¦ Délka 500 mm -0,00 / +15,00 mm ¦ Tloušťka a šířka materiálu broušeno/jemně frézováno ¦ Oba konce řezány pilou ¦ Povrch max. Ra 3,2 µm | normalizováno na ≤180 HB, Rp0,2 ≥ 355 MPa
1.0570 | 15.4 | 90.4 | 1000 | Předopracovaná ocel s přídavkem na obrábění | 1755 | 72.22 | Tloušťka -0,00 / +0,20 mm ¦ Šířka -0,00 / +0,40 mm ¦ Čtvercový průřez -0,00 / +0,20 mm ¦ Délka 1000 mm +5,00 / +30,00 mm ¦ Tloušťka a šířka materiálu broušeno/jemně frézováno ¦ Oba konce řezány pilou ¦ Povrch max. Ra 3,2 µm | normalizováno na ≤180 HB, Rp0,2 ≥ 355 MPa
1.0570 | 15.4 | 100.4 | 500 | Předopracovaná ocel s přídavkem na obrábění | 1041 | 42.86 | Tloušťka -0,00 / +0,20 mm ¦ Šířka -0,00 / +0,40 mm ¦ Čtvercový průřez -0,00 / +0,20 mm ¦ Délka 500 mm -0,00 / +15,00 mm ¦ Tloušťka a šířka materiálu broušeno/jemně frézováno ¦ Oba konce řezány pilou ¦ Povrch max. Ra 3,2 µm | normalizováno na ≤180 HB, Rp0,2 ≥ 355 MPa
1.0570 | 15.4 | 100.4 | 1000 | Předopracovaná ocel s přídavkem na obrábění | 1933 | 79.54 | Tloušťka -0,00 / +0,20 mm ¦ Šířka -0,00 / +0,40 mm ¦ Čtvercový průřez -0,00 / +0,20 mm ¦ Délka 1000 mm +5,00 / +30,00 mm ¦ Tloušťka a šířka materiálu broušeno/jemně frézováno ¦ Oba konce řezány pilou ¦ Povrch max. Ra 3,2 µm | normalizováno na ≤180 HB, Rp0,2 ≥ 355 MPa
1.0570 | 15.4 | 110.4 | 500 | Předopracovaná ocel s přídavkem na obrábění | 1249 | 51.4 | Tloušťka -0,00 / +0,20 mm ¦ Šířka -0,00 / +0,40 mm ¦ Čtvercový průřez -0,00 / +0,20 mm ¦ Délka 500 mm -0,00 / +15,00 mm ¦ Tloušťka a šířka materiálu broušeno/jemně frézováno ¦ Oba konce řezány pilou ¦ Povrch max. Ra 3,2 µm | normalizováno na ≤180 HB, Rp0,2 ≥ 355 MPa
1.0570 | 15.4 | 110.4 | 1000 | Předopracovaná ocel s přídavkem na obrábění | 2320 | 95.48 | Tloušťka -0,00 / +0,20 mm ¦ Šířka -0,00 / +0,40 mm ¦ Čtvercový průřez -0,00 / +0,20 mm ¦ Délka 1000 mm +5,00 / +30,00 mm ¦ Tloušťka a šířka materiálu broušeno/jemně frézováno ¦ Oba konce řezány pilou ¦ Povrch max. Ra 3,2 µm | normalizováno na ≤180 HB, Rp0,2 ≥ 355 MPa
1.0570 | 15.4 | 120.4 | 500 | Předopracovaná ocel s přídavkem na obrábění | 1279 | 52.62 | Tloušťka -0,00 / +0,20 mm ¦ Šířka -0,00 / +0,40 mm ¦ Čtvercový průřez -0,00 / +0,20 mm ¦ Délka 500 mm -0,00 / +15,00 mm ¦ Tloušťka a šířka materiálu broušeno/jemně frézováno ¦ Oba konce řezány pilou ¦ Povrch max. Ra 3,2 µm | normalizováno na ≤180 HB, Rp0,2 ≥ 355 MPa
1.0570 | 15.4 | 120.4 | 1000 | Předopracovaná ocel s přídavkem na obrábění | 2409 | 99.14 | Tloušťka -0,00 / +0,20 mm ¦ Šířka -0,00 / +0,40 mm ¦ Čtvercový průřez -0,00 / +0,20 mm ¦ Délka 1000 mm +5,00 / +30,00 mm ¦ Tloušťka a šířka materiálu broušeno/jemně frézováno ¦ Oba konce řezány pilou ¦ Povrch max. Ra 3,2 µm | normalizováno na ≤180 HB, Rp0,2 ≥ 355 MPa
1.0570 | 15.4 | 125.4 | 500 | Předopracovaná ocel s přídavkem na obrábění | 1368 | 56.29 | Tloušťka -0,00 / +0,20 mm ¦ Šířka -0,00 / +0,40 mm ¦ Čtvercový průřez -0,00 / +0,20 mm ¦ Délka 500 mm -0,00 / +15,00 mm ¦ Tloušťka a šířka materiálu broušeno/jemně frézováno ¦ Oba konce řezány pilou ¦ Povrch max. Ra 3,2 µm | normalizováno na ≤180 HB, Rp0,2 ≥ 355 MPa
1.0570 | 15.4 | 125.4 | 1000 | Předopracovaná ocel s přídavkem na obrábění | 2528 | 104.03 | Tloušťka -0,00 / +0,20 mm ¦ Šířka -0,00 / +0,40 mm ¦ Čtvercový průřez -0,00 / +0,20 mm ¦ Délka 1000 mm +5,00 / +30,00 mm ¦ Tloušťka a šířka materiálu broušeno/jemně frézováno ¦ Oba konce řezány pilou ¦ Povrch max. Ra 3,2 µm | normalizováno na ≤180 HB, Rp0,2 ≥ 355 MPa
1.0570 | 15.4 | 130.4 | 500 | Předopracovaná ocel s přídavkem na obrábění | 1398 | 57.51 | Tloušťka -0,00 / +0,20 mm ¦ Šířka -0,00 / +0,40 mm ¦ Čtvercový průřez -0,00 / +0,20 mm ¦ Délka 500 mm -0,00 / +15,00 mm ¦ Tloušťka a šířka materiálu broušeno/jemně frézováno ¦ Oba konce řezány pilou ¦ Povrch max. Ra 3,2 µm | normalizováno na ≤180 HB, Rp0,2 ≥ 355 MPa
1.0570 | 15.4 | 130.4 | 1000 | Předopracovaná ocel s přídavkem na obrábění | 2617 | 107.69 | Tloušťka -0,00 / +0,20 mm ¦ Šířka -0,00 / +0,40 mm ¦ Čtvercový průřez -0,00 / +0,20 mm ¦ Délka 1000 mm +5,00 / +30,00 mm ¦ Tloušťka a šířka materiálu broušeno/jemně frézováno ¦ Oba konce řezány pilou ¦ Povrch max. Ra 3,2 µm | normalizováno na ≤180 HB, Rp0,2 ≥ 355 MPa
1.0570 | 15.4 | 140.4 | 500 | Předopracovaná ocel s přídavkem na obrábění | 1488 | 61.23 | Tloušťka -0,00 / +0,20 mm ¦ Šířka -0,00 / +0,40 mm ¦ Čtvercový průřez -0,00 / +0,20 mm ¦ Délka 500 mm -0,00 / +15,00 mm ¦ Tloušťka a šířka materiálu broušeno/jemně frézováno ¦ Oba konce řezány pilou ¦ Povrch max. Ra 3,2 µm | normalizováno na ≤180 HB, Rp0,2 ≥ 355 MPa
1.0570 | 15.4 | 140.4 | 1000 | Předopracovaná ocel s přídavkem na obrábění | 2765 | 113.79 | Tloušťka -0,00 / +0,20 mm ¦ Šířka -0,00 / +0,40 mm ¦ Čtvercový průřez -0,00 / +0,20 mm ¦ Délka 1000 mm +5,00 / +30,00 mm ¦ Tloušťka a šířka materiálu broušeno/jemně frézováno ¦ Oba konce řezány pilou ¦ Povrch max. Ra 3,2 µm | normalizováno na ≤180 HB, Rp0,2 ≥ 355 MPa
1.0570 | 15.4 | 150.4 | 500 | Předopracovaná ocel s přídavkem na obrábění | 1547 | 63.67 | Tloušťka -0,00 / +0,20 mm ¦ Šířka -0,00 / +0,40 mm ¦ Čtvercový průřez -0,00 / +0,20 mm ¦ Délka 500 mm -0,00 / +15,00 mm ¦ Tloušťka a šířka materiálu broušeno/jemně frézováno ¦ Oba konce řezány pilou ¦ Povrch max. Ra 3,2 µm | normalizováno na ≤180 HB, Rp0,2 ≥ 355 MPa
1.0570 | 15.4 | 150.4 | 1000 | Předopracovaná ocel s přídavkem na obrábění | 2915 | 119.96 | Tloušťka -0,00 / +0,20 mm ¦ Šířka -0,00 / +0,40 mm ¦ Čtvercový průřez -0,00 / +0,20 mm ¦ Délka 1000 mm +5,00 / +30,00 mm ¦ Tloušťka a šířka materiálu broušeno/jemně frézováno ¦ Oba konce řezány pilou ¦ Povrch max. Ra 3,2 µm | normalizováno na ≤180 HB, Rp0,2 ≥ 355 MPa
1.0570 | 15.4 | 160.4 | 500 | Předopracovaná ocel s přídavkem na obrábění | 1666 | 68.55 | Tloušťka -0,00 / +0,20 mm ¦ Šířka -0,00 / +0,40 mm ¦ Čtvercový průřez -0,00 / +0,20 mm ¦ Délka 500 mm -0,00 / +15,00 mm ¦ Tloušťka a šířka materiálu broušeno/jemně frézováno ¦ Oba konce řezány pilou ¦ Povrch max. Ra 3,2 µm | normalizováno na ≤180 HB, Rp0,2 ≥ 355 MPa
1.0570 | 15.4 | 160.4 | 1000 | Předopracovaná ocel s přídavkem na obrábění | 3093 | 127.28 | Tloušťka -0,00 / +0,20 mm ¦ Šířka -0,00 / +0,40 mm ¦ Čtvercový průřez -0,00 / +0,20 mm ¦ Délka 1000 mm +5,00 / +30,00 mm ¦ Tloušťka a šířka materiálu broušeno/jemně frézováno ¦ Oba konce řezány pilou ¦ Povrch max. Ra 3,2 µm | normalizováno na ≤180 HB, Rp0,2 ≥ 355 MPa
1.0570 | 15.4 | 180.4 | 500 | Předopracovaná ocel s přídavkem na obrábění | 1755 | 72.22 | Tloušťka -0,00 / +0,20 mm ¦ Šířka -0,00 / +0,40 mm ¦ Čtvercový průřez -0,00 / +0,20 mm ¦ Délka 500 mm -0,00 / +15,00 mm ¦ Tloušťka a šířka materiálu broušeno/jemně frézováno ¦ Oba konce řezány pilou ¦ Povrch max. Ra 3,2 µm | normalizováno na ≤180 HB, Rp0,2 ≥ 355 MPa
1.0570 | 15.4 | 180.4 | 1000 | Předopracovaná ocel s přídavkem na obrábění | 3241 | 133.39 | Tloušťka -0,00 / +0,20 mm ¦ Šířka -0,00 / +0,40 mm ¦ Čtvercový průřez -0,00 / +0,20 mm ¦ Délka 1000 mm +5,00 / +30,00 mm ¦ Tloušťka a šířka materiálu broušeno/jemně frézováno ¦ Oba konce řezány pilou ¦ Povrch max. Ra 3,2 µm | normalizováno na ≤180 HB, Rp0,2 ≥ 355 MPa
1.0570 | 15.4 | 200.4 | 500 | Předopracovaná ocel s přídavkem na obrábění | 1903 | 78.32 | Tloušťka -0,00 / +0,20 mm ¦ Šířka -0,00 / +0,40 mm ¦ Čtvercový průřez -0,00 / +0,20 mm ¦ Délka 500 mm -0,00 / +15,00 mm ¦ Tloušťka a šířka materiálu broušeno/jemně frézováno ¦ Oba konce řezány pilou ¦ Povrch max. Ra 3,2 µm | normalizováno na ≤180 HB, Rp0,2 ≥ 355 MPa
1.0570 | 15.4 | 200.4 | 1000 | Předopracovaná ocel s přídavkem na obrábění | 3538 | 145.61 | Tloušťka -0,00 / +0,20 mm ¦ Šířka -0,00 / +0,40 mm ¦ Čtvercový průřez -0,00 / +0,20 mm ¦ Délka 1000 mm +5,00 / +30,00 mm ¦ Tloušťka a šířka materiálu broušeno/jemně frézováno ¦ Oba konce řezány pilou ¦ Povrch max. Ra 3,2 µm | normalizováno na ≤180 HB, Rp0,2 ≥ 355 MPa
1.0570 | 15.4 | 220.4 | 500 | Předopracovaná ocel s přídavkem na obrábění | 2202 | 90.6 | Tloušťka -0,00 / +0,20 mm ¦ Šířka -0,00 / +0,40 mm ¦ Čtvercový průřez -0,00 / +0,20 mm ¦ Délka 500 mm -0,00 / +15,00 mm ¦ Tloušťka a šířka materiálu broušeno/jemně frézováno ¦ Oba konce řezány pilou ¦ Povrch max. Ra 3,2 µm | normalizováno na ≤180 HB, Rp0,2 ≥ 355 MPa
1.0570 | 15.4 | 220.4 | 1000 | Předopracovaná ocel s přídavkem na obrábění | 4074 | 167.64 | Tloušťka -0,00 / +0,20 mm ¦ Šířka -0,00 / +0,40 mm ¦ Čtvercový průřez -0,00 / +0,20 mm ¦ Délka 1000 mm +5,00 / +30,00 mm ¦ Tloušťka a šířka materiálu broušeno/jemně frézováno ¦ Oba konce řezány pilou ¦ Povrch max. Ra 3,2 µm | normalizováno na ≤180 HB, Rp0,2 ≥ 355 MPa
1.0570 | 15.4 | 250.4 | 500 | Předopracovaná ocel s přídavkem na obrábění | 2320 | 95.48 | Tloušťka -0,00 / +0,20 mm ¦ Šířka -0,00 / +0,40 mm ¦ Čtvercový průřez -0,00 / +0,20 mm ¦ Délka 500 mm -0,00 / +15,00 mm ¦ Tloušťka a šířka materiálu broušeno/jemně frézováno ¦ Oba konce řezány pilou ¦ Povrch max. Ra 3,2 µm | normalizováno na ≤180 HB, Rp0,2 ≥ 355 MPa
1.0570 | 15.4 | 250.4 | 1000 | Předopracovaná ocel s přídavkem na obrábění | 4312 | 177.46 | Tloušťka -0,00 / +0,20 mm ¦ Šířka -0,00 / +0,40 mm ¦ Čtvercový průřez -0,00 / +0,20 mm ¦ Délka 1000 mm +5,00 / +30,00 mm ¦ Tloušťka a šířka materiálu broušeno/jemně frézováno ¦ Oba konce řezány pilou ¦ Povrch max. Ra 3,2 µm | normalizováno na ≤180 HB, Rp0,2 ≥ 355 MPa
1.0570 | 15.4 | 300.4 | 500 | Předopracovaná ocel s přídavkem na obrábění | 2735 | 112.57 | Tloušťka -0,00 / +0,20 mm ¦ Šířka -0,00 / +0,40 mm ¦ Čtvercový průřez -0,00 / +0,20 mm ¦ Délka 500 mm -0,00 / +15,00 mm ¦ Tloušťka a šířka materiálu broušeno/jemně frézováno ¦ Oba konce řezány pilou ¦ Povrch max. Ra 3,2 µm | normalizováno na ≤180 HB, Rp0,2 ≥ 355 MPa
1.0570 | 15.4 | 300.4 | 1000 | Předopracovaná ocel s přídavkem na obrábění | 5115 | 210.5 | Tloušťka -0,00 / +0,20 mm ¦ Šířka -0,00 / +0,40 mm ¦ Čtvercový průřez -0,00 / +0,20 mm ¦ Délka 1000 mm +5,00 / +30,00 mm ¦ Tloušťka a šířka materiálu broušeno/jemně frézováno ¦ Oba konce řezány pilou ¦ Povrch max. Ra 3,2 µm | normalizováno na ≤180 HB, Rp0,2 ≥ 355 MPa
1.0570 | 15.4 | 350.4 | 500 | Předopracovaná ocel s přídavkem na obrábění | 3390 | 139.49 | Tloušťka -0,00 / +0,20 mm ¦ Šířka -0,00 / +0,40 mm ¦ Čtvercový průřez -0,00 / +0,20 mm ¦ Délka 500 mm -0,00 / +15,00 mm ¦ Tloušťka a šířka materiálu broušeno/jemně frézováno ¦ Oba konce řezány pilou ¦ Povrch max. Ra 3,2 µm | normalizováno na ≤180 HB, Rp0,2 ≥ 355 MPa
1.0570 | 15.4 | 350.4 | 1000 | Předopracovaná ocel s přídavkem na obrábění | 6333 | 260.62 | Tloušťka -0,00 / +0,20 mm ¦ Šířka -0,00 / +0,40 mm ¦ Čtvercový průřez -0,00 / +0,20 mm ¦ Délka 1000 mm +5,00 / +30,00 mm ¦ Tloušťka a šířka materiálu broušeno/jemně frézováno ¦ Oba konce řezány pilou ¦ Povrch max. Ra 3,2 µm | normalizováno na ≤180 HB, Rp0,2 ≥ 355 MPa
1.0570 | 15.4 | 400.4 | 500 | Předopracovaná ocel s přídavkem na obrábění | 3955 | 162.76 | Tloušťka -0,00 / +0,20 mm ¦ Šířka -0,00 / +0,40 mm ¦ Čtvercový průřez -0,00 / +0,20 mm ¦ Délka 500 mm -0,00 / +15,00 mm ¦ Tloušťka a šířka materiálu broušeno/jemně frézováno ¦ Oba konce řezány pilou ¦ Povrch max. Ra 3,2 µm | normalizováno na ≤180 HB, Rp0,2 ≥ 355 MPa
1.0570 | 15.4 | 400.4 | 1000 | Předopracovaná ocel s přídavkem na obrábění | 7374 | 303.47 | Tloušťka -0,00 / +0,20 mm ¦ Šířka -0,00 / +0,40 mm ¦ Čtvercový průřez -0,00 / +0,20 mm ¦ Délka 1000 mm +5,00 / +30,00 mm ¦ Tloušťka a šířka materiálu broušeno/jemně frézováno ¦ Oba konce řezány pilou ¦ Povrch max. Ra 3,2 µm | normalizováno na ≤180 HB, Rp0,2 ≥ 355 MPa
1.0570 | 15.4 | 505 | 500 | Předopracovaná ocel s přídavkem na obrábění | 4103 | 168.86 | Tloušťka -0,00 / +0,20 mm ¦ Šířka -0,00 / +0,40 mm ¦ Čtvercový průřez -0,00 / +0,20 mm ¦ Délka 500 mm -0,00 / +15,00 mm ¦ Tloušťka a šířka materiálu broušeno/jemně frézováno ¦ Oba konce řezány pilou ¦ Povrch max. Ra 3,2 µm | normalizováno na ≤180 HB, Rp0,2 ≥ 355 MPa
1.0570 | 15.4 | 505 | 1000 | Předopracovaná ocel s přídavkem na obrábění | 7671 | 315.69 | Tloušťka -0,00 / +0,20 mm ¦ Šířka -0,00 / +0,40 mm ¦ Čtvercový průřez -0,00 / +0,20 mm ¦ Délka 1000 mm +5,00 / +30,00 mm ¦ Tloušťka a šířka materiálu broušeno/jemně frézováno ¦ Oba konce řezány pilou ¦ Povrch max. Ra 3,2 µm | normalizováno na ≤180 HB, Rp0,2 ≥ 355 MPa
1.0570 | 16.4 | 16.4 | 500 | Předopracovaná ocel s přídavkem na obrábění | 387 | 15.93 | Tloušťka -0,00 / +0,20 mm ¦ Šířka -0,00 / +0,40 mm ¦ Čtvercový průřez -0,00 / +0,20 mm ¦ Délka 500 mm -0,00 / +15,00 mm ¦ Tloušťka a šířka materiálu broušeno/jemně frézováno ¦ Oba konce řezány pilou ¦ Povrch max. Ra 3,2 µm | normalizováno na ≤180 HB, Rp0,2 ≥ 355 MPa
1.0570 | 16.4 | 16.4 | 1000 | Předopracovaná ocel s přídavkem na obrábění | 684 | 28.15 | Tloušťka -0,00 / +0,20 mm ¦ Šířka -0,00 / +0,40 mm ¦ Čtvercový průřez -0,00 / +0,20 mm ¦ Délka 1000 mm +5,00 / +30,00 mm ¦ Tloušťka a šířka materiálu broušeno/jemně frézováno ¦ Oba konce řezány pilou ¦ Povrch max. Ra 3,2 µm | normalizováno na ≤180 HB, Rp0,2 ≥ 355 MPa
1.0570 | 16.4 | 25.4 | 500 | Předopracovaná ocel s přídavkem na obrábění | 387 | 15.93 | Tloušťka -0,00 / +0,20 mm ¦ Šířka -0,00 / +0,40 mm ¦ Čtvercový průřez -0,00 / +0,20 mm ¦ Délka 500 mm -0,00 / +15,00 mm ¦ Tloušťka a šířka materiálu broušeno/jemně frézováno ¦ Oba konce řezány pilou ¦ Povrch max. Ra 3,2 µm | normalizováno na ≤180 HB, Rp0,2 ≥ 355 MPa
1.0570 | 16.4 | 25.4 | 1000 | Předopracovaná ocel s přídavkem na obrábění | 715 | 29.41 | Tloušťka -0,00 / +0,20 mm ¦ Šířka -0,00 / +0,40 mm ¦ Čtvercový průřez -0,00 / +0,20 mm ¦ Délka 1000 mm +5,00 / +30,00 mm ¦ Tloušťka a šířka materiálu broušeno/jemně frézováno ¦ Oba konce řezány pilou ¦ Povrch max. Ra 3,2 µm | normalizováno na ≤180 HB, Rp0,2 ≥ 355 MPa
1.0570 | 16.4 | 32.4 | 500 | Předopracovaná ocel s přídavkem na obrábění | 476 | 19.59 | Tloušťka -0,00 / +0,20 mm ¦ Šířka -0,00 / +0,40 mm ¦ Čtvercový průřez -0,00 / +0,20 mm ¦ Délka 500 mm -0,00 / +15,00 mm ¦ Tloušťka a šířka materiálu broušeno/jemně frézováno ¦ Oba konce řezány pilou ¦ Povrch max. Ra 3,2 µm | normalizováno na ≤180 HB, Rp0,2 ≥ 355 MPa
1.0570 | 16.4 | 32.4 | 1000 | Předopracovaná ocel s přídavkem na obrábění | 893 | 36.75 | Tloušťka -0,00 / +0,20 mm ¦ Šířka -0,00 / +0,40 mm ¦ Čtvercový průřez -0,00 / +0,20 mm ¦ Délka 1000 mm +5,00 / +30,00 mm ¦ Tloušťka a šířka materiálu broušeno/jemně frézováno ¦ Oba konce řezány pilou ¦ Povrch max. Ra 3,2 µm | normalizováno na ≤180 HB, Rp0,2 ≥ 355 MPa
1.0570 | 16.4 | 40.4 | 500 | Předopracovaná ocel s přídavkem na obrábění | 535 | 22.03 | Tloušťka -0,00 / +0,20 mm ¦ Šířka -0,00 / +0,40 mm ¦ Čtvercový průřez -0,00 / +0,20 mm ¦ Délka 500 mm -0,00 / +15,00 mm ¦ Tloušťka a šířka materiálu broušeno/jemně frézováno ¦ Oba konce řezány pilou ¦ Povrch max. Ra 3,2 µm | normalizováno na ≤180 HB, Rp0,2 ≥ 355 MPa
1.0570 | 16.4 | 40.4 | 1000 | Předopracovaná ocel s přídavkem na obrábění | 982 | 40.41 | Tloušťka -0,00 / +0,20 mm ¦ Šířka -0,00 / +0,40 mm ¦ Čtvercový průřez -0,00 / +0,20 mm ¦ Délka 1000 mm +5,00 / +30,00 mm ¦ Tloušťka a šířka materiálu broušeno/jemně frézováno ¦ Oba konce řezány pilou ¦ Povrch max. Ra 3,2 µm | normalizováno na ≤180 HB, Rp0,2 ≥ 355 MPa
1.0570 | 16.4 | 50.4 | 500 | Předopracovaná ocel s přídavkem na obrábění | 625 | 25.71 | Tloušťka -0,00 / +0,20 mm ¦ Šířka -0,00 / +0,40 mm ¦ Čtvercový průřez -0,00 / +0,20 mm ¦ Délka 500 mm -0,00 / +15,00 mm ¦ Tloušťka a šířka materiálu broušeno/jemně frézováno ¦ Oba konce řezány pilou ¦ Povrch max. Ra 3,2 µm | normalizováno na ≤180 HB, Rp0,2 ≥ 355 MPa
1.0570 | 16.4 | 50.4 | 1000 | Předopracovaná ocel s přídavkem na obrábění | 1160 | 47.74 | Tloušťka -0,00 / +0,20 mm ¦ Šířka -0,00 / +0,40 mm ¦ Čtvercový průřez -0,00 / +0,20 mm ¦ Délka 1000 mm +5,00 / +30,00 mm ¦ Tloušťka a šířka materiálu broušeno/jemně frézováno ¦ Oba konce řezány pilou ¦ Povrch max. Ra 3,2 µm | normalizováno na ≤180 HB, Rp0,2 ≥ 355 MPa
1.0570 | 16.4 | 63.4 | 500 | Předopracovaná ocel s přídavkem na obrábění | 774 | 31.87 | Tloušťka -0,00 / +0,20 mm ¦ Šířka -0,00 / +0,40 mm ¦ Čtvercový průřez -0,00 / +0,20 mm ¦ Délka 500 mm -0,00 / +15,00 mm ¦ Tloušťka a šířka materiálu broušeno/jemně frézováno ¦ Oba konce řezány pilou ¦ Povrch max. Ra 3,2 µm | normalizováno na ≤180 HB, Rp0,2 ≥ 355 MPa
1.0570 | 16.4 | 63.4 | 1000 | Předopracovaná ocel s přídavkem na obrábění | 1458 | 60.01 | Tloušťka -0,00 / +0,20 mm ¦ Šířka -0,00 / +0,40 mm ¦ Čtvercový průřez -0,00 / +0,20 mm ¦ Délka 1000 mm +5,00 / +30,00 mm ¦ Tloušťka a šířka materiálu broušeno/jemně frézováno ¦ Oba konce řezány pilou ¦ Povrch max. Ra 3,2 µm | normalizováno na ≤180 HB, Rp0,2 ≥ 355 MPa
1.0570 | 16.4 | 80.4 | 500 | Předopracovaná ocel s přídavkem na obrábění | 923 | 37.97 | Tloušťka -0,00 / +0,20 mm ¦ Šířka -0,00 / +0,40 mm ¦ Čtvercový průřez -0,00 / +0,20 mm ¦ Délka 500 mm -0,00 / +15,00 mm ¦ Tloušťka a šířka materiálu broušeno/jemně frézováno ¦ Oba konce řezány pilou ¦ Povrch max. Ra 3,2 µm | normalizováno na ≤180 HB, Rp0,2 ≥ 355 MPa
1.0570 | 16.4 | 80.4 | 1000 | Předopracovaná ocel s přídavkem na obrábění | 1695 | 69.77 | Tloušťka -0,00 / +0,20 mm ¦ Šířka -0,00 / +0,40 mm ¦ Čtvercový průřez -0,00 / +0,20 mm ¦ Délka 1000 mm +5,00 / +30,00 mm ¦ Tloušťka a šířka materiálu broušeno/jemně frézováno ¦ Oba konce řezány pilou ¦ Povrch max. Ra 3,2 µm | normalizováno na ≤180 HB, Rp0,2 ≥ 355 MPa
1.0570 | 16.4 | 100.4 | 500 | Předopracovaná ocel s přídavkem na obrábění | 1160 | 47.74 | Tloušťka -0,00 / +0,20 mm ¦ Šířka -0,00 / +0,40 mm ¦ Čtvercový průřez -0,00 / +0,20 mm ¦ Délka 500 mm -0,00 / +15,00 mm ¦ Tloušťka a šířka materiálu broušeno/jemně frézováno ¦ Oba konce řezány pilou ¦ Povrch max. Ra 3,2 µm | normalizováno na ≤180 HB, Rp0,2 ≥ 355 MPa
1.0570 | 16.4 | 100.4 | 1000 | Předopracovaná ocel s přídavkem na obrábění | 2142 | 88.14 | Tloušťka -0,00 / +0,20 mm ¦ Šířka -0,00 / +0,40 mm ¦ Čtvercový průřez -0,00 / +0,20 mm ¦ Délka 1000 mm +5,00 / +30,00 mm ¦ Tloušťka a šířka materiálu broušeno/jemně frézováno ¦ Oba konce řezány pilou ¦ Povrch max. Ra 3,2 µm | normalizováno na ≤180 HB, Rp0,2 ≥ 355 MPa
1.0570 | 16.4 | 125.4 | 500 | Předopracovaná ocel s přídavkem na obrábění | 1458 | 60.01 | Tloušťka -0,00 / +0,20 mm ¦ Šířka -0,00 / +0,40 mm ¦ Čtvercový průřez -0,00 / +0,20 mm ¦ Délka 500 mm -0,00 / +15,00 mm ¦ Tloušťka a šířka materiálu broušeno/jemně frézováno ¦ Oba konce řezány pilou ¦ Povrch max. Ra 3,2 µm | normalizováno na ≤180 HB, Rp0,2 ≥ 355 MPa
1.0570 | 16.4 | 125.4 | 1000 | Předopracovaná ocel s přídavkem na obrábění | 2706 | 111.35 | Tloušťka -0,00 / +0,20 mm ¦ Šířka -0,00 / +0,40 mm ¦ Čtvercový průřez -0,00 / +0,20 mm ¦ Délka 1000 mm +5,00 / +30,00 mm ¦ Tloušťka a šířka materiálu broušeno/jemně frézováno ¦ Oba konce řezány pilou ¦ Povrch max. Ra 3,2 µm | normalizováno na ≤180 HB, Rp0,2 ≥ 355 MPa
1.0570 | 16.4 | 150.4 | 500 | Předopracovaná ocel s přídavkem na obrábění | 1755 | 72.22 | Tloušťka -0,00 / +0,20 mm ¦ Šířka -0,00 / +0,40 mm ¦ Čtvercový průřez -0,00 / +0,20 mm ¦ Délka 500 mm -0,00 / +15,00 mm ¦ Tloušťka a šířka materiálu broušeno/jemně frézováno ¦ Oba konce řezány pilou ¦ Povrch max. Ra 3,2 µm | normalizováno na ≤180 HB, Rp0,2 ≥ 355 MPa
1.0570 | 16.4 | 150.4 | 1000 | Předopracovaná ocel s přídavkem na obrábění | 3241 | 133.39 | Tloušťka -0,00 / +0,20 mm ¦ Šířka -0,00 / +0,40 mm ¦ Čtvercový průřez -0,00 / +0,20 mm ¦ Délka 1000 mm +5,00 / +30,00 mm ¦ Tloušťka a šířka materiálu broušeno/jemně frézováno ¦ Oba konce řezány pilou ¦ Povrch max. Ra 3,2 µm | normalizováno na ≤180 HB, Rp0,2 ≥ 355 MPa
1.0570 | 16.4 | 160.4 | 500 | Předopracovaná ocel s přídavkem na obrábění | 1844 | 75.88 | Tloušťka -0,00 / +0,20 mm ¦ Šířka -0,00 / +0,40 mm ¦ Čtvercový průřez -0,00 / +0,20 mm ¦ Délka 500 mm -0,00 / +15,00 mm ¦ Tloušťka a šířka materiálu broušeno/jemně frézováno ¦ Oba konce řezány pilou ¦ Povrch max. Ra 3,2 µm | normalizováno na ≤180 HB, Rp0,2 ≥ 355 MPa
1.0570 | 16.4 | 160.4 | 1000 | Předopracovaná ocel s přídavkem na obrábění | 3449 | 141.93 | Tloušťka -0,00 / +0,20 mm ¦ Šířka -0,00 / +0,40 mm ¦ Čtvercový průřez -0,00 / +0,20 mm ¦ Délka 1000 mm +5,00 / +30,00 mm ¦ Tloušťka a šířka materiálu broušeno/jemně frézováno ¦ Oba konce řezány pilou ¦ Povrch max. Ra 3,2 µm | normalizováno na ≤180 HB, Rp0,2 ≥ 355 MPa
1.0570 | 16.4 | 175.4 | 500 | Předopracovaná ocel s přídavkem na obrábění | 1963 | 80.76 | Tloušťka -0,00 / +0,20 mm ¦ Šířka -0,00 / +0,40 mm ¦ Čtvercový průřez -0,00 / +0,20 mm ¦ Délka 500 mm -0,00 / +15,00 mm ¦ Tloušťka a šířka materiálu broušeno/jemně frézováno ¦ Oba konce řezány pilou ¦ Povrch max. Ra 3,2 µm | normalizováno na ≤180 HB, Rp0,2 ≥ 355 MPa
1.0570 | 16.4 | 175.4 | 1000 | Předopracovaná ocel s přídavkem na obrábění | 3688 | 151.77 | Tloušťka -0,00 / +0,20 mm ¦ Šířka -0,00 / +0,40 mm ¦ Čtvercový průřez -0,00 / +0,20 mm ¦ Délka 1000 mm +5,00 / +30,00 mm ¦ Tloušťka a šířka materiálu broušeno/jemně frézováno ¦ Oba konce řezány pilou ¦ Povrch max. Ra 3,2 µm | normalizováno na ≤180 HB, Rp0,2 ≥ 355 MPa
1.0570 | 16.4 | 200.4 | 500 | Předopracovaná ocel s přídavkem na obrábění | 2022 | 83.2 | Tloušťka -0,00 / +0,20 mm ¦ Šířka -0,00 / +0,40 mm ¦ Čtvercový průřez -0,00 / +0,20 mm ¦ Délka 500 mm -0,00 / +15,00 mm ¦ Tloušťka a šířka materiálu broušeno/jemně frézováno ¦ Oba konce řezány pilou ¦ Povrch max. Ra 3,2 µm | normalizováno na ≤180 HB, Rp0,2 ≥ 355 MPa
1.0570 | 16.4 | 200.4 | 1000 | Předopracovaná ocel s přídavkem na obrábění | 3747 | 154.21 | Tloušťka -0,00 / +0,20 mm ¦ Šířka -0,00 / +0,40 mm ¦ Čtvercový průřez -0,00 / +0,20 mm ¦ Délka 1000 mm +5,00 / +30,00 mm ¦ Tloušťka a šířka materiálu broušeno/jemně frézováno ¦ Oba konce řezány pilou ¦ Povrch max. Ra 3,2 µm | normalizováno na ≤180 HB, Rp0,2 ≥ 355 MPa
1.0570 | 16.4 | 250.4 | 500 | Předopracovaná ocel s přídavkem na obrábění | 2528 | 104.03 | Tloušťka -0,00 / +0,20 mm ¦ Šířka -0,00 / +0,40 mm ¦ Čtvercový průřez -0,00 / +0,20 mm ¦ Délka 500 mm -0,00 / +15,00 mm ¦ Tloušťka a šířka materiálu broušeno/jemně frézováno ¦ Oba konce řezány pilou ¦ Povrch max. Ra 3,2 µm | normalizováno na ≤180 HB, Rp0,2 ≥ 355 MPa
1.0570 | 16.4 | 250.4 | 1000 | Předopracovaná ocel s přídavkem na obrábění | 4728 | 194.57 | Tloušťka -0,00 / +0,20 mm ¦ Šířka -0,00 / +0,40 mm ¦ Čtvercový průřez -0,00 / +0,20 mm ¦ Délka 1000 mm +5,00 / +30,00 mm ¦ Tloušťka a šířka materiálu broušeno/jemně frézováno ¦ Oba konce řezány pilou ¦ Povrch max. Ra 3,2 µm | normalizováno na ≤180 HB, Rp0,2 ≥ 355 MPa
1.0570 | 16.4 | 300.4 | 500 | Předopracovaná ocel s přídavkem na obrábění | 2915 | 119.96 | Tloušťka -0,00 / +0,20 mm ¦ Šířka -0,00 / +0,40 mm ¦ Čtvercový průřez -0,00 / +0,20 mm ¦ Délka 500 mm -0,00 / +15,00 mm ¦ Tloušťka a šířka materiálu broušeno/jemně frézováno ¦ Oba konce řezány pilou ¦ Povrch max. Ra 3,2 µm | normalizováno na ≤180 HB, Rp0,2 ≥ 355 MPa
1.0570 | 16.4 | 300.4 | 1000 | Předopracovaná ocel s přídavkem na obrábění | 5471 | 225.15 | Tloušťka -0,00 / +0,20 mm ¦ Šířka -0,00 / +0,40 mm ¦ Čtvercový průřez -0,00 / +0,20 mm ¦ Délka 1000 mm +5,00 / +30,00 mm ¦ Tloušťka a šířka materiálu broušeno/jemně frézováno ¦ Oba konce řezány pilou ¦ Povrch max. Ra 3,2 µm | normalizováno na ≤180 HB, Rp0,2 ≥ 355 MPa
1.0570 | 16.4 | 315.4 | 500 | Předopracovaná ocel s přídavkem na obrábění | 3271 | 134.61 | Tloušťka -0,00 / +0,20 mm ¦ Šířka -0,00 / +0,40 mm ¦ Čtvercový průřez -0,00 / +0,20 mm ¦ Délka 500 mm -0,00 / +15,00 mm ¦ Tloušťka a šířka materiálu broušeno/jemně frézováno ¦ Oba konce řezány pilou ¦ Povrch max. Ra 3,2 µm | normalizováno na ≤180 HB, Rp0,2 ≥ 355 MPa
1.0570 | 16.4 | 315.4 | 1000 | Předopracovaná ocel s přídavkem na obrábění | 6096 | 250.84 | Tloušťka -0,00 / +0,20 mm ¦ Šířka -0,00 / +0,40 mm ¦ Čtvercový průřez -0,00 / +0,20 mm ¦ Délka 1000 mm +5,00 / +30,00 mm ¦ Tloušťka a šířka materiálu broušeno/jemně frézováno ¦ Oba konce řezány pilou ¦ Povrch max. Ra 3,2 µm | normalizováno na ≤180 HB, Rp0,2 ≥ 355 MPa
1.0570 | 16.4 | 350.4 | 500 | Předopracovaná ocel s přídavkem na obrábění | 3658 | 150.55 | Tloušťka -0,00 / +0,20 mm ¦ Šířka -0,00 / +0,40 mm ¦ Čtvercový průřez -0,00 / +0,20 mm ¦ Délka 500 mm -0,00 / +15,00 mm ¦ Tloušťka a šířka materiálu broušeno/jemně frézováno ¦ Oba konce řezány pilou ¦ Povrch max. Ra 3,2 µm | normalizováno na ≤180 HB, Rp0,2 ≥ 355 MPa
1.0570 | 16.4 | 350.4 | 1000 | Předopracovaná ocel s přídavkem na obrábění | 6809 | 280.21 | Tloušťka -0,00 / +0,20 mm ¦ Šířka -0,00 / +0,40 mm ¦ Čtvercový průřez -0,00 / +0,20 mm ¦ Délka 1000 mm +5,00 / +30,00 mm ¦ Tloušťka a šířka materiálu broušeno/jemně frézováno ¦ Oba konce řezány pilou ¦ Povrch max. Ra 3,2 µm | normalizováno na ≤180 HB, Rp0,2 ≥ 355 MPa
1.0570 | 16.4 | 400.4 | 500 | Předopracovaná ocel s přídavkem na obrábění | 3985 | 163.98 | Tloušťka -0,00 / +0,20 mm ¦ Šířka -0,00 / +0,40 mm ¦ Čtvercový průřez -0,00 / +0,20 mm ¦ Délka 500 mm -0,00 / +15,00 mm ¦ Tloušťka a šířka materiálu broušeno/jemně frézováno ¦ Oba konce řezány pilou ¦ Povrch max. Ra 3,2 µm | normalizováno na ≤180 HB, Rp0,2 ≥ 355 MPa
1.0570 | 16.4 | 400.4 | 1000 | Předopracovaná ocel s přídavkem na obrábění | 7434 | 305.92 | Tloušťka -0,00 / +0,20 mm ¦ Šířka -0,00 / +0,40 mm ¦ Čtvercový průřez -0,00 / +0,20 mm ¦ Délka 1000 mm +5,00 / +30,00 mm ¦ Tloušťka a šířka materiálu broušeno/jemně frézováno ¦ Oba konce řezány pilou ¦ Povrch max. Ra 3,2 µm | normalizováno na ≤180 HB, Rp0,2 ≥ 355 MPa
1.0570 | 20.4 | 20.4 | 500 | Předopracovaná ocel s přídavkem na obrábění | 387 | 15.93 | Tloušťka -0,00 / +0,20 mm ¦ Šířka -0,00 / +0,40 mm ¦ Čtvercový průřez -0,00 / +0,20 mm ¦ Délka 500 mm -0,00 / +15,00 mm ¦ Tloušťka a šířka materiálu broušeno/jemně frézováno ¦ Oba konce řezány pilou ¦ Povrch max. Ra 3,2 µm | normalizováno na ≤180 HB, Rp0,2 ≥ 355 MPa
1.0570 | 20.4 | 20.4 | 1000 | Předopracovaná ocel s přídavkem na obrábění | 715 | 29.41 | Tloušťka -0,00 / +0,20 mm ¦ Šířka -0,00 / +0,40 mm ¦ Čtvercový průřez -0,00 / +0,20 mm ¦ Délka 1000 mm +5,00 / +30,00 mm ¦ Tloušťka a šířka materiálu broušeno/jemně frézováno ¦ Oba konce řezány pilou ¦ Povrch max. Ra 3,2 µm | normalizováno na ≤180 HB, Rp0,2 ≥ 355 MPa
1.0570 | 20.4 | 25.4 | 500 | Předopracovaná ocel s přídavkem na obrábění | 417 | 17.15 | Tloušťka -0,00 / +0,20 mm ¦ Šířka -0,00 / +0,40 mm ¦ Čtvercový průřez -0,00 / +0,20 mm ¦ Délka 500 mm -0,00 / +15,00 mm ¦ Tloušťka a šířka materiálu broušeno/jemně frézováno ¦ Oba konce řezány pilou ¦ Povrch max. Ra 3,2 µm | normalizováno na ≤180 HB, Rp0,2 ≥ 355 MPa
1.0570 | 20.4 | 25.4 | 1000 | Předopracovaná ocel s přídavkem na obrábění | 774 | 31.87 | Tloušťka -0,00 / +0,20 mm ¦ Šířka -0,00 / +0,40 mm ¦ Čtvercový průřez -0,00 / +0,20 mm ¦ Délka 1000 mm +5,00 / +30,00 mm ¦ Tloušťka a šířka materiálu broušeno/jemně frézováno ¦ Oba konce řezány pilou ¦ Povrch max. Ra 3,2 µm | normalizováno na ≤180 HB, Rp0,2 ≥ 355 MPa
1.0570 | 20.4 | 30.4 | 500 | Předopracovaná ocel s přídavkem na obrábění | 506 | 20.81 | Tloušťka -0,00 / +0,20 mm ¦ Šířka -0,00 / +0,40 mm ¦ Čtvercový průřez -0,00 / +0,20 mm ¦ Délka 500 mm -0,00 / +15,00 mm ¦ Tloušťka a šířka materiálu broušeno/jemně frézováno ¦ Oba konce řezány pilou ¦ Povrch max. Ra 3,2 µm | normalizováno na ≤180 HB, Rp0,2 ≥ 355 MPa
1.0570 | 20.4 | 30.4 | 1000 | Předopracovaná ocel s přídavkem na obrábění | 923 | 37.97 | Tloušťka -0,00 / +0,20 mm ¦ Šířka -0,00 / +0,40 mm ¦ Čtvercový průřez -0,00 / +0,20 mm ¦ Délka 1000 mm +5,00 / +30,00 mm ¦ Tloušťka a šířka materiálu broušeno/jemně frézováno ¦ Oba konce řezány pilou ¦ Povrch max. Ra 3,2 µm | normalizováno na ≤180 HB, Rp0,2 ≥ 355 MPa
1.0570 | 20.4 | 32.4 | 500 | Předopracovaná ocel s přídavkem na obrábění | 565 | 23.25 | Tloušťka -0,00 / +0,20 mm ¦ Šířka -0,00 / +0,40 mm ¦ Čtvercový průřez -0,00 / +0,20 mm ¦ Délka 500 mm -0,00 / +15,00 mm ¦ Tloušťka a šířka materiálu broušeno/jemně frézováno ¦ Oba konce řezány pilou ¦ Povrch max. Ra 3,2 µm | normalizováno na ≤180 HB, Rp0,2 ≥ 355 MPa
1.0570 | 20.4 | 32.4 | 1000 | Předopracovaná ocel s přídavkem na obrábění | 1071 | 44.08 | Tloušťka -0,00 / +0,20 mm ¦ Šířka -0,00 / +0,40 mm ¦ Čtvercový průřez -0,00 / +0,20 mm ¦ Délka 1000 mm +5,00 / +30,00 mm ¦ Tloušťka a šířka materiálu broušeno/jemně frézováno ¦ Oba konce řezány pilou ¦ Povrch max. Ra 3,2 µm | normalizováno na ≤180 HB, Rp0,2 ≥ 355 MPa
1.0570 | 20.4 | 40.4 | 500 | Předopracovaná ocel s přídavkem na obrábění | 595 | 24.49 | Tloušťka -0,00 / +0,20 mm ¦ Šířka -0,00 / +0,40 mm ¦ Čtvercový průřez -0,00 / +0,20 mm ¦ Délka 500 mm -0,00 / +15,00 mm ¦ Tloušťka a šířka materiálu broušeno/jemně frézováno ¦ Oba konce řezány pilou ¦ Povrch max. Ra 3,2 µm | normalizováno na ≤180 HB, Rp0,2 ≥ 355 MPa
1.0570 | 20.4 | 40.4 | 1000 | Předopracovaná ocel s přídavkem na obrábění | 1130 | 46.52 | Tloušťka -0,00 / +0,20 mm ¦ Šířka -0,00 / +0,40 mm ¦ Čtvercový průřez -0,00 / +0,20 mm ¦ Délka 1000 mm +5,00 / +30,00 mm ¦ Tloušťka a šířka materiálu broušeno/jemně frézováno ¦ Oba konce řezány pilou ¦ Povrch max. Ra 3,2 µm | normalizováno na ≤180 HB, Rp0,2 ≥ 355 MPa
1.0570 | 20.4 | 50.4 | 500 | Předopracovaná ocel s přídavkem na obrábění | 654 | 26.93 | Tloušťka -0,00 / +0,20 mm ¦ Šířka -0,00 / +0,40 mm ¦ Čtvercový průřez -0,00 / +0,20 mm ¦ Délka 500 mm -0,00 / +15,00 mm ¦ Tloušťka a šířka materiálu broušeno/jemně frézováno ¦ Oba konce řezány pilou ¦ Povrch max. Ra 3,2 µm | normalizováno na ≤180 HB, Rp0,2 ≥ 355 MPa
1.0570 | 20.4 | 50.4 | 1000 | Předopracovaná ocel s přídavkem na obrábění | 1190 | 48.96 | Tloušťka -0,00 / +0,20 mm ¦ Šířka -0,00 / +0,40 mm ¦ Čtvercový průřez -0,00 / +0,20 mm ¦ Délka 1000 mm +5,00 / +30,00 mm ¦ Tloušťka a šířka materiálu broušeno/jemně frézováno ¦ Oba konce řezány pilou ¦ Povrch max. Ra 3,2 µm | normalizováno na ≤180 HB, Rp0,2 ≥ 355 MPa
1.0570 | 20.4 | 60.4 | 500 | Předopracovaná ocel s přídavkem na obrábění | 715 | 29.41 | Tloušťka -0,00 / +0,20 mm ¦ Šířka -0,00 / +0,40 mm ¦ Čtvercový průřez -0,00 / +0,20 mm ¦ Délka 500 mm -0,00 / +15,00 mm ¦ Tloušťka a šířka materiálu broušeno/jemně frézováno ¦ Oba konce řezány pilou ¦ Povrch max. Ra 3,2 µm | normalizováno na ≤180 HB, Rp0,2 ≥ 355 MPa
1.0570 | 20.4 | 60.4 | 1000 | Předopracovaná ocel s přídavkem na obrábění | 1338 | 55.07 | Tloušťka -0,00 / +0,20 mm ¦ Šířka -0,00 / +0,40 mm ¦ Čtvercový průřez -0,00 / +0,20 mm ¦ Délka 1000 mm +5,00 / +30,00 mm ¦ Tloušťka a šířka materiálu broušeno/jemně frézováno ¦ Oba konce řezány pilou ¦ Povrch max. Ra 3,2 µm | normalizováno na ≤180 HB, Rp0,2 ≥ 355 MPa
1.0570 | 20.4 | 63.4 | 500 | Předopracovaná ocel s přídavkem na obrábění | 834 | 34.31 | Tloušťka -0,00 / +0,20 mm ¦ Šířka -0,00 / +0,40 mm ¦ Čtvercový průřez -0,00 / +0,20 mm ¦ Délka 500 mm -0,00 / +15,00 mm ¦ Tloušťka a šířka materiálu broušeno/jemně frézováno ¦ Oba konce řezány pilou ¦ Povrch max. Ra 3,2 µm | normalizováno na ≤180 HB, Rp0,2 ≥ 355 MPa
1.0570 | 20.4 | 63.4 | 1000 | Předopracovaná ocel s přídavkem na obrábění | 1518 | 62.45 | Tloušťka -0,00 / +0,20 mm ¦ Šířka -0,00 / +0,40 mm ¦ Čtvercový průřez -0,00 / +0,20 mm ¦ Délka 1000 mm +5,00 / +30,00 mm ¦ Tloušťka a šířka materiálu broušeno/jemně frézováno ¦ Oba konce řezány pilou ¦ Povrch max. Ra 3,2 µm | normalizováno na ≤180 HB, Rp0,2 ≥ 355 MPa
1.0570 | 20.4 | 70.4 | 500 | Předopracovaná ocel s přídavkem na obrábění | 834 | 34.31 | Tloušťka -0,00 / +0,20 mm ¦ Šířka -0,00 / +0,40 mm ¦ Čtvercový průřez -0,00 / +0,20 mm ¦ Délka 500 mm -0,00 / +15,00 mm ¦ Tloušťka a šířka materiálu broušeno/jemně frézováno ¦ Oba konce řezány pilou ¦ Povrch max. Ra 3,2 µm | normalizováno na ≤180 HB, Rp0,2 ≥ 355 MPa
1.0570 | 20.4 | 70.4 | 1000 | Předopracovaná ocel s přídavkem na obrábění | 1547 | 63.67 | Tloušťka -0,00 / +0,20 mm ¦ Šířka -0,00 / +0,40 mm ¦ Čtvercový průřez -0,00 / +0,20 mm ¦ Délka 1000 mm +5,00 / +30,00 mm ¦ Tloušťka a šířka materiálu broušeno/jemně frézováno ¦ Oba konce řezány pilou ¦ Povrch max. Ra 3,2 µm | normalizováno na ≤180 HB, Rp0,2 ≥ 355 MPa
1.0570 | 20.4 | 80.4 | 500 | Předopracovaná ocel s přídavkem na obrábění | 923 | 37.97 | Tloušťka -0,00 / +0,20 mm ¦ Šířka -0,00 / +0,40 mm ¦ Čtvercový průřez -0,00 / +0,20 mm ¦ Délka 500 mm -0,00 / +15,00 mm ¦ Tloušťka a šířka materiálu broušeno/jemně frézováno ¦ Oba konce řezány pilou ¦ Povrch max. Ra 3,2 µm | normalizováno na ≤180 HB, Rp0,2 ≥ 355 MPa
1.0570 | 20.4 | 80.4 | 1000 | Předopracovaná ocel s přídavkem na obrábění | 1725 | 70.99 | Tloušťka -0,00 / +0,20 mm ¦ Šířka -0,00 / +0,40 mm ¦ Čtvercový průřez -0,00 / +0,20 mm ¦ Délka 1000 mm +5,00 / +30,00 mm ¦ Tloušťka a šířka materiálu broušeno/jemně frézováno ¦ Oba konce řezány pilou ¦ Povrch max. Ra 3,2 µm | normalizováno na ≤180 HB, Rp0,2 ≥ 355 MPa
1.0570 | 20.4 | 90.4 | 500 | Předopracovaná ocel s přídavkem na obrábění | 1012 | 41.63 | Tloušťka -0,00 / +0,20 mm ¦ Šířka -0,00 / +0,40 mm ¦ Čtvercový průřez -0,00 / +0,20 mm ¦ Délka 500 mm -0,00 / +15,00 mm ¦ Tloušťka a šířka materiálu broušeno/jemně frézováno ¦ Oba konce řezány pilou ¦ Povrch max. Ra 3,2 µm | normalizováno na ≤180 HB, Rp0,2 ≥ 355 MPa
1.0570 | 20.4 | 90.4 | 1000 | Předopracovaná ocel s přídavkem na obrábění | 1874 | 77.1 | Tloušťka -0,00 / +0,20 mm ¦ Šířka -0,00 / +0,40 mm ¦ Čtvercový průřez -0,00 / +0,20 mm ¦ Délka 1000 mm +5,00 / +30,00 mm ¦ Tloušťka a šířka materiálu broušeno/jemně frézováno ¦ Oba konce řezány pilou ¦ Povrch max. Ra 3,2 µm | normalizováno na ≤180 HB, Rp0,2 ≥ 355 MPa
1.0570 | 20.4 | 100.4 | 500 | Předopracovaná ocel s přídavkem na obrábění | 1160 | 47.74 | Tloušťka -0,00 / +0,20 mm ¦ Šířka -0,00 / +0,40 mm ¦ Čtvercový průřez -0,00 / +0,20 mm ¦ Délka 500 mm -0,00 / +15,00 mm ¦ Tloušťka a šířka materiálu broušeno/jemně frézováno ¦ Oba konce řezány pilou ¦ Povrch max. Ra 3,2 µm | normalizováno na ≤180 HB, Rp0,2 ≥ 355 MPa
1.0570 | 20.4 | 100.4 | 1000 | Předopracovaná ocel s přídavkem na obrábění | 2172 | 89.36 | Tloušťka -0,00 / +0,20 mm ¦ Šířka -0,00 / +0,40 mm ¦ Čtvercový průřez -0,00 / +0,20 mm ¦ Délka 1000 mm +5,00 / +30,00 mm ¦ Tloušťka a šířka materiálu broušeno/jemně frézováno ¦ Oba konce řezány pilou ¦ Povrch max. Ra 3,2 µm | normalizováno na ≤180 HB, Rp0,2 ≥ 355 MPa
1.0570 | 20.4 | 110.4 | 500 | Předopracovaná ocel s přídavkem na obrábění | 1368 | 56.29 | Tloušťka -0,00 / +0,20 mm ¦ Šířka -0,00 / +0,40 mm ¦ Čtvercový průřez -0,00 / +0,20 mm ¦ Délka 500 mm -0,00 / +15,00 mm ¦ Tloušťka a šířka materiálu broušeno/jemně frézováno ¦ Oba konce řezány pilou ¦ Povrch max. Ra 3,2 µm | normalizováno na ≤180 HB, Rp0,2 ≥ 355 MPa
1.0570 | 20.4 | 110.4 | 1000 | Předopracovaná ocel s přídavkem na obrábění | 2558 | 105.25 | Tloušťka -0,00 / +0,20 mm ¦ Šířka -0,00 / +0,40 mm ¦ Čtvercový průřez -0,00 / +0,20 mm ¦ Délka 1000 mm +5,00 / +30,00 mm ¦ Tloušťka a šířka materiálu broušeno/jemně frézováno ¦ Oba konce řezány pilou ¦ Povrch max. Ra 3,2 µm | normalizováno na ≤180 HB, Rp0,2 ≥ 355 MPa
1.0570 | 20.4 | 120.4 | 500 | Předopracovaná ocel s přídavkem na obrábění | 1428 | 58.78 | Tloušťka -0,00 / +0,20 mm ¦ Šířka -0,00 / +0,40 mm ¦ Čtvercový průřez -0,00 / +0,20 mm ¦ Délka 500 mm -0,00 / +15,00 mm ¦ Tloušťka a šířka materiálu broušeno/jemně frézováno ¦ Oba konce řezány pilou ¦ Povrch max. Ra 3,2 µm | normalizováno na ≤180 HB, Rp0,2 ≥ 355 MPa
1.0570 | 20.4 | 120.4 | 1000 | Předopracovaná ocel s přídavkem na obrábění | 2646 | 108.91 | Tloušťka -0,00 / +0,20 mm ¦ Šířka -0,00 / +0,40 mm ¦ Čtvercový průřez -0,00 / +0,20 mm ¦ Délka 1000 mm +5,00 / +30,00 mm ¦ Tloušťka a šířka materiálu broušeno/jemně frézováno ¦ Oba konce řezány pilou ¦ Povrch max. Ra 3,2 µm | normalizováno na ≤180 HB, Rp0,2 ≥ 355 MPa
1.0570 | 20.4 | 125.4 | 500 | Předopracovaná ocel s přídavkem na obrábění | 1518 | 62.45 | Tloušťka -0,00 / +0,20 mm ¦ Šířka -0,00 / +0,40 mm ¦ Čtvercový průřez -0,00 / +0,20 mm ¦ Délka 500 mm -0,00 / +15,00 mm ¦ Tloušťka a šířka materiálu broušeno/jemně frézováno ¦ Oba konce řezány pilou ¦ Povrch max. Ra 3,2 µm | normalizováno na ≤180 HB, Rp0,2 ≥ 355 MPa
1.0570 | 20.4 | 125.4 | 1000 | Předopracovaná ocel s přídavkem na obrábění | 2825 | 116.24 | Tloušťka -0,00 / +0,20 mm ¦ Šířka -0,00 / +0,40 mm ¦ Čtvercový průřez -0,00 / +0,20 mm ¦ Délka 1000 mm +5,00 / +30,00 mm ¦ Tloušťka a šířka materiálu broušeno/jemně frézováno ¦ Oba konce řezány pilou ¦ Povrch max. Ra 3,2 µm | normalizováno na ≤180 HB, Rp0,2 ≥ 355 MPa
1.0570 | 20.4 | 130.4 | 500 | Předopracovaná ocel s přídavkem na obrábění | 1666 | 68.55 | Tloušťka -0,00 / +0,20 mm ¦ Šířka -0,00 / +0,40 mm ¦ Čtvercový průřez -0,00 / +0,20 mm ¦ Délka 500 mm -0,00 / +15,00 mm ¦ Tloušťka a šířka materiálu broušeno/jemně frézováno ¦ Oba konce řezány pilou ¦ Povrch max. Ra 3,2 µm | normalizováno na ≤180 HB, Rp0,2 ≥ 355 MPa
1.0570 | 20.4 | 130.4 | 1000 | Předopracovaná ocel s přídavkem na obrábění | 3093 | 127.28 | Tloušťka -0,00 / +0,20 mm ¦ Šířka -0,00 / +0,40 mm ¦ Čtvercový průřez -0,00 / +0,20 mm ¦ Délka 1000 mm +5,00 / +30,00 mm ¦ Tloušťka a šířka materiálu broušeno/jemně frézováno ¦ Oba konce řezány pilou ¦ Povrch max. Ra 3,2 µm | normalizováno na ≤180 HB, Rp0,2 ≥ 355 MPa
1.0570 | 20.4 | 140.4 | 500 | Předopracovaná ocel s přídavkem na obrábění | 1755 | 72.22 | Tloušťka -0,00 / +0,20 mm ¦ Šířka -0,00 / +0,40 mm ¦ Čtvercový průřez -0,00 / +0,20 mm ¦ Délka 500 mm -0,00 / +15,00 mm ¦ Tloušťka a šířka materiálu broušeno/jemně frézováno ¦ Oba konce řezány pilou ¦ Povrch max. Ra 3,2 µm | normalizováno na ≤180 HB, Rp0,2 ≥ 355 MPa
1.0570 | 20.4 | 140.4 | 1000 | Předopracovaná ocel s přídavkem na obrábění | 3241 | 133.39 | Tloušťka -0,00 / +0,20 mm ¦ Šířka -0,00 / +0,40 mm ¦ Čtvercový průřez -0,00 / +0,20 mm ¦ Délka 1000 mm +5,00 / +30,00 mm ¦ Tloušťka a šířka materiálu broušeno/jemně frézováno ¦ Oba konce řezány pilou ¦ Povrch max. Ra 3,2 µm | normalizováno na ≤180 HB, Rp0,2 ≥ 355 MPa
1.0570 | 20.4 | 150.4 | 500 | Předopracovaná ocel s přídavkem na obrábění | 1785 | 73.44 | Tloušťka -0,00 / +0,20 mm ¦ Šířka -0,00 / +0,40 mm ¦ Čtvercový průřez -0,00 / +0,20 mm ¦ Délka 500 mm -0,00 / +15,00 mm ¦ Tloušťka a šířka materiálu broušeno/jemně frézováno ¦ Oba konce řezány pilou ¦ Povrch max. Ra 3,2 µm | normalizováno na ≤180 HB, Rp0,2 ≥ 355 MPa
1.0570 | 20.4 | 150.4 | 1000 | Předopracovaná ocel s přídavkem na obrábění | 3330 | 137.05 | Tloušťka -0,00 / +0,20 mm ¦ Šířka -0,00 / +0,40 mm ¦ Čtvercový průřez -0,00 / +0,20 mm ¦ Délka 1000 mm +5,00 / +30,00 mm ¦ Tloušťka a šířka materiálu broušeno/jemně frézováno ¦ Oba konce řezány pilou ¦ Povrch max. Ra 3,2 µm | normalizováno na ≤180 HB, Rp0,2 ≥ 355 MPa
1.0570 | 20.4 | 160.4 | 500 | Předopracovaná ocel s přídavkem na obrábění | 1874 | 77.1 | Tloušťka -0,00 / +0,20 mm ¦ Šířka -0,00 / +0,40 mm ¦ Čtvercový průřez -0,00 / +0,20 mm ¦ Délka 500 mm -0,00 / +15,00 mm ¦ Tloušťka a šířka materiálu broušeno/jemně frézováno ¦ Oba konce řezány pilou ¦ Povrch max. Ra 3,2 µm | normalizováno na ≤180 HB, Rp0,2 ≥ 355 MPa
1.0570 | 20.4 | 160.4 | 1000 | Předopracovaná ocel s přídavkem na obrábění | 3509 | 144.39 | Tloušťka -0,00 / +0,20 mm ¦ Šířka -0,00 / +0,40 mm ¦ Čtvercový průřez -0,00 / +0,20 mm ¦ Délka 1000 mm +5,00 / +30,00 mm ¦ Tloušťka a šířka materiálu broušeno/jemně frézováno ¦ Oba konce řezány pilou ¦ Povrch max. Ra 3,2 µm | normalizováno na ≤180 HB, Rp0,2 ≥ 355 MPa
1.0570 | 20.4 | 175.4 | 500 | Předopracovaná ocel s přídavkem na obrábění | 1992 | 81.98 | Tloušťka -0,00 / +0,20 mm ¦ Šířka -0,00 / +0,40 mm ¦ Čtvercový průřez -0,00 / +0,20 mm ¦ Délka 500 mm -0,00 / +15,00 mm ¦ Tloušťka a šířka materiálu broušeno/jemně frézováno ¦ Oba konce řezány pilou ¦ Povrch max. Ra 3,2 µm | normalizováno na ≤180 HB, Rp0,2 ≥ 355 MPa
1.0570 | 20.4 | 175.4 | 1000 | Předopracovaná ocel s přídavkem na obrábění | 3718 | 152.99 | Tloušťka -0,00 / +0,20 mm ¦ Šířka -0,00 / +0,40 mm ¦ Čtvercový průřez -0,00 / +0,20 mm ¦ Délka 1000 mm +5,00 / +30,00 mm ¦ Tloušťka a šířka materiálu broušeno/jemně frézováno ¦ Oba konce řezány pilou ¦ Povrch max. Ra 3,2 µm | normalizováno na ≤180 HB, Rp0,2 ≥ 355 MPa
1.0570 | 20.4 | 180.4 | 500 | Předopracovaná ocel s přídavkem na obrábění | 2022 | 83.2 | Tloušťka -0,00 / +0,20 mm ¦ Šířka -0,00 / +0,40 mm ¦ Čtvercový průřez -0,00 / +0,20 mm ¦ Délka 500 mm -0,00 / +15,00 mm ¦ Tloušťka a šířka materiálu broušeno/jemně frézováno ¦ Oba konce řezány pilou ¦ Povrch max. Ra 3,2 µm | normalizováno na ≤180 HB, Rp0,2 ≥ 355 MPa
1.0570 | 20.4 | 180.4 | 1000 | Předopracovaná ocel s přídavkem na obrábění | 3777 | 155.43 | Tloušťka -0,00 / +0,20 mm ¦ Šířka -0,00 / +0,40 mm ¦ Čtvercový průřez -0,00 / +0,20 mm ¦ Délka 1000 mm +5,00 / +30,00 mm ¦ Tloušťka a šířka materiálu broušeno/jemně frézováno ¦ Oba konce řezány pilou ¦ Povrch max. Ra 3,2 µm | normalizováno na ≤180 HB, Rp0,2 ≥ 355 MPa
1.0570 | 20.4 | 200.4 | 500 | Předopracovaná ocel s přídavkem na obrábění | 2111 | 86.88 | Tloušťka -0,00 / +0,20 mm ¦ Šířka -0,00 / +0,40 mm ¦ Čtvercový průřez -0,00 / +0,20 mm ¦ Délka 500 mm -0,00 / +15,00 mm ¦ Tloušťka a šířka materiálu broušeno/jemně frézováno ¦ Oba konce řezány pilou ¦ Povrch max. Ra 3,2 µm | normalizováno na ≤180 HB, Rp0,2 ≥ 355 MPa
1.0570 | 20.4 | 200.4 | 1000 | Předopracovaná ocel s přídavkem na obrábění | 3925 | 161.53 | Tloušťka -0,00 / +0,20 mm ¦ Šířka -0,00 / +0,40 mm ¦ Čtvercový průřez -0,00 / +0,20 mm ¦ Délka 1000 mm +5,00 / +30,00 mm ¦ Tloušťka a šířka materiálu broušeno/jemně frézováno ¦ Oba konce řezány pilou ¦ Povrch max. Ra 3,2 µm | normalizováno na ≤180 HB, Rp0,2 ≥ 355 MPa
1.0570 | 20.4 | 220.4 | 500 | Předopracovaná ocel s přídavkem na obrábění | 2350 | 96.7 | Tloušťka -0,00 / +0,20 mm ¦ Šířka -0,00 / +0,40 mm ¦ Čtvercový průřez -0,00 / +0,20 mm ¦ Délka 500 mm -0,00 / +15,00 mm ¦ Tloušťka a šířka materiálu broušeno/jemně frézováno ¦ Oba konce řezány pilou ¦ Povrch max. Ra 3,2 µm | normalizováno na ≤180 HB, Rp0,2 ≥ 355 MPa
1.0570 | 20.4 | 220.4 | 1000 | Předopracovaná ocel s přídavkem na obrábění | 4372 | 179.91 | Tloušťka -0,00 / +0,20 mm ¦ Šířka -0,00 / +0,40 mm ¦ Čtvercový průřez -0,00 / +0,20 mm ¦ Délka 1000 mm +5,00 / +30,00 mm ¦ Tloušťka a šířka materiálu broušeno/jemně frézováno ¦ Oba konce řezány pilou ¦ Povrch max. Ra 3,2 µm | normalizováno na ≤180 HB, Rp0,2 ≥ 355 MPa
1.0570 | 20.4 | 250.4 | 500 | Předopracovaná ocel s přídavkem na obrábění | 2617 | 107.69 | Tloušťka -0,00 / +0,20 mm ¦ Šířka -0,00 / +0,40 mm ¦ Čtvercový průřez -0,00 / +0,20 mm ¦ Délka 500 mm -0,00 / +15,00 mm ¦ Tloušťka a šířka materiálu broušeno/jemně frézováno ¦ Oba konce řezány pilou ¦ Povrch max. Ra 3,2 µm | normalizováno na ≤180 HB, Rp0,2 ≥ 355 MPa
1.0570 | 20.4 | 250.4 | 1000 | Předopracovaná ocel s přídavkem na obrábění | 4847 | 199.45 | Tloušťka -0,00 / +0,20 mm ¦ Šířka -0,00 / +0,40 mm ¦ Čtvercový průřez -0,00 / +0,20 mm ¦ Délka 1000 mm +5,00 / +30,00 mm ¦ Tloušťka a šířka materiálu broušeno/jemně frézováno ¦ Oba konce řezány pilou ¦ Povrch max. Ra 3,2 µm | normalizováno na ≤180 HB, Rp0,2 ≥ 355 MPa
1.0570 | 20.4 | 300.4 | 500 | Předopracovaná ocel s přídavkem na obrábění | 3034 | 124.84 | Tloušťka -0,00 / +0,20 mm ¦ Šířka -0,00 / +0,40 mm ¦ Čtvercový průřez -0,00 / +0,20 mm ¦ Délka 500 mm -0,00 / +15,00 mm ¦ Tloušťka a šířka materiálu broušeno/jemně frézováno ¦ Oba konce řezány pilou ¦ Povrch max. Ra 3,2 µm | normalizováno na ≤180 HB, Rp0,2 ≥ 355 MPa
1.0570 | 20.4 | 300.4 | 1000 | Předopracovaná ocel s přídavkem na obrábění | 5649 | 232.47 | Tloušťka -0,00 / +0,20 mm ¦ Šířka -0,00 / +0,40 mm ¦ Čtvercový průřez -0,00 / +0,20 mm ¦ Délka 1000 mm +5,00 / +30,00 mm ¦ Tloušťka a šířka materiálu broušeno/jemně frézováno ¦ Oba konce řezány pilou ¦ Povrch max. Ra 3,2 µm | normalizováno na ≤180 HB, Rp0,2 ≥ 355 MPa
1.0570 | 20.4 | 315.4 | 500 | Předopracovaná ocel s přídavkem na obrábění | 3479 | 143.15 | Tloušťka -0,00 / +0,20 mm ¦ Šířka -0,00 / +0,40 mm ¦ Čtvercový průřez -0,00 / +0,20 mm ¦ Délka 500 mm -0,00 / +15,00 mm ¦ Tloušťka a šířka materiálu broušeno/jemně frézováno ¦ Oba konce řezány pilou ¦ Povrch max. Ra 3,2 µm | normalizováno na ≤180 HB, Rp0,2 ≥ 355 MPa
1.0570 | 20.4 | 315.4 | 1000 | Předopracovaná ocel s přídavkem na obrábění | 6512 | 268 | Tloušťka -0,00 / +0,20 mm ¦ Šířka -0,00 / +0,40 mm ¦ Čtvercový průřez -0,00 / +0,20 mm ¦ Délka 1000 mm +5,00 / +30,00 mm ¦ Tloušťka a šířka materiálu broušeno/jemně frézováno ¦ Oba konce řezány pilou ¦ Povrch max. Ra 3,2 µm | normalizováno na ≤180 HB, Rp0,2 ≥ 355 MPa
1.0570 | 20.4 | 350.4 | 500 | Předopracovaná ocel s přídavkem na obrábění | 3866 | 159.09 | Tloušťka -0,00 / +0,20 mm ¦ Šířka -0,00 / +0,40 mm ¦ Čtvercový průřez -0,00 / +0,20 mm ¦ Délka 500 mm -0,00 / +15,00 mm ¦ Tloušťka a šířka materiálu broušeno/jemně frézováno ¦ Oba konce řezány pilou ¦ Povrch max. Ra 3,2 µm | normalizováno na ≤180 HB, Rp0,2 ≥ 355 MPa
1.0570 | 20.4 | 350.4 | 1000 | Předopracovaná ocel s přídavkem na obrábění | 7196 | 296.14 | Tloušťka -0,00 / +0,20 mm ¦ Šířka -0,00 / +0,40 mm ¦ Čtvercový průřez -0,00 / +0,20 mm ¦ Délka 1000 mm +5,00 / +30,00 mm ¦ Tloušťka a šířka materiálu broušeno/jemně frézováno ¦ Oba konce řezány pilou ¦ Povrch max. Ra 3,2 µm | normalizováno na ≤180 HB, Rp0,2 ≥ 355 MPa
1.0570 | 20.4 | 400.4 | 500 | Předopracovaná ocel s přídavkem na obrábění | 4044 | 166.42 | Tloušťka -0,00 / +0,20 mm ¦ Šířka -0,00 / +0,40 mm ¦ Čtvercový průřez -0,00 / +0,20 mm ¦ Délka 500 mm -0,00 / +15,00 mm ¦ Tloušťka a šířka materiálu broušeno/jemně frézováno ¦ Oba konce řezány pilou ¦ Povrch max. Ra 3,2 µm | normalizováno na ≤180 HB, Rp0,2 ≥ 355 MPa
1.0570 | 20.4 | 400.4 | 1000 | Předopracovaná ocel s přídavkem na obrábění | 7552 | 310.8 | Tloušťka -0,00 / +0,20 mm ¦ Šířka -0,00 / +0,40 mm ¦ Čtvercový průřez -0,00 / +0,20 mm ¦ Délka 1000 mm +5,00 / +30,00 mm ¦ Tloušťka a šířka materiálu broušeno/jemně frézováno ¦ Oba konce řezány pilou ¦ Povrch max. Ra 3,2 µm | normalizováno na ≤180 HB, Rp0,2 ≥ 355 MPa
1.0570 | 20.4 | 450.4 | 500 | Předopracovaná ocel s přídavkem na obrábění | 5145 | 211.72 | Tloušťka -0,00 / +0,20 mm ¦ Šířka -0,00 / +0,40 mm ¦ Čtvercový průřez -0,00 / +0,20 mm ¦ Délka 500 mm -0,00 / +15,00 mm ¦ Tloušťka a šířka materiálu broušeno/jemně frézováno ¦ Oba konce řezány pilou ¦ Povrch max. Ra 3,2 µm | normalizováno na ≤180 HB, Rp0,2 ≥ 355 MPa
1.0570 | 20.4 | 450.4 | 1000 | Předopracovaná ocel s přídavkem na obrábění | 9634 | 396.45 | Tloušťka -0,00 / +0,20 mm ¦ Šířka -0,00 / +0,40 mm ¦ Čtvercový průřez -0,00 / +0,20 mm ¦ Délka 1000 mm +5,00 / +30,00 mm ¦ Tloušťka a šířka materiálu broušeno/jemně frézováno ¦ Oba konce řezány pilou ¦ Povrch max. Ra 3,2 µm | normalizováno na ≤180 HB, Rp0,2 ≥ 355 MPa
1.0570 | 20.4 | 505 | 500 | Předopracovaná ocel s přídavkem na obrábění | 5382 | 221.48 | Tloušťka -0,00 / +0,20 mm ¦ Šířka -0,00 / +0,40 mm ¦ Čtvercový průřez -0,00 / +0,20 mm ¦ Délka 500 mm -0,00 / +15,00 mm ¦ Tloušťka a šířka materiálu broušeno/jemně frézováno ¦ Oba konce řezány pilou ¦ Povrch max. Ra 3,2 µm | normalizováno na ≤180 HB, Rp0,2 ≥ 355 MPa
1.0570 | 20.4 | 505 | 1000 | Předopracovaná ocel s přídavkem na obrábění | 10051 | 413.6 | Tloušťka -0,00 / +0,20 mm ¦ Šířka -0,00 / +0,40 mm ¦ Čtvercový průřez -0,00 / +0,20 mm ¦ Délka 1000 mm +5,00 / +30,00 mm ¦ Tloušťka a šířka materiálu broušeno/jemně frézováno ¦ Oba konce řezány pilou ¦ Povrch max. Ra 3,2 µm | normalizováno na ≤180 HB, Rp0,2 ≥ 355 MPa
1.0570 | 22.4 | 100.4 | 500 | Předopracovaná ocel s přídavkem na obrábění | 1249 | 51.4 | Tloušťka -0,00 / +0,20 mm ¦ Šířka -0,00 / +0,40 mm ¦ Čtvercový průřez -0,00 / +0,20 mm ¦ Délka 500 mm -0,00 / +15,00 mm ¦ Tloušťka a šířka materiálu broušeno/jemně frézováno ¦ Oba konce řezány pilou ¦ Povrch max. Ra 3,2 µm | normalizováno na ≤180 HB, Rp0,2 ≥ 355 MPa
1.0570 | 22.4 | 100.4 | 1000 | Předopracovaná ocel s přídavkem na obrábění | 2290 | 94.26 | Tloušťka -0,00 / +0,20 mm ¦ Šířka -0,00 / +0,40 mm ¦ Čtvercový průřez -0,00 / +0,20 mm ¦ Délka 1000 mm +5,00 / +30,00 mm ¦ Tloušťka a šířka materiálu broušeno/jemně frézováno ¦ Oba konce řezány pilou ¦ Povrch max. Ra 3,2 µm | normalizováno na ≤180 HB, Rp0,2 ≥ 355 MPa
1.0570 | 22.4 | 156.4 | 500 | Předopracovaná ocel s přídavkem na obrábění | 1933 | 79.54 | Tloušťka -0,00 / +0,20 mm ¦ Šířka -0,00 / +0,40 mm ¦ Čtvercový průřez -0,00 / +0,20 mm ¦ Délka 500 mm -0,00 / +15,00 mm ¦ Tloušťka a šířka materiálu broušeno/jemně frézováno ¦ Oba konce řezány pilou ¦ Povrch max. Ra 3,2 µm | normalizováno na ≤180 HB, Rp0,2 ≥ 355 MPa
1.0570 | 22.4 | 156.4 | 1000 | Předopracovaná ocel s přídavkem na obrábění | 3599 | 148.1 | Tloušťka -0,00 / +0,20 mm ¦ Šířka -0,00 / +0,40 mm ¦ Čtvercový průřez -0,00 / +0,20 mm ¦ Délka 1000 mm +5,00 / +30,00 mm ¦ Tloušťka a šířka materiálu broušeno/jemně frézováno ¦ Oba konce řezány pilou ¦ Povrch max. Ra 3,2 µm | normalizováno na ≤180 HB, Rp0,2 ≥ 355 MPa
1.0570 | 22.4 | 196.4 | 500 | Předopracovaná ocel s přídavkem na obrábění | 2439 | 100.36 | Tloušťka -0,00 / +0,20 mm ¦ Šířka -0,00 / +0,40 mm ¦ Čtvercový průřez -0,00 / +0,20 mm ¦ Délka 500 mm -0,00 / +15,00 mm ¦ Tloušťka a šířka materiálu broušeno/jemně frézováno ¦ Oba konce řezány pilou ¦ Povrch max. Ra 3,2 µm | normalizováno na ≤180 HB, Rp0,2 ≥ 355 MPa
1.0570 | 22.4 | 196.4 | 1000 | Předopracovaná ocel s přídavkem na obrábění | 4550 | 187.23 | Tloušťka -0,00 / +0,20 mm ¦ Šířka -0,00 / +0,40 mm ¦ Čtvercový průřez -0,00 / +0,20 mm ¦ Délka 1000 mm +5,00 / +30,00 mm ¦ Tloušťka a šířka materiálu broušeno/jemně frézováno ¦ Oba konce řezány pilou ¦ Povrch max. Ra 3,2 µm | normalizováno na ≤180 HB, Rp0,2 ≥ 355 MPa
1.0570 | 22.4 | 246.4 | 500 | Předopracovaná ocel s přídavkem na obrábění | 2915 | 119.96 | Tloušťka -0,00 / +0,20 mm ¦ Šířka -0,00 / +0,40 mm ¦ Čtvercový průřez -0,00 / +0,20 mm ¦ Délka 500 mm -0,00 / +15,00 mm ¦ Tloušťka a šířka materiálu broušeno/jemně frézováno ¦ Oba konce řezány pilou ¦ Povrch max. Ra 3,2 µm | normalizováno na ≤180 HB, Rp0,2 ≥ 355 MPa
1.0570 | 22.4 | 246.4 | 1000 | Předopracovaná ocel s přídavkem na obrábění | 5471 | 225.15 | Tloušťka -0,00 / +0,20 mm ¦ Šířka -0,00 / +0,40 mm ¦ Čtvercový průřez -0,00 / +0,20 mm ¦ Délka 1000 mm +5,00 / +30,00 mm ¦ Tloušťka a šířka materiálu broušeno/jemně frézováno ¦ Oba konce řezány pilou ¦ Povrch max. Ra 3,2 µm | normalizováno na ≤180 HB, Rp0,2 ≥ 355 MPa
1.0570 | 22.4 | 296.4 | 500 | Předopracovaná ocel s přídavkem na obrábění | 3449 | 141.93 | Tloušťka -0,00 / +0,20 mm ¦ Šířka -0,00 / +0,40 mm ¦ Čtvercový průřez -0,00 / +0,20 mm ¦ Délka 500 mm -0,00 / +15,00 mm ¦ Tloušťka a šířka materiálu broušeno/jemně frézováno ¦ Oba konce řezány pilou ¦ Povrch max. Ra 3,2 µm | normalizováno na ≤180 HB, Rp0,2 ≥ 355 MPa
1.0570 | 22.4 | 296.4 | 1000 | Předopracovaná ocel s přídavkem na obrábění | 6423 | 264.34 | Tloušťka -0,00 / +0,20 mm ¦ Šířka -0,00 / +0,40 mm ¦ Čtvercový průřez -0,00 / +0,20 mm ¦ Délka 1000 mm +5,00 / +30,00 mm ¦ Tloušťka a šířka materiálu broušeno/jemně frézováno ¦ Oba konce řezány pilou ¦ Povrch max. Ra 3,2 µm | normalizováno na ≤180 HB, Rp0,2 ≥ 355 MPa
1.0570 | 22.4 | 396.4 | 500 | Předopracovaná ocel s přídavkem na obrábění | 4431 | 182.35 | Tloušťka -0,00 / +0,20 mm ¦ Šířka -0,00 / +0,40 mm ¦ Čtvercový průřez -0,00 / +0,20 mm ¦ Délka 500 mm -0,00 / +15,00 mm ¦ Tloušťka a šířka materiálu broušeno/jemně frézováno ¦ Oba konce řezány pilou ¦ Povrch max. Ra 3,2 µm | normalizováno na ≤180 HB, Rp0,2 ≥ 355 MPa
1.0570 | 22.4 | 396.4 | 1000 | Předopracovaná ocel s přídavkem na obrábění | 8236 | 338.94 | Tloušťka -0,00 / +0,20 mm ¦ Šířka -0,00 / +0,40 mm ¦ Čtvercový průřez -0,00 / +0,20 mm ¦ Délka 1000 mm +5,00 / +30,00 mm ¦ Tloušťka a šířka materiálu broušeno/jemně frézováno ¦ Oba konce řezány pilou ¦ Povrch max. Ra 3,2 µm | normalizováno na ≤180 HB, Rp0,2 ≥ 355 MPa
1.0570 | 22.4 | 505 | 500 | Předopracovaná ocel s přídavkem na obrábění | 5471 | 225.15 | Tloušťka -0,00 / +0,20 mm ¦ Šířka -0,00 / +0,40 mm ¦ Čtvercový průřez -0,00 / +0,20 mm ¦ Délka 500 mm -0,00 / +15,00 mm ¦ Tloušťka a šířka materiálu broušeno/jemně frézováno ¦ Oba konce řezány pilou ¦ Povrch max. Ra 3,2 µm | normalizováno na ≤180 HB, Rp0,2 ≥ 355 MPa
1.0570 | 22.4 | 505 | 1000 | Předopracovaná ocel s přídavkem na obrábění | 10229 | 420.94 | Tloušťka -0,00 / +0,20 mm ¦ Šířka -0,00 / +0,40 mm ¦ Čtvercový průřez -0,00 / +0,20 mm ¦ Délka 1000 mm +5,00 / +30,00 mm ¦ Tloušťka a šířka materiálu broušeno/jemně frézováno ¦ Oba konce řezány pilou ¦ Povrch max. Ra 3,2 µm | normalizováno na ≤180 HB, Rp0,2 ≥ 355 MPa
1.0570 | 25.4 | 25.4 | 500 | Předopracovaná ocel s přídavkem na obrábění | 565 | 23.25 | Tloušťka -0,00 / +0,20 mm ¦ Šířka -0,00 / +0,40 mm ¦ Čtvercový průřez -0,00 / +0,20 mm ¦ Délka 500 mm -0,00 / +15,00 mm ¦ Tloušťka a šířka materiálu broušeno/jemně frézováno ¦ Oba konce řezány pilou ¦ Povrch max. Ra 3,2 µm | normalizováno na ≤180 HB, Rp0,2 ≥ 355 MPa
1.0570 | 25.4 | 25.4 | 1000 | Předopracovaná ocel s přídavkem na obrábění | 1071 | 44.08 | Tloušťka -0,00 / +0,20 mm ¦ Šířka -0,00 / +0,40 mm ¦ Čtvercový průřez -0,00 / +0,20 mm ¦ Délka 1000 mm +5,00 / +30,00 mm ¦ Tloušťka a šířka materiálu broušeno/jemně frézováno ¦ Oba konce řezány pilou ¦ Povrch max. Ra 3,2 µm | normalizováno na ≤180 HB, Rp0,2 ≥ 355 MPa
1.0570 | 25.4 | 30.4 | 500 | Předopracovaná ocel s přídavkem na obrábění | 595 | 24.49 | Tloušťka -0,00 / +0,20 mm ¦ Šířka -0,00 / +0,40 mm ¦ Čtvercový průřez -0,00 / +0,20 mm ¦ Délka 500 mm -0,00 / +15,00 mm ¦ Tloušťka a šířka materiálu broušeno/jemně frézováno ¦ Oba konce řezány pilou ¦ Povrch max. Ra 3,2 µm | normalizováno na ≤180 HB, Rp0,2 ≥ 355 MPa
1.0570 | 25.4 | 30.4 | 1000 | Předopracovaná ocel s přídavkem na obrábění | 1101 | 45.3 | Tloušťka -0,00 / +0,20 mm ¦ Šířka -0,00 / +0,40 mm ¦ Čtvercový průřez -0,00 / +0,20 mm ¦ Délka 1000 mm +5,00 / +30,00 mm ¦ Tloušťka a šířka materiálu broušeno/jemně frézováno ¦ Oba konce řezány pilou ¦ Povrch max. Ra 3,2 µm | normalizováno na ≤180 HB, Rp0,2 ≥ 355 MPa
1.0570 | 25.4 | 32.4 | 500 | Předopracovaná ocel s přídavkem na obrábění | 625 | 25.71 | Tloušťka -0,00 / +0,20 mm ¦ Šířka -0,00 / +0,40 mm ¦ Čtvercový průřez -0,00 / +0,20 mm ¦ Délka 500 mm -0,00 / +15,00 mm ¦ Tloušťka a šířka materiálu broušeno/jemně frézováno ¦ Oba konce řezány pilou ¦ Povrch max. Ra 3,2 µm | normalizováno na ≤180 HB, Rp0,2 ≥ 355 MPa
1.0570 | 25.4 | 32.4 | 1000 | Předopracovaná ocel s přídavkem na obrábění | 1160 | 47.74 | Tloušťka -0,00 / +0,20 mm ¦ Šířka -0,00 / +0,40 mm ¦ Čtvercový průřez -0,00 / +0,20 mm ¦ Délka 1000 mm +5,00 / +30,00 mm ¦ Tloušťka a šířka materiálu broušeno/jemně frézováno ¦ Oba konce řezány pilou ¦ Povrch max. Ra 3,2 µm | normalizováno na ≤180 HB, Rp0,2 ≥ 355 MPa
1.0570 | 25.4 | 40.4 | 500 | Předopracovaná ocel s přídavkem na obrábění | 654 | 26.93 | Tloušťka -0,00 / +0,20 mm ¦ Šířka -0,00 / +0,40 mm ¦ Čtvercový průřez -0,00 / +0,20 mm ¦ Délka 500 mm -0,00 / +15,00 mm ¦ Tloušťka a šířka materiálu broušeno/jemně frézováno ¦ Oba konce řezány pilou ¦ Povrch max. Ra 3,2 µm | normalizováno na ≤180 HB, Rp0,2 ≥ 355 MPa
1.0570 | 25.4 | 40.4 | 1000 | Předopracovaná ocel s přídavkem na obrábění | 1190 | 48.96 | Tloušťka -0,00 / +0,20 mm ¦ Šířka -0,00 / +0,40 mm ¦ Čtvercový průřez -0,00 / +0,20 mm ¦ Délka 1000 mm +5,00 / +30,00 mm ¦ Tloušťka a šířka materiálu broušeno/jemně frézováno ¦ Oba konce řezány pilou ¦ Povrch max. Ra 3,2 µm | normalizováno na ≤180 HB, Rp0,2 ≥ 355 MPa
1.0570 | 25.4 | 50.4 | 500 | Předopracovaná ocel s přídavkem na obrábění | 684 | 28.15 | Tloušťka -0,00 / +0,20 mm ¦ Šířka -0,00 / +0,40 mm ¦ Čtvercový průřez -0,00 / +0,20 mm ¦ Délka 500 mm -0,00 / +15,00 mm ¦ Tloušťka a šířka materiálu broušeno/jemně frézováno ¦ Oba konce řezány pilou ¦ Povrch max. Ra 3,2 µm | normalizováno na ≤180 HB, Rp0,2 ≥ 355 MPa
1.0570 | 25.4 | 50.4 | 1000 | Předopracovaná ocel s přídavkem na obrábění | 1279 | 52.62 | Tloušťka -0,00 / +0,20 mm ¦ Šířka -0,00 / +0,40 mm ¦ Čtvercový průřez -0,00 / +0,20 mm ¦ Délka 1000 mm +5,00 / +30,00 mm ¦ Tloušťka a šířka materiálu broušeno/jemně frézováno ¦ Oba konce řezány pilou ¦ Povrch max. Ra 3,2 µm | normalizováno na ≤180 HB, Rp0,2 ≥ 355 MPa
1.0570 | 25.4 | 60.4 | 500 | Předopracovaná ocel s přídavkem na obrábění | 774 | 31.87 | Tloušťka -0,00 / +0,20 mm ¦ Šířka -0,00 / +0,40 mm ¦ Čtvercový průřez -0,00 / +0,20 mm ¦ Délka 500 mm -0,00 / +15,00 mm ¦ Tloušťka a šířka materiálu broušeno/jemně frézováno ¦ Oba konce řezány pilou ¦ Povrch max. Ra 3,2 µm | normalizováno na ≤180 HB, Rp0,2 ≥ 355 MPa
1.0570 | 25.4 | 60.4 | 1000 | Předopracovaná ocel s přídavkem na obrábění | 1458 | 60.01 | Tloušťka -0,00 / +0,20 mm ¦ Šířka -0,00 / +0,40 mm ¦ Čtvercový průřez -0,00 / +0,20 mm ¦ Délka 1000 mm +5,00 / +30,00 mm ¦ Tloušťka a šířka materiálu broušeno/jemně frézováno ¦ Oba konce řezány pilou ¦ Povrch max. Ra 3,2 µm | normalizováno na ≤180 HB, Rp0,2 ≥ 355 MPa
1.0570 | 25.4 | 63.4 | 500 | Předopracovaná ocel s přídavkem na obrábění | 923 | 37.97 | Tloušťka -0,00 / +0,20 mm ¦ Šířka -0,00 / +0,40 mm ¦ Čtvercový průřez -0,00 / +0,20 mm ¦ Délka 500 mm -0,00 / +15,00 mm ¦ Tloušťka a šířka materiálu broušeno/jemně frézováno ¦ Oba konce řezány pilou ¦ Povrch max. Ra 3,2 µm | normalizováno na ≤180 HB, Rp0,2 ≥ 355 MPa
1.0570 | 25.4 | 63.4 | 1000 | Předopracovaná ocel s přídavkem na obrábění | 1695 | 69.77 | Tloušťka -0,00 / +0,20 mm ¦ Šířka -0,00 / +0,40 mm ¦ Čtvercový průřez -0,00 / +0,20 mm ¦ Délka 1000 mm +5,00 / +30,00 mm ¦ Tloušťka a šířka materiálu broušeno/jemně frézováno ¦ Oba konce řezány pilou ¦ Povrch max. Ra 3,2 µm | normalizováno na ≤180 HB, Rp0,2 ≥ 355 MPa
1.0570 | 25.4 | 70.4 | 500 | Předopracovaná ocel s přídavkem na obrábění | 952 | 39.19 | Tloušťka -0,00 / +0,20 mm ¦ Šířka -0,00 / +0,40 mm ¦ Čtvercový průřez -0,00 / +0,20 mm ¦ Délka 500 mm -0,00 / +15,00 mm ¦ Tloušťka a šířka materiálu broušeno/jemně frézováno ¦ Oba konce řezány pilou ¦ Povrch max. Ra 3,2 µm | normalizováno na ≤180 HB, Rp0,2 ≥ 355 MPa
1.0570 | 25.4 | 70.4 | 1000 | Předopracovaná ocel s přídavkem na obrábění | 1755 | 72.22 | Tloušťka -0,00 / +0,20 mm ¦ Šířka -0,00 / +0,40 mm ¦ Čtvercový průřez -0,00 / +0,20 mm ¦ Délka 1000 mm +5,00 / +30,00 mm ¦ Tloušťka a šířka materiálu broušeno/jemně frézováno ¦ Oba konce řezány pilou ¦ Povrch max. Ra 3,2 µm | normalizováno na ≤180 HB, Rp0,2 ≥ 355 MPa
1.0570 | 25.4 | 80.4 | 500 | Předopracovaná ocel s přídavkem na obrábění | 1012 | 41.63 | Tloušťka -0,00 / +0,20 mm ¦ Šířka -0,00 / +0,40 mm ¦ Čtvercový průřez -0,00 / +0,20 mm ¦ Délka 500 mm -0,00 / +15,00 mm ¦ Tloušťka a šířka materiálu broušeno/jemně frézováno ¦ Oba konce řezány pilou ¦ Povrch max. Ra 3,2 µm | normalizováno na ≤180 HB, Rp0,2 ≥ 355 MPa
1.0570 | 25.4 | 80.4 | 1000 | Předopracovaná ocel s přídavkem na obrábění | 1903 | 78.32 | Tloušťka -0,00 / +0,20 mm ¦ Šířka -0,00 / +0,40 mm ¦ Čtvercový průřez -0,00 / +0,20 mm ¦ Délka 1000 mm +5,00 / +30,00 mm ¦ Tloušťka a šířka materiálu broušeno/jemně frézováno ¦ Oba konce řezány pilou ¦ Povrch max. Ra 3,2 µm | normalizováno na ≤180 HB, Rp0,2 ≥ 355 MPa
1.0570 | 25.4 | 90.4 | 500 | Předopracovaná ocel s přídavkem na obrábění | 1130 | 46.52 | Tloušťka -0,00 / +0,20 mm ¦ Šířka -0,00 / +0,40 mm ¦ Čtvercový průřez -0,00 / +0,20 mm ¦ Délka 500 mm -0,00 / +15,00 mm ¦ Tloušťka a šířka materiálu broušeno/jemně frézováno ¦ Oba konce řezány pilou ¦ Povrch max. Ra 3,2 µm | normalizováno na ≤180 HB, Rp0,2 ≥ 355 MPa
1.0570 | 25.4 | 90.4 | 1000 | Předopracovaná ocel s přídavkem na obrábění | 2111 | 86.88 | Tloušťka -0,00 / +0,20 mm ¦ Šířka -0,00 / +0,40 mm ¦ Čtvercový průřez -0,00 / +0,20 mm ¦ Délka 1000 mm +5,00 / +30,00 mm ¦ Tloušťka a šířka materiálu broušeno/jemně frézováno ¦ Oba konce řezány pilou ¦ Povrch max. Ra 3,2 µm | normalizováno na ≤180 HB, Rp0,2 ≥ 355 MPa
1.0570 | 25.4 | 100.4 | 500 | Předopracovaná ocel s přídavkem na obrábění | 1279 | 52.62 | Tloušťka -0,00 / +0,20 mm ¦ Šířka -0,00 / +0,40 mm ¦ Čtvercový průřez -0,00 / +0,20 mm ¦ Délka 500 mm -0,00 / +15,00 mm ¦ Tloušťka a šířka materiálu broušeno/jemně frézováno ¦ Oba konce řezány pilou ¦ Povrch max. Ra 3,2 µm | normalizováno na ≤180 HB, Rp0,2 ≥ 355 MPa
1.0570 | 25.4 | 100.4 | 1000 | Předopracovaná ocel s přídavkem na obrábění | 2379 | 97.92 | Tloušťka -0,00 / +0,20 mm ¦ Šířka -0,00 / +0,40 mm ¦ Čtvercový průřez -0,00 / +0,20 mm ¦ Délka 1000 mm +5,00 / +30,00 mm ¦ Tloušťka a šířka materiálu broušeno/jemně frézováno ¦ Oba konce řezány pilou ¦ Povrch max. Ra 3,2 µm | normalizováno na ≤180 HB, Rp0,2 ≥ 355 MPa
1.0570 | 25.4 | 110.4 | 500 | Předopracovaná ocel s přídavkem na obrábění | 1458 | 60.01 | Tloušťka -0,00 / +0,20 mm ¦ Šířka -0,00 / +0,40 mm ¦ Čtvercový průřez -0,00 / +0,20 mm ¦ Délka 500 mm -0,00 / +15,00 mm ¦ Tloušťka a šířka materiálu broušeno/jemně frézováno ¦ Oba konce řezány pilou ¦ Povrch max. Ra 3,2 µm | normalizováno na ≤180 HB, Rp0,2 ≥ 355 MPa
1.0570 | 25.4 | 110.4 | 1000 | Předopracovaná ocel s přídavkem na obrábění | 2706 | 111.35 | Tloušťka -0,00 / +0,20 mm ¦ Šířka -0,00 / +0,40 mm ¦ Čtvercový průřez -0,00 / +0,20 mm ¦ Délka 1000 mm +5,00 / +30,00 mm ¦ Tloušťka a šířka materiálu broušeno/jemně frézováno ¦ Oba konce řezány pilou ¦ Povrch max. Ra 3,2 µm | normalizováno na ≤180 HB, Rp0,2 ≥ 355 MPa
1.0570 | 25.4 | 120.4 | 500 | Předopracovaná ocel s přídavkem na obrábění | 1518 | 62.45 | Tloušťka -0,00 / +0,20 mm ¦ Šířka -0,00 / +0,40 mm ¦ Čtvercový průřez -0,00 / +0,20 mm ¦ Délka 500 mm -0,00 / +15,00 mm ¦ Tloušťka a šířka materiálu broušeno/jemně frézováno ¦ Oba konce řezány pilou ¦ Povrch max. Ra 3,2 µm | normalizováno na ≤180 HB, Rp0,2 ≥ 355 MPa
1.0570 | 25.4 | 120.4 | 1000 | Předopracovaná ocel s přídavkem na obrábění | 2795 | 115.02 | Tloušťka -0,00 / +0,20 mm ¦ Šířka -0,00 / +0,40 mm ¦ Čtvercový průřez -0,00 / +0,20 mm ¦ Délka 1000 mm +5,00 / +30,00 mm ¦ Tloušťka a šířka materiálu broušeno/jemně frézováno ¦ Oba konce řezány pilou ¦ Povrch max. Ra 3,2 µm | normalizováno na ≤180 HB, Rp0,2 ≥ 355 MPa
1.0570 | 25.4 | 125.4 | 500 | Předopracovaná ocel s přídavkem na obrábění | 1607 | 66.11 | Tloušťka -0,00 / +0,20 mm ¦ Šířka -0,00 / +0,40 mm ¦ Čtvercový průřez -0,00 / +0,20 mm ¦ Délka 500 mm -0,00 / +15,00 mm ¦ Tloušťka a šířka materiálu broušeno/jemně frézováno ¦ Oba konce řezány pilou ¦ Povrch max. Ra 3,2 µm | normalizováno na ≤180 HB, Rp0,2 ≥ 355 MPa
1.0570 | 25.4 | 125.4 | 1000 | Předopracovaná ocel s přídavkem na obrábění | 3004 | 123.62 | Tloušťka -0,00 / +0,20 mm ¦ Šířka -0,00 / +0,40 mm ¦ Čtvercový průřez -0,00 / +0,20 mm ¦ Délka 1000 mm +5,00 / +30,00 mm ¦ Tloušťka a šířka materiálu broušeno/jemně frézováno ¦ Oba konce řezány pilou ¦ Povrch max. Ra 3,2 µm | normalizováno na ≤180 HB, Rp0,2 ≥ 355 MPa
1.0570 | 25.4 | 130.4 | 500 | Předopracovaná ocel s přídavkem na obrábění | 1725 | 70.99 | Tloušťka -0,00 / +0,20 mm ¦ Šířka -0,00 / +0,40 mm ¦ Čtvercový průřez -0,00 / +0,20 mm ¦ Délka 500 mm -0,00 / +15,00 mm ¦ Tloušťka a šířka materiálu broušeno/jemně frézováno ¦ Oba konce řezány pilou ¦ Povrch max. Ra 3,2 µm | normalizováno na ≤180 HB, Rp0,2 ≥ 355 MPa
1.0570 | 25.4 | 130.4 | 1000 | Předopracovaná ocel s přídavkem na obrábění | 3212 | 132.17 | Tloušťka -0,00 / +0,20 mm ¦ Šířka -0,00 / +0,40 mm ¦ Čtvercový průřez -0,00 / +0,20 mm ¦ Délka 1000 mm +5,00 / +30,00 mm ¦ Tloušťka a šířka materiálu broušeno/jemně frézováno ¦ Oba konce řezány pilou ¦ Povrch max. Ra 3,2 µm | normalizováno na ≤180 HB, Rp0,2 ≥ 355 MPa
1.0570 | 25.4 | 140.4 | 500 | Předopracovaná ocel s přídavkem na obrábění | 1785 | 73.44 | Tloušťka -0,00 / +0,20 mm ¦ Šířka -0,00 / +0,40 mm ¦ Čtvercový průřez -0,00 / +0,20 mm ¦ Délka 500 mm -0,00 / +15,00 mm ¦ Tloušťka a šířka materiálu broušeno/jemně frézováno ¦ Oba konce řezány pilou ¦ Povrch max. Ra 3,2 µm | normalizováno na ≤180 HB, Rp0,2 ≥ 355 MPa
1.0570 | 25.4 | 140.4 | 1000 | Předopracovaná ocel s přídavkem na obrábění | 3330 | 137.05 | Tloušťka -0,00 / +0,20 mm ¦ Šířka -0,00 / +0,40 mm ¦ Čtvercový průřez -0,00 / +0,20 mm ¦ Délka 1000 mm +5,00 / +30,00 mm ¦ Tloušťka a šířka materiálu broušeno/jemně frézováno ¦ Oba konce řezány pilou ¦ Povrch max. Ra 3,2 µm | normalizováno na ≤180 HB, Rp0,2 ≥ 355 MPa
1.0570 | 25.4 | 150.4 | 500 | Předopracovaná ocel s přídavkem na obrábění | 1933 | 79.54 | Tloušťka -0,00 / +0,20 mm ¦ Šířka -0,00 / +0,40 mm ¦ Čtvercový průřez -0,00 / +0,20 mm ¦ Délka 500 mm -0,00 / +15,00 mm ¦ Tloušťka a šířka materiálu broušeno/jemně frézováno ¦ Oba konce řezány pilou ¦ Povrch max. Ra 3,2 µm | normalizováno na ≤180 HB, Rp0,2 ≥ 355 MPa
1.0570 | 25.4 | 150.4 | 1000 | Předopracovaná ocel s přídavkem na obrábění | 3569 | 146.88 | Tloušťka -0,00 / +0,20 mm ¦ Šířka -0,00 / +0,40 mm ¦ Čtvercový průřez -0,00 / +0,20 mm ¦ Délka 1000 mm +5,00 / +30,00 mm ¦ Tloušťka a šířka materiálu broušeno/jemně frézováno ¦ Oba konce řezány pilou ¦ Povrch max. Ra 3,2 µm | normalizováno na ≤180 HB, Rp0,2 ≥ 355 MPa
1.0570 | 25.4 | 160.4 | 500 | Předopracovaná ocel s přídavkem na obrábění | 2022 | 83.2 | Tloušťka -0,00 / +0,20 mm ¦ Šířka -0,00 / +0,40 mm ¦ Čtvercový průřez -0,00 / +0,20 mm ¦ Délka 500 mm -0,00 / +15,00 mm ¦ Tloušťka a šířka materiálu broušeno/jemně frézováno ¦ Oba konce řezány pilou ¦ Povrch max. Ra 3,2 µm | normalizováno na ≤180 HB, Rp0,2 ≥ 355 MPa
1.0570 | 25.4 | 160.4 | 1000 | Předopracovaná ocel s přídavkem na obrábění | 3747 | 154.21 | Tloušťka -0,00 / +0,20 mm ¦ Šířka -0,00 / +0,40 mm ¦ Čtvercový průřez -0,00 / +0,20 mm ¦ Délka 1000 mm +5,00 / +30,00 mm ¦ Tloušťka a šířka materiálu broušeno/jemně frézováno ¦ Oba konce řezány pilou ¦ Povrch max. Ra 3,2 µm | normalizováno na ≤180 HB, Rp0,2 ≥ 355 MPa
1.0570 | 25.4 | 175.4 | 500 | Předopracovaná ocel s přídavkem na obrábění | 2111 | 86.88 | Tloušťka -0,00 / +0,20 mm ¦ Šířka -0,00 / +0,40 mm ¦ Čtvercový průřez -0,00 / +0,20 mm ¦ Délka 500 mm -0,00 / +15,00 mm ¦ Tloušťka a šířka materiálu broušeno/jemně frézováno ¦ Oba konce řezány pilou ¦ Povrch max. Ra 3,2 µm | normalizováno na ≤180 HB, Rp0,2 ≥ 355 MPa
1.0570 | 25.4 | 175.4 | 1000 | Předopracovaná ocel s přídavkem na obrábění | 3925 | 161.53 | Tloušťka -0,00 / +0,20 mm ¦ Šířka -0,00 / +0,40 mm ¦ Čtvercový průřez -0,00 / +0,20 mm ¦ Délka 1000 mm +5,00 / +30,00 mm ¦ Tloušťka a šířka materiálu broušeno/jemně frézováno ¦ Oba konce řezány pilou ¦ Povrch max. Ra 3,2 µm | normalizováno na ≤180 HB, Rp0,2 ≥ 355 MPa
1.0570 | 25.4 | 180.4 | 500 | Předopracovaná ocel s přídavkem na obrábění | 2142 | 88.14 | Tloušťka -0,00 / +0,20 mm ¦ Šířka -0,00 / +0,40 mm ¦ Čtvercový průřez -0,00 / +0,20 mm ¦ Délka 500 mm -0,00 / +15,00 mm ¦ Tloušťka a šířka materiálu broušeno/jemně frézováno ¦ Oba konce řezány pilou ¦ Povrch max. Ra 3,2 µm | normalizováno na ≤180 HB, Rp0,2 ≥ 355 MPa
1.0570 | 25.4 | 180.4 | 1000 | Předopracovaná ocel s přídavkem na obrábění | 3985 | 163.98 | Tloušťka -0,00 / +0,20 mm ¦ Šířka -0,00 / +0,40 mm ¦ Čtvercový průřez -0,00 / +0,20 mm ¦ Délka 1000 mm +5,00 / +30,00 mm ¦ Tloušťka a šířka materiálu broušeno/jemně frézováno ¦ Oba konce řezány pilou ¦ Povrch max. Ra 3,2 µm | normalizováno na ≤180 HB, Rp0,2 ≥ 355 MPa
1.0570 | 25.4 | 200.4 | 500 | Předopracovaná ocel s přídavkem na obrábění | 2379 | 97.92 | Tloušťka -0,00 / +0,20 mm ¦ Šířka -0,00 / +0,40 mm ¦ Čtvercový průřez -0,00 / +0,20 mm ¦ Délka 500 mm -0,00 / +15,00 mm ¦ Tloušťka a šířka materiálu broušeno/jemně frézováno ¦ Oba konce řezány pilou ¦ Povrch max. Ra 3,2 µm | normalizováno na ≤180 HB, Rp0,2 ≥ 355 MPa
1.0570 | 25.4 | 200.4 | 1000 | Předopracovaná ocel s přídavkem na obrábění | 4461 | 183.57 | Tloušťka -0,00 / +0,20 mm ¦ Šířka -0,00 / +0,40 mm ¦ Čtvercový průřez -0,00 / +0,20 mm ¦ Délka 1000 mm +5,00 / +30,00 mm ¦ Tloušťka a šířka materiálu broušeno/jemně frézováno ¦ Oba konce řezány pilou ¦ Povrch max. Ra 3,2 µm | normalizováno na ≤180 HB, Rp0,2 ≥ 355 MPa
1.0570 | 25.4 | 220.4 | 500 | Předopracovaná ocel s přídavkem na obrábění | 2765 | 113.79 | Tloušťka -0,00 / +0,20 mm ¦ Šířka -0,00 / +0,40 mm ¦ Čtvercový průřez -0,00 / +0,20 mm ¦ Délka 500 mm -0,00 / +15,00 mm ¦ Tloušťka a šířka materiálu broušeno/jemně frézováno ¦ Oba konce řezány pilou ¦ Povrch max. Ra 3,2 µm | normalizováno na ≤180 HB, Rp0,2 ≥ 355 MPa
1.0570 | 25.4 | 220.4 | 1000 | Předopracovaná ocel s přídavkem na obrábění | 5145 | 211.72 | Tloušťka -0,00 / +0,20 mm ¦ Šířka -0,00 / +0,40 mm ¦ Čtvercový průřez -0,00 / +0,20 mm ¦ Délka 1000 mm +5,00 / +30,00 mm ¦ Tloušťka a šířka materiálu broušeno/jemně frézováno ¦ Oba konce řezány pilou ¦ Povrch max. Ra 3,2 µm | normalizováno na ≤180 HB, Rp0,2 ≥ 355 MPa
1.0570 | 25.4 | 250.4 | 500 | Předopracovaná ocel s přídavkem na obrábění | 2795 | 115.02 | Tloušťka -0,00 / +0,20 mm ¦ Šířka -0,00 / +0,40 mm ¦ Čtvercový průřez -0,00 / +0,20 mm ¦ Délka 500 mm -0,00 / +15,00 mm ¦ Tloušťka a šířka materiálu broušeno/jemně frézováno ¦ Oba konce řezány pilou ¦ Povrch max. Ra 3,2 µm | normalizováno na ≤180 HB, Rp0,2 ≥ 355 MPa
1.0570 | 25.4 | 250.4 | 1000 | Předopracovaná ocel s přídavkem na obrábění | 5204 | 214.16 | Tloušťka -0,00 / +0,20 mm ¦ Šířka -0,00 / +0,40 mm ¦ Čtvercový průřez -0,00 / +0,20 mm ¦ Délka 1000 mm +5,00 / +30,00 mm ¦ Tloušťka a šířka materiálu broušeno/jemně frézováno ¦ Oba konce řezány pilou ¦ Povrch max. Ra 3,2 µm | normalizováno na ≤180 HB, Rp0,2 ≥ 355 MPa
1.0570 | 25.4 | 300.4 | 500 | Předopracovaná ocel s přídavkem na obrábění | 3360 | 138.27 | Tloušťka -0,00 / +0,20 mm ¦ Šířka -0,00 / +0,40 mm ¦ Čtvercový průřez -0,00 / +0,20 mm ¦ Délka 500 mm -0,00 / +15,00 mm ¦ Tloušťka a šířka materiálu broušeno/jemně frézováno ¦ Oba konce řezány pilou ¦ Povrch max. Ra 3,2 µm | normalizováno na ≤180 HB, Rp0,2 ≥ 355 MPa
1.0570 | 25.4 | 300.4 | 1000 | Předopracovaná ocel s přídavkem na obrábění | 6274 | 258.18 | Tloušťka -0,00 / +0,20 mm ¦ Šířka -0,00 / +0,40 mm ¦ Čtvercový průřez -0,00 / +0,20 mm ¦ Délka 1000 mm +5,00 / +30,00 mm ¦ Tloušťka a šířka materiálu broušeno/jemně frézováno ¦ Oba konce řezány pilou ¦ Povrch max. Ra 3,2 µm | normalizováno na ≤180 HB, Rp0,2 ≥ 355 MPa
1.0570 | 25.4 | 315.4 | 500 | Předopracovaná ocel s přídavkem na obrábění | 3866 | 159.09 | Tloušťka -0,00 / +0,20 mm ¦ Šířka -0,00 / +0,40 mm ¦ Čtvercový průřez -0,00 / +0,20 mm ¦ Délka 500 mm -0,00 / +15,00 mm ¦ Tloušťka a šířka materiálu broušeno/jemně frézováno ¦ Oba konce řezány pilou ¦ Povrch max. Ra 3,2 µm | normalizováno na ≤180 HB, Rp0,2 ≥ 355 MPa
1.0570 | 25.4 | 315.4 | 1000 | Předopracovaná ocel s přídavkem na obrábění | 7226 | 297.36 | Tloušťka -0,00 / +0,20 mm ¦ Šířka -0,00 / +0,40 mm ¦ Čtvercový průřez -0,00 / +0,20 mm ¦ Délka 1000 mm +5,00 / +30,00 mm ¦ Tloušťka a šířka materiálu broušeno/jemně frézováno ¦ Oba konce řezány pilou ¦ Povrch max. Ra 3,2 µm | normalizováno na ≤180 HB, Rp0,2 ≥ 355 MPa
1.0570 | 25.4 | 350.4 | 500 | Předopracovaná ocel s přídavkem na obrábění | 4103 | 168.86 | Tloušťka -0,00 / +0,20 mm ¦ Šířka -0,00 / +0,40 mm ¦ Čtvercový průřez -0,00 / +0,20 mm ¦ Délka 500 mm -0,00 / +15,00 mm ¦ Tloušťka a šířka materiálu broušeno/jemně frézováno ¦ Oba konce řezány pilou ¦ Povrch max. Ra 3,2 µm | normalizováno na ≤180 HB, Rp0,2 ≥ 355 MPa
1.0570 | 25.4 | 350.4 | 1000 | Předopracovaná ocel s přídavkem na obrábění | 7671 | 315.69 | Tloušťka -0,00 / +0,20 mm ¦ Šířka -0,00 / +0,40 mm ¦ Čtvercový průřez -0,00 / +0,20 mm ¦ Délka 1000 mm +5,00 / +30,00 mm ¦ Tloušťka a šířka materiálu broušeno/jemně frézováno ¦ Oba konce řezány pilou ¦ Povrch max. Ra 3,2 µm | normalizováno na ≤180 HB, Rp0,2 ≥ 355 MPa
1.0570 | 25.4 | 400.4 | 500 | Předopracovaná ocel s přídavkem na obrábění | 4342 | 178.68 | Tloušťka -0,00 / +0,20 mm ¦ Šířka -0,00 / +0,40 mm ¦ Čtvercový průřez -0,00 / +0,20 mm ¦ Délka 500 mm -0,00 / +15,00 mm ¦ Tloušťka a šířka materiálu broušeno/jemně frézováno ¦ Oba konce řezány pilou ¦ Povrch max. Ra 3,2 µm | normalizováno na ≤180 HB, Rp0,2 ≥ 355 MPa
1.0570 | 25.4 | 400.4 | 1000 | Předopracovaná ocel s přídavkem na obrábění | 8088 | 332.84 | Tloušťka -0,00 / +0,20 mm ¦ Šířka -0,00 / +0,40 mm ¦ Čtvercový průřez -0,00 / +0,20 mm ¦ Délka 1000 mm +5,00 / +30,00 mm ¦ Tloušťka a šířka materiálu broušeno/jemně frézováno ¦ Oba konce řezány pilou ¦ Povrch max. Ra 3,2 µm | normalizováno na ≤180 HB, Rp0,2 ≥ 355 MPa
1.0570 | 25.4 | 450.4 | 500 | Předopracovaná ocel s přídavkem na obrábění | 5234 | 215.38 | Tloušťka -0,00 / +0,20 mm ¦ Šířka -0,00 / +0,40 mm ¦ Čtvercový průřez -0,00 / +0,20 mm ¦ Délka 500 mm -0,00 / +15,00 mm ¦ Tloušťka a šířka materiálu broušeno/jemně frézováno ¦ Oba konce řezány pilou ¦ Povrch max. Ra 3,2 µm | normalizováno na ≤180 HB, Rp0,2 ≥ 355 MPa
1.0570 | 25.4 | 450.4 | 1000 | Předopracovaná ocel s přídavkem na obrábění | 9782 | 402.56 | Tloušťka -0,00 / +0,20 mm ¦ Šířka -0,00 / +0,40 mm ¦ Čtvercový průřez -0,00 / +0,20 mm ¦ Délka 1000 mm +5,00 / +30,00 mm ¦ Tloušťka a šířka materiálu broušeno/jemně frézováno ¦ Oba konce řezány pilou ¦ Povrch max. Ra 3,2 µm | normalizováno na ≤180 HB, Rp0,2 ≥ 355 MPa
1.0570 | 25.4 | 505 | 500 | Předopracovaná ocel s přídavkem na obrábění | 5560 | 228.81 | Tloušťka -0,00 / +0,20 mm ¦ Šířka -0,00 / +0,40 mm ¦ Čtvercový průřez -0,00 / +0,20 mm ¦ Délka 500 mm -0,00 / +15,00 mm ¦ Tloušťka a šířka materiálu broušeno/jemně frézováno ¦ Oba konce řezány pilou ¦ Povrch max. Ra 3,2 µm | normalizováno na ≤180 HB, Rp0,2 ≥ 355 MPa
1.0570 | 25.4 | 505 | 1000 | Předopracovaná ocel s přídavkem na obrábění | 10407 | 428.26 | Tloušťka -0,00 / +0,20 mm ¦ Šířka -0,00 / +0,40 mm ¦ Čtvercový průřez -0,00 / +0,20 mm ¦ Délka 1000 mm +5,00 / +30,00 mm ¦ Tloušťka a šířka materiálu broušeno/jemně frézováno ¦ Oba konce řezány pilou ¦ Povrch max. Ra 3,2 µm | normalizováno na ≤180 HB, Rp0,2 ≥ 355 MPa
1.0570 | 27.4 | 100.4 | 500 | Předopracovaná ocel s přídavkem na obrábění | 1458 | 60.01 | Tloušťka -0,00 / +0,20 mm ¦ Šířka -0,00 / +0,40 mm ¦ Čtvercový průřez -0,00 / +0,20 mm ¦ Délka 500 mm -0,00 / +15,00 mm ¦ Tloušťka a šířka materiálu broušeno/jemně frézováno ¦ Oba konce řezány pilou ¦ Povrch max. Ra 3,2 µm | normalizováno na ≤180 HB, Rp0,2 ≥ 355 MPa
1.0570 | 27.4 | 100.4 | 1000 | Předopracovaná ocel s přídavkem na obrábění | 2735 | 112.57 | Tloušťka -0,00 / +0,20 mm ¦ Šířka -0,00 / +0,40 mm ¦ Čtvercový průřez -0,00 / +0,20 mm ¦ Délka 1000 mm +5,00 / +30,00 mm ¦ Tloušťka a šířka materiálu broušeno/jemně frézováno ¦ Oba konce řezány pilou ¦ Povrch max. Ra 3,2 µm | normalizováno na ≤180 HB, Rp0,2 ≥ 355 MPa
1.0570 | 27.4 | 156.4 | 500 | Předopracovaná ocel s přídavkem na obrábění | 2261 | 93.04 | Tloušťka -0,00 / +0,20 mm ¦ Šířka -0,00 / +0,40 mm ¦ Čtvercový průřez -0,00 / +0,20 mm ¦ Délka 500 mm -0,00 / +15,00 mm ¦ Tloušťka a šířka materiálu broušeno/jemně frézováno ¦ Oba konce řezány pilou ¦ Povrch max. Ra 3,2 µm | normalizováno na ≤180 HB, Rp0,2 ≥ 355 MPa
1.0570 | 27.4 | 156.4 | 1000 | Předopracovaná ocel s přídavkem na obrábění | 4222 | 173.74 | Tloušťka -0,00 / +0,20 mm ¦ Šířka -0,00 / +0,40 mm ¦ Čtvercový průřez -0,00 / +0,20 mm ¦ Délka 1000 mm +5,00 / +30,00 mm ¦ Tloušťka a šířka materiálu broušeno/jemně frézováno ¦ Oba konce řezány pilou ¦ Povrch max. Ra 3,2 µm | normalizováno na ≤180 HB, Rp0,2 ≥ 355 MPa
1.0570 | 27.4 | 196.4 | 500 | Předopracovaná ocel s přídavkem na obrábění | 2765 | 113.79 | Tloušťka -0,00 / +0,20 mm ¦ Šířka -0,00 / +0,40 mm ¦ Čtvercový průřez -0,00 / +0,20 mm ¦ Délka 500 mm -0,00 / +15,00 mm ¦ Tloušťka a šířka materiálu broušeno/jemně frézováno ¦ Oba konce řezány pilou ¦ Povrch max. Ra 3,2 µm | normalizováno na ≤180 HB, Rp0,2 ≥ 355 MPa
1.0570 | 27.4 | 196.4 | 1000 | Předopracovaná ocel s přídavkem na obrábění | 5145 | 211.72 | Tloušťka -0,00 / +0,20 mm ¦ Šířka -0,00 / +0,40 mm ¦ Čtvercový průřez -0,00 / +0,20 mm ¦ Délka 1000 mm +5,00 / +30,00 mm ¦ Tloušťka a šířka materiálu broušeno/jemně frézováno ¦ Oba konce řezány pilou ¦ Povrch max. Ra 3,2 µm | normalizováno na ≤180 HB, Rp0,2 ≥ 355 MPa
1.0570 | 27.4 | 246.4 | 500 | Předopracovaná ocel s přídavkem na obrábění | 3330 | 137.05 | Tloušťka -0,00 / +0,20 mm ¦ Šířka -0,00 / +0,40 mm ¦ Čtvercový průřez -0,00 / +0,20 mm ¦ Délka 500 mm -0,00 / +15,00 mm ¦ Tloušťka a šířka materiálu broušeno/jemně frézováno ¦ Oba konce řezány pilou ¦ Povrch max. Ra 3,2 µm | normalizováno na ≤180 HB, Rp0,2 ≥ 355 MPa
1.0570 | 27.4 | 246.4 | 1000 | Předopracovaná ocel s přídavkem na obrábění | 6185 | 254.52 | Tloušťka -0,00 / +0,20 mm ¦ Šířka -0,00 / +0,40 mm ¦ Čtvercový průřez -0,00 / +0,20 mm ¦ Délka 1000 mm +5,00 / +30,00 mm ¦ Tloušťka a šířka materiálu broušeno/jemně frézováno ¦ Oba konce řezány pilou ¦ Povrch max. Ra 3,2 µm | normalizováno na ≤180 HB, Rp0,2 ≥ 355 MPa
1.0570 | 27.4 | 296.4 | 500 | Předopracovaná ocel s přídavkem na obrábění | 3836 | 157.87 | Tloušťka -0,00 / +0,20 mm ¦ Šířka -0,00 / +0,40 mm ¦ Čtvercový průřez -0,00 / +0,20 mm ¦ Délka 500 mm -0,00 / +15,00 mm ¦ Tloušťka a šířka materiálu broušeno/jemně frézováno ¦ Oba konce řezány pilou ¦ Povrch max. Ra 3,2 µm | normalizováno na ≤180 HB, Rp0,2 ≥ 355 MPa
1.0570 | 27.4 | 296.4 | 1000 | Předopracovaná ocel s přídavkem na obrábění | 7167 | 294.92 | Tloušťka -0,00 / +0,20 mm ¦ Šířka -0,00 / +0,40 mm ¦ Čtvercový průřez -0,00 / +0,20 mm ¦ Délka 1000 mm +5,00 / +30,00 mm ¦ Tloušťka a šířka materiálu broušeno/jemně frézováno ¦ Oba konce řezány pilou ¦ Povrch max. Ra 3,2 µm | normalizováno na ≤180 HB, Rp0,2 ≥ 355 MPa
1.0570 | 27.4 | 396.4 | 500 | Předopracovaná ocel s přídavkem na obrábění | 4520 | 186.01 | Tloušťka -0,00 / +0,20 mm ¦ Šířka -0,00 / +0,40 mm ¦ Čtvercový průřez -0,00 / +0,20 mm ¦ Délka 500 mm -0,00 / +15,00 mm ¦ Tloušťka a šířka materiálu broušeno/jemně frézováno ¦ Oba konce řezány pilou ¦ Povrch max. Ra 3,2 µm | normalizováno na ≤180 HB, Rp0,2 ≥ 355 MPa
1.0570 | 27.4 | 396.4 | 1000 | Předopracovaná ocel s přídavkem na obrábění | 8414 | 346.27 | Tloušťka -0,00 / +0,20 mm ¦ Šířka -0,00 / +0,40 mm ¦ Čtvercový průřez -0,00 / +0,20 mm ¦ Délka 1000 mm +5,00 / +30,00 mm ¦ Tloušťka a šířka materiálu broušeno/jemně frézováno ¦ Oba konce řezány pilou ¦ Povrch max. Ra 3,2 µm | normalizováno na ≤180 HB, Rp0,2 ≥ 355 MPa
1.0570 | 27.4 | 505 | 500 | Předopracovaná ocel s přídavkem na obrábění | 5649 | 232.47 | Tloušťka -0,00 / +0,20 mm ¦ Šířka -0,00 / +0,40 mm ¦ Čtvercový průřez -0,00 / +0,20 mm ¦ Délka 500 mm -0,00 / +15,00 mm ¦ Tloušťka a šířka materiálu broušeno/jemně frézováno ¦ Oba konce řezány pilou ¦ Povrch max. Ra 3,2 µm | normalizováno na ≤180 HB, Rp0,2 ≥ 355 MPa
1.0570 | 27.4 | 505 | 1000 | Předopracovaná ocel s přídavkem na obrábění | 10555 | 434.37 | Tloušťka -0,00 / +0,20 mm ¦ Šířka -0,00 / +0,40 mm ¦ Čtvercový průřez -0,00 / +0,20 mm ¦ Délka 1000 mm +5,00 / +30,00 mm ¦ Tloušťka a šířka materiálu broušeno/jemně frézováno ¦ Oba konce řezány pilou ¦ Povrch max. Ra 3,2 µm | normalizováno na ≤180 HB, Rp0,2 ≥ 355 MPa
1.0570 | 30.4 | 30.4 | 500 | Předopracovaná ocel s přídavkem na obrábění | 715 | 29.41 | Tloušťka -0,00 / +0,20 mm ¦ Šířka -0,00 / +0,40 mm ¦ Čtvercový průřez -0,00 / +0,20 mm ¦ Délka 500 mm -0,00 / +15,00 mm ¦ Tloušťka a šířka materiálu broušeno/jemně frézováno ¦ Oba konce řezány pilou ¦ Povrch max. Ra 3,2 µm | normalizováno na ≤180 HB, Rp0,2 ≥ 355 MPa
1.0570 | 30.4 | 30.4 | 1000 | Předopracovaná ocel s přídavkem na obrábění | 1338 | 55.07 | Tloušťka -0,00 / +0,20 mm ¦ Šířka -0,00 / +0,40 mm ¦ Čtvercový průřez -0,00 / +0,20 mm ¦ Délka 1000 mm +5,00 / +30,00 mm ¦ Tloušťka a šířka materiálu broušeno/jemně frézováno ¦ Oba konce řezány pilou ¦ Povrch max. Ra 3,2 µm | normalizováno na ≤180 HB, Rp0,2 ≥ 355 MPa
1.0570 | 30.4 | 40.4 | 500 | Předopracovaná ocel s přídavkem na obrábění | 745 | 30.65 | Tloušťka -0,00 / +0,20 mm ¦ Šířka -0,00 / +0,40 mm ¦ Čtvercový průřez -0,00 / +0,20 mm ¦ Délka 500 mm -0,00 / +15,00 mm ¦ Tloušťka a šířka materiálu broušeno/jemně frézováno ¦ Oba konce řezány pilou ¦ Povrch max. Ra 3,2 µm | normalizováno na ≤180 HB, Rp0,2 ≥ 355 MPa
1.0570 | 30.4 | 40.4 | 1000 | Předopracovaná ocel s přídavkem na obrábění | 1398 | 57.51 | Tloušťka -0,00 / +0,20 mm ¦ Šířka -0,00 / +0,40 mm ¦ Čtvercový průřez -0,00 / +0,20 mm ¦ Délka 1000 mm +5,00 / +30,00 mm ¦ Tloušťka a šířka materiálu broušeno/jemně frézováno ¦ Oba konce řezány pilou ¦ Povrch max. Ra 3,2 µm | normalizováno na ≤180 HB, Rp0,2 ≥ 355 MPa
1.0570 | 30.4 | 50.4 | 500 | Předopracovaná ocel s přídavkem na obrábění | 952 | 39.19 | Tloušťka -0,00 / +0,20 mm ¦ Šířka -0,00 / +0,40 mm ¦ Čtvercový průřez -0,00 / +0,20 mm ¦ Délka 500 mm -0,00 / +15,00 mm ¦ Tloušťka a šířka materiálu broušeno/jemně frézováno ¦ Oba konce řezány pilou ¦ Povrch max. Ra 3,2 µm | normalizováno na ≤180 HB, Rp0,2 ≥ 355 MPa
1.0570 | 30.4 | 50.4 | 1000 | Předopracovaná ocel s přídavkem na obrábění | 1755 | 72.22 | Tloušťka -0,00 / +0,20 mm ¦ Šířka -0,00 / +0,40 mm ¦ Čtvercový průřez -0,00 / +0,20 mm ¦ Délka 1000 mm +5,00 / +30,00 mm ¦ Tloušťka a šířka materiálu broušeno/jemně frézováno ¦ Oba konce řezány pilou ¦ Povrch max. Ra 3,2 µm | normalizováno na ≤180 HB, Rp0,2 ≥ 355 MPa
1.0570 | 30.4 | 60.4 | 500 | Předopracovaná ocel s přídavkem na obrábění | 1012 | 41.63 | Tloušťka -0,00 / +0,20 mm ¦ Šířka -0,00 / +0,40 mm ¦ Čtvercový průřez -0,00 / +0,20 mm ¦ Délka 500 mm -0,00 / +15,00 mm ¦ Tloušťka a šířka materiálu broušeno/jemně frézováno ¦ Oba konce řezány pilou ¦ Povrch max. Ra 3,2 µm | normalizováno na ≤180 HB, Rp0,2 ≥ 355 MPa
1.0570 | 30.4 | 60.4 | 1000 | Předopracovaná ocel s přídavkem na obrábění | 1903 | 78.32 | Tloušťka -0,00 / +0,20 mm ¦ Šířka -0,00 / +0,40 mm ¦ Čtvercový průřez -0,00 / +0,20 mm ¦ Délka 1000 mm +5,00 / +30,00 mm ¦ Tloušťka a šířka materiálu broušeno/jemně frézováno ¦ Oba konce řezány pilou ¦ Povrch max. Ra 3,2 µm | normalizováno na ≤180 HB, Rp0,2 ≥ 355 MPa
1.0570 | 30.4 | 63.4 | 500 | Předopracovaná ocel s přídavkem na obrábění | 1101 | 45.3 | Tloušťka -0,00 / +0,20 mm ¦ Šířka -0,00 / +0,40 mm ¦ Čtvercový průřez -0,00 / +0,20 mm ¦ Délka 500 mm -0,00 / +15,00 mm ¦ Tloušťka a šířka materiálu broušeno/jemně frézováno ¦ Oba konce řezány pilou ¦ Povrch max. Ra 3,2 µm | normalizováno na ≤180 HB, Rp0,2 ≥ 355 MPa
1.0570 | 30.4 | 63.4 | 1000 | Předopracovaná ocel s přídavkem na obrábění | 2022 | 83.2 | Tloušťka -0,00 / +0,20 mm ¦ Šířka -0,00 / +0,40 mm ¦ Čtvercový průřez -0,00 / +0,20 mm ¦ Délka 1000 mm +5,00 / +30,00 mm ¦ Tloušťka a šířka materiálu broušeno/jemně frézováno ¦ Oba konce řezány pilou ¦ Povrch max. Ra 3,2 µm | normalizováno na ≤180 HB, Rp0,2 ≥ 355 MPa
1.0570 | 30.4 | 70.4 | 500 | Předopracovaná ocel s přídavkem na obrábění | 1101 | 45.3 | Tloušťka -0,00 / +0,20 mm ¦ Šířka -0,00 / +0,40 mm ¦ Čtvercový průřez -0,00 / +0,20 mm ¦ Délka 500 mm -0,00 / +15,00 mm ¦ Tloušťka a šířka materiálu broušeno/jemně frézováno ¦ Oba konce řezány pilou ¦ Povrch max. Ra 3,2 µm | normalizováno na ≤180 HB, Rp0,2 ≥ 355 MPa
1.0570 | 30.4 | 70.4 | 1000 | Předopracovaná ocel s přídavkem na obrábění | 2052 | 84.44 | Tloušťka -0,00 / +0,20 mm ¦ Šířka -0,00 / +0,40 mm ¦ Čtvercový průřez -0,00 / +0,20 mm ¦ Délka 1000 mm +5,00 / +30,00 mm ¦ Tloušťka a šířka materiálu broušeno/jemně frézováno ¦ Oba konce řezány pilou ¦ Povrch max. Ra 3,2 µm | normalizováno na ≤180 HB, Rp0,2 ≥ 355 MPa
1.0570 | 30.4 | 80.4 | 500 | Předopracovaná ocel s přídavkem na obrábění | 1219 | 50.18 | Tloušťka -0,00 / +0,20 mm ¦ Šířka -0,00 / +0,40 mm ¦ Čtvercový průřez -0,00 / +0,20 mm ¦ Délka 500 mm -0,00 / +15,00 mm ¦ Tloušťka a šířka materiálu broušeno/jemně frézováno ¦ Oba konce řezány pilou ¦ Povrch max. Ra 3,2 µm | normalizováno na ≤180 HB, Rp0,2 ≥ 355 MPa
1.0570 | 30.4 | 80.4 | 1000 | Předopracovaná ocel s přídavkem na obrábění | 2261 | 93.04 | Tloušťka -0,00 / +0,20 mm ¦ Šířka -0,00 / +0,40 mm ¦ Čtvercový průřez -0,00 / +0,20 mm ¦ Délka 1000 mm +5,00 / +30,00 mm ¦ Tloušťka a šířka materiálu broušeno/jemně frézováno ¦ Oba konce řezány pilou ¦ Povrch max. Ra 3,2 µm | normalizováno na ≤180 HB, Rp0,2 ≥ 355 MPa
1.0570 | 30.4 | 90.4 | 500 | Předopracovaná ocel s přídavkem na obrábění | 1308 | 53.84 | Tloušťka -0,00 / +0,20 mm ¦ Šířka -0,00 / +0,40 mm ¦ Čtvercový průřez -0,00 / +0,20 mm ¦ Délka 500 mm -0,00 / +15,00 mm ¦ Tloušťka a šířka materiálu broušeno/jemně frézováno ¦ Oba konce řezány pilou ¦ Povrch max. Ra 3,2 µm | normalizováno na ≤180 HB, Rp0,2 ≥ 355 MPa
1.0570 | 30.4 | 90.4 | 1000 | Předopracovaná ocel s přídavkem na obrábění | 2439 | 100.36 | Tloušťka -0,00 / +0,20 mm ¦ Šířka -0,00 / +0,40 mm ¦ Čtvercový průřez -0,00 / +0,20 mm ¦ Délka 1000 mm +5,00 / +30,00 mm ¦ Tloušťka a šířka materiálu broušeno/jemně frézováno ¦ Oba konce řezány pilou ¦ Povrch max. Ra 3,2 µm | normalizováno na ≤180 HB, Rp0,2 ≥ 355 MPa
1.0570 | 30.4 | 100.4 | 500 | Předopracovaná ocel s přídavkem na obrábění | 1488 | 61.23 | Tloušťka -0,00 / +0,20 mm ¦ Šířka -0,00 / +0,40 mm ¦ Čtvercový průřez -0,00 / +0,20 mm ¦ Délka 500 mm -0,00 / +15,00 mm ¦ Tloušťka a šířka materiálu broušeno/jemně frézováno ¦ Oba konce řezány pilou ¦ Povrch max. Ra 3,2 µm | normalizováno na ≤180 HB, Rp0,2 ≥ 355 MPa
1.0570 | 30.4 | 100.4 | 1000 | Předopracovaná ocel s přídavkem na obrábění | 2765 | 113.79 | Tloušťka -0,00 / +0,20 mm ¦ Šířka -0,00 / +0,40 mm ¦ Čtvercový průřez -0,00 / +0,20 mm ¦ Délka 1000 mm +5,00 / +30,00 mm ¦ Tloušťka a šířka materiálu broušeno/jemně frézováno ¦ Oba konce řezány pilou ¦ Povrch max. Ra 3,2 µm | normalizováno na ≤180 HB, Rp0,2 ≥ 355 MPa
1.0570 | 30.4 | 110.4 | 500 | Předopracovaná ocel s přídavkem na obrábění | 1725 | 70.99 | Tloušťka -0,00 / +0,20 mm ¦ Šířka -0,00 / +0,40 mm ¦ Čtvercový průřez -0,00 / +0,20 mm ¦ Délka 500 mm -0,00 / +15,00 mm ¦ Tloušťka a šířka materiálu broušeno/jemně frézováno ¦ Oba konce řezány pilou ¦ Povrch max. Ra 3,2 µm | normalizováno na ≤180 HB, Rp0,2 ≥ 355 MPa
1.0570 | 30.4 | 110.4 | 1000 | Předopracovaná ocel s přídavkem na obrábění | 3212 | 132.17 | Tloušťka -0,00 / +0,20 mm ¦ Šířka -0,00 / +0,40 mm ¦ Čtvercový průřez -0,00 / +0,20 mm ¦ Délka 1000 mm +5,00 / +30,00 mm ¦ Tloušťka a šířka materiálu broušeno/jemně frézováno ¦ Oba konce řezány pilou ¦ Povrch max. Ra 3,2 µm | normalizováno na ≤180 HB, Rp0,2 ≥ 355 MPa
1.0570 | 30.4 | 120.4 | 500 | Předopracovaná ocel s přídavkem na obrábění | 1755 | 72.22 | Tloušťka -0,00 / +0,20 mm ¦ Šířka -0,00 / +0,40 mm ¦ Čtvercový průřez -0,00 / +0,20 mm ¦ Délka 500 mm -0,00 / +15,00 mm ¦ Tloušťka a šířka materiálu broušeno/jemně frézováno ¦ Oba konce řezány pilou ¦ Povrch max. Ra 3,2 µm | normalizováno na ≤180 HB, Rp0,2 ≥ 355 MPa
1.0570 | 30.4 | 120.4 | 1000 | Předopracovaná ocel s přídavkem na obrábění | 3271 | 134.61 | Tloušťka -0,00 / +0,20 mm ¦ Šířka -0,00 / +0,40 mm ¦ Čtvercový průřez -0,00 / +0,20 mm ¦ Délka 1000 mm +5,00 / +30,00 mm ¦ Tloušťka a šířka materiálu broušeno/jemně frézováno ¦ Oba konce řezány pilou ¦ Povrch max. Ra 3,2 µm | normalizováno na ≤180 HB, Rp0,2 ≥ 355 MPa
1.0570 | 30.4 | 125.4 | 500 | Předopracovaná ocel s přídavkem na obrábění | 2052 | 84.44 | Tloušťka -0,00 / +0,20 mm ¦ Šířka -0,00 / +0,40 mm ¦ Čtvercový průřez -0,00 / +0,20 mm ¦ Délka 500 mm -0,00 / +15,00 mm ¦ Tloušťka a šířka materiálu broušeno/jemně frézováno ¦ Oba konce řezány pilou ¦ Povrch max. Ra 3,2 µm | normalizováno na ≤180 HB, Rp0,2 ≥ 355 MPa
1.0570 | 30.4 | 125.4 | 1000 | Předopracovaná ocel s přídavkem na obrábění | 3836 | 157.87 | Tloušťka -0,00 / +0,20 mm ¦ Šířka -0,00 / +0,40 mm ¦ Čtvercový průřez -0,00 / +0,20 mm ¦ Délka 1000 mm +5,00 / +30,00 mm ¦ Tloušťka a šířka materiálu broušeno/jemně frézováno ¦ Oba konce řezány pilou ¦ Povrch max. Ra 3,2 µm | normalizováno na ≤180 HB, Rp0,2 ≥ 355 MPa
1.0570 | 30.4 | 130.4 | 500 | Předopracovaná ocel s přídavkem na obrábění | 2081 | 85.66 | Tloušťka -0,00 / +0,20 mm ¦ Šířka -0,00 / +0,40 mm ¦ Čtvercový průřez -0,00 / +0,20 mm ¦ Délka 500 mm -0,00 / +15,00 mm ¦ Tloušťka a šířka materiálu broušeno/jemně frézováno ¦ Oba konce řezány pilou ¦ Povrch max. Ra 3,2 µm | normalizováno na ≤180 HB, Rp0,2 ≥ 355 MPa
1.0570 | 30.4 | 130.4 | 1000 | Předopracovaná ocel s přídavkem na obrábění | 3866 | 159.09 | Tloušťka -0,00 / +0,20 mm ¦ Šířka -0,00 / +0,40 mm ¦ Čtvercový průřez -0,00 / +0,20 mm ¦ Délka 1000 mm +5,00 / +30,00 mm ¦ Tloušťka a šířka materiálu broušeno/jemně frézováno ¦ Oba konce řezány pilou ¦ Povrch max. Ra 3,2 µm | normalizováno na ≤180 HB, Rp0,2 ≥ 355 MPa
1.0570 | 30.4 | 140.4 | 500 | Předopracovaná ocel s přídavkem na obrábění | 2142 | 88.14 | Tloušťka -0,00 / +0,20 mm ¦ Šířka -0,00 / +0,40 mm ¦ Čtvercový průřez -0,00 / +0,20 mm ¦ Délka 500 mm -0,00 / +15,00 mm ¦ Tloušťka a šířka materiálu broušeno/jemně frézováno ¦ Oba konce řezány pilou ¦ Povrch max. Ra 3,2 µm | normalizováno na ≤180 HB, Rp0,2 ≥ 355 MPa
1.0570 | 30.4 | 140.4 | 1000 | Předopracovaná ocel s přídavkem na obrábění | 3985 | 163.98 | Tloušťka -0,00 / +0,20 mm ¦ Šířka -0,00 / +0,40 mm ¦ Čtvercový průřez -0,00 / +0,20 mm ¦ Délka 1000 mm +5,00 / +30,00 mm ¦ Tloušťka a šířka materiálu broušeno/jemně frézováno ¦ Oba konce řezány pilou ¦ Povrch max. Ra 3,2 µm | normalizováno na ≤180 HB, Rp0,2 ≥ 355 MPa
1.0570 | 30.4 | 150.4 | 500 | Předopracovaná ocel s přídavkem na obrábění | 2202 | 90.6 | Tloušťka -0,00 / +0,20 mm ¦ Šířka -0,00 / +0,40 mm ¦ Čtvercový průřez -0,00 / +0,20 mm ¦ Délka 500 mm -0,00 / +15,00 mm ¦ Tloušťka a šířka materiálu broušeno/jemně frézováno ¦ Oba konce řezány pilou ¦ Povrch max. Ra 3,2 µm | normalizováno na ≤180 HB, Rp0,2 ≥ 355 MPa
1.0570 | 30.4 | 150.4 | 1000 | Předopracovaná ocel s přídavkem na obrábění | 4074 | 167.64 | Tloušťka -0,00 / +0,20 mm ¦ Šířka -0,00 / +0,40 mm ¦ Čtvercový průřez -0,00 / +0,20 mm ¦ Délka 1000 mm +5,00 / +30,00 mm ¦ Tloušťka a šířka materiálu broušeno/jemně frézováno ¦ Oba konce řezány pilou ¦ Povrch max. Ra 3,2 µm | normalizováno na ≤180 HB, Rp0,2 ≥ 355 MPa
1.0570 | 30.4 | 160.4 | 500 | Předopracovaná ocel s přídavkem na obrábění | 2320 | 95.48 | Tloušťka -0,00 / +0,20 mm ¦ Šířka -0,00 / +0,40 mm ¦ Čtvercový průřez -0,00 / +0,20 mm ¦ Délka 500 mm -0,00 / +15,00 mm ¦ Tloušťka a šířka materiálu broušeno/jemně frézováno ¦ Oba konce řezány pilou ¦ Povrch max. Ra 3,2 µm | normalizováno na ≤180 HB, Rp0,2 ≥ 355 MPa
1.0570 | 30.4 | 160.4 | 1000 | Předopracovaná ocel s přídavkem na obrábění | 4312 | 177.46 | Tloušťka -0,00 / +0,20 mm ¦ Šířka -0,00 / +0,40 mm ¦ Čtvercový průřez -0,00 / +0,20 mm ¦ Délka 1000 mm +5,00 / +30,00 mm ¦ Tloušťka a šířka materiálu broušeno/jemně frézováno ¦ Oba konce řezány pilou ¦ Povrch max. Ra 3,2 µm | normalizováno na ≤180 HB, Rp0,2 ≥ 355 MPa
1.0570 | 30.4 | 180.4 | 500 | Předopracovaná ocel s přídavkem na obrábění | 2439 | 100.36 | Tloušťka -0,00 / +0,20 mm ¦ Šířka -0,00 / +0,40 mm ¦ Čtvercový průřez -0,00 / +0,20 mm ¦ Délka 500 mm -0,00 / +15,00 mm ¦ Tloušťka a šířka materiálu broušeno/jemně frézováno ¦ Oba konce řezány pilou ¦ Povrch max. Ra 3,2 µm | normalizováno na ≤180 HB, Rp0,2 ≥ 355 MPa
1.0570 | 30.4 | 180.4 | 1000 | Předopracovaná ocel s přídavkem na obrábění | 4550 | 187.23 | Tloušťka -0,00 / +0,20 mm ¦ Šířka -0,00 / +0,40 mm ¦ Čtvercový průřez -0,00 / +0,20 mm ¦ Délka 1000 mm +5,00 / +30,00 mm ¦ Tloušťka a šířka materiálu broušeno/jemně frézováno ¦ Oba konce řezány pilou ¦ Povrch max. Ra 3,2 µm | normalizováno na ≤180 HB, Rp0,2 ≥ 355 MPa
1.0570 | 30.4 | 200.4 | 500 | Předopracovaná ocel s přídavkem na obrábění | 2795 | 115.02 | Tloušťka -0,00 / +0,20 mm ¦ Šířka -0,00 / +0,40 mm ¦ Čtvercový průřez -0,00 / +0,20 mm ¦ Délka 500 mm -0,00 / +15,00 mm ¦ Tloušťka a šířka materiálu broušeno/jemně frézováno ¦ Oba konce řezány pilou ¦ Povrch max. Ra 3,2 µm | normalizováno na ≤180 HB, Rp0,2 ≥ 355 MPa
1.0570 | 30.4 | 200.4 | 1000 | Předopracovaná ocel s přídavkem na obrábění | 5234 | 215.38 | Tloušťka -0,00 / +0,20 mm ¦ Šířka -0,00 / +0,40 mm ¦ Čtvercový průřez -0,00 / +0,20 mm ¦ Délka 1000 mm +5,00 / +30,00 mm ¦ Tloušťka a šířka materiálu broušeno/jemně frézováno ¦ Oba konce řezány pilou ¦ Povrch max. Ra 3,2 µm | normalizováno na ≤180 HB, Rp0,2 ≥ 355 MPa
1.0570 | 30.4 | 220.4 | 500 | Předopracovaná ocel s přídavkem na obrábění | 3093 | 127.28 | Tloušťka -0,00 / +0,20 mm ¦ Šířka -0,00 / +0,40 mm ¦ Čtvercový průřez -0,00 / +0,20 mm ¦ Délka 500 mm -0,00 / +15,00 mm ¦ Tloušťka a šířka materiálu broušeno/jemně frézováno ¦ Oba konce řezány pilou ¦ Povrch max. Ra 3,2 µm | normalizováno na ≤180 HB, Rp0,2 ≥ 355 MPa
1.0570 | 30.4 | 220.4 | 1000 | Předopracovaná ocel s přídavkem na obrábění | 5769 | 237.41 | Tloušťka -0,00 / +0,20 mm ¦ Šířka -0,00 / +0,40 mm ¦ Čtvercový průřez -0,00 / +0,20 mm ¦ Délka 1000 mm +5,00 / +30,00 mm ¦ Tloušťka a šířka materiálu broušeno/jemně frézováno ¦ Oba konce řezány pilou ¦ Povrch max. Ra 3,2 µm | normalizováno na ≤180 HB, Rp0,2 ≥ 355 MPa
1.0570 | 30.4 | 250.4 | 500 | Předopracovaná ocel s přídavkem na obrábění | 3301 | 135.83 | Tloušťka -0,00 / +0,20 mm ¦ Šířka -0,00 / +0,40 mm ¦ Čtvercový průřez -0,00 / +0,20 mm ¦ Délka 500 mm -0,00 / +15,00 mm ¦ Tloušťka a šířka materiálu broušeno/jemně frézováno ¦ Oba konce řezány pilou ¦ Povrch max. Ra 3,2 µm | normalizováno na ≤180 HB, Rp0,2 ≥ 355 MPa
1.0570 | 30.4 | 250.4 | 1000 | Předopracovaná ocel s přídavkem na obrábění | 6125 | 252.08 | Tloušťka -0,00 / +0,20 mm ¦ Šířka -0,00 / +0,40 mm ¦ Čtvercový průřez -0,00 / +0,20 mm ¦ Délka 1000 mm +5,00 / +30,00 mm ¦ Tloušťka a šířka materiálu broušeno/jemně frézováno ¦ Oba konce řezány pilou ¦ Povrch max. Ra 3,2 µm | normalizováno na ≤180 HB, Rp0,2 ≥ 355 MPa
1.0570 | 30.4 | 300.4 | 500 | Předopracovaná ocel s přídavkem na obrábění | 3777 | 155.43 | Tloušťka -0,00 / +0,20 mm ¦ Šířka -0,00 / +0,40 mm ¦ Čtvercový průřez -0,00 / +0,20 mm ¦ Délka 500 mm -0,00 / +15,00 mm ¦ Tloušťka a šířka materiálu broušeno/jemně frézováno ¦ Oba konce řezány pilou ¦ Povrch max. Ra 3,2 µm | normalizováno na ≤180 HB, Rp0,2 ≥ 355 MPa
1.0570 | 30.4 | 300.4 | 1000 | Předopracovaná ocel s přídavkem na obrábění | 7047 | 289.98 | Tloušťka -0,00 / +0,20 mm ¦ Šířka -0,00 / +0,40 mm ¦ Čtvercový průřez -0,00 / +0,20 mm ¦ Délka 1000 mm +5,00 / +30,00 mm ¦ Tloušťka a šířka materiálu broušeno/jemně frézováno ¦ Oba konce řezány pilou ¦ Povrch max. Ra 3,2 µm | normalizováno na ≤180 HB, Rp0,2 ≥ 355 MPa
1.0570 | 30.4 | 315.4 | 500 | Předopracovaná ocel s přídavkem na obrábění | 4103 | 168.86 | Tloušťka -0,00 / +0,20 mm ¦ Šířka -0,00 / +0,40 mm ¦ Čtvercový průřez -0,00 / +0,20 mm ¦ Délka 500 mm -0,00 / +15,00 mm ¦ Tloušťka a šířka materiálu broušeno/jemně frézováno ¦ Oba konce řezány pilou ¦ Povrch max. Ra 3,2 µm | normalizováno na ≤180 HB, Rp0,2 ≥ 355 MPa
1.0570 | 30.4 | 315.4 | 1000 | Předopracovaná ocel s přídavkem na obrábění | 7642 | 314.47 | Tloušťka -0,00 / +0,20 mm ¦ Šířka -0,00 / +0,40 mm ¦ Čtvercový průřez -0,00 / +0,20 mm ¦ Délka 1000 mm +5,00 / +30,00 mm ¦ Tloušťka a šířka materiálu broušeno/jemně frézováno ¦ Oba konce řezány pilou ¦ Povrch max. Ra 3,2 µm | normalizováno na ≤180 HB, Rp0,2 ≥ 355 MPa
1.0570 | 30.4 | 350.4 | 500 | Předopracovaná ocel s přídavkem na obrábění | 4609 | 189.67 | Tloušťka -0,00 / +0,20 mm ¦ Šířka -0,00 / +0,40 mm ¦ Čtvercový průřez -0,00 / +0,20 mm ¦ Délka 500 mm -0,00 / +15,00 mm ¦ Tloušťka a šířka materiálu broušeno/jemně frézováno ¦ Oba konce řezány pilou ¦ Povrch max. Ra 3,2 µm | normalizováno na ≤180 HB, Rp0,2 ≥ 355 MPa
1.0570 | 30.4 | 350.4 | 1000 | Předopracovaná ocel s přídavkem na obrábění | 8623 | 354.87 | Tloušťka -0,00 / +0,20 mm ¦ Šířka -0,00 / +0,40 mm ¦ Čtvercový průřez -0,00 / +0,20 mm ¦ Délka 1000 mm +5,00 / +30,00 mm ¦ Tloušťka a šířka materiálu broušeno/jemně frézováno ¦ Oba konce řezány pilou ¦ Povrch max. Ra 3,2 µm | normalizováno na ≤180 HB, Rp0,2 ≥ 355 MPa
1.0570 | 30.4 | 505 | 500 | Předopracovaná ocel s přídavkem na obrábění | 6007 | 247.18 | Tloušťka -0,00 / +0,20 mm ¦ Šířka -0,00 / +0,40 mm ¦ Čtvercový průřez -0,00 / +0,20 mm ¦ Délka 500 mm -0,00 / +15,00 mm ¦ Tloušťka a šířka materiálu broušeno/jemně frézováno ¦ Oba konce řezány pilou ¦ Povrch max. Ra 3,2 µm | normalizováno na ≤180 HB, Rp0,2 ≥ 355 MPa
1.0570 | 30.4 | 505 | 1000 | Předopracovaná ocel s přídavkem na obrábění | 11209 | 461.28 | Tloušťka -0,00 / +0,20 mm ¦ Šířka -0,00 / +0,40 mm ¦ Čtvercový průřez -0,00 / +0,20 mm ¦ Délka 1000 mm +5,00 / +30,00 mm ¦ Tloušťka a šířka materiálu broušeno/jemně frézováno ¦ Oba konce řezány pilou ¦ Povrch max. Ra 3,2 µm | normalizováno na ≤180 HB, Rp0,2 ≥ 355 MPa
1.0570 | 32.4 | 32.4 | 500 | Předopracovaná ocel s přídavkem na obrábění | 893 | 36.75 | Tloušťka -0,00 / +0,20 mm ¦ Šířka -0,00 / +0,40 mm ¦ Čtvercový průřez -0,00 / +0,20 mm ¦ Délka 500 mm -0,00 / +15,00 mm ¦ Tloušťka a šířka materiálu broušeno/jemně frézováno ¦ Oba konce řezány pilou ¦ Povrch max. Ra 3,2 µm | normalizováno na ≤180 HB, Rp0,2 ≥ 355 MPa
1.0570 | 32.4 | 32.4 | 1000 | Předopracovaná ocel s přídavkem na obrábění | 1636 | 67.33 | Tloušťka -0,00 / +0,20 mm ¦ Šířka -0,00 / +0,40 mm ¦ Čtvercový průřez -0,00 / +0,20 mm ¦ Délka 1000 mm +5,00 / +30,00 mm ¦ Tloušťka a šířka materiálu broušeno/jemně frézováno ¦ Oba konce řezány pilou ¦ Povrch max. Ra 3,2 µm | normalizováno na ≤180 HB, Rp0,2 ≥ 355 MPa
1.0570 | 32.4 | 40.4 | 500 | Předopracovaná ocel s přídavkem na obrábění | 893 | 36.75 | Tloušťka -0,00 / +0,20 mm ¦ Šířka -0,00 / +0,40 mm ¦ Čtvercový průřez -0,00 / +0,20 mm ¦ Délka 500 mm -0,00 / +15,00 mm ¦ Tloušťka a šířka materiálu broušeno/jemně frézováno ¦ Oba konce řezány pilou ¦ Povrch max. Ra 3,2 µm | normalizováno na ≤180 HB, Rp0,2 ≥ 355 MPa
1.0570 | 32.4 | 40.4 | 1000 | Předopracovaná ocel s přídavkem na obrábění | 1666 | 68.55 | Tloušťka -0,00 / +0,20 mm ¦ Šířka -0,00 / +0,40 mm ¦ Čtvercový průřez -0,00 / +0,20 mm ¦ Délka 1000 mm +5,00 / +30,00 mm ¦ Tloušťka a šířka materiálu broušeno/jemně frézováno ¦ Oba konce řezány pilou ¦ Povrch max. Ra 3,2 µm | normalizováno na ≤180 HB, Rp0,2 ≥ 355 MPa
1.0570 | 32.4 | 50.4 | 500 | Předopracovaná ocel s přídavkem na obrábění | 1041 | 42.86 | Tloušťka -0,00 / +0,20 mm ¦ Šířka -0,00 / +0,40 mm ¦ Čtvercový průřez -0,00 / +0,20 mm ¦ Délka 500 mm -0,00 / +15,00 mm ¦ Tloušťka a šířka materiálu broušeno/jemně frézováno ¦ Oba konce řezány pilou ¦ Povrch max. Ra 3,2 µm | normalizováno na ≤180 HB, Rp0,2 ≥ 355 MPa
1.0570 | 32.4 | 50.4 | 1000 | Předopracovaná ocel s přídavkem na obrábění | 1933 | 79.54 | Tloušťka -0,00 / +0,20 mm ¦ Šířka -0,00 / +0,40 mm ¦ Čtvercový průřez -0,00 / +0,20 mm ¦ Délka 1000 mm +5,00 / +30,00 mm ¦ Tloušťka a šířka materiálu broušeno/jemně frézováno ¦ Oba konce řezány pilou ¦ Povrch max. Ra 3,2 µm | normalizováno na ≤180 HB, Rp0,2 ≥ 355 MPa
1.0570 | 32.4 | 60.4 | 500 | Předopracovaná ocel s přídavkem na obrábění | 1101 | 45.3 | Tloušťka -0,00 / +0,20 mm ¦ Šířka -0,00 / +0,40 mm ¦ Čtvercový průřez -0,00 / +0,20 mm ¦ Délka 500 mm -0,00 / +15,00 mm ¦ Tloušťka a šířka materiálu broušeno/jemně frézováno ¦ Oba konce řezány pilou ¦ Povrch max. Ra 3,2 µm | normalizováno na ≤180 HB, Rp0,2 ≥ 355 MPa
1.0570 | 32.4 | 60.4 | 1000 | Předopracovaná ocel s přídavkem na obrábění | 2022 | 83.2 | Tloušťka -0,00 / +0,20 mm ¦ Šířka -0,00 / +0,40 mm ¦ Čtvercový průřez -0,00 / +0,20 mm ¦ Délka 1000 mm +5,00 / +30,00 mm ¦ Tloušťka a šířka materiálu broušeno/jemně frézováno ¦ Oba konce řezány pilou ¦ Povrch max. Ra 3,2 µm | normalizováno na ≤180 HB, Rp0,2 ≥ 355 MPa
1.0570 | 32.4 | 63.4 | 500 | Předopracovaná ocel s přídavkem na obrábění | 1101 | 45.3 | Tloušťka -0,00 / +0,20 mm ¦ Šířka -0,00 / +0,40 mm ¦ Čtvercový průřez -0,00 / +0,20 mm ¦ Délka 500 mm -0,00 / +15,00 mm ¦ Tloušťka a šířka materiálu broušeno/jemně frézováno ¦ Oba konce řezány pilou ¦ Povrch max. Ra 3,2 µm | normalizováno na ≤180 HB, Rp0,2 ≥ 355 MPa
1.0570 | 32.4 | 63.4 | 1000 | Předopracovaná ocel s přídavkem na obrábění | 2052 | 84.44 | Tloušťka -0,00 / +0,20 mm ¦ Šířka -0,00 / +0,40 mm ¦ Čtvercový průřez -0,00 / +0,20 mm ¦ Délka 1000 mm +5,00 / +30,00 mm ¦ Tloušťka a šířka materiálu broušeno/jemně frézováno ¦ Oba konce řezány pilou ¦ Povrch max. Ra 3,2 µm | normalizováno na ≤180 HB, Rp0,2 ≥ 355 MPa
1.0570 | 32.4 | 80.4 | 500 | Předopracovaná ocel s přídavkem na obrábění | 1338 | 55.07 | Tloušťka -0,00 / +0,20 mm ¦ Šířka -0,00 / +0,40 mm ¦ Čtvercový průřez -0,00 / +0,20 mm ¦ Délka 500 mm -0,00 / +15,00 mm ¦ Tloušťka a šířka materiálu broušeno/jemně frézováno ¦ Oba konce řezány pilou ¦ Povrch max. Ra 3,2 µm | normalizováno na ≤180 HB, Rp0,2 ≥ 355 MPa
1.0570 | 32.4 | 80.4 | 1000 | Předopracovaná ocel s přídavkem na obrábění | 2468 | 101.58 | Tloušťka -0,00 / +0,20 mm ¦ Šířka -0,00 / +0,40 mm ¦ Čtvercový průřez -0,00 / +0,20 mm ¦ Délka 1000 mm +5,00 / +30,00 mm ¦ Tloušťka a šířka materiálu broušeno/jemně frézováno ¦ Oba konce řezány pilou ¦ Povrch max. Ra 3,2 µm | normalizováno na ≤180 HB, Rp0,2 ≥ 355 MPa
1.0570 | 32.4 | 100.4 | 500 | Předopracovaná ocel s přídavkem na obrábění | 1636 | 67.33 | Tloušťka -0,00 / +0,20 mm ¦ Šířka -0,00 / +0,40 mm ¦ Čtvercový průřez -0,00 / +0,20 mm ¦ Délka 500 mm -0,00 / +15,00 mm ¦ Tloušťka a šířka materiálu broušeno/jemně frézováno ¦ Oba konce řezány pilou ¦ Povrch max. Ra 3,2 µm | normalizováno na ≤180 HB, Rp0,2 ≥ 355 MPa
1.0570 | 32.4 | 100.4 | 1000 | Předopracovaná ocel s přídavkem na obrábění | 3034 | 124.84 | Tloušťka -0,00 / +0,20 mm ¦ Šířka -0,00 / +0,40 mm ¦ Čtvercový průřez -0,00 / +0,20 mm ¦ Délka 1000 mm +5,00 / +30,00 mm ¦ Tloušťka a šířka materiálu broušeno/jemně frézováno ¦ Oba konce řezány pilou ¦ Povrch max. Ra 3,2 µm | normalizováno na ≤180 HB, Rp0,2 ≥ 355 MPa
1.0570 | 32.4 | 125.4 | 500 | Předopracovaná ocel s přídavkem na obrábění | 2111 | 86.88 | Tloušťka -0,00 / +0,20 mm ¦ Šířka -0,00 / +0,40 mm ¦ Čtvercový průřez -0,00 / +0,20 mm ¦ Délka 500 mm -0,00 / +15,00 mm ¦ Tloušťka a šířka materiálu broušeno/jemně frézováno ¦ Oba konce řezány pilou ¦ Povrch max. Ra 3,2 µm | normalizováno na ≤180 HB, Rp0,2 ≥ 355 MPa
1.0570 | 32.4 | 125.4 | 1000 | Předopracovaná ocel s přídavkem na obrábění | 3925 | 161.53 | Tloušťka -0,00 / +0,20 mm ¦ Šířka -0,00 / +0,40 mm ¦ Čtvercový průřez -0,00 / +0,20 mm ¦ Délka 1000 mm +5,00 / +30,00 mm ¦ Tloušťka a šířka materiálu broušeno/jemně frézováno ¦ Oba konce řezány pilou ¦ Povrch max. Ra 3,2 µm | normalizováno na ≤180 HB, Rp0,2 ≥ 355 MPa
1.0570 | 32.4 | 140.4 | 500 | Předopracovaná ocel s přídavkem na obrábění | 2320 | 95.48 | Tloušťka -0,00 / +0,20 mm ¦ Šířka -0,00 / +0,40 mm ¦ Čtvercový průřez -0,00 / +0,20 mm ¦ Délka 500 mm -0,00 / +15,00 mm ¦ Tloušťka a šířka materiálu broušeno/jemně frézováno ¦ Oba konce řezány pilou ¦ Povrch max. Ra 3,2 µm | normalizováno na ≤180 HB, Rp0,2 ≥ 355 MPa
1.0570 | 32.4 | 140.4 | 1000 | Předopracovaná ocel s přídavkem na obrábění | 4342 | 178.68 | Tloušťka -0,00 / +0,20 mm ¦ Šířka -0,00 / +0,40 mm ¦ Čtvercový průřez -0,00 / +0,20 mm ¦ Délka 1000 mm +5,00 / +30,00 mm ¦ Tloušťka a šířka materiálu broušeno/jemně frézováno ¦ Oba konce řezány pilou ¦ Povrch max. Ra 3,2 µm | normalizováno na ≤180 HB, Rp0,2 ≥ 355 MPa
1.0570 | 32.4 | 150.4 | 500 | Předopracovaná ocel s přídavkem na obrábění | 2379 | 97.92 | Tloušťka -0,00 / +0,20 mm ¦ Šířka -0,00 / +0,40 mm ¦ Čtvercový průřez -0,00 / +0,20 mm ¦ Délka 500 mm -0,00 / +15,00 mm ¦ Tloušťka a šířka materiálu broušeno/jemně frézováno ¦ Oba konce řezány pilou ¦ Povrch max. Ra 3,2 µm | normalizováno na ≤180 HB, Rp0,2 ≥ 355 MPa
1.0570 | 32.4 | 150.4 | 1000 | Předopracovaná ocel s přídavkem na obrábění | 4461 | 183.57 | Tloušťka -0,00 / +0,20 mm ¦ Šířka -0,00 / +0,40 mm ¦ Čtvercový průřez -0,00 / +0,20 mm ¦ Délka 1000 mm +5,00 / +30,00 mm ¦ Tloušťka a šířka materiálu broušeno/jemně frézováno ¦ Oba konce řezány pilou ¦ Povrch max. Ra 3,2 µm | normalizováno na ≤180 HB, Rp0,2 ≥ 355 MPa
1.0570 | 32.4 | 160.4 | 500 | Předopracovaná ocel s přídavkem na obrábění | 2528 | 104.03 | Tloušťka -0,00 / +0,20 mm ¦ Šířka -0,00 / +0,40 mm ¦ Čtvercový průřez -0,00 / +0,20 mm ¦ Délka 500 mm -0,00 / +15,00 mm ¦ Tloušťka a šířka materiálu broušeno/jemně frézováno ¦ Oba konce řezány pilou ¦ Povrch max. Ra 3,2 µm | normalizováno na ≤180 HB, Rp0,2 ≥ 355 MPa
1.0570 | 32.4 | 160.4 | 1000 | Předopracovaná ocel s přídavkem na obrábění | 4698 | 193.35 | Tloušťka -0,00 / +0,20 mm ¦ Šířka -0,00 / +0,40 mm ¦ Čtvercový průřez -0,00 / +0,20 mm ¦ Délka 1000 mm +5,00 / +30,00 mm ¦ Tloušťka a šířka materiálu broušeno/jemně frézováno ¦ Oba konce řezány pilou ¦ Povrch max. Ra 3,2 µm | normalizováno na ≤180 HB, Rp0,2 ≥ 355 MPa
1.0570 | 32.4 | 175.4 | 500 | Předopracovaná ocel s přídavkem na obrábění | 2735 | 112.57 | Tloušťka -0,00 / +0,20 mm ¦ Šířka -0,00 / +0,40 mm ¦ Čtvercový průřez -0,00 / +0,20 mm ¦ Délka 500 mm -0,00 / +15,00 mm ¦ Tloušťka a šířka materiálu broušeno/jemně frézováno ¦ Oba konce řezány pilou ¦ Povrch max. Ra 3,2 µm | normalizováno na ≤180 HB, Rp0,2 ≥ 355 MPa
1.0570 | 32.4 | 175.4 | 1000 | Předopracovaná ocel s přídavkem na obrábění | 5115 | 210.5 | Tloušťka -0,00 / +0,20 mm ¦ Šířka -0,00 / +0,40 mm ¦ Čtvercový průřez -0,00 / +0,20 mm ¦ Délka 1000 mm +5,00 / +30,00 mm ¦ Tloušťka a šířka materiálu broušeno/jemně frézováno ¦ Oba konce řezány pilou ¦ Povrch max. Ra 3,2 µm | normalizováno na ≤180 HB, Rp0,2 ≥ 355 MPa
1.0570 | 32.4 | 200.4 | 500 | Předopracovaná ocel s přídavkem na obrábění | 2974 | 122.4 | Tloušťka -0,00 / +0,20 mm ¦ Šířka -0,00 / +0,40 mm ¦ Čtvercový průřez -0,00 / +0,20 mm ¦ Délka 500 mm -0,00 / +15,00 mm ¦ Tloušťka a šířka materiálu broušeno/jemně frézováno ¦ Oba konce řezány pilou ¦ Povrch max. Ra 3,2 µm | normalizováno na ≤180 HB, Rp0,2 ≥ 355 MPa
1.0570 | 32.4 | 200.4 | 1000 | Předopracovaná ocel s přídavkem na obrábění | 5560 | 228.81 | Tloušťka -0,00 / +0,20 mm ¦ Šířka -0,00 / +0,40 mm ¦ Čtvercový průřez -0,00 / +0,20 mm ¦ Délka 1000 mm +5,00 / +30,00 mm ¦ Tloušťka a šířka materiálu broušeno/jemně frézováno ¦ Oba konce řezány pilou ¦ Povrch max. Ra 3,2 µm | normalizováno na ≤180 HB, Rp0,2 ≥ 355 MPa
1.0570 | 32.4 | 250.4 | 500 | Předopracovaná ocel s přídavkem na obrábění | 3599 | 148.1 | Tloušťka -0,00 / +0,20 mm ¦ Šířka -0,00 / +0,40 mm ¦ Čtvercový průřez -0,00 / +0,20 mm ¦ Délka 500 mm -0,00 / +15,00 mm ¦ Tloušťka a šířka materiálu broušeno/jemně frézováno ¦ Oba konce řezány pilou ¦ Povrch max. Ra 3,2 µm | normalizováno na ≤180 HB, Rp0,2 ≥ 355 MPa
1.0570 | 32.4 | 250.4 | 1000 | Předopracovaná ocel s přídavkem na obrábění | 6691 | 275.33 | Tloušťka -0,00 / +0,20 mm ¦ Šířka -0,00 / +0,40 mm ¦ Čtvercový průřez -0,00 / +0,20 mm ¦ Délka 1000 mm +5,00 / +30,00 mm ¦ Tloušťka a šířka materiálu broušeno/jemně frézováno ¦ Oba konce řezány pilou ¦ Povrch max. Ra 3,2 µm | normalizováno na ≤180 HB, Rp0,2 ≥ 355 MPa
1.0570 | 32.4 | 300.4 | 500 | Předopracovaná ocel s přídavkem na obrábění | 4222 | 173.74 | Tloušťka -0,00 / +0,20 mm ¦ Šířka -0,00 / +0,40 mm ¦ Čtvercový průřez -0,00 / +0,20 mm ¦ Délka 500 mm -0,00 / +15,00 mm ¦ Tloušťka a šířka materiálu broušeno/jemně frézováno ¦ Oba konce řezány pilou ¦ Povrch max. Ra 3,2 µm | normalizováno na ≤180 HB, Rp0,2 ≥ 355 MPa
1.0570 | 32.4 | 300.4 | 1000 | Předopracovaná ocel s přídavkem na obrábění | 7880 | 324.29 | Tloušťka -0,00 / +0,20 mm ¦ Šířka -0,00 / +0,40 mm ¦ Čtvercový průřez -0,00 / +0,20 mm ¦ Délka 1000 mm +5,00 / +30,00 mm ¦ Tloušťka a šířka materiálu broušeno/jemně frézováno ¦ Oba konce řezány pilou ¦ Povrch max. Ra 3,2 µm | normalizováno na ≤180 HB, Rp0,2 ≥ 355 MPa
1.0570 | 32.4 | 315.4 | 500 | Předopracovaná ocel s přídavkem na obrábění | 4490 | 184.79 | Tloušťka -0,00 / +0,20 mm ¦ Šířka -0,00 / +0,40 mm ¦ Čtvercový průřez -0,00 / +0,20 mm ¦ Délka 500 mm -0,00 / +15,00 mm ¦ Tloušťka a šířka materiálu broušeno/jemně frézováno ¦ Oba konce řezány pilou ¦ Povrch max. Ra 3,2 µm | normalizováno na ≤180 HB, Rp0,2 ≥ 355 MPa
1.0570 | 32.4 | 315.4 | 1000 | Předopracovaná ocel s přídavkem na obrábění | 8385 | 345.05 | Tloušťka -0,00 / +0,20 mm ¦ Šířka -0,00 / +0,40 mm ¦ Čtvercový průřez -0,00 / +0,20 mm ¦ Délka 1000 mm +5,00 / +30,00 mm ¦ Tloušťka a šířka materiálu broušeno/jemně frézováno ¦ Oba konce řezány pilou ¦ Povrch max. Ra 3,2 µm | normalizováno na ≤180 HB, Rp0,2 ≥ 355 MPa
1.0570 | 32.4 | 350.4 | 500 | Předopracovaná ocel s přídavkem na obrábění | 4876 | 200.67 | Tloušťka -0,00 / +0,20 mm ¦ Šířka -0,00 / +0,40 mm ¦ Čtvercový průřez -0,00 / +0,20 mm ¦ Délka 500 mm -0,00 / +15,00 mm ¦ Tloušťka a šířka materiálu broušeno/jemně frézováno ¦ Oba konce řezány pilou ¦ Povrch max. Ra 3,2 µm | normalizováno na ≤180 HB, Rp0,2 ≥ 355 MPa
1.0570 | 32.4 | 350.4 | 1000 | Předopracovaná ocel s přídavkem na obrábění | 9128 | 375.64 | Tloušťka -0,00 / +0,20 mm ¦ Šířka -0,00 / +0,40 mm ¦ Čtvercový průřez -0,00 / +0,20 mm ¦ Délka 1000 mm +5,00 / +30,00 mm ¦ Tloušťka a šířka materiálu broušeno/jemně frézováno ¦ Oba konce řezány pilou ¦ Povrch max. Ra 3,2 µm | normalizováno na ≤180 HB, Rp0,2 ≥ 355 MPa
1.0570 | 32.4 | 400.4 | 500 | Předopracovaná ocel s přídavkem na obrábění | 5026 | 206.83 | Tloušťka -0,00 / +0,20 mm ¦ Šířka -0,00 / +0,40 mm ¦ Čtvercový průřez -0,00 / +0,20 mm ¦ Délka 500 mm -0,00 / +15,00 mm ¦ Tloušťka a šířka materiálu broušeno/jemně frézováno ¦ Oba konce řezány pilou ¦ Povrch max. Ra 3,2 µm | normalizováno na ≤180 HB, Rp0,2 ≥ 355 MPa
1.0570 | 32.4 | 400.4 | 1000 | Předopracovaná ocel s přídavkem na obrábění | 9396 | 386.68 | Tloušťka -0,00 / +0,20 mm ¦ Šířka -0,00 / +0,40 mm ¦ Čtvercový průřez -0,00 / +0,20 mm ¦ Délka 1000 mm +5,00 / +30,00 mm ¦ Tloušťka a šířka materiálu broušeno/jemně frézováno ¦ Oba konce řezány pilou ¦ Povrch max. Ra 3,2 µm | normalizováno na ≤180 HB, Rp0,2 ≥ 355 MPa
1.0570 | 32.4 | 450.4 | 500 | Předopracovaná ocel s přídavkem na obrábění | 5710 | 234.97 | Tloušťka -0,00 / +0,20 mm ¦ Šířka -0,00 / +0,40 mm ¦ Čtvercový průřez -0,00 / +0,20 mm ¦ Délka 500 mm -0,00 / +15,00 mm ¦ Tloušťka a šířka materiálu broušeno/jemně frézováno ¦ Oba konce řezány pilou ¦ Povrch max. Ra 3,2 µm | normalizováno na ≤180 HB, Rp0,2 ≥ 355 MPa
1.0570 | 32.4 | 450.4 | 1000 | Předopracovaná ocel s přídavkem na obrábění | 10675 | 439.31 | Tloušťka -0,00 / +0,20 mm ¦ Šířka -0,00 / +0,40 mm ¦ Čtvercový průřez -0,00 / +0,20 mm ¦ Délka 1000 mm +5,00 / +30,00 mm ¦ Tloušťka a šířka materiálu broušeno/jemně frézováno ¦ Oba konce řezány pilou ¦ Povrch max. Ra 3,2 µm | normalizováno na ≤180 HB, Rp0,2 ≥ 355 MPa
1.0570 | 32.4 | 505 | 500 | Předopracovaná ocel s přídavkem na obrábění | 6244 | 256.96 | Tloušťka -0,00 / +0,20 mm ¦ Šířka -0,00 / +0,40 mm ¦ Čtvercový průřez -0,00 / +0,20 mm ¦ Délka 500 mm -0,00 / +15,00 mm ¦ Tloušťka a šířka materiálu broušeno/jemně frézováno ¦ Oba konce řezány pilou ¦ Povrch max. Ra 3,2 µm | normalizováno na ≤180 HB, Rp0,2 ≥ 355 MPa
1.0570 | 32.4 | 505 | 1000 | Předopracovaná ocel s přídavkem na obrábění | 11626 | 478.44 | Tloušťka -0,00 / +0,20 mm ¦ Šířka -0,00 / +0,40 mm ¦ Čtvercový průřez -0,00 / +0,20 mm ¦ Délka 1000 mm +5,00 / +30,00 mm ¦ Tloušťka a šířka materiálu broušeno/jemně frézováno ¦ Oba konce řezány pilou ¦ Povrch max. Ra 3,2 µm | normalizováno na ≤180 HB, Rp0,2 ≥ 355 MPa
1.0570 | 36.4 | 100.4 | 500 | Předopracovaná ocel s přídavkem na obrábění | 1695 | 69.77 | Tloušťka -0,00 / +0,20 mm ¦ Šířka -0,00 / +0,40 mm ¦ Čtvercový průřez -0,00 / +0,20 mm ¦ Délka 500 mm -0,00 / +15,00 mm ¦ Tloušťka a šířka materiálu broušeno/jemně frézováno ¦ Oba konce řezány pilou ¦ Povrch max. Ra 3,2 µm | normalizováno na ≤180 HB, Rp0,2 ≥ 355 MPa
1.0570 | 36.4 | 100.4 | 1000 | Předopracovaná ocel s přídavkem na obrábění | 3182 | 130.94 | Tloušťka -0,00 / +0,20 mm ¦ Šířka -0,00 / +0,40 mm ¦ Čtvercový průřez -0,00 / +0,20 mm ¦ Délka 1000 mm +5,00 / +30,00 mm ¦ Tloušťka a šířka materiálu broušeno/jemně frézováno ¦ Oba konce řezány pilou ¦ Povrch max. Ra 3,2 µm | normalizováno na ≤180 HB, Rp0,2 ≥ 355 MPa
1.0570 | 36.4 | 110.4 | 500 | Předopracovaná ocel s přídavkem na obrábění | 1933 | 79.54 | Tloušťka -0,00 / +0,20 mm ¦ Šířka -0,00 / +0,40 mm ¦ Čtvercový průřez -0,00 / +0,20 mm ¦ Délka 500 mm -0,00 / +15,00 mm ¦ Tloušťka a šířka materiálu broušeno/jemně frézováno ¦ Oba konce řezány pilou ¦ Povrch max. Ra 3,2 µm | normalizováno na ≤180 HB, Rp0,2 ≥ 355 MPa
1.0570 | 36.4 | 110.4 | 1000 | Předopracovaná ocel s přídavkem na obrábění | 3569 | 146.88 | Tloušťka -0,00 / +0,20 mm ¦ Šířka -0,00 / +0,40 mm ¦ Čtvercový průřez -0,00 / +0,20 mm ¦ Délka 1000 mm +5,00 / +30,00 mm ¦ Tloušťka a šířka materiálu broušeno/jemně frézováno ¦ Oba konce řezány pilou ¦ Povrch max. Ra 3,2 µm | normalizováno na ≤180 HB, Rp0,2 ≥ 355 MPa
1.0570 | 36.4 | 156.4 | 500 | Předopracovaná ocel s přídavkem na obrábění | 2468 | 101.58 | Tloušťka -0,00 / +0,20 mm ¦ Šířka -0,00 / +0,40 mm ¦ Čtvercový průřez -0,00 / +0,20 mm ¦ Délka 500 mm -0,00 / +15,00 mm ¦ Tloušťka a šířka materiálu broušeno/jemně frézováno ¦ Oba konce řezány pilou ¦ Povrch max. Ra 3,2 µm | normalizováno na ≤180 HB, Rp0,2 ≥ 355 MPa
1.0570 | 36.4 | 156.4 | 1000 | Předopracovaná ocel s přídavkem na obrábění | 4609 | 189.67 | Tloušťka -0,00 / +0,20 mm ¦ Šířka -0,00 / +0,40 mm ¦ Čtvercový průřez -0,00 / +0,20 mm ¦ Délka 1000 mm +5,00 / +30,00 mm ¦ Tloušťka a šířka materiálu broušeno/jemně frézováno ¦ Oba konce řezány pilou ¦ Povrch max. Ra 3,2 µm | normalizováno na ≤180 HB, Rp0,2 ≥ 355 MPa
1.0570 | 36.4 | 196.4 | 500 | Předopracovaná ocel s přídavkem na obrábění | 3004 | 123.62 | Tloušťka -0,00 / +0,20 mm ¦ Šířka -0,00 / +0,40 mm ¦ Čtvercový průřez -0,00 / +0,20 mm ¦ Délka 500 mm -0,00 / +15,00 mm ¦ Tloušťka a šířka materiálu broušeno/jemně frézováno ¦ Oba konce řezány pilou ¦ Povrch max. Ra 3,2 µm | normalizováno na ≤180 HB, Rp0,2 ≥ 355 MPa
1.0570 | 36.4 | 196.4 | 1000 | Předopracovaná ocel s přídavkem na obrábění | 5619 | 231.25 | Tloušťka -0,00 / +0,20 mm ¦ Šířka -0,00 / +0,40 mm ¦ Čtvercový průřez -0,00 / +0,20 mm ¦ Délka 1000 mm +5,00 / +30,00 mm ¦ Tloušťka a šířka materiálu broušeno/jemně frézováno ¦ Oba konce řezány pilou ¦ Povrch max. Ra 3,2 µm | normalizováno na ≤180 HB, Rp0,2 ≥ 355 MPa
1.0570 | 36.4 | 246.4 | 500 | Předopracovaná ocel s přídavkem na obrábění | 3985 | 163.98 | Tloušťka -0,00 / +0,20 mm ¦ Šířka -0,00 / +0,40 mm ¦ Čtvercový průřez -0,00 / +0,20 mm ¦ Délka 500 mm -0,00 / +15,00 mm ¦ Tloušťka a šířka materiálu broušeno/jemně frézováno ¦ Oba konce řezány pilou ¦ Povrch max. Ra 3,2 µm | normalizováno na ≤180 HB, Rp0,2 ≥ 355 MPa
1.0570 | 36.4 | 246.4 | 1000 | Předopracovaná ocel s přídavkem na obrábění | 7404 | 304.69 | Tloušťka -0,00 / +0,20 mm ¦ Šířka -0,00 / +0,40 mm ¦ Čtvercový průřez -0,00 / +0,20 mm ¦ Délka 1000 mm +5,00 / +30,00 mm ¦ Tloušťka a šířka materiálu broušeno/jemně frézováno ¦ Oba konce řezány pilou ¦ Povrch max. Ra 3,2 µm | normalizováno na ≤180 HB, Rp0,2 ≥ 355 MPa
1.0570 | 36.4 | 296.4 | 500 | Předopracovaná ocel s přídavkem na obrábění | 4253 | 175.02 | Tloušťka -0,00 / +0,20 mm ¦ Šířka -0,00 / +0,40 mm ¦ Čtvercový průřez -0,00 / +0,20 mm ¦ Délka 500 mm -0,00 / +15,00 mm ¦ Tloušťka a šířka materiálu broušeno/jemně frézováno ¦ Oba konce řezány pilou ¦ Povrch max. Ra 3,2 µm | normalizováno na ≤180 HB, Rp0,2 ≥ 355 MPa
1.0570 | 36.4 | 296.4 | 1000 | Předopracovaná ocel s přídavkem na obrábění | 7939 | 326.73 | Tloušťka -0,00 / +0,20 mm ¦ Šířka -0,00 / +0,40 mm ¦ Čtvercový průřez -0,00 / +0,20 mm ¦ Délka 1000 mm +5,00 / +30,00 mm ¦ Tloušťka a šířka materiálu broušeno/jemně frézováno ¦ Oba konce řezány pilou ¦ Povrch max. Ra 3,2 µm | normalizováno na ≤180 HB, Rp0,2 ≥ 355 MPa
1.0570 | 36.4 | 396.4 | 500 | Předopracovaná ocel s přídavkem na obrábění | 5293 | 217.82 | Tloušťka -0,00 / +0,20 mm ¦ Šířka -0,00 / +0,40 mm ¦ Čtvercový průřez -0,00 / +0,20 mm ¦ Délka 500 mm -0,00 / +15,00 mm ¦ Tloušťka a šířka materiálu broušeno/jemně frézováno ¦ Oba konce řezány pilou ¦ Povrch max. Ra 3,2 µm | normalizováno na ≤180 HB, Rp0,2 ≥ 355 MPa
1.0570 | 36.4 | 396.4 | 1000 | Předopracovaná ocel s přídavkem na obrábění | 9871 | 406.22 | Tloušťka -0,00 / +0,20 mm ¦ Šířka -0,00 / +0,40 mm ¦ Čtvercový průřez -0,00 / +0,20 mm ¦ Délka 1000 mm +5,00 / +30,00 mm ¦ Tloušťka a šířka materiálu broušeno/jemně frézováno ¦ Oba konce řezány pilou ¦ Povrch max. Ra 3,2 µm | normalizováno na ≤180 HB, Rp0,2 ≥ 355 MPa
1.0570 | 36.4 | 505 | 500 | Předopracovaná ocel s přídavkem na obrábění | 6779 | 278.99 | Tloušťka -0,00 / +0,20 mm ¦ Šířka -0,00 / +0,40 mm ¦ Čtvercový průřez -0,00 / +0,20 mm ¦ Délka 500 mm -0,00 / +15,00 mm ¦ Tloušťka a šířka materiálu broušeno/jemně frézováno ¦ Oba konce řezány pilou ¦ Povrch max. Ra 3,2 µm | normalizováno na ≤180 HB, Rp0,2 ≥ 355 MPa
1.0570 | 36.4 | 505 | 1000 | Předopracovaná ocel s přídavkem na obrábění | 12636 | 520.01 | Tloušťka -0,00 / +0,20 mm ¦ Šířka -0,00 / +0,40 mm ¦ Čtvercový průřez -0,00 / +0,20 mm ¦ Délka 1000 mm +5,00 / +30,00 mm ¦ Tloušťka a šířka materiálu broušeno/jemně frézováno ¦ Oba konce řezány pilou ¦ Povrch max. Ra 3,2 µm | normalizováno na ≤180 HB, Rp0,2 ≥ 355 MPa
1.0570 | 40.4 | 40.4 | 500 | Předopracovaná ocel s přídavkem na obrábění | 923 | 37.97 | Tloušťka -0,00 / +0,20 mm ¦ Šířka -0,00 / +0,40 mm ¦ Čtvercový průřez -0,00 / +0,20 mm ¦ Délka 500 mm -0,00 / +15,00 mm ¦ Tloušťka a šířka materiálu broušeno/jemně frézováno ¦ Oba konce řezány pilou ¦ Povrch max. Ra 3,2 µm | normalizováno na ≤180 HB, Rp0,2 ≥ 355 MPa
1.0570 | 40.4 | 40.4 | 1000 | Předopracovaná ocel s přídavkem na obrábění | 1695 | 69.77 | Tloušťka -0,00 / +0,20 mm ¦ Šířka -0,00 / +0,40 mm ¦ Čtvercový průřez -0,00 / +0,20 mm ¦ Délka 1000 mm +5,00 / +30,00 mm ¦ Tloušťka a šířka materiálu broušeno/jemně frézováno ¦ Oba konce řezány pilou ¦ Povrch max. Ra 3,2 µm | normalizováno na ≤180 HB, Rp0,2 ≥ 355 MPa
1.0570 | 40.4 | 50.4 | 500 | Předopracovaná ocel s přídavkem na obrábění | 1071 | 44.08 | Tloušťka -0,00 / +0,20 mm ¦ Šířka -0,00 / +0,40 mm ¦ Čtvercový průřez -0,00 / +0,20 mm ¦ Délka 500 mm -0,00 / +15,00 mm ¦ Tloušťka a šířka materiálu broušeno/jemně frézováno ¦ Oba konce řezány pilou ¦ Povrch max. Ra 3,2 µm | normalizováno na ≤180 HB, Rp0,2 ≥ 355 MPa
1.0570 | 40.4 | 50.4 | 1000 | Předopracovaná ocel s přídavkem na obrábění | 1992 | 81.98 | Tloušťka -0,00 / +0,20 mm ¦ Šířka -0,00 / +0,40 mm ¦ Čtvercový průřez -0,00 / +0,20 mm ¦ Délka 1000 mm +5,00 / +30,00 mm ¦ Tloušťka a šířka materiálu broušeno/jemně frézováno ¦ Oba konce řezány pilou ¦ Povrch max. Ra 3,2 µm | normalizováno na ≤180 HB, Rp0,2 ≥ 355 MPa
1.0570 | 40.4 | 60.4 | 500 | Předopracovaná ocel s přídavkem na obrábění | 1101 | 45.3 | Tloušťka -0,00 / +0,20 mm ¦ Šířka -0,00 / +0,40 mm ¦ Čtvercový průřez -0,00 / +0,20 mm ¦ Délka 500 mm -0,00 / +15,00 mm ¦ Tloušťka a šířka materiálu broušeno/jemně frézováno ¦ Oba konce řezány pilou ¦ Povrch max. Ra 3,2 µm | normalizováno na ≤180 HB, Rp0,2 ≥ 355 MPa
1.0570 | 40.4 | 60.4 | 1000 | Předopracovaná ocel s přídavkem na obrábění | 2052 | 84.44 | Tloušťka -0,00 / +0,20 mm ¦ Šířka -0,00 / +0,40 mm ¦ Čtvercový průřez -0,00 / +0,20 mm ¦ Délka 1000 mm +5,00 / +30,00 mm ¦ Tloušťka a šířka materiálu broušeno/jemně frézováno ¦ Oba konce řezány pilou ¦ Povrch max. Ra 3,2 µm | normalizováno na ≤180 HB, Rp0,2 ≥ 355 MPa
1.0570 | 40.4 | 63.4 | 500 | Předopracovaná ocel s přídavkem na obrábění | 1279 | 52.62 | Tloušťka -0,00 / +0,20 mm ¦ Šířka -0,00 / +0,40 mm ¦ Čtvercový průřez -0,00 / +0,20 mm ¦ Délka 500 mm -0,00 / +15,00 mm ¦ Tloušťka a šířka materiálu broušeno/jemně frézováno ¦ Oba konce řezány pilou ¦ Povrch max. Ra 3,2 µm | normalizováno na ≤180 HB, Rp0,2 ≥ 355 MPa
1.0570 | 40.4 | 63.4 | 1000 | Předopracovaná ocel s přídavkem na obrábění | 2409 | 99.14 | Tloušťka -0,00 / +0,20 mm ¦ Šířka -0,00 / +0,40 mm ¦ Čtvercový průřez -0,00 / +0,20 mm ¦ Délka 1000 mm +5,00 / +30,00 mm ¦ Tloušťka a šířka materiálu broušeno/jemně frézováno ¦ Oba konce řezány pilou ¦ Povrch max. Ra 3,2 µm | normalizováno na ≤180 HB, Rp0,2 ≥ 355 MPa
1.0570 | 40.4 | 70.4 | 500 | Předopracovaná ocel s přídavkem na obrábění | 1308 | 53.84 | Tloušťka -0,00 / +0,20 mm ¦ Šířka -0,00 / +0,40 mm ¦ Čtvercový průřez -0,00 / +0,20 mm ¦ Délka 500 mm -0,00 / +15,00 mm ¦ Tloušťka a šířka materiálu broušeno/jemně frézováno ¦ Oba konce řezány pilou ¦ Povrch max. Ra 3,2 µm | normalizováno na ≤180 HB, Rp0,2 ≥ 355 MPa
1.0570 | 40.4 | 70.4 | 1000 | Předopracovaná ocel s přídavkem na obrábění | 2439 | 100.36 | Tloušťka -0,00 / +0,20 mm ¦ Šířka -0,00 / +0,40 mm ¦ Čtvercový průřez -0,00 / +0,20 mm ¦ Délka 1000 mm +5,00 / +30,00 mm ¦ Tloušťka a šířka materiálu broušeno/jemně frézováno ¦ Oba konce řezány pilou ¦ Povrch max. Ra 3,2 µm | normalizováno na ≤180 HB, Rp0,2 ≥ 355 MPa
1.0570 | 40.4 | 80.4 | 500 | Předopracovaná ocel s přídavkem na obrábění | 1368 | 56.29 | Tloušťka -0,00 / +0,20 mm ¦ Šířka -0,00 / +0,40 mm ¦ Čtvercový průřez -0,00 / +0,20 mm ¦ Délka 500 mm -0,00 / +15,00 mm ¦ Tloušťka a šířka materiálu broušeno/jemně frézováno ¦ Oba konce řezány pilou ¦ Povrch max. Ra 3,2 µm | normalizováno na ≤180 HB, Rp0,2 ≥ 355 MPa
1.0570 | 40.4 | 80.4 | 1000 | Předopracovaná ocel s přídavkem na obrábění | 2528 | 104.03 | Tloušťka -0,00 / +0,20 mm ¦ Šířka -0,00 / +0,40 mm ¦ Čtvercový průřez -0,00 / +0,20 mm ¦ Délka 1000 mm +5,00 / +30,00 mm ¦ Tloušťka a šířka materiálu broušeno/jemně frézováno ¦ Oba konce řezány pilou ¦ Povrch max. Ra 3,2 µm | normalizováno na ≤180 HB, Rp0,2 ≥ 355 MPa
1.0570 | 40.4 | 90.4 | 500 | Předopracovaná ocel s přídavkem na obrábění | 1547 | 63.67 | Tloušťka -0,00 / +0,20 mm ¦ Šířka -0,00 / +0,40 mm ¦ Čtvercový průřez -0,00 / +0,20 mm ¦ Délka 500 mm -0,00 / +15,00 mm ¦ Tloušťka a šířka materiálu broušeno/jemně frézováno ¦ Oba konce řezány pilou ¦ Povrch max. Ra 3,2 µm | normalizováno na ≤180 HB, Rp0,2 ≥ 355 MPa
1.0570 | 40.4 | 90.4 | 1000 | Předopracovaná ocel s přídavkem na obrábění | 2915 | 119.96 | Tloušťka -0,00 / +0,20 mm ¦ Šířka -0,00 / +0,40 mm ¦ Čtvercový průřez -0,00 / +0,20 mm ¦ Délka 1000 mm +5,00 / +30,00 mm ¦ Tloušťka a šířka materiálu broušeno/jemně frézováno ¦ Oba konce řezány pilou ¦ Povrch max. Ra 3,2 µm | normalizováno na ≤180 HB, Rp0,2 ≥ 355 MPa
1.0570 | 40.4 | 100.4 | 500 | Předopracovaná ocel s přídavkem na obrábění | 1814 | 74.66 | Tloušťka -0,00 / +0,20 mm ¦ Šířka -0,00 / +0,40 mm ¦ Čtvercový průřez -0,00 / +0,20 mm ¦ Délka 500 mm -0,00 / +15,00 mm ¦ Tloušťka a šířka materiálu broušeno/jemně frézováno ¦ Oba konce řezány pilou ¦ Povrch max. Ra 3,2 µm | normalizováno na ≤180 HB, Rp0,2 ≥ 355 MPa
1.0570 | 40.4 | 100.4 | 1000 | Předopracovaná ocel s přídavkem na obrábění | 3360 | 138.27 | Tloušťka -0,00 / +0,20 mm ¦ Šířka -0,00 / +0,40 mm ¦ Čtvercový průřez -0,00 / +0,20 mm ¦ Délka 1000 mm +5,00 / +30,00 mm ¦ Tloušťka a šířka materiálu broušeno/jemně frézováno ¦ Oba konce řezány pilou ¦ Povrch max. Ra 3,2 µm | normalizováno na ≤180 HB, Rp0,2 ≥ 355 MPa
1.0570 | 40.4 | 110.4 | 500 | Předopracovaná ocel s přídavkem na obrábění | 1992 | 81.98 | Tloušťka -0,00 / +0,20 mm ¦ Šířka -0,00 / +0,40 mm ¦ Čtvercový průřez -0,00 / +0,20 mm ¦ Délka 500 mm -0,00 / +15,00 mm ¦ Tloušťka a šířka materiálu broušeno/jemně frézováno ¦ Oba konce řezány pilou ¦ Povrch max. Ra 3,2 µm | normalizováno na ≤180 HB, Rp0,2 ≥ 355 MPa
1.0570 | 40.4 | 110.4 | 1000 | Předopracovaná ocel s přídavkem na obrábění | 3718 | 152.99 | Tloušťka -0,00 / +0,20 mm ¦ Šířka -0,00 / +0,40 mm ¦ Čtvercový průřez -0,00 / +0,20 mm ¦ Délka 1000 mm +5,00 / +30,00 mm ¦ Tloušťka a šířka materiálu broušeno/jemně frézováno ¦ Oba konce řezány pilou ¦ Povrch max. Ra 3,2 µm | normalizováno na ≤180 HB, Rp0,2 ≥ 355 MPa
1.0570 | 40.4 | 120.4 | 500 | Předopracovaná ocel s přídavkem na obrábění | 2022 | 83.2 | Tloušťka -0,00 / +0,20 mm ¦ Šířka -0,00 / +0,40 mm ¦ Čtvercový průřez -0,00 / +0,20 mm ¦ Délka 500 mm -0,00 / +15,00 mm ¦ Tloušťka a šířka materiálu broušeno/jemně frézováno ¦ Oba konce řezány pilou ¦ Povrch max. Ra 3,2 µm | normalizováno na ≤180 HB, Rp0,2 ≥ 355 MPa
1.0570 | 40.4 | 120.4 | 1000 | Předopracovaná ocel s přídavkem na obrábění | 3777 | 155.43 | Tloušťka -0,00 / +0,20 mm ¦ Šířka -0,00 / +0,40 mm ¦ Čtvercový průřez -0,00 / +0,20 mm ¦ Délka 1000 mm +5,00 / +30,00 mm ¦ Tloušťka a šířka materiálu broušeno/jemně frézováno ¦ Oba konce řezány pilou ¦ Povrch max. Ra 3,2 µm | normalizováno na ≤180 HB, Rp0,2 ≥ 355 MPa
1.0570 | 40.4 | 125.4 | 500 | Předopracovaná ocel s přídavkem na obrábění | 2202 | 90.6 | Tloušťka -0,00 / +0,20 mm ¦ Šířka -0,00 / +0,40 mm ¦ Čtvercový průřez -0,00 / +0,20 mm ¦ Délka 500 mm -0,00 / +15,00 mm ¦ Tloušťka a šířka materiálu broušeno/jemně frézováno ¦ Oba konce řezány pilou ¦ Povrch max. Ra 3,2 µm | normalizováno na ≤180 HB, Rp0,2 ≥ 355 MPa
1.0570 | 40.4 | 125.4 | 1000 | Předopracovaná ocel s přídavkem na obrábění | 4074 | 167.64 | Tloušťka -0,00 / +0,20 mm ¦ Šířka -0,00 / +0,40 mm ¦ Čtvercový průřez -0,00 / +0,20 mm ¦ Délka 1000 mm +5,00 / +30,00 mm ¦ Tloušťka a šířka materiálu broušeno/jemně frézováno ¦ Oba konce řezány pilou ¦ Povrch max. Ra 3,2 µm | normalizováno na ≤180 HB, Rp0,2 ≥ 355 MPa
1.0570 | 40.4 | 130.4 | 500 | Předopracovaná ocel s přídavkem na obrábění | 2290 | 94.26 | Tloušťka -0,00 / +0,20 mm ¦ Šířka -0,00 / +0,40 mm ¦ Čtvercový průřez -0,00 / +0,20 mm ¦ Délka 500 mm -0,00 / +15,00 mm ¦ Tloušťka a šířka materiálu broušeno/jemně frézováno ¦ Oba konce řezány pilou ¦ Povrch max. Ra 3,2 µm | normalizováno na ≤180 HB, Rp0,2 ≥ 355 MPa
1.0570 | 40.4 | 130.4 | 1000 | Předopracovaná ocel s přídavkem na obrábění | 4283 | 176.24 | Tloušťka -0,00 / +0,20 mm ¦ Šířka -0,00 / +0,40 mm ¦ Čtvercový průřez -0,00 / +0,20 mm ¦ Délka 1000 mm +5,00 / +30,00 mm ¦ Tloušťka a šířka materiálu broušeno/jemně frézováno ¦ Oba konce řezány pilou ¦ Povrch max. Ra 3,2 µm | normalizováno na ≤180 HB, Rp0,2 ≥ 355 MPa
1.0570 | 40.4 | 140.4 | 500 | Předopracovaná ocel s přídavkem na obrábění | 2379 | 97.92 | Tloušťka -0,00 / +0,20 mm ¦ Šířka -0,00 / +0,40 mm ¦ Čtvercový průřez -0,00 / +0,20 mm ¦ Délka 500 mm -0,00 / +15,00 mm ¦ Tloušťka a šířka materiálu broušeno/jemně frézováno ¦ Oba konce řezány pilou ¦ Povrch max. Ra 3,2 µm | normalizováno na ≤180 HB, Rp0,2 ≥ 355 MPa
1.0570 | 40.4 | 140.4 | 1000 | Předopracovaná ocel s přídavkem na obrábění | 4461 | 183.57 | Tloušťka -0,00 / +0,20 mm ¦ Šířka -0,00 / +0,40 mm ¦ Čtvercový průřez -0,00 / +0,20 mm ¦ Délka 1000 mm +5,00 / +30,00 mm ¦ Tloušťka a šířka materiálu broušeno/jemně frézováno ¦ Oba konce řezány pilou ¦ Povrch max. Ra 3,2 µm | normalizováno na ≤180 HB, Rp0,2 ≥ 355 MPa
1.0570 | 40.4 | 150.4 | 500 | Předopracovaná ocel s přídavkem na obrábění | 2468 | 101.58 | Tloušťka -0,00 / +0,20 mm ¦ Šířka -0,00 / +0,40 mm ¦ Čtvercový průřez -0,00 / +0,20 mm ¦ Délka 500 mm -0,00 / +15,00 mm ¦ Tloušťka a šířka materiálu broušeno/jemně frézováno ¦ Oba konce řezány pilou ¦ Povrch max. Ra 3,2 µm | normalizováno na ≤180 HB, Rp0,2 ≥ 355 MPa
1.0570 | 40.4 | 150.4 | 1000 | Předopracovaná ocel s přídavkem na obrábění | 4609 | 189.67 | Tloušťka -0,00 / +0,20 mm ¦ Šířka -0,00 / +0,40 mm ¦ Čtvercový průřez -0,00 / +0,20 mm ¦ Délka 1000 mm +5,00 / +30,00 mm ¦ Tloušťka a šířka materiálu broušeno/jemně frézováno ¦ Oba konce řezány pilou ¦ Povrch max. Ra 3,2 µm | normalizováno na ≤180 HB, Rp0,2 ≥ 355 MPa
1.0570 | 40.4 | 160.4 | 500 | Předopracovaná ocel s přídavkem na obrábění | 2617 | 107.69 | Tloušťka -0,00 / +0,20 mm ¦ Šířka -0,00 / +0,40 mm ¦ Čtvercový průřez -0,00 / +0,20 mm ¦ Délka 500 mm -0,00 / +15,00 mm ¦ Tloušťka a šířka materiálu broušeno/jemně frézováno ¦ Oba konce řezány pilou ¦ Povrch max. Ra 3,2 µm | normalizováno na ≤180 HB, Rp0,2 ≥ 355 MPa
1.0570 | 40.4 | 160.4 | 1000 | Předopracovaná ocel s přídavkem na obrábění | 4847 | 199.45 | Tloušťka -0,00 / +0,20 mm ¦ Šířka -0,00 / +0,40 mm ¦ Čtvercový průřez -0,00 / +0,20 mm ¦ Délka 1000 mm +5,00 / +30,00 mm ¦ Tloušťka a šířka materiálu broušeno/jemně frézováno ¦ Oba konce řezány pilou ¦ Povrch max. Ra 3,2 µm | normalizováno na ≤180 HB, Rp0,2 ≥ 355 MPa
1.0570 | 40.4 | 175.4 | 500 | Předopracovaná ocel s přídavkem na obrábění | 2825 | 116.24 | Tloušťka -0,00 / +0,20 mm ¦ Šířka -0,00 / +0,40 mm ¦ Čtvercový průřez -0,00 / +0,20 mm ¦ Délka 500 mm -0,00 / +15,00 mm ¦ Tloušťka a šířka materiálu broušeno/jemně frézováno ¦ Oba konce řezány pilou ¦ Povrch max. Ra 3,2 µm | normalizováno na ≤180 HB, Rp0,2 ≥ 355 MPa
1.0570 | 40.4 | 175.4 | 1000 | Předopracovaná ocel s přídavkem na obrábění | 5293 | 217.82 | Tloušťka -0,00 / +0,20 mm ¦ Šířka -0,00 / +0,40 mm ¦ Čtvercový průřez -0,00 / +0,20 mm ¦ Délka 1000 mm +5,00 / +30,00 mm ¦ Tloušťka a šířka materiálu broušeno/jemně frézováno ¦ Oba konce řezány pilou ¦ Povrch max. Ra 3,2 µm | normalizováno na ≤180 HB, Rp0,2 ≥ 355 MPa
1.0570 | 40.4 | 180.4 | 500 | Předopracovaná ocel s přídavkem na obrábění | 2915 | 119.96 | Tloušťka -0,00 / +0,20 mm ¦ Šířka -0,00 / +0,40 mm ¦ Čtvercový průřez -0,00 / +0,20 mm ¦ Délka 500 mm -0,00 / +15,00 mm ¦ Tloušťka a šířka materiálu broušeno/jemně frézováno ¦ Oba konce řezány pilou ¦ Povrch max. Ra 3,2 µm | normalizováno na ≤180 HB, Rp0,2 ≥ 355 MPa
1.0570 | 40.4 | 180.4 | 1000 | Předopracovaná ocel s přídavkem na obrábění | 5471 | 225.15 | Tloušťka -0,00 / +0,20 mm ¦ Šířka -0,00 / +0,40 mm ¦ Čtvercový průřez -0,00 / +0,20 mm ¦ Délka 1000 mm +5,00 / +30,00 mm ¦ Tloušťka a šířka materiálu broušeno/jemně frézováno ¦ Oba konce řezány pilou ¦ Povrch max. Ra 3,2 µm | normalizováno na ≤180 HB, Rp0,2 ≥ 355 MPa
1.0570 | 40.4 | 200.4 | 500 | Předopracovaná ocel s přídavkem na obrábění | 3212 | 132.17 | Tloušťka -0,00 / +0,20 mm ¦ Šířka -0,00 / +0,40 mm ¦ Čtvercový průřez -0,00 / +0,20 mm ¦ Délka 500 mm -0,00 / +15,00 mm ¦ Tloušťka a šířka materiálu broušeno/jemně frézováno ¦ Oba konce řezány pilou ¦ Povrch max. Ra 3,2 µm | normalizováno na ≤180 HB, Rp0,2 ≥ 355 MPa
1.0570 | 40.4 | 200.4 | 1000 | Předopracovaná ocel s přídavkem na obrábění | 5977 | 245.96 | Tloušťka -0,00 / +0,20 mm ¦ Šířka -0,00 / +0,40 mm ¦ Čtvercový průřez -0,00 / +0,20 mm ¦ Délka 1000 mm +5,00 / +30,00 mm ¦ Tloušťka a šířka materiálu broušeno/jemně frézováno ¦ Oba konce řezány pilou ¦ Povrch max. Ra 3,2 µm | normalizováno na ≤180 HB, Rp0,2 ≥ 355 MPa
1.0570 | 40.4 | 220.4 | 500 | Předopracovaná ocel s přídavkem na obrábění | 3569 | 146.88 | Tloušťka -0,00 / +0,20 mm ¦ Šířka -0,00 / +0,40 mm ¦ Čtvercový průřez -0,00 / +0,20 mm ¦ Délka 500 mm -0,00 / +15,00 mm ¦ Tloušťka a šířka materiálu broušeno/jemně frézováno ¦ Oba konce řezány pilou ¦ Povrch max. Ra 3,2 µm | normalizováno na ≤180 HB, Rp0,2 ≥ 355 MPa
1.0570 | 40.4 | 220.4 | 1000 | Předopracovaná ocel s přídavkem na obrábění | 6661 | 274.11 | Tloušťka -0,00 / +0,20 mm ¦ Šířka -0,00 / +0,40 mm ¦ Čtvercový průřez -0,00 / +0,20 mm ¦ Délka 1000 mm +5,00 / +30,00 mm ¦ Tloušťka a šířka materiálu broušeno/jemně frézováno ¦ Oba konce řezány pilou ¦ Povrch max. Ra 3,2 µm | normalizováno na ≤180 HB, Rp0,2 ≥ 355 MPa
1.0570 | 40.4 | 250.4 | 500 | Předopracovaná ocel s přídavkem na obrábění | 3866 | 159.09 | Tloušťka -0,00 / +0,20 mm ¦ Šířka -0,00 / +0,40 mm ¦ Čtvercový průřez -0,00 / +0,20 mm ¦ Délka 500 mm -0,00 / +15,00 mm ¦ Tloušťka a šířka materiálu broušeno/jemně frézováno ¦ Oba konce řezány pilou ¦ Povrch max. Ra 3,2 µm | normalizováno na ≤180 HB, Rp0,2 ≥ 355 MPa
1.0570 | 40.4 | 250.4 | 1000 | Předopracovaná ocel s přídavkem na obrábění | 7226 | 297.36 | Tloušťka -0,00 / +0,20 mm ¦ Šířka -0,00 / +0,40 mm ¦ Čtvercový průřez -0,00 / +0,20 mm ¦ Délka 1000 mm +5,00 / +30,00 mm ¦ Tloušťka a šířka materiálu broušeno/jemně frézováno ¦ Oba konce řezány pilou ¦ Povrch max. Ra 3,2 µm | normalizováno na ≤180 HB, Rp0,2 ≥ 355 MPa
1.0570 | 40.4 | 300.4 | 500 | Předopracovaná ocel s přídavkem na obrábění | 4728 | 194.57 | Tloušťka -0,00 / +0,20 mm ¦ Šířka -0,00 / +0,40 mm ¦ Čtvercový průřez -0,00 / +0,20 mm ¦ Délka 500 mm -0,00 / +15,00 mm ¦ Tloušťka a šířka materiálu broušeno/jemně frézováno ¦ Oba konce řezány pilou ¦ Povrch max. Ra 3,2 µm | normalizováno na ≤180 HB, Rp0,2 ≥ 355 MPa
1.0570 | 40.4 | 300.4 | 1000 | Předopracovaná ocel s přídavkem na obrábění | 8831 | 363.43 | Tloušťka -0,00 / +0,20 mm ¦ Šířka -0,00 / +0,40 mm ¦ Čtvercový průřez -0,00 / +0,20 mm ¦ Délka 1000 mm +5,00 / +30,00 mm ¦ Tloušťka a šířka materiálu broušeno/jemně frézováno ¦ Oba konce řezány pilou ¦ Povrch max. Ra 3,2 µm | normalizováno na ≤180 HB, Rp0,2 ≥ 355 MPa
1.0570 | 40.4 | 315.4 | 500 | Předopracovaná ocel s přídavkem na obrábění | 4996 | 205.61 | Tloušťka -0,00 / +0,20 mm ¦ Šířka -0,00 / +0,40 mm ¦ Čtvercový průřez -0,00 / +0,20 mm ¦ Délka 500 mm -0,00 / +15,00 mm ¦ Tloušťka a šířka materiálu broušeno/jemně frézováno ¦ Oba konce řezány pilou ¦ Povrch max. Ra 3,2 µm | normalizováno na ≤180 HB, Rp0,2 ≥ 355 MPa
1.0570 | 40.4 | 315.4 | 1000 | Předopracovaná ocel s přídavkem na obrábění | 9337 | 384.24 | Tloušťka -0,00 / +0,20 mm ¦ Šířka -0,00 / +0,40 mm ¦ Čtvercový průřez -0,00 / +0,20 mm ¦ Délka 1000 mm +5,00 / +30,00 mm ¦ Tloušťka a šířka materiálu broušeno/jemně frézováno ¦ Oba konce řezány pilou ¦ Povrch max. Ra 3,2 µm | normalizováno na ≤180 HB, Rp0,2 ≥ 355 MPa
1.0570 | 40.4 | 350.4 | 500 | Předopracovaná ocel s přídavkem na obrábění | 5145 | 211.72 | Tloušťka -0,00 / +0,20 mm ¦ Šířka -0,00 / +0,40 mm ¦ Čtvercový průřez -0,00 / +0,20 mm ¦ Délka 500 mm -0,00 / +15,00 mm ¦ Tloušťka a šířka materiálu broušeno/jemně frézováno ¦ Oba konce řezány pilou ¦ Povrch max. Ra 3,2 µm | normalizováno na ≤180 HB, Rp0,2 ≥ 355 MPa
1.0570 | 40.4 | 350.4 | 1000 | Předopracovaná ocel s přídavkem na obrábění | 9634 | 396.45 | Tloušťka -0,00 / +0,20 mm ¦ Šířka -0,00 / +0,40 mm ¦ Čtvercový průřez -0,00 / +0,20 mm ¦ Délka 1000 mm +5,00 / +30,00 mm ¦ Tloušťka a šířka materiálu broušeno/jemně frézováno ¦ Oba konce řezány pilou ¦ Povrch max. Ra 3,2 µm | normalizováno na ≤180 HB, Rp0,2 ≥ 355 MPa
1.0570 | 40.4 | 400.4 | 500 | Předopracovaná ocel s přídavkem na obrábění | 5858 | 241.08 | Tloušťka -0,00 / +0,20 mm ¦ Šířka -0,00 / +0,40 mm ¦ Čtvercový průřez -0,00 / +0,20 mm ¦ Délka 500 mm -0,00 / +15,00 mm ¦ Tloušťka a šířka materiálu broušeno/jemně frézováno ¦ Oba konce řezány pilou ¦ Povrch max. Ra 3,2 µm | normalizováno na ≤180 HB, Rp0,2 ≥ 355 MPa
1.0570 | 40.4 | 400.4 | 1000 | Předopracovaná ocel s přídavkem na obrábění | 10942 | 450.3 | Tloušťka -0,00 / +0,20 mm ¦ Šířka -0,00 / +0,40 mm ¦ Čtvercový průřez -0,00 / +0,20 mm ¦ Délka 1000 mm +5,00 / +30,00 mm ¦ Tloušťka a šířka materiálu broušeno/jemně frézováno ¦ Oba konce řezány pilou ¦ Povrch max. Ra 3,2 µm | normalizováno na ≤180 HB, Rp0,2 ≥ 355 MPa
1.0570 | 40.4 | 450.4 | 500 | Předopracovaná ocel s přídavkem na obrábění | 6958 | 286.32 | Tloušťka -0,00 / +0,20 mm ¦ Šířka -0,00 / +0,40 mm ¦ Čtvercový průřez -0,00 / +0,20 mm ¦ Délka 500 mm -0,00 / +15,00 mm ¦ Tloušťka a šířka materiálu broušeno/jemně frézováno ¦ Oba konce řezány pilou ¦ Povrch max. Ra 3,2 µm | normalizováno na ≤180 HB, Rp0,2 ≥ 355 MPa
1.0570 | 40.4 | 450.4 | 1000 | Předopracovaná ocel s přídavkem na obrábění | 12994 | 534.73 | Tloušťka -0,00 / +0,20 mm ¦ Šířka -0,00 / +0,40 mm ¦ Čtvercový průřez -0,00 / +0,20 mm ¦ Délka 1000 mm +5,00 / +30,00 mm ¦ Tloušťka a šířka materiálu broušeno/jemně frézováno ¦ Oba konce řezány pilou ¦ Povrch max. Ra 3,2 µm | normalizováno na ≤180 HB, Rp0,2 ≥ 355 MPa
1.0570 | 40.4 | 505 | 500 | Předopracovaná ocel s přídavkem na obrábění | 7642 | 314.47 | Tloušťka -0,00 / +0,20 mm ¦ Šířka -0,00 / +0,40 mm ¦ Čtvercový průřez -0,00 / +0,20 mm ¦ Délka 500 mm -0,00 / +15,00 mm ¦ Tloušťka a šířka materiálu broušeno/jemně frézováno ¦ Oba konce řezány pilou ¦ Povrch max. Ra 3,2 µm | normalizováno na ≤180 HB, Rp0,2 ≥ 355 MPa
1.0570 | 40.4 | 505 | 1000 | Předopracovaná ocel s přídavkem na obrábění | 14273 | 587.36 | Tloušťka -0,00 / +0,20 mm ¦ Šířka -0,00 / +0,40 mm ¦ Čtvercový průřez -0,00 / +0,20 mm ¦ Délka 1000 mm +5,00 / +30,00 mm ¦ Tloušťka a šířka materiálu broušeno/jemně frézováno ¦ Oba konce řezány pilou ¦ Povrch max. Ra 3,2 µm | normalizováno na ≤180 HB, Rp0,2 ≥ 355 MPa
1.0570 | 46.4 | 100.4 | 500 | Předopracovaná ocel s přídavkem na obrábění | 2052 | 84.44 | Tloušťka -0,00 / +0,20 mm ¦ Šířka -0,00 / +0,40 mm ¦ Čtvercový průřez -0,00 / +0,20 mm ¦ Délka 500 mm -0,00 / +15,00 mm ¦ Tloušťka a šířka materiálu broušeno/jemně frézováno ¦ Oba konce řezány pilou ¦ Povrch max. Ra 3,2 µm | normalizováno na ≤180 HB, Rp0,2 ≥ 355 MPa
1.0570 | 46.4 | 100.4 | 1000 | Předopracovaná ocel s přídavkem na obrábění | 3807 | 156.65 | Tloušťka -0,00 / +0,20 mm ¦ Šířka -0,00 / +0,40 mm ¦ Čtvercový průřez -0,00 / +0,20 mm ¦ Délka 1000 mm +5,00 / +30,00 mm ¦ Tloušťka a šířka materiálu broušeno/jemně frézováno ¦ Oba konce řezány pilou ¦ Povrch max. Ra 3,2 µm | normalizováno na ≤180 HB, Rp0,2 ≥ 355 MPa
1.0570 | 46.4 | 156.4 | 500 | Předopracovaná ocel s přídavkem na obrábění | 2856 | 117.51 | Tloušťka -0,00 / +0,20 mm ¦ Šířka -0,00 / +0,40 mm ¦ Čtvercový průřez -0,00 / +0,20 mm ¦ Délka 500 mm -0,00 / +15,00 mm ¦ Tloušťka a šířka materiálu broušeno/jemně frézováno ¦ Oba konce řezány pilou ¦ Povrch max. Ra 3,2 µm | normalizováno na ≤180 HB, Rp0,2 ≥ 355 MPa
1.0570 | 46.4 | 156.4 | 1000 | Předopracovaná ocel s přídavkem na obrábění | 5323 | 219.04 | Tloušťka -0,00 / +0,20 mm ¦ Šířka -0,00 / +0,40 mm ¦ Čtvercový průřez -0,00 / +0,20 mm ¦ Délka 1000 mm +5,00 / +30,00 mm ¦ Tloušťka a šířka materiálu broušeno/jemně frézováno ¦ Oba konce řezány pilou ¦ Povrch max. Ra 3,2 µm | normalizováno na ≤180 HB, Rp0,2 ≥ 355 MPa
1.0570 | 46.4 | 196.4 | 500 | Předopracovaná ocel s přídavkem na obrábění | 3449 | 141.93 | Tloušťka -0,00 / +0,20 mm ¦ Šířka -0,00 / +0,40 mm ¦ Čtvercový průřez -0,00 / +0,20 mm ¦ Délka 500 mm -0,00 / +15,00 mm ¦ Tloušťka a šířka materiálu broušeno/jemně frézováno ¦ Oba konce řezány pilou ¦ Povrch max. Ra 3,2 µm | normalizováno na ≤180 HB, Rp0,2 ≥ 355 MPa
1.0570 | 46.4 | 196.4 | 1000 | Předopracovaná ocel s přídavkem na obrábění | 6423 | 264.34 | Tloušťka -0,00 / +0,20 mm ¦ Šířka -0,00 / +0,40 mm ¦ Čtvercový průřez -0,00 / +0,20 mm ¦ Délka 1000 mm +5,00 / +30,00 mm ¦ Tloušťka a šířka materiálu broušeno/jemně frézováno ¦ Oba konce řezány pilou ¦ Povrch max. Ra 3,2 µm | normalizováno na ≤180 HB, Rp0,2 ≥ 355 MPa
1.0570 | 46.4 | 246.4 | 500 | Předopracovaná ocel s přídavkem na obrábění | 4283 | 176.24 | Tloušťka -0,00 / +0,20 mm ¦ Šířka -0,00 / +0,40 mm ¦ Čtvercový průřez -0,00 / +0,20 mm ¦ Délka 500 mm -0,00 / +15,00 mm ¦ Tloušťka a šířka materiálu broušeno/jemně frézováno ¦ Oba konce řezány pilou ¦ Povrch max. Ra 3,2 µm | normalizováno na ≤180 HB, Rp0,2 ≥ 355 MPa
1.0570 | 46.4 | 246.4 | 1000 | Předopracovaná ocel s přídavkem na obrábění | 7999 | 329.17 | Tloušťka -0,00 / +0,20 mm ¦ Šířka -0,00 / +0,40 mm ¦ Čtvercový průřez -0,00 / +0,20 mm ¦ Délka 1000 mm +5,00 / +30,00 mm ¦ Tloušťka a šířka materiálu broušeno/jemně frézováno ¦ Oba konce řezány pilou ¦ Povrch max. Ra 3,2 µm | normalizováno na ≤180 HB, Rp0,2 ≥ 355 MPa
1.0570 | 46.4 | 296.4 | 500 | Předopracovaná ocel s přídavkem na obrábění | 5026 | 206.83 | Tloušťka -0,00 / +0,20 mm ¦ Šířka -0,00 / +0,40 mm ¦ Čtvercový průřez -0,00 / +0,20 mm ¦ Délka 500 mm -0,00 / +15,00 mm ¦ Tloušťka a šířka materiálu broušeno/jemně frézováno ¦ Oba konce řezány pilou ¦ Povrch max. Ra 3,2 µm | normalizováno na ≤180 HB, Rp0,2 ≥ 355 MPa
1.0570 | 46.4 | 296.4 | 1000 | Předopracovaná ocel s přídavkem na obrábění | 9396 | 386.68 | Tloušťka -0,00 / +0,20 mm ¦ Šířka -0,00 / +0,40 mm ¦ Čtvercový průřez -0,00 / +0,20 mm ¦ Délka 1000 mm +5,00 / +30,00 mm ¦ Tloušťka a šířka materiálu broušeno/jemně frézováno ¦ Oba konce řezány pilou ¦ Povrch max. Ra 3,2 µm | normalizováno na ≤180 HB, Rp0,2 ≥ 355 MPa
1.0570 | 46.4 | 396.4 | 500 | Předopracovaná ocel s přídavkem na obrábění | 6572 | 270.45 | Tloušťka -0,00 / +0,20 mm ¦ Šířka -0,00 / +0,40 mm ¦ Čtvercový průřez -0,00 / +0,20 mm ¦ Délka 500 mm -0,00 / +15,00 mm ¦ Tloušťka a šířka materiálu broušeno/jemně frézováno ¦ Oba konce řezány pilou ¦ Povrch max. Ra 3,2 µm | normalizováno na ≤180 HB, Rp0,2 ≥ 355 MPa
1.0570 | 46.4 | 396.4 | 1000 | Předopracovaná ocel s přídavkem na obrábění | 12251 | 504.14 | Tloušťka -0,00 / +0,20 mm ¦ Šířka -0,00 / +0,40 mm ¦ Čtvercový průřez -0,00 / +0,20 mm ¦ Délka 1000 mm +5,00 / +30,00 mm ¦ Tloušťka a šířka materiálu broušeno/jemně frézováno ¦ Oba konce řezány pilou ¦ Povrch max. Ra 3,2 µm | normalizováno na ≤180 HB, Rp0,2 ≥ 355 MPa
1.0570 | 46.4 | 505 | 500 | Předopracovaná ocel s přídavkem na obrábění | 8474 | 348.71 | Tloušťka -0,00 / +0,20 mm ¦ Šířka -0,00 / +0,40 mm ¦ Čtvercový průřez -0,00 / +0,20 mm ¦ Délka 500 mm -0,00 / +15,00 mm ¦ Tloušťka a šířka materiálu broušeno/jemně frézováno ¦ Oba konce řezány pilou ¦ Povrch max. Ra 3,2 µm | normalizováno na ≤180 HB, Rp0,2 ≥ 355 MPa
1.0570 | 46.4 | 505 | 1000 | Předopracovaná ocel s přídavkem na obrábění | 15848 | 652.19 | Tloušťka -0,00 / +0,20 mm ¦ Šířka -0,00 / +0,40 mm ¦ Čtvercový průřez -0,00 / +0,20 mm ¦ Délka 1000 mm +5,00 / +30,00 mm ¦ Tloušťka a šířka materiálu broušeno/jemně frézováno ¦ Oba konce řezány pilou ¦ Povrch max. Ra 3,2 µm | normalizováno na ≤180 HB, Rp0,2 ≥ 355 MPa
1.0570 | 50.4 | 50.4 | 500 | Předopracovaná ocel s přídavkem na obrábění | 1249 | 51.4 | Tloušťka -0,00 / +0,20 mm ¦ Šířka -0,00 / +0,40 mm ¦ Čtvercový průřez -0,00 / +0,20 mm ¦ Délka 500 mm -0,00 / +15,00 mm ¦ Tloušťka a šířka materiálu broušeno/jemně frézováno ¦ Oba konce řezány pilou ¦ Povrch max. Ra 3,2 µm | normalizováno na ≤180 HB, Rp0,2 ≥ 355 MPa
1.0570 | 50.4 | 50.4 | 1000 | Předopracovaná ocel s přídavkem na obrábění | 2320 | 95.48 | Tloušťka -0,00 / +0,20 mm ¦ Šířka -0,00 / +0,40 mm ¦ Čtvercový průřez -0,00 / +0,20 mm ¦ Délka 1000 mm +5,00 / +30,00 mm ¦ Tloušťka a šířka materiálu broušeno/jemně frézováno ¦ Oba konce řezány pilou ¦ Povrch max. Ra 3,2 µm | normalizováno na ≤180 HB, Rp0,2 ≥ 355 MPa
1.0570 | 50.4 | 60.4 | 500 | Předopracovaná ocel s přídavkem na obrábění | 1338 | 55.07 | Tloušťka -0,00 / +0,20 mm ¦ Šířka -0,00 / +0,40 mm ¦ Čtvercový průřez -0,00 / +0,20 mm ¦ Délka 500 mm -0,00 / +15,00 mm ¦ Tloušťka a šířka materiálu broušeno/jemně frézováno ¦ Oba konce řezány pilou ¦ Povrch max. Ra 3,2 µm | normalizováno na ≤180 HB, Rp0,2 ≥ 355 MPa
1.0570 | 50.4 | 60.4 | 1000 | Předopracovaná ocel s přídavkem na obrábění | 2468 | 101.58 | Tloušťka -0,00 / +0,20 mm ¦ Šířka -0,00 / +0,40 mm ¦ Čtvercový průřez -0,00 / +0,20 mm ¦ Délka 1000 mm +5,00 / +30,00 mm ¦ Tloušťka a šířka materiálu broušeno/jemně frézováno ¦ Oba konce řezány pilou ¦ Povrch max. Ra 3,2 µm | normalizováno na ≤180 HB, Rp0,2 ≥ 355 MPa
1.0570 | 50.4 | 63.4 | 500 | Předopracovaná ocel s přídavkem na obrábění | 1607 | 66.11 | Tloušťka -0,00 / +0,20 mm ¦ Šířka -0,00 / +0,40 mm ¦ Čtvercový průřez -0,00 / +0,20 mm ¦ Délka 500 mm -0,00 / +15,00 mm ¦ Tloušťka a šířka materiálu broušeno/jemně frézováno ¦ Oba konce řezány pilou ¦ Povrch max. Ra 3,2 µm | normalizováno na ≤180 HB, Rp0,2 ≥ 355 MPa
1.0570 | 50.4 | 63.4 | 1000 | Předopracovaná ocel s přídavkem na obrábění | 2974 | 122.4 | Tloušťka -0,00 / +0,20 mm ¦ Šířka -0,00 / +0,40 mm ¦ Čtvercový průřez -0,00 / +0,20 mm ¦ Délka 1000 mm +5,00 / +30,00 mm ¦ Tloušťka a šířka materiálu broušeno/jemně frézováno ¦ Oba konce řezány pilou ¦ Povrch max. Ra 3,2 µm | normalizováno na ≤180 HB, Rp0,2 ≥ 355 MPa
1.0570 | 50.4 | 70.4 | 1000 | Předopracovaná ocel s přídavkem na obrábění | 3004 | 123.62 | Tloušťka -0,00 / +0,20 mm ¦ Šířka -0,00 / +0,40 mm ¦ Čtvercový průřez -0,00 / +0,20 mm ¦ Délka 1000 mm +5,00 / +30,00 mm ¦ Tloušťka a šířka materiálu broušeno/jemně frézováno ¦ Oba konce řezány pilou ¦ Povrch max. Ra 3,2 µm | normalizováno na ≤180 HB, Rp0,2 ≥ 355 MPa
1.0570 | 50.4 | 80.4 | 500 | Předopracovaná ocel s přídavkem na obrábění | 1695 | 69.77 | Tloušťka -0,00 / +0,20 mm ¦ Šířka -0,00 / +0,40 mm ¦ Čtvercový průřez -0,00 / +0,20 mm ¦ Délka 500 mm -0,00 / +15,00 mm ¦ Tloušťka a šířka materiálu broušeno/jemně frézováno ¦ Oba konce řezány pilou ¦ Povrch max. Ra 3,2 µm | normalizováno na ≤180 HB, Rp0,2 ≥ 355 MPa
1.0570 | 50.4 | 80.4 | 1000 | Předopracovaná ocel s přídavkem na obrábění | 3182 | 130.94 | Tloušťka -0,00 / +0,20 mm ¦ Šířka -0,00 / +0,40 mm ¦ Čtvercový průřez -0,00 / +0,20 mm ¦ Délka 1000 mm +5,00 / +30,00 mm ¦ Tloušťka a šířka materiálu broušeno/jemně frézováno ¦ Oba konce řezány pilou ¦ Povrch max. Ra 3,2 µm | normalizováno na ≤180 HB, Rp0,2 ≥ 355 MPa
1.0570 | 50.4 | 90.4 | 500 | Předopracovaná ocel s přídavkem na obrábění | 1874 | 77.1 | Tloušťka -0,00 / +0,20 mm ¦ Šířka -0,00 / +0,40 mm ¦ Čtvercový průřez -0,00 / +0,20 mm ¦ Délka 500 mm -0,00 / +15,00 mm ¦ Tloušťka a šířka materiálu broušeno/jemně frézováno ¦ Oba konce řezány pilou ¦ Povrch max. Ra 3,2 µm | normalizováno na ≤180 HB, Rp0,2 ≥ 355 MPa
1.0570 | 50.4 | 90.4 | 1000 | Předopracovaná ocel s přídavkem na obrábění | 3509 | 144.39 | Tloušťka -0,00 / +0,20 mm ¦ Šířka -0,00 / +0,40 mm ¦ Čtvercový průřez -0,00 / +0,20 mm ¦ Délka 1000 mm +5,00 / +30,00 mm ¦ Tloušťka a šířka materiálu broušeno/jemně frézováno ¦ Oba konce řezány pilou ¦ Povrch max. Ra 3,2 µm | normalizováno na ≤180 HB, Rp0,2 ≥ 355 MPa
1.0570 | 50.4 | 100.4 | 500 | Předopracovaná ocel s přídavkem na obrábění | 2172 | 89.36 | Tloušťka -0,00 / +0,20 mm ¦ Šířka -0,00 / +0,40 mm ¦ Čtvercový průřez -0,00 / +0,20 mm ¦ Délka 500 mm -0,00 / +15,00 mm ¦ Tloušťka a šířka materiálu broušeno/jemně frézováno ¦ Oba konce řezány pilou ¦ Povrch max. Ra 3,2 µm | normalizováno na ≤180 HB, Rp0,2 ≥ 355 MPa
1.0570 | 50.4 | 100.4 | 1000 | Předopracovaná ocel s přídavkem na obrábění | 4044 | 166.42 | Tloušťka -0,00 / +0,20 mm ¦ Šířka -0,00 / +0,40 mm ¦ Čtvercový průřez -0,00 / +0,20 mm ¦ Délka 1000 mm +5,00 / +30,00 mm ¦ Tloušťka a šířka materiálu broušeno/jemně frézováno ¦ Oba konce řezány pilou ¦ Povrch max. Ra 3,2 µm | normalizováno na ≤180 HB, Rp0,2 ≥ 355 MPa
1.0570 | 50.4 | 110.4 | 500 | Předopracovaná ocel s přídavkem na obrábění | 2231 | 91.82 | Tloušťka -0,00 / +0,20 mm ¦ Šířka -0,00 / +0,40 mm ¦ Čtvercový průřez -0,00 / +0,20 mm ¦ Délka 500 mm -0,00 / +15,00 mm ¦ Tloušťka a šířka materiálu broušeno/jemně frézováno ¦ Oba konce řezány pilou ¦ Povrch max. Ra 3,2 µm | normalizováno na ≤180 HB, Rp0,2 ≥ 355 MPa
1.0570 | 50.4 | 110.4 | 1000 | Předopracovaná ocel s přídavkem na obrábění | 4192 | 172.52 | Tloušťka -0,00 / +0,20 mm ¦ Šířka -0,00 / +0,40 mm ¦ Čtvercový průřez -0,00 / +0,20 mm ¦ Délka 1000 mm +5,00 / +30,00 mm ¦ Tloušťka a šířka materiálu broušeno/jemně frézováno ¦ Oba konce řezány pilou ¦ Povrch max. Ra 3,2 µm | normalizováno na ≤180 HB, Rp0,2 ≥ 355 MPa
1.0570 | 50.4 | 120.4 | 500 | Předopracovaná ocel s přídavkem na obrábění | 2379 | 97.92 | Tloušťka -0,00 / +0,20 mm ¦ Šířka -0,00 / +0,40 mm ¦ Čtvercový průřez -0,00 / +0,20 mm ¦ Délka 500 mm -0,00 / +15,00 mm ¦ Tloušťka a šířka materiálu broušeno/jemně frézováno ¦ Oba konce řezány pilou ¦ Povrch max. Ra 3,2 µm | normalizováno na ≤180 HB, Rp0,2 ≥ 355 MPa
1.0570 | 50.4 | 120.4 | 1000 | Předopracovaná ocel s přídavkem na obrábění | 4461 | 183.57 | Tloušťka -0,00 / +0,20 mm ¦ Šířka -0,00 / +0,40 mm ¦ Čtvercový průřez -0,00 / +0,20 mm ¦ Délka 1000 mm +5,00 / +30,00 mm ¦ Tloušťka a šířka materiálu broušeno/jemně frézováno ¦ Oba konce řezány pilou ¦ Povrch max. Ra 3,2 µm | normalizováno na ≤180 HB, Rp0,2 ≥ 355 MPa
1.0570 | 50.4 | 125.4 | 500 | Předopracovaná ocel s přídavkem na obrábění | 2617 | 107.69 | Tloušťka -0,00 / +0,20 mm ¦ Šířka -0,00 / +0,40 mm ¦ Čtvercový průřez -0,00 / +0,20 mm ¦ Délka 500 mm -0,00 / +15,00 mm ¦ Tloušťka a šířka materiálu broušeno/jemně frézováno ¦ Oba konce řezány pilou ¦ Povrch max. Ra 3,2 µm | normalizováno na ≤180 HB, Rp0,2 ≥ 355 MPa
1.0570 | 50.4 | 125.4 | 1000 | Předopracovaná ocel s přídavkem na obrábění | 4876 | 200.67 | Tloušťka -0,00 / +0,20 mm ¦ Šířka -0,00 / +0,40 mm ¦ Čtvercový průřez -0,00 / +0,20 mm ¦ Délka 1000 mm +5,00 / +30,00 mm ¦ Tloušťka a šířka materiálu broušeno/jemně frézováno ¦ Oba konce řezány pilou ¦ Povrch max. Ra 3,2 µm | normalizováno na ≤180 HB, Rp0,2 ≥ 355 MPa
1.0570 | 50.4 | 130.4 | 500 | Předopracovaná ocel s přídavkem na obrábění | 2706 | 111.35 | Tloušťka -0,00 / +0,20 mm ¦ Šířka -0,00 / +0,40 mm ¦ Čtvercový průřez -0,00 / +0,20 mm ¦ Délka 500 mm -0,00 / +15,00 mm ¦ Tloušťka a šířka materiálu broušeno/jemně frézováno ¦ Oba konce řezány pilou ¦ Povrch max. Ra 3,2 µm | normalizováno na ≤180 HB, Rp0,2 ≥ 355 MPa
1.0570 | 50.4 | 130.4 | 1000 | Předopracovaná ocel s přídavkem na obrábění | 5026 | 206.83 | Tloušťka -0,00 / +0,20 mm ¦ Šířka -0,00 / +0,40 mm ¦ Čtvercový průřez -0,00 / +0,20 mm ¦ Délka 1000 mm +5,00 / +30,00 mm ¦ Tloušťka a šířka materiálu broušeno/jemně frézováno ¦ Oba konce řezány pilou ¦ Povrch max. Ra 3,2 µm | normalizováno na ≤180 HB, Rp0,2 ≥ 355 MPa
1.0570 | 50.4 | 140.4 | 500 | Předopracovaná ocel s přídavkem na obrábění | 2735 | 112.57 | Tloušťka -0,00 / +0,20 mm ¦ Šířka -0,00 / +0,40 mm ¦ Čtvercový průřez -0,00 / +0,20 mm ¦ Délka 500 mm -0,00 / +15,00 mm ¦ Tloušťka a šířka materiálu broušeno/jemně frézováno ¦ Oba konce řezány pilou ¦ Povrch max. Ra 3,2 µm | normalizováno na ≤180 HB, Rp0,2 ≥ 355 MPa
1.0570 | 50.4 | 140.4 | 1000 | Předopracovaná ocel s přídavkem na obrábění | 5115 | 210.5 | Tloušťka -0,00 / +0,20 mm ¦ Šířka -0,00 / +0,40 mm ¦ Čtvercový průřez -0,00 / +0,20 mm ¦ Délka 1000 mm +5,00 / +30,00 mm ¦ Tloušťka a šířka materiálu broušeno/jemně frézováno ¦ Oba konce řezány pilou ¦ Povrch max. Ra 3,2 µm | normalizováno na ≤180 HB, Rp0,2 ≥ 355 MPa
1.0570 | 50.4 | 150.4 | 500 | Předopracovaná ocel s přídavkem na obrábění | 3004 | 123.62 | Tloušťka -0,00 / +0,20 mm ¦ Šířka -0,00 / +0,40 mm ¦ Čtvercový průřez -0,00 / +0,20 mm ¦ Délka 500 mm -0,00 / +15,00 mm ¦ Tloušťka a šířka materiálu broušeno/jemně frézováno ¦ Oba konce řezány pilou ¦ Povrch max. Ra 3,2 µm | normalizováno na ≤180 HB, Rp0,2 ≥ 355 MPa
1.0570 | 50.4 | 150.4 | 1000 | Předopracovaná ocel s přídavkem na obrábění | 5590 | 230.03 | Tloušťka -0,00 / +0,20 mm ¦ Šířka -0,00 / +0,40 mm ¦ Čtvercový průřez -0,00 / +0,20 mm ¦ Délka 1000 mm +5,00 / +30,00 mm ¦ Tloušťka a šířka materiálu broušeno/jemně frézováno ¦ Oba konce řezány pilou ¦ Povrch max. Ra 3,2 µm | normalizováno na ≤180 HB, Rp0,2 ≥ 355 MPa
1.0570 | 50.4 | 160.4 | 500 | Předopracovaná ocel s přídavkem na obrábění | 3004 | 123.62 | Tloušťka -0,00 / +0,20 mm ¦ Šířka -0,00 / +0,40 mm ¦ Čtvercový průřez -0,00 / +0,20 mm ¦ Délka 500 mm -0,00 / +15,00 mm ¦ Tloušťka a šířka materiálu broušeno/jemně frézováno ¦ Oba konce řezány pilou ¦ Povrch max. Ra 3,2 µm | normalizováno na ≤180 HB, Rp0,2 ≥ 355 MPa
1.0570 | 50.4 | 160.4 | 1000 | Předopracovaná ocel s přídavkem na obrábění | 5619 | 231.25 | Tloušťka -0,00 / +0,20 mm ¦ Šířka -0,00 / +0,40 mm ¦ Čtvercový průřez -0,00 / +0,20 mm ¦ Délka 1000 mm +5,00 / +30,00 mm ¦ Tloušťka a šířka materiálu broušeno/jemně frézováno ¦ Oba konce řezány pilou ¦ Povrch max. Ra 3,2 µm | normalizováno na ≤180 HB, Rp0,2 ≥ 355 MPa
1.0570 | 50.4 | 175.4 | 500 | Předopracovaná ocel s přídavkem na obrábění | 3419 | 140.71 | Tloušťka -0,00 / +0,20 mm ¦ Šířka -0,00 / +0,40 mm ¦ Čtvercový průřez -0,00 / +0,20 mm ¦ Délka 500 mm -0,00 / +15,00 mm ¦ Tloušťka a šířka materiálu broušeno/jemně frézováno ¦ Oba konce řezány pilou ¦ Povrch max. Ra 3,2 µm | normalizováno na ≤180 HB, Rp0,2 ≥ 355 MPa
1.0570 | 50.4 | 175.4 | 1000 | Předopracovaná ocel s přídavkem na obrábění | 6394 | 263.12 | Tloušťka -0,00 / +0,20 mm ¦ Šířka -0,00 / +0,40 mm ¦ Čtvercový průřez -0,00 / +0,20 mm ¦ Délka 1000 mm +5,00 / +30,00 mm ¦ Tloušťka a šířka materiálu broušeno/jemně frézováno ¦ Oba konce řezány pilou ¦ Povrch max. Ra 3,2 µm | normalizováno na ≤180 HB, Rp0,2 ≥ 355 MPa
1.0570 | 50.4 | 180.4 | 500 | Předopracovaná ocel s přídavkem na obrábění | 3479 | 143.15 | Tloušťka -0,00 / +0,20 mm ¦ Šířka -0,00 / +0,40 mm ¦ Čtvercový průřez -0,00 / +0,20 mm ¦ Délka 500 mm -0,00 / +15,00 mm ¦ Tloušťka a šířka materiálu broušeno/jemně frézováno ¦ Oba konce řezány pilou ¦ Povrch max. Ra 3,2 µm | normalizováno na ≤180 HB, Rp0,2 ≥ 355 MPa
1.0570 | 50.4 | 180.4 | 1000 | Předopracovaná ocel s přídavkem na obrábění | 6512 | 268 | Tloušťka -0,00 / +0,20 mm ¦ Šířka -0,00 / +0,40 mm ¦ Čtvercový průřez -0,00 / +0,20 mm ¦ Délka 1000 mm +5,00 / +30,00 mm ¦ Tloušťka a šířka materiálu broušeno/jemně frézováno ¦ Oba konce řezány pilou ¦ Povrch max. Ra 3,2 µm | normalizováno na ≤180 HB, Rp0,2 ≥ 355 MPa
1.0570 | 50.4 | 200.4 | 500 | Předopracovaná ocel s přídavkem na obrábění | 3836 | 157.87 | Tloušťka -0,00 / +0,20 mm ¦ Šířka -0,00 / +0,40 mm ¦ Čtvercový průřez -0,00 / +0,20 mm ¦ Délka 500 mm -0,00 / +15,00 mm ¦ Tloušťka a šířka materiálu broušeno/jemně frézováno ¦ Oba konce řezány pilou ¦ Povrch max. Ra 3,2 µm | normalizováno na ≤180 HB, Rp0,2 ≥ 355 MPa
1.0570 | 50.4 | 200.4 | 1000 | Předopracovaná ocel s přídavkem na obrábění | 7167 | 294.92 | Tloušťka -0,00 / +0,20 mm ¦ Šířka -0,00 / +0,40 mm ¦ Čtvercový průřez -0,00 / +0,20 mm ¦ Délka 1000 mm +5,00 / +30,00 mm ¦ Tloušťka a šířka materiálu broušeno/jemně frézováno ¦ Oba konce řezány pilou ¦ Povrch max. Ra 3,2 µm | normalizováno na ≤180 HB, Rp0,2 ≥ 355 MPa
1.0570 | 50.4 | 220.4 | 500 | Předopracovaná ocel s přídavkem na obrábění | 4133 | 170.08 | Tloušťka -0,00 / +0,20 mm ¦ Šířka -0,00 / +0,40 mm ¦ Čtvercový průřez -0,00 / +0,20 mm ¦ Délka 500 mm -0,00 / +15,00 mm ¦ Tloušťka a šířka materiálu broušeno/jemně frézováno ¦ Oba konce řezány pilou ¦ Povrch max. Ra 3,2 µm | normalizováno na ≤180 HB, Rp0,2 ≥ 355 MPa
1.0570 | 50.4 | 220.4 | 1000 | Předopracovaná ocel s přídavkem na obrábění | 7701 | 316.91 | Tloušťka -0,00 / +0,20 mm ¦ Šířka -0,00 / +0,40 mm ¦ Čtvercový průřez -0,00 / +0,20 mm ¦ Délka 1000 mm +5,00 / +30,00 mm ¦ Tloušťka a šířka materiálu broušeno/jemně frézováno ¦ Oba konce řezány pilou ¦ Povrch max. Ra 3,2 µm | normalizováno na ≤180 HB, Rp0,2 ≥ 355 MPa
1.0570 | 50.4 | 250.4 | 500 | Předopracovaná ocel s přídavkem na obrábění | 4669 | 192.13 | Tloušťka -0,00 / +0,20 mm ¦ Šířka -0,00 / +0,40 mm ¦ Čtvercový průřez -0,00 / +0,20 mm ¦ Délka 500 mm -0,00 / +15,00 mm ¦ Tloušťka a šířka materiálu broušeno/jemně frézováno ¦ Oba konce řezány pilou ¦ Povrch max. Ra 3,2 µm | normalizováno na ≤180 HB, Rp0,2 ≥ 355 MPa
1.0570 | 50.4 | 250.4 | 1000 | Předopracovaná ocel s přídavkem na obrábění | 8712 | 358.53 | Tloušťka -0,00 / +0,20 mm ¦ Šířka -0,00 / +0,40 mm ¦ Čtvercový průřez -0,00 / +0,20 mm ¦ Délka 1000 mm +5,00 / +30,00 mm ¦ Tloušťka a šířka materiálu broušeno/jemně frézováno ¦ Oba konce řezány pilou ¦ Povrch max. Ra 3,2 µm | normalizováno na ≤180 HB, Rp0,2 ≥ 355 MPa
1.0570 | 50.4 | 300.4 | 500 | Předopracovaná ocel s přídavkem na obrábění | 5560 | 228.81 | Tloušťka -0,00 / +0,20 mm ¦ Šířka -0,00 / +0,40 mm ¦ Čtvercový průřez -0,00 / +0,20 mm ¦ Délka 500 mm -0,00 / +15,00 mm ¦ Tloušťka a šířka materiálu broušeno/jemně frézováno ¦ Oba konce řezány pilou ¦ Povrch max. Ra 3,2 µm | normalizováno na ≤180 HB, Rp0,2 ≥ 355 MPa
1.0570 | 50.4 | 300.4 | 1000 | Předopracovaná ocel s přídavkem na obrábění | 10407 | 428.26 | Tloušťka -0,00 / +0,20 mm ¦ Šířka -0,00 / +0,40 mm ¦ Čtvercový průřez -0,00 / +0,20 mm ¦ Délka 1000 mm +5,00 / +30,00 mm ¦ Tloušťka a šířka materiálu broušeno/jemně frézováno ¦ Oba konce řezány pilou ¦ Povrch max. Ra 3,2 µm | normalizováno na ≤180 HB, Rp0,2 ≥ 355 MPa
1.0570 | 50.4 | 315.4 | 500 | Předopracovaná ocel s přídavkem na obrábění | 6363 | 261.84 | Tloušťka -0,00 / +0,20 mm ¦ Šířka -0,00 / +0,40 mm ¦ Čtvercový průřez -0,00 / +0,20 mm ¦ Délka 500 mm -0,00 / +15,00 mm ¦ Tloušťka a šířka materiálu broušeno/jemně frézováno ¦ Oba konce řezány pilou ¦ Povrch max. Ra 3,2 µm | normalizováno na ≤180 HB, Rp0,2 ≥ 355 MPa
1.0570 | 50.4 | 315.4 | 1000 | Předopracovaná ocel s přídavkem na obrábění | 11863 | 488.21 | Tloušťka -0,00 / +0,20 mm ¦ Šířka -0,00 / +0,40 mm ¦ Čtvercový průřez -0,00 / +0,20 mm ¦ Délka 1000 mm +5,00 / +30,00 mm ¦ Tloušťka a šířka materiálu broušeno/jemně frézováno ¦ Oba konce řezány pilou ¦ Povrch max. Ra 3,2 µm | normalizováno na ≤180 HB, Rp0,2 ≥ 355 MPa
1.0570 | 50.4 | 350.4 | 500 | Předopracovaná ocel s přídavkem na obrábění | 6602 | 271.67 | Tloušťka -0,00 / +0,20 mm ¦ Šířka -0,00 / +0,40 mm ¦ Čtvercový průřez -0,00 / +0,20 mm ¦ Délka 500 mm -0,00 / +15,00 mm ¦ Tloušťka a šířka materiálu broušeno/jemně frézováno ¦ Oba konce řezány pilou ¦ Povrch max. Ra 3,2 µm | normalizováno na ≤180 HB, Rp0,2 ≥ 355 MPa
1.0570 | 50.4 | 350.4 | 1000 | Předopracovaná ocel s přídavkem na obrábění | 12340 | 507.8 | Tloušťka -0,00 / +0,20 mm ¦ Šířka -0,00 / +0,40 mm ¦ Čtvercový průřez -0,00 / +0,20 mm ¦ Délka 1000 mm +5,00 / +30,00 mm ¦ Tloušťka a šířka materiálu broušeno/jemně frézováno ¦ Oba konce řezány pilou ¦ Povrch max. Ra 3,2 µm | normalizováno na ≤180 HB, Rp0,2 ≥ 355 MPa
1.0570 | 50.4 | 400.4 | 500 | Předopracovaná ocel s přídavkem na obrábění | 7047 | 289.98 | Tloušťka -0,00 / +0,20 mm ¦ Šířka -0,00 / +0,40 mm ¦ Čtvercový průřez -0,00 / +0,20 mm ¦ Délka 500 mm -0,00 / +15,00 mm ¦ Tloušťka a šířka materiálu broušeno/jemně frézováno ¦ Oba konce řezány pilou ¦ Povrch max. Ra 3,2 µm | normalizováno na ≤180 HB, Rp0,2 ≥ 355 MPa
1.0570 | 50.4 | 400.4 | 1000 | Předopracovaná ocel s přídavkem na obrábění | 13142 | 540.84 | Tloušťka -0,00 / +0,20 mm ¦ Šířka -0,00 / +0,40 mm ¦ Čtvercový průřez -0,00 / +0,20 mm ¦ Délka 1000 mm +5,00 / +30,00 mm ¦ Tloušťka a šířka materiálu broušeno/jemně frézováno ¦ Oba konce řezány pilou ¦ Povrch max. Ra 3,2 µm | normalizováno na ≤180 HB, Rp0,2 ≥ 355 MPa
1.0570 | 50.4 | 450.4 | 500 | Předopracovaná ocel s přídavkem na obrábění | 8474 | 348.71 | Tloušťka -0,00 / +0,20 mm ¦ Šířka -0,00 / +0,40 mm ¦ Čtvercový průřez -0,00 / +0,20 mm ¦ Délka 500 mm -0,00 / +15,00 mm ¦ Tloušťka a šířka materiálu broušeno/jemně frézováno ¦ Oba konce řezány pilou ¦ Povrch max. Ra 3,2 µm | normalizováno na ≤180 HB, Rp0,2 ≥ 355 MPa
1.0570 | 50.4 | 450.4 | 1000 | Předopracovaná ocel s přídavkem na obrábění | 15819 | 650.97 | Tloušťka -0,00 / +0,20 mm ¦ Šířka -0,00 / +0,40 mm ¦ Čtvercový průřez -0,00 / +0,20 mm ¦ Délka 1000 mm +5,00 / +30,00 mm ¦ Tloušťka a šířka materiálu broušeno/jemně frézováno ¦ Oba konce řezány pilou ¦ Povrch max. Ra 3,2 µm | normalizováno na ≤180 HB, Rp0,2 ≥ 355 MPa
1.0570 | 50.4 | 505 | 500 | Předopracovaná ocel s přídavkem na obrábění | 9337 | 384.24 | Tloušťka -0,00 / +0,20 mm ¦ Šířka -0,00 / +0,40 mm ¦ Čtvercový průřez -0,00 / +0,20 mm ¦ Délka 500 mm -0,00 / +15,00 mm ¦ Tloušťka a šířka materiálu broušeno/jemně frézováno ¦ Oba konce řezány pilou ¦ Povrch max. Ra 3,2 µm | normalizováno na ≤180 HB, Rp0,2 ≥ 355 MPa
1.0570 | 50.4 | 505 | 1000 | Předopracovaná ocel s přídavkem na obrábění | 17424 | 717.02 | Tloušťka -0,00 / +0,20 mm ¦ Šířka -0,00 / +0,40 mm ¦ Čtvercový průřez -0,00 / +0,20 mm ¦ Délka 1000 mm +5,00 / +30,00 mm ¦ Tloušťka a šířka materiálu broušeno/jemně frézováno ¦ Oba konce řezány pilou ¦ Povrch max. Ra 3,2 µm | normalizováno na ≤180 HB, Rp0,2 ≥ 355 MPa
1.0570 | 56.4 | 100.4 | 500 | Předopracovaná ocel s přídavkem na obrábění | 2320 | 95.48 | Tloušťka -0,00 / +0,20 mm ¦ Šířka -0,00 / +0,40 mm ¦ Čtvercový průřez -0,00 / +0,20 mm ¦ Délka 500 mm -0,00 / +15,00 mm ¦ Tloušťka a šířka materiálu broušeno/jemně frézováno ¦ Oba konce řezány pilou ¦ Povrch max. Ra 3,2 µm | normalizováno na ≤180 HB, Rp0,2 ≥ 355 MPa
1.0570 | 56.4 | 100.4 | 1000 | Předopracovaná ocel s přídavkem na obrábění | 4312 | 177.46 | Tloušťka -0,00 / +0,20 mm ¦ Šířka -0,00 / +0,40 mm ¦ Čtvercový průřez -0,00 / +0,20 mm ¦ Délka 1000 mm +5,00 / +30,00 mm ¦ Tloušťka a šířka materiálu broušeno/jemně frézováno ¦ Oba konce řezány pilou ¦ Povrch max. Ra 3,2 µm | normalizováno na ≤180 HB, Rp0,2 ≥ 355 MPa
1.0570 | 56.4 | 156.4 | 500 | Předopracovaná ocel s přídavkem na obrábění | 3479 | 143.15 | Tloušťka -0,00 / +0,20 mm ¦ Šířka -0,00 / +0,40 mm ¦ Čtvercový průřez -0,00 / +0,20 mm ¦ Délka 500 mm -0,00 / +15,00 mm ¦ Tloušťka a šířka materiálu broušeno/jemně frézováno ¦ Oba konce řezány pilou ¦ Povrch max. Ra 3,2 µm | normalizováno na ≤180 HB, Rp0,2 ≥ 355 MPa
1.0570 | 56.4 | 156.4 | 1000 | Předopracovaná ocel s přídavkem na obrábění | 6512 | 268 | Tloušťka -0,00 / +0,20 mm ¦ Šířka -0,00 / +0,40 mm ¦ Čtvercový průřez -0,00 / +0,20 mm ¦ Délka 1000 mm +5,00 / +30,00 mm ¦ Tloušťka a šířka materiálu broušeno/jemně frézováno ¦ Oba konce řezány pilou ¦ Povrch max. Ra 3,2 µm | normalizováno na ≤180 HB, Rp0,2 ≥ 355 MPa
1.0570 | 56.4 | 196.4 | 500 | Předopracovaná ocel s přídavkem na obrábění | 4133 | 170.08 | Tloušťka -0,00 / +0,20 mm ¦ Šířka -0,00 / +0,40 mm ¦ Čtvercový průřez -0,00 / +0,20 mm ¦ Délka 500 mm -0,00 / +15,00 mm ¦ Tloušťka a šířka materiálu broušeno/jemně frézováno ¦ Oba konce řezány pilou ¦ Povrch max. Ra 3,2 µm | normalizováno na ≤180 HB, Rp0,2 ≥ 355 MPa
1.0570 | 56.4 | 196.4 | 1000 | Předopracovaná ocel s přídavkem na obrábění | 7701 | 316.91 | Tloušťka -0,00 / +0,20 mm ¦ Šířka -0,00 / +0,40 mm ¦ Čtvercový průřez -0,00 / +0,20 mm ¦ Délka 1000 mm +5,00 / +30,00 mm ¦ Tloušťka a šířka materiálu broušeno/jemně frézováno ¦ Oba konce řezány pilou ¦ Povrch max. Ra 3,2 µm | normalizováno na ≤180 HB, Rp0,2 ≥ 355 MPa
1.0570 | 56.4 | 246.4 | 500 | Předopracovaná ocel s přídavkem na obrábění | 5174 | 212.94 | Tloušťka -0,00 / +0,20 mm ¦ Šířka -0,00 / +0,40 mm ¦ Čtvercový průřez -0,00 / +0,20 mm ¦ Délka 500 mm -0,00 / +15,00 mm ¦ Tloušťka a šířka materiálu broušeno/jemně frézováno ¦ Oba konce řezány pilou ¦ Povrch max. Ra 3,2 µm | normalizováno na ≤180 HB, Rp0,2 ≥ 355 MPa
1.0570 | 56.4 | 246.4 | 1000 | Předopracovaná ocel s přídavkem na obrábění | 9663 | 397.67 | Tloušťka -0,00 / +0,20 mm ¦ Šířka -0,00 / +0,40 mm ¦ Čtvercový průřez -0,00 / +0,20 mm ¦ Délka 1000 mm +5,00 / +30,00 mm ¦ Tloušťka a šířka materiálu broušeno/jemně frézováno ¦ Oba konce řezány pilou ¦ Povrch max. Ra 3,2 µm | normalizováno na ≤180 HB, Rp0,2 ≥ 355 MPa
1.0570 | 56.4 | 296.4 | 500 | Předopracovaná ocel s přídavkem na obrábění | 6155 | 253.3 | Tloušťka -0,00 / +0,20 mm ¦ Šířka -0,00 / +0,40 mm ¦ Čtvercový průřez -0,00 / +0,20 mm ¦ Délka 500 mm -0,00 / +15,00 mm ¦ Tloušťka a šířka materiálu broušeno/jemně frézováno ¦ Oba konce řezány pilou ¦ Povrch max. Ra 3,2 µm | normalizováno na ≤180 HB, Rp0,2 ≥ 355 MPa
1.0570 | 56.4 | 296.4 | 1000 | Předopracovaná ocel s přídavkem na obrábění | 11478 | 472.34 | Tloušťka -0,00 / +0,20 mm ¦ Šířka -0,00 / +0,40 mm ¦ Čtvercový průřez -0,00 / +0,20 mm ¦ Délka 1000 mm +5,00 / +30,00 mm ¦ Tloušťka a šířka materiálu broušeno/jemně frézováno ¦ Oba konce řezány pilou ¦ Povrch max. Ra 3,2 µm | normalizováno na ≤180 HB, Rp0,2 ≥ 355 MPa
1.0570 | 56.4 | 396.4 | 500 | Předopracovaná ocel s přídavkem na obrábění | 7939 | 326.73 | Tloušťka -0,00 / +0,20 mm ¦ Šířka -0,00 / +0,40 mm ¦ Čtvercový průřez -0,00 / +0,20 mm ¦ Délka 500 mm -0,00 / +15,00 mm ¦ Tloušťka a šířka materiálu broušeno/jemně frézováno ¦ Oba konce řezány pilou ¦ Povrch max. Ra 3,2 µm | normalizováno na ≤180 HB, Rp0,2 ≥ 355 MPa
1.0570 | 56.4 | 396.4 | 1000 | Předopracovaná ocel s přídavkem na obrábění | 14836 | 610.55 | Tloušťka -0,00 / +0,20 mm ¦ Šířka -0,00 / +0,40 mm ¦ Čtvercový průřez -0,00 / +0,20 mm ¦ Délka 1000 mm +5,00 / +30,00 mm ¦ Tloušťka a šířka materiálu broušeno/jemně frézováno ¦ Oba konce řezány pilou ¦ Povrch max. Ra 3,2 µm | normalizováno na ≤180 HB, Rp0,2 ≥ 355 MPa
1.0570 | 56.4 | 505 | 500 | Předopracovaná ocel s přídavkem na obrábění | 10110 | 416.04 | Tloušťka -0,00 / +0,20 mm ¦ Šířka -0,00 / +0,40 mm ¦ Čtvercový průřez -0,00 / +0,20 mm ¦ Délka 500 mm -0,00 / +15,00 mm ¦ Tloušťka a šířka materiálu broušeno/jemně frézováno ¦ Oba konce řezány pilou ¦ Povrch max. Ra 3,2 µm | normalizováno na ≤180 HB, Rp0,2 ≥ 355 MPa
1.0570 | 56.4 | 505 | 1000 | Předopracovaná ocel s přídavkem na obrábění | 18851 | 775.75 | Tloušťka -0,00 / +0,20 mm ¦ Šířka -0,00 / +0,40 mm ¦ Čtvercový průřez -0,00 / +0,20 mm ¦ Délka 1000 mm +5,00 / +30,00 mm ¦ Tloušťka a šířka materiálu broušeno/jemně frézováno ¦ Oba konce řezány pilou ¦ Povrch max. Ra 3,2 µm | normalizováno na ≤180 HB, Rp0,2 ≥ 355 MPa
1.0570 | 60.4 | 60.4 | 500 | Předopracovaná ocel s přídavkem na obrábění | 1755 | 72.22 | Tloušťka -0,00 / +0,20 mm ¦ Šířka -0,00 / +0,40 mm ¦ Čtvercový průřez -0,00 / +0,20 mm ¦ Délka 500 mm -0,00 / +15,00 mm ¦ Tloušťka a šířka materiálu broušeno/jemně frézováno ¦ Oba konce řezány pilou ¦ Povrch max. Ra 3,2 µm | normalizováno na ≤180 HB, Rp0,2 ≥ 355 MPa
1.0570 | 60.4 | 60.4 | 1000 | Předopracovaná ocel s přídavkem na obrábění | 3241 | 133.39 | Tloušťka -0,00 / +0,20 mm ¦ Šířka -0,00 / +0,40 mm ¦ Čtvercový průřez -0,00 / +0,20 mm ¦ Délka 1000 mm +5,00 / +30,00 mm ¦ Tloušťka a šířka materiálu broušeno/jemně frézováno ¦ Oba konce řezány pilou ¦ Povrch max. Ra 3,2 µm | normalizováno na ≤180 HB, Rp0,2 ≥ 355 MPa
1.0570 | 60.4 | 63.4 | 500 | Předopracovaná ocel s přídavkem na obrábění | 1785 | 73.44 | Tloušťka -0,00 / +0,20 mm ¦ Šířka -0,00 / +0,40 mm ¦ Čtvercový průřez -0,00 / +0,20 mm ¦ Délka 500 mm -0,00 / +15,00 mm ¦ Tloušťka a šířka materiálu broušeno/jemně frézováno ¦ Oba konce řezány pilou ¦ Povrch max. Ra 3,2 µm | normalizováno na ≤180 HB, Rp0,2 ≥ 355 MPa
1.0570 | 60.4 | 63.4 | 1000 | Předopracovaná ocel s přídavkem na obrábění | 3301 | 135.83 | Tloušťka -0,00 / +0,20 mm ¦ Šířka -0,00 / +0,40 mm ¦ Čtvercový průřez -0,00 / +0,20 mm ¦ Délka 1000 mm +5,00 / +30,00 mm ¦ Tloušťka a šířka materiálu broušeno/jemně frézováno ¦ Oba konce řezány pilou ¦ Povrch max. Ra 3,2 µm | normalizováno na ≤180 HB, Rp0,2 ≥ 355 MPa
1.0570 | 60.4 | 70.4 | 500 | Předopracovaná ocel s přídavkem na obrábění | 1844 | 75.88 | Tloušťka -0,00 / +0,20 mm ¦ Šířka -0,00 / +0,40 mm ¦ Čtvercový průřez -0,00 / +0,20 mm ¦ Délka 500 mm -0,00 / +15,00 mm ¦ Tloušťka a šířka materiálu broušeno/jemně frézováno ¦ Oba konce řezány pilou ¦ Povrch max. Ra 3,2 µm | normalizováno na ≤180 HB, Rp0,2 ≥ 355 MPa
1.0570 | 60.4 | 70.4 | 1000 | Předopracovaná ocel s přídavkem na obrábění | 3419 | 140.71 | Tloušťka -0,00 / +0,20 mm ¦ Šířka -0,00 / +0,40 mm ¦ Čtvercový průřez -0,00 / +0,20 mm ¦ Délka 1000 mm +5,00 / +30,00 mm ¦ Tloušťka a šířka materiálu broušeno/jemně frézováno ¦ Oba konce řezány pilou ¦ Povrch max. Ra 3,2 µm | normalizováno na ≤180 HB, Rp0,2 ≥ 355 MPa
1.0570 | 60.4 | 80.4 | 500 | Předopracovaná ocel s přídavkem na obrábění | 1963 | 80.76 | Tloušťka -0,00 / +0,20 mm ¦ Šířka -0,00 / +0,40 mm ¦ Čtvercový průřez -0,00 / +0,20 mm ¦ Délka 500 mm -0,00 / +15,00 mm ¦ Tloušťka a šířka materiálu broušeno/jemně frézováno ¦ Oba konce řezány pilou ¦ Povrch max. Ra 3,2 µm | normalizováno na ≤180 HB, Rp0,2 ≥ 355 MPa
1.0570 | 60.4 | 80.4 | 1000 | Předopracovaná ocel s přídavkem na obrábění | 3688 | 151.77 | Tloušťka -0,00 / +0,20 mm ¦ Šířka -0,00 / +0,40 mm ¦ Čtvercový průřez -0,00 / +0,20 mm ¦ Délka 1000 mm +5,00 / +30,00 mm ¦ Tloušťka a šířka materiálu broušeno/jemně frézováno ¦ Oba konce řezány pilou ¦ Povrch max. Ra 3,2 µm | normalizováno na ≤180 HB, Rp0,2 ≥ 355 MPa
1.0570 | 60.4 | 90.4 | 500 | Předopracovaná ocel s přídavkem na obrábění | 2172 | 89.36 | Tloušťka -0,00 / +0,20 mm ¦ Šířka -0,00 / +0,40 mm ¦ Čtvercový průřez -0,00 / +0,20 mm ¦ Délka 500 mm -0,00 / +15,00 mm ¦ Tloušťka a šířka materiálu broušeno/jemně frézováno ¦ Oba konce řezány pilou ¦ Povrch max. Ra 3,2 µm | normalizováno na ≤180 HB, Rp0,2 ≥ 355 MPa
1.0570 | 60.4 | 90.4 | 1000 | Předopracovaná ocel s přídavkem na obrábění | 4044 | 166.42 | Tloušťka -0,00 / +0,20 mm ¦ Šířka -0,00 / +0,40 mm ¦ Čtvercový průřez -0,00 / +0,20 mm ¦ Délka 1000 mm +5,00 / +30,00 mm ¦ Tloušťka a šířka materiálu broušeno/jemně frézováno ¦ Oba konce řezány pilou ¦ Povrch max. Ra 3,2 µm | normalizováno na ≤180 HB, Rp0,2 ≥ 355 MPa
1.0570 | 60.4 | 100.4 | 500 | Předopracovaná ocel s přídavkem na obrábění | 2439 | 100.36 | Tloušťka -0,00 / +0,20 mm ¦ Šířka -0,00 / +0,40 mm ¦ Čtvercový průřez -0,00 / +0,20 mm ¦ Délka 500 mm -0,00 / +15,00 mm ¦ Tloušťka a šířka materiálu broušeno/jemně frézováno ¦ Oba konce řezány pilou ¦ Povrch max. Ra 3,2 µm | normalizováno na ≤180 HB, Rp0,2 ≥ 355 MPa
1.0570 | 60.4 | 100.4 | 1000 | Předopracovaná ocel s přídavkem na obrábění | 4550 | 187.23 | Tloušťka -0,00 / +0,20 mm ¦ Šířka -0,00 / +0,40 mm ¦ Čtvercový průřez -0,00 / +0,20 mm ¦ Délka 1000 mm +5,00 / +30,00 mm ¦ Tloušťka a šířka materiálu broušeno/jemně frézováno ¦ Oba konce řezány pilou ¦ Povrch max. Ra 3,2 µm | normalizováno na ≤180 HB, Rp0,2 ≥ 355 MPa
1.0570 | 60.4 | 120.4 | 500 | Předopracovaná ocel s přídavkem na obrábění | 2974 | 122.4 | Tloušťka -0,00 / +0,20 mm ¦ Šířka -0,00 / +0,40 mm ¦ Čtvercový průřez -0,00 / +0,20 mm ¦ Délka 500 mm -0,00 / +15,00 mm ¦ Tloušťka a šířka materiálu broušeno/jemně frézováno ¦ Oba konce řezány pilou ¦ Povrch max. Ra 3,2 µm | normalizováno na ≤180 HB, Rp0,2 ≥ 355 MPa
1.0570 | 60.4 | 120.4 | 1000 | Předopracovaná ocel s přídavkem na obrábění | 5530 | 227.59 | Tloušťka -0,00 / +0,20 mm ¦ Šířka -0,00 / +0,40 mm ¦ Čtvercový průřez -0,00 / +0,20 mm ¦ Délka 1000 mm +5,00 / +30,00 mm ¦ Tloušťka a šířka materiálu broušeno/jemně frézováno ¦ Oba konce řezány pilou ¦ Povrch max. Ra 3,2 µm | normalizováno na ≤180 HB, Rp0,2 ≥ 355 MPa
1.0570 | 60.4 | 125.4 | 500 | Předopracovaná ocel s přídavkem na obrábění | 2974 | 122.4 | Tloušťka -0,00 / +0,20 mm ¦ Šířka -0,00 / +0,40 mm ¦ Čtvercový průřez -0,00 / +0,20 mm ¦ Délka 500 mm -0,00 / +15,00 mm ¦ Tloušťka a šířka materiálu broušeno/jemně frézováno ¦ Oba konce řezány pilou ¦ Povrch max. Ra 3,2 µm | normalizováno na ≤180 HB, Rp0,2 ≥ 355 MPa
1.0570 | 60.4 | 125.4 | 1000 | Předopracovaná ocel s přídavkem na obrábění | 5560 | 228.81 | Tloušťka -0,00 / +0,20 mm ¦ Šířka -0,00 / +0,40 mm ¦ Čtvercový průřez -0,00 / +0,20 mm ¦ Délka 1000 mm +5,00 / +30,00 mm ¦ Tloušťka a šířka materiálu broušeno/jemně frézováno ¦ Oba konce řezány pilou ¦ Povrch max. Ra 3,2 µm | normalizováno na ≤180 HB, Rp0,2 ≥ 355 MPa
1.0570 | 60.4 | 140.4 | 500 | Předopracovaná ocel s přídavkem na obrábění | 3034 | 124.84 | Tloušťka -0,00 / +0,20 mm ¦ Šířka -0,00 / +0,40 mm ¦ Čtvercový průřez -0,00 / +0,20 mm ¦ Délka 500 mm -0,00 / +15,00 mm ¦ Tloušťka a šířka materiálu broušeno/jemně frézováno ¦ Oba konce řezány pilou ¦ Povrch max. Ra 3,2 µm | normalizováno na ≤180 HB, Rp0,2 ≥ 355 MPa
1.0570 | 60.4 | 140.4 | 1000 | Předopracovaná ocel s přídavkem na obrábění | 5649 | 232.47 | Tloušťka -0,00 / +0,20 mm ¦ Šířka -0,00 / +0,40 mm ¦ Čtvercový průřez -0,00 / +0,20 mm ¦ Délka 1000 mm +5,00 / +30,00 mm ¦ Tloušťka a šířka materiálu broušeno/jemně frézováno ¦ Oba konce řezány pilou ¦ Povrch max. Ra 3,2 µm | normalizováno na ≤180 HB, Rp0,2 ≥ 355 MPa
1.0570 | 60.4 | 150.4 | 500 | Předopracovaná ocel s přídavkem na obrábění | 3449 | 141.93 | Tloušťka -0,00 / +0,20 mm ¦ Šířka -0,00 / +0,40 mm ¦ Čtvercový průřez -0,00 / +0,20 mm ¦ Délka 500 mm -0,00 / +15,00 mm ¦ Tloušťka a šířka materiálu broušeno/jemně frézováno ¦ Oba konce řezány pilou ¦ Povrch max. Ra 3,2 µm | normalizováno na ≤180 HB, Rp0,2 ≥ 355 MPa
1.0570 | 60.4 | 150.4 | 1000 | Předopracovaná ocel s přídavkem na obrábění | 6423 | 264.34 | Tloušťka -0,00 / +0,20 mm ¦ Šířka -0,00 / +0,40 mm ¦ Čtvercový průřez -0,00 / +0,20 mm ¦ Délka 1000 mm +5,00 / +30,00 mm ¦ Tloušťka a šířka materiálu broušeno/jemně frézováno ¦ Oba konce řezány pilou ¦ Povrch max. Ra 3,2 µm | normalizováno na ≤180 HB, Rp0,2 ≥ 355 MPa
1.0570 | 60.4 | 160.4 | 500 | Předopracovaná ocel s přídavkem na obrábění | 3688 | 151.77 | Tloušťka -0,00 / +0,20 mm ¦ Šířka -0,00 / +0,40 mm ¦ Čtvercový průřez -0,00 / +0,20 mm ¦ Délka 500 mm -0,00 / +15,00 mm ¦ Tloušťka a šířka materiálu broušeno/jemně frézováno ¦ Oba konce řezány pilou ¦ Povrch max. Ra 3,2 µm | normalizováno na ≤180 HB, Rp0,2 ≥ 355 MPa
1.0570 | 60.4 | 160.4 | 1000 | Předopracovaná ocel s přídavkem na obrábění | 6898 | 283.88 | Tloušťka -0,00 / +0,20 mm ¦ Šířka -0,00 / +0,40 mm ¦ Čtvercový průřez -0,00 / +0,20 mm ¦ Délka 1000 mm +5,00 / +30,00 mm ¦ Tloušťka a šířka materiálu broušeno/jemně frézováno ¦ Oba konce řezány pilou ¦ Povrch max. Ra 3,2 µm | normalizováno na ≤180 HB, Rp0,2 ≥ 355 MPa
1.0570 | 60.4 | 180.4 | 500 | Předopracovaná ocel s přídavkem na obrábění | 3836 | 157.87 | Tloušťka -0,00 / +0,20 mm ¦ Šířka -0,00 / +0,40 mm ¦ Čtvercový průřez -0,00 / +0,20 mm ¦ Délka 500 mm -0,00 / +15,00 mm ¦ Tloušťka a šířka materiálu broušeno/jemně frézováno ¦ Oba konce řezány pilou ¦ Povrch max. Ra 3,2 µm | normalizováno na ≤180 HB, Rp0,2 ≥ 355 MPa
1.0570 | 60.4 | 180.4 | 1000 | Předopracovaná ocel s přídavkem na obrábění | 7167 | 294.92 | Tloušťka -0,00 / +0,20 mm ¦ Šířka -0,00 / +0,40 mm ¦ Čtvercový průřez -0,00 / +0,20 mm ¦ Délka 1000 mm +5,00 / +30,00 mm ¦ Tloušťka a šířka materiálu broušeno/jemně frézováno ¦ Oba konce řezány pilou ¦ Povrch max. Ra 3,2 µm | normalizováno na ≤180 HB, Rp0,2 ≥ 355 MPa
1.0570 | 60.4 | 200.4 | 500 | Předopracovaná ocel s přídavkem na obrábění | 4342 | 178.68 | Tloušťka -0,00 / +0,20 mm ¦ Šířka -0,00 / +0,40 mm ¦ Čtvercový průřez -0,00 / +0,20 mm ¦ Délka 500 mm -0,00 / +15,00 mm ¦ Tloušťka a šířka materiálu broušeno/jemně frézováno ¦ Oba konce řezány pilou ¦ Povrch max. Ra 3,2 µm | normalizováno na ≤180 HB, Rp0,2 ≥ 355 MPa
1.0570 | 60.4 | 200.4 | 1000 | Předopracovaná ocel s přídavkem na obrábění | 8088 | 332.84 | Tloušťka -0,00 / +0,20 mm ¦ Šířka -0,00 / +0,40 mm ¦ Čtvercový průřez -0,00 / +0,20 mm ¦ Délka 1000 mm +5,00 / +30,00 mm ¦ Tloušťka a šířka materiálu broušeno/jemně frézováno ¦ Oba konce řezány pilou ¦ Povrch max. Ra 3,2 µm | normalizováno na ≤180 HB, Rp0,2 ≥ 355 MPa
1.0570 | 60.4 | 250.4 | 500 | Předopracovaná ocel s přídavkem na obrábění | 5323 | 219.04 | Tloušťka -0,00 / +0,20 mm ¦ Šířka -0,00 / +0,40 mm ¦ Čtvercový průřez -0,00 / +0,20 mm ¦ Délka 500 mm -0,00 / +15,00 mm ¦ Tloušťka a šířka materiálu broušeno/jemně frézováno ¦ Oba konce řezány pilou ¦ Povrch max. Ra 3,2 µm | normalizováno na ≤180 HB, Rp0,2 ≥ 355 MPa
1.0570 | 60.4 | 250.4 | 1000 | Předopracovaná ocel s přídavkem na obrábění | 9962 | 409.94 | Tloušťka -0,00 / +0,20 mm ¦ Šířka -0,00 / +0,40 mm ¦ Čtvercový průřez -0,00 / +0,20 mm ¦ Délka 1000 mm +5,00 / +30,00 mm ¦ Tloušťka a šířka materiálu broušeno/jemně frézováno ¦ Oba konce řezány pilou ¦ Povrch max. Ra 3,2 µm | normalizováno na ≤180 HB, Rp0,2 ≥ 355 MPa
1.0570 | 60.4 | 300.4 | 500 | Předopracovaná ocel s přídavkem na obrábění | 6512 | 268 | Tloušťka -0,00 / +0,20 mm ¦ Šířka -0,00 / +0,40 mm ¦ Čtvercový průřez -0,00 / +0,20 mm ¦ Délka 500 mm -0,00 / +15,00 mm ¦ Tloušťka a šířka materiálu broušeno/jemně frézováno ¦ Oba konce řezány pilou ¦ Povrch max. Ra 3,2 µm | normalizováno na ≤180 HB, Rp0,2 ≥ 355 MPa
1.0570 | 60.4 | 300.4 | 1000 | Předopracovaná ocel s přídavkem na obrábění | 12191 | 501.7 | Tloušťka -0,00 / +0,20 mm ¦ Šířka -0,00 / +0,40 mm ¦ Čtvercový průřez -0,00 / +0,20 mm ¦ Délka 1000 mm +5,00 / +30,00 mm ¦ Tloušťka a šířka materiálu broušeno/jemně frézováno ¦ Oba konce řezány pilou ¦ Povrch max. Ra 3,2 µm | normalizováno na ≤180 HB, Rp0,2 ≥ 355 MPa
1.0570 | 60.4 | 350.4 | 500 | Předopracovaná ocel s přídavkem na obrábění | 7463 | 307.13 | Tloušťka -0,00 / +0,20 mm ¦ Šířka -0,00 / +0,40 mm ¦ Čtvercový průřez -0,00 / +0,20 mm ¦ Délka 500 mm -0,00 / +15,00 mm ¦ Tloušťka a šířka materiálu broušeno/jemně frézováno ¦ Oba konce řezány pilou ¦ Povrch max. Ra 3,2 µm | normalizováno na ≤180 HB, Rp0,2 ≥ 355 MPa
1.0570 | 60.4 | 350.4 | 1000 | Předopracovaná ocel s přídavkem na obrábění | 13945 | 573.86 | Tloušťka -0,00 / +0,20 mm ¦ Šířka -0,00 / +0,40 mm ¦ Čtvercový průřez -0,00 / +0,20 mm ¦ Délka 1000 mm +5,00 / +30,00 mm ¦ Tloušťka a šířka materiálu broušeno/jemně frézováno ¦ Oba konce řezány pilou ¦ Povrch max. Ra 3,2 µm | normalizováno na ≤180 HB, Rp0,2 ≥ 355 MPa
1.0570 | 60.4 | 505 | 500 | Předopracovaná ocel s přídavkem na obrábění | 10794 | 444.19 | Tloušťka -0,00 / +0,20 mm ¦ Šířka -0,00 / +0,40 mm ¦ Čtvercový průřez -0,00 / +0,20 mm ¦ Délka 500 mm -0,00 / +15,00 mm ¦ Tloušťka a šířka materiálu broušeno/jemně frézováno ¦ Oba konce řezány pilou ¦ Povrch max. Ra 3,2 µm | normalizováno na ≤180 HB, Rp0,2 ≥ 355 MPa
1.0570 | 60.4 | 505 | 1000 | Předopracovaná ocel s přídavkem na obrábění | 20159 | 829.6 | Tloušťka -0,00 / +0,20 mm ¦ Šířka -0,00 / +0,40 mm ¦ Čtvercový průřez -0,00 / +0,20 mm ¦ Délka 1000 mm +5,00 / +30,00 mm ¦ Tloušťka a šířka materiálu broušeno/jemně frézováno ¦ Oba konce řezány pilou ¦ Povrch max. Ra 3,2 µm | normalizováno na ≤180 HB, Rp0,2 ≥ 355 MPa
1.0570 | 63.4 | 63.4 | 500 | Předopracovaná ocel s přídavkem na obrábění | 1963 | 80.76 | Tloušťka -0,00 / +0,20 mm ¦ Šířka -0,00 / +0,40 mm ¦ Čtvercový průřez -0,00 / +0,20 mm ¦ Délka 500 mm -0,00 / +15,00 mm ¦ Tloušťka a šířka materiálu broušeno/jemně frézováno ¦ Oba konce řezány pilou ¦ Povrch max. Ra 3,2 µm | normalizováno na ≤180 HB, Rp0,2 ≥ 355 MPa
1.0570 | 63.4 | 63.4 | 1000 | Předopracovaná ocel s přídavkem na obrábění | 3688 | 151.77 | Tloušťka -0,00 / +0,20 mm ¦ Šířka -0,00 / +0,40 mm ¦ Čtvercový průřez -0,00 / +0,20 mm ¦ Délka 1000 mm +5,00 / +30,00 mm ¦ Tloušťka a šířka materiálu broušeno/jemně frézováno ¦ Oba konce řezány pilou ¦ Povrch max. Ra 3,2 µm | normalizováno na ≤180 HB, Rp0,2 ≥ 355 MPa
1.0570 | 63.4 | 80.4 | 500 | Předopracovaná ocel s přídavkem na obrábění | 2261 | 93.04 | Tloušťka -0,00 / +0,20 mm ¦ Šířka -0,00 / +0,40 mm ¦ Čtvercový průřez -0,00 / +0,20 mm ¦ Délka 500 mm -0,00 / +15,00 mm ¦ Tloušťka a šířka materiálu broušeno/jemně frézováno ¦ Oba konce řezány pilou ¦ Povrch max. Ra 3,2 µm | normalizováno na ≤180 HB, Rp0,2 ≥ 355 MPa
1.0570 | 63.4 | 80.4 | 1000 | Předopracovaná ocel s přídavkem na obrábění | 4222 | 173.74 | Tloušťka -0,00 / +0,20 mm ¦ Šířka -0,00 / +0,40 mm ¦ Čtvercový průřez -0,00 / +0,20 mm ¦ Délka 1000 mm +5,00 / +30,00 mm ¦ Tloušťka a šířka materiálu broušeno/jemně frézováno ¦ Oba konce řezány pilou ¦ Povrch max. Ra 3,2 µm | normalizováno na ≤180 HB, Rp0,2 ≥ 355 MPa
1.0570 | 63.4 | 100.4 | 500 | Předopracovaná ocel s přídavkem na obrábění | 2646 | 108.91 | Tloušťka -0,00 / +0,20 mm ¦ Šířka -0,00 / +0,40 mm ¦ Čtvercový průřez -0,00 / +0,20 mm ¦ Délka 500 mm -0,00 / +15,00 mm ¦ Tloušťka a šířka materiálu broušeno/jemně frézováno ¦ Oba konce řezány pilou ¦ Povrch max. Ra 3,2 µm | normalizováno na ≤180 HB, Rp0,2 ≥ 355 MPa
1.0570 | 63.4 | 100.4 | 1000 | Předopracovaná ocel s přídavkem na obrábění | 4906 | 201.89 | Tloušťka -0,00 / +0,20 mm ¦ Šířka -0,00 / +0,40 mm ¦ Čtvercový průřez -0,00 / +0,20 mm ¦ Délka 1000 mm +5,00 / +30,00 mm ¦ Tloušťka a šířka materiálu broušeno/jemně frézováno ¦ Oba konce řezány pilou ¦ Povrch max. Ra 3,2 µm | normalizováno na ≤180 HB, Rp0,2 ≥ 355 MPa
1.0570 | 63.4 | 125.4 | 500 | Předopracovaná ocel s přídavkem na obrábění | 3004 | 123.62 | Tloušťka -0,00 / +0,20 mm ¦ Šířka -0,00 / +0,40 mm ¦ Čtvercový průřez -0,00 / +0,20 mm ¦ Délka 500 mm -0,00 / +15,00 mm ¦ Tloušťka a šířka materiálu broušeno/jemně frézováno ¦ Oba konce řezány pilou ¦ Povrch max. Ra 3,2 µm | normalizováno na ≤180 HB, Rp0,2 ≥ 355 MPa
1.0570 | 63.4 | 125.4 | 1000 | Předopracovaná ocel s přídavkem na obrábění | 5619 | 231.25 | Tloušťka -0,00 / +0,20 mm ¦ Šířka -0,00 / +0,40 mm ¦ Čtvercový průřez -0,00 / +0,20 mm ¦ Délka 1000 mm +5,00 / +30,00 mm ¦ Tloušťka a šířka materiálu broušeno/jemně frézováno ¦ Oba konce řezány pilou ¦ Povrch max. Ra 3,2 µm | normalizováno na ≤180 HB, Rp0,2 ≥ 355 MPa
1.0570 | 63.4 | 150.4 | 500 | Předopracovaná ocel s přídavkem na obrábění | 3658 | 150.55 | Tloušťka -0,00 / +0,20 mm ¦ Šířka -0,00 / +0,40 mm ¦ Čtvercový průřez -0,00 / +0,20 mm ¦ Délka 500 mm -0,00 / +15,00 mm ¦ Tloušťka a šířka materiálu broušeno/jemně frézováno ¦ Oba konce řezány pilou ¦ Povrch max. Ra 3,2 µm | normalizováno na ≤180 HB, Rp0,2 ≥ 355 MPa
1.0570 | 63.4 | 150.4 | 1000 | Předopracovaná ocel s přídavkem na obrábění | 6809 | 280.21 | Tloušťka -0,00 / +0,20 mm ¦ Šířka -0,00 / +0,40 mm ¦ Čtvercový průřez -0,00 / +0,20 mm ¦ Délka 1000 mm +5,00 / +30,00 mm ¦ Tloušťka a šířka materiálu broušeno/jemně frézováno ¦ Oba konce řezány pilou ¦ Povrch max. Ra 3,2 µm | normalizováno na ≤180 HB, Rp0,2 ≥ 355 MPa
1.0570 | 63.4 | 160.4 | 500 | Předopracovaná ocel s přídavkem na obrábění | 3718 | 152.99 | Tloušťka -0,00 / +0,20 mm ¦ Šířka -0,00 / +0,40 mm ¦ Čtvercový průřez -0,00 / +0,20 mm ¦ Délka 500 mm -0,00 / +15,00 mm ¦ Tloušťka a šířka materiálu broušeno/jemně frézováno ¦ Oba konce řezány pilou ¦ Povrch max. Ra 3,2 µm | normalizováno na ≤180 HB, Rp0,2 ≥ 355 MPa
1.0570 | 63.4 | 160.4 | 1000 | Předopracovaná ocel s přídavkem na obrábění | 6928 | 285.1 | Tloušťka -0,00 / +0,20 mm ¦ Šířka -0,00 / +0,40 mm ¦ Čtvercový průřez -0,00 / +0,20 mm ¦ Délka 1000 mm +5,00 / +30,00 mm ¦ Tloušťka a šířka materiálu broušeno/jemně frézováno ¦ Oba konce řezány pilou ¦ Povrch max. Ra 3,2 µm | normalizováno na ≤180 HB, Rp0,2 ≥ 355 MPa
1.0570 | 63.4 | 175.4 | 500 | Předopracovaná ocel s přídavkem na obrábění | 4103 | 168.86 | Tloušťka -0,00 / +0,20 mm ¦ Šířka -0,00 / +0,40 mm ¦ Čtvercový průřez -0,00 / +0,20 mm ¦ Délka 500 mm -0,00 / +15,00 mm ¦ Tloušťka a šířka materiálu broušeno/jemně frézováno ¦ Oba konce řezány pilou ¦ Povrch max. Ra 3,2 µm | normalizováno na ≤180 HB, Rp0,2 ≥ 355 MPa
1.0570 | 63.4 | 175.4 | 1000 | Předopracovaná ocel s přídavkem na obrábění | 7671 | 315.69 | Tloušťka -0,00 / +0,20 mm ¦ Šířka -0,00 / +0,40 mm ¦ Čtvercový průřez -0,00 / +0,20 mm ¦ Délka 1000 mm +5,00 / +30,00 mm ¦ Tloušťka a šířka materiálu broušeno/jemně frézováno ¦ Oba konce řezány pilou ¦ Povrch max. Ra 3,2 µm | normalizováno na ≤180 HB, Rp0,2 ≥ 355 MPa
1.0570 | 63.4 | 200.4 | 500 | Předopracovaná ocel s přídavkem na obrábění | 4639 | 190.89 | Tloušťka -0,00 / +0,20 mm ¦ Šířka -0,00 / +0,40 mm ¦ Čtvercový průřez -0,00 / +0,20 mm ¦ Délka 500 mm -0,00 / +15,00 mm ¦ Tloušťka a šířka materiálu broušeno/jemně frézováno ¦ Oba konce řezány pilou ¦ Povrch max. Ra 3,2 µm | normalizováno na ≤180 HB, Rp0,2 ≥ 355 MPa
1.0570 | 63.4 | 200.4 | 1000 | Předopracovaná ocel s přídavkem na obrábění | 8653 | 356.09 | Tloušťka -0,00 / +0,20 mm ¦ Šířka -0,00 / +0,40 mm ¦ Čtvercový průřez -0,00 / +0,20 mm ¦ Délka 1000 mm +5,00 / +30,00 mm ¦ Tloušťka a šířka materiálu broušeno/jemně frézováno ¦ Oba konce řezány pilou ¦ Povrch max. Ra 3,2 µm | normalizováno na ≤180 HB, Rp0,2 ≥ 355 MPa
1.0570 | 63.4 | 250.4 | 500 | Předopracovaná ocel s přídavkem na obrábění | 5799 | 238.63 | Tloušťka -0,00 / +0,20 mm ¦ Šířka -0,00 / +0,40 mm ¦ Čtvercový průřez -0,00 / +0,20 mm ¦ Délka 500 mm -0,00 / +15,00 mm ¦ Tloušťka a šířka materiálu broušeno/jemně frézováno ¦ Oba konce řezány pilou ¦ Povrch max. Ra 3,2 µm | normalizováno na ≤180 HB, Rp0,2 ≥ 355 MPa
1.0570 | 63.4 | 250.4 | 1000 | Předopracovaná ocel s přídavkem na obrábění | 10794 | 444.19 | Tloušťka -0,00 / +0,20 mm ¦ Šířka -0,00 / +0,40 mm ¦ Čtvercový průřez -0,00 / +0,20 mm ¦ Délka 1000 mm +5,00 / +30,00 mm ¦ Tloušťka a šířka materiálu broušeno/jemně frézováno ¦ Oba konce řezány pilou ¦ Povrch max. Ra 3,2 µm | normalizováno na ≤180 HB, Rp0,2 ≥ 355 MPa
1.0570 | 63.4 | 300.4 | 500 | Předopracovaná ocel s přídavkem na obrábění | 6958 | 286.32 | Tloušťka -0,00 / +0,20 mm ¦ Šířka -0,00 / +0,40 mm ¦ Čtvercový průřez -0,00 / +0,20 mm ¦ Délka 500 mm -0,00 / +15,00 mm ¦ Tloušťka a šířka materiálu broušeno/jemně frézováno ¦ Oba konce řezány pilou ¦ Povrch max. Ra 3,2 µm | normalizováno na ≤180 HB, Rp0,2 ≥ 355 MPa
1.0570 | 63.4 | 300.4 | 1000 | Předopracovaná ocel s přídavkem na obrábění | 13023 | 535.95 | Tloušťka -0,00 / +0,20 mm ¦ Šířka -0,00 / +0,40 mm ¦ Čtvercový průřez -0,00 / +0,20 mm ¦ Délka 1000 mm +5,00 / +30,00 mm ¦ Tloušťka a šířka materiálu broušeno/jemně frézováno ¦ Oba konce řezány pilou ¦ Povrch max. Ra 3,2 µm | normalizováno na ≤180 HB, Rp0,2 ≥ 355 MPa
1.0570 | 63.4 | 315.4 | 500 | Předopracovaná ocel s přídavkem na obrábění | 7256 | 298.58 | Tloušťka -0,00 / +0,20 mm ¦ Šířka -0,00 / +0,40 mm ¦ Čtvercový průřez -0,00 / +0,20 mm ¦ Délka 500 mm -0,00 / +15,00 mm ¦ Tloušťka a šířka materiálu broušeno/jemně frézováno ¦ Oba konce řezány pilou ¦ Povrch max. Ra 3,2 µm | normalizováno na ≤180 HB, Rp0,2 ≥ 355 MPa
1.0570 | 63.4 | 315.4 | 1000 | Předopracovaná ocel s přídavkem na obrábění | 13559 | 557.99 | Tloušťka -0,00 / +0,20 mm ¦ Šířka -0,00 / +0,40 mm ¦ Čtvercový průřez -0,00 / +0,20 mm ¦ Délka 1000 mm +5,00 / +30,00 mm ¦ Tloušťka a šířka materiálu broušeno/jemně frézováno ¦ Oba konce řezány pilou ¦ Povrch max. Ra 3,2 µm | normalizováno na ≤180 HB, Rp0,2 ≥ 355 MPa
1.0570 | 63.4 | 350.4 | 500 | Předopracovaná ocel s přídavkem na obrábění | 7552 | 310.8 | Tloušťka -0,00 / +0,20 mm ¦ Šířka -0,00 / +0,40 mm ¦ Čtvercový průřez -0,00 / +0,20 mm ¦ Délka 500 mm -0,00 / +15,00 mm ¦ Tloušťka a šířka materiálu broušeno/jemně frézováno ¦ Oba konce řezány pilou ¦ Povrch max. Ra 3,2 µm | normalizováno na ≤180 HB, Rp0,2 ≥ 355 MPa
1.0570 | 63.4 | 350.4 | 1000 | Předopracovaná ocel s přídavkem na obrábění | 14093 | 579.96 | Tloušťka -0,00 / +0,20 mm ¦ Šířka -0,00 / +0,40 mm ¦ Čtvercový průřez -0,00 / +0,20 mm ¦ Délka 1000 mm +5,00 / +30,00 mm ¦ Tloušťka a šířka materiálu broušeno/jemně frézováno ¦ Oba konce řezány pilou ¦ Povrch max. Ra 3,2 µm | normalizováno na ≤180 HB, Rp0,2 ≥ 355 MPa
1.0570 | 63.4 | 400.4 | 500 | Předopracovaná ocel s přídavkem na obrábění | 8029 | 330.4 | Tloušťka -0,00 / +0,20 mm ¦ Šířka -0,00 / +0,40 mm ¦ Čtvercový průřez -0,00 / +0,20 mm ¦ Délka 500 mm -0,00 / +15,00 mm ¦ Tloušťka a šířka materiálu broušeno/jemně frézováno ¦ Oba konce řezány pilou ¦ Povrch max. Ra 3,2 µm | normalizováno na ≤180 HB, Rp0,2 ≥ 355 MPa
1.0570 | 63.4 | 400.4 | 1000 | Předopracovaná ocel s přídavkem na obrábění | 14956 | 615.49 | Tloušťka -0,00 / +0,20 mm ¦ Šířka -0,00 / +0,40 mm ¦ Čtvercový průřez -0,00 / +0,20 mm ¦ Délka 1000 mm +5,00 / +30,00 mm ¦ Tloušťka a šířka materiálu broušeno/jemně frézováno ¦ Oba konce řezány pilou ¦ Povrch max. Ra 3,2 µm | normalizováno na ≤180 HB, Rp0,2 ≥ 355 MPa
1.0570 | 63.4 | 450.4 | 500 | Předopracovaná ocel s přídavkem na obrábění | 9723 | 400.11 | Tloušťka -0,00 / +0,20 mm ¦ Šířka -0,00 / +0,40 mm ¦ Čtvercový průřez -0,00 / +0,20 mm ¦ Délka 500 mm -0,00 / +15,00 mm ¦ Tloušťka a šířka materiálu broušeno/jemně frézováno ¦ Oba konce řezány pilou ¦ Povrch max. Ra 3,2 µm | normalizováno na ≤180 HB, Rp0,2 ≥ 355 MPa
1.0570 | 63.4 | 450.4 | 1000 | Předopracovaná ocel s přídavkem na obrábění | 18167 | 747.6 | Tloušťka -0,00 / +0,20 mm ¦ Šířka -0,00 / +0,40 mm ¦ Čtvercový průřez -0,00 / +0,20 mm ¦ Délka 1000 mm +5,00 / +30,00 mm ¦ Tloušťka a šířka materiálu broušeno/jemně frézováno ¦ Oba konce řezány pilou ¦ Povrch max. Ra 3,2 µm | normalizováno na ≤180 HB, Rp0,2 ≥ 355 MPa
1.0570 | 63.4 | 505 | 500 | Předopracovaná ocel s přídavkem na obrábění | 11359 | 467.46 | Tloušťka -0,00 / +0,20 mm ¦ Šířka -0,00 / +0,40 mm ¦ Čtvercový průřez -0,00 / +0,20 mm ¦ Délka 500 mm -0,00 / +15,00 mm ¦ Tloušťka a šířka materiálu broušeno/jemně frézováno ¦ Oba konce řezány pilou ¦ Povrch max. Ra 3,2 µm | normalizováno na ≤180 HB, Rp0,2 ≥ 355 MPa
1.0570 | 63.4 | 505 | 1000 | Předopracovaná ocel s přídavkem na obrábění | 21229 | 873.62 | Tloušťka -0,00 / +0,20 mm ¦ Šířka -0,00 / +0,40 mm ¦ Čtvercový průřez -0,00 / +0,20 mm ¦ Délka 1000 mm +5,00 / +30,00 mm ¦ Tloušťka a šířka materiálu broušeno/jemně frézováno ¦ Oba konce řezány pilou ¦ Povrch max. Ra 3,2 µm | normalizováno na ≤180 HB, Rp0,2 ≥ 355 MPa
1.0570 | 70.4 | 70.4 | 500 | Předopracovaná ocel s přídavkem na obrábění | 2022 | 83.2 | Tloušťka -0,00 / +0,20 mm ¦ Šířka -0,00 / +0,40 mm ¦ Čtvercový průřez -0,00 / +0,20 mm ¦ Délka 500 mm -0,00 / +15,00 mm ¦ Tloušťka a šířka materiálu broušeno/jemně frézováno ¦ Oba konce řezány pilou ¦ Povrch max. Ra 3,2 µm | normalizováno na ≤180 HB, Rp0,2 ≥ 355 MPa
1.0570 | 70.4 | 70.4 | 1000 | Předopracovaná ocel s přídavkem na obrábění | 3777 | 155.43 | Tloušťka -0,00 / +0,20 mm ¦ Šířka -0,00 / +0,40 mm ¦ Čtvercový průřez -0,00 / +0,20 mm ¦ Délka 1000 mm +5,00 / +30,00 mm ¦ Tloušťka a šířka materiálu broušeno/jemně frézováno ¦ Oba konce řezány pilou ¦ Povrch max. Ra 3,2 µm | normalizováno na ≤180 HB, Rp0,2 ≥ 355 MPa
1.0570 | 70.4 | 80.4 | 500 | Předopracovaná ocel s přídavkem na obrábění | 2290 | 94.26 | Tloušťka -0,00 / +0,20 mm ¦ Šířka -0,00 / +0,40 mm ¦ Čtvercový průřez -0,00 / +0,20 mm ¦ Délka 500 mm -0,00 / +15,00 mm ¦ Tloušťka a šířka materiálu broušeno/jemně frézováno ¦ Oba konce řezány pilou ¦ Povrch max. Ra 3,2 µm | normalizováno na ≤180 HB, Rp0,2 ≥ 355 MPa
1.0570 | 70.4 | 80.4 | 1000 | Předopracovaná ocel s přídavkem na obrábění | 4283 | 176.24 | Tloušťka -0,00 / +0,20 mm ¦ Šířka -0,00 / +0,40 mm ¦ Čtvercový průřez -0,00 / +0,20 mm ¦ Délka 1000 mm +5,00 / +30,00 mm ¦ Tloušťka a šířka materiálu broušeno/jemně frézováno ¦ Oba konce řezány pilou ¦ Povrch max. Ra 3,2 µm | normalizováno na ≤180 HB, Rp0,2 ≥ 355 MPa
1.0570 | 70.4 | 90.4 | 500 | Předopracovaná ocel s přídavkem na obrábění | 2468 | 101.58 | Tloušťka -0,00 / +0,20 mm ¦ Šířka -0,00 / +0,40 mm ¦ Čtvercový průřez -0,00 / +0,20 mm ¦ Délka 500 mm -0,00 / +15,00 mm ¦ Tloušťka a šířka materiálu broušeno/jemně frézováno ¦ Oba konce řezány pilou ¦ Povrch max. Ra 3,2 µm | normalizováno na ≤180 HB, Rp0,2 ≥ 355 MPa
1.0570 | 70.4 | 90.4 | 1000 | Předopracovaná ocel s přídavkem na obrábění | 4609 | 189.67 | Tloušťka -0,00 / +0,20 mm ¦ Šířka -0,00 / +0,40 mm ¦ Čtvercový průřez -0,00 / +0,20 mm ¦ Délka 1000 mm +5,00 / +30,00 mm ¦ Tloušťka a šířka materiálu broušeno/jemně frézováno ¦ Oba konce řezány pilou ¦ Povrch max. Ra 3,2 µm | normalizováno na ≤180 HB, Rp0,2 ≥ 355 MPa
1.0570 | 70.4 | 100.4 | 500 | Předopracovaná ocel s přídavkem na obrábění | 2706 | 111.35 | Tloušťka -0,00 / +0,20 mm ¦ Šířka -0,00 / +0,40 mm ¦ Čtvercový průřez -0,00 / +0,20 mm ¦ Délka 500 mm -0,00 / +15,00 mm ¦ Tloušťka a šířka materiálu broušeno/jemně frézováno ¦ Oba konce řezány pilou ¦ Povrch max. Ra 3,2 µm | normalizováno na ≤180 HB, Rp0,2 ≥ 355 MPa
1.0570 | 70.4 | 100.4 | 1000 | Předopracovaná ocel s přídavkem na obrábění | 5056 | 208.05 | Tloušťka -0,00 / +0,20 mm ¦ Šířka -0,00 / +0,40 mm ¦ Čtvercový průřez -0,00 / +0,20 mm ¦ Délka 1000 mm +5,00 / +30,00 mm ¦ Tloušťka a šířka materiálu broušeno/jemně frézováno ¦ Oba konce řezány pilou ¦ Povrch max. Ra 3,2 µm | normalizováno na ≤180 HB, Rp0,2 ≥ 355 MPa
1.0570 | 70.4 | 120.4 | 500 | Předopracovaná ocel s přídavkem na obrábění | 3271 | 134.61 | Tloušťka -0,00 / +0,20 mm ¦ Šířka -0,00 / +0,40 mm ¦ Čtvercový průřez -0,00 / +0,20 mm ¦ Délka 500 mm -0,00 / +15,00 mm ¦ Tloušťka a šířka materiálu broušeno/jemně frézováno ¦ Oba konce řezány pilou ¦ Povrch max. Ra 3,2 µm | normalizováno na ≤180 HB, Rp0,2 ≥ 355 MPa
1.0570 | 70.4 | 120.4 | 1000 | Předopracovaná ocel s přídavkem na obrábění | 6096 | 250.84 | Tloušťka -0,00 / +0,20 mm ¦ Šířka -0,00 / +0,40 mm ¦ Čtvercový průřez -0,00 / +0,20 mm ¦ Délka 1000 mm +5,00 / +30,00 mm ¦ Tloušťka a šířka materiálu broušeno/jemně frézováno ¦ Oba konce řezány pilou ¦ Povrch max. Ra 3,2 µm | normalizováno na ≤180 HB, Rp0,2 ≥ 355 MPa
1.0570 | 70.4 | 140.4 | 500 | Předopracovaná ocel s přídavkem na obrábění | 3479 | 143.15 | Tloušťka -0,00 / +0,20 mm ¦ Šířka -0,00 / +0,40 mm ¦ Čtvercový průřez -0,00 / +0,20 mm ¦ Délka 500 mm -0,00 / +15,00 mm ¦ Tloušťka a šířka materiálu broušeno/jemně frézováno ¦ Oba konce řezány pilou ¦ Povrch max. Ra 3,2 µm | normalizováno na ≤180 HB, Rp0,2 ≥ 355 MPa
1.0570 | 70.4 | 140.4 | 1000 | Předopracovaná ocel s přídavkem na obrábění | 6512 | 268 | Tloušťka -0,00 / +0,20 mm ¦ Šířka -0,00 / +0,40 mm ¦ Čtvercový průřez -0,00 / +0,20 mm ¦ Délka 1000 mm +5,00 / +30,00 mm ¦ Tloušťka a šířka materiálu broušeno/jemně frézováno ¦ Oba konce řezány pilou ¦ Povrch max. Ra 3,2 µm | normalizováno na ≤180 HB, Rp0,2 ≥ 355 MPa
1.0570 | 70.4 | 150.4 | 500 | Předopracovaná ocel s přídavkem na obrábění | 3836 | 157.87 | Tloušťka -0,00 / +0,20 mm ¦ Šířka -0,00 / +0,40 mm ¦ Čtvercový průřez -0,00 / +0,20 mm ¦ Délka 500 mm -0,00 / +15,00 mm ¦ Tloušťka a šířka materiálu broušeno/jemně frézováno ¦ Oba konce řezány pilou ¦ Povrch max. Ra 3,2 µm | normalizováno na ≤180 HB, Rp0,2 ≥ 355 MPa
1.0570 | 70.4 | 150.4 | 1000 | Předopracovaná ocel s přídavkem na obrábění | 7137 | 293.7 | Tloušťka -0,00 / +0,20 mm ¦ Šířka -0,00 / +0,40 mm ¦ Čtvercový průřez -0,00 / +0,20 mm ¦ Délka 1000 mm +5,00 / +30,00 mm ¦ Tloušťka a šířka materiálu broušeno/jemně frézováno ¦ Oba konce řezány pilou ¦ Povrch max. Ra 3,2 µm | normalizováno na ≤180 HB, Rp0,2 ≥ 355 MPa
1.0570 | 70.4 | 180.4 | 500 | Předopracovaná ocel s přídavkem na obrábění | 4490 | 184.79 | Tloušťka -0,00 / +0,20 mm ¦ Šířka -0,00 / +0,40 mm ¦ Čtvercový průřez -0,00 / +0,20 mm ¦ Délka 500 mm -0,00 / +15,00 mm ¦ Tloušťka a šířka materiálu broušeno/jemně frézováno ¦ Oba konce řezány pilou ¦ Povrch max. Ra 3,2 µm | normalizováno na ≤180 HB, Rp0,2 ≥ 355 MPa
1.0570 | 70.4 | 180.4 | 1000 | Předopracovaná ocel s přídavkem na obrábění | 8385 | 345.05 | Tloušťka -0,00 / +0,20 mm ¦ Šířka -0,00 / +0,40 mm ¦ Čtvercový průřez -0,00 / +0,20 mm ¦ Délka 1000 mm +5,00 / +30,00 mm ¦ Tloušťka a šířka materiálu broušeno/jemně frézováno ¦ Oba konce řezány pilou ¦ Povrch max. Ra 3,2 µm | normalizováno na ≤180 HB, Rp0,2 ≥ 355 MPa
1.0570 | 70.4 | 200.4 | 500 | Předopracovaná ocel s přídavkem na obrábění | 4876 | 200.67 | Tloušťka -0,00 / +0,20 mm ¦ Šířka -0,00 / +0,40 mm ¦ Čtvercový průřez -0,00 / +0,20 mm ¦ Délka 500 mm -0,00 / +15,00 mm ¦ Tloušťka a šířka materiálu broušeno/jemně frézováno ¦ Oba konce řezány pilou ¦ Povrch max. Ra 3,2 µm | normalizováno na ≤180 HB, Rp0,2 ≥ 355 MPa
1.0570 | 70.4 | 200.4 | 1000 | Předopracovaná ocel s přídavkem na obrábění | 9128 | 375.64 | Tloušťka -0,00 / +0,20 mm ¦ Šířka -0,00 / +0,40 mm ¦ Čtvercový průřez -0,00 / +0,20 mm ¦ Délka 1000 mm +5,00 / +30,00 mm ¦ Tloušťka a šířka materiálu broušeno/jemně frézováno ¦ Oba konce řezány pilou ¦ Povrch max. Ra 3,2 µm | normalizováno na ≤180 HB, Rp0,2 ≥ 355 MPa
1.0570 | 70.4 | 300.4 | 500 | Předopracovaná ocel s přídavkem na obrábění | 7196 | 296.14 | Tloušťka -0,00 / +0,20 mm ¦ Šířka -0,00 / +0,40 mm ¦ Čtvercový průřez -0,00 / +0,20 mm ¦ Délka 500 mm -0,00 / +15,00 mm ¦ Tloušťka a šířka materiálu broušeno/jemně frézováno ¦ Oba konce řezány pilou ¦ Povrch max. Ra 3,2 µm | normalizováno na ≤180 HB, Rp0,2 ≥ 355 MPa
1.0570 | 70.4 | 300.4 | 1000 | Předopracovaná ocel s přídavkem na obrábění | 13439 | 553.05 | Tloušťka -0,00 / +0,20 mm ¦ Šířka -0,00 / +0,40 mm ¦ Čtvercový průřez -0,00 / +0,20 mm ¦ Délka 1000 mm +5,00 / +30,00 mm ¦ Tloušťka a šířka materiálu broušeno/jemně frézováno ¦ Oba konce řezány pilou ¦ Povrch max. Ra 3,2 µm | normalizováno na ≤180 HB, Rp0,2 ≥ 355 MPa
1.0570 | 70.4 | 350.4 | 500 | Předopracovaná ocel s přídavkem na obrábění | 8325 | 342.61 | Tloušťka -0,00 / +0,20 mm ¦ Šířka -0,00 / +0,40 mm ¦ Čtvercový průřez -0,00 / +0,20 mm ¦ Délka 500 mm -0,00 / +15,00 mm ¦ Tloušťka a šířka materiálu broušeno/jemně frézováno ¦ Oba konce řezány pilou ¦ Povrch max. Ra 3,2 µm | normalizováno na ≤180 HB, Rp0,2 ≥ 355 MPa
1.0570 | 70.4 | 350.4 | 1000 | Předopracovaná ocel s přídavkem na obrábění | 15550 | 639.91 | Tloušťka -0,00 / +0,20 mm ¦ Šířka -0,00 / +0,40 mm ¦ Čtvercový průřez -0,00 / +0,20 mm ¦ Délka 1000 mm +5,00 / +30,00 mm ¦ Tloušťka a šířka materiálu broušeno/jemně frézováno ¦ Oba konce řezány pilou ¦ Povrch max. Ra 3,2 µm | normalizováno na ≤180 HB, Rp0,2 ≥ 355 MPa
1.0570 | 70.4 | 505 | 500 | Předopracovaná ocel s přídavkem na obrábění | 12369 | 509.02 | Tloušťka -0,00 / +0,20 mm ¦ Šířka -0,00 / +0,40 mm ¦ Čtvercový průřez -0,00 / +0,20 mm ¦ Délka 500 mm -0,00 / +15,00 mm ¦ Tloušťka a šířka materiálu broušeno/jemně frézováno ¦ Oba konce řezány pilou ¦ Povrch max. Ra 3,2 µm | normalizováno na ≤180 HB, Rp0,2 ≥ 355 MPa
1.0570 | 70.4 | 505 | 1000 | Předopracovaná ocel s přídavkem na obrábění | 23132 | 951.94 | Tloušťka -0,00 / +0,20 mm ¦ Šířka -0,00 / +0,40 mm ¦ Čtvercový průřez -0,00 / +0,20 mm ¦ Délka 1000 mm +5,00 / +30,00 mm ¦ Tloušťka a šířka materiálu broušeno/jemně frézováno ¦ Oba konce řezány pilou ¦ Povrch max. Ra 3,2 µm | normalizováno na ≤180 HB, Rp0,2 ≥ 355 MPa
1.0570 | 76.4 | 100.4 | 500 | Předopracovaná ocel s přídavkem na obrábění | 3004 | 123.62 | Tloušťka -0,00 / +0,20 mm ¦ Šířka -0,00 / +0,40 mm ¦ Čtvercový průřez -0,00 / +0,20 mm ¦ Délka 500 mm -0,00 / +15,00 mm ¦ Tloušťka a šířka materiálu broušeno/jemně frézováno ¦ Oba konce řezány pilou ¦ Povrch max. Ra 3,2 µm | normalizováno na ≤180 HB, Rp0,2 ≥ 355 MPa
1.0570 | 76.4 | 100.4 | 1000 | Předopracovaná ocel s přídavkem na obrábění | 5619 | 231.25 | Tloušťka -0,00 / +0,20 mm ¦ Šířka -0,00 / +0,40 mm ¦ Čtvercový průřez -0,00 / +0,20 mm ¦ Délka 1000 mm +5,00 / +30,00 mm ¦ Tloušťka a šířka materiálu broušeno/jemně frézováno ¦ Oba konce řezány pilou ¦ Povrch max. Ra 3,2 µm | normalizováno na ≤180 HB, Rp0,2 ≥ 355 MPa
1.0570 | 76.4 | 156.4 | 500 | Předopracovaná ocel s přídavkem na obrábění | 4372 | 179.91 | Tloušťka -0,00 / +0,20 mm ¦ Šířka -0,00 / +0,40 mm ¦ Čtvercový průřez -0,00 / +0,20 mm ¦ Délka 500 mm -0,00 / +15,00 mm ¦ Tloušťka a šířka materiálu broušeno/jemně frézováno ¦ Oba konce řezány pilou ¦ Povrch max. Ra 3,2 µm | normalizováno na ≤180 HB, Rp0,2 ≥ 355 MPa
1.0570 | 76.4 | 156.4 | 1000 | Předopracovaná ocel s přídavkem na obrábění | 8147 | 335.28 | Tloušťka -0,00 / +0,20 mm ¦ Šířka -0,00 / +0,40 mm ¦ Čtvercový průřez -0,00 / +0,20 mm ¦ Délka 1000 mm +5,00 / +30,00 mm ¦ Tloušťka a šířka materiálu broušeno/jemně frézováno ¦ Oba konce řezány pilou ¦ Povrch max. Ra 3,2 µm | normalizováno na ≤180 HB, Rp0,2 ≥ 355 MPa
1.0570 | 76.4 | 196.4 | 500 | Předopracovaná ocel s přídavkem na obrábění | 5323 | 219.04 | Tloušťka -0,00 / +0,20 mm ¦ Šířka -0,00 / +0,40 mm ¦ Čtvercový průřez -0,00 / +0,20 mm ¦ Délka 500 mm -0,00 / +15,00 mm ¦ Tloušťka a šířka materiálu broušeno/jemně frézováno ¦ Oba konce řezány pilou ¦ Povrch max. Ra 3,2 µm | normalizováno na ≤180 HB, Rp0,2 ≥ 355 MPa
1.0570 | 76.4 | 196.4 | 1000 | Předopracovaná ocel s přídavkem na obrábění | 9962 | 409.94 | Tloušťka -0,00 / +0,20 mm ¦ Šířka -0,00 / +0,40 mm ¦ Čtvercový průřez -0,00 / +0,20 mm ¦ Délka 1000 mm +5,00 / +30,00 mm ¦ Tloušťka a šířka materiálu broušeno/jemně frézováno ¦ Oba konce řezány pilou ¦ Povrch max. Ra 3,2 µm | normalizováno na ≤180 HB, Rp0,2 ≥ 355 MPa
1.0570 | 76.4 | 246.4 | 500 | Předopracovaná ocel s přídavkem na obrábění | 6750 | 277.77 | Tloušťka -0,00 / +0,20 mm ¦ Šířka -0,00 / +0,40 mm ¦ Čtvercový průřez -0,00 / +0,20 mm ¦ Délka 500 mm -0,00 / +15,00 mm ¦ Tloušťka a šířka materiálu broušeno/jemně frézováno ¦ Oba konce řezány pilou ¦ Povrch max. Ra 3,2 µm | normalizováno na ≤180 HB, Rp0,2 ≥ 355 MPa
1.0570 | 76.4 | 246.4 | 1000 | Předopracovaná ocel s přídavkem na obrábění | 12577 | 517.57 | Tloušťka -0,00 / +0,20 mm ¦ Šířka -0,00 / +0,40 mm ¦ Čtvercový průřez -0,00 / +0,20 mm ¦ Délka 1000 mm +5,00 / +30,00 mm ¦ Tloušťka a šířka materiálu broušeno/jemně frézováno ¦ Oba konce řezány pilou ¦ Povrch max. Ra 3,2 µm | normalizováno na ≤180 HB, Rp0,2 ≥ 355 MPa
1.0570 | 76.4 | 296.4 | 500 | Předopracovaná ocel s přídavkem na obrábění | 8920 | 367.09 | Tloušťka -0,00 / +0,20 mm ¦ Šířka -0,00 / +0,40 mm ¦ Čtvercový průřez -0,00 / +0,20 mm ¦ Délka 500 mm -0,00 / +15,00 mm ¦ Tloušťka a šířka materiálu broušeno/jemně frézováno ¦ Oba konce řezány pilou ¦ Povrch max. Ra 3,2 µm | normalizováno na ≤180 HB, Rp0,2 ≥ 355 MPa
1.0570 | 76.4 | 296.4 | 1000 | Předopracovaná ocel s přídavkem na obrábění | 16680 | 686.43 | Tloušťka -0,00 / +0,20 mm ¦ Šířka -0,00 / +0,40 mm ¦ Čtvercový průřez -0,00 / +0,20 mm ¦ Délka 1000 mm +5,00 / +30,00 mm ¦ Tloušťka a šířka materiálu broušeno/jemně frézováno ¦ Oba konce řezány pilou ¦ Povrch max. Ra 3,2 µm | normalizováno na ≤180 HB, Rp0,2 ≥ 355 MPa
1.0570 | 76.4 | 396.4 | 500 | Předopracovaná ocel s přídavkem na obrábění | 10526 | 433.15 | Tloušťka -0,00 / +0,20 mm ¦ Šířka -0,00 / +0,40 mm ¦ Čtvercový průřez -0,00 / +0,20 mm ¦ Délka 500 mm -0,00 / +15,00 mm ¦ Tloušťka a šířka materiálu broušeno/jemně frézováno ¦ Oba konce řezány pilou ¦ Povrch max. Ra 3,2 µm | normalizováno na ≤180 HB, Rp0,2 ≥ 355 MPa
1.0570 | 76.4 | 396.4 | 1000 | Předopracovaná ocel s přídavkem na obrábění | 19683 | 810.01 | Tloušťka -0,00 / +0,20 mm ¦ Šířka -0,00 / +0,40 mm ¦ Čtvercový průřez -0,00 / +0,20 mm ¦ Délka 1000 mm +5,00 / +30,00 mm ¦ Tloušťka a šířka materiálu broušeno/jemně frézováno ¦ Oba konce řezány pilou ¦ Povrch max. Ra 3,2 µm | normalizováno na ≤180 HB, Rp0,2 ≥ 355 MPa
1.0570 | 80.4 | 80.4 | 500 | Předopracovaná ocel s přídavkem na obrábění | 2646 | 108.91 | Tloušťka -0,00 / +0,20 mm ¦ Šířka -0,00 / +0,40 mm ¦ Čtvercový průřez -0,00 / +0,20 mm ¦ Délka 500 mm -0,00 / +15,00 mm ¦ Tloušťka a šířka materiálu broušeno/jemně frézováno ¦ Oba konce řezány pilou ¦ Povrch max. Ra 3,2 µm | normalizováno na ≤180 HB, Rp0,2 ≥ 355 MPa
1.0570 | 80.4 | 80.4 | 1000 | Předopracovaná ocel s přídavkem na obrábění | 4906 | 201.89 | Tloušťka -0,00 / +0,20 mm ¦ Šířka -0,00 / +0,40 mm ¦ Čtvercový průřez -0,00 / +0,20 mm ¦ Délka 1000 mm +5,00 / +30,00 mm ¦ Tloušťka a šířka materiálu broušeno/jemně frézováno ¦ Oba konce řezány pilou ¦ Povrch max. Ra 3,2 µm | normalizováno na ≤180 HB, Rp0,2 ≥ 355 MPa
1.0570 | 80.4 | 90.4 | 500 | Předopracovaná ocel s přídavkem na obrábění | 2915 | 119.96 | Tloušťka -0,00 / +0,20 mm ¦ Šířka -0,00 / +0,40 mm ¦ Čtvercový průřez -0,00 / +0,20 mm ¦ Délka 500 mm -0,00 / +15,00 mm ¦ Tloušťka a šířka materiálu broušeno/jemně frézováno ¦ Oba konce řezány pilou ¦ Povrch max. Ra 3,2 µm | normalizováno na ≤180 HB, Rp0,2 ≥ 355 MPa
1.0570 | 80.4 | 90.4 | 1000 | Předopracovaná ocel s přídavkem na obrábění | 5471 | 225.15 | Tloušťka -0,00 / +0,20 mm ¦ Šířka -0,00 / +0,40 mm ¦ Čtvercový průřez -0,00 / +0,20 mm ¦ Délka 1000 mm +5,00 / +30,00 mm ¦ Tloušťka a šířka materiálu broušeno/jemně frézováno ¦ Oba konce řezány pilou ¦ Povrch max. Ra 3,2 µm | normalizováno na ≤180 HB, Rp0,2 ≥ 355 MPa
1.0570 | 80.4 | 100.4 | 500 | Předopracovaná ocel s přídavkem na obrábění | 3123 | 128.5 | Tloušťka -0,00 / +0,20 mm ¦ Šířka -0,00 / +0,40 mm ¦ Čtvercový průřez -0,00 / +0,20 mm ¦ Délka 500 mm -0,00 / +15,00 mm ¦ Tloušťka a šířka materiálu broušeno/jemně frézováno ¦ Oba konce řezány pilou ¦ Povrch max. Ra 3,2 µm | normalizováno na ≤180 HB, Rp0,2 ≥ 355 MPa
1.0570 | 80.4 | 100.4 | 1000 | Předopracovaná ocel s přídavkem na obrábění | 5829 | 239.86 | Tloušťka -0,00 / +0,20 mm ¦ Šířka -0,00 / +0,40 mm ¦ Čtvercový průřez -0,00 / +0,20 mm ¦ Délka 1000 mm +5,00 / +30,00 mm ¦ Tloušťka a šířka materiálu broušeno/jemně frézováno ¦ Oba konce řezány pilou ¦ Povrch max. Ra 3,2 µm | normalizováno na ≤180 HB, Rp0,2 ≥ 355 MPa
1.0570 | 80.4 | 120.4 | 500 | Předopracovaná ocel s přídavkem na obrábění | 3807 | 156.65 | Tloušťka -0,00 / +0,20 mm ¦ Šířka -0,00 / +0,40 mm ¦ Čtvercový průřez -0,00 / +0,20 mm ¦ Délka 500 mm -0,00 / +15,00 mm ¦ Tloušťka a šířka materiálu broušeno/jemně frézováno ¦ Oba konce řezány pilou ¦ Povrch max. Ra 3,2 µm | normalizováno na ≤180 HB, Rp0,2 ≥ 355 MPa
1.0570 | 80.4 | 120.4 | 1000 | Předopracovaná ocel s přídavkem na obrábění | 7107 | 292.48 | Tloušťka -0,00 / +0,20 mm ¦ Šířka -0,00 / +0,40 mm ¦ Čtvercový průřez -0,00 / +0,20 mm ¦ Délka 1000 mm +5,00 / +30,00 mm ¦ Tloušťka a šířka materiálu broušeno/jemně frézováno ¦ Oba konce řezány pilou ¦ Povrch max. Ra 3,2 µm | normalizováno na ≤180 HB, Rp0,2 ≥ 355 MPa
1.0570 | 80.4 | 125.4 | 500 | Předopracovaná ocel s přídavkem na obrábění | 3955 | 162.76 | Tloušťka -0,00 / +0,20 mm ¦ Šířka -0,00 / +0,40 mm ¦ Čtvercový průřez -0,00 / +0,20 mm ¦ Délka 500 mm -0,00 / +15,00 mm ¦ Tloušťka a šířka materiálu broušeno/jemně frézováno ¦ Oba konce řezány pilou ¦ Povrch max. Ra 3,2 µm | normalizováno na ≤180 HB, Rp0,2 ≥ 355 MPa
1.0570 | 80.4 | 125.4 | 1000 | Předopracovaná ocel s přídavkem na obrábění | 7374 | 303.47 | Tloušťka -0,00 / +0,20 mm ¦ Šířka -0,00 / +0,40 mm ¦ Čtvercový průřez -0,00 / +0,20 mm ¦ Délka 1000 mm +5,00 / +30,00 mm ¦ Tloušťka a šířka materiálu broušeno/jemně frézováno ¦ Oba konce řezány pilou ¦ Povrch max. Ra 3,2 µm | normalizováno na ≤180 HB, Rp0,2 ≥ 355 MPa
1.0570 | 80.4 | 140.4 | 500 | Předopracovaná ocel s přídavkem na obrábění | 4044 | 166.42 | Tloušťka -0,00 / +0,20 mm ¦ Šířka -0,00 / +0,40 mm ¦ Čtvercový průřez -0,00 / +0,20 mm ¦ Délka 500 mm -0,00 / +15,00 mm ¦ Tloušťka a šířka materiálu broušeno/jemně frézováno ¦ Oba konce řezány pilou ¦ Povrch max. Ra 3,2 µm | normalizováno na ≤180 HB, Rp0,2 ≥ 355 MPa
1.0570 | 80.4 | 140.4 | 1000 | Předopracovaná ocel s přídavkem na obrábění | 7552 | 310.8 | Tloušťka -0,00 / +0,20 mm ¦ Šířka -0,00 / +0,40 mm ¦ Čtvercový průřez -0,00 / +0,20 mm ¦ Délka 1000 mm +5,00 / +30,00 mm ¦ Tloušťka a šířka materiálu broušeno/jemně frézováno ¦ Oba konce řezány pilou ¦ Povrch max. Ra 3,2 µm | normalizováno na ≤180 HB, Rp0,2 ≥ 355 MPa
1.0570 | 80.4 | 150.4 | 500 | Předopracovaná ocel s přídavkem na obrábění | 4163 | 171.3 | Tloušťka -0,00 / +0,20 mm ¦ Šířka -0,00 / +0,40 mm ¦ Čtvercový průřez -0,00 / +0,20 mm ¦ Délka 500 mm -0,00 / +15,00 mm ¦ Tloušťka a šířka materiálu broušeno/jemně frézováno ¦ Oba konce řezány pilou ¦ Povrch max. Ra 3,2 µm | normalizováno na ≤180 HB, Rp0,2 ≥ 355 MPa
1.0570 | 80.4 | 150.4 | 1000 | Předopracovaná ocel s přídavkem na obrábění | 7730 | 318.13 | Tloušťka -0,00 / +0,20 mm ¦ Šířka -0,00 / +0,40 mm ¦ Čtvercový průřez -0,00 / +0,20 mm ¦ Délka 1000 mm +5,00 / +30,00 mm ¦ Tloušťka a šířka materiálu broušeno/jemně frézováno ¦ Oba konce řezány pilou ¦ Povrch max. Ra 3,2 µm | normalizováno na ≤180 HB, Rp0,2 ≥ 355 MPa
1.0570 | 80.4 | 160.4 | 500 | Předopracovaná ocel s přídavkem na obrábění | 4728 | 194.57 | Tloušťka -0,00 / +0,20 mm ¦ Šířka -0,00 / +0,40 mm ¦ Čtvercový průřez -0,00 / +0,20 mm ¦ Délka 500 mm -0,00 / +15,00 mm ¦ Tloušťka a šířka materiálu broušeno/jemně frézováno ¦ Oba konce řezány pilou ¦ Povrch max. Ra 3,2 µm | normalizováno na ≤180 HB, Rp0,2 ≥ 355 MPa
1.0570 | 80.4 | 160.4 | 1000 | Předopracovaná ocel s přídavkem na obrábění | 8831 | 363.43 | Tloušťka -0,00 / +0,20 mm ¦ Šířka -0,00 / +0,40 mm ¦ Čtvercový průřez -0,00 / +0,20 mm ¦ Délka 1000 mm +5,00 / +30,00 mm ¦ Tloušťka a šířka materiálu broušeno/jemně frézováno ¦ Oba konce řezány pilou ¦ Povrch max. Ra 3,2 µm | normalizováno na ≤180 HB, Rp0,2 ≥ 355 MPa
1.0570 | 80.4 | 175.4 | 500 | Předopracovaná ocel s přídavkem na obrábění | 5056 | 208.05 | Tloušťka -0,00 / +0,20 mm ¦ Šířka -0,00 / +0,40 mm ¦ Čtvercový průřez -0,00 / +0,20 mm ¦ Délka 500 mm -0,00 / +15,00 mm ¦ Tloušťka a šířka materiálu broušeno/jemně frézováno ¦ Oba konce řezány pilou ¦ Povrch max. Ra 3,2 µm | normalizováno na ≤180 HB, Rp0,2 ≥ 355 MPa
1.0570 | 80.4 | 175.4 | 1000 | Předopracovaná ocel s přídavkem na obrábění | 9426 | 387.9 | Tloušťka -0,00 / +0,20 mm ¦ Šířka -0,00 / +0,40 mm ¦ Čtvercový průřez -0,00 / +0,20 mm ¦ Délka 1000 mm +5,00 / +30,00 mm ¦ Tloušťka a šířka materiálu broušeno/jemně frézováno ¦ Oba konce řezány pilou ¦ Povrch max. Ra 3,2 µm | normalizováno na ≤180 HB, Rp0,2 ≥ 355 MPa
1.0570 | 80.4 | 180.4 | 500 | Předopracovaná ocel s přídavkem na obrábění | 5352 | 220.26 | Tloušťka -0,00 / +0,20 mm ¦ Šířka -0,00 / +0,40 mm ¦ Čtvercový průřez -0,00 / +0,20 mm ¦ Délka 500 mm -0,00 / +15,00 mm ¦ Tloušťka a šířka materiálu broušeno/jemně frézováno ¦ Oba konce řezány pilou ¦ Povrch max. Ra 3,2 µm | normalizováno na ≤180 HB, Rp0,2 ≥ 355 MPa
1.0570 | 80.4 | 180.4 | 1000 | Předopracovaná ocel s přídavkem na obrábění | 9991 | 411.16 | Tloušťka -0,00 / +0,20 mm ¦ Šířka -0,00 / +0,40 mm ¦ Čtvercový průřez -0,00 / +0,20 mm ¦ Délka 1000 mm +5,00 / +30,00 mm ¦ Tloušťka a šířka materiálu broušeno/jemně frézováno ¦ Oba konce řezány pilou ¦ Povrch max. Ra 3,2 µm | normalizováno na ≤180 HB, Rp0,2 ≥ 355 MPa
1.0570 | 80.4 | 200.4 | 500 | Předopracovaná ocel s přídavkem na obrábění | 5619 | 231.25 | Tloušťka -0,00 / +0,20 mm ¦ Šířka -0,00 / +0,40 mm ¦ Čtvercový průřez -0,00 / +0,20 mm ¦ Délka 500 mm -0,00 / +15,00 mm ¦ Tloušťka a šířka materiálu broušeno/jemně frézováno ¦ Oba konce řezány pilou ¦ Povrch max. Ra 3,2 µm | normalizováno na ≤180 HB, Rp0,2 ≥ 355 MPa
1.0570 | 80.4 | 200.4 | 1000 | Předopracovaná ocel s přídavkem na obrábění | 10496 | 431.93 | Tloušťka -0,00 / +0,20 mm ¦ Šířka -0,00 / +0,40 mm ¦ Čtvercový průřez -0,00 / +0,20 mm ¦ Délka 1000 mm +5,00 / +30,00 mm ¦ Tloušťka a šířka materiálu broušeno/jemně frézováno ¦ Oba konce řezány pilou ¦ Povrch max. Ra 3,2 µm | normalizováno na ≤180 HB, Rp0,2 ≥ 355 MPa
1.0570 | 80.4 | 250.4 | 500 | Předopracovaná ocel s přídavkem na obrábění | 6809 | 280.21 | Tloušťka -0,00 / +0,20 mm ¦ Šířka -0,00 / +0,40 mm ¦ Čtvercový průřez -0,00 / +0,20 mm ¦ Délka 500 mm -0,00 / +15,00 mm ¦ Tloušťka a šířka materiálu broušeno/jemně frézováno ¦ Oba konce řezány pilou ¦ Povrch max. Ra 3,2 µm | normalizováno na ≤180 HB, Rp0,2 ≥ 355 MPa
1.0570 | 80.4 | 250.4 | 1000 | Předopracovaná ocel s přídavkem na obrábění | 12726 | 523.68 | Tloušťka -0,00 / +0,20 mm ¦ Šířka -0,00 / +0,40 mm ¦ Čtvercový průřez -0,00 / +0,20 mm ¦ Délka 1000 mm +5,00 / +30,00 mm ¦ Tloušťka a šířka materiálu broušeno/jemně frézováno ¦ Oba konce řezány pilou ¦ Povrch max. Ra 3,2 µm | normalizováno na ≤180 HB, Rp0,2 ≥ 355 MPa
1.0570 | 80.4 | 300.4 | 500 | Předopracovaná ocel s přídavkem na obrábění | 8236 | 338.94 | Tloušťka -0,00 / +0,20 mm ¦ Šířka -0,00 / +0,40 mm ¦ Čtvercový průřez -0,00 / +0,20 mm ¦ Délka 500 mm -0,00 / +15,00 mm ¦ Tloušťka a šířka materiálu broušeno/jemně frézováno ¦ Oba konce řezány pilou ¦ Povrch max. Ra 3,2 µm | normalizováno na ≤180 HB, Rp0,2 ≥ 355 MPa
1.0570 | 80.4 | 300.4 | 1000 | Předopracovaná ocel s přídavkem na obrábění | 15372 | 632.59 | Tloušťka -0,00 / +0,20 mm ¦ Šířka -0,00 / +0,40 mm ¦ Čtvercový průřez -0,00 / +0,20 mm ¦ Délka 1000 mm +5,00 / +30,00 mm ¦ Tloušťka a šířka materiálu broušeno/jemně frézováno ¦ Oba konce řezány pilou ¦ Povrch max. Ra 3,2 µm | normalizováno na ≤180 HB, Rp0,2 ≥ 355 MPa
1.0570 | 80.4 | 315.4 | 500 | Předopracovaná ocel s přídavkem na obrábění | 8594 | 353.65 | Tloušťka -0,00 / +0,20 mm ¦ Šířka -0,00 / +0,40 mm ¦ Čtvercový průřez -0,00 / +0,20 mm ¦ Délka 500 mm -0,00 / +15,00 mm ¦ Tloušťka a šířka materiálu broušeno/jemně frézováno ¦ Oba konce řezány pilou ¦ Povrch max. Ra 3,2 µm | normalizováno na ≤180 HB, Rp0,2 ≥ 355 MPa
1.0570 | 80.4 | 315.4 | 1000 | Předopracovaná ocel s přídavkem na obrábění | 16056 | 660.74 | Tloušťka -0,00 / +0,20 mm ¦ Šířka -0,00 / +0,40 mm ¦ Čtvercový průřez -0,00 / +0,20 mm ¦ Délka 1000 mm +5,00 / +30,00 mm ¦ Tloušťka a šířka materiálu broušeno/jemně frézováno ¦ Oba konce řezány pilou ¦ Povrch max. Ra 3,2 µm | normalizováno na ≤180 HB, Rp0,2 ≥ 355 MPa
1.0570 | 80.4 | 350.4 | 500 | Předopracovaná ocel s přídavkem na obrábění | 8920 | 367.09 | Tloušťka -0,00 / +0,20 mm ¦ Šířka -0,00 / +0,40 mm ¦ Čtvercový průřez -0,00 / +0,20 mm ¦ Délka 500 mm -0,00 / +15,00 mm ¦ Tloušťka a šířka materiálu broušeno/jemně frézováno ¦ Oba konce řezány pilou ¦ Povrch max. Ra 3,2 µm | normalizováno na ≤180 HB, Rp0,2 ≥ 355 MPa
1.0570 | 80.4 | 350.4 | 1000 | Předopracovaná ocel s přídavkem na obrábění | 16680 | 686.43 | Tloušťka -0,00 / +0,20 mm ¦ Šířka -0,00 / +0,40 mm ¦ Čtvercový průřez -0,00 / +0,20 mm ¦ Délka 1000 mm +5,00 / +30,00 mm ¦ Tloušťka a šířka materiálu broušeno/jemně frézováno ¦ Oba konce řezány pilou ¦ Povrch max. Ra 3,2 µm | normalizováno na ≤180 HB, Rp0,2 ≥ 355 MPa
1.0570 | 80.4 | 400.4 | 500 | Předopracovaná ocel s přídavkem na obrábění | 12756 | 524.95 | Tloušťka -0,00 / +0,20 mm ¦ Šířka -0,00 / +0,40 mm ¦ Čtvercový průřez -0,00 / +0,20 mm ¦ Délka 500 mm -0,00 / +15,00 mm ¦ Tloušťka a šířka materiálu broušeno/jemně frézováno ¦ Oba konce řezány pilou ¦ Povrch max. Ra 3,2 µm | normalizováno na ≤180 HB, Rp0,2 ≥ 355 MPa
1.0570 | 80.4 | 400.4 | 1000 | Předopracovaná ocel s přídavkem na obrábění | 23846 | 981.31 | Tloušťka -0,00 / +0,20 mm ¦ Šířka -0,00 / +0,40 mm ¦ Čtvercový průřez -0,00 / +0,20 mm ¦ Délka 1000 mm +5,00 / +30,00 mm ¦ Tloušťka a šířka materiálu broušeno/jemně frézováno ¦ Oba konce řezány pilou ¦ Povrch max. Ra 3,2 µm | normalizováno na ≤180 HB, Rp0,2 ≥ 355 MPa
1.0570 | 80.4 | 450.4 | 500 | Předopracovaná ocel s přídavkem na obrábění | 13320 | 548.16 | Tloušťka -0,00 / +0,20 mm ¦ Šířka -0,00 / +0,40 mm ¦ Čtvercový průřez -0,00 / +0,20 mm ¦ Délka 500 mm -0,00 / +15,00 mm ¦ Tloušťka a šířka materiálu broušeno/jemně frézováno ¦ Oba konce řezány pilou ¦ Povrch max. Ra 3,2 µm | normalizováno na ≤180 HB, Rp0,2 ≥ 355 MPa
1.0570 | 80.4 | 450.4 | 1000 | Předopracovaná ocel s přídavkem na obrábění | 24917 | 1025.39 | Tloušťka -0,00 / +0,20 mm ¦ Šířka -0,00 / +0,40 mm ¦ Čtvercový průřez -0,00 / +0,20 mm ¦ Délka 1000 mm +5,00 / +30,00 mm ¦ Tloušťka a šířka materiálu broušeno/jemně frézováno ¦ Oba konce řezány pilou ¦ Povrch max. Ra 3,2 µm | normalizováno na ≤180 HB, Rp0,2 ≥ 355 MPa
1.0570 | 80.4 | 505 | 500 | Předopracovaná ocel s přídavkem na obrábění | 13796 | 567.75 | Tloušťka -0,00 / +0,20 mm ¦ Šířka -0,00 / +0,40 mm ¦ Čtvercový průřez -0,00 / +0,20 mm ¦ Délka 500 mm -0,00 / +15,00 mm ¦ Tloušťka a šířka materiálu broušeno/jemně frézováno ¦ Oba konce řezány pilou ¦ Povrch max. Ra 3,2 µm | normalizováno na ≤180 HB, Rp0,2 ≥ 355 MPa
1.0570 | 80.4 | 505 | 1000 | Předopracovaná ocel s přídavkem na obrábění | 25749 | 1059.63 | Tloušťka -0,00 / +0,20 mm ¦ Šířka -0,00 / +0,40 mm ¦ Čtvercový průřez -0,00 / +0,20 mm ¦ Délka 1000 mm +5,00 / +30,00 mm ¦ Tloušťka a šířka materiálu broušeno/jemně frézováno ¦ Oba konce řezány pilou ¦ Povrch max. Ra 3,2 µm | normalizováno na ≤180 HB, Rp0,2 ≥ 355 MPa
1.0570 | 90.4 | 90.4 | 500 | Předopracovaná ocel s přídavkem na obrábění | 3212 | 132.17 | Tloušťka -0,00 / +0,20 mm ¦ Šířka -0,00 / +0,40 mm ¦ Čtvercový průřez -0,00 / +0,20 mm ¦ Délka 500 mm -0,00 / +15,00 mm ¦ Tloušťka a šířka materiálu broušeno/jemně frézováno ¦ Oba konce řezány pilou ¦ Povrch max. Ra 3,2 µm | normalizováno na ≤180 HB, Rp0,2 ≥ 355 MPa
1.0570 | 90.4 | 90.4 | 1000 | Předopracovaná ocel s přídavkem na obrábění | 6007 | 247.18 | Tloušťka -0,00 / +0,20 mm ¦ Šířka -0,00 / +0,40 mm ¦ Čtvercový průřez -0,00 / +0,20 mm ¦ Délka 1000 mm +5,00 / +30,00 mm ¦ Tloušťka a šířka materiálu broušeno/jemně frézováno ¦ Oba konce řezány pilou ¦ Povrch max. Ra 3,2 µm | normalizováno na ≤180 HB, Rp0,2 ≥ 355 MPa
1.0570 | 90.4 | 100.4 | 500 | Předopracovaná ocel s přídavkem na obrábění | 3599 | 148.1 | Tloušťka -0,00 / +0,20 mm ¦ Šířka -0,00 / +0,40 mm ¦ Čtvercový průřez -0,00 / +0,20 mm ¦ Délka 500 mm -0,00 / +15,00 mm ¦ Tloušťka a šířka materiálu broušeno/jemně frézováno ¦ Oba konce řezány pilou ¦ Povrch max. Ra 3,2 µm | normalizováno na ≤180 HB, Rp0,2 ≥ 355 MPa
1.0570 | 90.4 | 100.4 | 1000 | Předopracovaná ocel s přídavkem na obrábění | 6720 | 276.55 | Tloušťka -0,00 / +0,20 mm ¦ Šířka -0,00 / +0,40 mm ¦ Čtvercový průřez -0,00 / +0,20 mm ¦ Délka 1000 mm +5,00 / +30,00 mm ¦ Tloušťka a šířka materiálu broušeno/jemně frézováno ¦ Oba konce řezány pilou ¦ Povrch max. Ra 3,2 µm | normalizováno na ≤180 HB, Rp0,2 ≥ 355 MPa
1.0570 | 90.4 | 120.4 | 500 | Předopracovaná ocel s přídavkem na obrábění | 4103 | 168.86 | Tloušťka -0,00 / +0,20 mm ¦ Šířka -0,00 / +0,40 mm ¦ Čtvercový průřez -0,00 / +0,20 mm ¦ Délka 500 mm -0,00 / +15,00 mm ¦ Tloušťka a šířka materiálu broušeno/jemně frézováno ¦ Oba konce řezány pilou ¦ Povrch max. Ra 3,2 µm | normalizováno na ≤180 HB, Rp0,2 ≥ 355 MPa
1.0570 | 90.4 | 120.4 | 1000 | Předopracovaná ocel s přídavkem na obrábění | 7642 | 314.47 | Tloušťka -0,00 / +0,20 mm ¦ Šířka -0,00 / +0,40 mm ¦ Čtvercový průřez -0,00 / +0,20 mm ¦ Délka 1000 mm +5,00 / +30,00 mm ¦ Tloušťka a šířka materiálu broušeno/jemně frézováno ¦ Oba konce řezány pilou ¦ Povrch max. Ra 3,2 µm | normalizováno na ≤180 HB, Rp0,2 ≥ 355 MPa
1.0570 | 90.4 | 140.4 | 500 | Předopracovaná ocel s přídavkem na obrábění | 4698 | 193.35 | Tloušťka -0,00 / +0,20 mm ¦ Šířka -0,00 / +0,40 mm ¦ Čtvercový průřez -0,00 / +0,20 mm ¦ Délka 500 mm -0,00 / +15,00 mm ¦ Tloušťka a šířka materiálu broušeno/jemně frézováno ¦ Oba konce řezány pilou ¦ Povrch max. Ra 3,2 µm | normalizováno na ≤180 HB, Rp0,2 ≥ 355 MPa
1.0570 | 90.4 | 140.4 | 1000 | Předopracovaná ocel s přídavkem na obrábění | 8772 | 360.99 | Tloušťka -0,00 / +0,20 mm ¦ Šířka -0,00 / +0,40 mm ¦ Čtvercový průřez -0,00 / +0,20 mm ¦ Délka 1000 mm +5,00 / +30,00 mm ¦ Tloušťka a šířka materiálu broušeno/jemně frézováno ¦ Oba konce řezány pilou ¦ Povrch max. Ra 3,2 µm | normalizováno na ≤180 HB, Rp0,2 ≥ 355 MPa
1.0570 | 90.4 | 150.4 | 500 | Předopracovaná ocel s přídavkem na obrábění | 4996 | 205.61 | Tloušťka -0,00 / +0,20 mm ¦ Šířka -0,00 / +0,40 mm ¦ Čtvercový průřez -0,00 / +0,20 mm ¦ Délka 500 mm -0,00 / +15,00 mm ¦ Tloušťka a šířka materiálu broušeno/jemně frézováno ¦ Oba konce řezány pilou ¦ Povrch max. Ra 3,2 µm | normalizováno na ≤180 HB, Rp0,2 ≥ 355 MPa
1.0570 | 90.4 | 150.4 | 1000 | Předopracovaná ocel s přídavkem na obrábění | 9337 | 384.24 | Tloušťka -0,00 / +0,20 mm ¦ Šířka -0,00 / +0,40 mm ¦ Čtvercový průřez -0,00 / +0,20 mm ¦ Délka 1000 mm +5,00 / +30,00 mm ¦ Tloušťka a šířka materiálu broušeno/jemně frézováno ¦ Oba konce řezány pilou ¦ Povrch max. Ra 3,2 µm | normalizováno na ≤180 HB, Rp0,2 ≥ 355 MPa
1.0570 | 100.4 | 100.4 | 500 | Předopracovaná ocel s přídavkem na obrábění | 3985 | 163.98 | Tloušťka -0,00 / +0,20 mm ¦ Šířka -0,00 / +0,40 mm ¦ Čtvercový průřez -0,00 / +0,20 mm ¦ Délka 500 mm -0,00 / +15,00 mm ¦ Tloušťka a šířka materiálu broušeno/jemně frézováno ¦ Oba konce řezány pilou ¦ Povrch max. Ra 3,2 µm | normalizováno na ≤180 HB, Rp0,2 ≥ 355 MPa
1.0570 | 100.4 | 100.4 | 1000 | Předopracovaná ocel s přídavkem na obrábění | 7404 | 304.69 | Tloušťka -0,00 / +0,20 mm ¦ Šířka -0,00 / +0,40 mm ¦ Čtvercový průřez -0,00 / +0,20 mm ¦ Délka 1000 mm +5,00 / +30,00 mm ¦ Tloušťka a šířka materiálu broušeno/jemně frézováno ¦ Oba konce řezány pilou ¦ Povrch max. Ra 3,2 µm | normalizováno na ≤180 HB, Rp0,2 ≥ 355 MPa
1.0570 | 100.4 | 120.4 | 500 | Předopracovaná ocel s přídavkem na obrábění | 4847 | 199.45 | Tloušťka -0,00 / +0,20 mm ¦ Šířka -0,00 / +0,40 mm ¦ Čtvercový průřez -0,00 / +0,20 mm ¦ Délka 500 mm -0,00 / +15,00 mm ¦ Tloušťka a šířka materiálu broušeno/jemně frézováno ¦ Oba konce řezány pilou ¦ Povrch max. Ra 3,2 µm | normalizováno na ≤180 HB, Rp0,2 ≥ 355 MPa
1.0570 | 100.4 | 120.4 | 1000 | Předopracovaná ocel s přídavkem na obrábění | 9039 | 371.98 | Tloušťka -0,00 / +0,20 mm ¦ Šířka -0,00 / +0,40 mm ¦ Čtvercový průřez -0,00 / +0,20 mm ¦ Délka 1000 mm +5,00 / +30,00 mm ¦ Tloušťka a šířka materiálu broušeno/jemně frézováno ¦ Oba konce řezány pilou ¦ Povrch max. Ra 3,2 µm | normalizováno na ≤180 HB, Rp0,2 ≥ 355 MPa
1.0570 | 100.4 | 125.4 | 500 | Předopracovaná ocel s přídavkem na obrábění | 5026 | 206.83 | Tloušťka -0,00 / +0,20 mm ¦ Šířka -0,00 / +0,40 mm ¦ Čtvercový průřez -0,00 / +0,20 mm ¦ Délka 500 mm -0,00 / +15,00 mm ¦ Tloušťka a šířka materiálu broušeno/jemně frézováno ¦ Oba konce řezány pilou ¦ Povrch max. Ra 3,2 µm | normalizováno na ≤180 HB, Rp0,2 ≥ 355 MPa
1.0570 | 100.4 | 125.4 | 1000 | Předopracovaná ocel s přídavkem na obrábění | 9396 | 386.68 | Tloušťka -0,00 / +0,20 mm ¦ Šířka -0,00 / +0,40 mm ¦ Čtvercový průřez -0,00 / +0,20 mm ¦ Délka 1000 mm +5,00 / +30,00 mm ¦ Tloušťka a šířka materiálu broušeno/jemně frézováno ¦ Oba konce řezány pilou ¦ Povrch max. Ra 3,2 µm | normalizováno na ≤180 HB, Rp0,2 ≥ 355 MPa
1.0570 | 100.4 | 140.4 | 500 | Předopracovaná ocel s přídavkem na obrábění | 5442 | 223.93 | Tloušťka -0,00 / +0,20 mm ¦ Šířka -0,00 / +0,40 mm ¦ Čtvercový průřez -0,00 / +0,20 mm ¦ Délka 500 mm -0,00 / +15,00 mm ¦ Tloušťka a šířka materiálu broušeno/jemně frézováno ¦ Oba konce řezány pilou ¦ Povrch max. Ra 3,2 µm | normalizováno na ≤180 HB, Rp0,2 ≥ 355 MPa
1.0570 | 100.4 | 140.4 | 1000 | Předopracovaná ocel s přídavkem na obrábění | 10169 | 418.48 | Tloušťka -0,00 / +0,20 mm ¦ Šířka -0,00 / +0,40 mm ¦ Čtvercový průřez -0,00 / +0,20 mm ¦ Délka 1000 mm +5,00 / +30,00 mm ¦ Tloušťka a šířka materiálu broušeno/jemně frézováno ¦ Oba konce řezány pilou ¦ Povrch max. Ra 3,2 µm | normalizováno na ≤180 HB, Rp0,2 ≥ 355 MPa
1.0570 | 100.4 | 150.4 | 500 | Předopracovaná ocel s přídavkem na obrábění | 5799 | 238.63 | Tloušťka -0,00 / +0,20 mm ¦ Šířka -0,00 / +0,40 mm ¦ Čtvercový průřez -0,00 / +0,20 mm ¦ Délka 500 mm -0,00 / +15,00 mm ¦ Tloušťka a šířka materiálu broušeno/jemně frézováno ¦ Oba konce řezány pilou ¦ Povrch max. Ra 3,2 µm | normalizováno na ≤180 HB, Rp0,2 ≥ 355 MPa
1.0570 | 100.4 | 150.4 | 1000 | Předopracovaná ocel s přídavkem na obrábění | 10794 | 444.19 | Tloušťka -0,00 / +0,20 mm ¦ Šířka -0,00 / +0,40 mm ¦ Čtvercový průřez -0,00 / +0,20 mm ¦ Délka 1000 mm +5,00 / +30,00 mm ¦ Tloušťka a šířka materiálu broušeno/jemně frézováno ¦ Oba konce řezány pilou ¦ Povrch max. Ra 3,2 µm | normalizováno na ≤180 HB, Rp0,2 ≥ 355 MPa
1.0570 | 100.4 | 160.4 | 500 | Předopracovaná ocel s přídavkem na obrábění | 6066 | 249.62 | Tloušťka -0,00 / +0,20 mm ¦ Šířka -0,00 / +0,40 mm ¦ Čtvercový průřez -0,00 / +0,20 mm ¦ Délka 500 mm -0,00 / +15,00 mm ¦ Tloušťka a šířka materiálu broušeno/jemně frézováno ¦ Oba konce řezány pilou ¦ Povrch max. Ra 3,2 µm | normalizováno na ≤180 HB, Rp0,2 ≥ 355 MPa
1.0570 | 100.4 | 160.4 | 1000 | Předopracovaná ocel s přídavkem na obrábění | 11298 | 464.95 | Tloušťka -0,00 / +0,20 mm ¦ Šířka -0,00 / +0,40 mm ¦ Čtvercový průřez -0,00 / +0,20 mm ¦ Délka 1000 mm +5,00 / +30,00 mm ¦ Tloušťka a šířka materiálu broušeno/jemně frézováno ¦ Oba konce řezány pilou ¦ Povrch max. Ra 3,2 µm | normalizováno na ≤180 HB, Rp0,2 ≥ 355 MPa
1.0570 | 100.4 | 175.4 | 500 | Předopracovaná ocel s přídavkem na obrábění | 6839 | 281.43 | Tloušťka -0,00 / +0,20 mm ¦ Šířka -0,00 / +0,40 mm ¦ Čtvercový průřez -0,00 / +0,20 mm ¦ Délka 500 mm -0,00 / +15,00 mm ¦ Tloušťka a šířka materiálu broušeno/jemně frézováno ¦ Oba konce řezány pilou ¦ Povrch max. Ra 3,2 µm | normalizováno na ≤180 HB, Rp0,2 ≥ 355 MPa
1.0570 | 100.4 | 175.4 | 1000 | Předopracovaná ocel s přídavkem na obrábění | 12756 | 524.95 | Tloušťka -0,00 / +0,20 mm ¦ Šířka -0,00 / +0,40 mm ¦ Čtvercový průřez -0,00 / +0,20 mm ¦ Délka 1000 mm +5,00 / +30,00 mm ¦ Tloušťka a šířka materiálu broušeno/jemně frézováno ¦ Oba konce řezány pilou ¦ Povrch max. Ra 3,2 µm | normalizováno na ≤180 HB, Rp0,2 ≥ 355 MPa
1.0570 | 100.4 | 200.4 | 500 | Předopracovaná ocel s přídavkem na obrábění | 7315 | 301.03 | Tloušťka -0,00 / +0,20 mm ¦ Šířka -0,00 / +0,40 mm ¦ Čtvercový průřez -0,00 / +0,20 mm ¦ Délka 500 mm -0,00 / +15,00 mm ¦ Tloušťka a šířka materiálu broušeno/jemně frézováno ¦ Oba konce řezány pilou ¦ Povrch max. Ra 3,2 µm | normalizováno na ≤180 HB, Rp0,2 ≥ 355 MPa
1.0570 | 100.4 | 200.4 | 1000 | Předopracovaná ocel s přídavkem na obrábění | 13648 | 561.65 | Tloušťka -0,00 / +0,20 mm ¦ Šířka -0,00 / +0,40 mm ¦ Čtvercový průřez -0,00 / +0,20 mm ¦ Délka 1000 mm +5,00 / +30,00 mm ¦ Tloušťka a šířka materiálu broušeno/jemně frézováno ¦ Oba konce řezány pilou ¦ Povrch max. Ra 3,2 µm | normalizováno na ≤180 HB, Rp0,2 ≥ 355 MPa
1.0570 | 100.4 | 250.4 | 500 | Předopracovaná ocel s přídavkem na obrábění | 8979 | 369.53 | Tloušťka -0,00 / +0,20 mm ¦ Šířka -0,00 / +0,40 mm ¦ Čtvercový průřez -0,00 / +0,20 mm ¦ Délka 500 mm -0,00 / +15,00 mm ¦ Tloušťka a šířka materiálu broušeno/jemně frézováno ¦ Oba konce řezány pilou ¦ Povrch max. Ra 3,2 µm | normalizováno na ≤180 HB, Rp0,2 ≥ 355 MPa
1.0570 | 100.4 | 250.4 | 1000 | Předopracovaná ocel s přídavkem na obrábění | 16770 | 690.11 | Tloušťka -0,00 / +0,20 mm ¦ Šířka -0,00 / +0,40 mm ¦ Čtvercový průřez -0,00 / +0,20 mm ¦ Délka 1000 mm +5,00 / +30,00 mm ¦ Tloušťka a šířka materiálu broušeno/jemně frézováno ¦ Oba konce řezány pilou ¦ Povrch max. Ra 3,2 µm | normalizováno na ≤180 HB, Rp0,2 ≥ 355 MPa
1.0570 | 100.4 | 300.4 | 500 | Předopracovaná ocel s přídavkem na obrábění | 10555 | 434.37 | Tloušťka -0,00 / +0,20 mm ¦ Šířka -0,00 / +0,40 mm ¦ Čtvercový průřez -0,00 / +0,20 mm ¦ Délka 500 mm -0,00 / +15,00 mm ¦ Tloušťka a šířka materiálu broušeno/jemně frézováno ¦ Oba konce řezány pilou ¦ Povrch max. Ra 3,2 µm | normalizováno na ≤180 HB, Rp0,2 ≥ 355 MPa
1.0570 | 100.4 | 300.4 | 1000 | Předopracovaná ocel s přídavkem na obrábění | 19742 | 812.45 | Tloušťka -0,00 / +0,20 mm ¦ Šířka -0,00 / +0,40 mm ¦ Čtvercový průřez -0,00 / +0,20 mm ¦ Délka 1000 mm +5,00 / +30,00 mm ¦ Tloušťka a šířka materiálu broušeno/jemně frézováno ¦ Oba konce řezány pilou ¦ Povrch max. Ra 3,2 µm | normalizováno na ≤180 HB, Rp0,2 ≥ 355 MPa
1.0570 | 100.4 | 315.4 | 500 | Předopracovaná ocel s přídavkem na obrábění | 10764 | 442.97 | Tloušťka -0,00 / +0,20 mm ¦ Šířka -0,00 / +0,40 mm ¦ Čtvercový průřez -0,00 / +0,20 mm ¦ Délka 500 mm -0,00 / +15,00 mm ¦ Tloušťka a šířka materiálu broušeno/jemně frézováno ¦ Oba konce řezány pilou ¦ Povrch max. Ra 3,2 µm | normalizováno na ≤180 HB, Rp0,2 ≥ 355 MPa
1.0570 | 100.4 | 315.4 | 1000 | Předopracovaná ocel s přídavkem na obrábění | 20100 | 827.16 | Tloušťka -0,00 / +0,20 mm ¦ Šířka -0,00 / +0,40 mm ¦ Čtvercový průřez -0,00 / +0,20 mm ¦ Délka 1000 mm +5,00 / +30,00 mm ¦ Tloušťka a šířka materiálu broušeno/jemně frézováno ¦ Oba konce řezány pilou ¦ Povrch max. Ra 3,2 µm | normalizováno na ≤180 HB, Rp0,2 ≥ 355 MPa
1.0570 | 100.4 | 350.4 | 500 | Předopracovaná ocel s přídavkem na obrábění | 11091 | 456.4 | Tloušťka -0,00 / +0,20 mm ¦ Šířka -0,00 / +0,40 mm ¦ Čtvercový průřez -0,00 / +0,20 mm ¦ Délka 500 mm -0,00 / +15,00 mm ¦ Tloušťka a šířka materiálu broušeno/jemně frézováno ¦ Oba konce řezány pilou ¦ Povrch max. Ra 3,2 µm | normalizováno na ≤180 HB, Rp0,2 ≥ 355 MPa
1.0570 | 100.4 | 350.4 | 1000 | Předopracovaná ocel s přídavkem na obrábění | 20724 | 852.85 | Tloušťka -0,00 / +0,20 mm ¦ Šířka -0,00 / +0,40 mm ¦ Čtvercový průřez -0,00 / +0,20 mm ¦ Délka 1000 mm +5,00 / +30,00 mm ¦ Tloušťka a šířka materiálu broušeno/jemně frézováno ¦ Oba konce řezány pilou ¦ Povrch max. Ra 3,2 µm | normalizováno na ≤180 HB, Rp0,2 ≥ 355 MPa
1.0570 | 100.4 | 400.4 | 500 | Předopracovaná ocel s přídavkem na obrábění | 14273 | 587.36 | Tloušťka -0,00 / +0,20 mm ¦ Šířka -0,00 / +0,40 mm ¦ Čtvercový průřez -0,00 / +0,20 mm ¦ Délka 500 mm -0,00 / +15,00 mm ¦ Tloušťka a šířka materiálu broušeno/jemně frézováno ¦ Oba konce řezány pilou ¦ Povrch max. Ra 3,2 µm | normalizováno na ≤180 HB, Rp0,2 ≥ 355 MPa
1.0570 | 100.4 | 400.4 | 1000 | Předopracovaná ocel s přídavkem na obrábění | 26670 | 1097.55 | Tloušťka -0,00 / +0,20 mm ¦ Šířka -0,00 / +0,40 mm ¦ Čtvercový průřez -0,00 / +0,20 mm ¦ Délka 1000 mm +5,00 / +30,00 mm ¦ Tloušťka a šířka materiálu broušeno/jemně frézováno ¦ Oba konce řezány pilou ¦ Povrch max. Ra 3,2 µm | normalizováno na ≤180 HB, Rp0,2 ≥ 355 MPa
1.0570 | 100.4 | 450.4 | 500 | Předopracovaná ocel s přídavkem na obrábění | 15789 | 649.75 | Tloušťka -0,00 / +0,20 mm ¦ Šířka -0,00 / +0,40 mm ¦ Čtvercový průřez -0,00 / +0,20 mm ¦ Délka 500 mm -0,00 / +15,00 mm ¦ Tloušťka a šířka materiálu broušeno/jemně frézováno ¦ Oba konce řezány pilou ¦ Povrch max. Ra 3,2 µm | normalizováno na ≤180 HB, Rp0,2 ≥ 355 MPa
1.0570 | 100.4 | 450.4 | 1000 | Předopracovaná ocel s přídavkem na obrábění | 29495 | 1213.78 | Tloušťka -0,00 / +0,20 mm ¦ Šířka -0,00 / +0,40 mm ¦ Čtvercový průřez -0,00 / +0,20 mm ¦ Délka 1000 mm +5,00 / +30,00 mm ¦ Tloušťka a šířka materiálu broušeno/jemně frézováno ¦ Oba konce řezány pilou ¦ Povrch max. Ra 3,2 µm | normalizováno na ≤180 HB, Rp0,2 ≥ 355 MPa
1.0570 | 100.4 | 505 | 500 | Předopracovaná ocel s přídavkem na obrábění | 17335 | 713.36 | Tloušťka -0,00 / +0,20 mm ¦ Šířka -0,00 / +0,40 mm ¦ Čtvercový průřez -0,00 / +0,20 mm ¦ Délka 500 mm -0,00 / +15,00 mm ¦ Tloušťka a šířka materiálu broušeno/jemně frézováno ¦ Oba konce řezány pilou ¦ Povrch max. Ra 3,2 µm | normalizováno na ≤180 HB, Rp0,2 ≥ 355 MPa
1.0570 | 100.4 | 505 | 1000 | Předopracovaná ocel s přídavkem na obrábění | 32379 | 1332.46 | Tloušťka -0,00 / +0,20 mm ¦ Šířka -0,00 / +0,40 mm ¦ Čtvercový průřez -0,00 / +0,20 mm ¦ Délka 1000 mm +5,00 / +30,00 mm ¦ Tloušťka a šířka materiálu broušeno/jemně frézováno ¦ Oba konce řezány pilou ¦ Povrch max. Ra 3,2 µm | normalizováno na ≤180 HB, Rp0,2 ≥ 355 MPa
1.0570 | 120.4 | 120.4 | 500 | Předopracovaná ocel s přídavkem na obrábění | 5323 | 219.04 | Tloušťka -0,00 / +0,20 mm ¦ Šířka -0,00 / +0,40 mm ¦ Čtvercový průřez -0,00 / +0,20 mm ¦ Délka 500 mm -0,00 / +15,00 mm ¦ Tloušťka a šířka materiálu broušeno/jemně frézováno ¦ Oba konce řezány pilou ¦ Povrch max. Ra 3,2 µm | normalizováno na ≤180 HB, Rp0,2 ≥ 355 MPa
1.0570 | 120.4 | 120.4 | 1000 | Předopracovaná ocel s přídavkem na obrábění | 9962 | 409.94 | Tloušťka -0,00 / +0,20 mm ¦ Šířka -0,00 / +0,40 mm ¦ Čtvercový průřez -0,00 / +0,20 mm ¦ Délka 1000 mm +5,00 / +30,00 mm ¦ Tloušťka a šířka materiálu broušeno/jemně frézováno ¦ Oba konce řezány pilou ¦ Povrch max. Ra 3,2 µm | normalizováno na ≤180 HB, Rp0,2 ≥ 355 MPa
1.0570 | 150.4 | 150.4 | 500 | Předopracovaná ocel s přídavkem na obrábění | 8414 | 346.27 | Tloušťka -0,00 / +0,20 mm ¦ Šířka -0,00 / +0,40 mm ¦ Čtvercový průřez -0,00 / +0,20 mm ¦ Délka 500 mm -0,00 / +15,00 mm ¦ Tloušťka a šířka materiálu broušeno/jemně frézováno ¦ Oba konce řezány pilou ¦ Povrch max. Ra 3,2 µm | normalizováno na ≤180 HB, Rp0,2 ≥ 355 MPa
1.0570 | 150.4 | 150.4 | 1000 | Předopracovaná ocel s přídavkem na obrábění | 15700 | 646.08 | Tloušťka -0,00 / +0,20 mm ¦ Šířka -0,00 / +0,40 mm ¦ Čtvercový průřez -0,00 / +0,20 mm ¦ Délka 1000 mm +5,00 / +30,00 mm ¦ Tloušťka a šířka materiálu broušeno/jemně frézováno ¦ Oba konce řezány pilou ¦ Povrch max. Ra 3,2 µm | normalizováno na ≤180 HB, Rp0,2 ≥ 355 MPa
1.1730 | 4 | 20 | 500 | Předopracovaná ocel bez přídavku na obrábění | 209 | 8.6 | Tloušťka -0,00 / +0,20 mm ¦ Šířka -0,00 / +0,40 mm ¦ Čtvercový průřez -0,00 / +0,20 mm ¦ Délka 500 mm -0,00 / +15,00 mm ¦ Tloušťka a šířka materiálu broušeno/jemně frézováno ¦ Oba konce řezány pilou ¦ Povrch max. Ra 3,2 µm | žíháno na měkko 640 N/mm2 (190HB max.)
1.1730 | 4 | 20 | 1000 | Předopracovaná ocel bez přídavku na obrábění | 387 | 15.93 | Tloušťka -0,00 / +0,20 mm ¦ Šířka -0,00 / +0,40 mm ¦ Čtvercový průřez -0,00 / +0,20 mm ¦ Délka 1000 mm +5,00 / +30,00 mm ¦ Tloušťka a šířka materiálu broušeno/jemně frézováno ¦ Oba konce řezány pilou ¦ Povrch max. Ra 3,2 µm | žíháno na měkko 640 N/mm2 (190HB max.)
1.1730 | 4 | 25 | 500 | Předopracovaná ocel bez přídavku na obrábění | 239 | 9.82 | Tloušťka -0,00 / +0,20 mm ¦ Šířka -0,00 / +0,40 mm ¦ Čtvercový průřez -0,00 / +0,20 mm ¦ Délka 500 mm -0,00 / +15,00 mm ¦ Tloušťka a šířka materiálu broušeno/jemně frézováno ¦ Oba konce řezány pilou ¦ Povrch max. Ra 3,2 µm | žíháno na měkko 640 N/mm2 (190HB max.)
1.1730 | 4 | 25 | 1000 | Předopracovaná ocel bez přídavku na obrábění | 417 | 17.15 | Tloušťka -0,00 / +0,20 mm ¦ Šířka -0,00 / +0,40 mm ¦ Čtvercový průřez -0,00 / +0,20 mm ¦ Délka 1000 mm +5,00 / +30,00 mm ¦ Tloušťka a šířka materiálu broušeno/jemně frézováno ¦ Oba konce řezány pilou ¦ Povrch max. Ra 3,2 µm | žíháno na měkko 640 N/mm2 (190HB max.)
1.1730 | 4 | 30 | 500 | Předopracovaná ocel bez přídavku na obrábění | 239 | 9.82 | Tloušťka -0,00 / +0,20 mm ¦ Šířka -0,00 / +0,40 mm ¦ Čtvercový průřez -0,00 / +0,20 mm ¦ Délka 500 mm -0,00 / +15,00 mm ¦ Tloušťka a šířka materiálu broušeno/jemně frézováno ¦ Oba konce řezány pilou ¦ Povrch max. Ra 3,2 µm | žíháno na měkko 640 N/mm2 (190HB max.)
1.1730 | 4 | 30 | 1000 | Předopracovaná ocel bez přídavku na obrábění | 446 | 18.37 | Tloušťka -0,00 / +0,20 mm ¦ Šířka -0,00 / +0,40 mm ¦ Čtvercový průřez -0,00 / +0,20 mm ¦ Délka 1000 mm +5,00 / +30,00 mm ¦ Tloušťka a šířka materiálu broušeno/jemně frézováno ¦ Oba konce řezány pilou ¦ Povrch max. Ra 3,2 µm | žíháno na měkko 640 N/mm2 (190HB max.)
1.1730 | 4 | 32 | 500 | Předopracovaná ocel bez přídavku na obrábění | 239 | 9.82 | Tloušťka -0,00 / +0,20 mm ¦ Šířka -0,00 / +0,40 mm ¦ Čtvercový průřez -0,00 / +0,20 mm ¦ Délka 500 mm -0,00 / +15,00 mm ¦ Tloušťka a šířka materiálu broušeno/jemně frézováno ¦ Oba konce řezány pilou ¦ Povrch max. Ra 3,2 µm | žíháno na měkko 640 N/mm2 (190HB max.)
1.1730 | 4 | 32 | 1000 | Předopracovaná ocel bez přídavku na obrábění | 446 | 18.37 | Tloušťka -0,00 / +0,20 mm ¦ Šířka -0,00 / +0,40 mm ¦ Čtvercový průřez -0,00 / +0,20 mm ¦ Délka 1000 mm +5,00 / +30,00 mm ¦ Tloušťka a šířka materiálu broušeno/jemně frézováno ¦ Oba konce řezány pilou ¦ Povrch max. Ra 3,2 µm | žíháno na měkko 640 N/mm2 (190HB max.)
1.1730 | 4 | 40 | 500 | Předopracovaná ocel bez přídavku na obrábění | 268 | 11.04 | Tloušťka -0,00 / +0,20 mm ¦ Šířka -0,00 / +0,40 mm ¦ Čtvercový průřez -0,00 / +0,20 mm ¦ Délka 500 mm -0,00 / +15,00 mm ¦ Tloušťka a šířka materiálu broušeno/jemně frézováno ¦ Oba konce řezány pilou ¦ Povrch max. Ra 3,2 µm | žíháno na měkko 640 N/mm2 (190HB max.)
1.1730 | 4 | 40 | 1000 | Předopracovaná ocel bez přídavku na obrábění | 476 | 19.59 | Tloušťka -0,00 / +0,20 mm ¦ Šířka -0,00 / +0,40 mm ¦ Čtvercový průřez -0,00 / +0,20 mm ¦ Délka 1000 mm +5,00 / +30,00 mm ¦ Tloušťka a šířka materiálu broušeno/jemně frézováno ¦ Oba konce řezány pilou ¦ Povrch max. Ra 3,2 µm | žíháno na měkko 640 N/mm2 (190HB max.)
1.1730 | 4 | 50 | 500 | Předopracovaná ocel bez přídavku na obrábění | 328 | 13.49 | Tloušťka -0,00 / +0,20 mm ¦ Šířka -0,00 / +0,40 mm ¦ Čtvercový průřez -0,00 / +0,20 mm ¦ Délka 500 mm -0,00 / +15,00 mm ¦ Tloušťka a šířka materiálu broušeno/jemně frézováno ¦ Oba konce řezány pilou ¦ Povrch max. Ra 3,2 µm | žíháno na měkko 640 N/mm2 (190HB max.)
1.1730 | 4 | 50 | 1000 | Předopracovaná ocel bez přídavku na obrábění | 595 | 24.49 | Tloušťka -0,00 / +0,20 mm ¦ Šířka -0,00 / +0,40 mm ¦ Čtvercový průřez -0,00 / +0,20 mm ¦ Délka 1000 mm +5,00 / +30,00 mm ¦ Tloušťka a šířka materiálu broušeno/jemně frézováno ¦ Oba konce řezány pilou ¦ Povrch max. Ra 3,2 µm | žíháno na měkko 640 N/mm2 (190HB max.)
1.1730 | 4 | 60 | 500 | Předopracovaná ocel bez přídavku na obrábění | 387 | 15.93 | Tloušťka -0,00 / +0,20 mm ¦ Šířka -0,00 / +0,40 mm ¦ Čtvercový průřez -0,00 / +0,20 mm ¦ Délka 500 mm -0,00 / +15,00 mm ¦ Tloušťka a šířka materiálu broušeno/jemně frézováno ¦ Oba konce řezány pilou ¦ Povrch max. Ra 3,2 µm | žíháno na měkko 640 N/mm2 (190HB max.)
1.1730 | 4 | 60 | 1000 | Předopracovaná ocel bez přídavku na obrábění | 715 | 29.41 | Tloušťka -0,00 / +0,20 mm ¦ Šířka -0,00 / +0,40 mm ¦ Čtvercový průřez -0,00 / +0,20 mm ¦ Délka 1000 mm +5,00 / +30,00 mm ¦ Tloušťka a šířka materiálu broušeno/jemně frézováno ¦ Oba konce řezány pilou ¦ Povrch max. Ra 3,2 µm | žíháno na měkko 640 N/mm2 (190HB max.)
1.1730 | 4 | 63 | 500 | Předopracovaná ocel bez přídavku na obrábění | 417 | 17.15 | Tloušťka -0,00 / +0,20 mm ¦ Šířka -0,00 / +0,40 mm ¦ Čtvercový průřez -0,00 / +0,20 mm ¦ Délka 500 mm -0,00 / +15,00 mm ¦ Tloušťka a šířka materiálu broušeno/jemně frézováno ¦ Oba konce řezány pilou ¦ Povrch max. Ra 3,2 µm | žíháno na měkko 640 N/mm2 (190HB max.)
1.1730 | 4 | 63 | 1000 | Předopracovaná ocel bez přídavku na obrábění | 745 | 30.65 | Tloušťka -0,00 / +0,20 mm ¦ Šířka -0,00 / +0,40 mm ¦ Čtvercový průřez -0,00 / +0,20 mm ¦ Délka 1000 mm +5,00 / +30,00 mm ¦ Tloušťka a šířka materiálu broušeno/jemně frézováno ¦ Oba konce řezány pilou ¦ Povrch max. Ra 3,2 µm | žíháno na měkko 640 N/mm2 (190HB max.)
1.1730 | 4 | 70 | 500 | Předopracovaná ocel bez přídavku na obrábění | 476 | 19.59 | Tloušťka -0,00 / +0,20 mm ¦ Šířka -0,00 / +0,40 mm ¦ Čtvercový průřez -0,00 / +0,20 mm ¦ Délka 500 mm -0,00 / +15,00 mm ¦ Tloušťka a šířka materiálu broušeno/jemně frézováno ¦ Oba konce řezány pilou ¦ Povrch max. Ra 3,2 µm | žíháno na měkko 640 N/mm2 (190HB max.)
1.1730 | 4 | 70 | 1000 | Předopracovaná ocel bez přídavku na obrábění | 863 | 35.53 | Tloušťka -0,00 / +0,20 mm ¦ Šířka -0,00 / +0,40 mm ¦ Čtvercový průřez -0,00 / +0,20 mm ¦ Délka 1000 mm +5,00 / +30,00 mm ¦ Tloušťka a šířka materiálu broušeno/jemně frézováno ¦ Oba konce řezány pilou ¦ Povrch max. Ra 3,2 µm | žíháno na měkko 640 N/mm2 (190HB max.)
1.1730 | 4 | 80 | 500 | Předopracovaná ocel bez přídavku na obrábění | 506 | 20.81 | Tloušťka -0,00 / +0,20 mm ¦ Šířka -0,00 / +0,40 mm ¦ Čtvercový průřez -0,00 / +0,20 mm ¦ Délka 500 mm -0,00 / +15,00 mm ¦ Tloušťka a šířka materiálu broušeno/jemně frézováno ¦ Oba konce řezány pilou ¦ Povrch max. Ra 3,2 µm | žíháno na měkko 640 N/mm2 (190HB max.)
1.1730 | 4 | 80 | 1000 | Předopracovaná ocel bez přídavku na obrábění | 952 | 39.19 | Tloušťka -0,00 / +0,20 mm ¦ Šířka -0,00 / +0,40 mm ¦ Čtvercový průřez -0,00 / +0,20 mm ¦ Délka 1000 mm +5,00 / +30,00 mm ¦ Tloušťka a šířka materiálu broušeno/jemně frézováno ¦ Oba konce řezány pilou ¦ Povrch max. Ra 3,2 µm | žíháno na měkko 640 N/mm2 (190HB max.)
1.1730 | 4 | 90 | 500 | Předopracovaná ocel bez přídavku na obrábění | 535 | 22.03 | Tloušťka -0,00 / +0,20 mm ¦ Šířka -0,00 / +0,40 mm ¦ Čtvercový průřez -0,00 / +0,20 mm ¦ Délka 500 mm -0,00 / +15,00 mm ¦ Tloušťka a šířka materiálu broušeno/jemně frézováno ¦ Oba konce řezány pilou ¦ Povrch max. Ra 3,2 µm | žíháno na měkko 640 N/mm2 (190HB max.)
1.1730 | 4 | 90 | 1000 | Předopracovaná ocel bez přídavku na obrábění | 982 | 40.41 | Tloušťka -0,00 / +0,20 mm ¦ Šířka -0,00 / +0,40 mm ¦ Čtvercový průřez -0,00 / +0,20 mm ¦ Délka 1000 mm +5,00 / +30,00 mm ¦ Tloušťka a šířka materiálu broušeno/jemně frézováno ¦ Oba konce řezány pilou ¦ Povrch max. Ra 3,2 µm | žíháno na měkko 640 N/mm2 (190HB max.)
1.1730 | 4 | 100 | 500 | Předopracovaná ocel bez přídavku na obrábění | 565 | 23.25 | Tloušťka -0,00 / +0,20 mm ¦ Šířka -0,00 / +0,40 mm ¦ Čtvercový průřez -0,00 / +0,20 mm ¦ Délka 500 mm -0,00 / +15,00 mm ¦ Tloušťka a šířka materiálu broušeno/jemně frézováno ¦ Oba konce řezány pilou ¦ Povrch max. Ra 3,2 µm | žíháno na měkko 640 N/mm2 (190HB max.)
1.1730 | 4 | 100 | 1000 | Předopracovaná ocel bez přídavku na obrábění | 1071 | 44.08 | Tloušťka -0,00 / +0,20 mm ¦ Šířka -0,00 / +0,40 mm ¦ Čtvercový průřez -0,00 / +0,20 mm ¦ Délka 1000 mm +5,00 / +30,00 mm ¦ Tloušťka a šířka materiálu broušeno/jemně frézováno ¦ Oba konce řezány pilou ¦ Povrch max. Ra 3,2 µm | žíháno na měkko 640 N/mm2 (190HB max.)
1.1730 | 4 | 125 | 500 | Předopracovaná ocel bez přídavku na obrábění | 684 | 28.15 | Tloušťka -0,00 / +0,20 mm ¦ Šířka -0,00 / +0,40 mm ¦ Čtvercový průřez -0,00 / +0,20 mm ¦ Délka 500 mm -0,00 / +15,00 mm ¦ Tloušťka a šířka materiálu broušeno/jemně frézováno ¦ Oba konce řezány pilou ¦ Povrch max. Ra 3,2 µm | žíháno na měkko 640 N/mm2 (190HB max.)
1.1730 | 4 | 125 | 1000 | Předopracovaná ocel bez přídavku na obrábění | 1249 | 51.4 | Tloušťka -0,00 / +0,20 mm ¦ Šířka -0,00 / +0,40 mm ¦ Čtvercový průřez -0,00 / +0,20 mm ¦ Délka 1000 mm +5,00 / +30,00 mm ¦ Tloušťka a šířka materiálu broušeno/jemně frézováno ¦ Oba konce řezány pilou ¦ Povrch max. Ra 3,2 µm | žíháno na měkko 640 N/mm2 (190HB max.)
1.1730 | 4 | 150 | 500 | Předopracovaná ocel bez přídavku na obrábění | 893 | 36.75 | Tloušťka -0,00 / +0,20 mm ¦ Šířka -0,00 / +0,40 mm ¦ Čtvercový průřez -0,00 / +0,20 mm ¦ Délka 500 mm -0,00 / +15,00 mm ¦ Tloušťka a šířka materiálu broušeno/jemně frézováno ¦ Oba konce řezány pilou ¦ Povrch max. Ra 3,2 µm | žíháno na měkko 640 N/mm2 (190HB max.)
1.1730 | 4 | 150 | 1000 | Předopracovaná ocel bez přídavku na obrábění | 1636 | 67.33 | Tloušťka -0,00 / +0,20 mm ¦ Šířka -0,00 / +0,40 mm ¦ Čtvercový průřez -0,00 / +0,20 mm ¦ Délka 1000 mm +5,00 / +30,00 mm ¦ Tloušťka a šířka materiálu broušeno/jemně frézováno ¦ Oba konce řezány pilou ¦ Povrch max. Ra 3,2 µm | žíháno na měkko 640 N/mm2 (190HB max.)
1.1730 | 4 | 160 | 500 | Předopracovaná ocel bez přídavku na obrábění | 923 | 37.97 | Tloušťka -0,00 / +0,20 mm ¦ Šířka -0,00 / +0,40 mm ¦ Čtvercový průřez -0,00 / +0,20 mm ¦ Délka 500 mm -0,00 / +15,00 mm ¦ Tloušťka a šířka materiálu broušeno/jemně frézováno ¦ Oba konce řezány pilou ¦ Povrch max. Ra 3,2 µm | žíháno na měkko 640 N/mm2 (190HB max.)
1.1730 | 4 | 160 | 1000 | Předopracovaná ocel bez přídavku na obrábění | 1725 | 70.99 | Tloušťka -0,00 / +0,20 mm ¦ Šířka -0,00 / +0,40 mm ¦ Čtvercový průřez -0,00 / +0,20 mm ¦ Délka 1000 mm +5,00 / +30,00 mm ¦ Tloušťka a šířka materiálu broušeno/jemně frézováno ¦ Oba konce řezány pilou ¦ Povrch max. Ra 3,2 µm | žíháno na měkko 640 N/mm2 (190HB max.)
1.1730 | 4 | 400 | 500 | Předopracovaná ocel bez přídavku na obrábění | 2439 | 100.36 | Tloušťka -0,00 / +0,20 mm ¦ Šířka -0,00 / +0,40 mm ¦ Čtvercový průřez -0,00 / +0,20 mm ¦ Délka 500 mm -0,00 / +15,00 mm ¦ Tloušťka a šířka materiálu broušeno/jemně frézováno ¦ Oba konce řezány pilou ¦ Povrch max. Ra 3,2 µm | žíháno na měkko 640 N/mm2 (190HB max.)
1.1730 | 4 | 400 | 1000 | Předopracovaná ocel bez přídavku na obrábění | 4550 | 187.23 | Tloušťka -0,00 / +0,20 mm ¦ Šířka -0,00 / +0,40 mm ¦ Čtvercový průřez -0,00 / +0,20 mm ¦ Délka 1000 mm +5,00 / +30,00 mm ¦ Tloušťka a šířka materiálu broušeno/jemně frézováno ¦ Oba konce řezány pilou ¦ Povrch max. Ra 3,2 µm | žíháno na měkko 640 N/mm2 (190HB max.)
1.1730 | 4 | 405 | 500 | Předopracovaná ocel bez přídavku na obrábění | 2528 | 104.03 | Tloušťka -0,00 / +0,20 mm ¦ Šířka -0,00 / +0,40 mm ¦ Čtvercový průřez -0,00 / +0,20 mm ¦ Délka 500 mm -0,00 / +15,00 mm ¦ Tloušťka a šířka materiálu broušeno/jemně frézováno ¦ Oba konce řezány pilou ¦ Povrch max. Ra 3,2 µm | žíháno na měkko 640 N/mm2 (190HB max.)
1.1730 | 4 | 405 | 1000 | Předopracovaná ocel bez přídavku na obrábění | 4728 | 194.57 | Tloušťka -0,00 / +0,20 mm ¦ Šířka -0,00 / +0,40 mm ¦ Čtvercový průřez -0,00 / +0,20 mm ¦ Délka 1000 mm +5,00 / +30,00 mm ¦ Tloušťka a šířka materiálu broušeno/jemně frézováno ¦ Oba konce řezány pilou ¦ Povrch max. Ra 3,2 µm | žíháno na měkko 640 N/mm2 (190HB max.)
1.1730 | 5 | 20 | 500 | Předopracovaná ocel bez přídavku na obrábění | 209 | 8.6 | Tloušťka -0,00 / +0,20 mm ¦ Šířka -0,00 / +0,40 mm ¦ Čtvercový průřez -0,00 / +0,20 mm ¦ Délka 500 mm -0,00 / +15,00 mm ¦ Tloušťka a šířka materiálu broušeno/jemně frézováno ¦ Oba konce řezány pilou ¦ Povrch max. Ra 3,2 µm | žíháno na měkko 640 N/mm2 (190HB max.)
1.1730 | 5 | 20 | 1000 | Předopracovaná ocel bez přídavku na obrábění | 387 | 15.93 | Tloušťka -0,00 / +0,20 mm ¦ Šířka -0,00 / +0,40 mm ¦ Čtvercový průřez -0,00 / +0,20 mm ¦ Délka 1000 mm +5,00 / +30,00 mm ¦ Tloušťka a šířka materiálu broušeno/jemně frézováno ¦ Oba konce řezány pilou ¦ Povrch max. Ra 3,2 µm | žíháno na měkko 640 N/mm2 (190HB max.)
1.1730 | 5 | 25 | 500 | Předopracovaná ocel bez přídavku na obrábění | 239 | 9.82 | Tloušťka -0,00 / +0,20 mm ¦ Šířka -0,00 / +0,40 mm ¦ Čtvercový průřez -0,00 / +0,20 mm ¦ Délka 500 mm -0,00 / +15,00 mm ¦ Tloušťka a šířka materiálu broušeno/jemně frézováno ¦ Oba konce řezány pilou ¦ Povrch max. Ra 3,2 µm | žíháno na měkko 640 N/mm2 (190HB max.)
1.1730 | 5 | 25 | 1000 | Předopracovaná ocel bez přídavku na obrábění | 417 | 17.15 | Tloušťka -0,00 / +0,20 mm ¦ Šířka -0,00 / +0,40 mm ¦ Čtvercový průřez -0,00 / +0,20 mm ¦ Délka 1000 mm +5,00 / +30,00 mm ¦ Tloušťka a šířka materiálu broušeno/jemně frézováno ¦ Oba konce řezány pilou ¦ Povrch max. Ra 3,2 µm | žíháno na měkko 640 N/mm2 (190HB max.)
1.1730 | 5 | 30 | 500 | Předopracovaná ocel bez přídavku na obrábění | 239 | 9.82 | Tloušťka -0,00 / +0,20 mm ¦ Šířka -0,00 / +0,40 mm ¦ Čtvercový průřez -0,00 / +0,20 mm ¦ Délka 500 mm -0,00 / +15,00 mm ¦ Tloušťka a šířka materiálu broušeno/jemně frézováno ¦ Oba konce řezány pilou ¦ Povrch max. Ra 3,2 µm | žíháno na měkko 640 N/mm2 (190HB max.)
1.1730 | 5 | 30 | 1000 | Předopracovaná ocel bez přídavku na obrábění | 446 | 18.37 | Tloušťka -0,00 / +0,20 mm ¦ Šířka -0,00 / +0,40 mm ¦ Čtvercový průřez -0,00 / +0,20 mm ¦ Délka 1000 mm +5,00 / +30,00 mm ¦ Tloušťka a šířka materiálu broušeno/jemně frézováno ¦ Oba konce řezány pilou ¦ Povrch max. Ra 3,2 µm | žíháno na měkko 640 N/mm2 (190HB max.)
1.1730 | 5 | 32 | 500 | Předopracovaná ocel bez přídavku na obrábění | 268 | 11.04 | Tloušťka -0,00 / +0,20 mm ¦ Šířka -0,00 / +0,40 mm ¦ Čtvercový průřez -0,00 / +0,20 mm ¦ Délka 500 mm -0,00 / +15,00 mm ¦ Tloušťka a šířka materiálu broušeno/jemně frézováno ¦ Oba konce řezány pilou ¦ Povrch max. Ra 3,2 µm | žíháno na měkko 640 N/mm2 (190HB max.)
1.1730 | 5 | 32 | 1000 | Předopracovaná ocel bez přídavku na obrábění | 476 | 19.59 | Tloušťka -0,00 / +0,20 mm ¦ Šířka -0,00 / +0,40 mm ¦ Čtvercový průřez -0,00 / +0,20 mm ¦ Délka 1000 mm +5,00 / +30,00 mm ¦ Tloušťka a šířka materiálu broušeno/jemně frézováno ¦ Oba konce řezány pilou ¦ Povrch max. Ra 3,2 µm | žíháno na měkko 640 N/mm2 (190HB max.)
1.1730 | 5 | 40 | 500 | Předopracovaná ocel bez přídavku na obrábění | 298 | 12.27 | Tloušťka -0,00 / +0,20 mm ¦ Šířka -0,00 / +0,40 mm ¦ Čtvercový průřez -0,00 / +0,20 mm ¦ Délka 500 mm -0,00 / +15,00 mm ¦ Tloušťka a šířka materiálu broušeno/jemně frézováno ¦ Oba konce řezány pilou ¦ Povrch max. Ra 3,2 µm | žíháno na měkko 640 N/mm2 (190HB max.)
1.1730 | 5 | 40 | 1000 | Předopracovaná ocel bez přídavku na obrábění | 565 | 23.25 | Tloušťka -0,00 / +0,20 mm ¦ Šířka -0,00 / +0,40 mm ¦ Čtvercový průřez -0,00 / +0,20 mm ¦ Délka 1000 mm +5,00 / +30,00 mm ¦ Tloušťka a šířka materiálu broušeno/jemně frézováno ¦ Oba konce řezány pilou ¦ Povrch max. Ra 3,2 µm | žíháno na měkko 640 N/mm2 (190HB max.)
1.1730 | 5 | 50 | 500 | Předopracovaná ocel bez přídavku na obrábění | 358 | 14.71 | Tloušťka -0,00 / +0,20 mm ¦ Šířka -0,00 / +0,40 mm ¦ Čtvercový průřez -0,00 / +0,20 mm ¦ Délka 500 mm -0,00 / +15,00 mm ¦ Tloušťka a šířka materiálu broušeno/jemně frézováno ¦ Oba konce řezány pilou ¦ Povrch max. Ra 3,2 µm | žíháno na měkko 640 N/mm2 (190HB max.)
1.1730 | 5 | 50 | 1000 | Předopracovaná ocel bez přídavku na obrábění | 654 | 26.93 | Tloušťka -0,00 / +0,20 mm ¦ Šířka -0,00 / +0,40 mm ¦ Čtvercový průřez -0,00 / +0,20 mm ¦ Délka 1000 mm +5,00 / +30,00 mm ¦ Tloušťka a šířka materiálu broušeno/jemně frézováno ¦ Oba konce řezány pilou ¦ Povrch max. Ra 3,2 µm | žíháno na měkko 640 N/mm2 (190HB max.)
1.1730 | 5 | 60 | 500 | Předopracovaná ocel bez přídavku na obrábění | 417 | 17.15 | Tloušťka -0,00 / +0,20 mm ¦ Šířka -0,00 / +0,40 mm ¦ Čtvercový průřez -0,00 / +0,20 mm ¦ Délka 500 mm -0,00 / +15,00 mm ¦ Tloušťka a šířka materiálu broušeno/jemně frézováno ¦ Oba konce řezány pilou ¦ Povrch max. Ra 3,2 µm | žíháno na měkko 640 N/mm2 (190HB max.)
1.1730 | 5 | 60 | 1000 | Předopracovaná ocel bez přídavku na obrábění | 774 | 31.87 | Tloušťka -0,00 / +0,20 mm ¦ Šířka -0,00 / +0,40 mm ¦ Čtvercový průřez -0,00 / +0,20 mm ¦ Délka 1000 mm +5,00 / +30,00 mm ¦ Tloušťka a šířka materiálu broušeno/jemně frézováno ¦ Oba konce řezány pilou ¦ Povrch max. Ra 3,2 µm | žíháno na měkko 640 N/mm2 (190HB max.)
1.1730 | 5 | 63 | 500 | Předopracovaná ocel bez přídavku na obrábění | 446 | 18.37 | Tloušťka -0,00 / +0,20 mm ¦ Šířka -0,00 / +0,40 mm ¦ Čtvercový průřez -0,00 / +0,20 mm ¦ Délka 500 mm -0,00 / +15,00 mm ¦ Tloušťka a šířka materiálu broušeno/jemně frézováno ¦ Oba konce řezány pilou ¦ Povrch max. Ra 3,2 µm | žíháno na měkko 640 N/mm2 (190HB max.)
1.1730 | 5 | 63 | 1000 | Předopracovaná ocel bez přídavku na obrábění | 834 | 34.31 | Tloušťka -0,00 / +0,20 mm ¦ Šířka -0,00 / +0,40 mm ¦ Čtvercový průřez -0,00 / +0,20 mm ¦ Délka 1000 mm +5,00 / +30,00 mm ¦ Tloušťka a šířka materiálu broušeno/jemně frézováno ¦ Oba konce řezány pilou ¦ Povrch max. Ra 3,2 µm | žíháno na měkko 640 N/mm2 (190HB max.)
1.1730 | 5 | 70 | 500 | Předopracovaná ocel bez přídavku na obrábění | 506 | 20.81 | Tloušťka -0,00 / +0,20 mm ¦ Šířka -0,00 / +0,40 mm ¦ Čtvercový průřez -0,00 / +0,20 mm ¦ Délka 500 mm -0,00 / +15,00 mm ¦ Tloušťka a šířka materiálu broušeno/jemně frézováno ¦ Oba konce řezány pilou ¦ Povrch max. Ra 3,2 µm | žíháno na měkko 640 N/mm2 (190HB max.)
1.1730 | 5 | 70 | 1000 | Předopracovaná ocel bez přídavku na obrábění | 923 | 37.97 | Tloušťka -0,00 / +0,20 mm ¦ Šířka -0,00 / +0,40 mm ¦ Čtvercový průřez -0,00 / +0,20 mm ¦ Délka 1000 mm +5,00 / +30,00 mm ¦ Tloušťka a šířka materiálu broušeno/jemně frézováno ¦ Oba konce řezány pilou ¦ Povrch max. Ra 3,2 µm | žíháno na měkko 640 N/mm2 (190HB max.)
1.1730 | 5 | 80 | 500 | Předopracovaná ocel bez přídavku na obrábění | 565 | 23.25 | Tloušťka -0,00 / +0,20 mm ¦ Šířka -0,00 / +0,40 mm ¦ Čtvercový průřez -0,00 / +0,20 mm ¦ Délka 500 mm -0,00 / +15,00 mm ¦ Tloušťka a šířka materiálu broušeno/jemně frézováno ¦ Oba konce řezány pilou ¦ Povrch max. Ra 3,2 µm | žíháno na měkko 640 N/mm2 (190HB max.)
1.1730 | 5 | 80 | 1000 | Předopracovaná ocel bez přídavku na obrábění | 1071 | 44.08 | Tloušťka -0,00 / +0,20 mm ¦ Šířka -0,00 / +0,40 mm ¦ Čtvercový průřez -0,00 / +0,20 mm ¦ Délka 1000 mm +5,00 / +30,00 mm ¦ Tloušťka a šířka materiálu broušeno/jemně frézováno ¦ Oba konce řezány pilou ¦ Povrch max. Ra 3,2 µm | žíháno na měkko 640 N/mm2 (190HB max.)
1.1730 | 5 | 90 | 500 | Předopracovaná ocel bez přídavku na obrábění | 595 | 24.49 | Tloušťka -0,00 / +0,20 mm ¦ Šířka -0,00 / +0,40 mm ¦ Čtvercový průřez -0,00 / +0,20 mm ¦ Délka 500 mm -0,00 / +15,00 mm ¦ Tloušťka a šířka materiálu broušeno/jemně frézováno ¦ Oba konce řezány pilou ¦ Povrch max. Ra 3,2 µm | žíháno na měkko 640 N/mm2 (190HB max.)
1.1730 | 5 | 90 | 1000 | Předopracovaná ocel bez přídavku na obrábění | 1130 | 46.52 | Tloušťka -0,00 / +0,20 mm ¦ Šířka -0,00 / +0,40 mm ¦ Čtvercový průřez -0,00 / +0,20 mm ¦ Délka 1000 mm +5,00 / +30,00 mm ¦ Tloušťka a šířka materiálu broušeno/jemně frézováno ¦ Oba konce řezány pilou ¦ Povrch max. Ra 3,2 µm | žíháno na měkko 640 N/mm2 (190HB max.)
1.1730 | 5 | 100 | 500 | Předopracovaná ocel bez přídavku na obrábění | 654 | 26.93 | Tloušťka -0,00 / +0,20 mm ¦ Šířka -0,00 / +0,40 mm ¦ Čtvercový průřez -0,00 / +0,20 mm ¦ Délka 500 mm -0,00 / +15,00 mm ¦ Tloušťka a šířka materiálu broušeno/jemně frézováno ¦ Oba konce řezány pilou ¦ Povrch max. Ra 3,2 µm | žíháno na měkko 640 N/mm2 (190HB max.)
1.1730 | 5 | 100 | 1000 | Předopracovaná ocel bez přídavku na obrábění | 1190 | 48.96 | Tloušťka -0,00 / +0,20 mm ¦ Šířka -0,00 / +0,40 mm ¦ Čtvercový průřez -0,00 / +0,20 mm ¦ Délka 1000 mm +5,00 / +30,00 mm ¦ Tloušťka a šířka materiálu broušeno/jemně frézováno ¦ Oba konce řezány pilou ¦ Povrch max. Ra 3,2 µm | žíháno na měkko 640 N/mm2 (190HB max.)
1.1730 | 5 | 125 | 500 | Předopracovaná ocel bez přídavku na obrábění | 745 | 30.65 | Tloušťka -0,00 / +0,20 mm ¦ Šířka -0,00 / +0,40 mm ¦ Čtvercový průřez -0,00 / +0,20 mm ¦ Délka 500 mm -0,00 / +15,00 mm ¦ Tloušťka a šířka materiálu broušeno/jemně frézováno ¦ Oba konce řezány pilou ¦ Povrch max. Ra 3,2 µm | žíháno na měkko 640 N/mm2 (190HB max.)
1.1730 | 5 | 125 | 1000 | Předopracovaná ocel bez přídavku na obrábění | 1368 | 56.29 | Tloušťka -0,00 / +0,20 mm ¦ Šířka -0,00 / +0,40 mm ¦ Čtvercový průřez -0,00 / +0,20 mm ¦ Délka 1000 mm +5,00 / +30,00 mm ¦ Tloušťka a šířka materiálu broušeno/jemně frézováno ¦ Oba konce řezány pilou ¦ Povrch max. Ra 3,2 µm | žíháno na měkko 640 N/mm2 (190HB max.)
1.1730 | 5 | 150 | 500 | Předopracovaná ocel bez přídavku na obrábění | 952 | 39.19 | Tloušťka -0,00 / +0,20 mm ¦ Šířka -0,00 / +0,40 mm ¦ Čtvercový průřez -0,00 / +0,20 mm ¦ Délka 500 mm -0,00 / +15,00 mm ¦ Tloušťka a šířka materiálu broušeno/jemně frézováno ¦ Oba konce řezány pilou ¦ Povrch max. Ra 3,2 µm | žíháno na měkko 640 N/mm2 (190HB max.)
1.1730 | 5 | 150 | 1000 | Předopracovaná ocel bez přídavku na obrábění | 1755 | 72.22 | Tloušťka -0,00 / +0,20 mm ¦ Šířka -0,00 / +0,40 mm ¦ Čtvercový průřez -0,00 / +0,20 mm ¦ Délka 1000 mm +5,00 / +30,00 mm ¦ Tloušťka a šířka materiálu broušeno/jemně frézováno ¦ Oba konce řezány pilou ¦ Povrch max. Ra 3,2 µm | žíháno na měkko 640 N/mm2 (190HB max.)
1.1730 | 5 | 160 | 500 | Předopracovaná ocel bez přídavku na obrábění | 1041 | 42.86 | Tloušťka -0,00 / +0,20 mm ¦ Šířka -0,00 / +0,40 mm ¦ Čtvercový průřez -0,00 / +0,20 mm ¦ Délka 500 mm -0,00 / +15,00 mm ¦ Tloušťka a šířka materiálu broušeno/jemně frézováno ¦ Oba konce řezány pilou ¦ Povrch max. Ra 3,2 µm | žíháno na měkko 640 N/mm2 (190HB max.)
1.1730 | 5 | 160 | 1000 | Předopracovaná ocel bez přídavku na obrábění | 1933 | 79.54 | Tloušťka -0,00 / +0,20 mm ¦ Šířka -0,00 / +0,40 mm ¦ Čtvercový průřez -0,00 / +0,20 mm ¦ Délka 1000 mm +5,00 / +30,00 mm ¦ Tloušťka a šířka materiálu broušeno/jemně frézováno ¦ Oba konce řezány pilou ¦ Povrch max. Ra 3,2 µm | žíháno na měkko 640 N/mm2 (190HB max.)
1.1730 | 5 | 400 | 1000 | Předopracovaná ocel bez přídavku na obrábění | 5145 | 211.72 | Tloušťka -0,00 / +0,20 mm ¦ Šířka -0,00 / +0,40 mm ¦ Čtvercový průřez -0,00 / +0,20 mm ¦ Délka 1000 mm +5,00 / +30,00 mm ¦ Tloušťka a šířka materiálu broušeno/jemně frézováno ¦ Oba konce řezány pilou ¦ Povrch max. Ra 3,2 µm | žíháno na měkko 640 N/mm2 (190HB max.)
1.1730 | 5 | 405 | 500 | Předopracovaná ocel bez přídavku na obrábění | 2856 | 117.51 | Tloušťka -0,00 / +0,20 mm ¦ Šířka -0,00 / +0,40 mm ¦ Čtvercový průřez -0,00 / +0,20 mm ¦ Délka 500 mm -0,00 / +15,00 mm ¦ Tloušťka a šířka materiálu broušeno/jemně frézováno ¦ Oba konce řezány pilou ¦ Povrch max. Ra 3,2 µm | žíháno na měkko 640 N/mm2 (190HB max.)
1.1730 | 5 | 405 | 1000 | Předopracovaná ocel bez přídavku na obrábění | 5323 | 219.04 | Tloušťka -0,00 / +0,20 mm ¦ Šířka -0,00 / +0,40 mm ¦ Čtvercový průřez -0,00 / +0,20 mm ¦ Délka 1000 mm +5,00 / +30,00 mm ¦ Tloušťka a šířka materiálu broušeno/jemně frézováno ¦ Oba konce řezány pilou ¦ Povrch max. Ra 3,2 µm | žíháno na měkko 640 N/mm2 (190HB max.)
1.1730 | 5.2 | 505 | 500 | Předopracovaná ocel bez přídavku na obrábění | 3034 | 124.84 | Tloušťka -0,00 / +0,20 mm ¦ Šířka -0,00 / +0,40 mm ¦ Čtvercový průřez -0,00 / +0,20 mm ¦ Délka 500 mm -0,00 / +15,00 mm ¦ Tloušťka a šířka materiálu broušeno/jemně frézováno ¦ Oba konce řezány pilou ¦ Povrch max. Ra 3,2 µm | žíháno na měkko 640 N/mm2 (190HB max.)
1.1730 | 5.2 | 505 | 1005 | Předopracovaná ocel s přídavkem na obrábění | 5649 | 232.47 | Tloušťka -0,00 / +0,20 mm ¦ Šířka -0,00 / +3,00 mm ¦ Délka 1005 mm -0,00 / +30,00 mm ¦ Tloušťka materiálu jemně frézováno s přídavkem na obrábění ¦ Šířka a délka materiálu řezány pilou bez přídavku na obrábění ¦ Povrch max. Ra 2,5 µm | žíháno na měkko 640 N/mm2 (190HB max.)
1.1730 | 6 | 20 | 500 | Předopracovaná ocel bez přídavku na obrábění | 239 | 9.82 | Tloušťka -0,00 / +0,20 mm ¦ Šířka -0,00 / +0,40 mm ¦ Čtvercový průřez -0,00 / +0,20 mm ¦ Délka 500 mm -0,00 / +15,00 mm ¦ Tloušťka a šířka materiálu broušeno/jemně frézováno ¦ Oba konce řezány pilou ¦ Povrch max. Ra 3,2 µm | žíháno na měkko 640 N/mm2 (190HB max.)
1.1730 | 6 | 20 | 1000 | Předopracovaná ocel bez přídavku na obrábění | 417 | 17.15 | Tloušťka -0,00 / +0,20 mm ¦ Šířka -0,00 / +0,40 mm ¦ Čtvercový průřez -0,00 / +0,20 mm ¦ Délka 1000 mm +5,00 / +30,00 mm ¦ Tloušťka a šířka materiálu broušeno/jemně frézováno ¦ Oba konce řezány pilou ¦ Povrch max. Ra 3,2 µm | žíháno na měkko 640 N/mm2 (190HB max.)
1.1730 | 6 | 25 | 500 | Předopracovaná ocel bez přídavku na obrábění | 239 | 9.82 | Tloušťka -0,00 / +0,20 mm ¦ Šířka -0,00 / +0,40 mm ¦ Čtvercový průřez -0,00 / +0,20 mm ¦ Délka 500 mm -0,00 / +15,00 mm ¦ Tloušťka a šířka materiálu broušeno/jemně frézováno ¦ Oba konce řezány pilou ¦ Povrch max. Ra 3,2 µm | žíháno na měkko 640 N/mm2 (190HB max.)
1.1730 | 6 | 25 | 1000 | Předopracovaná ocel bez přídavku na obrábění | 446 | 18.37 | Tloušťka -0,00 / +0,20 mm ¦ Šířka -0,00 / +0,40 mm ¦ Čtvercový průřez -0,00 / +0,20 mm ¦ Délka 1000 mm +5,00 / +30,00 mm ¦ Tloušťka a šířka materiálu broušeno/jemně frézováno ¦ Oba konce řezány pilou ¦ Povrch max. Ra 3,2 µm | žíháno na měkko 640 N/mm2 (190HB max.)
1.1730 | 6 | 30 | 500 | Předopracovaná ocel bez přídavku na obrábění | 268 | 11.04 | Tloušťka -0,00 / +0,20 mm ¦ Šířka -0,00 / +0,40 mm ¦ Čtvercový průřez -0,00 / +0,20 mm ¦ Délka 500 mm -0,00 / +15,00 mm ¦ Tloušťka a šířka materiálu broušeno/jemně frézováno ¦ Oba konce řezány pilou ¦ Povrch max. Ra 3,2 µm | žíháno na měkko 640 N/mm2 (190HB max.)
1.1730 | 6 | 30 | 1000 | Předopracovaná ocel bez přídavku na obrábění | 476 | 19.59 | Tloušťka -0,00 / +0,20 mm ¦ Šířka -0,00 / +0,40 mm ¦ Čtvercový průřez -0,00 / +0,20 mm ¦ Délka 1000 mm +5,00 / +30,00 mm ¦ Tloušťka a šířka materiálu broušeno/jemně frézováno ¦ Oba konce řezány pilou ¦ Povrch max. Ra 3,2 µm | žíháno na měkko 640 N/mm2 (190HB max.)
1.1730 | 6 | 32 | 500 | Předopracovaná ocel bez přídavku na obrábění | 298 | 12.27 | Tloušťka -0,00 / +0,20 mm ¦ Šířka -0,00 / +0,40 mm ¦ Čtvercový průřez -0,00 / +0,20 mm ¦ Délka 500 mm -0,00 / +15,00 mm ¦ Tloušťka a šířka materiálu broušeno/jemně frézováno ¦ Oba konce řezány pilou ¦ Povrch max. Ra 3,2 µm | žíháno na měkko 640 N/mm2 (190HB max.)
1.1730 | 6 | 32 | 1000 | Předopracovaná ocel bez přídavku na obrábění | 565 | 23.25 | Tloušťka -0,00 / +0,20 mm ¦ Šířka -0,00 / +0,40 mm ¦ Čtvercový průřez -0,00 / +0,20 mm ¦ Délka 1000 mm +5,00 / +30,00 mm ¦ Tloušťka a šířka materiálu broušeno/jemně frézováno ¦ Oba konce řezány pilou ¦ Povrch max. Ra 3,2 µm | žíháno na měkko 640 N/mm2 (190HB max.)
1.1730 | 6 | 40 | 500 | Předopracovaná ocel bez přídavku na obrábění | 328 | 13.49 | Tloušťka -0,00 / +0,20 mm ¦ Šířka -0,00 / +0,40 mm ¦ Čtvercový průřez -0,00 / +0,20 mm ¦ Délka 500 mm -0,00 / +15,00 mm ¦ Tloušťka a šířka materiálu broušeno/jemně frézováno ¦ Oba konce řezány pilou ¦ Povrch max. Ra 3,2 µm | žíháno na měkko 640 N/mm2 (190HB max.)
1.1730 | 6 | 40 | 1000 | Předopracovaná ocel bez přídavku na obrábění | 595 | 24.49 | Tloušťka -0,00 / +0,20 mm ¦ Šířka -0,00 / +0,40 mm ¦ Čtvercový průřez -0,00 / +0,20 mm ¦ Délka 1000 mm +5,00 / +30,00 mm ¦ Tloušťka a šířka materiálu broušeno/jemně frézováno ¦ Oba konce řezány pilou ¦ Povrch max. Ra 3,2 µm | žíháno na měkko 640 N/mm2 (190HB max.)
1.1730 | 6 | 50 | 500 | Předopracovaná ocel bez přídavku na obrábění | 387 | 15.93 | Tloušťka -0,00 / +0,20 mm ¦ Šířka -0,00 / +0,40 mm ¦ Čtvercový průřez -0,00 / +0,20 mm ¦ Délka 500 mm -0,00 / +15,00 mm ¦ Tloušťka a šířka materiálu broušeno/jemně frézováno ¦ Oba konce řezány pilou ¦ Povrch max. Ra 3,2 µm | žíháno na měkko 640 N/mm2 (190HB max.)
1.1730 | 6 | 50 | 1000 | Předopracovaná ocel bez přídavku na obrábění | 684 | 28.15 | Tloušťka -0,00 / +0,20 mm ¦ Šířka -0,00 / +0,40 mm ¦ Čtvercový průřez -0,00 / +0,20 mm ¦ Délka 1000 mm +5,00 / +30,00 mm ¦ Tloušťka a šířka materiálu broušeno/jemně frézováno ¦ Oba konce řezány pilou ¦ Povrch max. Ra 3,2 µm | žíháno na měkko 640 N/mm2 (190HB max.)
1.1730 | 6 | 60 | 500 | Předopracovaná ocel bez přídavku na obrábění | 476 | 19.59 | Tloušťka -0,00 / +0,20 mm ¦ Šířka -0,00 / +0,40 mm ¦ Čtvercový průřez -0,00 / +0,20 mm ¦ Délka 500 mm -0,00 / +15,00 mm ¦ Tloušťka a šířka materiálu broušeno/jemně frézováno ¦ Oba konce řezány pilou ¦ Povrch max. Ra 3,2 µm | žíháno na měkko 640 N/mm2 (190HB max.)
1.1730 | 6 | 60 | 1000 | Předopracovaná ocel bez přídavku na obrábění | 863 | 35.53 | Tloušťka -0,00 / +0,20 mm ¦ Šířka -0,00 / +0,40 mm ¦ Čtvercový průřez -0,00 / +0,20 mm ¦ Délka 1000 mm +5,00 / +30,00 mm ¦ Tloušťka a šířka materiálu broušeno/jemně frézováno ¦ Oba konce řezány pilou ¦ Povrch max. Ra 3,2 µm | žíháno na měkko 640 N/mm2 (190HB max.)
1.1730 | 6 | 63 | 500 | Předopracovaná ocel bez přídavku na obrábění | 506 | 20.81 | Tloušťka -0,00 / +0,20 mm ¦ Šířka -0,00 / +0,40 mm ¦ Čtvercový průřez -0,00 / +0,20 mm ¦ Délka 500 mm -0,00 / +15,00 mm ¦ Tloušťka a šířka materiálu broušeno/jemně frézováno ¦ Oba konce řezány pilou ¦ Povrch max. Ra 3,2 µm | žíháno na měkko 640 N/mm2 (190HB max.)
1.1730 | 6 | 63 | 1000 | Předopracovaná ocel bez přídavku na obrábění | 923 | 37.97 | Tloušťka -0,00 / +0,20 mm ¦ Šířka -0,00 / +0,40 mm ¦ Čtvercový průřez -0,00 / +0,20 mm ¦ Délka 1000 mm +5,00 / +30,00 mm ¦ Tloušťka a šířka materiálu broušeno/jemně frézováno ¦ Oba konce řezány pilou ¦ Povrch max. Ra 3,2 µm | žíháno na měkko 640 N/mm2 (190HB max.)
1.1730 | 6 | 70 | 500 | Předopracovaná ocel bez přídavku na obrábění | 535 | 22.03 | Tloušťka -0,00 / +0,20 mm ¦ Šířka -0,00 / +0,40 mm ¦ Čtvercový průřez -0,00 / +0,20 mm ¦ Délka 500 mm -0,00 / +15,00 mm ¦ Tloušťka a šířka materiálu broušeno/jemně frézováno ¦ Oba konce řezány pilou ¦ Povrch max. Ra 3,2 µm | žíháno na měkko 640 N/mm2 (190HB max.)
1.1730 | 6 | 70 | 1000 | Předopracovaná ocel bez přídavku na obrábění | 982 | 40.41 | Tloušťka -0,00 / +0,20 mm ¦ Šířka -0,00 / +0,40 mm ¦ Čtvercový průřez -0,00 / +0,20 mm ¦ Délka 1000 mm +5,00 / +30,00 mm ¦ Tloušťka a šířka materiálu broušeno/jemně frézováno ¦ Oba konce řezány pilou ¦ Povrch max. Ra 3,2 µm | žíháno na měkko 640 N/mm2 (190HB max.)
1.1730 | 6 | 80 | 500 | Předopracovaná ocel bez přídavku na obrábění | 595 | 24.49 | Tloušťka -0,00 / +0,20 mm ¦ Šířka -0,00 / +0,40 mm ¦ Čtvercový průřez -0,00 / +0,20 mm ¦ Délka 500 mm -0,00 / +15,00 mm ¦ Tloušťka a šířka materiálu broušeno/jemně frézováno ¦ Oba konce řezány pilou ¦ Povrch max. Ra 3,2 µm | žíháno na měkko 640 N/mm2 (190HB max.)
1.1730 | 6 | 80 | 1000 | Předopracovaná ocel bez přídavku na obrábění | 1130 | 46.52 | Tloušťka -0,00 / +0,20 mm ¦ Šířka -0,00 / +0,40 mm ¦ Čtvercový průřez -0,00 / +0,20 mm ¦ Délka 1000 mm +5,00 / +30,00 mm ¦ Tloušťka a šířka materiálu broušeno/jemně frézováno ¦ Oba konce řezány pilou ¦ Povrch max. Ra 3,2 µm | žíháno na měkko 640 N/mm2 (190HB max.)
1.1730 | 6 | 90 | 500 | Předopracovaná ocel bez přídavku na obrábění | 654 | 26.93 | Tloušťka -0,00 / +0,20 mm ¦ Šířka -0,00 / +0,40 mm ¦ Čtvercový průřez -0,00 / +0,20 mm ¦ Délka 500 mm -0,00 / +15,00 mm ¦ Tloušťka a šířka materiálu broušeno/jemně frézováno ¦ Oba konce řezány pilou ¦ Povrch max. Ra 3,2 µm | žíháno na měkko 640 N/mm2 (190HB max.)
1.1730 | 6 | 90 | 1000 | Předopracovaná ocel bez přídavku na obrábění | 1190 | 48.96 | Tloušťka -0,00 / +0,20 mm ¦ Šířka -0,00 / +0,40 mm ¦ Čtvercový průřez -0,00 / +0,20 mm ¦ Délka 1000 mm +5,00 / +30,00 mm ¦ Tloušťka a šířka materiálu broušeno/jemně frézováno ¦ Oba konce řezány pilou ¦ Povrch max. Ra 3,2 µm | žíháno na měkko 640 N/mm2 (190HB max.)
1.1730 | 6 | 100 | 130 | P-Desky (P-Platten) | 358 | 14.71 | Tloušťka +0,25 / +0,20 mm ¦ Šířka -0,00 / +0,10 mm ¦ Délka -0,00 / +0,10 mm (pro rozměry ≤ 496 mm) ¦ Tloušťka +0,35 / +0,30 mm ¦ Šířka -0,00 / +0,15 mm ¦ Délka -0,00 / +0,15 mm (pro rozměry > 496 mm ≤ 796 mm) ¦ Tloušťka materiálu podélně broušeno ¦ Šířka a délka materiálu jemně frézováno ¦ Normalizováno na ≤190 HB ¦ Drsnost povrchu (Rz): max. 10 µm (tloušťka), resp. 25 µm (šířka) | žíháno na měkko 640 N/mm2 (190HB max.)
1.1730 | 6 | 100 | 500 | Předopracovaná ocel bez přídavku na obrábění | 684 | 28.15 | Tloušťka -0,00 / +0,20 mm ¦ Šířka -0,00 / +0,40 mm ¦ Čtvercový průřez -0,00 / +0,20 mm ¦ Délka 500 mm -0,00 / +15,00 mm ¦ Tloušťka a šířka materiálu broušeno/jemně frézováno ¦ Oba konce řezány pilou ¦ Povrch max. Ra 3,2 µm | žíháno na měkko 640 N/mm2 (190HB max.)
1.1730 | 6 | 100 | 1000 | Předopracovaná ocel bez přídavku na obrábění | 1249 | 51.4 | Tloušťka -0,00 / +0,20 mm ¦ Šířka -0,00 / +0,40 mm ¦ Čtvercový průřez -0,00 / +0,20 mm ¦ Délka 1000 mm +5,00 / +30,00 mm ¦ Tloušťka a šířka materiálu broušeno/jemně frézováno ¦ Oba konce řezány pilou ¦ Povrch max. Ra 3,2 µm | žíháno na měkko 640 N/mm2 (190HB max.)
1.1730 | 6 | 120 | 500 | Předopracovaná ocel bez přídavku na obrábění | 774 | 31.87 | Tloušťka -0,00 / +0,20 mm ¦ Šířka -0,00 / +0,40 mm ¦ Čtvercový průřez -0,00 / +0,20 mm ¦ Délka 500 mm -0,00 / +15,00 mm ¦ Tloušťka a šířka materiálu broušeno/jemně frézováno ¦ Oba konce řezány pilou ¦ Povrch max. Ra 3,2 µm | žíháno na měkko 640 N/mm2 (190HB max.)
1.1730 | 6 | 120 | 1000 | Předopracovaná ocel bez přídavku na obrábění | 1458 | 60.01 | Tloušťka -0,00 / +0,20 mm ¦ Šířka -0,00 / +0,40 mm ¦ Čtvercový průřez -0,00 / +0,20 mm ¦ Délka 1000 mm +5,00 / +30,00 mm ¦ Tloušťka a šířka materiálu broušeno/jemně frézováno ¦ Oba konce řezány pilou ¦ Povrch max. Ra 3,2 µm | žíháno na měkko 640 N/mm2 (190HB max.)
1.1730 | 6 | 125 | 500 | Předopracovaná ocel bez přídavku na obrábění | 863 | 35.53 | Tloušťka -0,00 / +0,20 mm ¦ Šířka -0,00 / +0,40 mm ¦ Čtvercový průřez -0,00 / +0,20 mm ¦ Délka 500 mm -0,00 / +15,00 mm ¦ Tloušťka a šířka materiálu broušeno/jemně frézováno ¦ Oba konce řezány pilou ¦ Povrch max. Ra 3,2 µm | žíháno na měkko 640 N/mm2 (190HB max.)
1.1730 | 6 | 125 | 1000 | Předopracovaná ocel bez přídavku na obrábění | 1607 | 66.11 | Tloušťka -0,00 / +0,20 mm ¦ Šířka -0,00 / +0,40 mm ¦ Čtvercový průřez -0,00 / +0,20 mm ¦ Délka 1000 mm +5,00 / +30,00 mm ¦ Tloušťka a šířka materiálu broušeno/jemně frézováno ¦ Oba konce řezány pilou ¦ Povrch max. Ra 3,2 µm | žíháno na měkko 640 N/mm2 (190HB max.)
1.1730 | 6 | 140 | 500 | Předopracovaná ocel bez přídavku na obrábění | 952 | 39.19 | Tloušťka -0,00 / +0,20 mm ¦ Šířka -0,00 / +0,40 mm ¦ Čtvercový průřez -0,00 / +0,20 mm ¦ Délka 500 mm -0,00 / +15,00 mm ¦ Tloušťka a šířka materiálu broušeno/jemně frézováno ¦ Oba konce řezány pilou ¦ Povrch max. Ra 3,2 µm | žíháno na měkko 640 N/mm2 (190HB max.)
1.1730 | 6 | 140 | 1000 | Předopracovaná ocel bez přídavku na obrábění | 1755 | 72.22 | Tloušťka -0,00 / +0,20 mm ¦ Šířka -0,00 / +0,40 mm ¦ Čtvercový průřez -0,00 / +0,20 mm ¦ Délka 1000 mm +5,00 / +30,00 mm ¦ Tloušťka a šířka materiálu broušeno/jemně frézováno ¦ Oba konce řezány pilou ¦ Povrch max. Ra 3,2 µm | žíháno na měkko 640 N/mm2 (190HB max.)
1.1730 | 6 | 150 | 500 | Předopracovaná ocel bez přídavku na obrábění | 1071 | 44.08 | Tloušťka -0,00 / +0,20 mm ¦ Šířka -0,00 / +0,40 mm ¦ Čtvercový průřez -0,00 / +0,20 mm ¦ Délka 500 mm -0,00 / +15,00 mm ¦ Tloušťka a šířka materiálu broušeno/jemně frézováno ¦ Oba konce řezány pilou ¦ Povrch max. Ra 3,2 µm | žíháno na měkko 640 N/mm2 (190HB max.)
1.1730 | 6 | 150 | 1000 | Předopracovaná ocel bez přídavku na obrábění | 1963 | 80.76 | Tloušťka -0,00 / +0,20 mm ¦ Šířka -0,00 / +0,40 mm ¦ Čtvercový průřez -0,00 / +0,20 mm ¦ Délka 1000 mm +5,00 / +30,00 mm ¦ Tloušťka a šířka materiálu broušeno/jemně frézováno ¦ Oba konce řezány pilou ¦ Povrch max. Ra 3,2 µm | žíháno na měkko 640 N/mm2 (190HB max.)
1.1730 | 6 | 160 | 500 | Předopracovaná ocel bez přídavku na obrábění | 1160 | 47.74 | Tloušťka -0,00 / +0,20 mm ¦ Šířka -0,00 / +0,40 mm ¦ Čtvercový průřez -0,00 / +0,20 mm ¦ Délka 500 mm -0,00 / +15,00 mm ¦ Tloušťka a šířka materiálu broušeno/jemně frézováno ¦ Oba konce řezány pilou ¦ Povrch max. Ra 3,2 µm | žíháno na měkko 640 N/mm2 (190HB max.)
1.1730 | 6 | 160 | 1000 | Předopracovaná ocel bez přídavku na obrábění | 2142 | 88.14 | Tloušťka -0,00 / +0,20 mm ¦ Šířka -0,00 / +0,40 mm ¦ Čtvercový průřez -0,00 / +0,20 mm ¦ Délka 1000 mm +5,00 / +30,00 mm ¦ Tloušťka a šířka materiálu broušeno/jemně frézováno ¦ Oba konce řezány pilou ¦ Povrch max. Ra 3,2 µm | žíháno na měkko 640 N/mm2 (190HB max.)
1.1730 | 6 | 175 | 500 | Předopracovaná ocel bez přídavku na obrábění | 1190 | 48.96 | Tloušťka -0,00 / +0,20 mm ¦ Šířka -0,00 / +0,40 mm ¦ Čtvercový průřez -0,00 / +0,20 mm ¦ Délka 500 mm -0,00 / +15,00 mm ¦ Tloušťka a šířka materiálu broušeno/jemně frézováno ¦ Oba konce řezány pilou ¦ Povrch max. Ra 3,2 µm | žíháno na měkko 640 N/mm2 (190HB max.)
1.1730 | 6 | 175 | 1000 | Předopracovaná ocel bez přídavku na obrábění | 2202 | 90.6 | Tloušťka -0,00 / +0,20 mm ¦ Šířka -0,00 / +0,40 mm ¦ Čtvercový průřez -0,00 / +0,20 mm ¦ Délka 1000 mm +5,00 / +30,00 mm ¦ Tloušťka a šířka materiálu broušeno/jemně frézováno ¦ Oba konce řezány pilou ¦ Povrch max. Ra 3,2 µm | žíháno na měkko 640 N/mm2 (190HB max.)
1.1730 | 6 | 180 | 500 | Předopracovaná ocel bez přídavku na obrábění | 1219 | 50.18 | Tloušťka -0,00 / +0,20 mm ¦ Šířka -0,00 / +0,40 mm ¦ Čtvercový průřez -0,00 / +0,20 mm ¦ Délka 500 mm -0,00 / +15,00 mm ¦ Tloušťka a šířka materiálu broušeno/jemně frézováno ¦ Oba konce řezány pilou ¦ Povrch max. Ra 3,2 µm | žíháno na měkko 640 N/mm2 (190HB max.)
1.1730 | 6 | 180 | 1000 | Předopracovaná ocel bez přídavku na obrábění | 2261 | 93.04 | Tloušťka -0,00 / +0,20 mm ¦ Šířka -0,00 / +0,40 mm ¦ Čtvercový průřez -0,00 / +0,20 mm ¦ Délka 1000 mm +5,00 / +30,00 mm ¦ Tloušťka a šířka materiálu broušeno/jemně frézováno ¦ Oba konce řezány pilou ¦ Povrch max. Ra 3,2 µm | žíháno na měkko 640 N/mm2 (190HB max.)
1.1730 | 6 | 200 | 500 | Předopracovaná ocel bez přídavku na obrábění | 1428 | 58.78 | Tloušťka -0,00 / +0,20 mm ¦ Šířka -0,00 / +0,40 mm ¦ Čtvercový průřez -0,00 / +0,20 mm ¦ Délka 500 mm -0,00 / +15,00 mm ¦ Tloušťka a šířka materiálu broušeno/jemně frézováno ¦ Oba konce řezány pilou ¦ Povrch max. Ra 3,2 µm | žíháno na měkko 640 N/mm2 (190HB max.)
1.1730 | 6 | 200 | 1000 | Předopracovaná ocel bez přídavku na obrábění | 2646 | 108.91 | Tloušťka -0,00 / +0,20 mm ¦ Šířka -0,00 / +0,40 mm ¦ Čtvercový průřez -0,00 / +0,20 mm ¦ Délka 1000 mm +5,00 / +30,00 mm ¦ Tloušťka a šířka materiálu broušeno/jemně frézováno ¦ Oba konce řezány pilou ¦ Povrch max. Ra 3,2 µm | žíháno na měkko 640 N/mm2 (190HB max.)
1.1730 | 6 | 225 | 500 | Předopracovaná ocel bez přídavku na obrábění | 1666 | 68.55 | Tloušťka -0,00 / +0,20 mm ¦ Šířka -0,00 / +0,40 mm ¦ Čtvercový průřez -0,00 / +0,20 mm ¦ Délka 500 mm -0,00 / +15,00 mm ¦ Tloušťka a šířka materiálu broušeno/jemně frézováno ¦ Oba konce řezány pilou ¦ Povrch max. Ra 3,2 µm | žíháno na měkko 640 N/mm2 (190HB max.)
1.1730 | 6 | 225 | 1000 | Předopracovaná ocel bez přídavku na obrábění | 3063 | 126.06 | Tloušťka -0,00 / +0,20 mm ¦ Šířka -0,00 / +0,40 mm ¦ Čtvercový průřez -0,00 / +0,20 mm ¦ Délka 1000 mm +5,00 / +30,00 mm ¦ Tloušťka a šířka materiálu broušeno/jemně frézováno ¦ Oba konce řezány pilou ¦ Povrch max. Ra 3,2 µm | žíháno na měkko 640 N/mm2 (190HB max.)
1.1730 | 6 | 250 | 500 | Předopracovaná ocel bez přídavku na obrábění | 1695 | 69.77 | Tloušťka -0,00 / +0,20 mm ¦ Šířka -0,00 / +0,40 mm ¦ Čtvercový průřez -0,00 / +0,20 mm ¦ Délka 500 mm -0,00 / +15,00 mm ¦ Tloušťka a šířka materiálu broušeno/jemně frézováno ¦ Oba konce řezány pilou ¦ Povrch max. Ra 3,2 µm | žíháno na měkko 640 N/mm2 (190HB max.)
1.1730 | 6 | 250 | 1000 | Předopracovaná ocel bez přídavku na obrábění | 3152 | 129.72 | Tloušťka -0,00 / +0,20 mm ¦ Šířka -0,00 / +0,40 mm ¦ Čtvercový průřez -0,00 / +0,20 mm ¦ Délka 1000 mm +5,00 / +30,00 mm ¦ Tloušťka a šířka materiálu broušeno/jemně frézováno ¦ Oba konce řezány pilou ¦ Povrch max. Ra 3,2 µm | žíháno na měkko 640 N/mm2 (190HB max.)
1.1730 | 6 | 300 | 500 | Předopracovaná ocel bez přídavku na obrábění | 1903 | 78.32 | Tloušťka -0,00 / +0,20 mm ¦ Šířka -0,00 / +0,40 mm ¦ Čtvercový průřez -0,00 / +0,20 mm ¦ Délka 500 mm -0,00 / +15,00 mm ¦ Tloušťka a šířka materiálu broušeno/jemně frézováno ¦ Oba konce řezány pilou ¦ Povrch max. Ra 3,2 µm | žíháno na měkko 640 N/mm2 (190HB max.)
1.1730 | 6 | 300 | 1000 | Předopracovaná ocel bez přídavku na obrábění | 3538 | 145.61 | Tloušťka -0,00 / +0,20 mm ¦ Šířka -0,00 / +0,40 mm ¦ Čtvercový průřez -0,00 / +0,20 mm ¦ Délka 1000 mm +5,00 / +30,00 mm ¦ Tloušťka a šířka materiálu broušeno/jemně frézováno ¦ Oba konce řezány pilou ¦ Povrch max. Ra 3,2 µm | žíháno na měkko 640 N/mm2 (190HB max.)
1.1730 | 6 | 315 | 500 | Předopracovaná ocel bez přídavku na obrábění | 2142 | 88.14 | Tloušťka -0,00 / +0,20 mm ¦ Šířka -0,00 / +0,40 mm ¦ Čtvercový průřez -0,00 / +0,20 mm ¦ Délka 500 mm -0,00 / +15,00 mm ¦ Tloušťka a šířka materiálu broušeno/jemně frézováno ¦ Oba konce řezány pilou ¦ Povrch max. Ra 3,2 µm | žíháno na měkko 640 N/mm2 (190HB max.)
1.1730 | 6 | 315 | 1000 | Předopracovaná ocel bez přídavku na obrábění | 3985 | 163.98 | Tloušťka -0,00 / +0,20 mm ¦ Šířka -0,00 / +0,40 mm ¦ Čtvercový průřez -0,00 / +0,20 mm ¦ Délka 1000 mm +5,00 / +30,00 mm ¦ Tloušťka a šířka materiálu broušeno/jemně frézováno ¦ Oba konce řezány pilou ¦ Povrch max. Ra 3,2 µm | žíháno na měkko 640 N/mm2 (190HB max.)
1.1730 | 6 | 350 | 500 | Předopracovaná ocel bez přídavku na obrábění | 2290 | 94.26 | Tloušťka -0,00 / +0,20 mm ¦ Šířka -0,00 / +0,40 mm ¦ Čtvercový průřez -0,00 / +0,20 mm ¦ Délka 500 mm -0,00 / +15,00 mm ¦ Tloušťka a šířka materiálu broušeno/jemně frézováno ¦ Oba konce řezány pilou ¦ Povrch max. Ra 3,2 µm | žíháno na měkko 640 N/mm2 (190HB max.)
1.1730 | 6 | 350 | 1000 | Předopracovaná ocel bez přídavku na obrábění | 4253 | 175.02 | Tloušťka -0,00 / +0,20 mm ¦ Šířka -0,00 / +0,40 mm ¦ Čtvercový průřez -0,00 / +0,20 mm ¦ Délka 1000 mm +5,00 / +30,00 mm ¦ Tloušťka a šířka materiálu broušeno/jemně frézováno ¦ Oba konce řezány pilou ¦ Povrch max. Ra 3,2 µm | žíháno na měkko 640 N/mm2 (190HB max.)
1.1730 | 6 | 405 | 500 | Předopracovaná ocel bez přídavku na obrábění | 2974 | 122.4 | Tloušťka -0,00 / +0,20 mm ¦ Šířka -0,00 / +0,40 mm ¦ Čtvercový průřez -0,00 / +0,20 mm ¦ Délka 500 mm -0,00 / +15,00 mm ¦ Tloušťka a šířka materiálu broušeno/jemně frézováno ¦ Oba konce řezány pilou ¦ Povrch max. Ra 3,2 µm | žíháno na měkko 640 N/mm2 (190HB max.)
1.1730 | 6 | 405 | 1000 | Předopracovaná ocel bez přídavku na obrábění | 5560 | 228.81 | Tloušťka -0,00 / +0,20 mm ¦ Šířka -0,00 / +0,40 mm ¦ Čtvercový průřez -0,00 / +0,20 mm ¦ Délka 1000 mm +5,00 / +30,00 mm ¦ Tloušťka a šířka materiálu broušeno/jemně frézováno ¦ Oba konce řezány pilou ¦ Povrch max. Ra 3,2 µm | žíháno na měkko 640 N/mm2 (190HB max.)
1.1730 | 6.2 | 505 | 500 | Předopracovaná ocel bez přídavku na obrábění | 3152 | 129.72 | Tloušťka -0,00 / +0,20 mm ¦ Šířka -0,00 / +0,40 mm ¦ Čtvercový průřez -0,00 / +0,20 mm ¦ Délka 500 mm -0,00 / +15,00 mm ¦ Tloušťka a šířka materiálu broušeno/jemně frézováno ¦ Oba konce řezány pilou ¦ Povrch max. Ra 3,2 µm | žíháno na měkko 640 N/mm2 (190HB max.)
1.1730 | 6.2 | 505 | 1005 | Předopracovaná ocel s přídavkem na obrábění | 5858 | 241.08 | Tloušťka -0,00 / +0,20 mm ¦ Šířka -0,00 / +3,00 mm ¦ Délka 1005 mm -0,00 / +30,00 mm ¦ Tloušťka materiálu jemně frézováno s přídavkem na obrábění ¦ Šířka a délka materiálu řezány pilou bez přídavku na obrábění ¦ Povrch max. Ra 2,5 µm | žíháno na měkko 640 N/mm2 (190HB max.)
1.1730 | 8 | 20 | 500 | Předopracovaná ocel bez přídavku na obrábění | 239 | 9.82 | Tloušťka -0,00 / +0,20 mm ¦ Šířka -0,00 / +0,40 mm ¦ Čtvercový průřez -0,00 / +0,20 mm ¦ Délka 500 mm -0,00 / +15,00 mm ¦ Tloušťka a šířka materiálu broušeno/jemně frézováno ¦ Oba konce řezány pilou ¦ Povrch max. Ra 3,2 µm | žíháno na měkko 640 N/mm2 (190HB max.)
1.1730 | 8 | 20 | 1000 | Předopracovaná ocel bez přídavku na obrábění | 417 | 17.15 | Tloušťka -0,00 / +0,20 mm ¦ Šířka -0,00 / +0,40 mm ¦ Čtvercový průřez -0,00 / +0,20 mm ¦ Délka 1000 mm +5,00 / +30,00 mm ¦ Tloušťka a šířka materiálu broušeno/jemně frézováno ¦ Oba konce řezány pilou ¦ Povrch max. Ra 3,2 µm | žíháno na měkko 640 N/mm2 (190HB max.)
1.1730 | 8 | 25 | 500 | Předopracovaná ocel bez přídavku na obrábění | 239 | 9.82 | Tloušťka -0,00 / +0,20 mm ¦ Šířka -0,00 / +0,40 mm ¦ Čtvercový průřez -0,00 / +0,20 mm ¦ Délka 500 mm -0,00 / +15,00 mm ¦ Tloušťka a šířka materiálu broušeno/jemně frézováno ¦ Oba konce řezány pilou ¦ Povrch max. Ra 3,2 µm | žíháno na měkko 640 N/mm2 (190HB max.)
1.1730 | 8 | 25 | 1000 | Předopracovaná ocel bez přídavku na obrábění | 446 | 18.37 | Tloušťka -0,00 / +0,20 mm ¦ Šířka -0,00 / +0,40 mm ¦ Čtvercový průřez -0,00 / +0,20 mm ¦ Délka 1000 mm +5,00 / +30,00 mm ¦ Tloušťka a šířka materiálu broušeno/jemně frézováno ¦ Oba konce řezány pilou ¦ Povrch max. Ra 3,2 µm | žíháno na měkko 640 N/mm2 (190HB max.)
1.1730 | 8 | 30 | 500 | Předopracovaná ocel bez přídavku na obrábění | 328 | 13.49 | Tloušťka -0,00 / +0,20 mm ¦ Šířka -0,00 / +0,40 mm ¦ Čtvercový průřez -0,00 / +0,20 mm ¦ Délka 500 mm -0,00 / +15,00 mm ¦ Tloušťka a šířka materiálu broušeno/jemně frézováno ¦ Oba konce řezány pilou ¦ Povrch max. Ra 3,2 µm | žíháno na měkko 640 N/mm2 (190HB max.)
1.1730 | 8 | 30 | 1000 | Předopracovaná ocel bez přídavku na obrábění | 595 | 24.49 | Tloušťka -0,00 / +0,20 mm ¦ Šířka -0,00 / +0,40 mm ¦ Čtvercový průřez -0,00 / +0,20 mm ¦ Délka 1000 mm +5,00 / +30,00 mm ¦ Tloušťka a šířka materiálu broušeno/jemně frézováno ¦ Oba konce řezány pilou ¦ Povrch max. Ra 3,2 µm | žíháno na měkko 640 N/mm2 (190HB max.)
1.1730 | 8 | 32 | 500 | Předopracovaná ocel bez přídavku na obrábění | 328 | 13.49 | Tloušťka -0,00 / +0,20 mm ¦ Šířka -0,00 / +0,40 mm ¦ Čtvercový průřez -0,00 / +0,20 mm ¦ Délka 500 mm -0,00 / +15,00 mm ¦ Tloušťka a šířka materiálu broušeno/jemně frézováno ¦ Oba konce řezány pilou ¦ Povrch max. Ra 3,2 µm | žíháno na měkko 640 N/mm2 (190HB max.)
1.1730 | 8 | 32 | 1000 | Předopracovaná ocel bez přídavku na obrábění | 595 | 24.49 | Tloušťka -0,00 / +0,20 mm ¦ Šířka -0,00 / +0,40 mm ¦ Čtvercový průřez -0,00 / +0,20 mm ¦ Délka 1000 mm +5,00 / +30,00 mm ¦ Tloušťka a šířka materiálu broušeno/jemně frézováno ¦ Oba konce řezány pilou ¦ Povrch max. Ra 3,2 µm | žíháno na měkko 640 N/mm2 (190HB max.)
1.1730 | 8 | 40 | 500 | Předopracovaná ocel bez přídavku na obrábění | 328 | 13.49 | Tloušťka -0,00 / +0,20 mm ¦ Šířka -0,00 / +0,40 mm ¦ Čtvercový průřez -0,00 / +0,20 mm ¦ Délka 500 mm -0,00 / +15,00 mm ¦ Tloušťka a šířka materiálu broušeno/jemně frézováno ¦ Oba konce řezány pilou ¦ Povrch max. Ra 3,2 µm | žíháno na měkko 640 N/mm2 (190HB max.)
1.1730 | 8 | 40 | 1000 | Předopracovaná ocel bez přídavku na obrábění | 625 | 25.71 | Tloušťka -0,00 / +0,20 mm ¦ Šířka -0,00 / +0,40 mm ¦ Čtvercový průřez -0,00 / +0,20 mm ¦ Délka 1000 mm +5,00 / +30,00 mm ¦ Tloušťka a šířka materiálu broušeno/jemně frézováno ¦ Oba konce řezány pilou ¦ Povrch max. Ra 3,2 µm | žíháno na měkko 640 N/mm2 (190HB max.)
1.1730 | 8 | 50 | 500 | Předopracovaná ocel bez přídavku na obrábění | 387 | 15.93 | Tloušťka -0,00 / +0,20 mm ¦ Šířka -0,00 / +0,40 mm ¦ Čtvercový průřez -0,00 / +0,20 mm ¦ Délka 500 mm -0,00 / +15,00 mm ¦ Tloušťka a šířka materiálu broušeno/jemně frézováno ¦ Oba konce řezány pilou ¦ Povrch max. Ra 3,2 µm | žíháno na měkko 640 N/mm2 (190HB max.)
1.1730 | 8 | 50 | 1000 | Předopracovaná ocel bez přídavku na obrábění | 715 | 29.41 | Tloušťka -0,00 / +0,20 mm ¦ Šířka -0,00 / +0,40 mm ¦ Čtvercový průřez -0,00 / +0,20 mm ¦ Délka 1000 mm +5,00 / +30,00 mm ¦ Tloušťka a šířka materiálu broušeno/jemně frézováno ¦ Oba konce řezány pilou ¦ Povrch max. Ra 3,2 µm | žíháno na měkko 640 N/mm2 (190HB max.)
1.1730 | 8 | 60 | 500 | Předopracovaná ocel bez přídavku na obrábění | 506 | 20.81 | Tloušťka -0,00 / +0,20 mm ¦ Šířka -0,00 / +0,40 mm ¦ Čtvercový průřez -0,00 / +0,20 mm ¦ Délka 500 mm -0,00 / +15,00 mm ¦ Tloušťka a šířka materiálu broušeno/jemně frézováno ¦ Oba konce řezány pilou ¦ Povrch max. Ra 3,2 µm | žíháno na měkko 640 N/mm2 (190HB max.)
1.1730 | 8 | 60 | 1000 | Předopracovaná ocel bez přídavku na obrábění | 923 | 37.97 | Tloušťka -0,00 / +0,20 mm ¦ Šířka -0,00 / +0,40 mm ¦ Čtvercový průřez -0,00 / +0,20 mm ¦ Délka 1000 mm +5,00 / +30,00 mm ¦ Tloušťka a šířka materiálu broušeno/jemně frézováno ¦ Oba konce řezány pilou ¦ Povrch max. Ra 3,2 µm | žíháno na měkko 640 N/mm2 (190HB max.)
1.1730 | 8 | 63 | 500 | Předopracovaná ocel bez přídavku na obrábění | 535 | 22.03 | Tloušťka -0,00 / +0,20 mm ¦ Šířka -0,00 / +0,40 mm ¦ Čtvercový průřez -0,00 / +0,20 mm ¦ Délka 500 mm -0,00 / +15,00 mm ¦ Tloušťka a šířka materiálu broušeno/jemně frézováno ¦ Oba konce řezány pilou ¦ Povrch max. Ra 3,2 µm | žíháno na měkko 640 N/mm2 (190HB max.)
1.1730 | 8 | 63 | 1000 | Předopracovaná ocel bez přídavku na obrábění | 982 | 40.41 | Tloušťka -0,00 / +0,20 mm ¦ Šířka -0,00 / +0,40 mm ¦ Čtvercový průřez -0,00 / +0,20 mm ¦ Délka 1000 mm +5,00 / +30,00 mm ¦ Tloušťka a šířka materiálu broušeno/jemně frézováno ¦ Oba konce řezány pilou ¦ Povrch max. Ra 3,2 µm | žíháno na měkko 640 N/mm2 (190HB max.)
1.1730 | 8 | 70 | 500 | Předopracovaná ocel bez přídavku na obrábění | 595 | 24.49 | Tloušťka -0,00 / +0,20 mm ¦ Šířka -0,00 / +0,40 mm ¦ Čtvercový průřez -0,00 / +0,20 mm ¦ Délka 500 mm -0,00 / +15,00 mm ¦ Tloušťka a šířka materiálu broušeno/jemně frézováno ¦ Oba konce řezány pilou ¦ Povrch max. Ra 3,2 µm | žíháno na měkko 640 N/mm2 (190HB max.)
1.1730 | 8 | 70 | 1000 | Předopracovaná ocel bez přídavku na obrábění | 1130 | 46.52 | Tloušťka -0,00 / +0,20 mm ¦ Šířka -0,00 / +0,40 mm ¦ Čtvercový průřez -0,00 / +0,20 mm ¦ Délka 1000 mm +5,00 / +30,00 mm ¦ Tloušťka a šířka materiálu broušeno/jemně frézováno ¦ Oba konce řezány pilou ¦ Povrch max. Ra 3,2 µm | žíháno na měkko 640 N/mm2 (190HB max.)
1.1730 | 8 | 80 | 500 | Předopracovaná ocel bez přídavku na obrábění | 654 | 26.93 | Tloušťka -0,00 / +0,20 mm ¦ Šířka -0,00 / +0,40 mm ¦ Čtvercový průřez -0,00 / +0,20 mm ¦ Délka 500 mm -0,00 / +15,00 mm ¦ Tloušťka a šířka materiálu broušeno/jemně frézováno ¦ Oba konce řezány pilou ¦ Povrch max. Ra 3,2 µm | žíháno na měkko 640 N/mm2 (190HB max.)
1.1730 | 8 | 80 | 1000 | Předopracovaná ocel bez přídavku na obrábění | 1190 | 48.96 | Tloušťka -0,00 / +0,20 mm ¦ Šířka -0,00 / +0,40 mm ¦ Čtvercový průřez -0,00 / +0,20 mm ¦ Délka 1000 mm +5,00 / +30,00 mm ¦ Tloušťka a šířka materiálu broušeno/jemně frézováno ¦ Oba konce řezány pilou ¦ Povrch max. Ra 3,2 µm | žíháno na měkko 640 N/mm2 (190HB max.)
1.1730 | 8 | 90 | 500 | Předopracovaná ocel bez přídavku na obrábění | 684 | 28.15 | Tloušťka -0,00 / +0,20 mm ¦ Šířka -0,00 / +0,40 mm ¦ Čtvercový průřez -0,00 / +0,20 mm ¦ Délka 500 mm -0,00 / +15,00 mm ¦ Tloušťka a šířka materiálu broušeno/jemně frézováno ¦ Oba konce řezány pilou ¦ Povrch max. Ra 3,2 µm | žíháno na měkko 640 N/mm2 (190HB max.)
1.1730 | 8 | 90 | 1000 | Předopracovaná ocel bez přídavku na obrábění | 1279 | 52.62 | Tloušťka -0,00 / +0,20 mm ¦ Šířka -0,00 / +0,40 mm ¦ Čtvercový průřez -0,00 / +0,20 mm ¦ Délka 1000 mm +5,00 / +30,00 mm ¦ Tloušťka a šířka materiálu broušeno/jemně frézováno ¦ Oba konce řezány pilou ¦ Povrch max. Ra 3,2 µm | žíháno na měkko 640 N/mm2 (190HB max.)
1.1730 | 8 | 100 | 500 | Předopracovaná ocel bez přídavku na obrábění | 745 | 30.65 | Tloušťka -0,00 / +0,20 mm ¦ Šířka -0,00 / +0,40 mm ¦ Čtvercový průřez -0,00 / +0,20 mm ¦ Délka 500 mm -0,00 / +15,00 mm ¦ Tloušťka a šířka materiálu broušeno/jemně frézováno ¦ Oba konce řezány pilou ¦ Povrch max. Ra 3,2 µm | žíháno na měkko 640 N/mm2 (190HB max.)
1.1730 | 8 | 100 | 1000 | Předopracovaná ocel bez přídavku na obrábění | 1398 | 57.51 | Tloušťka -0,00 / +0,20 mm ¦ Šířka -0,00 / +0,40 mm ¦ Čtvercový průřez -0,00 / +0,20 mm ¦ Délka 1000 mm +5,00 / +30,00 mm ¦ Tloušťka a šířka materiálu broušeno/jemně frézováno ¦ Oba konce řezány pilou ¦ Povrch max. Ra 3,2 µm | žíháno na měkko 640 N/mm2 (190HB max.)
1.1730 | 8 | 120 | 500 | Předopracovaná ocel bez přídavku na obrábění | 923 | 37.97 | Tloušťka -0,00 / +0,20 mm ¦ Šířka -0,00 / +0,40 mm ¦ Čtvercový průřez -0,00 / +0,20 mm ¦ Délka 500 mm -0,00 / +15,00 mm ¦ Tloušťka a šířka materiálu broušeno/jemně frézováno ¦ Oba konce řezány pilou ¦ Povrch max. Ra 3,2 µm | žíháno na měkko 640 N/mm2 (190HB max.)
1.1730 | 8 | 120 | 1000 | Předopracovaná ocel bez přídavku na obrábění | 1695 | 69.77 | Tloušťka -0,00 / +0,20 mm ¦ Šířka -0,00 / +0,40 mm ¦ Čtvercový průřez -0,00 / +0,20 mm ¦ Délka 1000 mm +5,00 / +30,00 mm ¦ Tloušťka a šířka materiálu broušeno/jemně frézováno ¦ Oba konce řezány pilou ¦ Povrch max. Ra 3,2 µm | žíháno na měkko 640 N/mm2 (190HB max.)
1.1730 | 8 | 125 | 500 | Předopracovaná ocel bez přídavku na obrábění | 952 | 39.19 | Tloušťka -0,00 / +0,20 mm ¦ Šířka -0,00 / +0,40 mm ¦ Čtvercový průřez -0,00 / +0,20 mm ¦ Délka 500 mm -0,00 / +15,00 mm ¦ Tloušťka a šířka materiálu broušeno/jemně frézováno ¦ Oba konce řezány pilou ¦ Povrch max. Ra 3,2 µm | žíháno na měkko 640 N/mm2 (190HB max.)
1.1730 | 8 | 125 | 1000 | Předopracovaná ocel bez přídavku na obrábění | 1755 | 72.22 | Tloušťka -0,00 / +0,20 mm ¦ Šířka -0,00 / +0,40 mm ¦ Čtvercový průřez -0,00 / +0,20 mm ¦ Délka 1000 mm +5,00 / +30,00 mm ¦ Tloušťka a šířka materiálu broušeno/jemně frézováno ¦ Oba konce řezány pilou ¦ Povrch max. Ra 3,2 µm | žíháno na měkko 640 N/mm2 (190HB max.)
1.1730 | 8 | 140 | 500 | Předopracovaná ocel bez přídavku na obrábění | 1190 | 48.96 | Tloušťka -0,00 / +0,20 mm ¦ Šířka -0,00 / +0,40 mm ¦ Čtvercový průřez -0,00 / +0,20 mm ¦ Délka 500 mm -0,00 / +15,00 mm ¦ Tloušťka a šířka materiálu broušeno/jemně frézováno ¦ Oba konce řezány pilou ¦ Povrch max. Ra 3,2 µm | žíháno na měkko 640 N/mm2 (190HB max.)
1.1730 | 8 | 140 | 1000 | Předopracovaná ocel bez přídavku na obrábění | 2231 | 91.82 | Tloušťka -0,00 / +0,20 mm ¦ Šířka -0,00 / +0,40 mm ¦ Čtvercový průřez -0,00 / +0,20 mm ¦ Délka 1000 mm +5,00 / +30,00 mm ¦ Tloušťka a šířka materiálu broušeno/jemně frézováno ¦ Oba konce řezány pilou ¦ Povrch max. Ra 3,2 µm | žíháno na měkko 640 N/mm2 (190HB max.)
1.1730 | 8 | 150 | 500 | Předopracovaná ocel bez přídavku na obrábění | 1219 | 50.18 | Tloušťka -0,00 / +0,20 mm ¦ Šířka -0,00 / +0,40 mm ¦ Čtvercový průřez -0,00 / +0,20 mm ¦ Délka 500 mm -0,00 / +15,00 mm ¦ Tloušťka a šířka materiálu broušeno/jemně frézováno ¦ Oba konce řezány pilou ¦ Povrch max. Ra 3,2 µm | žíháno na měkko 640 N/mm2 (190HB max.)
1.1730 | 8 | 150 | 1000 | Předopracovaná ocel bez přídavku na obrábění | 2261 | 93.04 | Tloušťka -0,00 / +0,20 mm ¦ Šířka -0,00 / +0,40 mm ¦ Čtvercový průřez -0,00 / +0,20 mm ¦ Délka 1000 mm +5,00 / +30,00 mm ¦ Tloušťka a šířka materiálu broušeno/jemně frézováno ¦ Oba konce řezány pilou ¦ Povrch max. Ra 3,2 µm | žíháno na měkko 640 N/mm2 (190HB max.)
1.1730 | 8 | 160 | 500 | Předopracovaná ocel bez přídavku na obrábění | 1308 | 53.84 | Tloušťka -0,00 / +0,20 mm ¦ Šířka -0,00 / +0,40 mm ¦ Čtvercový průřez -0,00 / +0,20 mm ¦ Délka 500 mm -0,00 / +15,00 mm ¦ Tloušťka a šířka materiálu broušeno/jemně frézováno ¦ Oba konce řezány pilou ¦ Povrch max. Ra 3,2 µm | žíháno na měkko 640 N/mm2 (190HB max.)
1.1730 | 8 | 160 | 1000 | Předopracovaná ocel bez přídavku na obrábění | 2439 | 100.36 | Tloušťka -0,00 / +0,20 mm ¦ Šířka -0,00 / +0,40 mm ¦ Čtvercový průřez -0,00 / +0,20 mm ¦ Délka 1000 mm +5,00 / +30,00 mm ¦ Tloušťka a šířka materiálu broušeno/jemně frézováno ¦ Oba konce řezány pilou ¦ Povrch max. Ra 3,2 µm | žíháno na měkko 640 N/mm2 (190HB max.)
1.1730 | 8 | 175 | 500 | Předopracovaná ocel bez přídavku na obrábění | 1368 | 56.29 | Tloušťka -0,00 / +0,20 mm ¦ Šířka -0,00 / +0,40 mm ¦ Čtvercový průřez -0,00 / +0,20 mm ¦ Délka 500 mm -0,00 / +15,00 mm ¦ Tloušťka a šířka materiálu broušeno/jemně frézováno ¦ Oba konce řezány pilou ¦ Povrch max. Ra 3,2 µm | žíháno na měkko 640 N/mm2 (190HB max.)
1.1730 | 8 | 175 | 1000 | Předopracovaná ocel bez přídavku na obrábění | 2528 | 104.03 | Tloušťka -0,00 / +0,20 mm ¦ Šířka -0,00 / +0,40 mm ¦ Čtvercový průřez -0,00 / +0,20 mm ¦ Délka 1000 mm +5,00 / +30,00 mm ¦ Tloušťka a šířka materiálu broušeno/jemně frézováno ¦ Oba konce řezány pilou ¦ Povrch max. Ra 3,2 µm | žíháno na měkko 640 N/mm2 (190HB max.)
1.1730 | 8 | 180 | 500 | Předopracovaná ocel bez přídavku na obrábění | 1368 | 56.29 | Tloušťka -0,00 / +0,20 mm ¦ Šířka -0,00 / +0,40 mm ¦ Čtvercový průřez -0,00 / +0,20 mm ¦ Délka 500 mm -0,00 / +15,00 mm ¦ Tloušťka a šířka materiálu broušeno/jemně frézováno ¦ Oba konce řezány pilou ¦ Povrch max. Ra 3,2 µm | žíháno na měkko 640 N/mm2 (190HB max.)
1.1730 | 8 | 180 | 1000 | Předopracovaná ocel bez přídavku na obrábění | 2558 | 105.25 | Tloušťka -0,00 / +0,20 mm ¦ Šířka -0,00 / +0,40 mm ¦ Čtvercový průřez -0,00 / +0,20 mm ¦ Délka 1000 mm +5,00 / +30,00 mm ¦ Tloušťka a šířka materiálu broušeno/jemně frézováno ¦ Oba konce řezány pilou ¦ Povrch max. Ra 3,2 µm | žíháno na měkko 640 N/mm2 (190HB max.)
1.1730 | 8 | 200 | 500 | Předopracovaná ocel bez přídavku na obrábění | 1547 | 63.67 | Tloušťka -0,00 / +0,20 mm ¦ Šířka -0,00 / +0,40 mm ¦ Čtvercový průřez -0,00 / +0,20 mm ¦ Délka 500 mm -0,00 / +15,00 mm ¦ Tloušťka a šířka materiálu broušeno/jemně frézováno ¦ Oba konce řezány pilou ¦ Povrch max. Ra 3,2 µm | žíháno na měkko 640 N/mm2 (190HB max.)
1.1730 | 8 | 200 | 1000 | Předopracovaná ocel bez přídavku na obrábění | 2885 | 118.73 | Tloušťka -0,00 / +0,20 mm ¦ Šířka -0,00 / +0,40 mm ¦ Čtvercový průřez -0,00 / +0,20 mm ¦ Délka 1000 mm +5,00 / +30,00 mm ¦ Tloušťka a šířka materiálu broušeno/jemně frézováno ¦ Oba konce řezány pilou ¦ Povrch max. Ra 3,2 µm | žíháno na měkko 640 N/mm2 (190HB max.)
1.1730 | 8 | 225 | 500 | Předopracovaná ocel bez přídavku na obrábění | 1933 | 79.54 | Tloušťka -0,00 / +0,20 mm ¦ Šířka -0,00 / +0,40 mm ¦ Čtvercový průřez -0,00 / +0,20 mm ¦ Délka 500 mm -0,00 / +15,00 mm ¦ Tloušťka a šířka materiálu broušeno/jemně frézováno ¦ Oba konce řezány pilou ¦ Povrch max. Ra 3,2 µm | žíháno na měkko 640 N/mm2 (190HB max.)
1.1730 | 8 | 225 | 1000 | Předopracovaná ocel bez přídavku na obrábění | 3569 | 146.88 | Tloušťka -0,00 / +0,20 mm ¦ Šířka -0,00 / +0,40 mm ¦ Čtvercový průřez -0,00 / +0,20 mm ¦ Délka 1000 mm +5,00 / +30,00 mm ¦ Tloušťka a šířka materiálu broušeno/jemně frézováno ¦ Oba konce řezány pilou ¦ Povrch max. Ra 3,2 µm | žíháno na měkko 640 N/mm2 (190HB max.)
1.1730 | 8 | 250 | 500 | Předopracovaná ocel bez přídavku na obrábění | 2022 | 83.2 | Tloušťka -0,00 / +0,20 mm ¦ Šířka -0,00 / +0,40 mm ¦ Čtvercový průřez -0,00 / +0,20 mm ¦ Délka 500 mm -0,00 / +15,00 mm ¦ Tloušťka a šířka materiálu broušeno/jemně frézováno ¦ Oba konce řezány pilou ¦ Povrch max. Ra 3,2 µm | žíháno na měkko 640 N/mm2 (190HB max.)
1.1730 | 8 | 250 | 1000 | Předopracovaná ocel bez přídavku na obrábění | 3747 | 154.21 | Tloušťka -0,00 / +0,20 mm ¦ Šířka -0,00 / +0,40 mm ¦ Čtvercový průřez -0,00 / +0,20 mm ¦ Délka 1000 mm +5,00 / +30,00 mm ¦ Tloušťka a šířka materiálu broušeno/jemně frézováno ¦ Oba konce řezány pilou ¦ Povrch max. Ra 3,2 µm | žíháno na měkko 640 N/mm2 (190HB max.)
1.1730 | 8 | 300 | 500 | Předopracovaná ocel bez přídavku na obrábění | 2202 | 90.6 | Tloušťka -0,00 / +0,20 mm ¦ Šířka -0,00 / +0,40 mm ¦ Čtvercový průřez -0,00 / +0,20 mm ¦ Délka 500 mm -0,00 / +15,00 mm ¦ Tloušťka a šířka materiálu broušeno/jemně frézováno ¦ Oba konce řezány pilou ¦ Povrch max. Ra 3,2 µm | žíháno na měkko 640 N/mm2 (190HB max.)
1.1730 | 8 | 300 | 1000 | Předopracovaná ocel bez přídavku na obrábění | 4103 | 168.86 | Tloušťka -0,00 / +0,20 mm ¦ Šířka -0,00 / +0,40 mm ¦ Čtvercový průřez -0,00 / +0,20 mm ¦ Délka 1000 mm +5,00 / +30,00 mm ¦ Tloušťka a šířka materiálu broušeno/jemně frézováno ¦ Oba konce řezány pilou ¦ Povrch max. Ra 3,2 µm | žíháno na měkko 640 N/mm2 (190HB max.)
1.1730 | 8 | 315 | 500 | Předopracovaná ocel bez přídavku na obrábění | 2379 | 97.92 | Tloušťka -0,00 / +0,20 mm ¦ Šířka -0,00 / +0,40 mm ¦ Čtvercový průřez -0,00 / +0,20 mm ¦ Délka 500 mm -0,00 / +15,00 mm ¦ Tloušťka a šířka materiálu broušeno/jemně frézováno ¦ Oba konce řezány pilou ¦ Povrch max. Ra 3,2 µm | žíháno na měkko 640 N/mm2 (190HB max.)
1.1730 | 8 | 315 | 1000 | Předopracovaná ocel bez přídavku na obrábění | 4461 | 183.57 | Tloušťka -0,00 / +0,20 mm ¦ Šířka -0,00 / +0,40 mm ¦ Čtvercový průřez -0,00 / +0,20 mm ¦ Délka 1000 mm +5,00 / +30,00 mm ¦ Tloušťka a šířka materiálu broušeno/jemně frézováno ¦ Oba konce řezány pilou ¦ Povrch max. Ra 3,2 µm | žíháno na měkko 640 N/mm2 (190HB max.)
1.1730 | 8 | 350 | 500 | Předopracovaná ocel bez přídavku na obrábění | 2528 | 104.03 | Tloušťka -0,00 / +0,20 mm ¦ Šířka -0,00 / +0,40 mm ¦ Čtvercový průřez -0,00 / +0,20 mm ¦ Délka 500 mm -0,00 / +15,00 mm ¦ Tloušťka a šířka materiálu broušeno/jemně frézováno ¦ Oba konce řezány pilou ¦ Povrch max. Ra 3,2 µm | žíháno na měkko 640 N/mm2 (190HB max.)
1.1730 | 8 | 350 | 1000 | Předopracovaná ocel bez přídavku na obrábění | 4728 | 194.57 | Tloušťka -0,00 / +0,20 mm ¦ Šířka -0,00 / +0,40 mm ¦ Čtvercový průřez -0,00 / +0,20 mm ¦ Délka 1000 mm +5,00 / +30,00 mm ¦ Tloušťka a šířka materiálu broušeno/jemně frézováno ¦ Oba konce řezány pilou ¦ Povrch max. Ra 3,2 µm | žíháno na měkko 640 N/mm2 (190HB max.)
1.1730 | 8 | 405 | 500 | Předopracovaná ocel bez přídavku na obrábění | 3093 | 127.28 | Tloušťka -0,00 / +0,20 mm ¦ Šířka -0,00 / +0,40 mm ¦ Čtvercový průřez -0,00 / +0,20 mm ¦ Délka 500 mm -0,00 / +15,00 mm ¦ Tloušťka a šířka materiálu broušeno/jemně frézováno ¦ Oba konce řezány pilou ¦ Povrch max. Ra 3,2 µm | žíháno na měkko 640 N/mm2 (190HB max.)
1.1730 | 8 | 405 | 1000 | Předopracovaná ocel bez přídavku na obrábění | 5799 | 238.63 | Tloušťka -0,00 / +0,20 mm ¦ Šířka -0,00 / +0,40 mm ¦ Čtvercový průřez -0,00 / +0,20 mm ¦ Délka 1000 mm +5,00 / +30,00 mm ¦ Tloušťka a šířka materiálu broušeno/jemně frézováno ¦ Oba konce řezány pilou ¦ Povrch max. Ra 3,2 µm | žíháno na měkko 640 N/mm2 (190HB max.)
1.1730 | 8 | 505 | 1000 | Předopracovaná ocel bez přídavku na obrábění | 5739 | 236.19 | Tloušťka -0,00 / +0,20 mm ¦ Šířka -0,00 / +0,40 mm ¦ Čtvercový průřez -0,00 / +0,20 mm ¦ Délka 1000 mm +5,00 / +30,00 mm ¦ Tloušťka a šířka materiálu broušeno/jemně frézováno ¦ Oba konce řezány pilou ¦ Povrch max. Ra 3,2 µm | žíháno na měkko 640 N/mm2 (190HB max.)
1.1730 | 8.2 | 505 | 500 | Předopracovaná ocel bez přídavku na obrábění | 3182 | 130.94 | Tloušťka -0,00 / +0,20 mm ¦ Šířka -0,00 / +0,40 mm ¦ Čtvercový průřez -0,00 / +0,20 mm ¦ Délka 500 mm -0,00 / +15,00 mm ¦ Tloušťka a šířka materiálu broušeno/jemně frézováno ¦ Oba konce řezány pilou ¦ Povrch max. Ra 3,2 µm | žíháno na měkko 640 N/mm2 (190HB max.)
1.1730 | 8.2 | 505 | 1005 | Předopracovaná ocel s přídavkem na obrábění | 5918 | 243.52 | Tloušťka -0,00 / +0,20 mm ¦ Šířka -0,00 / +3,00 mm ¦ Délka 1005 mm -0,00 / +30,00 mm ¦ Tloušťka materiálu jemně frézováno s přídavkem na obrábění ¦ Šířka a délka materiálu řezány pilou bez přídavku na obrábění ¦ Povrch max. Ra 2,5 µm | žíháno na měkko 640 N/mm2 (190HB max.)
1.1730 | 9 | 50 | 80 | P-Desky (P-Platten) | 328 | 13.49 | Tloušťka +0,25 / +0,20 mm ¦ Šířka -0,00 / +0,10 mm ¦ Délka -0,00 / +0,10 mm (pro rozměry ≤ 496 mm) ¦ Tloušťka +0,35 / +0,30 mm ¦ Šířka -0,00 / +0,15 mm ¦ Délka -0,00 / +0,15 mm (pro rozměry > 496 mm ≤ 796 mm) ¦ Tloušťka materiálu podélně broušeno ¦ Šířka a délka materiálu jemně frézováno ¦ Normalizováno na ≤190 HB ¦ Drsnost povrchu (Rz): max. 10 µm (tloušťka), resp. 25 µm (šířka) | žíháno na měkko 640 N/mm2 (190HB max.)
1.1730 | 9 | 50 | 96 | P-Desky (P-Platten) | 358 | 14.71 | Tloušťka +0,25 / +0,20 mm ¦ Šířka -0,00 / +0,10 mm ¦ Délka -0,00 / +0,10 mm (pro rozměry ≤ 496 mm) ¦ Tloušťka +0,35 / +0,30 mm ¦ Šířka -0,00 / +0,15 mm ¦ Délka -0,00 / +0,15 mm (pro rozměry > 496 mm ≤ 796 mm) ¦ Tloušťka materiálu podélně broušeno ¦ Šířka a délka materiálu jemně frézováno ¦ Normalizováno na ≤190 HB ¦ Drsnost povrchu (Rz): max. 10 µm (tloušťka), resp. 25 µm (šířka) | žíháno na měkko 640 N/mm2 (190HB max.)
1.1730 | 9 | 50 | 126 | P-Desky (P-Platten) | 387 | 15.93 | Tloušťka +0,25 / +0,20 mm ¦ Šířka -0,00 / +0,10 mm ¦ Délka -0,00 / +0,10 mm (pro rozměry ≤ 496 mm) ¦ Tloušťka +0,35 / +0,30 mm ¦ Šířka -0,00 / +0,15 mm ¦ Délka -0,00 / +0,15 mm (pro rozměry > 496 mm ≤ 796 mm) ¦ Tloušťka materiálu podélně broušeno ¦ Šířka a délka materiálu jemně frézováno ¦ Normalizováno na ≤190 HB ¦ Drsnost povrchu (Rz): max. 10 µm (tloušťka), resp. 25 µm (šířka) | žíháno na měkko 640 N/mm2 (190HB max.)
1.1730 | 9 | 66 | 156 | P-Desky (P-Platten) | 417 | 17.15 | Tloušťka +0,25 / +0,20 mm ¦ Šířka -0,00 / +0,10 mm ¦ Délka -0,00 / +0,10 mm (pro rozměry ≤ 496 mm) ¦ Tloušťka +0,35 / +0,30 mm ¦ Šířka -0,00 / +0,15 mm ¦ Délka -0,00 / +0,15 mm (pro rozměry > 496 mm ≤ 796 mm) ¦ Tloušťka materiálu podélně broušeno ¦ Šířka a délka materiálu jemně frézováno ¦ Normalizováno na ≤190 HB ¦ Drsnost povrchu (Rz): max. 10 µm (tloušťka), resp. 25 µm (šířka) | žíháno na měkko 640 N/mm2 (190HB max.)
1.1730 | 9 | 80 | 126 | P-Desky (P-Platten) | 417 | 17.15 | Tloušťka +0,25 / +0,20 mm ¦ Šířka -0,00 / +0,10 mm ¦ Délka -0,00 / +0,10 mm (pro rozměry ≤ 496 mm) ¦ Tloušťka +0,35 / +0,30 mm ¦ Šířka -0,00 / +0,15 mm ¦ Délka -0,00 / +0,15 mm (pro rozměry > 496 mm ≤ 796 mm) ¦ Tloušťka materiálu podélně broušeno ¦ Šířka a délka materiálu jemně frézováno ¦ Normalizováno na ≤190 HB ¦ Drsnost povrchu (Rz): max. 10 µm (tloušťka), resp. 25 µm (šířka) | žíháno na měkko 640 N/mm2 (190HB max.)
1.1730 | 9 | 90 | 196 | P-Desky (P-Platten) | 506 | 20.81 | Tloušťka +0,25 / +0,20 mm ¦ Šířka -0,00 / +0,10 mm ¦ Délka -0,00 / +0,10 mm (pro rozměry ≤ 496 mm) ¦ Tloušťka +0,35 / +0,30 mm ¦ Šířka -0,00 / +0,15 mm ¦ Délka -0,00 / +0,15 mm (pro rozměry > 496 mm ≤ 796 mm) ¦ Tloušťka materiálu podélně broušeno ¦ Šířka a délka materiálu jemně frézováno ¦ Normalizováno na ≤190 HB ¦ Drsnost povrchu (Rz): max. 10 µm (tloušťka), resp. 25 µm (šířka) | žíháno na měkko 640 N/mm2 (190HB max.)
1.1730 | 9 | 96 | 156 | P-Desky (P-Platten) | 476 | 19.59 | Tloušťka +0,25 / +0,20 mm ¦ Šířka -0,00 / +0,10 mm ¦ Délka -0,00 / +0,10 mm (pro rozměry ≤ 496 mm) ¦ Tloušťka +0,35 / +0,30 mm ¦ Šířka -0,00 / +0,15 mm ¦ Délka -0,00 / +0,15 mm (pro rozměry > 496 mm ≤ 796 mm) ¦ Tloušťka materiálu podélně broušeno ¦ Šířka a délka materiálu jemně frézováno ¦ Normalizováno na ≤190 HB ¦ Drsnost povrchu (Rz): max. 10 µm (tloušťka), resp. 25 µm (šířka) | žíháno na měkko 640 N/mm2 (190HB max.)
1.1730 | 9 | 96 | 196 | P-Desky (P-Platten) | 565 | 23.25 | Tloušťka +0,25 / +0,20 mm ¦ Šířka -0,00 / +0,10 mm ¦ Délka -0,00 / +0,10 mm (pro rozměry ≤ 496 mm) ¦ Tloušťka +0,35 / +0,30 mm ¦ Šířka -0,00 / +0,15 mm ¦ Délka -0,00 / +0,15 mm (pro rozměry > 496 mm ≤ 796 mm) ¦ Tloušťka materiálu podélně broušeno ¦ Šířka a délka materiálu jemně frézováno ¦ Normalizováno na ≤190 HB ¦ Drsnost povrchu (Rz): max. 10 µm (tloušťka), resp. 25 µm (šířka) | žíháno na měkko 640 N/mm2 (190HB max.)
1.1730 | 9 | 96 | 246 | P-Desky (P-Platten) | 654 | 26.93 | Tloušťka +0,25 / +0,20 mm ¦ Šířka -0,00 / +0,10 mm ¦ Délka -0,00 / +0,10 mm (pro rozměry ≤ 496 mm) ¦ Tloušťka +0,35 / +0,30 mm ¦ Šířka -0,00 / +0,15 mm ¦ Délka -0,00 / +0,15 mm (pro rozměry > 496 mm ≤ 796 mm) ¦ Tloušťka materiálu podélně broušeno ¦ Šířka a délka materiálu jemně frézováno ¦ Normalizováno na ≤190 HB ¦ Drsnost povrchu (Rz): max. 10 µm (tloušťka), resp. 25 µm (šířka) | žíháno na měkko 640 N/mm2 (190HB max.)
1.1730 | 9 | 100 | 130 | P-Desky (P-Platten) | 446 | 18.37 | Tloušťka +0,25 / +0,20 mm ¦ Šířka -0,00 / +0,10 mm ¦ Délka -0,00 / +0,10 mm (pro rozměry ≤ 496 mm) ¦ Tloušťka +0,35 / +0,30 mm ¦ Šířka -0,00 / +0,15 mm ¦ Délka -0,00 / +0,15 mm (pro rozměry > 496 mm ≤ 796 mm) ¦ Tloušťka materiálu podélně broušeno ¦ Šířka a délka materiálu jemně frézováno ¦ Normalizováno na ≤190 HB ¦ Drsnost povrchu (Rz): max. 10 µm (tloušťka), resp. 25 µm (šířka) | žíháno na měkko 640 N/mm2 (190HB max.)
1.1730 | 9 | 136 | 156 | P-Desky (P-Platten) | 595 | 24.49 | Tloušťka +0,25 / +0,20 mm ¦ Šířka -0,00 / +0,10 mm ¦ Délka -0,00 / +0,10 mm (pro rozměry ≤ 496 mm) ¦ Tloušťka +0,35 / +0,30 mm ¦ Šířka -0,00 / +0,15 mm ¦ Délka -0,00 / +0,15 mm (pro rozměry > 496 mm ≤ 796 mm) ¦ Tloušťka materiálu podélně broušeno ¦ Šířka a délka materiálu jemně frézováno ¦ Normalizováno na ≤190 HB ¦ Drsnost povrchu (Rz): max. 10 µm (tloušťka), resp. 25 µm (šířka) | žíháno na měkko 640 N/mm2 (190HB max.)
1.1730 | 9 | 156 | 156 | P-Desky (P-Platten) | 625 | 25.71 | Tloušťka +0,25 / +0,20 mm ¦ Šířka -0,00 / +0,10 mm ¦ Délka -0,00 / +0,10 mm (pro rozměry ≤ 496 mm) ¦ Tloušťka +0,35 / +0,30 mm ¦ Šířka -0,00 / +0,15 mm ¦ Délka -0,00 / +0,15 mm (pro rozměry > 496 mm ≤ 796 mm) ¦ Tloušťka materiálu podélně broušeno ¦ Šířka a délka materiálu jemně frézováno ¦ Normalizováno na ≤190 HB ¦ Drsnost povrchu (Rz): max. 10 µm (tloušťka), resp. 25 µm (šířka) | žíháno na měkko 640 N/mm2 (190HB max.)
1.1730 | 9 | 156 | 186 | P-Desky (P-Platten) | 684 | 28.15 | Tloušťka +0,25 / +0,20 mm ¦ Šířka -0,00 / +0,10 mm ¦ Délka -0,00 / +0,10 mm (pro rozměry ≤ 496 mm) ¦ Tloušťka +0,35 / +0,30 mm ¦ Šířka -0,00 / +0,15 mm ¦ Délka -0,00 / +0,15 mm (pro rozměry > 496 mm ≤ 796 mm) ¦ Tloušťka materiálu podélně broušeno ¦ Šířka a délka materiálu jemně frézováno ¦ Normalizováno na ≤190 HB ¦ Drsnost povrchu (Rz): max. 10 µm (tloušťka), resp. 25 µm (šířka) | žíháno na měkko 640 N/mm2 (190HB max.)
1.1730 | 9 | 156 | 196 | P-Desky (P-Platten) | 654 | 26.93 | Tloušťka +0,25 / +0,20 mm ¦ Šířka -0,00 / +0,10 mm ¦ Délka -0,00 / +0,10 mm (pro rozměry ≤ 496 mm) ¦ Tloušťka +0,35 / +0,30 mm ¦ Šířka -0,00 / +0,15 mm ¦ Délka -0,00 / +0,15 mm (pro rozměry > 496 mm ≤ 796 mm) ¦ Tloušťka materiálu podélně broušeno ¦ Šířka a délka materiálu jemně frézováno ¦ Normalizováno na ≤190 HB ¦ Drsnost povrchu (Rz): max. 10 µm (tloušťka), resp. 25 µm (šířka) | žíháno na měkko 640 N/mm2 (190HB max.)
1.1730 | 9 | 156 | 246 | P-Desky (P-Platten) | 834 | 34.31 | Tloušťka +0,25 / +0,20 mm ¦ Šířka -0,00 / +0,10 mm ¦ Délka -0,00 / +0,10 mm (pro rozměry ≤ 496 mm) ¦ Tloušťka +0,35 / +0,30 mm ¦ Šířka -0,00 / +0,15 mm ¦ Délka -0,00 / +0,15 mm (pro rozměry > 496 mm ≤ 796 mm) ¦ Tloušťka materiálu podélně broušeno ¦ Šířka a délka materiálu jemně frézováno ¦ Normalizováno na ≤190 HB ¦ Drsnost povrchu (Rz): max. 10 µm (tloušťka), resp. 25 µm (šířka) | žíháno na měkko 640 N/mm2 (190HB max.)
1.1730 | 10 | 10 | 500 | Předopracovaná ocel bez přídavku na obrábění | 239 | 9.82 | Tloušťka -0,00 / +0,20 mm ¦ Šířka -0,00 / +0,40 mm ¦ Čtvercový průřez -0,00 / +0,20 mm ¦ Délka 500 mm -0,00 / +15,00 mm ¦ Tloušťka a šířka materiálu broušeno/jemně frézováno ¦ Oba konce řezány pilou ¦ Povrch max. Ra 3,2 µm | žíháno na měkko 640 N/mm2 (190HB max.)
1.1730 | 10 | 10 | 1000 | Předopracovaná ocel bez přídavku na obrábění | 417 | 17.15 | Tloušťka -0,00 / +0,20 mm ¦ Šířka -0,00 / +0,40 mm ¦ Čtvercový průřez -0,00 / +0,20 mm ¦ Délka 1000 mm +5,00 / +30,00 mm ¦ Tloušťka a šířka materiálu broušeno/jemně frézováno ¦ Oba konce řezány pilou ¦ Povrch max. Ra 3,2 µm | žíháno na měkko 640 N/mm2 (190HB max.)
1.1730 | 10 | 20 | 500 | Předopracovaná ocel bez přídavku na obrábění | 239 | 9.82 | Tloušťka -0,00 / +0,20 mm ¦ Šířka -0,00 / +0,40 mm ¦ Čtvercový průřez -0,00 / +0,20 mm ¦ Délka 500 mm -0,00 / +15,00 mm ¦ Tloušťka a šířka materiálu broušeno/jemně frézováno ¦ Oba konce řezány pilou ¦ Povrch max. Ra 3,2 µm | žíháno na měkko 640 N/mm2 (190HB max.)
1.1730 | 10 | 20 | 1000 | Předopracovaná ocel bez přídavku na obrábění | 446 | 18.37 | Tloušťka -0,00 / +0,20 mm ¦ Šířka -0,00 / +0,40 mm ¦ Čtvercový průřez -0,00 / +0,20 mm ¦ Délka 1000 mm +5,00 / +30,00 mm ¦ Tloušťka a šířka materiálu broušeno/jemně frézováno ¦ Oba konce řezány pilou ¦ Povrch max. Ra 3,2 µm | žíháno na měkko 640 N/mm2 (190HB max.)
1.1730 | 10 | 25 | 500 | Předopracovaná ocel bez přídavku na obrábění | 268 | 11.04 | Tloušťka -0,00 / +0,20 mm ¦ Šířka -0,00 / +0,40 mm ¦ Čtvercový průřez -0,00 / +0,20 mm ¦ Délka 500 mm -0,00 / +15,00 mm ¦ Tloušťka a šířka materiálu broušeno/jemně frézováno ¦ Oba konce řezány pilou ¦ Povrch max. Ra 3,2 µm | žíháno na měkko 640 N/mm2 (190HB max.)
1.1730 | 10 | 25 | 1000 | Předopracovaná ocel bez přídavku na obrábění | 476 | 19.59 | Tloušťka -0,00 / +0,20 mm ¦ Šířka -0,00 / +0,40 mm ¦ Čtvercový průřez -0,00 / +0,20 mm ¦ Délka 1000 mm +5,00 / +30,00 mm ¦ Tloušťka a šířka materiálu broušeno/jemně frézováno ¦ Oba konce řezány pilou ¦ Povrch max. Ra 3,2 µm | žíháno na měkko 640 N/mm2 (190HB max.)
1.1730 | 10 | 30 | 500 | Předopracovaná ocel bez přídavku na obrábění | 328 | 13.49 | Tloušťka -0,00 / +0,20 mm ¦ Šířka -0,00 / +0,40 mm ¦ Čtvercový průřez -0,00 / +0,20 mm ¦ Délka 500 mm -0,00 / +15,00 mm ¦ Tloušťka a šířka materiálu broušeno/jemně frézováno ¦ Oba konce řezány pilou ¦ Povrch max. Ra 3,2 µm | žíháno na měkko 640 N/mm2 (190HB max.)
1.1730 | 10 | 30 | 1000 | Předopracovaná ocel bez přídavku na obrábění | 625 | 25.71 | Tloušťka -0,00 / +0,20 mm ¦ Šířka -0,00 / +0,40 mm ¦ Čtvercový průřez -0,00 / +0,20 mm ¦ Délka 1000 mm +5,00 / +30,00 mm ¦ Tloušťka a šířka materiálu broušeno/jemně frézováno ¦ Oba konce řezány pilou ¦ Povrch max. Ra 3,2 µm | žíháno na měkko 640 N/mm2 (190HB max.)
1.1730 | 10 | 32 | 500 | Předopracovaná ocel bez přídavku na obrábění | 328 | 13.49 | Tloušťka -0,00 / +0,20 mm ¦ Šířka -0,00 / +0,40 mm ¦ Čtvercový průřez -0,00 / +0,20 mm ¦ Délka 500 mm -0,00 / +15,00 mm ¦ Tloušťka a šířka materiálu broušeno/jemně frézováno ¦ Oba konce řezány pilou ¦ Povrch max. Ra 3,2 µm | žíháno na měkko 640 N/mm2 (190HB max.)
1.1730 | 10 | 32 | 1000 | Předopracovaná ocel bez přídavku na obrábění | 625 | 25.71 | Tloušťka -0,00 / +0,20 mm ¦ Šířka -0,00 / +0,40 mm ¦ Čtvercový průřez -0,00 / +0,20 mm ¦ Délka 1000 mm +5,00 / +30,00 mm ¦ Tloušťka a šířka materiálu broušeno/jemně frézováno ¦ Oba konce řezány pilou ¦ Povrch max. Ra 3,2 µm | žíháno na měkko 640 N/mm2 (190HB max.)
1.1730 | 10 | 40 | 500 | Předopracovaná ocel bez přídavku na obrábění | 358 | 14.71 | Tloušťka -0,00 / +0,20 mm ¦ Šířka -0,00 / +0,40 mm ¦ Čtvercový průřez -0,00 / +0,20 mm ¦ Délka 500 mm -0,00 / +15,00 mm ¦ Tloušťka a šířka materiálu broušeno/jemně frézováno ¦ Oba konce řezány pilou ¦ Povrch max. Ra 3,2 µm | žíháno na měkko 640 N/mm2 (190HB max.)
1.1730 | 10 | 40 | 1000 | Předopracovaná ocel bez přídavku na obrábění | 654 | 26.93 | Tloušťka -0,00 / +0,20 mm ¦ Šířka -0,00 / +0,40 mm ¦ Čtvercový průřez -0,00 / +0,20 mm ¦ Délka 1000 mm +5,00 / +30,00 mm ¦ Tloušťka a šířka materiálu broušeno/jemně frézováno ¦ Oba konce řezány pilou ¦ Povrch max. Ra 3,2 µm | žíháno na měkko 640 N/mm2 (190HB max.)
1.1730 | 10 | 50 | 500 | Předopracovaná ocel bez přídavku na obrábění | 476 | 19.59 | Tloušťka -0,00 / +0,20 mm ¦ Šířka -0,00 / +0,40 mm ¦ Čtvercový průřez -0,00 / +0,20 mm ¦ Délka 500 mm -0,00 / +15,00 mm ¦ Tloušťka a šířka materiálu broušeno/jemně frézováno ¦ Oba konce řezány pilou ¦ Povrch max. Ra 3,2 µm | žíháno na měkko 640 N/mm2 (190HB max.)
1.1730 | 10 | 50 | 1000 | Předopracovaná ocel bez přídavku na obrábění | 863 | 35.53 | Tloušťka -0,00 / +0,20 mm ¦ Šířka -0,00 / +0,40 mm ¦ Čtvercový průřez -0,00 / +0,20 mm ¦ Délka 1000 mm +5,00 / +30,00 mm ¦ Tloušťka a šířka materiálu broušeno/jemně frézováno ¦ Oba konce řezány pilou ¦ Povrch max. Ra 3,2 µm | žíháno na měkko 640 N/mm2 (190HB max.)
1.1730 | 10 | 60 | 500 | Předopracovaná ocel bez přídavku na obrábění | 565 | 23.25 | Tloušťka -0,00 / +0,20 mm ¦ Šířka -0,00 / +0,40 mm ¦ Čtvercový průřez -0,00 / +0,20 mm ¦ Délka 500 mm -0,00 / +15,00 mm ¦ Tloušťka a šířka materiálu broušeno/jemně frézováno ¦ Oba konce řezány pilou ¦ Povrch max. Ra 3,2 µm | žíháno na měkko 640 N/mm2 (190HB max.)
1.1730 | 10 | 60 | 1000 | Předopracovaná ocel bez přídavku na obrábění | 1012 | 41.63 | Tloušťka -0,00 / +0,20 mm ¦ Šířka -0,00 / +0,40 mm ¦ Čtvercový průřez -0,00 / +0,20 mm ¦ Délka 1000 mm +5,00 / +30,00 mm ¦ Tloušťka a šířka materiálu broušeno/jemně frézováno ¦ Oba konce řezány pilou ¦ Povrch max. Ra 3,2 µm | žíháno na měkko 640 N/mm2 (190HB max.)
1.1730 | 10 | 63 | 500 | Předopracovaná ocel bez přídavku na obrábění | 595 | 24.49 | Tloušťka -0,00 / +0,20 mm ¦ Šířka -0,00 / +0,40 mm ¦ Čtvercový průřez -0,00 / +0,20 mm ¦ Délka 500 mm -0,00 / +15,00 mm ¦ Tloušťka a šířka materiálu broušeno/jemně frézováno ¦ Oba konce řezány pilou ¦ Povrch max. Ra 3,2 µm | žíháno na měkko 640 N/mm2 (190HB max.)
1.1730 | 10 | 63 | 1000 | Předopracovaná ocel bez přídavku na obrábění | 1130 | 46.52 | Tloušťka -0,00 / +0,20 mm ¦ Šířka -0,00 / +0,40 mm ¦ Čtvercový průřez -0,00 / +0,20 mm ¦ Délka 1000 mm +5,00 / +30,00 mm ¦ Tloušťka a šířka materiálu broušeno/jemně frézováno ¦ Oba konce řezány pilou ¦ Povrch max. Ra 3,2 µm | žíháno na měkko 640 N/mm2 (190HB max.)
1.1730 | 10 | 70 | 500 | Předopracovaná ocel bez přídavku na obrábění | 625 | 25.71 | Tloušťka -0,00 / +0,20 mm ¦ Šířka -0,00 / +0,40 mm ¦ Čtvercový průřez -0,00 / +0,20 mm ¦ Délka 500 mm -0,00 / +15,00 mm ¦ Tloušťka a šířka materiálu broušeno/jemně frézováno ¦ Oba konce řezány pilou ¦ Povrch max. Ra 3,2 µm | žíháno na měkko 640 N/mm2 (190HB max.)
1.1730 | 10 | 70 | 1000 | Předopracovaná ocel bez přídavku na obrábění | 1160 | 47.74 | Tloušťka -0,00 / +0,20 mm ¦ Šířka -0,00 / +0,40 mm ¦ Čtvercový průřez -0,00 / +0,20 mm ¦ Délka 1000 mm +5,00 / +30,00 mm ¦ Tloušťka a šířka materiálu broušeno/jemně frézováno ¦ Oba konce řezány pilou ¦ Povrch max. Ra 3,2 µm | žíháno na měkko 640 N/mm2 (190HB max.)
1.1730 | 10 | 80 | 500 | Předopracovaná ocel bez přídavku na obrábění | 684 | 28.15 | Tloušťka -0,00 / +0,20 mm ¦ Šířka -0,00 / +0,40 mm ¦ Čtvercový průřez -0,00 / +0,20 mm ¦ Délka 500 mm -0,00 / +15,00 mm ¦ Tloušťka a šířka materiálu broušeno/jemně frézováno ¦ Oba konce řezány pilou ¦ Povrch max. Ra 3,2 µm | žíháno na měkko 640 N/mm2 (190HB max.)
1.1730 | 10 | 80 | 1000 | Předopracovaná ocel bez přídavku na obrábění | 1249 | 51.4 | Tloušťka -0,00 / +0,20 mm ¦ Šířka -0,00 / +0,40 mm ¦ Čtvercový průřez -0,00 / +0,20 mm ¦ Délka 1000 mm +5,00 / +30,00 mm ¦ Tloušťka a šířka materiálu broušeno/jemně frézováno ¦ Oba konce řezány pilou ¦ Povrch max. Ra 3,2 µm | žíháno na měkko 640 N/mm2 (190HB max.)
1.1730 | 10 | 90 | 500 | Předopracovaná ocel bez přídavku na obrábění | 745 | 30.65 | Tloušťka -0,00 / +0,20 mm ¦ Šířka -0,00 / +0,40 mm ¦ Čtvercový průřez -0,00 / +0,20 mm ¦ Délka 500 mm -0,00 / +15,00 mm ¦ Tloušťka a šířka materiálu broušeno/jemně frézováno ¦ Oba konce řezány pilou ¦ Povrch max. Ra 3,2 µm | žíháno na měkko 640 N/mm2 (190HB max.)
1.1730 | 10 | 90 | 1000 | Předopracovaná ocel bez přídavku na obrábění | 1398 | 57.51 | Tloušťka -0,00 / +0,20 mm ¦ Šířka -0,00 / +0,40 mm ¦ Čtvercový průřez -0,00 / +0,20 mm ¦ Délka 1000 mm +5,00 / +30,00 mm ¦ Tloušťka a šířka materiálu broušeno/jemně frézováno ¦ Oba konce řezány pilou ¦ Povrch max. Ra 3,2 µm | žíháno na měkko 640 N/mm2 (190HB max.)
1.1730 | 10 | 100 | 500 | Předopracovaná ocel bez přídavku na obrábění | 834 | 34.31 | Tloušťka -0,00 / +0,20 mm ¦ Šířka -0,00 / +0,40 mm ¦ Čtvercový průřez -0,00 / +0,20 mm ¦ Délka 500 mm -0,00 / +15,00 mm ¦ Tloušťka a šířka materiálu broušeno/jemně frézováno ¦ Oba konce řezány pilou ¦ Povrch max. Ra 3,2 µm | žíháno na měkko 640 N/mm2 (190HB max.)
1.1730 | 10 | 100 | 1000 | Předopracovaná ocel bez přídavku na obrábění | 1518 | 62.45 | Tloušťka -0,00 / +0,20 mm ¦ Šířka -0,00 / +0,40 mm ¦ Čtvercový průřez -0,00 / +0,20 mm ¦ Délka 1000 mm +5,00 / +30,00 mm ¦ Tloušťka a šířka materiálu broušeno/jemně frézováno ¦ Oba konce řezány pilou ¦ Povrch max. Ra 3,2 µm | žíháno na měkko 640 N/mm2 (190HB max.)
1.1730 | 10 | 120 | 500 | Předopracovaná ocel bez přídavku na obrábění | 1012 | 41.63 | Tloušťka -0,00 / +0,20 mm ¦ Šířka -0,00 / +0,40 mm ¦ Čtvercový průřez -0,00 / +0,20 mm ¦ Délka 500 mm -0,00 / +15,00 mm ¦ Tloušťka a šířka materiálu broušeno/jemně frézováno ¦ Oba konce řezány pilou ¦ Povrch max. Ra 3,2 µm | žíháno na měkko 640 N/mm2 (190HB max.)
1.1730 | 10 | 120 | 1000 | Předopracovaná ocel bez přídavku na obrábění | 1903 | 78.32 | Tloušťka -0,00 / +0,20 mm ¦ Šířka -0,00 / +0,40 mm ¦ Čtvercový průřez -0,00 / +0,20 mm ¦ Délka 1000 mm +5,00 / +30,00 mm ¦ Tloušťka a šířka materiálu broušeno/jemně frézováno ¦ Oba konce řezány pilou ¦ Povrch max. Ra 3,2 µm | žíháno na měkko 640 N/mm2 (190HB max.)
1.1730 | 10 | 125 | 500 | Předopracovaná ocel bez přídavku na obrábění | 1071 | 44.08 | Tloušťka -0,00 / +0,20 mm ¦ Šířka -0,00 / +0,40 mm ¦ Čtvercový průřez -0,00 / +0,20 mm ¦ Délka 500 mm -0,00 / +15,00 mm ¦ Tloušťka a šířka materiálu broušeno/jemně frézováno ¦ Oba konce řezány pilou ¦ Povrch max. Ra 3,2 µm | žíháno na měkko 640 N/mm2 (190HB max.)
1.1730 | 10 | 125 | 1000 | Předopracovaná ocel bez přídavku na obrábění | 1992 | 81.98 | Tloušťka -0,00 / +0,20 mm ¦ Šířka -0,00 / +0,40 mm ¦ Čtvercový průřez -0,00 / +0,20 mm ¦ Délka 1000 mm +5,00 / +30,00 mm ¦ Tloušťka a šířka materiálu broušeno/jemně frézováno ¦ Oba konce řezány pilou ¦ Povrch max. Ra 3,2 µm | žíháno na měkko 640 N/mm2 (190HB max.)
1.1730 | 10 | 140 | 500 | Předopracovaná ocel bez přídavku na obrábění | 1279 | 52.62 | Tloušťka -0,00 / +0,20 mm ¦ Šířka -0,00 / +0,40 mm ¦ Čtvercový průřez -0,00 / +0,20 mm ¦ Délka 500 mm -0,00 / +15,00 mm ¦ Tloušťka a šířka materiálu broušeno/jemně frézováno ¦ Oba konce řezány pilou ¦ Povrch max. Ra 3,2 µm | žíháno na měkko 640 N/mm2 (190HB max.)
1.1730 | 10 | 140 | 1000 | Předopracovaná ocel bez přídavku na obrábění | 2379 | 97.92 | Tloušťka -0,00 / +0,20 mm ¦ Šířka -0,00 / +0,40 mm ¦ Čtvercový průřez -0,00 / +0,20 mm ¦ Délka 1000 mm +5,00 / +30,00 mm ¦ Tloušťka a šířka materiálu broušeno/jemně frézováno ¦ Oba konce řezány pilou ¦ Povrch max. Ra 3,2 µm | žíháno na měkko 640 N/mm2 (190HB max.)
1.1730 | 10 | 150 | 500 | Předopracovaná ocel bez přídavku na obrábění | 1308 | 53.84 | Tloušťka -0,00 / +0,20 mm ¦ Šířka -0,00 / +0,40 mm ¦ Čtvercový průřez -0,00 / +0,20 mm ¦ Délka 500 mm -0,00 / +15,00 mm ¦ Tloušťka a šířka materiálu broušeno/jemně frézováno ¦ Oba konce řezány pilou ¦ Povrch max. Ra 3,2 µm | žíháno na měkko 640 N/mm2 (190HB max.)
1.1730 | 10 | 150 | 1000 | Předopracovaná ocel bez přídavku na obrábění | 2439 | 100.36 | Tloušťka -0,00 / +0,20 mm ¦ Šířka -0,00 / +0,40 mm ¦ Čtvercový průřez -0,00 / +0,20 mm ¦ Délka 1000 mm +5,00 / +30,00 mm ¦ Tloušťka a šířka materiálu broušeno/jemně frézováno ¦ Oba konce řezány pilou ¦ Povrch max. Ra 3,2 µm | žíháno na měkko 640 N/mm2 (190HB max.)
1.1730 | 10 | 160 | 500 | Předopracovaná ocel bez přídavku na obrábění | 1458 | 60.01 | Tloušťka -0,00 / +0,20 mm ¦ Šířka -0,00 / +0,40 mm ¦ Čtvercový průřez -0,00 / +0,20 mm ¦ Délka 500 mm -0,00 / +15,00 mm ¦ Tloušťka a šířka materiálu broušeno/jemně frézováno ¦ Oba konce řezány pilou ¦ Povrch max. Ra 3,2 µm | žíháno na měkko 640 N/mm2 (190HB max.)
1.1730 | 10 | 160 | 1000 | Předopracovaná ocel bez přídavku na obrábění | 2706 | 111.35 | Tloušťka -0,00 / +0,20 mm ¦ Šířka -0,00 / +0,40 mm ¦ Čtvercový průřez -0,00 / +0,20 mm ¦ Délka 1000 mm +5,00 / +30,00 mm ¦ Tloušťka a šířka materiálu broušeno/jemně frézováno ¦ Oba konce řezány pilou ¦ Povrch max. Ra 3,2 µm | žíháno na měkko 640 N/mm2 (190HB max.)
1.1730 | 10 | 175 | 500 | Předopracovaná ocel bez přídavku na obrábění | 1458 | 60.01 | Tloušťka -0,00 / +0,20 mm ¦ Šířka -0,00 / +0,40 mm ¦ Čtvercový průřez -0,00 / +0,20 mm ¦ Délka 500 mm -0,00 / +15,00 mm ¦ Tloušťka a šířka materiálu broušeno/jemně frézováno ¦ Oba konce řezány pilou ¦ Povrch max. Ra 3,2 µm | žíháno na měkko 640 N/mm2 (190HB max.)
1.1730 | 10 | 175 | 1000 | Předopracovaná ocel bez přídavku na obrábění | 2735 | 112.57 | Tloušťka -0,00 / +0,20 mm ¦ Šířka -0,00 / +0,40 mm ¦ Čtvercový průřez -0,00 / +0,20 mm ¦ Délka 1000 mm +5,00 / +30,00 mm ¦ Tloušťka a šířka materiálu broušeno/jemně frézováno ¦ Oba konce řezány pilou ¦ Povrch max. Ra 3,2 µm | žíháno na měkko 640 N/mm2 (190HB max.)
1.1730 | 10 | 180 | 500 | Předopracovaná ocel bez přídavku na obrábění | 1488 | 61.23 | Tloušťka -0,00 / +0,20 mm ¦ Šířka -0,00 / +0,40 mm ¦ Čtvercový průřez -0,00 / +0,20 mm ¦ Délka 500 mm -0,00 / +15,00 mm ¦ Tloušťka a šířka materiálu broušeno/jemně frézováno ¦ Oba konce řezány pilou ¦ Povrch max. Ra 3,2 µm | žíháno na měkko 640 N/mm2 (190HB max.)
1.1730 | 10 | 180 | 1000 | Předopracovaná ocel bez přídavku na obrábění | 2765 | 113.79 | Tloušťka -0,00 / +0,20 mm ¦ Šířka -0,00 / +0,40 mm ¦ Čtvercový průřez -0,00 / +0,20 mm ¦ Délka 1000 mm +5,00 / +30,00 mm ¦ Tloušťka a šířka materiálu broušeno/jemně frézováno ¦ Oba konce řezány pilou ¦ Povrch max. Ra 3,2 µm | žíháno na měkko 640 N/mm2 (190HB max.)
1.1730 | 10 | 200 | 500 | Předopracovaná ocel bez přídavku na obrábění | 1666 | 68.55 | Tloušťka -0,00 / +0,20 mm ¦ Šířka -0,00 / +0,40 mm ¦ Čtvercový průřez -0,00 / +0,20 mm ¦ Délka 500 mm -0,00 / +15,00 mm ¦ Tloušťka a šířka materiálu broušeno/jemně frézováno ¦ Oba konce řezány pilou ¦ Povrch max. Ra 3,2 µm | žíháno na měkko 640 N/mm2 (190HB max.)
1.1730 | 10 | 200 | 1000 | Předopracovaná ocel bez přídavku na obrábění | 3093 | 127.28 | Tloušťka -0,00 / +0,20 mm ¦ Šířka -0,00 / +0,40 mm ¦ Čtvercový průřez -0,00 / +0,20 mm ¦ Délka 1000 mm +5,00 / +30,00 mm ¦ Tloušťka a šířka materiálu broušeno/jemně frézováno ¦ Oba konce řezány pilou ¦ Povrch max. Ra 3,2 µm | žíháno na měkko 640 N/mm2 (190HB max.)
1.1730 | 10 | 225 | 500 | Předopracovaná ocel bez přídavku na obrábění | 1992 | 81.98 | Tloušťka -0,00 / +0,20 mm ¦ Šířka -0,00 / +0,40 mm ¦ Čtvercový průřez -0,00 / +0,20 mm ¦ Délka 500 mm -0,00 / +15,00 mm ¦ Tloušťka a šířka materiálu broušeno/jemně frézováno ¦ Oba konce řezány pilou ¦ Povrch max. Ra 3,2 µm | žíháno na měkko 640 N/mm2 (190HB max.)
1.1730 | 10 | 225 | 1000 | Předopracovaná ocel bez přídavku na obrábění | 3718 | 152.99 | Tloušťka -0,00 / +0,20 mm ¦ Šířka -0,00 / +0,40 mm ¦ Čtvercový průřez -0,00 / +0,20 mm ¦ Délka 1000 mm +5,00 / +30,00 mm ¦ Tloušťka a šířka materiálu broušeno/jemně frézováno ¦ Oba konce řezány pilou ¦ Povrch max. Ra 3,2 µm | žíháno na měkko 640 N/mm2 (190HB max.)
1.1730 | 10 | 250 | 500 | Předopracovaná ocel bez přídavku na obrábění | 2052 | 84.44 | Tloušťka -0,00 / +0,20 mm ¦ Šířka -0,00 / +0,40 mm ¦ Čtvercový průřez -0,00 / +0,20 mm ¦ Délka 500 mm -0,00 / +15,00 mm ¦ Tloušťka a šířka materiálu broušeno/jemně frézováno ¦ Oba konce řezány pilou ¦ Povrch max. Ra 3,2 µm | žíháno na měkko 640 N/mm2 (190HB max.)
1.1730 | 10 | 250 | 1000 | Předopracovaná ocel bez přídavku na obrábění | 3807 | 156.65 | Tloušťka -0,00 / +0,20 mm ¦ Šířka -0,00 / +0,40 mm ¦ Čtvercový průřez -0,00 / +0,20 mm ¦ Délka 1000 mm +5,00 / +30,00 mm ¦ Tloušťka a šířka materiálu broušeno/jemně frézováno ¦ Oba konce řezány pilou ¦ Povrch max. Ra 3,2 µm | žíháno na měkko 640 N/mm2 (190HB max.)
1.1730 | 10 | 300 | 500 | Předopracovaná ocel bez přídavku na obrábění | 2320 | 95.48 | Tloušťka -0,00 / +0,20 mm ¦ Šířka -0,00 / +0,40 mm ¦ Čtvercový průřez -0,00 / +0,20 mm ¦ Délka 500 mm -0,00 / +15,00 mm ¦ Tloušťka a šířka materiálu broušeno/jemně frézováno ¦ Oba konce řezány pilou ¦ Povrch max. Ra 3,2 µm | žíháno na měkko 640 N/mm2 (190HB max.)
1.1730 | 10 | 300 | 1000 | Předopracovaná ocel bez přídavku na obrábění | 4342 | 178.68 | Tloušťka -0,00 / +0,20 mm ¦ Šířka -0,00 / +0,40 mm ¦ Čtvercový průřez -0,00 / +0,20 mm ¦ Délka 1000 mm +5,00 / +30,00 mm ¦ Tloušťka a šířka materiálu broušeno/jemně frézováno ¦ Oba konce řezány pilou ¦ Povrch max. Ra 3,2 µm | žíháno na měkko 640 N/mm2 (190HB max.)
1.1730 | 10 | 315 | 500 | Předopracovaná ocel bez přídavku na obrábění | 2646 | 108.91 | Tloušťka -0,00 / +0,20 mm ¦ Šířka -0,00 / +0,40 mm ¦ Čtvercový průřez -0,00 / +0,20 mm ¦ Délka 500 mm -0,00 / +15,00 mm ¦ Tloušťka a šířka materiálu broušeno/jemně frézováno ¦ Oba konce řezány pilou ¦ Povrch max. Ra 3,2 µm | žíháno na měkko 640 N/mm2 (190HB max.)
1.1730 | 10 | 315 | 1000 | Předopracovaná ocel bez přídavku na obrábění | 4967 | 204.39 | Tloušťka -0,00 / +0,20 mm ¦ Šířka -0,00 / +0,40 mm ¦ Čtvercový průřez -0,00 / +0,20 mm ¦ Délka 1000 mm +5,00 / +30,00 mm ¦ Tloušťka a šířka materiálu broušeno/jemně frézováno ¦ Oba konce řezány pilou ¦ Povrch max. Ra 3,2 µm | žíháno na měkko 640 N/mm2 (190HB max.)
1.1730 | 10 | 350 | 500 | Předopracovaná ocel bez přídavku na obrábění | 2974 | 122.4 | Tloušťka -0,00 / +0,20 mm ¦ Šířka -0,00 / +0,40 mm ¦ Čtvercový průřez -0,00 / +0,20 mm ¦ Délka 500 mm -0,00 / +15,00 mm ¦ Tloušťka a šířka materiálu broušeno/jemně frézováno ¦ Oba konce řezány pilou ¦ Povrch max. Ra 3,2 µm | žíháno na měkko 640 N/mm2 (190HB max.)
1.1730 | 10 | 350 | 1000 | Předopracovaná ocel bez přídavku na obrábění | 5560 | 228.81 | Tloušťka -0,00 / +0,20 mm ¦ Šířka -0,00 / +0,40 mm ¦ Čtvercový průřez -0,00 / +0,20 mm ¦ Délka 1000 mm +5,00 / +30,00 mm ¦ Tloušťka a šířka materiálu broušeno/jemně frézováno ¦ Oba konce řezány pilou ¦ Povrch max. Ra 3,2 µm | žíháno na měkko 640 N/mm2 (190HB max.)
1.1730 | 10 | 400 | 1000 | Předopracovaná ocel bez přídavku na obrábění | 6125 | 252.08 | Tloušťka -0,00 / +0,20 mm ¦ Šířka -0,00 / +0,40 mm ¦ Čtvercový průřez -0,00 / +0,20 mm ¦ Délka 1000 mm +5,00 / +30,00 mm ¦ Tloušťka a šířka materiálu broušeno/jemně frézováno ¦ Oba konce řezány pilou ¦ Povrch max. Ra 3,2 µm | žíháno na měkko 640 N/mm2 (190HB max.)
1.1730 | 10 | 405 | 500 | Předopracovaná ocel bez přídavku na obrábění | 3390 | 139.49 | Tloušťka -0,00 / +0,20 mm ¦ Šířka -0,00 / +0,40 mm ¦ Čtvercový průřez -0,00 / +0,20 mm ¦ Délka 500 mm -0,00 / +15,00 mm ¦ Tloušťka a šířka materiálu broušeno/jemně frézováno ¦ Oba konce řezány pilou ¦ Povrch max. Ra 3,2 µm | žíháno na měkko 640 N/mm2 (190HB max.)
1.1730 | 10 | 405 | 1000 | Předopracovaná ocel bez přídavku na obrábění | 6333 | 260.62 | Tloušťka -0,00 / +0,20 mm ¦ Šířka -0,00 / +0,40 mm ¦ Čtvercový průřez -0,00 / +0,20 mm ¦ Délka 1000 mm +5,00 / +30,00 mm ¦ Tloušťka a šířka materiálu broušeno/jemně frézováno ¦ Oba konce řezány pilou ¦ Povrch max. Ra 3,2 µm | žíháno na měkko 640 N/mm2 (190HB max.)
1.1730 | 10 | 505 | 500 | Předopracovaná ocel bez přídavku na obrábění | 3479 | 143.15 | Tloušťka -0,00 / +0,20 mm ¦ Šířka -0,00 / +0,40 mm ¦ Čtvercový průřez -0,00 / +0,20 mm ¦ Délka 500 mm -0,00 / +15,00 mm ¦ Tloušťka a šířka materiálu broušeno/jemně frézováno ¦ Oba konce řezány pilou ¦ Povrch max. Ra 3,2 µm | žíháno na měkko 640 N/mm2 (190HB max.)
1.1730 | 10 | 505 | 1000 | Předopracovaná ocel bez přídavku na obrábění | 6453 | 265.56 | Tloušťka -0,00 / +0,20 mm ¦ Šířka -0,00 / +0,40 mm ¦ Čtvercový průřez -0,00 / +0,20 mm ¦ Délka 1000 mm +5,00 / +30,00 mm ¦ Tloušťka a šířka materiálu broušeno/jemně frézováno ¦ Oba konce řezány pilou ¦ Povrch max. Ra 3,2 µm | žíháno na měkko 640 N/mm2 (190HB max.)
1.1730 | 10.4 | 505 | 500 | Předopracovaná ocel bez přídavku na obrábění | 3599 | 148.1 | Tloušťka -0,00 / +0,20 mm ¦ Šířka -0,00 / +0,40 mm ¦ Čtvercový průřez -0,00 / +0,20 mm ¦ Délka 500 mm -0,00 / +15,00 mm ¦ Tloušťka a šířka materiálu broušeno/jemně frézováno ¦ Oba konce řezány pilou ¦ Povrch max. Ra 3,2 µm | žíháno na měkko 640 N/mm2 (190HB max.)
1.1730 | 10.4 | 505 | 1005 | Předopracovaná ocel s přídavkem na obrábění | 6691 | 275.33 | Tloušťka -0,00 / +0,20 mm ¦ Šířka -0,00 / +3,00 mm ¦ Délka 1005 mm -0,00 / +30,00 mm ¦ Tloušťka materiálu jemně frézováno s přídavkem na obrábění ¦ Šířka a délka materiálu řezány pilou bez přídavku na obrábění ¦ Povrch max. Ra 2,5 µm | žíháno na měkko 640 N/mm2 (190HB max.)
1.1730 | 12 | 12 | 500 | Předopracovaná ocel bez přídavku na obrábění | 239 | 9.82 | Tloušťka -0,00 / +0,20 mm ¦ Šířka -0,00 / +0,40 mm ¦ Čtvercový průřez -0,00 / +0,20 mm ¦ Délka 500 mm -0,00 / +15,00 mm ¦ Tloušťka a šířka materiálu broušeno/jemně frézováno ¦ Oba konce řezány pilou ¦ Povrch max. Ra 3,2 µm | žíháno na měkko 640 N/mm2 (190HB max.)
1.1730 | 12 | 12 | 1000 | Předopracovaná ocel bez přídavku na obrábění | 446 | 18.37 | Tloušťka -0,00 / +0,20 mm ¦ Šířka -0,00 / +0,40 mm ¦ Čtvercový průřez -0,00 / +0,20 mm ¦ Délka 1000 mm +5,00 / +30,00 mm ¦ Tloušťka a šířka materiálu broušeno/jemně frézováno ¦ Oba konce řezány pilou ¦ Povrch max. Ra 3,2 µm | žíháno na měkko 640 N/mm2 (190HB max.)
1.1730 | 12 | 20 | 500 | Předopracovaná ocel bez přídavku na obrábění | 298 | 12.27 | Tloušťka -0,00 / +0,20 mm ¦ Šířka -0,00 / +0,40 mm ¦ Čtvercový průřez -0,00 / +0,20 mm ¦ Délka 500 mm -0,00 / +15,00 mm ¦ Tloušťka a šířka materiálu broušeno/jemně frézováno ¦ Oba konce řezány pilou ¦ Povrch max. Ra 3,2 µm | žíháno na měkko 640 N/mm2 (190HB max.)
1.1730 | 12 | 20 | 1000 | Předopracovaná ocel bez přídavku na obrábění | 565 | 23.25 | Tloušťka -0,00 / +0,20 mm ¦ Šířka -0,00 / +0,40 mm ¦ Čtvercový průřez -0,00 / +0,20 mm ¦ Délka 1000 mm +5,00 / +30,00 mm ¦ Tloušťka a šířka materiálu broušeno/jemně frézováno ¦ Oba konce řezány pilou ¦ Povrch max. Ra 3,2 µm | žíháno na měkko 640 N/mm2 (190HB max.)
1.1730 | 12 | 25 | 500 | Předopracovaná ocel bez přídavku na obrábění | 328 | 13.49 | Tloušťka -0,00 / +0,20 mm ¦ Šířka -0,00 / +0,40 mm ¦ Čtvercový průřez -0,00 / +0,20 mm ¦ Délka 500 mm -0,00 / +15,00 mm ¦ Tloušťka a šířka materiálu broušeno/jemně frézováno ¦ Oba konce řezány pilou ¦ Povrch max. Ra 3,2 µm | žíháno na měkko 640 N/mm2 (190HB max.)
1.1730 | 12 | 25 | 1000 | Předopracovaná ocel bez přídavku na obrábění | 625 | 25.71 | Tloušťka -0,00 / +0,20 mm ¦ Šířka -0,00 / +0,40 mm ¦ Čtvercový průřez -0,00 / +0,20 mm ¦ Délka 1000 mm +5,00 / +30,00 mm ¦ Tloušťka a šířka materiálu broušeno/jemně frézováno ¦ Oba konce řezány pilou ¦ Povrch max. Ra 3,2 µm | žíháno na měkko 640 N/mm2 (190HB max.)
1.1730 | 12 | 30 | 500 | Předopracovaná ocel bez přídavku na obrábění | 387 | 15.93 | Tloušťka -0,00 / +0,20 mm ¦ Šířka -0,00 / +0,40 mm ¦ Čtvercový průřez -0,00 / +0,20 mm ¦ Délka 500 mm -0,00 / +15,00 mm ¦ Tloušťka a šířka materiálu broušeno/jemně frézováno ¦ Oba konce řezány pilou ¦ Povrch max. Ra 3,2 µm | žíháno na měkko 640 N/mm2 (190HB max.)
1.1730 | 12 | 30 | 1000 | Předopracovaná ocel bez přídavku na obrábění | 684 | 28.15 | Tloušťka -0,00 / +0,20 mm ¦ Šířka -0,00 / +0,40 mm ¦ Čtvercový průřez -0,00 / +0,20 mm ¦ Délka 1000 mm +5,00 / +30,00 mm ¦ Tloušťka a šířka materiálu broušeno/jemně frézováno ¦ Oba konce řezány pilou ¦ Povrch max. Ra 3,2 µm | žíháno na měkko 640 N/mm2 (190HB max.)
1.1730 | 12 | 32 | 500 | Předopracovaná ocel bez přídavku na obrábění | 387 | 15.93 | Tloušťka -0,00 / +0,20 mm ¦ Šířka -0,00 / +0,40 mm ¦ Čtvercový průřez -0,00 / +0,20 mm ¦ Délka 500 mm -0,00 / +15,00 mm ¦ Tloušťka a šířka materiálu broušeno/jemně frézováno ¦ Oba konce řezány pilou ¦ Povrch max. Ra 3,2 µm | žíháno na měkko 640 N/mm2 (190HB max.)
1.1730 | 12 | 32 | 1000 | Předopracovaná ocel bez přídavku na obrábění | 715 | 29.41 | Tloušťka -0,00 / +0,20 mm ¦ Šířka -0,00 / +0,40 mm ¦ Čtvercový průřez -0,00 / +0,20 mm ¦ Délka 1000 mm +5,00 / +30,00 mm ¦ Tloušťka a šířka materiálu broušeno/jemně frézováno ¦ Oba konce řezány pilou ¦ Povrch max. Ra 3,2 µm | žíháno na měkko 640 N/mm2 (190HB max.)
1.1730 | 12 | 40 | 500 | Předopracovaná ocel bez přídavku na obrábění | 417 | 17.15 | Tloušťka -0,00 / +0,20 mm ¦ Šířka -0,00 / +0,40 mm ¦ Čtvercový průřez -0,00 / +0,20 mm ¦ Délka 500 mm -0,00 / +15,00 mm ¦ Tloušťka a šířka materiálu broušeno/jemně frézováno ¦ Oba konce řezány pilou ¦ Povrch max. Ra 3,2 µm | žíháno na měkko 640 N/mm2 (190HB max.)
1.1730 | 12 | 40 | 1000 | Předopracovaná ocel bez přídavku na obrábění | 745 | 30.65 | Tloušťka -0,00 / +0,20 mm ¦ Šířka -0,00 / +0,40 mm ¦ Čtvercový průřez -0,00 / +0,20 mm ¦ Délka 1000 mm +5,00 / +30,00 mm ¦ Tloušťka a šířka materiálu broušeno/jemně frézováno ¦ Oba konce řezány pilou ¦ Povrch max. Ra 3,2 µm | žíháno na měkko 640 N/mm2 (190HB max.)
1.1730 | 12 | 50 | 80 | P-Desky (P-Platten) | 358 | 14.71 | Tloušťka +0,25 / +0,20 mm ¦ Šířka -0,00 / +0,10 mm ¦ Délka -0,00 / +0,10 mm (pro rozměry ≤ 496 mm) ¦ Tloušťka +0,35 / +0,30 mm ¦ Šířka -0,00 / +0,15 mm ¦ Délka -0,00 / +0,15 mm (pro rozměry > 496 mm ≤ 796 mm) ¦ Tloušťka materiálu podélně broušeno ¦ Šířka a délka materiálu jemně frézováno ¦ Normalizováno na ≤190 HB ¦ Drsnost povrchu (Rz): max. 10 µm (tloušťka), resp. 25 µm (šířka) | žíháno na měkko 640 N/mm2 (190HB max.)
1.1730 | 12 | 50 | 96 | P-Desky (P-Platten) | 387 | 15.93 | Tloušťka +0,25 / +0,20 mm ¦ Šířka -0,00 / +0,10 mm ¦ Délka -0,00 / +0,10 mm (pro rozměry ≤ 496 mm) ¦ Tloušťka +0,35 / +0,30 mm ¦ Šířka -0,00 / +0,15 mm ¦ Délka -0,00 / +0,15 mm (pro rozměry > 496 mm ≤ 796 mm) ¦ Tloušťka materiálu podélně broušeno ¦ Šířka a délka materiálu jemně frézováno ¦ Normalizováno na ≤190 HB ¦ Drsnost povrchu (Rz): max. 10 µm (tloušťka), resp. 25 µm (šířka) | žíháno na měkko 640 N/mm2 (190HB max.)
1.1730 | 12 | 50 | 126 | P-Desky (P-Platten) | 417 | 17.15 | Tloušťka +0,25 / +0,20 mm ¦ Šířka -0,00 / +0,10 mm ¦ Délka -0,00 / +0,10 mm (pro rozměry ≤ 496 mm) ¦ Tloušťka +0,35 / +0,30 mm ¦ Šířka -0,00 / +0,15 mm ¦ Délka -0,00 / +0,15 mm (pro rozměry > 496 mm ≤ 796 mm) ¦ Tloušťka materiálu podélně broušeno ¦ Šířka a délka materiálu jemně frézováno ¦ Normalizováno na ≤190 HB ¦ Drsnost povrchu (Rz): max. 10 µm (tloušťka), resp. 25 µm (šířka) | žíháno na měkko 640 N/mm2 (190HB max.)
1.1730 | 12 | 50 | 500 | Předopracovaná ocel bez přídavku na obrábění | 506 | 20.81 | Tloušťka -0,00 / +0,20 mm ¦ Šířka -0,00 / +0,40 mm ¦ Čtvercový průřez -0,00 / +0,20 mm ¦ Délka 500 mm -0,00 / +15,00 mm ¦ Tloušťka a šířka materiálu broušeno/jemně frézováno ¦ Oba konce řezány pilou ¦ Povrch max. Ra 3,2 µm | žíháno na měkko 640 N/mm2 (190HB max.)
1.1730 | 12 | 50 | 1000 | Předopracovaná ocel bez přídavku na obrábění | 952 | 39.19 | Tloušťka -0,00 / +0,20 mm ¦ Šířka -0,00 / +0,40 mm ¦ Čtvercový průřez -0,00 / +0,20 mm ¦ Délka 1000 mm +5,00 / +30,00 mm ¦ Tloušťka a šířka materiálu broušeno/jemně frézováno ¦ Oba konce řezány pilou ¦ Povrch max. Ra 3,2 µm | žíháno na měkko 640 N/mm2 (190HB max.)
1.1730 | 12 | 60 | 500 | Předopracovaná ocel bez přídavku na obrábění | 595 | 24.49 | Tloušťka -0,00 / +0,20 mm ¦ Šířka -0,00 / +0,40 mm ¦ Čtvercový průřez -0,00 / +0,20 mm ¦ Délka 500 mm -0,00 / +15,00 mm ¦ Tloušťka a šířka materiálu broušeno/jemně frézováno ¦ Oba konce řezány pilou ¦ Povrch max. Ra 3,2 µm | žíháno na měkko 640 N/mm2 (190HB max.)
1.1730 | 12 | 60 | 1000 | Předopracovaná ocel bez přídavku na obrábění | 1130 | 46.52 | Tloušťka -0,00 / +0,20 mm ¦ Šířka -0,00 / +0,40 mm ¦ Čtvercový průřez -0,00 / +0,20 mm ¦ Délka 1000 mm +5,00 / +30,00 mm ¦ Tloušťka a šířka materiálu broušeno/jemně frézováno ¦ Oba konce řezány pilou ¦ Povrch max. Ra 3,2 µm | žíháno na měkko 640 N/mm2 (190HB max.)
1.1730 | 12 | 63 | 500 | Předopracovaná ocel bez přídavku na obrábění | 654 | 26.93 | Tloušťka -0,00 / +0,20 mm ¦ Šířka -0,00 / +0,40 mm ¦ Čtvercový průřez -0,00 / +0,20 mm ¦ Délka 500 mm -0,00 / +15,00 mm ¦ Tloušťka a šířka materiálu broušeno/jemně frézováno ¦ Oba konce řezány pilou ¦ Povrch max. Ra 3,2 µm | žíháno na měkko 640 N/mm2 (190HB max.)
1.1730 | 12 | 63 | 1000 | Předopracovaná ocel bez přídavku na obrábění | 1190 | 48.96 | Tloušťka -0,00 / +0,20 mm ¦ Šířka -0,00 / +0,40 mm ¦ Čtvercový průřez -0,00 / +0,20 mm ¦ Délka 1000 mm +5,00 / +30,00 mm ¦ Tloušťka a šířka materiálu broušeno/jemně frézováno ¦ Oba konce řezány pilou ¦ Povrch max. Ra 3,2 µm | žíháno na měkko 640 N/mm2 (190HB max.)
1.1730 | 12 | 66 | 156 | P-Desky (P-Platten) | 446 | 18.37 | Tloušťka +0,25 / +0,20 mm ¦ Šířka -0,00 / +0,10 mm ¦ Délka -0,00 / +0,10 mm (pro rozměry ≤ 496 mm) ¦ Tloušťka +0,35 / +0,30 mm ¦ Šířka -0,00 / +0,15 mm ¦ Délka -0,00 / +0,15 mm (pro rozměry > 496 mm ≤ 796 mm) ¦ Tloušťka materiálu podélně broušeno ¦ Šířka a délka materiálu jemně frézováno ¦ Normalizováno na ≤190 HB ¦ Drsnost povrchu (Rz): max. 10 µm (tloušťka), resp. 25 µm (šířka) | žíháno na měkko 640 N/mm2 (190HB max.)
1.1730 | 12 | 70 | 500 | Předopracovaná ocel bez přídavku na obrábění | 654 | 26.93 | Tloušťka -0,00 / +0,20 mm ¦ Šířka -0,00 / +0,40 mm ¦ Čtvercový průřez -0,00 / +0,20 mm ¦ Délka 500 mm -0,00 / +15,00 mm ¦ Tloušťka a šířka materiálu broušeno/jemně frézováno ¦ Oba konce řezány pilou ¦ Povrch max. Ra 3,2 µm | žíháno na měkko 640 N/mm2 (190HB max.)
1.1730 | 12 | 70 | 1000 | Předopracovaná ocel bez přídavku na obrábění | 1219 | 50.18 | Tloušťka -0,00 / +0,20 mm ¦ Šířka -0,00 / +0,40 mm ¦ Čtvercový průřez -0,00 / +0,20 mm ¦ Délka 1000 mm +5,00 / +30,00 mm ¦ Tloušťka a šířka materiálu broušeno/jemně frézováno ¦ Oba konce řezány pilou ¦ Povrch max. Ra 3,2 µm | žíháno na měkko 640 N/mm2 (190HB max.)
1.1730 | 12 | 80 | 126 | P-Desky (P-Platten) | 476 | 19.59 | Tloušťka +0,25 / +0,20 mm ¦ Šířka -0,00 / +0,10 mm ¦ Délka -0,00 / +0,10 mm (pro rozměry ≤ 496 mm) ¦ Tloušťka +0,35 / +0,30 mm ¦ Šířka -0,00 / +0,15 mm ¦ Délka -0,00 / +0,15 mm (pro rozměry > 496 mm ≤ 796 mm) ¦ Tloušťka materiálu podélně broušeno ¦ Šířka a délka materiálu jemně frézováno ¦ Normalizováno na ≤190 HB ¦ Drsnost povrchu (Rz): max. 10 µm (tloušťka), resp. 25 µm (šířka) | žíháno na měkko 640 N/mm2 (190HB max.)
1.1730 | 12 | 80 | 500 | Předopracovaná ocel bez přídavku na obrábění | 834 | 34.31 | Tloušťka -0,00 / +0,20 mm ¦ Šířka -0,00 / +0,40 mm ¦ Čtvercový průřez -0,00 / +0,20 mm ¦ Délka 500 mm -0,00 / +15,00 mm ¦ Tloušťka a šířka materiálu broušeno/jemně frézováno ¦ Oba konce řezány pilou ¦ Povrch max. Ra 3,2 µm | žíháno na měkko 640 N/mm2 (190HB max.)
1.1730 | 12 | 80 | 1000 | Předopracovaná ocel bez přídavku na obrábění | 1547 | 63.67 | Tloušťka -0,00 / +0,20 mm ¦ Šířka -0,00 / +0,40 mm ¦ Čtvercový průřez -0,00 / +0,20 mm ¦ Délka 1000 mm +5,00 / +30,00 mm ¦ Tloušťka a šířka materiálu broušeno/jemně frézováno ¦ Oba konce řezány pilou ¦ Povrch max. Ra 3,2 µm | žíháno na měkko 640 N/mm2 (190HB max.)
1.1730 | 12 | 90 | 500 | Předopracovaná ocel bez přídavku na obrábění | 923 | 37.97 | Tloušťka -0,00 / +0,20 mm ¦ Šířka -0,00 / +0,40 mm ¦ Čtvercový průřez -0,00 / +0,20 mm ¦ Délka 500 mm -0,00 / +15,00 mm ¦ Tloušťka a šířka materiálu broušeno/jemně frézováno ¦ Oba konce řezány pilou ¦ Povrch max. Ra 3,2 µm | žíháno na měkko 640 N/mm2 (190HB max.)
1.1730 | 12 | 90 | 1000 | Předopracovaná ocel bez přídavku na obrábění | 1725 | 70.99 | Tloušťka -0,00 / +0,20 mm ¦ Šířka -0,00 / +0,40 mm ¦ Čtvercový průřez -0,00 / +0,20 mm ¦ Délka 1000 mm +5,00 / +30,00 mm ¦ Tloušťka a šířka materiálu broušeno/jemně frézováno ¦ Oba konce řezány pilou ¦ Povrch max. Ra 3,2 µm | žíháno na měkko 640 N/mm2 (190HB max.)
1.1730 | 12 | 94 | 196 | P-Desky (P-Platten) | 595 | 24.49 | Tloušťka +0,25 / +0,20 mm ¦ Šířka -0,00 / +0,10 mm ¦ Délka -0,00 / +0,10 mm (pro rozměry ≤ 496 mm) ¦ Tloušťka +0,35 / +0,30 mm ¦ Šířka -0,00 / +0,15 mm ¦ Délka -0,00 / +0,15 mm (pro rozměry > 496 mm ≤ 796 mm) ¦ Tloušťka materiálu podélně broušeno ¦ Šířka a délka materiálu jemně frézováno ¦ Normalizováno na ≤190 HB ¦ Drsnost povrchu (Rz): max. 10 µm (tloušťka), resp. 25 µm (šířka) | žíháno na měkko 640 N/mm2 (190HB max.)
1.1730 | 12 | 94 | 246 | P-Desky (P-Platten) | 654 | 26.93 | Tloušťka +0,25 / +0,20 mm ¦ Šířka -0,00 / +0,10 mm ¦ Délka -0,00 / +0,10 mm (pro rozměry ≤ 496 mm) ¦ Tloušťka +0,35 / +0,30 mm ¦ Šířka -0,00 / +0,15 mm ¦ Délka -0,00 / +0,15 mm (pro rozměry > 496 mm ≤ 796 mm) ¦ Tloušťka materiálu podélně broušeno ¦ Šířka a délka materiálu jemně frézováno ¦ Normalizováno na ≤190 HB ¦ Drsnost povrchu (Rz): max. 10 µm (tloušťka), resp. 25 µm (šířka) | žíháno na měkko 640 N/mm2 (190HB max.)
1.1730 | 12 | 94 | 296 | P-Desky (P-Platten) | 684 | 28.15 | Tloušťka +0,25 / +0,20 mm ¦ Šířka -0,00 / +0,10 mm ¦ Délka -0,00 / +0,10 mm (pro rozměry ≤ 496 mm) ¦ Tloušťka +0,35 / +0,30 mm ¦ Šířka -0,00 / +0,15 mm ¦ Délka -0,00 / +0,15 mm (pro rozměry > 496 mm ≤ 796 mm) ¦ Tloušťka materiálu podélně broušeno ¦ Šířka a délka materiálu jemně frézováno ¦ Normalizováno na ≤190 HB ¦ Drsnost povrchu (Rz): max. 10 µm (tloušťka), resp. 25 µm (šířka) | žíháno na měkko 640 N/mm2 (190HB max.)
1.1730 | 12 | 95 | 95 | P-Desky (P-Platten) | 417 | 17.15 | Tloušťka +0,25 / +0,20 mm ¦ Šířka -0,00 / +0,10 mm ¦ Délka -0,00 / +0,10 mm (pro rozměry ≤ 496 mm) ¦ Tloušťka +0,35 / +0,30 mm ¦ Šířka -0,00 / +0,15 mm ¦ Délka -0,00 / +0,15 mm (pro rozměry > 496 mm ≤ 796 mm) ¦ Tloušťka materiálu podélně broušeno ¦ Šířka a délka materiálu jemně frézováno ¦ Normalizováno na ≤190 HB ¦ Drsnost povrchu (Rz): max. 10 µm (tloušťka), resp. 25 µm (šířka) | žíháno na měkko 640 N/mm2 (190HB max.)
1.1730 | 12 | 96 | 96 | P-Desky (P-Platten) | 417 | 17.15 | Tloušťka +0,25 / +0,20 mm ¦ Šířka -0,00 / +0,10 mm ¦ Délka -0,00 / +0,10 mm (pro rozměry ≤ 496 mm) ¦ Tloušťka +0,35 / +0,30 mm ¦ Šířka -0,00 / +0,15 mm ¦ Délka -0,00 / +0,15 mm (pro rozměry > 496 mm ≤ 796 mm) ¦ Tloušťka materiálu podélně broušeno ¦ Šířka a délka materiálu jemně frézováno ¦ Normalizováno na ≤190 HB ¦ Drsnost povrchu (Rz): max. 10 µm (tloušťka), resp. 25 µm (šířka) | žíháno na měkko 640 N/mm2 (190HB max.)
1.1730 | 12 | 96 | 126 | P-Desky (P-Platten) | 506 | 20.81 | Tloušťka +0,25 / +0,20 mm ¦ Šířka -0,00 / +0,10 mm ¦ Délka -0,00 / +0,10 mm (pro rozměry ≤ 496 mm) ¦ Tloušťka +0,35 / +0,30 mm ¦ Šířka -0,00 / +0,15 mm ¦ Délka -0,00 / +0,15 mm (pro rozměry > 496 mm ≤ 796 mm) ¦ Tloušťka materiálu podélně broušeno ¦ Šířka a délka materiálu jemně frézováno ¦ Normalizováno na ≤190 HB ¦ Drsnost povrchu (Rz): max. 10 µm (tloušťka), resp. 25 µm (šířka) | žíháno na měkko 640 N/mm2 (190HB max.)
1.1730 | 12 | 96 | 156 | P-Desky (P-Platten) | 565 | 23.25 | Tloušťka +0,25 / +0,20 mm ¦ Šířka -0,00 / +0,10 mm ¦ Délka -0,00 / +0,10 mm (pro rozměry ≤ 496 mm) ¦ Tloušťka +0,35 / +0,30 mm ¦ Šířka -0,00 / +0,15 mm ¦ Délka -0,00 / +0,15 mm (pro rozměry > 496 mm ≤ 796 mm) ¦ Tloušťka materiálu podélně broušeno ¦ Šířka a délka materiálu jemně frézováno ¦ Normalizováno na ≤190 HB ¦ Drsnost povrchu (Rz): max. 10 µm (tloušťka), resp. 25 µm (šířka) | žíháno na měkko 640 N/mm2 (190HB max.)
1.1730 | 12 | 96 | 196 | P-Desky (P-Platten) | 625 | 25.71 | Tloušťka +0,25 / +0,20 mm ¦ Šířka -0,00 / +0,10 mm ¦ Délka -0,00 / +0,10 mm (pro rozměry ≤ 496 mm) ¦ Tloušťka +0,35 / +0,30 mm ¦ Šířka -0,00 / +0,15 mm ¦ Délka -0,00 / +0,15 mm (pro rozměry > 496 mm ≤ 796 mm) ¦ Tloušťka materiálu podélně broušeno ¦ Šířka a délka materiálu jemně frézováno ¦ Normalizováno na ≤190 HB ¦ Drsnost povrchu (Rz): max. 10 µm (tloušťka), resp. 25 µm (šířka) | žíháno na měkko 640 N/mm2 (190HB max.)
1.1730 | 12 | 96 | 246 | P-Desky (P-Platten) | 684 | 28.15 | Tloušťka +0,25 / +0,20 mm ¦ Šířka -0,00 / +0,10 mm ¦ Délka -0,00 / +0,10 mm (pro rozměry ≤ 496 mm) ¦ Tloušťka +0,35 / +0,30 mm ¦ Šířka -0,00 / +0,15 mm ¦ Délka -0,00 / +0,15 mm (pro rozměry > 496 mm ≤ 796 mm) ¦ Tloušťka materiálu podélně broušeno ¦ Šířka a délka materiálu jemně frézováno ¦ Normalizováno na ≤190 HB ¦ Drsnost povrchu (Rz): max. 10 µm (tloušťka), resp. 25 µm (šířka) | žíháno na měkko 640 N/mm2 (190HB max.)
1.1730 | 12 | 96 | 296 | P-Desky (P-Platten) | 745 | 30.65 | Tloušťka +0,25 / +0,20 mm ¦ Šířka -0,00 / +0,10 mm ¦ Délka -0,00 / +0,10 mm (pro rozměry ≤ 496 mm) ¦ Tloušťka +0,35 / +0,30 mm ¦ Šířka -0,00 / +0,15 mm ¦ Délka -0,00 / +0,15 mm (pro rozměry > 496 mm ≤ 796 mm) ¦ Tloušťka materiálu podélně broušeno ¦ Šířka a délka materiálu jemně frézováno ¦ Normalizováno na ≤190 HB ¦ Drsnost povrchu (Rz): max. 10 µm (tloušťka), resp. 25 µm (šířka) | žíháno na měkko 640 N/mm2 (190HB max.)
1.1730 | 12 | 96 | 346 | P-Desky (P-Platten) | 893 | 36.75 | Tloušťka +0,25 / +0,20 mm ¦ Šířka -0,00 / +0,10 mm ¦ Délka -0,00 / +0,10 mm (pro rozměry ≤ 496 mm) ¦ Tloušťka +0,35 / +0,30 mm ¦ Šířka -0,00 / +0,15 mm ¦ Délka -0,00 / +0,15 mm (pro rozměry > 496 mm ≤ 796 mm) ¦ Tloušťka materiálu podélně broušeno ¦ Šířka a délka materiálu jemně frézováno ¦ Normalizováno na ≤190 HB ¦ Drsnost povrchu (Rz): max. 10 µm (tloušťka), resp. 25 µm (šířka) | žíháno na měkko 640 N/mm2 (190HB max.)
1.1730 | 12 | 100 | 500 | Předopracovaná ocel bez přídavku na obrábění | 1041 | 42.86 | Tloušťka -0,00 / +0,20 mm ¦ Šířka -0,00 / +0,40 mm ¦ Čtvercový průřez -0,00 / +0,20 mm ¦ Délka 500 mm -0,00 / +15,00 mm ¦ Tloušťka a šířka materiálu broušeno/jemně frézováno ¦ Oba konce řezány pilou ¦ Povrch max. Ra 3,2 µm | žíháno na měkko 640 N/mm2 (190HB max.)
1.1730 | 12 | 100 | 1000 | Předopracovaná ocel bez přídavku na obrábění | 1933 | 79.54 | Tloušťka -0,00 / +0,20 mm ¦ Šířka -0,00 / +0,40 mm ¦ Čtvercový průřez -0,00 / +0,20 mm ¦ Délka 1000 mm +5,00 / +30,00 mm ¦ Tloušťka a šířka materiálu broušeno/jemně frézováno ¦ Oba konce řezány pilou ¦ Povrch max. Ra 3,2 µm | žíháno na měkko 640 N/mm2 (190HB max.)
1.1730 | 12 | 106 | 346 | P-Desky (P-Platten) | 923 | 37.97 | Tloušťka +0,25 / +0,20 mm ¦ Šířka -0,00 / +0,10 mm ¦ Délka -0,00 / +0,10 mm (pro rozměry ≤ 496 mm) ¦ Tloušťka +0,35 / +0,30 mm ¦ Šířka -0,00 / +0,15 mm ¦ Délka -0,00 / +0,15 mm (pro rozměry > 496 mm ≤ 796 mm) ¦ Tloušťka materiálu podélně broušeno ¦ Šířka a délka materiálu jemně frézováno ¦ Normalizováno na ≤190 HB ¦ Drsnost povrchu (Rz): max. 10 µm (tloušťka), resp. 25 µm (šířka) | žíháno na měkko 640 N/mm2 (190HB max.)
1.1730 | 12 | 106 | 396 | P-Desky (P-Platten) | 1071 | 44.08 | Tloušťka +0,25 / +0,20 mm ¦ Šířka -0,00 / +0,10 mm ¦ Délka -0,00 / +0,10 mm (pro rozměry ≤ 496 mm) ¦ Tloušťka +0,35 / +0,30 mm ¦ Šířka -0,00 / +0,15 mm ¦ Délka -0,00 / +0,15 mm (pro rozměry > 496 mm ≤ 796 mm) ¦ Tloušťka materiálu podélně broušeno ¦ Šířka a délka materiálu jemně frézováno ¦ Normalizováno na ≤190 HB ¦ Drsnost povrchu (Rz): max. 10 µm (tloušťka), resp. 25 µm (šířka) | žíháno na měkko 640 N/mm2 (190HB max.)
1.1730 | 12 | 114 | 246 | P-Desky (P-Platten) | 715 | 29.41 | Tloušťka +0,25 / +0,20 mm ¦ Šířka -0,00 / +0,10 mm ¦ Délka -0,00 / +0,10 mm (pro rozměry ≤ 496 mm) ¦ Tloušťka +0,35 / +0,30 mm ¦ Šířka -0,00 / +0,15 mm ¦ Délka -0,00 / +0,15 mm (pro rozměry > 496 mm ≤ 796 mm) ¦ Tloušťka materiálu podélně broušeno ¦ Šířka a délka materiálu jemně frézováno ¦ Normalizováno na ≤190 HB ¦ Drsnost povrchu (Rz): max. 10 µm (tloušťka), resp. 25 µm (šířka) | žíháno na měkko 640 N/mm2 (190HB max.)
1.1730 | 12 | 114 | 296 | P-Desky (P-Platten) | 834 | 34.31 | Tloušťka +0,25 / +0,20 mm ¦ Šířka -0,00 / +0,10 mm ¦ Délka -0,00 / +0,10 mm (pro rozměry ≤ 496 mm) ¦ Tloušťka +0,35 / +0,30 mm ¦ Šířka -0,00 / +0,15 mm ¦ Délka -0,00 / +0,15 mm (pro rozměry > 496 mm ≤ 796 mm) ¦ Tloušťka materiálu podélně broušeno ¦ Šířka a délka materiálu jemně frézováno ¦ Normalizováno na ≤190 HB ¦ Drsnost povrchu (Rz): max. 10 µm (tloušťka), resp. 25 µm (šířka) | žíháno na měkko 640 N/mm2 (190HB max.)
1.1730 | 12 | 120 | 500 | Předopracovaná ocel bez přídavku na obrábění | 1190 | 48.96 | Tloušťka -0,00 / +0,20 mm ¦ Šířka -0,00 / +0,40 mm ¦ Čtvercový průřez -0,00 / +0,20 mm ¦ Délka 500 mm -0,00 / +15,00 mm ¦ Tloušťka a šířka materiálu broušeno/jemně frézováno ¦ Oba konce řezány pilou ¦ Povrch max. Ra 3,2 µm | žíháno na měkko 640 N/mm2 (190HB max.)
1.1730 | 12 | 120 | 1000 | Předopracovaná ocel bez přídavku na obrábění | 2202 | 90.6 | Tloušťka -0,00 / +0,20 mm ¦ Šířka -0,00 / +0,40 mm ¦ Čtvercový průřez -0,00 / +0,20 mm ¦ Délka 1000 mm +5,00 / +30,00 mm ¦ Tloušťka a šířka materiálu broušeno/jemně frézováno ¦ Oba konce řezány pilou ¦ Povrch max. Ra 3,2 µm | žíháno na měkko 640 N/mm2 (190HB max.)
1.1730 | 12 | 122 | 196 | P-Desky (P-Platten) | 684 | 28.15 | Tloušťka +0,25 / +0,20 mm ¦ Šířka -0,00 / +0,10 mm ¦ Délka -0,00 / +0,10 mm (pro rozměry ≤ 496 mm) ¦ Tloušťka +0,35 / +0,30 mm ¦ Šířka -0,00 / +0,15 mm ¦ Délka -0,00 / +0,15 mm (pro rozměry > 496 mm ≤ 796 mm) ¦ Tloušťka materiálu podélně broušeno ¦ Šířka a délka materiálu jemně frézováno ¦ Normalizováno na ≤190 HB ¦ Drsnost povrchu (Rz): max. 10 µm (tloušťka), resp. 25 µm (šířka) | žíháno na měkko 640 N/mm2 (190HB max.)
1.1730 | 12 | 122 | 246 | P-Desky (P-Platten) | 745 | 30.65 | Tloušťka +0,25 / +0,20 mm ¦ Šířka -0,00 / +0,10 mm ¦ Délka -0,00 / +0,10 mm (pro rozměry ≤ 496 mm) ¦ Tloušťka +0,35 / +0,30 mm ¦ Šířka -0,00 / +0,15 mm ¦ Délka -0,00 / +0,15 mm (pro rozměry > 496 mm ≤ 796 mm) ¦ Tloušťka materiálu podélně broušeno ¦ Šířka a délka materiálu jemně frézováno ¦ Normalizováno na ≤190 HB ¦ Drsnost povrchu (Rz): max. 10 µm (tloušťka), resp. 25 µm (šířka) | žíháno na měkko 640 N/mm2 (190HB max.)
1.1730 | 12 | 122 | 296 | P-Desky (P-Platten) | 893 | 36.75 | Tloušťka +0,25 / +0,20 mm ¦ Šířka -0,00 / +0,10 mm ¦ Délka -0,00 / +0,10 mm (pro rozměry ≤ 496 mm) ¦ Tloušťka +0,35 / +0,30 mm ¦ Šířka -0,00 / +0,15 mm ¦ Délka -0,00 / +0,15 mm (pro rozměry > 496 mm ≤ 796 mm) ¦ Tloušťka materiálu podélně broušeno ¦ Šířka a délka materiálu jemně frézováno ¦ Normalizováno na ≤190 HB ¦ Drsnost povrchu (Rz): max. 10 µm (tloušťka), resp. 25 µm (šířka) | žíháno na měkko 640 N/mm2 (190HB max.)
1.1730 | 12 | 122 | 346 | P-Desky (P-Platten) | 1012 | 41.63 | Tloušťka +0,25 / +0,20 mm ¦ Šířka -0,00 / +0,10 mm ¦ Délka -0,00 / +0,10 mm (pro rozměry ≤ 496 mm) ¦ Tloušťka +0,35 / +0,30 mm ¦ Šířka -0,00 / +0,15 mm ¦ Délka -0,00 / +0,15 mm (pro rozměry > 496 mm ≤ 796 mm) ¦ Tloušťka materiálu podélně broušeno ¦ Šířka a délka materiálu jemně frézováno ¦ Normalizováno na ≤190 HB ¦ Drsnost povrchu (Rz): max. 10 µm (tloušťka), resp. 25 µm (šířka) | žíháno na měkko 640 N/mm2 (190HB max.)
1.1730 | 12 | 125 | 500 | Předopracovaná ocel bez přídavku na obrábění | 1190 | 48.96 | Tloušťka -0,00 / +0,20 mm ¦ Šířka -0,00 / +0,40 mm ¦ Čtvercový průřez -0,00 / +0,20 mm ¦ Délka 500 mm -0,00 / +15,00 mm ¦ Tloušťka a šířka materiálu broušeno/jemně frézováno ¦ Oba konce řezány pilou ¦ Povrch max. Ra 3,2 µm | žíháno na měkko 640 N/mm2 (190HB max.)
1.1730 | 12 | 125 | 1000 | Předopracovaná ocel bez přídavku na obrábění | 2231 | 91.82 | Tloušťka -0,00 / +0,20 mm ¦ Šířka -0,00 / +0,40 mm ¦ Čtvercový průřez -0,00 / +0,20 mm ¦ Délka 1000 mm +5,00 / +30,00 mm ¦ Tloušťka a šířka materiálu broušeno/jemně frézováno ¦ Oba konce řezány pilou ¦ Povrch max. Ra 3,2 µm | žíháno na měkko 640 N/mm2 (190HB max.)
1.1730 | 12 | 126 | 126 | P-Desky (P-Platten) | 565 | 23.25 | Tloušťka +0,25 / +0,20 mm ¦ Šířka -0,00 / +0,10 mm ¦ Délka -0,00 / +0,10 mm (pro rozměry ≤ 496 mm) ¦ Tloušťka +0,35 / +0,30 mm ¦ Šířka -0,00 / +0,15 mm ¦ Délka -0,00 / +0,15 mm (pro rozměry > 496 mm ≤ 796 mm) ¦ Tloušťka materiálu podélně broušeno ¦ Šířka a délka materiálu jemně frézováno ¦ Normalizováno na ≤190 HB ¦ Drsnost povrchu (Rz): max. 10 µm (tloušťka), resp. 25 µm (šířka) | žíháno na měkko 640 N/mm2 (190HB max.)
1.1730 | 12 | 126 | 156 | P-Desky (P-Platten) | 595 | 24.49 | Tloušťka +0,25 / +0,20 mm ¦ Šířka -0,00 / +0,10 mm ¦ Délka -0,00 / +0,10 mm (pro rozměry ≤ 496 mm) ¦ Tloušťka +0,35 / +0,30 mm ¦ Šířka -0,00 / +0,15 mm ¦ Délka -0,00 / +0,15 mm (pro rozměry > 496 mm ≤ 796 mm) ¦ Tloušťka materiálu podélně broušeno ¦ Šířka a délka materiálu jemně frézováno ¦ Normalizováno na ≤190 HB ¦ Drsnost povrchu (Rz): max. 10 µm (tloušťka), resp. 25 µm (šířka) | žíháno na měkko 640 N/mm2 (190HB max.)
1.1730 | 12 | 130 | 296 | P-Desky (P-Platten) | 923 | 37.97 | Tloušťka +0,25 / +0,20 mm ¦ Šířka -0,00 / +0,10 mm ¦ Délka -0,00 / +0,10 mm (pro rozměry ≤ 496 mm) ¦ Tloušťka +0,35 / +0,30 mm ¦ Šířka -0,00 / +0,15 mm ¦ Délka -0,00 / +0,15 mm (pro rozměry > 496 mm ≤ 796 mm) ¦ Tloušťka materiálu podélně broušeno ¦ Šířka a délka materiálu jemně frézováno ¦ Normalizováno na ≤190 HB ¦ Drsnost povrchu (Rz): max. 10 µm (tloušťka), resp. 25 µm (šířka) | žíháno na měkko 640 N/mm2 (190HB max.)
1.1730 | 12 | 130 | 500 | Předopracovaná ocel bez přídavku na obrábění | 1279 | 52.62 | Tloušťka -0,00 / +0,20 mm ¦ Šířka -0,00 / +0,40 mm ¦ Čtvercový průřez -0,00 / +0,20 mm ¦ Délka 500 mm -0,00 / +15,00 mm ¦ Tloušťka a šířka materiálu broušeno/jemně frézováno ¦ Oba konce řezány pilou ¦ Povrch max. Ra 3,2 µm | žíháno na měkko 640 N/mm2 (190HB max.)
1.1730 | 12 | 130 | 1000 | Předopracovaná ocel bez přídavku na obrábění | 2409 | 99.14 | Tloušťka -0,00 / +0,20 mm ¦ Šířka -0,00 / +0,40 mm ¦ Čtvercový průřez -0,00 / +0,20 mm ¦ Délka 1000 mm +5,00 / +30,00 mm ¦ Tloušťka a šířka materiálu broušeno/jemně frézováno ¦ Oba konce řezány pilou ¦ Povrch max. Ra 3,2 µm | žíháno na měkko 640 N/mm2 (190HB max.)
1.1730 | 12 | 140 | 500 | Předopracovaná ocel bez přídavku na obrábění | 1458 | 60.01 | Tloušťka -0,00 / +0,20 mm ¦ Šířka -0,00 / +0,40 mm ¦ Čtvercový průřez -0,00 / +0,20 mm ¦ Délka 500 mm -0,00 / +15,00 mm ¦ Tloušťka a šířka materiálu broušeno/jemně frézováno ¦ Oba konce řezány pilou ¦ Povrch max. Ra 3,2 µm | žíháno na měkko 640 N/mm2 (190HB max.)
1.1730 | 12 | 140 | 1000 | Předopracovaná ocel bez přídavku na obrábění | 2706 | 111.35 | Tloušťka -0,00 / +0,20 mm ¦ Šířka -0,00 / +0,40 mm ¦ Čtvercový průřez -0,00 / +0,20 mm ¦ Délka 1000 mm +5,00 / +30,00 mm ¦ Tloušťka a šířka materiálu broušeno/jemně frézováno ¦ Oba konce řezány pilou ¦ Povrch max. Ra 3,2 µm | žíháno na měkko 640 N/mm2 (190HB max.)
1.1730 | 12 | 142 | 246 | P-Desky (P-Platten) | 834 | 34.31 | Tloušťka +0,25 / +0,20 mm ¦ Šířka -0,00 / +0,10 mm ¦ Délka -0,00 / +0,10 mm (pro rozměry ≤ 496 mm) ¦ Tloušťka +0,35 / +0,30 mm ¦ Šířka -0,00 / +0,15 mm ¦ Délka -0,00 / +0,15 mm (pro rozměry > 496 mm ≤ 796 mm) ¦ Tloušťka materiálu podélně broušeno ¦ Šířka a délka materiálu jemně frézováno ¦ Normalizováno na ≤190 HB ¦ Drsnost povrchu (Rz): max. 10 µm (tloušťka), resp. 25 µm (šířka) | žíháno na měkko 640 N/mm2 (190HB max.)
1.1730 | 12 | 142 | 296 | P-Desky (P-Platten) | 952 | 39.19 | Tloušťka +0,25 / +0,20 mm ¦ Šířka -0,00 / +0,10 mm ¦ Délka -0,00 / +0,10 mm (pro rozměry ≤ 496 mm) ¦ Tloušťka +0,35 / +0,30 mm ¦ Šířka -0,00 / +0,15 mm ¦ Délka -0,00 / +0,15 mm (pro rozměry > 496 mm ≤ 796 mm) ¦ Tloušťka materiálu podélně broušeno ¦ Šířka a délka materiálu jemně frézováno ¦ Normalizováno na ≤190 HB ¦ Drsnost povrchu (Rz): max. 10 µm (tloušťka), resp. 25 µm (šířka) | žíháno na měkko 640 N/mm2 (190HB max.)
1.1730 | 12 | 150 | 500 | Předopracovaná ocel bez přídavku na obrábění | 1488 | 61.23 | Tloušťka -0,00 / +0,20 mm ¦ Šířka -0,00 / +0,40 mm ¦ Čtvercový průřez -0,00 / +0,20 mm ¦ Délka 500 mm -0,00 / +15,00 mm ¦ Tloušťka a šířka materiálu broušeno/jemně frézováno ¦ Oba konce řezány pilou ¦ Povrch max. Ra 3,2 µm | žíháno na měkko 640 N/mm2 (190HB max.)
1.1730 | 12 | 150 | 1000 | Předopracovaná ocel bez přídavku na obrábění | 2765 | 113.79 | Tloušťka -0,00 / +0,20 mm ¦ Šířka -0,00 / +0,40 mm ¦ Čtvercový průřez -0,00 / +0,20 mm ¦ Délka 1000 mm +5,00 / +30,00 mm ¦ Tloušťka a šířka materiálu broušeno/jemně frézováno ¦ Oba konce řezány pilou ¦ Povrch max. Ra 3,2 µm | žíháno na měkko 640 N/mm2 (190HB max.)
1.1730 | 12 | 156 | 156 | P-Desky (P-Platten) | 625 | 25.71 | Tloušťka +0,25 / +0,20 mm ¦ Šířka -0,00 / +0,10 mm ¦ Délka -0,00 / +0,10 mm (pro rozměry ≤ 496 mm) ¦ Tloušťka +0,35 / +0,30 mm ¦ Šířka -0,00 / +0,15 mm ¦ Délka -0,00 / +0,15 mm (pro rozměry > 496 mm ≤ 796 mm) ¦ Tloušťka materiálu podélně broušeno ¦ Šířka a délka materiálu jemně frézováno ¦ Normalizováno na ≤190 HB ¦ Drsnost povrchu (Rz): max. 10 µm (tloušťka), resp. 25 µm (šířka) | žíháno na měkko 640 N/mm2 (190HB max.)
1.1730 | 12 | 156 | 196 | P-Desky (P-Platten) | 745 | 30.65 | Tloušťka +0,25 / +0,20 mm ¦ Šířka -0,00 / +0,10 mm ¦ Délka -0,00 / +0,10 mm (pro rozměry ≤ 496 mm) ¦ Tloušťka +0,35 / +0,30 mm ¦ Šířka -0,00 / +0,15 mm ¦ Délka -0,00 / +0,15 mm (pro rozměry > 496 mm ≤ 796 mm) ¦ Tloušťka materiálu podélně broušeno ¦ Šířka a délka materiálu jemně frézováno ¦ Normalizováno na ≤190 HB ¦ Drsnost povrchu (Rz): max. 10 µm (tloušťka), resp. 25 µm (šířka) | žíháno na měkko 640 N/mm2 (190HB max.)
1.1730 | 12 | 156 | 246 | P-Desky (P-Platten) | 893 | 36.75 | Tloušťka +0,25 / +0,20 mm ¦ Šířka -0,00 / +0,10 mm ¦ Délka -0,00 / +0,10 mm (pro rozměry ≤ 496 mm) ¦ Tloušťka +0,35 / +0,30 mm ¦ Šířka -0,00 / +0,15 mm ¦ Délka -0,00 / +0,15 mm (pro rozměry > 496 mm ≤ 796 mm) ¦ Tloušťka materiálu podélně broušeno ¦ Šířka a délka materiálu jemně frézováno ¦ Normalizováno na ≤190 HB ¦ Drsnost povrchu (Rz): max. 10 µm (tloušťka), resp. 25 µm (šířka) | žíháno na měkko 640 N/mm2 (190HB max.)
1.1730 | 12 | 156 | 296 | P-Desky (P-Platten) | 1012 | 41.63 | Tloušťka +0,25 / +0,20 mm ¦ Šířka -0,00 / +0,10 mm ¦ Délka -0,00 / +0,10 mm (pro rozměry ≤ 496 mm) ¦ Tloušťka +0,35 / +0,30 mm ¦ Šířka -0,00 / +0,15 mm ¦ Délka -0,00 / +0,15 mm (pro rozměry > 496 mm ≤ 796 mm) ¦ Tloušťka materiálu podélně broušeno ¦ Šířka a délka materiálu jemně frézováno ¦ Normalizováno na ≤190 HB ¦ Drsnost povrchu (Rz): max. 10 µm (tloušťka), resp. 25 µm (šířka) | žíháno na měkko 640 N/mm2 (190HB max.)
1.1730 | 12 | 156 | 346 | P-Desky (P-Platten) | 1130 | 46.52 | Tloušťka +0,25 / +0,20 mm ¦ Šířka -0,00 / +0,10 mm ¦ Délka -0,00 / +0,10 mm (pro rozměry ≤ 496 mm) ¦ Tloušťka +0,35 / +0,30 mm ¦ Šířka -0,00 / +0,15 mm ¦ Délka -0,00 / +0,15 mm (pro rozměry > 496 mm ≤ 796 mm) ¦ Tloušťka materiálu podélně broušeno ¦ Šířka a délka materiálu jemně frézováno ¦ Normalizováno na ≤190 HB ¦ Drsnost povrchu (Rz): max. 10 µm (tloušťka), resp. 25 µm (šířka) | žíháno na měkko 640 N/mm2 (190HB max.)
1.1730 | 12 | 156 | 500 | Předopracovaná ocel bez přídavku na obrábění | 1607 | 66.11 | Tloušťka -0,00 / +0,20 mm ¦ Šířka -0,00 / +0,40 mm ¦ Čtvercový průřez -0,00 / +0,20 mm ¦ Délka 500 mm -0,00 / +15,00 mm ¦ Tloušťka a šířka materiálu broušeno/jemně frézováno ¦ Oba konce řezány pilou ¦ Povrch max. Ra 3,2 µm | žíháno na měkko 640 N/mm2 (190HB max.)
1.1730 | 12 | 156 | 1000 | Předopracovaná ocel bez přídavku na obrábění | 2974 | 122.4 | Tloušťka -0,00 / +0,20 mm ¦ Šířka -0,00 / +0,40 mm ¦ Čtvercový průřez -0,00 / +0,20 mm ¦ Délka 1000 mm +5,00 / +30,00 mm ¦ Tloušťka a šířka materiálu broušeno/jemně frézováno ¦ Oba konce řezány pilou ¦ Povrch max. Ra 3,2 µm | žíháno na měkko 640 N/mm2 (190HB max.)
1.1730 | 12 | 158 | 296 | P-Desky (P-Platten) | 1071 | 44.08 | Tloušťka +0,25 / +0,20 mm ¦ Šířka -0,00 / +0,10 mm ¦ Délka -0,00 / +0,10 mm (pro rozměry ≤ 496 mm) ¦ Tloušťka +0,35 / +0,30 mm ¦ Šířka -0,00 / +0,15 mm ¦ Délka -0,00 / +0,15 mm (pro rozměry > 496 mm ≤ 796 mm) ¦ Tloušťka materiálu podélně broušeno ¦ Šířka a délka materiálu jemně frézováno ¦ Normalizováno na ≤190 HB ¦ Drsnost povrchu (Rz): max. 10 µm (tloušťka), resp. 25 µm (šířka) | žíháno na měkko 640 N/mm2 (190HB max.)
1.1730 | 12 | 160 | 500 | Předopracovaná ocel bez přídavku na obrábění | 1636 | 67.33 | Tloušťka -0,00 / +0,20 mm ¦ Šířka -0,00 / +0,40 mm ¦ Čtvercový průřez -0,00 / +0,20 mm ¦ Délka 500 mm -0,00 / +15,00 mm ¦ Tloušťka a šířka materiálu broušeno/jemně frézováno ¦ Oba konce řezány pilou ¦ Povrch max. Ra 3,2 µm | žíháno na měkko 640 N/mm2 (190HB max.)
1.1730 | 12 | 160 | 1000 | Předopracovaná ocel bez přídavku na obrábění | 3034 | 124.84 | Tloušťka -0,00 / +0,20 mm ¦ Šířka -0,00 / +0,40 mm ¦ Čtvercový průřez -0,00 / +0,20 mm ¦ Délka 1000 mm +5,00 / +30,00 mm ¦ Tloušťka a šířka materiálu broušeno/jemně frézováno ¦ Oba konce řezány pilou ¦ Povrch max. Ra 3,2 µm | žíháno na měkko 640 N/mm2 (190HB max.)
1.1730 | 12 | 172 | 196 | P-Desky (P-Platten) | 834 | 34.31 | Tloušťka +0,25 / +0,20 mm ¦ Šířka -0,00 / +0,10 mm ¦ Délka -0,00 / +0,10 mm (pro rozměry ≤ 496 mm) ¦ Tloušťka +0,35 / +0,30 mm ¦ Šířka -0,00 / +0,15 mm ¦ Délka -0,00 / +0,15 mm (pro rozměry > 496 mm ≤ 796 mm) ¦ Tloušťka materiálu podélně broušeno ¦ Šířka a délka materiálu jemně frézováno ¦ Normalizováno na ≤190 HB ¦ Drsnost povrchu (Rz): max. 10 µm (tloušťka), resp. 25 µm (šířka) | žíháno na měkko 640 N/mm2 (190HB max.)
1.1730 | 12 | 172 | 216 | P-Desky (P-Platten) | 893 | 36.75 | Tloušťka +0,25 / +0,20 mm ¦ Šířka -0,00 / +0,10 mm ¦ Délka -0,00 / +0,10 mm (pro rozměry ≤ 496 mm) ¦ Tloušťka +0,35 / +0,30 mm ¦ Šířka -0,00 / +0,15 mm ¦ Délka -0,00 / +0,15 mm (pro rozměry > 496 mm ≤ 796 mm) ¦ Tloušťka materiálu podélně broušeno ¦ Šířka a délka materiálu jemně frézováno ¦ Normalizováno na ≤190 HB ¦ Drsnost povrchu (Rz): max. 10 µm (tloušťka), resp. 25 µm (šířka) | žíháno na měkko 640 N/mm2 (190HB max.)
1.1730 | 12 | 172 | 246 | P-Desky (P-Platten) | 952 | 39.19 | Tloušťka +0,25 / +0,20 mm ¦ Šířka -0,00 / +0,10 mm ¦ Délka -0,00 / +0,10 mm (pro rozměry ≤ 496 mm) ¦ Tloušťka +0,35 / +0,30 mm ¦ Šířka -0,00 / +0,15 mm ¦ Délka -0,00 / +0,15 mm (pro rozměry > 496 mm ≤ 796 mm) ¦ Tloušťka materiálu podélně broušeno ¦ Šířka a délka materiálu jemně frézováno ¦ Normalizováno na ≤190 HB ¦ Drsnost povrchu (Rz): max. 10 µm (tloušťka), resp. 25 µm (šířka) | žíháno na měkko 640 N/mm2 (190HB max.)
1.1730 | 12 | 172 | 296 | P-Desky (P-Platten) | 1130 | 46.52 | Tloušťka +0,25 / +0,20 mm ¦ Šířka -0,00 / +0,10 mm ¦ Délka -0,00 / +0,10 mm (pro rozměry ≤ 496 mm) ¦ Tloušťka +0,35 / +0,30 mm ¦ Šířka -0,00 / +0,15 mm ¦ Délka -0,00 / +0,15 mm (pro rozměry > 496 mm ≤ 796 mm) ¦ Tloušťka materiálu podélně broušeno ¦ Šířka a délka materiálu jemně frézováno ¦ Normalizováno na ≤190 HB ¦ Drsnost povrchu (Rz): max. 10 µm (tloušťka), resp. 25 µm (šířka) | žíháno na měkko 640 N/mm2 (190HB max.)
1.1730 | 12 | 175 | 500 | Předopracovaná ocel bez přídavku na obrábění | 1695 | 69.77 | Tloušťka -0,00 / +0,20 mm ¦ Šířka -0,00 / +0,40 mm ¦ Čtvercový průřez -0,00 / +0,20 mm ¦ Délka 500 mm -0,00 / +15,00 mm ¦ Tloušťka a šířka materiálu broušeno/jemně frézováno ¦ Oba konce řezány pilou ¦ Povrch max. Ra 3,2 µm | žíháno na měkko 640 N/mm2 (190HB max.)
1.1730 | 12 | 175 | 1000 | Předopracovaná ocel bez přídavku na obrábění | 3182 | 130.94 | Tloušťka -0,00 / +0,20 mm ¦ Šířka -0,00 / +0,40 mm ¦ Čtvercový průřez -0,00 / +0,20 mm ¦ Délka 1000 mm +5,00 / +30,00 mm ¦ Tloušťka a šířka materiálu broušeno/jemně frézováno ¦ Oba konce řezány pilou ¦ Povrch max. Ra 3,2 µm | žíháno na měkko 640 N/mm2 (190HB max.)
1.1730 | 12 | 180 | 500 | Předopracovaná ocel bez přídavku na obrábění | 1725 | 70.99 | Tloušťka -0,00 / +0,20 mm ¦ Šířka -0,00 / +0,40 mm ¦ Čtvercový průřez -0,00 / +0,20 mm ¦ Délka 500 mm -0,00 / +15,00 mm ¦ Tloušťka a šířka materiálu broušeno/jemně frézováno ¦ Oba konce řezány pilou ¦ Povrch max. Ra 3,2 µm | žíháno na měkko 640 N/mm2 (190HB max.)
1.1730 | 12 | 180 | 1000 | Předopracovaná ocel bez přídavku na obrábění | 3212 | 132.17 | Tloušťka -0,00 / +0,20 mm ¦ Šířka -0,00 / +0,40 mm ¦ Čtvercový průřez -0,00 / +0,20 mm ¦ Délka 1000 mm +5,00 / +30,00 mm ¦ Tloušťka a šířka materiálu broušeno/jemně frézováno ¦ Oba konce řezány pilou ¦ Povrch max. Ra 3,2 µm | žíháno na měkko 640 N/mm2 (190HB max.)
1.1730 | 12 | 190 | 246 | P-Desky (P-Platten) | 1012 | 41.63 | Tloušťka +0,25 / +0,20 mm ¦ Šířka -0,00 / +0,10 mm ¦ Délka -0,00 / +0,10 mm (pro rozměry ≤ 496 mm) ¦ Tloušťka +0,35 / +0,30 mm ¦ Šířka -0,00 / +0,15 mm ¦ Délka -0,00 / +0,15 mm (pro rozměry > 496 mm ≤ 796 mm) ¦ Tloušťka materiálu podélně broušeno ¦ Šířka a délka materiálu jemně frézováno ¦ Normalizováno na ≤190 HB ¦ Drsnost povrchu (Rz): max. 10 µm (tloušťka), resp. 25 µm (šířka) | žíháno na měkko 640 N/mm2 (190HB max.)
1.1730 | 12 | 196 | 196 | P-Desky (P-Platten) | 893 | 36.75 | Tloušťka +0,25 / +0,20 mm ¦ Šířka -0,00 / +0,10 mm ¦ Délka -0,00 / +0,10 mm (pro rozměry ≤ 496 mm) ¦ Tloušťka +0,35 / +0,30 mm ¦ Šířka -0,00 / +0,15 mm ¦ Délka -0,00 / +0,15 mm (pro rozměry > 496 mm ≤ 796 mm) ¦ Tloušťka materiálu podélně broušeno ¦ Šířka a délka materiálu jemně frézováno ¦ Normalizováno na ≤190 HB ¦ Drsnost povrchu (Rz): max. 10 µm (tloušťka), resp. 25 µm (šířka) | žíháno na měkko 640 N/mm2 (190HB max.)
1.1730 | 12 | 196 | 222 | P-Desky (P-Platten) | 1012 | 41.63 | Tloušťka +0,25 / +0,20 mm ¦ Šířka -0,00 / +0,10 mm ¦ Délka -0,00 / +0,10 mm (pro rozměry ≤ 496 mm) ¦ Tloušťka +0,35 / +0,30 mm ¦ Šířka -0,00 / +0,15 mm ¦ Délka -0,00 / +0,15 mm (pro rozměry > 496 mm ≤ 796 mm) ¦ Tloušťka materiálu podélně broušeno ¦ Šířka a délka materiálu jemně frézováno ¦ Normalizováno na ≤190 HB ¦ Drsnost povrchu (Rz): max. 10 µm (tloušťka), resp. 25 µm (šířka) | žíháno na měkko 640 N/mm2 (190HB max.)
1.1730 | 12 | 196 | 246 | P-Desky (P-Platten) | 1071 | 44.08 | Tloušťka +0,25 / +0,20 mm ¦ Šířka -0,00 / +0,10 mm ¦ Délka -0,00 / +0,10 mm (pro rozměry ≤ 496 mm) ¦ Tloušťka +0,35 / +0,30 mm ¦ Šířka -0,00 / +0,15 mm ¦ Délka -0,00 / +0,15 mm (pro rozměry > 496 mm ≤ 796 mm) ¦ Tloušťka materiálu podélně broušeno ¦ Šířka a délka materiálu jemně frézováno ¦ Normalizováno na ≤190 HB ¦ Drsnost povrchu (Rz): max. 10 µm (tloušťka), resp. 25 µm (šířka) | žíháno na měkko 640 N/mm2 (190HB max.)
1.1730 | 12 | 196 | 296 | P-Desky (P-Platten) | 1249 | 51.4 | Tloušťka +0,25 / +0,20 mm ¦ Šířka -0,00 / +0,10 mm ¦ Délka -0,00 / +0,10 mm (pro rozměry ≤ 496 mm) ¦ Tloušťka +0,35 / +0,30 mm ¦ Šířka -0,00 / +0,15 mm ¦ Délka -0,00 / +0,15 mm (pro rozměry > 496 mm ≤ 796 mm) ¦ Tloušťka materiálu podélně broušeno ¦ Šířka a délka materiálu jemně frézováno ¦ Normalizováno na ≤190 HB ¦ Drsnost povrchu (Rz): max. 10 µm (tloušťka), resp. 25 µm (šířka) | žíháno na měkko 640 N/mm2 (190HB max.)
1.1730 | 12 | 196 | 346 | P-Desky (P-Platten) | 1279 | 52.62 | Tloušťka +0,25 / +0,20 mm ¦ Šířka -0,00 / +0,10 mm ¦ Délka -0,00 / +0,10 mm (pro rozměry ≤ 496 mm) ¦ Tloušťka +0,35 / +0,30 mm ¦ Šířka -0,00 / +0,15 mm ¦ Délka -0,00 / +0,15 mm (pro rozměry > 496 mm ≤ 796 mm) ¦ Tloušťka materiálu podélně broušeno ¦ Šířka a délka materiálu jemně frézováno ¦ Normalizováno na ≤190 HB ¦ Drsnost povrchu (Rz): max. 10 µm (tloušťka), resp. 25 µm (šířka) | žíháno na měkko 640 N/mm2 (190HB max.)
1.1730 | 12 | 196 | 500 | Předopracovaná ocel bez přídavku na obrábění | 1814 | 74.66 | Tloušťka -0,00 / +0,20 mm ¦ Šířka -0,00 / +0,40 mm ¦ Čtvercový průřez -0,00 / +0,20 mm ¦ Délka 500 mm -0,00 / +15,00 mm ¦ Tloušťka a šířka materiálu broušeno/jemně frézováno ¦ Oba konce řezány pilou ¦ Povrch max. Ra 3,2 µm | žíháno na měkko 640 N/mm2 (190HB max.)
1.1730 | 12 | 196 | 1000 | Předopracovaná ocel bez přídavku na obrábění | 3360 | 138.27 | Tloušťka -0,00 / +0,20 mm ¦ Šířka -0,00 / +0,40 mm ¦ Čtvercový průřez -0,00 / +0,20 mm ¦ Délka 1000 mm +5,00 / +30,00 mm ¦ Tloušťka a šířka materiálu broušeno/jemně frézováno ¦ Oba konce řezány pilou ¦ Povrch max. Ra 3,2 µm | žíháno na měkko 640 N/mm2 (190HB max.)
1.1730 | 12 | 200 | 500 | Předopracovaná ocel bez přídavku na obrábění | 1844 | 75.88 | Tloušťka -0,00 / +0,20 mm ¦ Šířka -0,00 / +0,40 mm ¦ Čtvercový průřez -0,00 / +0,20 mm ¦ Délka 500 mm -0,00 / +15,00 mm ¦ Tloušťka a šířka materiálu broušeno/jemně frézováno ¦ Oba konce řezány pilou ¦ Povrch max. Ra 3,2 µm | žíháno na měkko 640 N/mm2 (190HB max.)
1.1730 | 12 | 200 | 1000 | Předopracovaná ocel bez přídavku na obrábění | 3419 | 140.71 | Tloušťka -0,00 / +0,20 mm ¦ Šířka -0,00 / +0,40 mm ¦ Čtvercový průřez -0,00 / +0,20 mm ¦ Délka 1000 mm +5,00 / +30,00 mm ¦ Tloušťka a šířka materiálu broušeno/jemně frézováno ¦ Oba konce řezány pilou ¦ Povrch max. Ra 3,2 µm | žíháno na měkko 640 N/mm2 (190HB max.)
1.1730 | 12 | 206 | 246 | P-Desky (P-Platten) | 1130 | 46.52 | Tloušťka +0,25 / +0,20 mm ¦ Šířka -0,00 / +0,10 mm ¦ Délka -0,00 / +0,10 mm (pro rozměry ≤ 496 mm) ¦ Tloušťka +0,35 / +0,30 mm ¦ Šířka -0,00 / +0,15 mm ¦ Délka -0,00 / +0,15 mm (pro rozměry > 496 mm ≤ 796 mm) ¦ Tloušťka materiálu podélně broušeno ¦ Šířka a délka materiálu jemně frézováno ¦ Normalizováno na ≤190 HB ¦ Drsnost povrchu (Rz): max. 10 µm (tloušťka), resp. 25 µm (šířka) | žíháno na měkko 640 N/mm2 (190HB max.)
1.1730 | 12 | 206 | 296 | P-Desky (P-Platten) | 1279 | 52.62 | Tloušťka +0,25 / +0,20 mm ¦ Šířka -0,00 / +0,10 mm ¦ Délka -0,00 / +0,10 mm (pro rozměry ≤ 496 mm) ¦ Tloušťka +0,35 / +0,30 mm ¦ Šířka -0,00 / +0,15 mm ¦ Délka -0,00 / +0,15 mm (pro rozměry > 496 mm ≤ 796 mm) ¦ Tloušťka materiálu podélně broušeno ¦ Šířka a délka materiálu jemně frézováno ¦ Normalizováno na ≤190 HB ¦ Drsnost povrchu (Rz): max. 10 µm (tloušťka), resp. 25 µm (šířka) | žíháno na měkko 640 N/mm2 (190HB max.)
1.1730 | 12 | 216 | 222 | P-Desky (P-Platten) | 1071 | 44.08 | Tloušťka +0,25 / +0,20 mm ¦ Šířka -0,00 / +0,10 mm ¦ Délka -0,00 / +0,10 mm (pro rozměry ≤ 496 mm) ¦ Tloušťka +0,35 / +0,30 mm ¦ Šířka -0,00 / +0,15 mm ¦ Délka -0,00 / +0,15 mm (pro rozměry > 496 mm ≤ 796 mm) ¦ Tloušťka materiálu podélně broušeno ¦ Šířka a délka materiálu jemně frézováno ¦ Normalizováno na ≤190 HB ¦ Drsnost povrchu (Rz): max. 10 µm (tloušťka), resp. 25 µm (šířka) | žíháno na měkko 640 N/mm2 (190HB max.)
1.1730 | 12 | 218 | 246 | P-Desky (P-Platten) | 1160 | 47.74 | Tloušťka +0,25 / +0,20 mm ¦ Šířka -0,00 / +0,10 mm ¦ Délka -0,00 / +0,10 mm (pro rozměry ≤ 496 mm) ¦ Tloušťka +0,35 / +0,30 mm ¦ Šířka -0,00 / +0,15 mm ¦ Délka -0,00 / +0,15 mm (pro rozměry > 496 mm ≤ 796 mm) ¦ Tloušťka materiálu podélně broušeno ¦ Šířka a délka materiálu jemně frézováno ¦ Normalizováno na ≤190 HB ¦ Drsnost povrchu (Rz): max. 10 µm (tloušťka), resp. 25 µm (šířka) | žíháno na měkko 640 N/mm2 (190HB max.)
1.1730 | 12 | 218 | 296 | P-Desky (P-Platten) | 1458 | 60.01 | Tloušťka +0,25 / +0,20 mm ¦ Šířka -0,00 / +0,10 mm ¦ Délka -0,00 / +0,10 mm (pro rozměry ≤ 496 mm) ¦ Tloušťka +0,35 / +0,30 mm ¦ Šířka -0,00 / +0,15 mm ¦ Délka -0,00 / +0,15 mm (pro rozměry > 496 mm ≤ 796 mm) ¦ Tloušťka materiálu podélně broušeno ¦ Šířka a délka materiálu jemně frézováno ¦ Normalizováno na ≤190 HB ¦ Drsnost povrchu (Rz): max. 10 µm (tloušťka), resp. 25 µm (šířka) | žíháno na měkko 640 N/mm2 (190HB max.)
1.1730 | 12 | 225 | 500 | Předopracovaná ocel bez přídavku na obrábění | 2172 | 89.36 | Tloušťka -0,00 / +0,20 mm ¦ Šířka -0,00 / +0,40 mm ¦ Čtvercový průřez -0,00 / +0,20 mm ¦ Délka 500 mm -0,00 / +15,00 mm ¦ Tloušťka a šířka materiálu broušeno/jemně frézováno ¦ Oba konce řezány pilou ¦ Povrch max. Ra 3,2 µm | žíháno na měkko 640 N/mm2 (190HB max.)
1.1730 | 12 | 225 | 1000 | Předopracovaná ocel bez přídavku na obrábění | 4044 | 166.42 | Tloušťka -0,00 / +0,20 mm ¦ Šířka -0,00 / +0,40 mm ¦ Čtvercový průřez -0,00 / +0,20 mm ¦ Délka 1000 mm +5,00 / +30,00 mm ¦ Tloušťka a šířka materiálu broušeno/jemně frézováno ¦ Oba konce řezány pilou ¦ Povrch max. Ra 3,2 µm | žíháno na měkko 640 N/mm2 (190HB max.)
1.1730 | 12 | 246 | 246 | P-Desky (P-Platten) | 1249 | 51.4 | Tloušťka +0,25 / +0,20 mm ¦ Šířka -0,00 / +0,10 mm ¦ Délka -0,00 / +0,10 mm (pro rozměry ≤ 496 mm) ¦ Tloušťka +0,35 / +0,30 mm ¦ Šířka -0,00 / +0,15 mm ¦ Délka -0,00 / +0,15 mm (pro rozměry > 496 mm ≤ 796 mm) ¦ Tloušťka materiálu podélně broušeno ¦ Šířka a délka materiálu jemně frézováno ¦ Normalizováno na ≤190 HB ¦ Drsnost povrchu (Rz): max. 10 µm (tloušťka), resp. 25 µm (šířka) | žíháno na měkko 640 N/mm2 (190HB max.)
1.1730 | 12 | 246 | 296 | P-Desky (P-Platten) | 1488 | 61.23 | Tloušťka +0,25 / +0,20 mm ¦ Šířka -0,00 / +0,10 mm ¦ Délka -0,00 / +0,10 mm (pro rozměry ≤ 496 mm) ¦ Tloušťka +0,35 / +0,30 mm ¦ Šířka -0,00 / +0,15 mm ¦ Délka -0,00 / +0,15 mm (pro rozměry > 496 mm ≤ 796 mm) ¦ Tloušťka materiálu podélně broušeno ¦ Šířka a délka materiálu jemně frézováno ¦ Normalizováno na ≤190 HB ¦ Drsnost povrchu (Rz): max. 10 µm (tloušťka), resp. 25 µm (šířka) | žíháno na měkko 640 N/mm2 (190HB max.)
1.1730 | 12 | 246 | 500 | Předopracovaná ocel bez přídavku na obrábění | 2202 | 90.6 | Tloušťka -0,00 / +0,20 mm ¦ Šířka -0,00 / +0,40 mm ¦ Čtvercový průřez -0,00 / +0,20 mm ¦ Délka 500 mm -0,00 / +15,00 mm ¦ Tloušťka a šířka materiálu broušeno/jemně frézováno ¦ Oba konce řezány pilou ¦ Povrch max. Ra 3,2 µm | žíháno na měkko 640 N/mm2 (190HB max.)
1.1730 | 12 | 246 | 1000 | Předopracovaná ocel bez přídavku na obrábění | 4103 | 168.86 | Tloušťka -0,00 / +0,20 mm ¦ Šířka -0,00 / +0,40 mm ¦ Čtvercový průřez -0,00 / +0,20 mm ¦ Délka 1000 mm +5,00 / +30,00 mm ¦ Tloušťka a šířka materiálu broušeno/jemně frézováno ¦ Oba konce řezány pilou ¦ Povrch max. Ra 3,2 µm | žíháno na měkko 640 N/mm2 (190HB max.)
1.1730 | 12 | 250 | 500 | Předopracovaná ocel bez přídavku na obrábění | 2231 | 91.82 | Tloušťka -0,00 / +0,20 mm ¦ Šířka -0,00 / +0,40 mm ¦ Čtvercový průřez -0,00 / +0,20 mm ¦ Délka 500 mm -0,00 / +15,00 mm ¦ Tloušťka a šířka materiálu broušeno/jemně frézováno ¦ Oba konce řezány pilou ¦ Povrch max. Ra 3,2 µm | žíháno na měkko 640 N/mm2 (190HB max.)
1.1730 | 12 | 250 | 1000 | Předopracovaná ocel bez přídavku na obrábění | 4192 | 172.52 | Tloušťka -0,00 / +0,20 mm ¦ Šířka -0,00 / +0,40 mm ¦ Čtvercový průřez -0,00 / +0,20 mm ¦ Délka 1000 mm +5,00 / +30,00 mm ¦ Tloušťka a šířka materiálu broušeno/jemně frézováno ¦ Oba konce řezány pilou ¦ Povrch max. Ra 3,2 µm | žíháno na měkko 640 N/mm2 (190HB max.)
1.1730 | 12 | 296 | 296 | P-Desky (P-Platten) | 1636 | 67.33 | Tloušťka +0,25 / +0,20 mm ¦ Šířka -0,00 / +0,10 mm ¦ Délka -0,00 / +0,10 mm (pro rozměry ≤ 496 mm) ¦ Tloušťka +0,35 / +0,30 mm ¦ Šířka -0,00 / +0,15 mm ¦ Délka -0,00 / +0,15 mm (pro rozměry > 496 mm ≤ 796 mm) ¦ Tloušťka materiálu podélně broušeno ¦ Šířka a délka materiálu jemně frézováno ¦ Normalizováno na ≤190 HB ¦ Drsnost povrchu (Rz): max. 10 µm (tloušťka), resp. 25 µm (šířka) | žíháno na měkko 640 N/mm2 (190HB max.)
1.1730 | 12 | 296 | 500 | Předopracovaná ocel bez přídavku na obrábění | 2528 | 104.03 | Tloušťka -0,00 / +0,20 mm ¦ Šířka -0,00 / +0,40 mm ¦ Čtvercový průřez -0,00 / +0,20 mm ¦ Délka 500 mm -0,00 / +15,00 mm ¦ Tloušťka a šířka materiálu broušeno/jemně frézováno ¦ Oba konce řezány pilou ¦ Povrch max. Ra 3,2 µm | žíháno na měkko 640 N/mm2 (190HB max.)
1.1730 | 12 | 296 | 1000 | Předopracovaná ocel bez přídavku na obrábění | 4728 | 194.57 | Tloušťka -0,00 / +0,20 mm ¦ Šířka -0,00 / +0,40 mm ¦ Čtvercový průřez -0,00 / +0,20 mm ¦ Délka 1000 mm +5,00 / +30,00 mm ¦ Tloušťka a šířka materiálu broušeno/jemně frézováno ¦ Oba konce řezány pilou ¦ Povrch max. Ra 3,2 µm | žíháno na měkko 640 N/mm2 (190HB max.)
1.1730 | 12 | 300 | 500 | Předopracovaná ocel bez přídavku na obrábění | 2587 | 106.47 | Tloušťka -0,00 / +0,20 mm ¦ Šířka -0,00 / +0,40 mm ¦ Čtvercový průřez -0,00 / +0,20 mm ¦ Délka 500 mm -0,00 / +15,00 mm ¦ Tloušťka a šířka materiálu broušeno/jemně frézováno ¦ Oba konce řezány pilou ¦ Povrch max. Ra 3,2 µm | žíháno na měkko 640 N/mm2 (190HB max.)
1.1730 | 12 | 300 | 1000 | Předopracovaná ocel bez přídavku na obrábění | 4817 | 198.23 | Tloušťka -0,00 / +0,20 mm ¦ Šířka -0,00 / +0,40 mm ¦ Čtvercový průřez -0,00 / +0,20 mm ¦ Délka 1000 mm +5,00 / +30,00 mm ¦ Tloušťka a šířka materiálu broušeno/jemně frézováno ¦ Oba konce řezány pilou ¦ Povrch max. Ra 3,2 µm | žíháno na měkko 640 N/mm2 (190HB max.)
1.1730 | 12 | 315 | 500 | Předopracovaná ocel bez přídavku na obrábění | 2915 | 119.96 | Tloušťka -0,00 / +0,20 mm ¦ Šířka -0,00 / +0,40 mm ¦ Čtvercový průřez -0,00 / +0,20 mm ¦ Délka 500 mm -0,00 / +15,00 mm ¦ Tloušťka a šířka materiálu broušeno/jemně frézováno ¦ Oba konce řezány pilou ¦ Povrch max. Ra 3,2 µm | žíháno na měkko 640 N/mm2 (190HB max.)
1.1730 | 12 | 315 | 1000 | Předopracovaná ocel bez přídavku na obrábění | 5471 | 225.15 | Tloušťka -0,00 / +0,20 mm ¦ Šířka -0,00 / +0,40 mm ¦ Čtvercový průřez -0,00 / +0,20 mm ¦ Délka 1000 mm +5,00 / +30,00 mm ¦ Tloušťka a šířka materiálu broušeno/jemně frézováno ¦ Oba konce řezány pilou ¦ Povrch max. Ra 3,2 µm | žíháno na měkko 640 N/mm2 (190HB max.)
1.1730 | 12 | 350 | 500 | Předopracovaná ocel bez přídavku na obrábění | 3212 | 132.17 | Tloušťka -0,00 / +0,20 mm ¦ Šířka -0,00 / +0,40 mm ¦ Čtvercový průřez -0,00 / +0,20 mm ¦ Délka 500 mm -0,00 / +15,00 mm ¦ Tloušťka a šířka materiálu broušeno/jemně frézováno ¦ Oba konce řezány pilou ¦ Povrch max. Ra 3,2 µm | žíháno na měkko 640 N/mm2 (190HB max.)
1.1730 | 12 | 350 | 1000 | Předopracovaná ocel bez přídavku na obrábění | 6007 | 247.18 | Tloušťka -0,00 / +0,20 mm ¦ Šířka -0,00 / +0,40 mm ¦ Čtvercový průřez -0,00 / +0,20 mm ¦ Délka 1000 mm +5,00 / +30,00 mm ¦ Tloušťka a šířka materiálu broušeno/jemně frézováno ¦ Oba konce řezány pilou ¦ Povrch max. Ra 3,2 µm | žíháno na měkko 640 N/mm2 (190HB max.)
1.1730 | 12 | 405 | 500 | Předopracovaná ocel bez přídavku na obrábění | 3628 | 149.32 | Tloušťka -0,00 / +0,20 mm ¦ Šířka -0,00 / +0,40 mm ¦ Čtvercový průřez -0,00 / +0,20 mm ¦ Délka 500 mm -0,00 / +15,00 mm ¦ Tloušťka a šířka materiálu broušeno/jemně frézováno ¦ Oba konce řezány pilou ¦ Povrch max. Ra 3,2 µm | žíháno na měkko 640 N/mm2 (190HB max.)
1.1730 | 12 | 405 | 1000 | Předopracovaná ocel bez přídavku na obrábění | 6779 | 278.99 | Tloušťka -0,00 / +0,20 mm ¦ Šířka -0,00 / +0,40 mm ¦ Čtvercový průřez -0,00 / +0,20 mm ¦ Délka 1000 mm +5,00 / +30,00 mm ¦ Tloušťka a šířka materiálu broušeno/jemně frézováno ¦ Oba konce řezány pilou ¦ Povrch max. Ra 3,2 µm | žíháno na měkko 640 N/mm2 (190HB max.)
1.1730 | 12 | 505 | 1000 | Předopracovaná ocel bez přídavku na obrábění | 6928 | 285.1 | Tloušťka -0,00 / +0,20 mm ¦ Šířka -0,00 / +0,40 mm ¦ Čtvercový průřez -0,00 / +0,20 mm ¦ Délka 1000 mm +5,00 / +30,00 mm ¦ Tloušťka a šířka materiálu broušeno/jemně frézováno ¦ Oba konce řezány pilou ¦ Povrch max. Ra 3,2 µm | žíháno na měkko 640 N/mm2 (190HB max.)
1.1730 | 12.4 | 505 | 500 | Předopracovaná ocel bez přídavku na obrábění | 3836 | 157.87 | Tloušťka -0,00 / +0,20 mm ¦ Šířka -0,00 / +0,40 mm ¦ Čtvercový průřez -0,00 / +0,20 mm ¦ Délka 500 mm -0,00 / +15,00 mm ¦ Tloušťka a šířka materiálu broušeno/jemně frézováno ¦ Oba konce řezány pilou ¦ Povrch max. Ra 3,2 µm | žíháno na měkko 640 N/mm2 (190HB max.)
1.1730 | 12.4 | 505 | 1005 | Předopracovaná ocel s přídavkem na obrábění | 7167 | 294.92 | Tloušťka -0,00 / +0,20 mm ¦ Šířka -0,00 / +3,00 mm ¦ Délka 1005 mm -0,00 / +30,00 mm ¦ Tloušťka materiálu jemně frézováno s přídavkem na obrábění ¦ Šířka a délka materiálu řezány pilou bez přídavku na obrábění ¦ Povrch max. Ra 2,5 µm | žíháno na měkko 640 N/mm2 (190HB max.)
1.1730 | 15 | 15 | 500 | Předopracovaná ocel bez přídavku na obrábění | 298 | 12.27 | Tloušťka -0,00 / +0,20 mm ¦ Šířka -0,00 / +0,40 mm ¦ Čtvercový průřez -0,00 / +0,20 mm ¦ Délka 500 mm -0,00 / +15,00 mm ¦ Tloušťka a šířka materiálu broušeno/jemně frézováno ¦ Oba konce řezány pilou ¦ Povrch max. Ra 3,2 µm | žíháno na měkko 640 N/mm2 (190HB max.)
1.1730 | 15 | 15 | 1000 | Předopracovaná ocel bez přídavku na obrábění | 565 | 23.25 | Tloušťka -0,00 / +0,20 mm ¦ Šířka -0,00 / +0,40 mm ¦ Čtvercový průřez -0,00 / +0,20 mm ¦ Délka 1000 mm +5,00 / +30,00 mm ¦ Tloušťka a šířka materiálu broušeno/jemně frézováno ¦ Oba konce řezány pilou ¦ Povrch max. Ra 3,2 µm | žíháno na měkko 640 N/mm2 (190HB max.)
1.1730 | 15 | 20 | 500 | Předopracovaná ocel bez přídavku na obrábění | 328 | 13.49 | Tloušťka -0,00 / +0,20 mm ¦ Šířka -0,00 / +0,40 mm ¦ Čtvercový průřez -0,00 / +0,20 mm ¦ Délka 500 mm -0,00 / +15,00 mm ¦ Tloušťka a šířka materiálu broušeno/jemně frézováno ¦ Oba konce řezány pilou ¦ Povrch max. Ra 3,2 µm | žíháno na měkko 640 N/mm2 (190HB max.)
1.1730 | 15 | 20 | 1000 | Předopracovaná ocel bez přídavku na obrábění | 595 | 24.49 | Tloušťka -0,00 / +0,20 mm ¦ Šířka -0,00 / +0,40 mm ¦ Čtvercový průřez -0,00 / +0,20 mm ¦ Délka 1000 mm +5,00 / +30,00 mm ¦ Tloušťka a šířka materiálu broušeno/jemně frézováno ¦ Oba konce řezány pilou ¦ Povrch max. Ra 3,2 µm | žíháno na měkko 640 N/mm2 (190HB max.)
1.1730 | 15 | 25 | 500 | Předopracovaná ocel bez přídavku na obrábění | 358 | 14.71 | Tloušťka -0,00 / +0,20 mm ¦ Šířka -0,00 / +0,40 mm ¦ Čtvercový průřez -0,00 / +0,20 mm ¦ Délka 500 mm -0,00 / +15,00 mm ¦ Tloušťka a šířka materiálu broušeno/jemně frézováno ¦ Oba konce řezány pilou ¦ Povrch max. Ra 3,2 µm | žíháno na měkko 640 N/mm2 (190HB max.)
1.1730 | 15 | 25 | 1000 | Předopracovaná ocel bez přídavku na obrábění | 654 | 26.93 | Tloušťka -0,00 / +0,20 mm ¦ Šířka -0,00 / +0,40 mm ¦ Čtvercový průřez -0,00 / +0,20 mm ¦ Délka 1000 mm +5,00 / +30,00 mm ¦ Tloušťka a šířka materiálu broušeno/jemně frézováno ¦ Oba konce řezány pilou ¦ Povrch max. Ra 3,2 µm | žíháno na měkko 640 N/mm2 (190HB max.)
1.1730 | 15 | 30 | 500 | Předopracovaná ocel bez přídavku na obrábění | 446 | 18.37 | Tloušťka -0,00 / +0,20 mm ¦ Šířka -0,00 / +0,40 mm ¦ Čtvercový průřez -0,00 / +0,20 mm ¦ Délka 500 mm -0,00 / +15,00 mm ¦ Tloušťka a šířka materiálu broušeno/jemně frézováno ¦ Oba konce řezány pilou ¦ Povrch max. Ra 3,2 µm | žíháno na měkko 640 N/mm2 (190HB max.)
1.1730 | 15 | 30 | 1000 | Předopracovaná ocel bez přídavku na obrábění | 834 | 34.31 | Tloušťka -0,00 / +0,20 mm ¦ Šířka -0,00 / +0,40 mm ¦ Čtvercový průřez -0,00 / +0,20 mm ¦ Délka 1000 mm +5,00 / +30,00 mm ¦ Tloušťka a šířka materiálu broušeno/jemně frézováno ¦ Oba konce řezány pilou ¦ Povrch max. Ra 3,2 µm | žíháno na měkko 640 N/mm2 (190HB max.)
1.1730 | 15 | 32 | 500 | Předopracovaná ocel bez přídavku na obrábění | 476 | 19.59 | Tloušťka -0,00 / +0,20 mm ¦ Šířka -0,00 / +0,40 mm ¦ Čtvercový průřez -0,00 / +0,20 mm ¦ Délka 500 mm -0,00 / +15,00 mm ¦ Tloušťka a šířka materiálu broušeno/jemně frézováno ¦ Oba konce řezány pilou ¦ Povrch max. Ra 3,2 µm | žíháno na měkko 640 N/mm2 (190HB max.)
1.1730 | 15 | 32 | 1000 | Předopracovaná ocel bez přídavku na obrábění | 863 | 35.53 | Tloušťka -0,00 / +0,20 mm ¦ Šířka -0,00 / +0,40 mm ¦ Čtvercový průřez -0,00 / +0,20 mm ¦ Délka 1000 mm +5,00 / +30,00 mm ¦ Tloušťka a šířka materiálu broušeno/jemně frézováno ¦ Oba konce řezány pilou ¦ Povrch max. Ra 3,2 µm | žíháno na měkko 640 N/mm2 (190HB max.)
1.1730 | 15 | 40 | 500 | Předopracovaná ocel bez přídavku na obrábění | 476 | 19.59 | Tloušťka -0,00 / +0,20 mm ¦ Šířka -0,00 / +0,40 mm ¦ Čtvercový průřez -0,00 / +0,20 mm ¦ Délka 500 mm -0,00 / +15,00 mm ¦ Tloušťka a šířka materiálu broušeno/jemně frézováno ¦ Oba konce řezány pilou ¦ Povrch max. Ra 3,2 µm | žíháno na měkko 640 N/mm2 (190HB max.)
1.1730 | 15 | 40 | 1000 | Předopracovaná ocel bez přídavku na obrábění | 893 | 36.75 | Tloušťka -0,00 / +0,20 mm ¦ Šířka -0,00 / +0,40 mm ¦ Čtvercový průřez -0,00 / +0,20 mm ¦ Délka 1000 mm +5,00 / +30,00 mm ¦ Tloušťka a šířka materiálu broušeno/jemně frézováno ¦ Oba konce řezány pilou ¦ Povrch max. Ra 3,2 µm | žíháno na měkko 640 N/mm2 (190HB max.)
1.1730 | 15 | 50 | 500 | Předopracovaná ocel bez přídavku na obrábění | 595 | 24.49 | Tloušťka -0,00 / +0,20 mm ¦ Šířka -0,00 / +0,40 mm ¦ Čtvercový průřez -0,00 / +0,20 mm ¦ Délka 500 mm -0,00 / +15,00 mm ¦ Tloušťka a šířka materiálu broušeno/jemně frézováno ¦ Oba konce řezány pilou ¦ Povrch max. Ra 3,2 µm | žíháno na měkko 640 N/mm2 (190HB max.)
1.1730 | 15 | 50 | 1000 | Předopracovaná ocel bez přídavku na obrábění | 1101 | 45.3 | Tloušťka -0,00 / +0,20 mm ¦ Šířka -0,00 / +0,40 mm ¦ Čtvercový průřez -0,00 / +0,20 mm ¦ Délka 1000 mm +5,00 / +30,00 mm ¦ Tloušťka a šířka materiálu broušeno/jemně frézováno ¦ Oba konce řezány pilou ¦ Povrch max. Ra 3,2 µm | žíháno na měkko 640 N/mm2 (190HB max.)
1.1730 | 15 | 60 | 500 | Předopracovaná ocel bez přídavku na obrábění | 654 | 26.93 | Tloušťka -0,00 / +0,20 mm ¦ Šířka -0,00 / +0,40 mm ¦ Čtvercový průřez -0,00 / +0,20 mm ¦ Délka 500 mm -0,00 / +15,00 mm ¦ Tloušťka a šířka materiálu broušeno/jemně frézováno ¦ Oba konce řezány pilou ¦ Povrch max. Ra 3,2 µm | žíháno na měkko 640 N/mm2 (190HB max.)
1.1730 | 15 | 60 | 1000 | Předopracovaná ocel bez přídavku na obrábění | 1219 | 50.18 | Tloušťka -0,00 / +0,20 mm ¦ Šířka -0,00 / +0,40 mm ¦ Čtvercový průřez -0,00 / +0,20 mm ¦ Délka 1000 mm +5,00 / +30,00 mm ¦ Tloušťka a šířka materiálu broušeno/jemně frézováno ¦ Oba konce řezány pilou ¦ Povrch max. Ra 3,2 µm | žíháno na měkko 640 N/mm2 (190HB max.)
1.1730 | 15 | 63 | 500 | Předopracovaná ocel bez přídavku na obrábění | 684 | 28.15 | Tloušťka -0,00 / +0,20 mm ¦ Šířka -0,00 / +0,40 mm ¦ Čtvercový průřez -0,00 / +0,20 mm ¦ Délka 500 mm -0,00 / +15,00 mm ¦ Tloušťka a šířka materiálu broušeno/jemně frézováno ¦ Oba konce řezány pilou ¦ Povrch max. Ra 3,2 µm | žíháno na měkko 640 N/mm2 (190HB max.)
1.1730 | 15 | 63 | 1000 | Předopracovaná ocel bez přídavku na obrábění | 1249 | 51.4 | Tloušťka -0,00 / +0,20 mm ¦ Šířka -0,00 / +0,40 mm ¦ Čtvercový průřez -0,00 / +0,20 mm ¦ Délka 1000 mm +5,00 / +30,00 mm ¦ Tloušťka a šířka materiálu broušeno/jemně frézováno ¦ Oba konce řezány pilou ¦ Povrch max. Ra 3,2 µm | žíháno na měkko 640 N/mm2 (190HB max.)
1.1730 | 15 | 70 | 500 | Předopracovaná ocel bez přídavku na obrábění | 715 | 29.41 | Tloušťka -0,00 / +0,20 mm ¦ Šířka -0,00 / +0,40 mm ¦ Čtvercový průřez -0,00 / +0,20 mm ¦ Délka 500 mm -0,00 / +15,00 mm ¦ Tloušťka a šířka materiálu broušeno/jemně frézováno ¦ Oba konce řezány pilou ¦ Povrch max. Ra 3,2 µm | žíháno na měkko 640 N/mm2 (190HB max.)
1.1730 | 15 | 70 | 1000 | Předopracovaná ocel bez přídavku na obrábění | 1338 | 55.07 | Tloušťka -0,00 / +0,20 mm ¦ Šířka -0,00 / +0,40 mm ¦ Čtvercový průřez -0,00 / +0,20 mm ¦ Délka 1000 mm +5,00 / +30,00 mm ¦ Tloušťka a šířka materiálu broušeno/jemně frézováno ¦ Oba konce řezány pilou ¦ Povrch max. Ra 3,2 µm | žíháno na měkko 640 N/mm2 (190HB max.)
1.1730 | 15 | 80 | 500 | Předopracovaná ocel bez přídavku na obrábění | 923 | 37.97 | Tloušťka -0,00 / +0,20 mm ¦ Šířka -0,00 / +0,40 mm ¦ Čtvercový průřez -0,00 / +0,20 mm ¦ Délka 500 mm -0,00 / +15,00 mm ¦ Tloušťka a šířka materiálu broušeno/jemně frézováno ¦ Oba konce řezány pilou ¦ Povrch max. Ra 3,2 µm | žíháno na měkko 640 N/mm2 (190HB max.)
1.1730 | 15 | 80 | 1000 | Předopracovaná ocel bez přídavku na obrábění | 1695 | 69.77 | Tloušťka -0,00 / +0,20 mm ¦ Šířka -0,00 / +0,40 mm ¦ Čtvercový průřez -0,00 / +0,20 mm ¦ Délka 1000 mm +5,00 / +30,00 mm ¦ Tloušťka a šířka materiálu broušeno/jemně frézováno ¦ Oba konce řezány pilou ¦ Povrch max. Ra 3,2 µm | žíháno na měkko 640 N/mm2 (190HB max.)
1.1730 | 15 | 90 | 500 | Předopracovaná ocel bez přídavku na obrábění | 1012 | 41.63 | Tloušťka -0,00 / +0,20 mm ¦ Šířka -0,00 / +0,40 mm ¦ Čtvercový průřez -0,00 / +0,20 mm ¦ Délka 500 mm -0,00 / +15,00 mm ¦ Tloušťka a šířka materiálu broušeno/jemně frézováno ¦ Oba konce řezány pilou ¦ Povrch max. Ra 3,2 µm | žíháno na měkko 640 N/mm2 (190HB max.)
1.1730 | 15 | 90 | 1000 | Předopracovaná ocel bez přídavku na obrábění | 1874 | 77.1 | Tloušťka -0,00 / +0,20 mm ¦ Šířka -0,00 / +0,40 mm ¦ Čtvercový průřez -0,00 / +0,20 mm ¦ Délka 1000 mm +5,00 / +30,00 mm ¦ Tloušťka a šířka materiálu broušeno/jemně frézováno ¦ Oba konce řezány pilou ¦ Povrch max. Ra 3,2 µm | žíháno na měkko 640 N/mm2 (190HB max.)
1.1730 | 15 | 100 | 500 | Předopracovaná ocel bez přídavku na obrábění | 1071 | 44.08 | Tloušťka -0,00 / +0,20 mm ¦ Šířka -0,00 / +0,40 mm ¦ Čtvercový průřez -0,00 / +0,20 mm ¦ Délka 500 mm -0,00 / +15,00 mm ¦ Tloušťka a šířka materiálu broušeno/jemně frézováno ¦ Oba konce řezány pilou ¦ Povrch max. Ra 3,2 µm | žíháno na měkko 640 N/mm2 (190HB max.)
1.1730 | 15 | 100 | 1000 | Předopracovaná ocel bez přídavku na obrábění | 1992 | 81.98 | Tloušťka -0,00 / +0,20 mm ¦ Šířka -0,00 / +0,40 mm ¦ Čtvercový průřez -0,00 / +0,20 mm ¦ Délka 1000 mm +5,00 / +30,00 mm ¦ Tloušťka a šířka materiálu broušeno/jemně frézováno ¦ Oba konce řezány pilou ¦ Povrch max. Ra 3,2 µm | žíháno na měkko 640 N/mm2 (190HB max.)
1.1730 | 15 | 110 | 500 | Předopracovaná ocel bez přídavku na obrábění | 1219 | 50.18 | Tloušťka -0,00 / +0,20 mm ¦ Šířka -0,00 / +0,40 mm ¦ Čtvercový průřez -0,00 / +0,20 mm ¦ Délka 500 mm -0,00 / +15,00 mm ¦ Tloušťka a šířka materiálu broušeno/jemně frézováno ¦ Oba konce řezány pilou ¦ Povrch max. Ra 3,2 µm | žíháno na měkko 640 N/mm2 (190HB max.)
1.1730 | 15 | 110 | 1000 | Předopracovaná ocel bez přídavku na obrábění | 2261 | 93.04 | Tloušťka -0,00 / +0,20 mm ¦ Šířka -0,00 / +0,40 mm ¦ Čtvercový průřez -0,00 / +0,20 mm ¦ Délka 1000 mm +5,00 / +30,00 mm ¦ Tloušťka a šířka materiálu broušeno/jemně frézováno ¦ Oba konce řezány pilou ¦ Povrch max. Ra 3,2 µm | žíháno na měkko 640 N/mm2 (190HB max.)
1.1730 | 15 | 120 | 500 | Předopracovaná ocel bez přídavku na obrábění | 1279 | 52.62 | Tloušťka -0,00 / +0,20 mm ¦ Šířka -0,00 / +0,40 mm ¦ Čtvercový průřez -0,00 / +0,20 mm ¦ Délka 500 mm -0,00 / +15,00 mm ¦ Tloušťka a šířka materiálu broušeno/jemně frézováno ¦ Oba konce řezány pilou ¦ Povrch max. Ra 3,2 µm | žíháno na měkko 640 N/mm2 (190HB max.)
1.1730 | 15 | 120 | 1000 | Předopracovaná ocel bez přídavku na obrábění | 2409 | 99.14 | Tloušťka -0,00 / +0,20 mm ¦ Šířka -0,00 / +0,40 mm ¦ Čtvercový průřez -0,00 / +0,20 mm ¦ Délka 1000 mm +5,00 / +30,00 mm ¦ Tloušťka a šířka materiálu broušeno/jemně frézováno ¦ Oba konce řezány pilou ¦ Povrch max. Ra 3,2 µm | žíháno na měkko 640 N/mm2 (190HB max.)
1.1730 | 15 | 125 | 500 | Předopracovaná ocel bez přídavku na obrábění | 1368 | 56.29 | Tloušťka -0,00 / +0,20 mm ¦ Šířka -0,00 / +0,40 mm ¦ Čtvercový průřez -0,00 / +0,20 mm ¦ Délka 500 mm -0,00 / +15,00 mm ¦ Tloušťka a šířka materiálu broušeno/jemně frézováno ¦ Oba konce řezány pilou ¦ Povrch max. Ra 3,2 µm | žíháno na měkko 640 N/mm2 (190HB max.)
1.1730 | 15 | 125 | 1000 | Předopracovaná ocel bez přídavku na obrábění | 2528 | 104.03 | Tloušťka -0,00 / +0,20 mm ¦ Šířka -0,00 / +0,40 mm ¦ Čtvercový průřez -0,00 / +0,20 mm ¦ Délka 1000 mm +5,00 / +30,00 mm ¦ Tloušťka a šířka materiálu broušeno/jemně frézováno ¦ Oba konce řezány pilou ¦ Povrch max. Ra 3,2 µm | žíháno na měkko 640 N/mm2 (190HB max.)
1.1730 | 15 | 130 | 500 | Předopracovaná ocel bez přídavku na obrábění | 1398 | 57.51 | Tloušťka -0,00 / +0,20 mm ¦ Šířka -0,00 / +0,40 mm ¦ Čtvercový průřez -0,00 / +0,20 mm ¦ Délka 500 mm -0,00 / +15,00 mm ¦ Tloušťka a šířka materiálu broušeno/jemně frézováno ¦ Oba konce řezány pilou ¦ Povrch max. Ra 3,2 µm | žíháno na měkko 640 N/mm2 (190HB max.)
1.1730 | 15 | 130 | 1000 | Předopracovaná ocel bez přídavku na obrábění | 2617 | 107.69 | Tloušťka -0,00 / +0,20 mm ¦ Šířka -0,00 / +0,40 mm ¦ Čtvercový průřez -0,00 / +0,20 mm ¦ Délka 1000 mm +5,00 / +30,00 mm ¦ Tloušťka a šířka materiálu broušeno/jemně frézováno ¦ Oba konce řezány pilou ¦ Povrch max. Ra 3,2 µm | žíháno na měkko 640 N/mm2 (190HB max.)
1.1730 | 15 | 140 | 500 | Předopracovaná ocel bez přídavku na obrábění | 1547 | 63.67 | Tloušťka -0,00 / +0,20 mm ¦ Šířka -0,00 / +0,40 mm ¦ Čtvercový průřez -0,00 / +0,20 mm ¦ Délka 500 mm -0,00 / +15,00 mm ¦ Tloušťka a šířka materiálu broušeno/jemně frézováno ¦ Oba konce řezány pilou ¦ Povrch max. Ra 3,2 µm | žíháno na měkko 640 N/mm2 (190HB max.)
1.1730 | 15 | 140 | 1000 | Předopracovaná ocel bez přídavku na obrábění | 2915 | 119.96 | Tloušťka -0,00 / +0,20 mm ¦ Šířka -0,00 / +0,40 mm ¦ Čtvercový průřez -0,00 / +0,20 mm ¦ Délka 1000 mm +5,00 / +30,00 mm ¦ Tloušťka a šířka materiálu broušeno/jemně frézováno ¦ Oba konce řezány pilou ¦ Povrch max. Ra 3,2 µm | žíháno na měkko 640 N/mm2 (190HB max.)
1.1730 | 15 | 150 | 500 | Předopracovaná ocel bez přídavku na obrábění | 1636 | 67.33 | Tloušťka -0,00 / +0,20 mm ¦ Šířka -0,00 / +0,40 mm ¦ Čtvercový průřez -0,00 / +0,20 mm ¦ Délka 500 mm -0,00 / +15,00 mm ¦ Tloušťka a šířka materiálu broušeno/jemně frézováno ¦ Oba konce řezány pilou ¦ Povrch max. Ra 3,2 µm | žíháno na měkko 640 N/mm2 (190HB max.)
1.1730 | 15 | 150 | 1000 | Předopracovaná ocel bez přídavku na obrábění | 3034 | 124.84 | Tloušťka -0,00 / +0,20 mm ¦ Šířka -0,00 / +0,40 mm ¦ Čtvercový průřez -0,00 / +0,20 mm ¦ Délka 1000 mm +5,00 / +30,00 mm ¦ Tloušťka a šířka materiálu broušeno/jemně frézováno ¦ Oba konce řezány pilou ¦ Povrch max. Ra 3,2 µm | žíháno na měkko 640 N/mm2 (190HB max.)
1.1730 | 15 | 160 | 500 | Předopracovaná ocel bez přídavku na obrábění | 1755 | 72.22 | Tloušťka -0,00 / +0,20 mm ¦ Šířka -0,00 / +0,40 mm ¦ Čtvercový průřez -0,00 / +0,20 mm ¦ Délka 500 mm -0,00 / +15,00 mm ¦ Tloušťka a šířka materiálu broušeno/jemně frézováno ¦ Oba konce řezány pilou ¦ Povrch max. Ra 3,2 µm | žíháno na měkko 640 N/mm2 (190HB max.)
1.1730 | 15 | 160 | 1000 | Předopracovaná ocel bez přídavku na obrábění | 3241 | 133.39 | Tloušťka -0,00 / +0,20 mm ¦ Šířka -0,00 / +0,40 mm ¦ Čtvercový průřez -0,00 / +0,20 mm ¦ Délka 1000 mm +5,00 / +30,00 mm ¦ Tloušťka a šířka materiálu broušeno/jemně frézováno ¦ Oba konce řezány pilou ¦ Povrch max. Ra 3,2 µm | žíháno na měkko 640 N/mm2 (190HB max.)
1.1730 | 15 | 175 | 500 | Předopracovaná ocel bez přídavku na obrábění | 1785 | 73.44 | Tloušťka -0,00 / +0,20 mm ¦ Šířka -0,00 / +0,40 mm ¦ Čtvercový průřez -0,00 / +0,20 mm ¦ Délka 500 mm -0,00 / +15,00 mm ¦ Tloušťka a šířka materiálu broušeno/jemně frézováno ¦ Oba konce řezány pilou ¦ Povrch max. Ra 3,2 µm | žíháno na měkko 640 N/mm2 (190HB max.)
1.1730 | 15 | 175 | 1000 | Předopracovaná ocel bez přídavku na obrábění | 3330 | 137.05 | Tloušťka -0,00 / +0,20 mm ¦ Šířka -0,00 / +0,40 mm ¦ Čtvercový průřez -0,00 / +0,20 mm ¦ Délka 1000 mm +5,00 / +30,00 mm ¦ Tloušťka a šířka materiálu broušeno/jemně frézováno ¦ Oba konce řezány pilou ¦ Povrch max. Ra 3,2 µm | žíháno na měkko 640 N/mm2 (190HB max.)
1.1730 | 15 | 180 | 500 | Předopracovaná ocel bez přídavku na obrábění | 1844 | 75.88 | Tloušťka -0,00 / +0,20 mm ¦ Šířka -0,00 / +0,40 mm ¦ Čtvercový průřez -0,00 / +0,20 mm ¦ Délka 500 mm -0,00 / +15,00 mm ¦ Tloušťka a šířka materiálu broušeno/jemně frézováno ¦ Oba konce řezány pilou ¦ Povrch max. Ra 3,2 µm | žíháno na měkko 640 N/mm2 (190HB max.)
1.1730 | 15 | 180 | 1000 | Předopracovaná ocel bez přídavku na obrábění | 3419 | 140.71 | Tloušťka -0,00 / +0,20 mm ¦ Šířka -0,00 / +0,40 mm ¦ Čtvercový průřez -0,00 / +0,20 mm ¦ Délka 1000 mm +5,00 / +30,00 mm ¦ Tloušťka a šířka materiálu broušeno/jemně frézováno ¦ Oba konce řezány pilou ¦ Povrch max. Ra 3,2 µm | žíháno na měkko 640 N/mm2 (190HB max.)
1.1730 | 15 | 200 | 500 | Předopracovaná ocel bez přídavku na obrábění | 1992 | 81.98 | Tloušťka -0,00 / +0,20 mm ¦ Šířka -0,00 / +0,40 mm ¦ Čtvercový průřez -0,00 / +0,20 mm ¦ Délka 500 mm -0,00 / +15,00 mm ¦ Tloušťka a šířka materiálu broušeno/jemně frézováno ¦ Oba konce řezány pilou ¦ Povrch max. Ra 3,2 µm | žíháno na měkko 640 N/mm2 (190HB max.)
1.1730 | 15 | 200 | 1000 | Předopracovaná ocel bez přídavku na obrábění | 3718 | 152.99 | Tloušťka -0,00 / +0,20 mm ¦ Šířka -0,00 / +0,40 mm ¦ Čtvercový průřez -0,00 / +0,20 mm ¦ Délka 1000 mm +5,00 / +30,00 mm ¦ Tloušťka a šířka materiálu broušeno/jemně frézováno ¦ Oba konce řezány pilou ¦ Povrch max. Ra 3,2 µm | žíháno na měkko 640 N/mm2 (190HB max.)
1.1730 | 15 | 220 | 500 | Předopracovaná ocel bez přídavku na obrábění | 2202 | 90.6 | Tloušťka -0,00 / +0,20 mm ¦ Šířka -0,00 / +0,40 mm ¦ Čtvercový průřez -0,00 / +0,20 mm ¦ Délka 500 mm -0,00 / +15,00 mm ¦ Tloušťka a šířka materiálu broušeno/jemně frézováno ¦ Oba konce řezány pilou ¦ Povrch max. Ra 3,2 µm | žíháno na měkko 640 N/mm2 (190HB max.)
1.1730 | 15 | 220 | 1000 | Předopracovaná ocel bez přídavku na obrábění | 4074 | 167.64 | Tloušťka -0,00 / +0,20 mm ¦ Šířka -0,00 / +0,40 mm ¦ Čtvercový průřez -0,00 / +0,20 mm ¦ Délka 1000 mm +5,00 / +30,00 mm ¦ Tloušťka a šířka materiálu broušeno/jemně frézováno ¦ Oba konce řezány pilou ¦ Povrch max. Ra 3,2 µm | žíháno na měkko 640 N/mm2 (190HB max.)
1.1730 | 15 | 225 | 500 | Předopracovaná ocel bez přídavku na obrábění | 2379 | 97.92 | Tloušťka -0,00 / +0,20 mm ¦ Šířka -0,00 / +0,40 mm ¦ Čtvercový průřez -0,00 / +0,20 mm ¦ Délka 500 mm -0,00 / +15,00 mm ¦ Tloušťka a šířka materiálu broušeno/jemně frézováno ¦ Oba konce řezány pilou ¦ Povrch max. Ra 3,2 µm | žíháno na měkko 640 N/mm2 (190HB max.)
1.1730 | 15 | 225 | 1000 | Předopracovaná ocel bez přídavku na obrábění | 4461 | 183.57 | Tloušťka -0,00 / +0,20 mm ¦ Šířka -0,00 / +0,40 mm ¦ Čtvercový průřez -0,00 / +0,20 mm ¦ Délka 1000 mm +5,00 / +30,00 mm ¦ Tloušťka a šířka materiálu broušeno/jemně frézováno ¦ Oba konce řezány pilou ¦ Povrch max. Ra 3,2 µm | žíháno na měkko 640 N/mm2 (190HB max.)
1.1730 | 15 | 250 | 500 | Předopracovaná ocel bez přídavku na obrábění | 2439 | 100.36 | Tloušťka -0,00 / +0,20 mm ¦ Šířka -0,00 / +0,40 mm ¦ Čtvercový průřez -0,00 / +0,20 mm ¦ Délka 500 mm -0,00 / +15,00 mm ¦ Tloušťka a šířka materiálu broušeno/jemně frézováno ¦ Oba konce řezány pilou ¦ Povrch max. Ra 3,2 µm | žíháno na měkko 640 N/mm2 (190HB max.)
1.1730 | 15 | 250 | 1000 | Předopracovaná ocel bez přídavku na obrábění | 4550 | 187.23 | Tloušťka -0,00 / +0,20 mm ¦ Šířka -0,00 / +0,40 mm ¦ Čtvercový průřez -0,00 / +0,20 mm ¦ Délka 1000 mm +5,00 / +30,00 mm ¦ Tloušťka a šířka materiálu broušeno/jemně frézováno ¦ Oba konce řezány pilou ¦ Povrch max. Ra 3,2 µm | žíháno na měkko 640 N/mm2 (190HB max.)
1.1730 | 15 | 300 | 500 | Předopracovaná ocel bez přídavku na obrábění | 2856 | 117.51 | Tloušťka -0,00 / +0,20 mm ¦ Šířka -0,00 / +0,40 mm ¦ Čtvercový průřez -0,00 / +0,20 mm ¦ Délka 500 mm -0,00 / +15,00 mm ¦ Tloušťka a šířka materiálu broušeno/jemně frézováno ¦ Oba konce řezány pilou ¦ Povrch max. Ra 3,2 µm | žíháno na měkko 640 N/mm2 (190HB max.)
1.1730 | 15 | 300 | 1000 | Předopracovaná ocel bez přídavku na obrábění | 5323 | 219.04 | Tloušťka -0,00 / +0,20 mm ¦ Šířka -0,00 / +0,40 mm ¦ Čtvercový průřez -0,00 / +0,20 mm ¦ Délka 1000 mm +5,00 / +30,00 mm ¦ Tloušťka a šířka materiálu broušeno/jemně frézováno ¦ Oba konce řezány pilou ¦ Povrch max. Ra 3,2 µm | žíháno na měkko 640 N/mm2 (190HB max.)
1.1730 | 15 | 315 | 500 | Předopracovaná ocel bez přídavku na obrábění | 3212 | 132.17 | Tloušťka -0,00 / +0,20 mm ¦ Šířka -0,00 / +0,40 mm ¦ Čtvercový průřez -0,00 / +0,20 mm ¦ Délka 500 mm -0,00 / +15,00 mm ¦ Tloušťka a šířka materiálu broušeno/jemně frézováno ¦ Oba konce řezány pilou ¦ Povrch max. Ra 3,2 µm | žíháno na měkko 640 N/mm2 (190HB max.)
1.1730 | 15 | 315 | 1000 | Předopracovaná ocel bez přídavku na obrábění | 5977 | 245.96 | Tloušťka -0,00 / +0,20 mm ¦ Šířka -0,00 / +0,40 mm ¦ Čtvercový průřez -0,00 / +0,20 mm ¦ Délka 1000 mm +5,00 / +30,00 mm ¦ Tloušťka a šířka materiálu broušeno/jemně frézováno ¦ Oba konce řezány pilou ¦ Povrch max. Ra 3,2 µm | žíháno na měkko 640 N/mm2 (190HB max.)
1.1730 | 15 | 350 | 500 | Předopracovaná ocel bez přídavku na obrábění | 3538 | 145.61 | Tloušťka -0,00 / +0,20 mm ¦ Šířka -0,00 / +0,40 mm ¦ Čtvercový průřez -0,00 / +0,20 mm ¦ Délka 500 mm -0,00 / +15,00 mm ¦ Tloušťka a šířka materiálu broušeno/jemně frézováno ¦ Oba konce řezány pilou ¦ Povrch max. Ra 3,2 µm | žíháno na měkko 640 N/mm2 (190HB max.)
1.1730 | 15 | 350 | 1000 | Předopracovaná ocel bez přídavku na obrábění | 6602 | 271.67 | Tloušťka -0,00 / +0,20 mm ¦ Šířka -0,00 / +0,40 mm ¦ Čtvercový průřez -0,00 / +0,20 mm ¦ Délka 1000 mm +5,00 / +30,00 mm ¦ Tloušťka a šířka materiálu broušeno/jemně frézováno ¦ Oba konce řezány pilou ¦ Povrch max. Ra 3,2 µm | žíháno na měkko 640 N/mm2 (190HB max.)
1.1730 | 15 | 400 | 1000 | Předopracovaná ocel bez přídavku na obrábění | 6720 | 276.55 | Tloušťka -0,00 / +0,20 mm ¦ Šířka -0,00 / +0,40 mm ¦ Čtvercový průřez -0,00 / +0,20 mm ¦ Délka 1000 mm +5,00 / +30,00 mm ¦ Tloušťka a šířka materiálu broušeno/jemně frézováno ¦ Oba konce řezány pilou ¦ Povrch max. Ra 3,2 µm | žíháno na měkko 640 N/mm2 (190HB max.)
1.1730 | 15 | 405 | 500 | Předopracovaná ocel bez přídavku na obrábění | 3747 | 154.21 | Tloušťka -0,00 / +0,20 mm ¦ Šířka -0,00 / +0,40 mm ¦ Čtvercový průřez -0,00 / +0,20 mm ¦ Délka 500 mm -0,00 / +15,00 mm ¦ Tloušťka a šířka materiálu broušeno/jemně frézováno ¦ Oba konce řezány pilou ¦ Povrch max. Ra 3,2 µm | žíháno na měkko 640 N/mm2 (190HB max.)
1.1730 | 15 | 405 | 1000 | Předopracovaná ocel bez přídavku na obrábění | 6958 | 286.32 | Tloušťka -0,00 / +0,20 mm ¦ Šířka -0,00 / +0,40 mm ¦ Čtvercový průřez -0,00 / +0,20 mm ¦ Délka 1000 mm +5,00 / +30,00 mm ¦ Tloušťka a šířka materiálu broušeno/jemně frézováno ¦ Oba konce řezány pilou ¦ Povrch max. Ra 3,2 µm | žíháno na měkko 640 N/mm2 (190HB max.)
1.1730 | 15 | 505 | 1000 | Předopracovaná ocel bez přídavku na obrábění | 7076 | 291.2 | Tloušťka -0,00 / +0,20 mm ¦ Šířka -0,00 / +0,40 mm ¦ Čtvercový průřez -0,00 / +0,20 mm ¦ Délka 1000 mm +5,00 / +30,00 mm ¦ Tloušťka a šířka materiálu broušeno/jemně frézováno ¦ Oba konce řezány pilou ¦ Povrch max. Ra 3,2 µm | žíháno na měkko 640 N/mm2 (190HB max.)
1.1730 | 15.4 | 505 | 500 | Předopracovaná ocel bez přídavku na obrábění | 3925 | 161.53 | Tloušťka -0,00 / +0,20 mm ¦ Šířka -0,00 / +0,40 mm ¦ Čtvercový průřez -0,00 / +0,20 mm ¦ Délka 500 mm -0,00 / +15,00 mm ¦ Tloušťka a šířka materiálu broušeno/jemně frézováno ¦ Oba konce řezány pilou ¦ Povrch max. Ra 3,2 µm | žíháno na měkko 640 N/mm2 (190HB max.)
1.1730 | 15.4 | 505 | 1005 | Předopracovaná ocel s přídavkem na obrábění | 7315 | 301.03 | Tloušťka -0,00 / +0,20 mm ¦ Šířka -0,00 / +3,00 mm ¦ Délka 1005 mm -0,00 / +30,00 mm ¦ Tloušťka materiálu jemně frézováno s přídavkem na obrábění ¦ Šířka a délka materiálu řezány pilou bez přídavku na obrábění ¦ Povrch max. Ra 2,5 µm | žíháno na měkko 640 N/mm2 (190HB max.)
1.1730 | 16 | 16 | 500 | Předopracovaná ocel bez přídavku na obrábění | 328 | 13.49 | Tloušťka -0,00 / +0,20 mm ¦ Šířka -0,00 / +0,40 mm ¦ Čtvercový průřez -0,00 / +0,20 mm ¦ Délka 500 mm -0,00 / +15,00 mm ¦ Tloušťka a šířka materiálu broušeno/jemně frézováno ¦ Oba konce řezány pilou ¦ Povrch max. Ra 3,2 µm | žíháno na měkko 640 N/mm2 (190HB max.)
1.1730 | 16 | 16 | 1000 | Předopracovaná ocel bez přídavku na obrábění | 595 | 24.49 | Tloušťka -0,00 / +0,20 mm ¦ Šířka -0,00 / +0,40 mm ¦ Čtvercový průřez -0,00 / +0,20 mm ¦ Délka 1000 mm +5,00 / +30,00 mm ¦ Tloušťka a šířka materiálu broušeno/jemně frézováno ¦ Oba konce řezány pilou ¦ Povrch max. Ra 3,2 µm | žíháno na měkko 640 N/mm2 (190HB max.)
1.1730 | 16 | 20 | 500 | Předopracovaná ocel bez přídavku na obrábění | 328 | 13.49 | Tloušťka -0,00 / +0,20 mm ¦ Šířka -0,00 / +0,40 mm ¦ Čtvercový průřez -0,00 / +0,20 mm ¦ Délka 500 mm -0,00 / +15,00 mm ¦ Tloušťka a šířka materiálu broušeno/jemně frézováno ¦ Oba konce řezány pilou ¦ Povrch max. Ra 3,2 µm | žíháno na měkko 640 N/mm2 (190HB max.)
1.1730 | 16 | 20 | 1000 | Předopracovaná ocel bez přídavku na obrábění | 625 | 25.71 | Tloušťka -0,00 / +0,20 mm ¦ Šířka -0,00 / +0,40 mm ¦ Čtvercový průřez -0,00 / +0,20 mm ¦ Délka 1000 mm +5,00 / +30,00 mm ¦ Tloušťka a šířka materiálu broušeno/jemně frézováno ¦ Oba konce řezány pilou ¦ Povrch max. Ra 3,2 µm | žíháno na měkko 640 N/mm2 (190HB max.)
1.1730 | 16 | 25 | 500 | Předopracovaná ocel bez přídavku na obrábění | 387 | 15.93 | Tloušťka -0,00 / +0,20 mm ¦ Šířka -0,00 / +0,40 mm ¦ Čtvercový průřez -0,00 / +0,20 mm ¦ Délka 500 mm -0,00 / +15,00 mm ¦ Tloušťka a šířka materiálu broušeno/jemně frézováno ¦ Oba konce řezány pilou ¦ Povrch max. Ra 3,2 µm | žíháno na měkko 640 N/mm2 (190HB max.)
1.1730 | 16 | 25 | 1000 | Předopracovaná ocel bez přídavku na obrábění | 715 | 29.41 | Tloušťka -0,00 / +0,20 mm ¦ Šířka -0,00 / +0,40 mm ¦ Čtvercový průřez -0,00 / +0,20 mm ¦ Délka 1000 mm +5,00 / +30,00 mm ¦ Tloušťka a šířka materiálu broušeno/jemně frézováno ¦ Oba konce řezány pilou ¦ Povrch max. Ra 3,2 µm | žíháno na měkko 640 N/mm2 (190HB max.)
1.1730 | 16 | 30 | 500 | Předopracovaná ocel bez přídavku na obrábění | 476 | 19.59 | Tloušťka -0,00 / +0,20 mm ¦ Šířka -0,00 / +0,40 mm ¦ Čtvercový průřez -0,00 / +0,20 mm ¦ Délka 500 mm -0,00 / +15,00 mm ¦ Tloušťka a šířka materiálu broušeno/jemně frézováno ¦ Oba konce řezány pilou ¦ Povrch max. Ra 3,2 µm | žíháno na měkko 640 N/mm2 (190HB max.)
1.1730 | 16 | 30 | 1000 | Předopracovaná ocel bez přídavku na obrábění | 863 | 35.53 | Tloušťka -0,00 / +0,20 mm ¦ Šířka -0,00 / +0,40 mm ¦ Čtvercový průřez -0,00 / +0,20 mm ¦ Délka 1000 mm +5,00 / +30,00 mm ¦ Tloušťka a šířka materiálu broušeno/jemně frézováno ¦ Oba konce řezány pilou ¦ Povrch max. Ra 3,2 µm | žíháno na měkko 640 N/mm2 (190HB max.)
1.1730 | 16 | 32 | 500 | Předopracovaná ocel bez přídavku na obrábění | 506 | 20.81 | Tloušťka -0,00 / +0,20 mm ¦ Šířka -0,00 / +0,40 mm ¦ Čtvercový průřez -0,00 / +0,20 mm ¦ Délka 500 mm -0,00 / +15,00 mm ¦ Tloušťka a šířka materiálu broušeno/jemně frézováno ¦ Oba konce řezány pilou ¦ Povrch max. Ra 3,2 µm | žíháno na měkko 640 N/mm2 (190HB max.)
1.1730 | 16 | 32 | 1000 | Předopracovaná ocel bez přídavku na obrábění | 923 | 37.97 | Tloušťka -0,00 / +0,20 mm ¦ Šířka -0,00 / +0,40 mm ¦ Čtvercový průřez -0,00 / +0,20 mm ¦ Délka 1000 mm +5,00 / +30,00 mm ¦ Tloušťka a šířka materiálu broušeno/jemně frézováno ¦ Oba konce řezány pilou ¦ Povrch max. Ra 3,2 µm | žíháno na měkko 640 N/mm2 (190HB max.)
1.1730 | 16 | 40 | 500 | Předopracovaná ocel bez přídavku na obrábění | 535 | 22.03 | Tloušťka -0,00 / +0,20 mm ¦ Šířka -0,00 / +0,40 mm ¦ Čtvercový průřez -0,00 / +0,20 mm ¦ Délka 500 mm -0,00 / +15,00 mm ¦ Tloušťka a šířka materiálu broušeno/jemně frézováno ¦ Oba konce řezány pilou ¦ Povrch max. Ra 3,2 µm | žíháno na měkko 640 N/mm2 (190HB max.)
1.1730 | 16 | 40 | 1000 | Předopracovaná ocel bez přídavku na obrábění | 982 | 40.41 | Tloušťka -0,00 / +0,20 mm ¦ Šířka -0,00 / +0,40 mm ¦ Čtvercový průřez -0,00 / +0,20 mm ¦ Délka 1000 mm +5,00 / +30,00 mm ¦ Tloušťka a šířka materiálu broušeno/jemně frézováno ¦ Oba konce řezány pilou ¦ Povrch max. Ra 3,2 µm | žíháno na měkko 640 N/mm2 (190HB max.)
1.1730 | 16 | 50 | 500 | Předopracovaná ocel bez přídavku na obrábění | 625 | 25.71 | Tloušťka -0,00 / +0,20 mm ¦ Šířka -0,00 / +0,40 mm ¦ Čtvercový průřez -0,00 / +0,20 mm ¦ Délka 500 mm -0,00 / +15,00 mm ¦ Tloušťka a šířka materiálu broušeno/jemně frézováno ¦ Oba konce řezány pilou ¦ Povrch max. Ra 3,2 µm | žíháno na měkko 640 N/mm2 (190HB max.)
1.1730 | 16 | 50 | 1000 | Předopracovaná ocel bez přídavku na obrábění | 1160 | 47.74 | Tloušťka -0,00 / +0,20 mm ¦ Šířka -0,00 / +0,40 mm ¦ Čtvercový průřez -0,00 / +0,20 mm ¦ Délka 1000 mm +5,00 / +30,00 mm ¦ Tloušťka a šířka materiálu broušeno/jemně frézováno ¦ Oba konce řezány pilou ¦ Povrch max. Ra 3,2 µm | žíháno na měkko 640 N/mm2 (190HB max.)
1.1730 | 16 | 60 | 500 | Předopracovaná ocel bez přídavku na obrábění | 684 | 28.15 | Tloušťka -0,00 / +0,20 mm ¦ Šířka -0,00 / +0,40 mm ¦ Čtvercový průřez -0,00 / +0,20 mm ¦ Délka 500 mm -0,00 / +15,00 mm ¦ Tloušťka a šířka materiálu broušeno/jemně frézováno ¦ Oba konce řezány pilou ¦ Povrch max. Ra 3,2 µm | žíháno na měkko 640 N/mm2 (190HB max.)
1.1730 | 16 | 60 | 1000 | Předopracovaná ocel bez přídavku na obrábění | 1249 | 51.4 | Tloušťka -0,00 / +0,20 mm ¦ Šířka -0,00 / +0,40 mm ¦ Čtvercový průřez -0,00 / +0,20 mm ¦ Délka 1000 mm +5,00 / +30,00 mm ¦ Tloušťka a šířka materiálu broušeno/jemně frézováno ¦ Oba konce řezány pilou ¦ Povrch max. Ra 3,2 µm | žíháno na měkko 640 N/mm2 (190HB max.)
1.1730 | 16 | 63 | 500 | Předopracovaná ocel bez přídavku na obrábění | 684 | 28.15 | Tloušťka -0,00 / +0,20 mm ¦ Šířka -0,00 / +0,40 mm ¦ Čtvercový průřez -0,00 / +0,20 mm ¦ Délka 500 mm -0,00 / +15,00 mm ¦ Tloušťka a šířka materiálu broušeno/jemně frézováno ¦ Oba konce řezány pilou ¦ Povrch max. Ra 3,2 µm | žíháno na měkko 640 N/mm2 (190HB max.)
1.1730 | 16 | 63 | 1000 | Předopracovaná ocel bez přídavku na obrábění | 1279 | 52.62 | Tloušťka -0,00 / +0,20 mm ¦ Šířka -0,00 / +0,40 mm ¦ Čtvercový průřez -0,00 / +0,20 mm ¦ Délka 1000 mm +5,00 / +30,00 mm ¦ Tloušťka a šířka materiálu broušeno/jemně frézováno ¦ Oba konce řezány pilou ¦ Povrch max. Ra 3,2 µm | žíháno na měkko 640 N/mm2 (190HB max.)
1.1730 | 16 | 70 | 500 | Předopracovaná ocel bez přídavku na obrábění | 774 | 31.87 | Tloušťka -0,00 / +0,20 mm ¦ Šířka -0,00 / +0,40 mm ¦ Čtvercový průřez -0,00 / +0,20 mm ¦ Délka 500 mm -0,00 / +15,00 mm ¦ Tloušťka a šířka materiálu broušeno/jemně frézováno ¦ Oba konce řezány pilou ¦ Povrch max. Ra 3,2 µm | žíháno na měkko 640 N/mm2 (190HB max.)
1.1730 | 16 | 70 | 1000 | Předopracovaná ocel bez přídavku na obrábění | 1428 | 58.78 | Tloušťka -0,00 / +0,20 mm ¦ Šířka -0,00 / +0,40 mm ¦ Čtvercový průřez -0,00 / +0,20 mm ¦ Délka 1000 mm +5,00 / +30,00 mm ¦ Tloušťka a šířka materiálu broušeno/jemně frézováno ¦ Oba konce řezány pilou ¦ Povrch max. Ra 3,2 µm | žíháno na měkko 640 N/mm2 (190HB max.)
1.1730 | 16 | 80 | 500 | Předopracovaná ocel bez přídavku na obrábění | 923 | 37.97 | Tloušťka -0,00 / +0,20 mm ¦ Šířka -0,00 / +0,40 mm ¦ Čtvercový průřez -0,00 / +0,20 mm ¦ Délka 500 mm -0,00 / +15,00 mm ¦ Tloušťka a šířka materiálu broušeno/jemně frézováno ¦ Oba konce řezány pilou ¦ Povrch max. Ra 3,2 µm | žíháno na měkko 640 N/mm2 (190HB max.)
1.1730 | 16 | 80 | 1000 | Předopracovaná ocel bez přídavku na obrábění | 1725 | 70.99 | Tloušťka -0,00 / +0,20 mm ¦ Šířka -0,00 / +0,40 mm ¦ Čtvercový průřez -0,00 / +0,20 mm ¦ Délka 1000 mm +5,00 / +30,00 mm ¦ Tloušťka a šířka materiálu broušeno/jemně frézováno ¦ Oba konce řezány pilou ¦ Povrch max. Ra 3,2 µm | žíháno na měkko 640 N/mm2 (190HB max.)
1.1730 | 16 | 90 | 500 | Předopracovaná ocel bez přídavku na obrábění | 1012 | 41.63 | Tloušťka -0,00 / +0,20 mm ¦ Šířka -0,00 / +0,40 mm ¦ Čtvercový průřez -0,00 / +0,20 mm ¦ Délka 500 mm -0,00 / +15,00 mm ¦ Tloušťka a šířka materiálu broušeno/jemně frézováno ¦ Oba konce řezány pilou ¦ Povrch max. Ra 3,2 µm | žíháno na měkko 640 N/mm2 (190HB max.)
1.1730 | 16 | 90 | 1000 | Předopracovaná ocel bez přídavku na obrábění | 1903 | 78.32 | Tloušťka -0,00 / +0,20 mm ¦ Šířka -0,00 / +0,40 mm ¦ Čtvercový průřez -0,00 / +0,20 mm ¦ Délka 1000 mm +5,00 / +30,00 mm ¦ Tloušťka a šířka materiálu broušeno/jemně frézováno ¦ Oba konce řezány pilou ¦ Povrch max. Ra 3,2 µm | žíháno na měkko 640 N/mm2 (190HB max.)
1.1730 | 16 | 100 | 500 | Předopracovaná ocel bez přídavku na obrábění | 1160 | 47.74 | Tloušťka -0,00 / +0,20 mm ¦ Šířka -0,00 / +0,40 mm ¦ Čtvercový průřez -0,00 / +0,20 mm ¦ Délka 500 mm -0,00 / +15,00 mm ¦ Tloušťka a šířka materiálu broušeno/jemně frézováno ¦ Oba konce řezány pilou ¦ Povrch max. Ra 3,2 µm | žíháno na měkko 640 N/mm2 (190HB max.)
1.1730 | 16 | 100 | 1000 | Předopracovaná ocel bez přídavku na obrábění | 2172 | 89.36 | Tloušťka -0,00 / +0,20 mm ¦ Šířka -0,00 / +0,40 mm ¦ Čtvercový průřez -0,00 / +0,20 mm ¦ Délka 1000 mm +5,00 / +30,00 mm ¦ Tloušťka a šířka materiálu broušeno/jemně frézováno ¦ Oba konce řezány pilou ¦ Povrch max. Ra 3,2 µm | žíháno na měkko 640 N/mm2 (190HB max.)
1.1730 | 16 | 125 | 500 | Předopracovaná ocel bez přídavku na obrábění | 1428 | 58.78 | Tloušťka -0,00 / +0,20 mm ¦ Šířka -0,00 / +0,40 mm ¦ Čtvercový průřez -0,00 / +0,20 mm ¦ Délka 500 mm -0,00 / +15,00 mm ¦ Tloušťka a šířka materiálu broušeno/jemně frézováno ¦ Oba konce řezány pilou ¦ Povrch max. Ra 3,2 µm | žíháno na měkko 640 N/mm2 (190HB max.)
1.1730 | 16 | 125 | 1000 | Předopracovaná ocel bez přídavku na obrábění | 2646 | 108.91 | Tloušťka -0,00 / +0,20 mm ¦ Šířka -0,00 / +0,40 mm ¦ Čtvercový průřez -0,00 / +0,20 mm ¦ Délka 1000 mm +5,00 / +30,00 mm ¦ Tloušťka a šířka materiálu broušeno/jemně frézováno ¦ Oba konce řezány pilou ¦ Povrch max. Ra 3,2 µm | žíháno na měkko 640 N/mm2 (190HB max.)
1.1730 | 16 | 150 | 500 | Předopracovaná ocel bez přídavku na obrábění | 1666 | 68.55 | Tloušťka -0,00 / +0,20 mm ¦ Šířka -0,00 / +0,40 mm ¦ Čtvercový průřez -0,00 / +0,20 mm ¦ Délka 500 mm -0,00 / +15,00 mm ¦ Tloušťka a šířka materiálu broušeno/jemně frézováno ¦ Oba konce řezány pilou ¦ Povrch max. Ra 3,2 µm | žíháno na měkko 640 N/mm2 (190HB max.)
1.1730 | 16 | 150 | 1000 | Předopracovaná ocel bez přídavku na obrábění | 3093 | 127.28 | Tloušťka -0,00 / +0,20 mm ¦ Šířka -0,00 / +0,40 mm ¦ Čtvercový průřez -0,00 / +0,20 mm ¦ Délka 1000 mm +5,00 / +30,00 mm ¦ Tloušťka a šířka materiálu broušeno/jemně frézováno ¦ Oba konce řezány pilou ¦ Povrch max. Ra 3,2 µm | žíháno na měkko 640 N/mm2 (190HB max.)
1.1730 | 16 | 160 | 500 | Předopracovaná ocel bez přídavku na obrábění | 1814 | 74.66 | Tloušťka -0,00 / +0,20 mm ¦ Šířka -0,00 / +0,40 mm ¦ Čtvercový průřez -0,00 / +0,20 mm ¦ Délka 500 mm -0,00 / +15,00 mm ¦ Tloušťka a šířka materiálu broušeno/jemně frézováno ¦ Oba konce řezány pilou ¦ Povrch max. Ra 3,2 µm | žíháno na měkko 640 N/mm2 (190HB max.)
1.1730 | 16 | 160 | 1000 | Předopracovaná ocel bez přídavku na obrábění | 3360 | 138.27 | Tloušťka -0,00 / +0,20 mm ¦ Šířka -0,00 / +0,40 mm ¦ Čtvercový průřez -0,00 / +0,20 mm ¦ Délka 1000 mm +5,00 / +30,00 mm ¦ Tloušťka a šířka materiálu broušeno/jemně frézováno ¦ Oba konce řezány pilou ¦ Povrch max. Ra 3,2 µm | žíháno na měkko 640 N/mm2 (190HB max.)
1.1730 | 16 | 175 | 500 | Předopracovaná ocel bez přídavku na obrábění | 1933 | 79.54 | Tloušťka -0,00 / +0,20 mm ¦ Šířka -0,00 / +0,40 mm ¦ Čtvercový průřez -0,00 / +0,20 mm ¦ Délka 500 mm -0,00 / +15,00 mm ¦ Tloušťka a šířka materiálu broušeno/jemně frézováno ¦ Oba konce řezány pilou ¦ Povrch max. Ra 3,2 µm | žíháno na měkko 640 N/mm2 (190HB max.)
1.1730 | 16 | 175 | 1000 | Předopracovaná ocel bez přídavku na obrábění | 3599 | 148.1 | Tloušťka -0,00 / +0,20 mm ¦ Šířka -0,00 / +0,40 mm ¦ Čtvercový průřez -0,00 / +0,20 mm ¦ Délka 1000 mm +5,00 / +30,00 mm ¦ Tloušťka a šířka materiálu broušeno/jemně frézováno ¦ Oba konce řezány pilou ¦ Povrch max. Ra 3,2 µm | žíháno na měkko 640 N/mm2 (190HB max.)
1.1730 | 16 | 200 | 500 | Předopracovaná ocel bez přídavku na obrábění | 2022 | 83.2 | Tloušťka -0,00 / +0,20 mm ¦ Šířka -0,00 / +0,40 mm ¦ Čtvercový průřez -0,00 / +0,20 mm ¦ Délka 500 mm -0,00 / +15,00 mm ¦ Tloušťka a šířka materiálu broušeno/jemně frézováno ¦ Oba konce řezány pilou ¦ Povrch max. Ra 3,2 µm | žíháno na měkko 640 N/mm2 (190HB max.)
1.1730 | 16 | 200 | 1000 | Předopracovaná ocel bez přídavku na obrábění | 3777 | 155.43 | Tloušťka -0,00 / +0,20 mm ¦ Šířka -0,00 / +0,40 mm ¦ Čtvercový průřez -0,00 / +0,20 mm ¦ Délka 1000 mm +5,00 / +30,00 mm ¦ Tloušťka a šířka materiálu broušeno/jemně frézováno ¦ Oba konce řezány pilou ¦ Povrch max. Ra 3,2 µm | žíháno na měkko 640 N/mm2 (190HB max.)
1.1730 | 16 | 225 | 500 | Předopracovaná ocel bez přídavku na obrábění | 2528 | 104.03 | Tloušťka -0,00 / +0,20 mm ¦ Šířka -0,00 / +0,40 mm ¦ Čtvercový průřez -0,00 / +0,20 mm ¦ Délka 500 mm -0,00 / +15,00 mm ¦ Tloušťka a šířka materiálu broušeno/jemně frézováno ¦ Oba konce řezány pilou ¦ Povrch max. Ra 3,2 µm | žíháno na měkko 640 N/mm2 (190HB max.)
1.1730 | 16 | 225 | 1000 | Předopracovaná ocel bez přídavku na obrábění | 4698 | 193.35 | Tloušťka -0,00 / +0,20 mm ¦ Šířka -0,00 / +0,40 mm ¦ Čtvercový průřez -0,00 / +0,20 mm ¦ Délka 1000 mm +5,00 / +30,00 mm ¦ Tloušťka a šířka materiálu broušeno/jemně frézováno ¦ Oba konce řezány pilou ¦ Povrch max. Ra 3,2 µm | žíháno na měkko 640 N/mm2 (190HB max.)
1.1730 | 16 | 250 | 500 | Předopracovaná ocel bez přídavku na obrábění | 2528 | 104.03 | Tloušťka -0,00 / +0,20 mm ¦ Šířka -0,00 / +0,40 mm ¦ Čtvercový průřez -0,00 / +0,20 mm ¦ Délka 500 mm -0,00 / +15,00 mm ¦ Tloušťka a šířka materiálu broušeno/jemně frézováno ¦ Oba konce řezány pilou ¦ Povrch max. Ra 3,2 µm | žíháno na měkko 640 N/mm2 (190HB max.)
1.1730 | 16 | 250 | 1000 | Předopracovaná ocel bez přídavku na obrábění | 4728 | 194.57 | Tloušťka -0,00 / +0,20 mm ¦ Šířka -0,00 / +0,40 mm ¦ Čtvercový průřez -0,00 / +0,20 mm ¦ Délka 1000 mm +5,00 / +30,00 mm ¦ Tloušťka a šířka materiálu broušeno/jemně frézováno ¦ Oba konce řezány pilou ¦ Povrch max. Ra 3,2 µm | žíháno na měkko 640 N/mm2 (190HB max.)
1.1730 | 16 | 300 | 500 | Předopracovaná ocel bez přídavku na obrábění | 2974 | 122.4 | Tloušťka -0,00 / +0,20 mm ¦ Šířka -0,00 / +0,40 mm ¦ Čtvercový průřez -0,00 / +0,20 mm ¦ Délka 500 mm -0,00 / +15,00 mm ¦ Tloušťka a šířka materiálu broušeno/jemně frézováno ¦ Oba konce řezány pilou ¦ Povrch max. Ra 3,2 µm | žíháno na měkko 640 N/mm2 (190HB max.)
1.1730 | 16 | 300 | 1000 | Předopracovaná ocel bez přídavku na obrábění | 5560 | 228.81 | Tloušťka -0,00 / +0,20 mm ¦ Šířka -0,00 / +0,40 mm ¦ Čtvercový průřez -0,00 / +0,20 mm ¦ Délka 1000 mm +5,00 / +30,00 mm ¦ Tloušťka a šířka materiálu broušeno/jemně frézováno ¦ Oba konce řezány pilou ¦ Povrch max. Ra 3,2 µm | žíháno na měkko 640 N/mm2 (190HB max.)
1.1730 | 16 | 315 | 500 | Předopracovaná ocel bez přídavku na obrábění | 3241 | 133.39 | Tloušťka -0,00 / +0,20 mm ¦ Šířka -0,00 / +0,40 mm ¦ Čtvercový průřez -0,00 / +0,20 mm ¦ Délka 500 mm -0,00 / +15,00 mm ¦ Tloušťka a šířka materiálu broušeno/jemně frézováno ¦ Oba konce řezány pilou ¦ Povrch max. Ra 3,2 µm | žíháno na měkko 640 N/mm2 (190HB max.)
1.1730 | 16 | 315 | 1000 | Předopracovaná ocel bez přídavku na obrábění | 6036 | 248.4 | Tloušťka -0,00 / +0,20 mm ¦ Šířka -0,00 / +0,40 mm ¦ Čtvercový průřez -0,00 / +0,20 mm ¦ Délka 1000 mm +5,00 / +30,00 mm ¦ Tloušťka a šířka materiálu broušeno/jemně frézováno ¦ Oba konce řezány pilou ¦ Povrch max. Ra 3,2 µm | žíháno na měkko 640 N/mm2 (190HB max.)
1.1730 | 16 | 350 | 500 | Předopracovaná ocel bez přídavku na obrábění | 3599 | 148.1 | Tloušťka -0,00 / +0,20 mm ¦ Šířka -0,00 / +0,40 mm ¦ Čtvercový průřez -0,00 / +0,20 mm ¦ Délka 500 mm -0,00 / +15,00 mm ¦ Tloušťka a šířka materiálu broušeno/jemně frézováno ¦ Oba konce řezány pilou ¦ Povrch max. Ra 3,2 µm | žíháno na měkko 640 N/mm2 (190HB max.)
1.1730 | 16 | 350 | 1000 | Předopracovaná ocel bez přídavku na obrábění | 6720 | 276.55 | Tloušťka -0,00 / +0,20 mm ¦ Šířka -0,00 / +0,40 mm ¦ Čtvercový průřez -0,00 / +0,20 mm ¦ Délka 1000 mm +5,00 / +30,00 mm ¦ Tloušťka a šířka materiálu broušeno/jemně frézováno ¦ Oba konce řezány pilou ¦ Povrch max. Ra 3,2 µm | žíháno na měkko 640 N/mm2 (190HB max.)
1.1730 | 16 | 405 | 500 | Předopracovaná ocel bez přídavku na obrábění | 4192 | 172.52 | Tloušťka -0,00 / +0,20 mm ¦ Šířka -0,00 / +0,40 mm ¦ Čtvercový průřez -0,00 / +0,20 mm ¦ Délka 500 mm -0,00 / +15,00 mm ¦ Tloušťka a šířka materiálu broušeno/jemně frézováno ¦ Oba konce řezány pilou ¦ Povrch max. Ra 3,2 µm | žíháno na měkko 640 N/mm2 (190HB max.)
1.1730 | 16 | 405 | 1000 | Předopracovaná ocel bez přídavku na obrábění | 7821 | 321.85 | Tloušťka -0,00 / +0,20 mm ¦ Šířka -0,00 / +0,40 mm ¦ Čtvercový průřez -0,00 / +0,20 mm ¦ Délka 1000 mm +5,00 / +30,00 mm ¦ Tloušťka a šířka materiálu broušeno/jemně frézováno ¦ Oba konce řezány pilou ¦ Povrch max. Ra 3,2 µm | žíháno na měkko 640 N/mm2 (190HB max.)
1.1730 | 17 | 66 | 156 | P-Desky (P-Platten) | 476 | 19.59 | Tloušťka +0,25 / +0,20 mm ¦ Šířka -0,00 / +0,10 mm ¦ Délka -0,00 / +0,10 mm (pro rozměry ≤ 496 mm) ¦ Tloušťka +0,35 / +0,30 mm ¦ Šířka -0,00 / +0,15 mm ¦ Délka -0,00 / +0,15 mm (pro rozměry > 496 mm ≤ 796 mm) ¦ Tloušťka materiálu podélně broušeno ¦ Šířka a délka materiálu jemně frézováno ¦ Normalizováno na ≤190 HB ¦ Drsnost povrchu (Rz): max. 10 µm (tloušťka), resp. 25 µm (šířka) | žíháno na měkko 640 N/mm2 (190HB max.)
1.1730 | 17 | 74 | 346 | P-Desky (P-Platten) | 774 | 31.87 | Tloušťka +0,25 / +0,20 mm ¦ Šířka -0,00 / +0,10 mm ¦ Délka -0,00 / +0,10 mm (pro rozměry ≤ 496 mm) ¦ Tloušťka +0,35 / +0,30 mm ¦ Šířka -0,00 / +0,15 mm ¦ Délka -0,00 / +0,15 mm (pro rozměry > 496 mm ≤ 796 mm) ¦ Tloušťka materiálu podélně broušeno ¦ Šířka a délka materiálu jemně frézováno ¦ Normalizováno na ≤190 HB ¦ Drsnost povrchu (Rz): max. 10 µm (tloušťka), resp. 25 µm (šířka) | žíháno na měkko 640 N/mm2 (190HB max.)
1.1730 | 17 | 74 | 396 | P-Desky (P-Platten) | 893 | 36.75 | Tloušťka +0,25 / +0,20 mm ¦ Šířka -0,00 / +0,10 mm ¦ Délka -0,00 / +0,10 mm (pro rozměry ≤ 496 mm) ¦ Tloušťka +0,35 / +0,30 mm ¦ Šířka -0,00 / +0,15 mm ¦ Délka -0,00 / +0,15 mm (pro rozměry > 496 mm ≤ 796 mm) ¦ Tloušťka materiálu podélně broušeno ¦ Šířka a délka materiálu jemně frézováno ¦ Normalizováno na ≤190 HB ¦ Drsnost povrchu (Rz): max. 10 µm (tloušťka), resp. 25 µm (šířka) | žíháno na měkko 640 N/mm2 (190HB max.)
1.1730 | 17 | 74 | 446 | P-Desky (P-Platten) | 982 | 40.41 | Tloušťka +0,25 / +0,20 mm ¦ Šířka -0,00 / +0,10 mm ¦ Délka -0,00 / +0,10 mm (pro rozměry ≤ 496 mm) ¦ Tloušťka +0,35 / +0,30 mm ¦ Šířka -0,00 / +0,15 mm ¦ Délka -0,00 / +0,15 mm (pro rozměry > 496 mm ≤ 796 mm) ¦ Tloušťka materiálu podélně broušeno ¦ Šířka a délka materiálu jemně frézováno ¦ Normalizováno na ≤190 HB ¦ Drsnost povrchu (Rz): max. 10 µm (tloušťka), resp. 25 µm (šířka) | žíháno na měkko 640 N/mm2 (190HB max.)
1.1730 | 17 | 74 | 496 | P-Desky (P-Platten) | 1071 | 44.08 | Tloušťka +0,25 / +0,20 mm ¦ Šířka -0,00 / +0,10 mm ¦ Délka -0,00 / +0,10 mm (pro rozměry ≤ 496 mm) ¦ Tloušťka +0,35 / +0,30 mm ¦ Šířka -0,00 / +0,15 mm ¦ Délka -0,00 / +0,15 mm (pro rozměry > 496 mm ≤ 796 mm) ¦ Tloušťka materiálu podélně broušeno ¦ Šířka a délka materiálu jemně frézováno ¦ Normalizováno na ≤190 HB ¦ Drsnost povrchu (Rz): max. 10 µm (tloušťka), resp. 25 µm (šířka) | žíháno na měkko 640 N/mm2 (190HB max.)
1.1730 | 17 | 90 | 196 | P-Desky (P-Platten) | 595 | 24.49 | Tloušťka +0,25 / +0,20 mm ¦ Šířka -0,00 / +0,10 mm ¦ Délka -0,00 / +0,10 mm (pro rozměry ≤ 496 mm) ¦ Tloušťka +0,35 / +0,30 mm ¦ Šířka -0,00 / +0,15 mm ¦ Délka -0,00 / +0,15 mm (pro rozměry > 496 mm ≤ 796 mm) ¦ Tloušťka materiálu podélně broušeno ¦ Šířka a délka materiálu jemně frézováno ¦ Normalizováno na ≤190 HB ¦ Drsnost povrchu (Rz): max. 10 µm (tloušťka), resp. 25 µm (šířka) | žíháno na měkko 640 N/mm2 (190HB max.)
1.1730 | 17 | 94 | 196 | P-Desky (P-Platten) | 625 | 25.71 | Tloušťka +0,25 / +0,20 mm ¦ Šířka -0,00 / +0,10 mm ¦ Délka -0,00 / +0,10 mm (pro rozměry ≤ 496 mm) ¦ Tloušťka +0,35 / +0,30 mm ¦ Šířka -0,00 / +0,15 mm ¦ Délka -0,00 / +0,15 mm (pro rozměry > 496 mm ≤ 796 mm) ¦ Tloušťka materiálu podélně broušeno ¦ Šířka a délka materiálu jemně frézováno ¦ Normalizováno na ≤190 HB ¦ Drsnost povrchu (Rz): max. 10 µm (tloušťka), resp. 25 µm (šířka) | žíháno na měkko 640 N/mm2 (190HB max.)
1.1730 | 17 | 94 | 246 | P-Desky (P-Platten) | 715 | 29.41 | Tloušťka +0,25 / +0,20 mm ¦ Šířka -0,00 / +0,10 mm ¦ Délka -0,00 / +0,10 mm (pro rozměry ≤ 496 mm) ¦ Tloušťka +0,35 / +0,30 mm ¦ Šířka -0,00 / +0,15 mm ¦ Délka -0,00 / +0,15 mm (pro rozměry > 496 mm ≤ 796 mm) ¦ Tloušťka materiálu podélně broušeno ¦ Šířka a délka materiálu jemně frézováno ¦ Normalizováno na ≤190 HB ¦ Drsnost povrchu (Rz): max. 10 µm (tloušťka), resp. 25 µm (šířka) | žíháno na měkko 640 N/mm2 (190HB max.)
1.1730 | 17 | 94 | 296 | P-Desky (P-Platten) | 863 | 35.53 | Tloušťka +0,25 / +0,20 mm ¦ Šířka -0,00 / +0,10 mm ¦ Délka -0,00 / +0,10 mm (pro rozměry ≤ 496 mm) ¦ Tloušťka +0,35 / +0,30 mm ¦ Šířka -0,00 / +0,15 mm ¦ Délka -0,00 / +0,15 mm (pro rozměry > 496 mm ≤ 796 mm) ¦ Tloušťka materiálu podélně broušeno ¦ Šířka a délka materiálu jemně frézováno ¦ Normalizováno na ≤190 HB ¦ Drsnost povrchu (Rz): max. 10 µm (tloušťka), resp. 25 µm (šířka) | žíháno na měkko 640 N/mm2 (190HB max.)
1.1730 | 17 | 95 | 95 | P-Desky (P-Platten) | 446 | 18.37 | Tloušťka +0,25 / +0,20 mm ¦ Šířka -0,00 / +0,10 mm ¦ Délka -0,00 / +0,10 mm (pro rozměry ≤ 496 mm) ¦ Tloušťka +0,35 / +0,30 mm ¦ Šířka -0,00 / +0,15 mm ¦ Délka -0,00 / +0,15 mm (pro rozměry > 496 mm ≤ 796 mm) ¦ Tloušťka materiálu podélně broušeno ¦ Šířka a délka materiálu jemně frézováno ¦ Normalizováno na ≤190 HB ¦ Drsnost povrchu (Rz): max. 10 µm (tloušťka), resp. 25 µm (šířka) | žíháno na měkko 640 N/mm2 (190HB max.)
1.1730 | 17 | 96 | 96 | P-Desky (P-Platten) | 446 | 18.37 | Tloušťka +0,25 / +0,20 mm ¦ Šířka -0,00 / +0,10 mm ¦ Délka -0,00 / +0,10 mm (pro rozměry ≤ 496 mm) ¦ Tloušťka +0,35 / +0,30 mm ¦ Šířka -0,00 / +0,15 mm ¦ Délka -0,00 / +0,15 mm (pro rozměry > 496 mm ≤ 796 mm) ¦ Tloušťka materiálu podélně broušeno ¦ Šířka a délka materiálu jemně frézováno ¦ Normalizováno na ≤190 HB ¦ Drsnost povrchu (Rz): max. 10 µm (tloušťka), resp. 25 µm (šířka) | žíháno na měkko 640 N/mm2 (190HB max.)
1.1730 | 17 | 96 | 126 | P-Desky (P-Platten) | 565 | 23.25 | Tloušťka +0,25 / +0,20 mm ¦ Šířka -0,00 / +0,10 mm ¦ Délka -0,00 / +0,10 mm (pro rozměry ≤ 496 mm) ¦ Tloušťka +0,35 / +0,30 mm ¦ Šířka -0,00 / +0,15 mm ¦ Délka -0,00 / +0,15 mm (pro rozměry > 496 mm ≤ 796 mm) ¦ Tloušťka materiálu podélně broušeno ¦ Šířka a délka materiálu jemně frézováno ¦ Normalizováno na ≤190 HB ¦ Drsnost povrchu (Rz): max. 10 µm (tloušťka), resp. 25 µm (šířka) | žíháno na měkko 640 N/mm2 (190HB max.)
1.1730 | 17 | 96 | 156 | P-Desky (P-Platten) | 595 | 24.49 | Tloušťka +0,25 / +0,20 mm ¦ Šířka -0,00 / +0,10 mm ¦ Délka -0,00 / +0,10 mm (pro rozměry ≤ 496 mm) ¦ Tloušťka +0,35 / +0,30 mm ¦ Šířka -0,00 / +0,15 mm ¦ Délka -0,00 / +0,15 mm (pro rozměry > 496 mm ≤ 796 mm) ¦ Tloušťka materiálu podélně broušeno ¦ Šířka a délka materiálu jemně frézováno ¦ Normalizováno na ≤190 HB ¦ Drsnost povrchu (Rz): max. 10 µm (tloušťka), resp. 25 µm (šířka) | žíháno na měkko 640 N/mm2 (190HB max.)
1.1730 | 17 | 96 | 196 | P-Desky (P-Platten) | 654 | 26.93 | Tloušťka +0,25 / +0,20 mm ¦ Šířka -0,00 / +0,10 mm ¦ Délka -0,00 / +0,10 mm (pro rozměry ≤ 496 mm) ¦ Tloušťka +0,35 / +0,30 mm ¦ Šířka -0,00 / +0,15 mm ¦ Délka -0,00 / +0,15 mm (pro rozměry > 496 mm ≤ 796 mm) ¦ Tloušťka materiálu podélně broušeno ¦ Šířka a délka materiálu jemně frézováno ¦ Normalizováno na ≤190 HB ¦ Drsnost povrchu (Rz): max. 10 µm (tloušťka), resp. 25 µm (šířka) | žíháno na měkko 640 N/mm2 (190HB max.)
1.1730 | 17 | 96 | 246 | P-Desky (P-Platten) | 745 | 30.65 | Tloušťka +0,25 / +0,20 mm ¦ Šířka -0,00 / +0,10 mm ¦ Délka -0,00 / +0,10 mm (pro rozměry ≤ 496 mm) ¦ Tloušťka +0,35 / +0,30 mm ¦ Šířka -0,00 / +0,15 mm ¦ Délka -0,00 / +0,15 mm (pro rozměry > 496 mm ≤ 796 mm) ¦ Tloušťka materiálu podélně broušeno ¦ Šířka a délka materiálu jemně frézováno ¦ Normalizováno na ≤190 HB ¦ Drsnost povrchu (Rz): max. 10 µm (tloušťka), resp. 25 µm (šířka) | žíháno na měkko 640 N/mm2 (190HB max.)
1.1730 | 17 | 96 | 296 | P-Desky (P-Platten) | 893 | 36.75 | Tloušťka +0,25 / +0,20 mm ¦ Šířka -0,00 / +0,10 mm ¦ Délka -0,00 / +0,10 mm (pro rozměry ≤ 496 mm) ¦ Tloušťka +0,35 / +0,30 mm ¦ Šířka -0,00 / +0,15 mm ¦ Délka -0,00 / +0,15 mm (pro rozměry > 496 mm ≤ 796 mm) ¦ Tloušťka materiálu podélně broušeno ¦ Šířka a délka materiálu jemně frézováno ¦ Normalizováno na ≤190 HB ¦ Drsnost povrchu (Rz): max. 10 µm (tloušťka), resp. 25 µm (šířka) | žíháno na měkko 640 N/mm2 (190HB max.)
1.1730 | 17 | 96 | 346 | P-Desky (P-Platten) | 952 | 39.19 | Tloušťka +0,25 / +0,20 mm ¦ Šířka -0,00 / +0,10 mm ¦ Délka -0,00 / +0,10 mm (pro rozměry ≤ 496 mm) ¦ Tloušťka +0,35 / +0,30 mm ¦ Šířka -0,00 / +0,15 mm ¦ Délka -0,00 / +0,15 mm (pro rozměry > 496 mm ≤ 796 mm) ¦ Tloušťka materiálu podélně broušeno ¦ Šířka a délka materiálu jemně frézováno ¦ Normalizováno na ≤190 HB ¦ Drsnost povrchu (Rz): max. 10 µm (tloušťka), resp. 25 µm (šířka) | žíháno na měkko 640 N/mm2 (190HB max.)
1.1730 | 17 | 100 | 130 | P-Desky (P-Platten) | 625 | 25.71 | Tloušťka +0,25 / +0,20 mm ¦ Šířka -0,00 / +0,10 mm ¦ Délka -0,00 / +0,10 mm (pro rozměry ≤ 496 mm) ¦ Tloušťka +0,35 / +0,30 mm ¦ Šířka -0,00 / +0,15 mm ¦ Délka -0,00 / +0,15 mm (pro rozměry > 496 mm ≤ 796 mm) ¦ Tloušťka materiálu podélně broušeno ¦ Šířka a délka materiálu jemně frézováno ¦ Normalizováno na ≤190 HB ¦ Drsnost povrchu (Rz): max. 10 µm (tloušťka), resp. 25 µm (šířka) | žíháno na měkko 640 N/mm2 (190HB max.)
1.1730 | 17 | 106 | 346 | P-Desky (P-Platten) | 982 | 40.41 | Tloušťka +0,25 / +0,20 mm ¦ Šířka -0,00 / +0,10 mm ¦ Délka -0,00 / +0,10 mm (pro rozměry ≤ 496 mm) ¦ Tloušťka +0,35 / +0,30 mm ¦ Šířka -0,00 / +0,15 mm ¦ Délka -0,00 / +0,15 mm (pro rozměry > 496 mm ≤ 796 mm) ¦ Tloušťka materiálu podélně broušeno ¦ Šířka a délka materiálu jemně frézováno ¦ Normalizováno na ≤190 HB ¦ Drsnost povrchu (Rz): max. 10 µm (tloušťka), resp. 25 µm (šířka) | žíháno na měkko 640 N/mm2 (190HB max.)
1.1730 | 17 | 106 | 396 | P-Desky (P-Platten) | 1130 | 46.52 | Tloušťka +0,25 / +0,20 mm ¦ Šířka -0,00 / +0,10 mm ¦ Délka -0,00 / +0,10 mm (pro rozměry ≤ 496 mm) ¦ Tloušťka +0,35 / +0,30 mm ¦ Šířka -0,00 / +0,15 mm ¦ Délka -0,00 / +0,15 mm (pro rozměry > 496 mm ≤ 796 mm) ¦ Tloušťka materiálu podélně broušeno ¦ Šířka a délka materiálu jemně frézováno ¦ Normalizováno na ≤190 HB ¦ Drsnost povrchu (Rz): max. 10 µm (tloušťka), resp. 25 µm (šířka) | žíháno na měkko 640 N/mm2 (190HB max.)
1.1730 | 17 | 106 | 446 | P-Desky (P-Platten) | 1190 | 48.96 | Tloušťka +0,25 / +0,20 mm ¦ Šířka -0,00 / +0,10 mm ¦ Délka -0,00 / +0,10 mm (pro rozměry ≤ 496 mm) ¦ Tloušťka +0,35 / +0,30 mm ¦ Šířka -0,00 / +0,15 mm ¦ Délka -0,00 / +0,15 mm (pro rozměry > 496 mm ≤ 796 mm) ¦ Tloušťka materiálu podélně broušeno ¦ Šířka a délka materiálu jemně frézováno ¦ Normalizováno na ≤190 HB ¦ Drsnost povrchu (Rz): max. 10 µm (tloušťka), resp. 25 µm (šířka) | žíháno na měkko 640 N/mm2 (190HB max.)
1.1730 | 17 | 106 | 496 | P-Desky (P-Platten) | 1368 | 56.29 | Tloušťka +0,25 / +0,20 mm ¦ Šířka -0,00 / +0,10 mm ¦ Délka -0,00 / +0,10 mm (pro rozměry ≤ 496 mm) ¦ Tloušťka +0,35 / +0,30 mm ¦ Šířka -0,00 / +0,15 mm ¦ Délka -0,00 / +0,15 mm (pro rozměry > 496 mm ≤ 796 mm) ¦ Tloušťka materiálu podélně broušeno ¦ Šířka a délka materiálu jemně frézováno ¦ Normalizováno na ≤190 HB ¦ Drsnost povrchu (Rz): max. 10 µm (tloušťka), resp. 25 µm (šířka) | žíháno na měkko 640 N/mm2 (190HB max.)
1.1730 | 17 | 112 | 246 | P-Desky (P-Platten) | 774 | 31.87 | Tloušťka +0,25 / +0,20 mm ¦ Šířka -0,00 / +0,10 mm ¦ Délka -0,00 / +0,10 mm (pro rozměry ≤ 496 mm) ¦ Tloušťka +0,35 / +0,30 mm ¦ Šířka -0,00 / +0,15 mm ¦ Délka -0,00 / +0,15 mm (pro rozměry > 496 mm ≤ 796 mm) ¦ Tloušťka materiálu podélně broušeno ¦ Šířka a délka materiálu jemně frézováno ¦ Normalizováno na ≤190 HB ¦ Drsnost povrchu (Rz): max. 10 µm (tloušťka), resp. 25 µm (šířka) | žíháno na měkko 640 N/mm2 (190HB max.)
1.1730 | 17 | 114 | 246 | P-Desky (P-Platten) | 774 | 31.87 | Tloušťka +0,25 / +0,20 mm ¦ Šířka -0,00 / +0,10 mm ¦ Délka -0,00 / +0,10 mm (pro rozměry ≤ 496 mm) ¦ Tloušťka +0,35 / +0,30 mm ¦ Šířka -0,00 / +0,15 mm ¦ Délka -0,00 / +0,15 mm (pro rozměry > 496 mm ≤ 796 mm) ¦ Tloušťka materiálu podélně broušeno ¦ Šířka a délka materiálu jemně frézováno ¦ Normalizováno na ≤190 HB ¦ Drsnost povrchu (Rz): max. 10 µm (tloušťka), resp. 25 µm (šířka) | žíháno na měkko 640 N/mm2 (190HB max.)
1.1730 | 17 | 114 | 296 | P-Desky (P-Platten) | 952 | 39.19 | Tloušťka +0,25 / +0,20 mm ¦ Šířka -0,00 / +0,10 mm ¦ Délka -0,00 / +0,10 mm (pro rozměry ≤ 496 mm) ¦ Tloušťka +0,35 / +0,30 mm ¦ Šířka -0,00 / +0,15 mm ¦ Délka -0,00 / +0,15 mm (pro rozměry > 496 mm ≤ 796 mm) ¦ Tloušťka materiálu podélně broušeno ¦ Šířka a délka materiálu jemně frézováno ¦ Normalizováno na ≤190 HB ¦ Drsnost povrchu (Rz): max. 10 µm (tloušťka), resp. 25 µm (šířka) | žíháno na měkko 640 N/mm2 (190HB max.)
1.1730 | 17 | 122 | 196 | P-Desky (P-Platten) | 715 | 29.41 | Tloušťka +0,25 / +0,20 mm ¦ Šířka -0,00 / +0,10 mm ¦ Délka -0,00 / +0,10 mm (pro rozměry ≤ 496 mm) ¦ Tloušťka +0,35 / +0,30 mm ¦ Šířka -0,00 / +0,15 mm ¦ Délka -0,00 / +0,15 mm (pro rozměry > 496 mm ≤ 796 mm) ¦ Tloušťka materiálu podélně broušeno ¦ Šířka a délka materiálu jemně frézováno ¦ Normalizováno na ≤190 HB ¦ Drsnost povrchu (Rz): max. 10 µm (tloušťka), resp. 25 µm (šířka) | žíháno na měkko 640 N/mm2 (190HB max.)
1.1730 | 17 | 122 | 246 | P-Desky (P-Platten) | 834 | 34.31 | Tloušťka +0,25 / +0,20 mm ¦ Šířka -0,00 / +0,10 mm ¦ Délka -0,00 / +0,10 mm (pro rozměry ≤ 496 mm) ¦ Tloušťka +0,35 / +0,30 mm ¦ Šířka -0,00 / +0,15 mm ¦ Délka -0,00 / +0,15 mm (pro rozměry > 496 mm ≤ 796 mm) ¦ Tloušťka materiálu podélně broušeno ¦ Šířka a délka materiálu jemně frézováno ¦ Normalizováno na ≤190 HB ¦ Drsnost povrchu (Rz): max. 10 µm (tloušťka), resp. 25 µm (šířka) | žíháno na měkko 640 N/mm2 (190HB max.)
1.1730 | 17 | 122 | 296 | P-Desky (P-Platten) | 982 | 40.41 | Tloušťka +0,25 / +0,20 mm ¦ Šířka -0,00 / +0,10 mm ¦ Délka -0,00 / +0,10 mm (pro rozměry ≤ 496 mm) ¦ Tloušťka +0,35 / +0,30 mm ¦ Šířka -0,00 / +0,15 mm ¦ Délka -0,00 / +0,15 mm (pro rozměry > 496 mm ≤ 796 mm) ¦ Tloušťka materiálu podélně broušeno ¦ Šířka a délka materiálu jemně frézováno ¦ Normalizováno na ≤190 HB ¦ Drsnost povrchu (Rz): max. 10 µm (tloušťka), resp. 25 µm (šířka) | žíháno na měkko 640 N/mm2 (190HB max.)
1.1730 | 17 | 122 | 346 | P-Desky (P-Platten) | 1101 | 45.3 | Tloušťka +0,25 / +0,20 mm ¦ Šířka -0,00 / +0,10 mm ¦ Délka -0,00 / +0,10 mm (pro rozměry ≤ 496 mm) ¦ Tloušťka +0,35 / +0,30 mm ¦ Šířka -0,00 / +0,15 mm ¦ Délka -0,00 / +0,15 mm (pro rozměry > 496 mm ≤ 796 mm) ¦ Tloušťka materiálu podélně broušeno ¦ Šířka a délka materiálu jemně frézováno ¦ Normalizováno na ≤190 HB ¦ Drsnost povrchu (Rz): max. 10 µm (tloušťka), resp. 25 µm (šířka) | žíháno na měkko 640 N/mm2 (190HB max.)
1.1730 | 17 | 122 | 396 | P-Desky (P-Platten) | 1190 | 48.96 | Tloušťka +0,25 / +0,20 mm ¦ Šířka -0,00 / +0,10 mm ¦ Délka -0,00 / +0,10 mm (pro rozměry ≤ 496 mm) ¦ Tloušťka +0,35 / +0,30 mm ¦ Šířka -0,00 / +0,15 mm ¦ Délka -0,00 / +0,15 mm (pro rozměry > 496 mm ≤ 796 mm) ¦ Tloušťka materiálu podélně broušeno ¦ Šířka a délka materiálu jemně frézováno ¦ Normalizováno na ≤190 HB ¦ Drsnost povrchu (Rz): max. 10 µm (tloušťka), resp. 25 µm (šířka) | žíháno na měkko 640 N/mm2 (190HB max.)
1.1730 | 17 | 122 | 446 | P-Desky (P-Platten) | 1279 | 52.62 | Tloušťka +0,25 / +0,20 mm ¦ Šířka -0,00 / +0,10 mm ¦ Délka -0,00 / +0,10 mm (pro rozměry ≤ 496 mm) ¦ Tloušťka +0,35 / +0,30 mm ¦ Šířka -0,00 / +0,15 mm ¦ Délka -0,00 / +0,15 mm (pro rozměry > 496 mm ≤ 796 mm) ¦ Tloušťka materiálu podélně broušeno ¦ Šířka a délka materiálu jemně frézováno ¦ Normalizováno na ≤190 HB ¦ Drsnost povrchu (Rz): max. 10 µm (tloušťka), resp. 25 µm (šířka) | žíháno na měkko 640 N/mm2 (190HB max.)
1.1730 | 17 | 122 | 496 | P-Desky (P-Platten) | 1428 | 58.78 | Tloušťka +0,25 / +0,20 mm ¦ Šířka -0,00 / +0,10 mm ¦ Délka -0,00 / +0,10 mm (pro rozměry ≤ 496 mm) ¦ Tloušťka +0,35 / +0,30 mm ¦ Šířka -0,00 / +0,15 mm ¦ Délka -0,00 / +0,15 mm (pro rozměry > 496 mm ≤ 796 mm) ¦ Tloušťka materiálu podélně broušeno ¦ Šířka a délka materiálu jemně frézováno ¦ Normalizováno na ≤190 HB ¦ Drsnost povrchu (Rz): max. 10 µm (tloušťka), resp. 25 µm (šířka) | žíháno na měkko 640 N/mm2 (190HB max.)
1.1730 | 17 | 126 | 126 | P-Desky (P-Platten) | 595 | 24.49 | Tloušťka +0,25 / +0,20 mm ¦ Šířka -0,00 / +0,10 mm ¦ Délka -0,00 / +0,10 mm (pro rozměry ≤ 496 mm) ¦ Tloušťka +0,35 / +0,30 mm ¦ Šířka -0,00 / +0,15 mm ¦ Délka -0,00 / +0,15 mm (pro rozměry > 496 mm ≤ 796 mm) ¦ Tloušťka materiálu podélně broušeno ¦ Šířka a délka materiálu jemně frézováno ¦ Normalizováno na ≤190 HB ¦ Drsnost povrchu (Rz): max. 10 µm (tloušťka), resp. 25 µm (šířka) | žíháno na měkko 640 N/mm2 (190HB max.)
1.1730 | 17 | 126 | 156 | P-Desky (P-Platten) | 625 | 25.71 | Tloušťka +0,25 / +0,20 mm ¦ Šířka -0,00 / +0,10 mm ¦ Délka -0,00 / +0,10 mm (pro rozměry ≤ 496 mm) ¦ Tloušťka +0,35 / +0,30 mm ¦ Šířka -0,00 / +0,15 mm ¦ Délka -0,00 / +0,15 mm (pro rozměry > 496 mm ≤ 796 mm) ¦ Tloušťka materiálu podélně broušeno ¦ Šířka a délka materiálu jemně frézováno ¦ Normalizováno na ≤190 HB ¦ Drsnost povrchu (Rz): max. 10 µm (tloušťka), resp. 25 µm (šířka) | žíháno na měkko 640 N/mm2 (190HB max.)
1.1730 | 17 | 136 | 156 | P-Desky (P-Platten) | 654 | 26.93 | Tloušťka +0,25 / +0,20 mm ¦ Šířka -0,00 / +0,10 mm ¦ Délka -0,00 / +0,10 mm (pro rozměry ≤ 496 mm) ¦ Tloušťka +0,35 / +0,30 mm ¦ Šířka -0,00 / +0,15 mm ¦ Délka -0,00 / +0,15 mm (pro rozměry > 496 mm ≤ 796 mm) ¦ Tloušťka materiálu podélně broušeno ¦ Šířka a délka materiálu jemně frézováno ¦ Normalizováno na ≤190 HB ¦ Drsnost povrchu (Rz): max. 10 µm (tloušťka), resp. 25 µm (šířka) | žíháno na měkko 640 N/mm2 (190HB max.)
1.1730 | 17 | 142 | 246 | P-Desky (P-Platten) | 923 | 37.97 | Tloušťka +0,25 / +0,20 mm ¦ Šířka -0,00 / +0,10 mm ¦ Délka -0,00 / +0,10 mm (pro rozměry ≤ 496 mm) ¦ Tloušťka +0,35 / +0,30 mm ¦ Šířka -0,00 / +0,15 mm ¦ Délka -0,00 / +0,15 mm (pro rozměry > 496 mm ≤ 796 mm) ¦ Tloušťka materiálu podélně broušeno ¦ Šířka a délka materiálu jemně frézováno ¦ Normalizováno na ≤190 HB ¦ Drsnost povrchu (Rz): max. 10 µm (tloušťka), resp. 25 µm (šířka) | žíháno na měkko 640 N/mm2 (190HB max.)
1.1730 | 17 | 142 | 296 | P-Desky (P-Platten) | 1012 | 41.63 | Tloušťka +0,25 / +0,20 mm ¦ Šířka -0,00 / +0,10 mm ¦ Délka -0,00 / +0,10 mm (pro rozměry ≤ 496 mm) ¦ Tloušťka +0,35 / +0,30 mm ¦ Šířka -0,00 / +0,15 mm ¦ Délka -0,00 / +0,15 mm (pro rozměry > 496 mm ≤ 796 mm) ¦ Tloušťka materiálu podélně broušeno ¦ Šířka a délka materiálu jemně frézováno ¦ Normalizováno na ≤190 HB ¦ Drsnost povrchu (Rz): max. 10 µm (tloušťka), resp. 25 µm (šířka) | žíháno na měkko 640 N/mm2 (190HB max.)
1.1730 | 17 | 156 | 156 | P-Desky (P-Platten) | 684 | 28.15 | Tloušťka +0,25 / +0,20 mm ¦ Šířka -0,00 / +0,10 mm ¦ Délka -0,00 / +0,10 mm (pro rozměry ≤ 496 mm) ¦ Tloušťka +0,35 / +0,30 mm ¦ Šířka -0,00 / +0,15 mm ¦ Délka -0,00 / +0,15 mm (pro rozměry > 496 mm ≤ 796 mm) ¦ Tloušťka materiálu podélně broušeno ¦ Šířka a délka materiálu jemně frézováno ¦ Normalizováno na ≤190 HB ¦ Drsnost povrchu (Rz): max. 10 µm (tloušťka), resp. 25 µm (šířka) | žíháno na měkko 640 N/mm2 (190HB max.)
1.1730 | 17 | 156 | 186 | P-Desky (P-Platten) | 774 | 31.87 | Tloušťka +0,25 / +0,20 mm ¦ Šířka -0,00 / +0,10 mm ¦ Délka -0,00 / +0,10 mm (pro rozměry ≤ 496 mm) ¦ Tloušťka +0,35 / +0,30 mm ¦ Šířka -0,00 / +0,15 mm ¦ Délka -0,00 / +0,15 mm (pro rozměry > 496 mm ≤ 796 mm) ¦ Tloušťka materiálu podélně broušeno ¦ Šířka a délka materiálu jemně frézováno ¦ Normalizováno na ≤190 HB ¦ Drsnost povrchu (Rz): max. 10 µm (tloušťka), resp. 25 µm (šířka) | žíháno na měkko 640 N/mm2 (190HB max.)
1.1730 | 17 | 156 | 196 | P-Desky (P-Platten) | 834 | 34.31 | Tloušťka +0,25 / +0,20 mm ¦ Šířka -0,00 / +0,10 mm ¦ Délka -0,00 / +0,10 mm (pro rozměry ≤ 496 mm) ¦ Tloušťka +0,35 / +0,30 mm ¦ Šířka -0,00 / +0,15 mm ¦ Délka -0,00 / +0,15 mm (pro rozměry > 496 mm ≤ 796 mm) ¦ Tloušťka materiálu podélně broušeno ¦ Šířka a délka materiálu jemně frézováno ¦ Normalizováno na ≤190 HB ¦ Drsnost povrchu (Rz): max. 10 µm (tloušťka), resp. 25 µm (šířka) | žíháno na měkko 640 N/mm2 (190HB max.)
1.1730 | 17 | 156 | 246 | P-Desky (P-Platten) | 1012 | 41.63 | Tloušťka +0,25 / +0,20 mm ¦ Šířka -0,00 / +0,10 mm ¦ Délka -0,00 / +0,10 mm (pro rozměry ≤ 496 mm) ¦ Tloušťka +0,35 / +0,30 mm ¦ Šířka -0,00 / +0,15 mm ¦ Délka -0,00 / +0,15 mm (pro rozměry > 496 mm ≤ 796 mm) ¦ Tloušťka materiálu podélně broušeno ¦ Šířka a délka materiálu jemně frézováno ¦ Normalizováno na ≤190 HB ¦ Drsnost povrchu (Rz): max. 10 µm (tloušťka), resp. 25 µm (šířka) | žíháno na měkko 640 N/mm2 (190HB max.)
1.1730 | 17 | 156 | 296 | P-Desky (P-Platten) | 1130 | 46.52 | Tloušťka +0,25 / +0,20 mm ¦ Šířka -0,00 / +0,10 mm ¦ Délka -0,00 / +0,10 mm (pro rozměry ≤ 496 mm) ¦ Tloušťka +0,35 / +0,30 mm ¦ Šířka -0,00 / +0,15 mm ¦ Délka -0,00 / +0,15 mm (pro rozměry > 496 mm ≤ 796 mm) ¦ Tloušťka materiálu podélně broušeno ¦ Šířka a délka materiálu jemně frézováno ¦ Normalizováno na ≤190 HB ¦ Drsnost povrchu (Rz): max. 10 µm (tloušťka), resp. 25 µm (šířka) | žíháno na měkko 640 N/mm2 (190HB max.)
1.1730 | 17 | 156 | 346 | P-Desky (P-Platten) | 1219 | 50.18 | Tloušťka +0,25 / +0,20 mm ¦ Šířka -0,00 / +0,10 mm ¦ Délka -0,00 / +0,10 mm (pro rozměry ≤ 496 mm) ¦ Tloušťka +0,35 / +0,30 mm ¦ Šířka -0,00 / +0,15 mm ¦ Délka -0,00 / +0,15 mm (pro rozměry > 496 mm ≤ 796 mm) ¦ Tloušťka materiálu podélně broušeno ¦ Šířka a délka materiálu jemně frézováno ¦ Normalizováno na ≤190 HB ¦ Drsnost povrchu (Rz): max. 10 µm (tloušťka), resp. 25 µm (šířka) | žíháno na měkko 640 N/mm2 (190HB max.)
1.1730 | 17 | 156 | 396 | P-Desky (P-Platten) | 1428 | 58.78 | Tloušťka +0,25 / +0,20 mm ¦ Šířka -0,00 / +0,10 mm ¦ Délka -0,00 / +0,10 mm (pro rozměry ≤ 496 mm) ¦ Tloušťka +0,35 / +0,30 mm ¦ Šířka -0,00 / +0,15 mm ¦ Délka -0,00 / +0,15 mm (pro rozměry > 496 mm ≤ 796 mm) ¦ Tloušťka materiálu podélně broušeno ¦ Šířka a délka materiálu jemně frézováno ¦ Normalizováno na ≤190 HB ¦ Drsnost povrchu (Rz): max. 10 µm (tloušťka), resp. 25 µm (šířka) | žíháno na měkko 640 N/mm2 (190HB max.)
1.1730 | 17 | 156 | 446 | P-Desky (P-Platten) | 1547 | 63.67 | Tloušťka +0,25 / +0,20 mm ¦ Šířka -0,00 / +0,10 mm ¦ Délka -0,00 / +0,10 mm (pro rozměry ≤ 496 mm) ¦ Tloušťka +0,35 / +0,30 mm ¦ Šířka -0,00 / +0,15 mm ¦ Délka -0,00 / +0,15 mm (pro rozměry > 496 mm ≤ 796 mm) ¦ Tloušťka materiálu podélně broušeno ¦ Šířka a délka materiálu jemně frézováno ¦ Normalizováno na ≤190 HB ¦ Drsnost povrchu (Rz): max. 10 µm (tloušťka), resp. 25 µm (šířka) | žíháno na měkko 640 N/mm2 (190HB max.)
1.1730 | 17 | 156 | 496 | P-Desky (P-Platten) | 1695 | 69.77 | Tloušťka +0,25 / +0,20 mm ¦ Šířka -0,00 / +0,10 mm ¦ Délka -0,00 / +0,10 mm (pro rozměry ≤ 496 mm) ¦ Tloušťka +0,35 / +0,30 mm ¦ Šířka -0,00 / +0,15 mm ¦ Délka -0,00 / +0,15 mm (pro rozměry > 496 mm ≤ 796 mm) ¦ Tloušťka materiálu podélně broušeno ¦ Šířka a délka materiálu jemně frézováno ¦ Normalizováno na ≤190 HB ¦ Drsnost povrchu (Rz): max. 10 µm (tloušťka), resp. 25 µm (šířka) | žíháno na měkko 640 N/mm2 (190HB max.)
1.1730 | 17 | 172 | 196 | P-Desky (P-Platten) | 893 | 36.75 | Tloušťka +0,25 / +0,20 mm ¦ Šířka -0,00 / +0,10 mm ¦ Délka -0,00 / +0,10 mm (pro rozměry ≤ 496 mm) ¦ Tloušťka +0,35 / +0,30 mm ¦ Šířka -0,00 / +0,15 mm ¦ Délka -0,00 / +0,15 mm (pro rozměry > 496 mm ≤ 796 mm) ¦ Tloušťka materiálu podélně broušeno ¦ Šířka a délka materiálu jemně frézováno ¦ Normalizováno na ≤190 HB ¦ Drsnost povrchu (Rz): max. 10 µm (tloušťka), resp. 25 µm (šířka) | žíháno na měkko 640 N/mm2 (190HB max.)
1.1730 | 17 | 172 | 216 | P-Desky (P-Platten) | 952 | 39.19 | Tloušťka +0,25 / +0,20 mm ¦ Šířka -0,00 / +0,10 mm ¦ Délka -0,00 / +0,10 mm (pro rozměry ≤ 496 mm) ¦ Tloušťka +0,35 / +0,30 mm ¦ Šířka -0,00 / +0,15 mm ¦ Délka -0,00 / +0,15 mm (pro rozměry > 496 mm ≤ 796 mm) ¦ Tloušťka materiálu podélně broušeno ¦ Šířka a délka materiálu jemně frézováno ¦ Normalizováno na ≤190 HB ¦ Drsnost povrchu (Rz): max. 10 µm (tloušťka), resp. 25 µm (šířka) | žíháno na měkko 640 N/mm2 (190HB max.)
1.1730 | 17 | 172 | 246 | P-Desky (P-Platten) | 1101 | 45.3 | Tloušťka +0,25 / +0,20 mm ¦ Šířka -0,00 / +0,10 mm ¦ Délka -0,00 / +0,10 mm (pro rozměry ≤ 496 mm) ¦ Tloušťka +0,35 / +0,30 mm ¦ Šířka -0,00 / +0,15 mm ¦ Délka -0,00 / +0,15 mm (pro rozměry > 496 mm ≤ 796 mm) ¦ Tloušťka materiálu podélně broušeno ¦ Šířka a délka materiálu jemně frézováno ¦ Normalizováno na ≤190 HB ¦ Drsnost povrchu (Rz): max. 10 µm (tloušťka), resp. 25 µm (šířka) | žíháno na měkko 640 N/mm2 (190HB max.)
1.1730 | 17 | 172 | 296 | P-Desky (P-Platten) | 1190 | 48.96 | Tloušťka +0,25 / +0,20 mm ¦ Šířka -0,00 / +0,10 mm ¦ Délka -0,00 / +0,10 mm (pro rozměry ≤ 496 mm) ¦ Tloušťka +0,35 / +0,30 mm ¦ Šířka -0,00 / +0,15 mm ¦ Délka -0,00 / +0,15 mm (pro rozměry > 496 mm ≤ 796 mm) ¦ Tloušťka materiálu podélně broušeno ¦ Šířka a délka materiálu jemně frézováno ¦ Normalizováno na ≤190 HB ¦ Drsnost povrchu (Rz): max. 10 µm (tloušťka), resp. 25 µm (šířka) | žíháno na měkko 640 N/mm2 (190HB max.)
1.1730 | 17 | 172 | 346 | P-Desky (P-Platten) | 1368 | 56.29 | Tloušťka +0,25 / +0,20 mm ¦ Šířka -0,00 / +0,10 mm ¦ Délka -0,00 / +0,10 mm (pro rozměry ≤ 496 mm) ¦ Tloušťka +0,35 / +0,30 mm ¦ Šířka -0,00 / +0,15 mm ¦ Délka -0,00 / +0,15 mm (pro rozměry > 496 mm ≤ 796 mm) ¦ Tloušťka materiálu podélně broušeno ¦ Šířka a délka materiálu jemně frézováno ¦ Normalizováno na ≤190 HB ¦ Drsnost povrchu (Rz): max. 10 µm (tloušťka), resp. 25 µm (šířka) | žíháno na měkko 640 N/mm2 (190HB max.)
1.1730 | 17 | 172 | 396 | P-Desky (P-Platten) | 1488 | 61.23 | Tloušťka +0,25 / +0,20 mm ¦ Šířka -0,00 / +0,10 mm ¦ Délka -0,00 / +0,10 mm (pro rozměry ≤ 496 mm) ¦ Tloušťka +0,35 / +0,30 mm ¦ Šířka -0,00 / +0,15 mm ¦ Délka -0,00 / +0,15 mm (pro rozměry > 496 mm ≤ 796 mm) ¦ Tloušťka materiálu podélně broušeno ¦ Šířka a délka materiálu jemně frézováno ¦ Normalizováno na ≤190 HB ¦ Drsnost povrchu (Rz): max. 10 µm (tloušťka), resp. 25 µm (šířka) | žíháno na měkko 640 N/mm2 (190HB max.)
1.1730 | 17 | 172 | 446 | P-Desky (P-Platten) | 1666 | 68.55 | Tloušťka +0,25 / +0,20 mm ¦ Šířka -0,00 / +0,10 mm ¦ Délka -0,00 / +0,10 mm (pro rozměry ≤ 496 mm) ¦ Tloušťka +0,35 / +0,30 mm ¦ Šířka -0,00 / +0,15 mm ¦ Délka -0,00 / +0,15 mm (pro rozměry > 496 mm ≤ 796 mm) ¦ Tloušťka materiálu podélně broušeno ¦ Šířka a délka materiálu jemně frézováno ¦ Normalizováno na ≤190 HB ¦ Drsnost povrchu (Rz): max. 10 µm (tloušťka), resp. 25 µm (šířka) | žíháno na měkko 640 N/mm2 (190HB max.)
1.1730 | 17 | 172 | 496 | P-Desky (P-Platten) | 1755 | 72.22 | Tloušťka +0,25 / +0,20 mm ¦ Šířka -0,00 / +0,10 mm ¦ Délka -0,00 / +0,10 mm (pro rozměry ≤ 496 mm) ¦ Tloušťka +0,35 / +0,30 mm ¦ Šířka -0,00 / +0,15 mm ¦ Délka -0,00 / +0,15 mm (pro rozměry > 496 mm ≤ 796 mm) ¦ Tloušťka materiálu podélně broušeno ¦ Šířka a délka materiálu jemně frézováno ¦ Normalizováno na ≤190 HB ¦ Drsnost povrchu (Rz): max. 10 µm (tloušťka), resp. 25 µm (šířka) | žíháno na měkko 640 N/mm2 (190HB max.)
1.1730 | 17 | 190 | 246 | P-Desky (P-Platten) | 1130 | 46.52 | Tloušťka +0,25 / +0,20 mm ¦ Šířka -0,00 / +0,10 mm ¦ Délka -0,00 / +0,10 mm (pro rozměry ≤ 496 mm) ¦ Tloušťka +0,35 / +0,30 mm ¦ Šířka -0,00 / +0,15 mm ¦ Délka -0,00 / +0,15 mm (pro rozměry > 496 mm ≤ 796 mm) ¦ Tloušťka materiálu podélně broušeno ¦ Šířka a délka materiálu jemně frézováno ¦ Normalizováno na ≤190 HB ¦ Drsnost povrchu (Rz): max. 10 µm (tloušťka), resp. 25 µm (šířka) | žíháno na měkko 640 N/mm2 (190HB max.)
1.1730 | 17 | 194 | 346 | P-Desky (P-Platten) | 1428 | 58.78 | Tloušťka +0,25 / +0,20 mm ¦ Šířka -0,00 / +0,10 mm ¦ Délka -0,00 / +0,10 mm (pro rozměry ≤ 496 mm) ¦ Tloušťka +0,35 / +0,30 mm ¦ Šířka -0,00 / +0,15 mm ¦ Délka -0,00 / +0,15 mm (pro rozměry > 496 mm ≤ 796 mm) ¦ Tloušťka materiálu podélně broušeno ¦ Šířka a délka materiálu jemně frézováno ¦ Normalizováno na ≤190 HB ¦ Drsnost povrchu (Rz): max. 10 µm (tloušťka), resp. 25 µm (šířka) | žíháno na měkko 640 N/mm2 (190HB max.)
1.1730 | 17 | 194 | 396 | P-Desky (P-Platten) | 1547 | 63.67 | Tloušťka +0,25 / +0,20 mm ¦ Šířka -0,00 / +0,10 mm ¦ Délka -0,00 / +0,10 mm (pro rozměry ≤ 496 mm) ¦ Tloušťka +0,35 / +0,30 mm ¦ Šířka -0,00 / +0,15 mm ¦ Délka -0,00 / +0,15 mm (pro rozměry > 496 mm ≤ 796 mm) ¦ Tloušťka materiálu podélně broušeno ¦ Šířka a délka materiálu jemně frézováno ¦ Normalizováno na ≤190 HB ¦ Drsnost povrchu (Rz): max. 10 µm (tloušťka), resp. 25 µm (šířka) | žíháno na měkko 640 N/mm2 (190HB max.)
1.1730 | 17 | 196 | 196 | P-Desky (P-Platten) | 1071 | 44.08 | Tloušťka +0,25 / +0,20 mm ¦ Šířka -0,00 / +0,10 mm ¦ Délka -0,00 / +0,10 mm (pro rozměry ≤ 496 mm) ¦ Tloušťka +0,35 / +0,30 mm ¦ Šířka -0,00 / +0,15 mm ¦ Délka -0,00 / +0,15 mm (pro rozměry > 496 mm ≤ 796 mm) ¦ Tloušťka materiálu podélně broušeno ¦ Šířka a délka materiálu jemně frézováno ¦ Normalizováno na ≤190 HB ¦ Drsnost povrchu (Rz): max. 10 µm (tloušťka), resp. 25 µm (šířka) | žíháno na měkko 640 N/mm2 (190HB max.)
1.1730 | 17 | 196 | 222 | P-Desky (P-Platten) | 1101 | 45.3 | Tloušťka +0,25 / +0,20 mm ¦ Šířka -0,00 / +0,10 mm ¦ Délka -0,00 / +0,10 mm (pro rozměry ≤ 496 mm) ¦ Tloušťka +0,35 / +0,30 mm ¦ Šířka -0,00 / +0,15 mm ¦ Délka -0,00 / +0,15 mm (pro rozměry > 496 mm ≤ 796 mm) ¦ Tloušťka materiálu podélně broušeno ¦ Šířka a délka materiálu jemně frézováno ¦ Normalizováno na ≤190 HB ¦ Drsnost povrchu (Rz): max. 10 µm (tloušťka), resp. 25 µm (šířka) | žíháno na měkko 640 N/mm2 (190HB max.)
1.1730 | 17 | 196 | 246 | P-Desky (P-Platten) | 1160 | 47.74 | Tloušťka +0,25 / +0,20 mm ¦ Šířka -0,00 / +0,10 mm ¦ Délka -0,00 / +0,10 mm (pro rozměry ≤ 496 mm) ¦ Tloušťka +0,35 / +0,30 mm ¦ Šířka -0,00 / +0,15 mm ¦ Délka -0,00 / +0,15 mm (pro rozměry > 496 mm ≤ 796 mm) ¦ Tloušťka materiálu podélně broušeno ¦ Šířka a délka materiálu jemně frézováno ¦ Normalizováno na ≤190 HB ¦ Drsnost povrchu (Rz): max. 10 µm (tloušťka), resp. 25 µm (šířka) | žíháno na měkko 640 N/mm2 (190HB max.)
1.1730 | 17 | 196 | 296 | P-Desky (P-Platten) | 1338 | 55.07 | Tloušťka +0,25 / +0,20 mm ¦ Šířka -0,00 / +0,10 mm ¦ Délka -0,00 / +0,10 mm (pro rozměry ≤ 496 mm) ¦ Tloušťka +0,35 / +0,30 mm ¦ Šířka -0,00 / +0,15 mm ¦ Délka -0,00 / +0,15 mm (pro rozměry > 496 mm ≤ 796 mm) ¦ Tloušťka materiálu podélně broušeno ¦ Šířka a délka materiálu jemně frézováno ¦ Normalizováno na ≤190 HB ¦ Drsnost povrchu (Rz): max. 10 µm (tloušťka), resp. 25 µm (šířka) | žíháno na měkko 640 N/mm2 (190HB max.)
1.1730 | 17 | 196 | 346 | P-Desky (P-Platten) | 1458 | 60.01 | Tloušťka +0,25 / +0,20 mm ¦ Šířka -0,00 / +0,10 mm ¦ Délka -0,00 / +0,10 mm (pro rozměry ≤ 496 mm) ¦ Tloušťka +0,35 / +0,30 mm ¦ Šířka -0,00 / +0,15 mm ¦ Délka -0,00 / +0,15 mm (pro rozměry > 496 mm ≤ 796 mm) ¦ Tloušťka materiálu podélně broušeno ¦ Šířka a délka materiálu jemně frézováno ¦ Normalizováno na ≤190 HB ¦ Drsnost povrchu (Rz): max. 10 µm (tloušťka), resp. 25 µm (šířka) | žíháno na měkko 640 N/mm2 (190HB max.)
1.1730 | 17 | 196 | 396 | P-Desky (P-Platten) | 1666 | 68.55 | Tloušťka +0,25 / +0,20 mm ¦ Šířka -0,00 / +0,10 mm ¦ Délka -0,00 / +0,10 mm (pro rozměry ≤ 496 mm) ¦ Tloušťka +0,35 / +0,30 mm ¦ Šířka -0,00 / +0,15 mm ¦ Délka -0,00 / +0,15 mm (pro rozměry > 496 mm ≤ 796 mm) ¦ Tloušťka materiálu podélně broušeno ¦ Šířka a délka materiálu jemně frézováno ¦ Normalizováno na ≤190 HB ¦ Drsnost povrchu (Rz): max. 10 µm (tloušťka), resp. 25 µm (šířka) | žíháno na měkko 640 N/mm2 (190HB max.)
1.1730 | 17 | 200 | 396 | P-Desky (P-Platten) | 1666 | 68.55 | Tloušťka +0,25 / +0,20 mm ¦ Šířka -0,00 / +0,10 mm ¦ Délka -0,00 / +0,10 mm (pro rozměry ≤ 496 mm) ¦ Tloušťka +0,35 / +0,30 mm ¦ Šířka -0,00 / +0,15 mm ¦ Délka -0,00 / +0,15 mm (pro rozměry > 496 mm ≤ 796 mm) ¦ Tloušťka materiálu podélně broušeno ¦ Šířka a délka materiálu jemně frézováno ¦ Normalizováno na ≤190 HB ¦ Drsnost povrchu (Rz): max. 10 µm (tloušťka), resp. 25 µm (šířka) | žíháno na měkko 640 N/mm2 (190HB max.)
1.1730 | 17 | 206 | 296 | P-Desky (P-Platten) | 1398 | 57.51 | Tloušťka +0,25 / +0,20 mm ¦ Šířka -0,00 / +0,10 mm ¦ Délka -0,00 / +0,10 mm (pro rozměry ≤ 496 mm) ¦ Tloušťka +0,35 / +0,30 mm ¦ Šířka -0,00 / +0,15 mm ¦ Délka -0,00 / +0,15 mm (pro rozměry > 496 mm ≤ 796 mm) ¦ Tloušťka materiálu podélně broušeno ¦ Šířka a délka materiálu jemně frézováno ¦ Normalizováno na ≤190 HB ¦ Drsnost povrchu (Rz): max. 10 µm (tloušťka), resp. 25 µm (šířka) | žíháno na měkko 640 N/mm2 (190HB max.)
1.1730 | 17 | 206 | 346 | P-Desky (P-Platten) | 1518 | 62.45 | Tloušťka +0,25 / +0,20 mm ¦ Šířka -0,00 / +0,10 mm ¦ Délka -0,00 / +0,10 mm (pro rozměry ≤ 496 mm) ¦ Tloušťka +0,35 / +0,30 mm ¦ Šířka -0,00 / +0,15 mm ¦ Délka -0,00 / +0,15 mm (pro rozměry > 496 mm ≤ 796 mm) ¦ Tloušťka materiálu podélně broušeno ¦ Šířka a délka materiálu jemně frézováno ¦ Normalizováno na ≤190 HB ¦ Drsnost povrchu (Rz): max. 10 µm (tloušťka), resp. 25 µm (šířka) | žíháno na měkko 640 N/mm2 (190HB max.)
1.1730 | 17 | 206 | 396 | P-Desky (P-Platten) | 1695 | 69.77 | Tloušťka +0,25 / +0,20 mm ¦ Šířka -0,00 / +0,10 mm ¦ Délka -0,00 / +0,10 mm (pro rozměry ≤ 496 mm) ¦ Tloušťka +0,35 / +0,30 mm ¦ Šířka -0,00 / +0,15 mm ¦ Délka -0,00 / +0,15 mm (pro rozměry > 496 mm ≤ 796 mm) ¦ Tloušťka materiálu podélně broušeno ¦ Šířka a délka materiálu jemně frézováno ¦ Normalizováno na ≤190 HB ¦ Drsnost povrchu (Rz): max. 10 µm (tloušťka), resp. 25 µm (šířka) | žíháno na měkko 640 N/mm2 (190HB max.)
1.1730 | 17 | 206 | 446 | P-Desky (P-Platten) | 1844 | 75.88 | Tloušťka +0,25 / +0,20 mm ¦ Šířka -0,00 / +0,10 mm ¦ Délka -0,00 / +0,10 mm (pro rozměry ≤ 496 mm) ¦ Tloušťka +0,35 / +0,30 mm ¦ Šířka -0,00 / +0,15 mm ¦ Délka -0,00 / +0,15 mm (pro rozměry > 496 mm ≤ 796 mm) ¦ Tloušťka materiálu podélně broušeno ¦ Šířka a délka materiálu jemně frézováno ¦ Normalizováno na ≤190 HB ¦ Drsnost povrchu (Rz): max. 10 µm (tloušťka), resp. 25 µm (šířka) | žíháno na měkko 640 N/mm2 (190HB max.)
1.1730 | 17 | 206 | 496 | P-Desky (P-Platten) | 1992 | 81.98 | Tloušťka +0,25 / +0,20 mm ¦ Šířka -0,00 / +0,10 mm ¦ Délka -0,00 / +0,10 mm (pro rozměry ≤ 496 mm) ¦ Tloušťka +0,35 / +0,30 mm ¦ Šířka -0,00 / +0,15 mm ¦ Délka -0,00 / +0,15 mm (pro rozměry > 496 mm ≤ 796 mm) ¦ Tloušťka materiálu podélně broušeno ¦ Šířka a délka materiálu jemně frézováno ¦ Normalizováno na ≤190 HB ¦ Drsnost povrchu (Rz): max. 10 µm (tloušťka), resp. 25 µm (šířka) | žíháno na měkko 640 N/mm2 (190HB max.)
1.1730 | 17 | 216 | 222 | P-Desky (P-Platten) | 1130 | 46.52 | Tloušťka +0,25 / +0,20 mm ¦ Šířka -0,00 / +0,10 mm ¦ Délka -0,00 / +0,10 mm (pro rozměry ≤ 496 mm) ¦ Tloušťka +0,35 / +0,30 mm ¦ Šířka -0,00 / +0,15 mm ¦ Délka -0,00 / +0,15 mm (pro rozměry > 496 mm ≤ 796 mm) ¦ Tloušťka materiálu podélně broušeno ¦ Šířka a délka materiálu jemně frézováno ¦ Normalizováno na ≤190 HB ¦ Drsnost povrchu (Rz): max. 10 µm (tloušťka), resp. 25 µm (šířka) | žíháno na měkko 640 N/mm2 (190HB max.)
1.1730 | 17 | 216 | 246 | P-Desky (P-Platten) | 1190 | 48.96 | Tloušťka +0,25 / +0,20 mm ¦ Šířka -0,00 / +0,10 mm ¦ Délka -0,00 / +0,10 mm (pro rozměry ≤ 496 mm) ¦ Tloušťka +0,35 / +0,30 mm ¦ Šířka -0,00 / +0,15 mm ¦ Délka -0,00 / +0,15 mm (pro rozměry > 496 mm ≤ 796 mm) ¦ Tloušťka materiálu podélně broušeno ¦ Šířka a délka materiálu jemně frézováno ¦ Normalizováno na ≤190 HB ¦ Drsnost povrchu (Rz): max. 10 µm (tloušťka), resp. 25 µm (šířka) | žíháno na měkko 640 N/mm2 (190HB max.)
1.1730 | 17 | 216 | 296 | P-Desky (P-Platten) | 1458 | 60.01 | Tloušťka +0,25 / +0,20 mm ¦ Šířka -0,00 / +0,10 mm ¦ Délka -0,00 / +0,10 mm (pro rozměry ≤ 496 mm) ¦ Tloušťka +0,35 / +0,30 mm ¦ Šířka -0,00 / +0,15 mm ¦ Délka -0,00 / +0,15 mm (pro rozměry > 496 mm ≤ 796 mm) ¦ Tloušťka materiálu podélně broušeno ¦ Šířka a délka materiálu jemně frézováno ¦ Normalizováno na ≤190 HB ¦ Drsnost povrchu (Rz): max. 10 µm (tloušťka), resp. 25 µm (šířka) | žíháno na měkko 640 N/mm2 (190HB max.)
1.1730 | 17 | 218 | 246 | P-Desky (P-Platten) | 1249 | 51.4 | Tloušťka +0,25 / +0,20 mm ¦ Šířka -0,00 / +0,10 mm ¦ Délka -0,00 / +0,10 mm (pro rozměry ≤ 496 mm) ¦ Tloušťka +0,35 / +0,30 mm ¦ Šířka -0,00 / +0,15 mm ¦ Délka -0,00 / +0,15 mm (pro rozměry > 496 mm ≤ 796 mm) ¦ Tloušťka materiálu podélně broušeno ¦ Šířka a délka materiálu jemně frézováno ¦ Normalizováno na ≤190 HB ¦ Drsnost povrchu (Rz): max. 10 µm (tloušťka), resp. 25 µm (šířka) | žíháno na měkko 640 N/mm2 (190HB max.)
1.1730 | 17 | 218 | 296 | P-Desky (P-Platten) | 1518 | 62.45 | Tloušťka +0,25 / +0,20 mm ¦ Šířka -0,00 / +0,10 mm ¦ Délka -0,00 / +0,10 mm (pro rozměry ≤ 496 mm) ¦ Tloušťka +0,35 / +0,30 mm ¦ Šířka -0,00 / +0,15 mm ¦ Délka -0,00 / +0,15 mm (pro rozměry > 496 mm ≤ 796 mm) ¦ Tloušťka materiálu podélně broušeno ¦ Šířka a délka materiálu jemně frézováno ¦ Normalizováno na ≤190 HB ¦ Drsnost povrchu (Rz): max. 10 µm (tloušťka), resp. 25 µm (šířka) | žíháno na měkko 640 N/mm2 (190HB max.)
1.1730 | 17 | 218 | 346 | P-Desky (P-Platten) | 1547 | 63.67 | Tloušťka +0,25 / +0,20 mm ¦ Šířka -0,00 / +0,10 mm ¦ Délka -0,00 / +0,10 mm (pro rozměry ≤ 496 mm) ¦ Tloušťka +0,35 / +0,30 mm ¦ Šířka -0,00 / +0,15 mm ¦ Délka -0,00 / +0,15 mm (pro rozměry > 496 mm ≤ 796 mm) ¦ Tloušťka materiálu podélně broušeno ¦ Šířka a délka materiálu jemně frézováno ¦ Normalizováno na ≤190 HB ¦ Drsnost povrchu (Rz): max. 10 µm (tloušťka), resp. 25 µm (šířka) | žíháno na měkko 640 N/mm2 (190HB max.)
1.1730 | 17 | 218 | 396 | P-Desky (P-Platten) | 1725 | 70.99 | Tloušťka +0,25 / +0,20 mm ¦ Šířka -0,00 / +0,10 mm ¦ Délka -0,00 / +0,10 mm (pro rozměry ≤ 496 mm) ¦ Tloušťka +0,35 / +0,30 mm ¦ Šířka -0,00 / +0,15 mm ¦ Délka -0,00 / +0,15 mm (pro rozměry > 496 mm ≤ 796 mm) ¦ Tloušťka materiálu podélně broušeno ¦ Šířka a délka materiálu jemně frézováno ¦ Normalizováno na ≤190 HB ¦ Drsnost povrchu (Rz): max. 10 µm (tloušťka), resp. 25 µm (šířka) | žíháno na měkko 640 N/mm2 (190HB max.)
1.1730 | 17 | 218 | 446 | P-Desky (P-Platten) | 1874 | 77.1 | Tloušťka +0,25 / +0,20 mm ¦ Šířka -0,00 / +0,10 mm ¦ Délka -0,00 / +0,10 mm (pro rozměry ≤ 496 mm) ¦ Tloušťka +0,35 / +0,30 mm ¦ Šířka -0,00 / +0,15 mm ¦ Délka -0,00 / +0,15 mm (pro rozměry > 496 mm ≤ 796 mm) ¦ Tloušťka materiálu podélně broušeno ¦ Šířka a délka materiálu jemně frézováno ¦ Normalizováno na ≤190 HB ¦ Drsnost povrchu (Rz): max. 10 µm (tloušťka), resp. 25 µm (šířka) | žíháno na měkko 640 N/mm2 (190HB max.)
1.1730 | 17 | 218 | 496 | P-Desky (P-Platten) | 2111 | 86.88 | Tloušťka +0,25 / +0,20 mm ¦ Šířka -0,00 / +0,10 mm ¦ Délka -0,00 / +0,10 mm (pro rozměry ≤ 496 mm) ¦ Tloušťka +0,35 / +0,30 mm ¦ Šířka -0,00 / +0,15 mm ¦ Délka -0,00 / +0,15 mm (pro rozměry > 496 mm ≤ 796 mm) ¦ Tloušťka materiálu podélně broušeno ¦ Šířka a délka materiálu jemně frézováno ¦ Normalizováno na ≤190 HB ¦ Drsnost povrchu (Rz): max. 10 µm (tloušťka), resp. 25 µm (šířka) | žíháno na měkko 640 N/mm2 (190HB max.)
1.1730 | 17 | 218 | 546 | P-Desky (P-Platten) | 2231 | 91.82 | Tloušťka +0,25 / +0,20 mm ¦ Šířka -0,00 / +0,10 mm ¦ Délka -0,00 / +0,10 mm (pro rozměry ≤ 496 mm) ¦ Tloušťka +0,35 / +0,30 mm ¦ Šířka -0,00 / +0,15 mm ¦ Délka -0,00 / +0,15 mm (pro rozměry > 496 mm ≤ 796 mm) ¦ Tloušťka materiálu podélně broušeno ¦ Šířka a délka materiálu jemně frézováno ¦ Normalizováno na ≤190 HB ¦ Drsnost povrchu (Rz): max. 10 µm (tloušťka), resp. 25 µm (šířka) | žíháno na měkko 640 N/mm2 (190HB max.)
1.1730 | 17 | 218 | 596 | P-Desky (P-Platten) | 2439 | 100.36 | Tloušťka +0,25 / +0,20 mm ¦ Šířka -0,00 / +0,10 mm ¦ Délka -0,00 / +0,10 mm (pro rozměry ≤ 496 mm) ¦ Tloušťka +0,35 / +0,30 mm ¦ Šířka -0,00 / +0,15 mm ¦ Délka -0,00 / +0,15 mm (pro rozměry > 496 mm ≤ 796 mm) ¦ Tloušťka materiálu podélně broušeno ¦ Šířka a délka materiálu jemně frézováno ¦ Normalizováno na ≤190 HB ¦ Drsnost povrchu (Rz): max. 10 µm (tloušťka), resp. 25 µm (šířka) | žíháno na měkko 640 N/mm2 (190HB max.)
1.1730 | 17 | 218 | 796 | P-Desky (P-Platten) | 3301 | 135.83 | Tloušťka +0,25 / +0,20 mm ¦ Šířka -0,00 / +0,10 mm ¦ Délka -0,00 / +0,10 mm (pro rozměry ≤ 496 mm) ¦ Tloušťka +0,35 / +0,30 mm ¦ Šířka -0,00 / +0,15 mm ¦ Délka -0,00 / +0,15 mm (pro rozměry > 496 mm ≤ 796 mm) ¦ Tloušťka materiálu podélně broušeno ¦ Šířka a délka materiálu jemně frézováno ¦ Normalizováno na ≤190 HB ¦ Drsnost povrchu (Rz): max. 10 µm (tloušťka), resp. 25 µm (šířka) | žíháno na měkko 640 N/mm2 (190HB max.)
1.1730 | 17 | 226 | 346 | P-Desky (P-Platten) | 1636 | 67.33 | Tloušťka +0,25 / +0,20 mm ¦ Šířka -0,00 / +0,10 mm ¦ Délka -0,00 / +0,10 mm (pro rozměry ≤ 496 mm) ¦ Tloušťka +0,35 / +0,30 mm ¦ Šířka -0,00 / +0,15 mm ¦ Délka -0,00 / +0,15 mm (pro rozměry > 496 mm ≤ 796 mm) ¦ Tloušťka materiálu podélně broušeno ¦ Šířka a délka materiálu jemně frézováno ¦ Normalizováno na ≤190 HB ¦ Drsnost povrchu (Rz): max. 10 µm (tloušťka), resp. 25 µm (šířka) | žíháno na měkko 640 N/mm2 (190HB max.)
1.1730 | 17 | 226 | 396 | P-Desky (P-Platten) | 1785 | 73.44 | Tloušťka +0,25 / +0,20 mm ¦ Šířka -0,00 / +0,10 mm ¦ Délka -0,00 / +0,10 mm (pro rozměry ≤ 496 mm) ¦ Tloušťka +0,35 / +0,30 mm ¦ Šířka -0,00 / +0,15 mm ¦ Délka -0,00 / +0,15 mm (pro rozměry > 496 mm ≤ 796 mm) ¦ Tloušťka materiálu podélně broušeno ¦ Šířka a délka materiálu jemně frézováno ¦ Normalizováno na ≤190 HB ¦ Drsnost povrchu (Rz): max. 10 µm (tloušťka), resp. 25 µm (šířka) | žíháno na měkko 640 N/mm2 (190HB max.)
1.1730 | 17 | 246 | 246 | P-Desky (P-Platten) | 1488 | 61.23 | Tloušťka +0,25 / +0,20 mm ¦ Šířka -0,00 / +0,10 mm ¦ Délka -0,00 / +0,10 mm (pro rozměry ≤ 496 mm) ¦ Tloušťka +0,35 / +0,30 mm ¦ Šířka -0,00 / +0,15 mm ¦ Délka -0,00 / +0,15 mm (pro rozměry > 496 mm ≤ 796 mm) ¦ Tloušťka materiálu podélně broušeno ¦ Šířka a délka materiálu jemně frézováno ¦ Normalizováno na ≤190 HB ¦ Drsnost povrchu (Rz): max. 10 µm (tloušťka), resp. 25 µm (šířka) | žíháno na měkko 640 N/mm2 (190HB max.)
1.1730 | 17 | 246 | 256 | P-Desky (P-Platten) | 1547 | 63.67 | Tloušťka +0,25 / +0,20 mm ¦ Šířka -0,00 / +0,10 mm ¦ Délka -0,00 / +0,10 mm (pro rozměry ≤ 496 mm) ¦ Tloušťka +0,35 / +0,30 mm ¦ Šířka -0,00 / +0,15 mm ¦ Délka -0,00 / +0,15 mm (pro rozměry > 496 mm ≤ 796 mm) ¦ Tloušťka materiálu podélně broušeno ¦ Šířka a délka materiálu jemně frézováno ¦ Normalizováno na ≤190 HB ¦ Drsnost povrchu (Rz): max. 10 µm (tloušťka), resp. 25 µm (šířka) | žíháno na měkko 640 N/mm2 (190HB max.)
1.1730 | 17 | 246 | 296 | P-Desky (P-Platten) | 1547 | 63.67 | Tloušťka +0,25 / +0,20 mm ¦ Šířka -0,00 / +0,10 mm ¦ Délka -0,00 / +0,10 mm (pro rozměry ≤ 496 mm) ¦ Tloušťka +0,35 / +0,30 mm ¦ Šířka -0,00 / +0,15 mm ¦ Délka -0,00 / +0,15 mm (pro rozměry > 496 mm ≤ 796 mm) ¦ Tloušťka materiálu podélně broušeno ¦ Šířka a délka materiálu jemně frézováno ¦ Normalizováno na ≤190 HB ¦ Drsnost povrchu (Rz): max. 10 µm (tloušťka), resp. 25 µm (šířka) | žíháno na měkko 640 N/mm2 (190HB max.)
1.1730 | 17 | 246 | 346 | P-Desky (P-Platten) | 1755 | 72.22 | Tloušťka +0,25 / +0,20 mm ¦ Šířka -0,00 / +0,10 mm ¦ Délka -0,00 / +0,10 mm (pro rozměry ≤ 496 mm) ¦ Tloušťka +0,35 / +0,30 mm ¦ Šířka -0,00 / +0,15 mm ¦ Délka -0,00 / +0,15 mm (pro rozměry > 496 mm ≤ 796 mm) ¦ Tloušťka materiálu podélně broušeno ¦ Šířka a délka materiálu jemně frézováno ¦ Normalizováno na ≤190 HB ¦ Drsnost povrchu (Rz): max. 10 µm (tloušťka), resp. 25 µm (šířka) | žíháno na měkko 640 N/mm2 (190HB max.)
1.1730 | 17 | 246 | 396 | P-Desky (P-Platten) | 1933 | 79.54 | Tloušťka +0,25 / +0,20 mm ¦ Šířka -0,00 / +0,10 mm ¦ Délka -0,00 / +0,10 mm (pro rozměry ≤ 496 mm) ¦ Tloušťka +0,35 / +0,30 mm ¦ Šířka -0,00 / +0,15 mm ¦ Délka -0,00 / +0,15 mm (pro rozměry > 496 mm ≤ 796 mm) ¦ Tloušťka materiálu podélně broušeno ¦ Šířka a délka materiálu jemně frézováno ¦ Normalizováno na ≤190 HB ¦ Drsnost povrchu (Rz): max. 10 µm (tloušťka), resp. 25 µm (šířka) | žíháno na měkko 640 N/mm2 (190HB max.)
1.1730 | 17 | 246 | 446 | P-Desky (P-Platten) | 2142 | 88.14 | Tloušťka +0,25 / +0,20 mm ¦ Šířka -0,00 / +0,10 mm ¦ Délka -0,00 / +0,10 mm (pro rozměry ≤ 496 mm) ¦ Tloušťka +0,35 / +0,30 mm ¦ Šířka -0,00 / +0,15 mm ¦ Délka -0,00 / +0,15 mm (pro rozměry > 496 mm ≤ 796 mm) ¦ Tloušťka materiálu podélně broušeno ¦ Šířka a délka materiálu jemně frézováno ¦ Normalizováno na ≤190 HB ¦ Drsnost povrchu (Rz): max. 10 µm (tloušťka), resp. 25 µm (šířka) | žíháno na měkko 640 N/mm2 (190HB max.)
1.1730 | 17 | 256 | 296 | P-Desky (P-Platten) | 1636 | 67.33 | Tloušťka +0,25 / +0,20 mm ¦ Šířka -0,00 / +0,10 mm ¦ Délka -0,00 / +0,10 mm (pro rozměry ≤ 496 mm) ¦ Tloušťka +0,35 / +0,30 mm ¦ Šířka -0,00 / +0,15 mm ¦ Délka -0,00 / +0,15 mm (pro rozměry > 496 mm ≤ 796 mm) ¦ Tloušťka materiálu podélně broušeno ¦ Šířka a délka materiálu jemně frézováno ¦ Normalizováno na ≤190 HB ¦ Drsnost povrchu (Rz): max. 10 µm (tloušťka), resp. 25 µm (šířka) | žíháno na měkko 640 N/mm2 (190HB max.)
1.1730 | 17 | 256 | 346 | P-Desky (P-Platten) | 1785 | 73.44 | Tloušťka +0,25 / +0,20 mm ¦ Šířka -0,00 / +0,10 mm ¦ Délka -0,00 / +0,10 mm (pro rozměry ≤ 496 mm) ¦ Tloušťka +0,35 / +0,30 mm ¦ Šířka -0,00 / +0,15 mm ¦ Délka -0,00 / +0,15 mm (pro rozměry > 496 mm ≤ 796 mm) ¦ Tloušťka materiálu podélně broušeno ¦ Šířka a délka materiálu jemně frézováno ¦ Normalizováno na ≤190 HB ¦ Drsnost povrchu (Rz): max. 10 µm (tloušťka), resp. 25 µm (šířka) | žíháno na měkko 640 N/mm2 (190HB max.)
1.1730 | 17 | 268 | 346 | P-Desky (P-Platten) | 1844 | 75.88 | Tloušťka +0,25 / +0,20 mm ¦ Šířka -0,00 / +0,10 mm ¦ Délka -0,00 / +0,10 mm (pro rozměry ≤ 496 mm) ¦ Tloušťka +0,35 / +0,30 mm ¦ Šířka -0,00 / +0,15 mm ¦ Délka -0,00 / +0,15 mm (pro rozměry > 496 mm ≤ 796 mm) ¦ Tloušťka materiálu podélně broušeno ¦ Šířka a délka materiálu jemně frézováno ¦ Normalizováno na ≤190 HB ¦ Drsnost povrchu (Rz): max. 10 µm (tloušťka), resp. 25 µm (šířka) | žíháno na měkko 640 N/mm2 (190HB max.)
1.1730 | 17 | 268 | 396 | P-Desky (P-Platten) | 1992 | 81.98 | Tloušťka +0,25 / +0,20 mm ¦ Šířka -0,00 / +0,10 mm ¦ Délka -0,00 / +0,10 mm (pro rozměry ≤ 496 mm) ¦ Tloušťka +0,35 / +0,30 mm ¦ Šířka -0,00 / +0,15 mm ¦ Délka -0,00 / +0,15 mm (pro rozměry > 496 mm ≤ 796 mm) ¦ Tloušťka materiálu podélně broušeno ¦ Šířka a délka materiálu jemně frézováno ¦ Normalizováno na ≤190 HB ¦ Drsnost povrchu (Rz): max. 10 µm (tloušťka), resp. 25 µm (šířka) | žíháno na měkko 640 N/mm2 (190HB max.)
1.1730 | 17 | 268 | 446 | P-Desky (P-Platten) | 2202 | 90.6 | Tloušťka +0,25 / +0,20 mm ¦ Šířka -0,00 / +0,10 mm ¦ Délka -0,00 / +0,10 mm (pro rozměry ≤ 496 mm) ¦ Tloušťka +0,35 / +0,30 mm ¦ Šířka -0,00 / +0,15 mm ¦ Délka -0,00 / +0,15 mm (pro rozměry > 496 mm ≤ 796 mm) ¦ Tloušťka materiálu podélně broušeno ¦ Šířka a délka materiálu jemně frézováno ¦ Normalizováno na ≤190 HB ¦ Drsnost povrchu (Rz): max. 10 µm (tloušťka), resp. 25 µm (šířka) | žíháno na měkko 640 N/mm2 (190HB max.)
1.1730 | 17 | 268 | 496 | P-Desky (P-Platten) | 2409 | 99.14 | Tloušťka +0,25 / +0,20 mm ¦ Šířka -0,00 / +0,10 mm ¦ Délka -0,00 / +0,10 mm (pro rozměry ≤ 496 mm) ¦ Tloušťka +0,35 / +0,30 mm ¦ Šířka -0,00 / +0,15 mm ¦ Délka -0,00 / +0,15 mm (pro rozměry > 496 mm ≤ 796 mm) ¦ Tloušťka materiálu podélně broušeno ¦ Šířka a délka materiálu jemně frézováno ¦ Normalizováno na ≤190 HB ¦ Drsnost povrchu (Rz): max. 10 µm (tloušťka), resp. 25 µm (šířka) | žíháno na měkko 640 N/mm2 (190HB max.)
1.1730 | 17 | 268 | 546 | P-Desky (P-Platten) | 2617 | 107.69 | Tloušťka +0,25 / +0,20 mm ¦ Šířka -0,00 / +0,10 mm ¦ Délka -0,00 / +0,10 mm (pro rozměry ≤ 496 mm) ¦ Tloušťka +0,35 / +0,30 mm ¦ Šířka -0,00 / +0,15 mm ¦ Délka -0,00 / +0,15 mm (pro rozměry > 496 mm ≤ 796 mm) ¦ Tloušťka materiálu podélně broušeno ¦ Šířka a délka materiálu jemně frézováno ¦ Normalizováno na ≤190 HB ¦ Drsnost povrchu (Rz): max. 10 µm (tloušťka), resp. 25 µm (šířka) | žíháno na měkko 640 N/mm2 (190HB max.)
1.1730 | 17 | 268 | 596 | P-Desky (P-Platten) | 2795 | 115.02 | Tloušťka +0,25 / +0,20 mm ¦ Šířka -0,00 / +0,10 mm ¦ Délka -0,00 / +0,10 mm (pro rozměry ≤ 496 mm) ¦ Tloušťka +0,35 / +0,30 mm ¦ Šířka -0,00 / +0,15 mm ¦ Délka -0,00 / +0,15 mm (pro rozměry > 496 mm ≤ 796 mm) ¦ Tloušťka materiálu podélně broušeno ¦ Šířka a délka materiálu jemně frézováno ¦ Normalizováno na ≤190 HB ¦ Drsnost povrchu (Rz): max. 10 µm (tloušťka), resp. 25 µm (šířka) | žíháno na měkko 640 N/mm2 (190HB max.)
1.1730 | 17 | 296 | 296 | P-Desky (P-Platten) | 1695 | 69.77 | Tloušťka +0,25 / +0,20 mm ¦ Šířka -0,00 / +0,10 mm ¦ Délka -0,00 / +0,10 mm (pro rozměry ≤ 496 mm) ¦ Tloušťka +0,35 / +0,30 mm ¦ Šířka -0,00 / +0,15 mm ¦ Délka -0,00 / +0,15 mm (pro rozměry > 496 mm ≤ 796 mm) ¦ Tloušťka materiálu podélně broušeno ¦ Šířka a délka materiálu jemně frézováno ¦ Normalizováno na ≤190 HB ¦ Drsnost povrchu (Rz): max. 10 µm (tloušťka), resp. 25 µm (šířka) | žíháno na měkko 640 N/mm2 (190HB max.)
1.1730 | 17 | 296 | 306 | P-Desky (P-Platten) | 1755 | 72.22 | Tloušťka +0,25 / +0,20 mm ¦ Šířka -0,00 / +0,10 mm ¦ Délka -0,00 / +0,10 mm (pro rozměry ≤ 496 mm) ¦ Tloušťka +0,35 / +0,30 mm ¦ Šířka -0,00 / +0,15 mm ¦ Délka -0,00 / +0,15 mm (pro rozměry > 496 mm ≤ 796 mm) ¦ Tloušťka materiálu podélně broušeno ¦ Šířka a délka materiálu jemně frézováno ¦ Normalizováno na ≤190 HB ¦ Drsnost povrchu (Rz): max. 10 µm (tloušťka), resp. 25 µm (šířka) | žíháno na měkko 640 N/mm2 (190HB max.)
1.1730 | 17 | 296 | 346 | P-Desky (P-Platten) | 2022 | 83.2 | Tloušťka +0,25 / +0,20 mm ¦ Šířka -0,00 / +0,10 mm ¦ Délka -0,00 / +0,10 mm (pro rozměry ≤ 496 mm) ¦ Tloušťka +0,35 / +0,30 mm ¦ Šířka -0,00 / +0,15 mm ¦ Délka -0,00 / +0,15 mm (pro rozměry > 496 mm ≤ 796 mm) ¦ Tloušťka materiálu podélně broušeno ¦ Šířka a délka materiálu jemně frézováno ¦ Normalizováno na ≤190 HB ¦ Drsnost povrchu (Rz): max. 10 µm (tloušťka), resp. 25 µm (šířka) | žíháno na měkko 640 N/mm2 (190HB max.)
1.1730 | 17 | 296 | 396 | P-Desky (P-Platten) | 2261 | 93.04 | Tloušťka +0,25 / +0,20 mm ¦ Šířka -0,00 / +0,10 mm ¦ Délka -0,00 / +0,10 mm (pro rozměry ≤ 496 mm) ¦ Tloušťka +0,35 / +0,30 mm ¦ Šířka -0,00 / +0,15 mm ¦ Délka -0,00 / +0,15 mm (pro rozměry > 496 mm ≤ 796 mm) ¦ Tloušťka materiálu podélně broušeno ¦ Šířka a délka materiálu jemně frézováno ¦ Normalizováno na ≤190 HB ¦ Drsnost povrchu (Rz): max. 10 µm (tloušťka), resp. 25 µm (šířka) | žíháno na měkko 640 N/mm2 (190HB max.)
1.1730 | 17 | 318 | 346 | P-Desky (P-Platten) | 2111 | 86.88 | Tloušťka +0,25 / +0,20 mm ¦ Šířka -0,00 / +0,10 mm ¦ Délka -0,00 / +0,10 mm (pro rozměry ≤ 496 mm) ¦ Tloušťka +0,35 / +0,30 mm ¦ Šířka -0,00 / +0,15 mm ¦ Délka -0,00 / +0,15 mm (pro rozměry > 496 mm ≤ 796 mm) ¦ Tloušťka materiálu podélně broušeno ¦ Šířka a délka materiálu jemně frézováno ¦ Normalizováno na ≤190 HB ¦ Drsnost povrchu (Rz): max. 10 µm (tloušťka), resp. 25 µm (šířka) | žíháno na měkko 640 N/mm2 (190HB max.)
1.1730 | 17 | 318 | 396 | P-Desky (P-Platten) | 2379 | 97.92 | Tloušťka +0,25 / +0,20 mm ¦ Šířka -0,00 / +0,10 mm ¦ Délka -0,00 / +0,10 mm (pro rozměry ≤ 496 mm) ¦ Tloušťka +0,35 / +0,30 mm ¦ Šířka -0,00 / +0,15 mm ¦ Délka -0,00 / +0,15 mm (pro rozměry > 496 mm ≤ 796 mm) ¦ Tloušťka materiálu podélně broušeno ¦ Šířka a délka materiálu jemně frézováno ¦ Normalizováno na ≤190 HB ¦ Drsnost povrchu (Rz): max. 10 µm (tloušťka), resp. 25 µm (šířka) | žíháno na měkko 640 N/mm2 (190HB max.)
1.1730 | 17 | 346 | 346 | P-Desky (P-Platten) | 2290 | 94.26 | Tloušťka +0,25 / +0,20 mm ¦ Šířka -0,00 / +0,10 mm ¦ Délka -0,00 / +0,10 mm (pro rozměry ≤ 496 mm) ¦ Tloušťka +0,35 / +0,30 mm ¦ Šířka -0,00 / +0,15 mm ¦ Délka -0,00 / +0,15 mm (pro rozměry > 496 mm ≤ 796 mm) ¦ Tloušťka materiálu podélně broušeno ¦ Šířka a délka materiálu jemně frézováno ¦ Normalizováno na ≤190 HB ¦ Drsnost povrchu (Rz): max. 10 µm (tloušťka), resp. 25 µm (šířka) | žíháno na měkko 640 N/mm2 (190HB max.)
1.1730 | 17 | 346 | 396 | P-Desky (P-Platten) | 2468 | 101.58 | Tloušťka +0,25 / +0,20 mm ¦ Šířka -0,00 / +0,10 mm ¦ Délka -0,00 / +0,10 mm (pro rozměry ≤ 496 mm) ¦ Tloušťka +0,35 / +0,30 mm ¦ Šířka -0,00 / +0,15 mm ¦ Délka -0,00 / +0,15 mm (pro rozměry > 496 mm ≤ 796 mm) ¦ Tloušťka materiálu podélně broušeno ¦ Šířka a délka materiálu jemně frézováno ¦ Normalizováno na ≤190 HB ¦ Drsnost povrchu (Rz): max. 10 µm (tloušťka), resp. 25 µm (šířka) | žíháno na měkko 640 N/mm2 (190HB max.)
1.1730 | 17 | 346 | 446 | P-Desky (P-Platten) | 2885 | 118.73 | Tloušťka +0,25 / +0,20 mm ¦ Šířka -0,00 / +0,10 mm ¦ Délka -0,00 / +0,10 mm (pro rozměry ≤ 496 mm) ¦ Tloušťka +0,35 / +0,30 mm ¦ Šířka -0,00 / +0,15 mm ¦ Délka -0,00 / +0,15 mm (pro rozměry > 496 mm ≤ 796 mm) ¦ Tloušťka materiálu podélně broušeno ¦ Šířka a délka materiálu jemně frézováno ¦ Normalizováno na ≤190 HB ¦ Drsnost povrchu (Rz): max. 10 µm (tloušťka), resp. 25 µm (šířka) | žíháno na měkko 640 N/mm2 (190HB max.)
1.1730 | 17 | 346 | 496 | P-Desky (P-Platten) | 3063 | 126.06 | Tloušťka +0,25 / +0,20 mm ¦ Šířka -0,00 / +0,10 mm ¦ Délka -0,00 / +0,10 mm (pro rozměry ≤ 496 mm) ¦ Tloušťka +0,35 / +0,30 mm ¦ Šířka -0,00 / +0,15 mm ¦ Délka -0,00 / +0,15 mm (pro rozměry > 496 mm ≤ 796 mm) ¦ Tloušťka materiálu podélně broušeno ¦ Šířka a délka materiálu jemně frézováno ¦ Normalizováno na ≤190 HB ¦ Drsnost povrchu (Rz): max. 10 µm (tloušťka), resp. 25 µm (šířka) | žíháno na měkko 640 N/mm2 (190HB max.)
1.1730 | 17 | 396 | 396 | P-Desky (P-Platten) | 2885 | 118.73 | Tloušťka +0,25 / +0,20 mm ¦ Šířka -0,00 / +0,10 mm ¦ Délka -0,00 / +0,10 mm (pro rozměry ≤ 496 mm) ¦ Tloušťka +0,35 / +0,30 mm ¦ Šířka -0,00 / +0,15 mm ¦ Délka -0,00 / +0,15 mm (pro rozměry > 496 mm ≤ 796 mm) ¦ Tloušťka materiálu podélně broušeno ¦ Šířka a délka materiálu jemně frézováno ¦ Normalizováno na ≤190 HB ¦ Drsnost povrchu (Rz): max. 10 µm (tloušťka), resp. 25 µm (šířka) | žíháno na měkko 640 N/mm2 (190HB max.)
1.1730 | 17 | 396 | 446 | P-Desky (P-Platten) | 3004 | 123.62 | Tloušťka +0,25 / +0,20 mm ¦ Šířka -0,00 / +0,10 mm ¦ Délka -0,00 / +0,10 mm (pro rozměry ≤ 496 mm) ¦ Tloušťka +0,35 / +0,30 mm ¦ Šířka -0,00 / +0,15 mm ¦ Délka -0,00 / +0,15 mm (pro rozměry > 496 mm ≤ 796 mm) ¦ Tloušťka materiálu podélně broušeno ¦ Šířka a délka materiálu jemně frézováno ¦ Normalizováno na ≤190 HB ¦ Drsnost povrchu (Rz): max. 10 µm (tloušťka), resp. 25 µm (šířka) | žíháno na měkko 640 N/mm2 (190HB max.)
1.1730 | 17 | 446 | 446 | P-Desky (P-Platten) | 3241 | 133.39 | Tloušťka +0,25 / +0,20 mm ¦ Šířka -0,00 / +0,10 mm ¦ Délka -0,00 / +0,10 mm (pro rozměry ≤ 496 mm) ¦ Tloušťka +0,35 / +0,30 mm ¦ Šířka -0,00 / +0,15 mm ¦ Délka -0,00 / +0,15 mm (pro rozměry > 496 mm ≤ 796 mm) ¦ Tloušťka materiálu podélně broušeno ¦ Šířka a délka materiálu jemně frézováno ¦ Normalizováno na ≤190 HB ¦ Drsnost povrchu (Rz): max. 10 µm (tloušťka), resp. 25 µm (šířka) | žíháno na měkko 640 N/mm2 (190HB max.)
1.1730 | 20 | 20 | 500 | Předopracovaná ocel bez přídavku na obrábění | 387 | 15.93 | Tloušťka -0,00 / +0,20 mm ¦ Šířka -0,00 / +0,40 mm ¦ Čtvercový průřez -0,00 / +0,20 mm ¦ Délka 500 mm -0,00 / +15,00 mm ¦ Tloušťka a šířka materiálu broušeno/jemně frézováno ¦ Oba konce řezány pilou ¦ Povrch max. Ra 3,2 µm | žíháno na měkko 640 N/mm2 (190HB max.)
1.1730 | 20 | 20 | 1000 | Předopracovaná ocel bez přídavku na obrábění | 715 | 29.41 | Tloušťka -0,00 / +0,20 mm ¦ Šířka -0,00 / +0,40 mm ¦ Čtvercový průřez -0,00 / +0,20 mm ¦ Délka 1000 mm +5,00 / +30,00 mm ¦ Tloušťka a šířka materiálu broušeno/jemně frézováno ¦ Oba konce řezány pilou ¦ Povrch max. Ra 3,2 µm | žíháno na měkko 640 N/mm2 (190HB max.)
1.1730 | 20 | 25 | 500 | Předopracovaná ocel bez přídavku na obrábění | 417 | 17.15 | Tloušťka -0,00 / +0,20 mm ¦ Šířka -0,00 / +0,40 mm ¦ Čtvercový průřez -0,00 / +0,20 mm ¦ Délka 500 mm -0,00 / +15,00 mm ¦ Tloušťka a šířka materiálu broušeno/jemně frézováno ¦ Oba konce řezány pilou ¦ Povrch max. Ra 3,2 µm | žíháno na měkko 640 N/mm2 (190HB max.)
1.1730 | 20 | 25 | 1000 | Předopracovaná ocel bez přídavku na obrábění | 774 | 31.87 | Tloušťka -0,00 / +0,20 mm ¦ Šířka -0,00 / +0,40 mm ¦ Čtvercový průřez -0,00 / +0,20 mm ¦ Délka 1000 mm +5,00 / +30,00 mm ¦ Tloušťka a šířka materiálu broušeno/jemně frézováno ¦ Oba konce řezány pilou ¦ Povrch max. Ra 3,2 µm | žíháno na měkko 640 N/mm2 (190HB max.)
1.1730 | 20 | 30 | 500 | Předopracovaná ocel bez přídavku na obrábění | 506 | 20.81 | Tloušťka -0,00 / +0,20 mm ¦ Šířka -0,00 / +0,40 mm ¦ Čtvercový průřez -0,00 / +0,20 mm ¦ Délka 500 mm -0,00 / +15,00 mm ¦ Tloušťka a šířka materiálu broušeno/jemně frézováno ¦ Oba konce řezány pilou ¦ Povrch max. Ra 3,2 µm | žíháno na měkko 640 N/mm2 (190HB max.)
1.1730 | 20 | 30 | 1000 | Předopracovaná ocel bez přídavku na obrábění | 952 | 39.19 | Tloušťka -0,00 / +0,20 mm ¦ Šířka -0,00 / +0,40 mm ¦ Čtvercový průřez -0,00 / +0,20 mm ¦ Délka 1000 mm +5,00 / +30,00 mm ¦ Tloušťka a šířka materiálu broušeno/jemně frézováno ¦ Oba konce řezány pilou ¦ Povrch max. Ra 3,2 µm | žíháno na měkko 640 N/mm2 (190HB max.)
1.1730 | 20 | 32 | 500 | Předopracovaná ocel bez přídavku na obrábění | 565 | 23.25 | Tloušťka -0,00 / +0,20 mm ¦ Šířka -0,00 / +0,40 mm ¦ Čtvercový průřez -0,00 / +0,20 mm ¦ Délka 500 mm -0,00 / +15,00 mm ¦ Tloušťka a šířka materiálu broušeno/jemně frézováno ¦ Oba konce řezány pilou ¦ Povrch max. Ra 3,2 µm | žíháno na měkko 640 N/mm2 (190HB max.)
1.1730 | 20 | 32 | 1000 | Předopracovaná ocel bez přídavku na obrábění | 1012 | 41.63 | Tloušťka -0,00 / +0,20 mm ¦ Šířka -0,00 / +0,40 mm ¦ Čtvercový průřez -0,00 / +0,20 mm ¦ Délka 1000 mm +5,00 / +30,00 mm ¦ Tloušťka a šířka materiálu broušeno/jemně frézováno ¦ Oba konce řezány pilou ¦ Povrch max. Ra 3,2 µm | žíháno na měkko 640 N/mm2 (190HB max.)
1.1730 | 20 | 40 | 500 | Předopracovaná ocel bez přídavku na obrábění | 595 | 24.49 | Tloušťka -0,00 / +0,20 mm ¦ Šířka -0,00 / +0,40 mm ¦ Čtvercový průřez -0,00 / +0,20 mm ¦ Délka 500 mm -0,00 / +15,00 mm ¦ Tloušťka a šířka materiálu broušeno/jemně frézováno ¦ Oba konce řezány pilou ¦ Povrch max. Ra 3,2 µm | žíháno na měkko 640 N/mm2 (190HB max.)
1.1730 | 20 | 40 | 1000 | Předopracovaná ocel bez přídavku na obrábění | 1101 | 45.3 | Tloušťka -0,00 / +0,20 mm ¦ Šířka -0,00 / +0,40 mm ¦ Čtvercový průřez -0,00 / +0,20 mm ¦ Délka 1000 mm +5,00 / +30,00 mm ¦ Tloušťka a šířka materiálu broušeno/jemně frézováno ¦ Oba konce řezány pilou ¦ Povrch max. Ra 3,2 µm | žíháno na měkko 640 N/mm2 (190HB max.)
1.1730 | 20 | 46 | 130 | P-Desky (P-Platten) | 417 | 17.15 | Tloušťka +0,25 / +0,20 mm ¦ Šířka -0,00 / +0,10 mm ¦ Délka -0,00 / +0,10 mm (pro rozměry ≤ 496 mm) ¦ Tloušťka +0,35 / +0,30 mm ¦ Šířka -0,00 / +0,15 mm ¦ Délka -0,00 / +0,15 mm (pro rozměry > 496 mm ≤ 796 mm) ¦ Tloušťka materiálu podélně broušeno ¦ Šířka a délka materiálu jemně frézováno ¦ Normalizováno na ≤190 HB ¦ Drsnost povrchu (Rz): max. 10 µm (tloušťka), resp. 25 µm (šířka) | žíháno na měkko 640 N/mm2 (190HB max.)
1.1730 | 20 | 50 | 500 | Předopracovaná ocel bez přídavku na obrábění | 654 | 26.93 | Tloušťka -0,00 / +0,20 mm ¦ Šířka -0,00 / +0,40 mm ¦ Čtvercový průřez -0,00 / +0,20 mm ¦ Délka 500 mm -0,00 / +15,00 mm ¦ Tloušťka a šířka materiálu broušeno/jemně frézováno ¦ Oba konce řezány pilou ¦ Povrch max. Ra 3,2 µm | žíháno na měkko 640 N/mm2 (190HB max.)
1.1730 | 20 | 50 | 1000 | Předopracovaná ocel bez přídavku na obrábění | 1190 | 48.96 | Tloušťka -0,00 / +0,20 mm ¦ Šířka -0,00 / +0,40 mm ¦ Čtvercový průřez -0,00 / +0,20 mm ¦ Délka 1000 mm +5,00 / +30,00 mm ¦ Tloušťka a šířka materiálu broušeno/jemně frézováno ¦ Oba konce řezány pilou ¦ Povrch max. Ra 3,2 µm | žíháno na měkko 640 N/mm2 (190HB max.)
1.1730 | 20 | 60 | 500 | Předopracovaná ocel bez přídavku na obrábění | 745 | 30.65 | Tloušťka -0,00 / +0,20 mm ¦ Šířka -0,00 / +0,40 mm ¦ Čtvercový průřez -0,00 / +0,20 mm ¦ Délka 500 mm -0,00 / +15,00 mm ¦ Tloušťka a šířka materiálu broušeno/jemně frézováno ¦ Oba konce řezány pilou ¦ Povrch max. Ra 3,2 µm | žíháno na měkko 640 N/mm2 (190HB max.)
1.1730 | 20 | 60 | 1000 | Předopracovaná ocel bez přídavku na obrábění | 1398 | 57.51 | Tloušťka -0,00 / +0,20 mm ¦ Šířka -0,00 / +0,40 mm ¦ Čtvercový průřez -0,00 / +0,20 mm ¦ Délka 1000 mm +5,00 / +30,00 mm ¦ Tloušťka a šířka materiálu broušeno/jemně frézováno ¦ Oba konce řezány pilou ¦ Povrch max. Ra 3,2 µm | žíháno na měkko 640 N/mm2 (190HB max.)
1.1730 | 20 | 63 | 500 | Předopracovaná ocel bez přídavku na obrábění | 834 | 34.31 | Tloušťka -0,00 / +0,20 mm ¦ Šířka -0,00 / +0,40 mm ¦ Čtvercový průřez -0,00 / +0,20 mm ¦ Délka 500 mm -0,00 / +15,00 mm ¦ Tloušťka a šířka materiálu broušeno/jemně frézováno ¦ Oba konce řezány pilou ¦ Povrch max. Ra 3,2 µm | žíháno na měkko 640 N/mm2 (190HB max.)
1.1730 | 20 | 63 | 1000 | Předopracovaná ocel bez přídavku na obrábění | 1547 | 63.67 | Tloušťka -0,00 / +0,20 mm ¦ Šířka -0,00 / +0,40 mm ¦ Čtvercový průřez -0,00 / +0,20 mm ¦ Délka 1000 mm +5,00 / +30,00 mm ¦ Tloušťka a šířka materiálu broušeno/jemně frézováno ¦ Oba konce řezány pilou ¦ Povrch max. Ra 3,2 µm | žíháno na měkko 640 N/mm2 (190HB max.)
1.1730 | 20 | 70 | 500 | Předopracovaná ocel bez přídavku na obrábění | 863 | 35.53 | Tloušťka -0,00 / +0,20 mm ¦ Šířka -0,00 / +0,40 mm ¦ Čtvercový průřez -0,00 / +0,20 mm ¦ Délka 500 mm -0,00 / +15,00 mm ¦ Tloušťka a šířka materiálu broušeno/jemně frézováno ¦ Oba konce řezány pilou ¦ Povrch max. Ra 3,2 µm | žíháno na měkko 640 N/mm2 (190HB max.)
1.1730 | 20 | 70 | 1000 | Předopracovaná ocel bez přídavku na obrábění | 1607 | 66.11 | Tloušťka -0,00 / +0,20 mm ¦ Šířka -0,00 / +0,40 mm ¦ Čtvercový průřez -0,00 / +0,20 mm ¦ Délka 1000 mm +5,00 / +30,00 mm ¦ Tloušťka a šířka materiálu broušeno/jemně frézováno ¦ Oba konce řezány pilou ¦ Povrch max. Ra 3,2 µm | žíháno na měkko 640 N/mm2 (190HB max.)
1.1730 | 20 | 80 | 500 | Předopracovaná ocel bez přídavku na obrábění | 952 | 39.19 | Tloušťka -0,00 / +0,20 mm ¦ Šířka -0,00 / +0,40 mm ¦ Čtvercový průřez -0,00 / +0,20 mm ¦ Délka 500 mm -0,00 / +15,00 mm ¦ Tloušťka a šířka materiálu broušeno/jemně frézováno ¦ Oba konce řezány pilou ¦ Povrch max. Ra 3,2 µm | žíháno na měkko 640 N/mm2 (190HB max.)
1.1730 | 20 | 80 | 1000 | Předopracovaná ocel bez přídavku na obrábění | 1755 | 72.22 | Tloušťka -0,00 / +0,20 mm ¦ Šířka -0,00 / +0,40 mm ¦ Čtvercový průřez -0,00 / +0,20 mm ¦ Délka 1000 mm +5,00 / +30,00 mm ¦ Tloušťka a šířka materiálu broušeno/jemně frézováno ¦ Oba konce řezány pilou ¦ Povrch max. Ra 3,2 µm | žíháno na měkko 640 N/mm2 (190HB max.)
1.1730 | 20 | 90 | 500 | Předopracovaná ocel bez přídavku na obrábění | 1041 | 42.86 | Tloušťka -0,00 / +0,20 mm ¦ Šířka -0,00 / +0,40 mm ¦ Čtvercový průřez -0,00 / +0,20 mm ¦ Délka 500 mm -0,00 / +15,00 mm ¦ Tloušťka a šířka materiálu broušeno/jemně frézováno ¦ Oba konce řezány pilou ¦ Povrch max. Ra 3,2 µm | žíháno na měkko 640 N/mm2 (190HB max.)
1.1730 | 20 | 90 | 1000 | Předopracovaná ocel bez přídavku na obrábění | 1933 | 79.54 | Tloušťka -0,00 / +0,20 mm ¦ Šířka -0,00 / +0,40 mm ¦ Čtvercový průřez -0,00 / +0,20 mm ¦ Délka 1000 mm +5,00 / +30,00 mm ¦ Tloušťka a šířka materiálu broušeno/jemně frézováno ¦ Oba konce řezány pilou ¦ Povrch max. Ra 3,2 µm | žíháno na měkko 640 N/mm2 (190HB max.)
1.1730 | 20 | 100 | 500 | Předopracovaná ocel bez přídavku na obrábění | 1190 | 48.96 | Tloušťka -0,00 / +0,20 mm ¦ Šířka -0,00 / +0,40 mm ¦ Čtvercový průřez -0,00 / +0,20 mm ¦ Délka 500 mm -0,00 / +15,00 mm ¦ Tloušťka a šířka materiálu broušeno/jemně frézováno ¦ Oba konce řezány pilou ¦ Povrch max. Ra 3,2 µm | žíháno na měkko 640 N/mm2 (190HB max.)
1.1730 | 20 | 100 | 1000 | Předopracovaná ocel bez přídavku na obrábění | 2202 | 90.6 | Tloušťka -0,00 / +0,20 mm ¦ Šířka -0,00 / +0,40 mm ¦ Čtvercový průřez -0,00 / +0,20 mm ¦ Délka 1000 mm +5,00 / +30,00 mm ¦ Tloušťka a šířka materiálu broušeno/jemně frézováno ¦ Oba konce řezány pilou ¦ Povrch max. Ra 3,2 µm | žíháno na měkko 640 N/mm2 (190HB max.)
1.1730 | 20 | 110 | 500 | Předopracovaná ocel bez přídavku na obrábění | 1428 | 58.78 | Tloušťka -0,00 / +0,20 mm ¦ Šířka -0,00 / +0,40 mm ¦ Čtvercový průřez -0,00 / +0,20 mm ¦ Délka 500 mm -0,00 / +15,00 mm ¦ Tloušťka a šířka materiálu broušeno/jemně frézováno ¦ Oba konce řezány pilou ¦ Povrch max. Ra 3,2 µm | žíháno na měkko 640 N/mm2 (190HB max.)
1.1730 | 20 | 110 | 1000 | Předopracovaná ocel bez přídavku na obrábění | 2676 | 110.13 | Tloušťka -0,00 / +0,20 mm ¦ Šířka -0,00 / +0,40 mm ¦ Čtvercový průřez -0,00 / +0,20 mm ¦ Délka 1000 mm +5,00 / +30,00 mm ¦ Tloušťka a šířka materiálu broušeno/jemně frézováno ¦ Oba konce řezány pilou ¦ Povrch max. Ra 3,2 µm | žíháno na měkko 640 N/mm2 (190HB max.)
1.1730 | 20 | 120 | 500 | Předopracovaná ocel bez přídavku na obrábění | 1458 | 60.01 | Tloušťka -0,00 / +0,20 mm ¦ Šířka -0,00 / +0,40 mm ¦ Čtvercový průřez -0,00 / +0,20 mm ¦ Délka 500 mm -0,00 / +15,00 mm ¦ Tloušťka a šířka materiálu broušeno/jemně frézováno ¦ Oba konce řezány pilou ¦ Povrch max. Ra 3,2 µm | žíháno na měkko 640 N/mm2 (190HB max.)
1.1730 | 20 | 120 | 1000 | Předopracovaná ocel bez přídavku na obrábění | 2706 | 111.35 | Tloušťka -0,00 / +0,20 mm ¦ Šířka -0,00 / +0,40 mm ¦ Čtvercový průřez -0,00 / +0,20 mm ¦ Délka 1000 mm +5,00 / +30,00 mm ¦ Tloušťka a šířka materiálu broušeno/jemně frézováno ¦ Oba konce řezány pilou ¦ Povrch max. Ra 3,2 µm | žíháno na měkko 640 N/mm2 (190HB max.)
1.1730 | 20 | 125 | 500 | Předopracovaná ocel bez přídavku na obrábění | 1518 | 62.45 | Tloušťka -0,00 / +0,20 mm ¦ Šířka -0,00 / +0,40 mm ¦ Čtvercový průřez -0,00 / +0,20 mm ¦ Délka 500 mm -0,00 / +15,00 mm ¦ Tloušťka a šířka materiálu broušeno/jemně frézováno ¦ Oba konce řezány pilou ¦ Povrch max. Ra 3,2 µm | žíháno na měkko 640 N/mm2 (190HB max.)
1.1730 | 20 | 125 | 1000 | Předopracovaná ocel bez přídavku na obrábění | 2795 | 115.02 | Tloušťka -0,00 / +0,20 mm ¦ Šířka -0,00 / +0,40 mm ¦ Čtvercový průřez -0,00 / +0,20 mm ¦ Délka 1000 mm +5,00 / +30,00 mm ¦ Tloušťka a šířka materiálu broušeno/jemně frézováno ¦ Oba konce řezány pilou ¦ Povrch max. Ra 3,2 µm | žíháno na měkko 640 N/mm2 (190HB max.)
1.1730 | 20 | 130 | 500 | Předopracovaná ocel bez přídavku na obrábění | 1695 | 69.77 | Tloušťka -0,00 / +0,20 mm ¦ Šířka -0,00 / +0,40 mm ¦ Čtvercový průřez -0,00 / +0,20 mm ¦ Délka 500 mm -0,00 / +15,00 mm ¦ Tloušťka a šířka materiálu broušeno/jemně frézováno ¦ Oba konce řezány pilou ¦ Povrch max. Ra 3,2 µm | žíháno na měkko 640 N/mm2 (190HB max.)
1.1730 | 20 | 130 | 1000 | Předopracovaná ocel bez přídavku na obrábění | 3182 | 130.94 | Tloušťka -0,00 / +0,20 mm ¦ Šířka -0,00 / +0,40 mm ¦ Čtvercový průřez -0,00 / +0,20 mm ¦ Délka 1000 mm +5,00 / +30,00 mm ¦ Tloušťka a šířka materiálu broušeno/jemně frézováno ¦ Oba konce řezány pilou ¦ Povrch max. Ra 3,2 µm | žíháno na měkko 640 N/mm2 (190HB max.)
1.1730 | 20 | 140 | 500 | Předopracovaná ocel bez přídavku na obrábění | 1755 | 72.22 | Tloušťka -0,00 / +0,20 mm ¦ Šířka -0,00 / +0,40 mm ¦ Čtvercový průřez -0,00 / +0,20 mm ¦ Délka 500 mm -0,00 / +15,00 mm ¦ Tloušťka a šířka materiálu broušeno/jemně frézováno ¦ Oba konce řezány pilou ¦ Povrch max. Ra 3,2 µm | žíháno na měkko 640 N/mm2 (190HB max.)
1.1730 | 20 | 140 | 1000 | Předopracovaná ocel bez přídavku na obrábění | 3241 | 133.39 | Tloušťka -0,00 / +0,20 mm ¦ Šířka -0,00 / +0,40 mm ¦ Čtvercový průřez -0,00 / +0,20 mm ¦ Délka 1000 mm +5,00 / +30,00 mm ¦ Tloušťka a šířka materiálu broušeno/jemně frézováno ¦ Oba konce řezány pilou ¦ Povrch max. Ra 3,2 µm | žíháno na měkko 640 N/mm2 (190HB max.)
1.1730 | 20 | 150 | 500 | Předopracovaná ocel bez přídavku na obrábění | 1785 | 73.44 | Tloušťka -0,00 / +0,20 mm ¦ Šířka -0,00 / +0,40 mm ¦ Čtvercový průřez -0,00 / +0,20 mm ¦ Délka 500 mm -0,00 / +15,00 mm ¦ Tloušťka a šířka materiálu broušeno/jemně frézováno ¦ Oba konce řezány pilou ¦ Povrch max. Ra 3,2 µm | žíháno na měkko 640 N/mm2 (190HB max.)
1.1730 | 20 | 150 | 1000 | Předopracovaná ocel bez přídavku na obrábění | 3330 | 137.05 | Tloušťka -0,00 / +0,20 mm ¦ Šířka -0,00 / +0,40 mm ¦ Čtvercový průřez -0,00 / +0,20 mm ¦ Délka 1000 mm +5,00 / +30,00 mm ¦ Tloušťka a šířka materiálu broušeno/jemně frézováno ¦ Oba konce řezány pilou ¦ Povrch max. Ra 3,2 µm | žíháno na měkko 640 N/mm2 (190HB max.)
1.1730 | 20 | 160 | 500 | Předopracovaná ocel bez přídavku na obrábění | 1874 | 77.1 | Tloušťka -0,00 / +0,20 mm ¦ Šířka -0,00 / +0,40 mm ¦ Čtvercový průřez -0,00 / +0,20 mm ¦ Délka 500 mm -0,00 / +15,00 mm ¦ Tloušťka a šířka materiálu broušeno/jemně frézováno ¦ Oba konce řezány pilou ¦ Povrch max. Ra 3,2 µm | žíháno na měkko 640 N/mm2 (190HB max.)
1.1730 | 20 | 160 | 1000 | Předopracovaná ocel bez přídavku na obrábění | 3509 | 144.39 | Tloušťka -0,00 / +0,20 mm ¦ Šířka -0,00 / +0,40 mm ¦ Čtvercový průřez -0,00 / +0,20 mm ¦ Délka 1000 mm +5,00 / +30,00 mm ¦ Tloušťka a šířka materiálu broušeno/jemně frézováno ¦ Oba konce řezány pilou ¦ Povrch max. Ra 3,2 µm | žíháno na měkko 640 N/mm2 (190HB max.)
1.1730 | 20 | 175 | 500 | Předopracovaná ocel bez přídavku na obrábění | 1992 | 81.98 | Tloušťka -0,00 / +0,20 mm ¦ Šířka -0,00 / +0,40 mm ¦ Čtvercový průřez -0,00 / +0,20 mm ¦ Délka 500 mm -0,00 / +15,00 mm ¦ Tloušťka a šířka materiálu broušeno/jemně frézováno ¦ Oba konce řezány pilou ¦ Povrch max. Ra 3,2 µm | žíháno na měkko 640 N/mm2 (190HB max.)
1.1730 | 20 | 175 | 1000 | Předopracovaná ocel bez přídavku na obrábění | 3718 | 152.99 | Tloušťka -0,00 / +0,20 mm ¦ Šířka -0,00 / +0,40 mm ¦ Čtvercový průřez -0,00 / +0,20 mm ¦ Délka 1000 mm +5,00 / +30,00 mm ¦ Tloušťka a šířka materiálu broušeno/jemně frézováno ¦ Oba konce řezány pilou ¦ Povrch max. Ra 3,2 µm | žíháno na měkko 640 N/mm2 (190HB max.)
1.1730 | 20 | 180 | 500 | Předopracovaná ocel bez přídavku na obrábění | 2022 | 83.2 | Tloušťka -0,00 / +0,20 mm ¦ Šířka -0,00 / +0,40 mm ¦ Čtvercový průřez -0,00 / +0,20 mm ¦ Délka 500 mm -0,00 / +15,00 mm ¦ Tloušťka a šířka materiálu broušeno/jemně frézováno ¦ Oba konce řezány pilou ¦ Povrch max. Ra 3,2 µm | žíháno na měkko 640 N/mm2 (190HB max.)
1.1730 | 20 | 180 | 1000 | Předopracovaná ocel bez přídavku na obrábění | 3747 | 154.21 | Tloušťka -0,00 / +0,20 mm ¦ Šířka -0,00 / +0,40 mm ¦ Čtvercový průřez -0,00 / +0,20 mm ¦ Délka 1000 mm +5,00 / +30,00 mm ¦ Tloušťka a šířka materiálu broušeno/jemně frézováno ¦ Oba konce řezány pilou ¦ Povrch max. Ra 3,2 µm | žíháno na měkko 640 N/mm2 (190HB max.)
1.1730 | 20 | 200 | 500 | Předopracovaná ocel bez přídavku na obrábění | 2081 | 85.66 | Tloušťka -0,00 / +0,20 mm ¦ Šířka -0,00 / +0,40 mm ¦ Čtvercový průřez -0,00 / +0,20 mm ¦ Délka 500 mm -0,00 / +15,00 mm ¦ Tloušťka a šířka materiálu broušeno/jemně frézováno ¦ Oba konce řezány pilou ¦ Povrch max. Ra 3,2 µm | žíháno na měkko 640 N/mm2 (190HB max.)
1.1730 | 20 | 200 | 1000 | Předopracovaná ocel bez přídavku na obrábění | 3866 | 159.09 | Tloušťka -0,00 / +0,20 mm ¦ Šířka -0,00 / +0,40 mm ¦ Čtvercový průřez -0,00 / +0,20 mm ¦ Délka 1000 mm +5,00 / +30,00 mm ¦ Tloušťka a šířka materiálu broušeno/jemně frézováno ¦ Oba konce řezány pilou ¦ Povrch max. Ra 3,2 µm | žíháno na měkko 640 N/mm2 (190HB max.)
1.1730 | 20 | 220 | 500 | Předopracovaná ocel bez přídavku na obrábění | 2350 | 96.7 | Tloušťka -0,00 / +0,20 mm ¦ Šířka -0,00 / +0,40 mm ¦ Čtvercový průřez -0,00 / +0,20 mm ¦ Délka 500 mm -0,00 / +15,00 mm ¦ Tloušťka a šířka materiálu broušeno/jemně frézováno ¦ Oba konce řezány pilou ¦ Povrch max. Ra 3,2 µm | žíháno na měkko 640 N/mm2 (190HB max.)
1.1730 | 20 | 220 | 1000 | Předopracovaná ocel bez přídavku na obrábění | 4372 | 179.91 | Tloušťka -0,00 / +0,20 mm ¦ Šířka -0,00 / +0,40 mm ¦ Čtvercový průřez -0,00 / +0,20 mm ¦ Délka 1000 mm +5,00 / +30,00 mm ¦ Tloušťka a šířka materiálu broušeno/jemně frézováno ¦ Oba konce řezány pilou ¦ Povrch max. Ra 3,2 µm | žíháno na měkko 640 N/mm2 (190HB max.)
1.1730 | 20 | 225 | 500 | Předopracovaná ocel bez přídavku na obrábění | 2528 | 104.03 | Tloušťka -0,00 / +0,20 mm ¦ Šířka -0,00 / +0,40 mm ¦ Čtvercový průřez -0,00 / +0,20 mm ¦ Délka 500 mm -0,00 / +15,00 mm ¦ Tloušťka a šířka materiálu broušeno/jemně frézováno ¦ Oba konce řezány pilou ¦ Povrch max. Ra 3,2 µm | žíháno na měkko 640 N/mm2 (190HB max.)
1.1730 | 20 | 225 | 1000 | Předopracovaná ocel bez přídavku na obrábění | 4728 | 194.57 | Tloušťka -0,00 / +0,20 mm ¦ Šířka -0,00 / +0,40 mm ¦ Čtvercový průřez -0,00 / +0,20 mm ¦ Délka 1000 mm +5,00 / +30,00 mm ¦ Tloušťka a šířka materiálu broušeno/jemně frézováno ¦ Oba konce řezány pilou ¦ Povrch max. Ra 3,2 µm | žíháno na měkko 640 N/mm2 (190HB max.)
1.1730 | 20 | 250 | 500 | Předopracovaná ocel bez přídavku na obrábění | 2617 | 107.69 | Tloušťka -0,00 / +0,20 mm ¦ Šířka -0,00 / +0,40 mm ¦ Čtvercový průřez -0,00 / +0,20 mm ¦ Délka 500 mm -0,00 / +15,00 mm ¦ Tloušťka a šířka materiálu broušeno/jemně frézováno ¦ Oba konce řezány pilou ¦ Povrch max. Ra 3,2 µm | žíháno na měkko 640 N/mm2 (190HB max.)
1.1730 | 20 | 250 | 1000 | Předopracovaná ocel bez přídavku na obrábění | 4847 | 199.45 | Tloušťka -0,00 / +0,20 mm ¦ Šířka -0,00 / +0,40 mm ¦ Čtvercový průřez -0,00 / +0,20 mm ¦ Délka 1000 mm +5,00 / +30,00 mm ¦ Tloušťka a šířka materiálu broušeno/jemně frézováno ¦ Oba konce řezány pilou ¦ Povrch max. Ra 3,2 µm | žíháno na měkko 640 N/mm2 (190HB max.)
1.1730 | 20 | 300 | 500 | Předopracovaná ocel bez přídavku na obrábění | 3063 | 126.06 | Tloušťka -0,00 / +0,20 mm ¦ Šířka -0,00 / +0,40 mm ¦ Čtvercový průřez -0,00 / +0,20 mm ¦ Délka 500 mm -0,00 / +15,00 mm ¦ Tloušťka a šířka materiálu broušeno/jemně frézováno ¦ Oba konce řezány pilou ¦ Povrch max. Ra 3,2 µm | žíháno na měkko 640 N/mm2 (190HB max.)
1.1730 | 20 | 300 | 1000 | Předopracovaná ocel bez přídavku na obrábění | 5680 | 233.75 | Tloušťka -0,00 / +0,20 mm ¦ Šířka -0,00 / +0,40 mm ¦ Čtvercový průřez -0,00 / +0,20 mm ¦ Délka 1000 mm +5,00 / +30,00 mm ¦ Tloušťka a šířka materiálu broušeno/jemně frézováno ¦ Oba konce řezány pilou ¦ Povrch max. Ra 3,2 µm | žíháno na měkko 640 N/mm2 (190HB max.)
1.1730 | 20 | 315 | 500 | Předopracovaná ocel bez přídavku na obrábění | 3509 | 144.39 | Tloušťka -0,00 / +0,20 mm ¦ Šířka -0,00 / +0,40 mm ¦ Čtvercový průřez -0,00 / +0,20 mm ¦ Délka 500 mm -0,00 / +15,00 mm ¦ Tloušťka a šířka materiálu broušeno/jemně frézováno ¦ Oba konce řezány pilou ¦ Povrch max. Ra 3,2 µm | žíháno na měkko 640 N/mm2 (190HB max.)
1.1730 | 20 | 315 | 1000 | Předopracovaná ocel bez přídavku na obrábění | 6572 | 270.45 | Tloušťka -0,00 / +0,20 mm ¦ Šířka -0,00 / +0,40 mm ¦ Čtvercový průřez -0,00 / +0,20 mm ¦ Délka 1000 mm +5,00 / +30,00 mm ¦ Tloušťka a šířka materiálu broušeno/jemně frézováno ¦ Oba konce řezány pilou ¦ Povrch max. Ra 3,2 µm | žíháno na měkko 640 N/mm2 (190HB max.)
1.1730 | 20 | 350 | 500 | Předopracovaná ocel bez přídavku na obrábění | 3955 | 162.76 | Tloušťka -0,00 / +0,20 mm ¦ Šířka -0,00 / +0,40 mm ¦ Čtvercový průřez -0,00 / +0,20 mm ¦ Délka 500 mm -0,00 / +15,00 mm ¦ Tloušťka a šířka materiálu broušeno/jemně frézováno ¦ Oba konce řezány pilou ¦ Povrch max. Ra 3,2 µm | žíháno na měkko 640 N/mm2 (190HB max.)
1.1730 | 20 | 350 | 1000 | Předopracovaná ocel bez přídavku na obrábění | 7374 | 303.47 | Tloušťka -0,00 / +0,20 mm ¦ Šířka -0,00 / +0,40 mm ¦ Čtvercový průřez -0,00 / +0,20 mm ¦ Délka 1000 mm +5,00 / +30,00 mm ¦ Tloušťka a šířka materiálu broušeno/jemně frézováno ¦ Oba konce řezány pilou ¦ Povrch max. Ra 3,2 µm | žíháno na měkko 640 N/mm2 (190HB max.)
1.1730 | 20 | 400 | 1000 | Předopracovaná ocel bez přídavku na obrábění | 7910 | 325.51 | Tloušťka -0,00 / +0,20 mm ¦ Šířka -0,00 / +0,40 mm ¦ Čtvercový průřez -0,00 / +0,20 mm ¦ Délka 1000 mm +5,00 / +30,00 mm ¦ Tloušťka a šířka materiálu broušeno/jemně frézováno ¦ Oba konce řezány pilou ¦ Povrch max. Ra 3,2 µm | žíháno na měkko 640 N/mm2 (190HB max.)
1.1730 | 20 | 405 | 500 | Předopracovaná ocel bez přídavku na obrábění | 4372 | 179.91 | Tloušťka -0,00 / +0,20 mm ¦ Šířka -0,00 / +0,40 mm ¦ Čtvercový průřez -0,00 / +0,20 mm ¦ Délka 500 mm -0,00 / +15,00 mm ¦ Tloušťka a šířka materiálu broušeno/jemně frézováno ¦ Oba konce řezány pilou ¦ Povrch max. Ra 3,2 µm | žíháno na měkko 640 N/mm2 (190HB max.)
1.1730 | 20 | 405 | 1000 | Předopracovaná ocel bez přídavku na obrábění | 8177 | 336.5 | Tloušťka -0,00 / +0,20 mm ¦ Šířka -0,00 / +0,40 mm ¦ Čtvercový průřez -0,00 / +0,20 mm ¦ Délka 1000 mm +5,00 / +30,00 mm ¦ Tloušťka a šířka materiálu broušeno/jemně frézováno ¦ Oba konce řezány pilou ¦ Povrch max. Ra 3,2 µm | žíháno na měkko 640 N/mm2 (190HB max.)
1.1730 | 20 | 450 | 500 | Předopracovaná ocel bez přídavku na obrábění | 4935 | 203.11 | Tloušťka -0,00 / +0,20 mm ¦ Šířka -0,00 / +0,40 mm ¦ Čtvercový průřez -0,00 / +0,20 mm ¦ Délka 500 mm -0,00 / +15,00 mm ¦ Tloušťka a šířka materiálu broušeno/jemně frézováno ¦ Oba konce řezány pilou ¦ Povrch max. Ra 3,2 µm | žíháno na měkko 640 N/mm2 (190HB max.)
1.1730 | 20 | 450 | 1000 | Předopracovaná ocel bez přídavku na obrábění | 9218 | 379.36 | Tloušťka -0,00 / +0,20 mm ¦ Šířka -0,00 / +0,40 mm ¦ Čtvercový průřez -0,00 / +0,20 mm ¦ Délka 1000 mm +5,00 / +30,00 mm ¦ Tloušťka a šířka materiálu broušeno/jemně frézováno ¦ Oba konce řezány pilou ¦ Povrch max. Ra 3,2 µm | žíháno na měkko 640 N/mm2 (190HB max.)
1.1730 | 20 | 505 | 1000 | Předopracovaná ocel bez přídavku na obrábění | 9187 | 378.08 | Tloušťka -0,00 / +0,20 mm ¦ Šířka -0,00 / +0,40 mm ¦ Čtvercový průřez -0,00 / +0,20 mm ¦ Délka 1000 mm +5,00 / +30,00 mm ¦ Tloušťka a šířka materiálu broušeno/jemně frézováno ¦ Oba konce řezány pilou ¦ Povrch max. Ra 3,2 µm | žíháno na měkko 640 N/mm2 (190HB max.)
1.1730 | 20.4 | 505 | 500 | Předopracovaná ocel bez přídavku na obrábění | 5115 | 210.5 | Tloušťka -0,00 / +0,20 mm ¦ Šířka -0,00 / +0,40 mm ¦ Čtvercový průřez -0,00 / +0,20 mm ¦ Délka 500 mm -0,00 / +15,00 mm ¦ Tloušťka a šířka materiálu broušeno/jemně frézováno ¦ Oba konce řezány pilou ¦ Povrch max. Ra 3,2 µm | žíháno na měkko 640 N/mm2 (190HB max.)
1.1730 | 20.4 | 505 | 1005 | Předopracovaná ocel s přídavkem na obrábění | 9515 | 391.57 | Tloušťka -0,00 / +0,20 mm ¦ Šířka -0,00 / +3,00 mm ¦ Délka 1005 mm -0,00 / +30,00 mm ¦ Tloušťka materiálu jemně frézováno s přídavkem na obrábění ¦ Šířka a délka materiálu řezány pilou bez přídavku na obrábění ¦ Povrch max. Ra 2,5 µm | žíháno na měkko 640 N/mm2 (190HB max.)
1.1730 | 22 | 74 | 346 | P-Desky (P-Platten) | 863 | 35.53 | Tloušťka +0,25 / +0,20 mm ¦ Šířka -0,00 / +0,10 mm ¦ Délka -0,00 / +0,10 mm (pro rozměry ≤ 496 mm) ¦ Tloušťka +0,35 / +0,30 mm ¦ Šířka -0,00 / +0,15 mm ¦ Délka -0,00 / +0,15 mm (pro rozměry > 496 mm ≤ 796 mm) ¦ Tloušťka materiálu podélně broušeno ¦ Šířka a délka materiálu jemně frézováno ¦ Normalizováno na ≤190 HB ¦ Drsnost povrchu (Rz): max. 10 µm (tloušťka), resp. 25 µm (šířka) | žíháno na měkko 640 N/mm2 (190HB max.)
1.1730 | 22 | 74 | 396 | P-Desky (P-Platten) | 952 | 39.19 | Tloušťka +0,25 / +0,20 mm ¦ Šířka -0,00 / +0,10 mm ¦ Délka -0,00 / +0,10 mm (pro rozměry ≤ 496 mm) ¦ Tloušťka +0,35 / +0,30 mm ¦ Šířka -0,00 / +0,15 mm ¦ Délka -0,00 / +0,15 mm (pro rozměry > 496 mm ≤ 796 mm) ¦ Tloušťka materiálu podélně broušeno ¦ Šířka a délka materiálu jemně frézováno ¦ Normalizováno na ≤190 HB ¦ Drsnost povrchu (Rz): max. 10 µm (tloušťka), resp. 25 µm (šířka) | žíháno na měkko 640 N/mm2 (190HB max.)
1.1730 | 22 | 74 | 446 | P-Desky (P-Platten) | 1071 | 44.08 | Tloušťka +0,25 / +0,20 mm ¦ Šířka -0,00 / +0,10 mm ¦ Délka -0,00 / +0,10 mm (pro rozměry ≤ 496 mm) ¦ Tloušťka +0,35 / +0,30 mm ¦ Šířka -0,00 / +0,15 mm ¦ Délka -0,00 / +0,15 mm (pro rozměry > 496 mm ≤ 796 mm) ¦ Tloušťka materiálu podélně broušeno ¦ Šířka a délka materiálu jemně frézováno ¦ Normalizováno na ≤190 HB ¦ Drsnost povrchu (Rz): max. 10 µm (tloušťka), resp. 25 µm (šířka) | žíháno na měkko 640 N/mm2 (190HB max.)
1.1730 | 22 | 95 | 95 | P-Desky (P-Platten) | 476 | 19.59 | Tloušťka +0,25 / +0,20 mm ¦ Šířka -0,00 / +0,10 mm ¦ Délka -0,00 / +0,10 mm (pro rozměry ≤ 496 mm) ¦ Tloušťka +0,35 / +0,30 mm ¦ Šířka -0,00 / +0,15 mm ¦ Délka -0,00 / +0,15 mm (pro rozměry > 496 mm ≤ 796 mm) ¦ Tloušťka materiálu podélně broušeno ¦ Šířka a délka materiálu jemně frézováno ¦ Normalizováno na ≤190 HB ¦ Drsnost povrchu (Rz): max. 10 µm (tloušťka), resp. 25 µm (šířka) | žíháno na měkko 640 N/mm2 (190HB max.)
1.1730 | 22 | 96 | 96 | P-Desky (P-Platten) | 476 | 19.59 | Tloušťka +0,25 / +0,20 mm ¦ Šířka -0,00 / +0,10 mm ¦ Délka -0,00 / +0,10 mm (pro rozměry ≤ 496 mm) ¦ Tloušťka +0,35 / +0,30 mm ¦ Šířka -0,00 / +0,15 mm ¦ Délka -0,00 / +0,15 mm (pro rozměry > 496 mm ≤ 796 mm) ¦ Tloušťka materiálu podélně broušeno ¦ Šířka a délka materiálu jemně frézováno ¦ Normalizováno na ≤190 HB ¦ Drsnost povrchu (Rz): max. 10 µm (tloušťka), resp. 25 µm (šířka) | žíháno na měkko 640 N/mm2 (190HB max.)
1.1730 | 22 | 96 | 126 | P-Desky (P-Platten) | 595 | 24.49 | Tloušťka +0,25 / +0,20 mm ¦ Šířka -0,00 / +0,10 mm ¦ Délka -0,00 / +0,10 mm (pro rozměry ≤ 496 mm) ¦ Tloušťka +0,35 / +0,30 mm ¦ Šířka -0,00 / +0,15 mm ¦ Délka -0,00 / +0,15 mm (pro rozměry > 496 mm ≤ 796 mm) ¦ Tloušťka materiálu podélně broušeno ¦ Šířka a délka materiálu jemně frézováno ¦ Normalizováno na ≤190 HB ¦ Drsnost povrchu (Rz): max. 10 µm (tloušťka), resp. 25 µm (šířka) | žíháno na měkko 640 N/mm2 (190HB max.)
1.1730 | 22 | 96 | 156 | P-Desky (P-Platten) | 625 | 25.71 | Tloušťka +0,25 / +0,20 mm ¦ Šířka -0,00 / +0,10 mm ¦ Délka -0,00 / +0,10 mm (pro rozměry ≤ 496 mm) ¦ Tloušťka +0,35 / +0,30 mm ¦ Šířka -0,00 / +0,15 mm ¦ Délka -0,00 / +0,15 mm (pro rozměry > 496 mm ≤ 796 mm) ¦ Tloušťka materiálu podélně broušeno ¦ Šířka a délka materiálu jemně frézováno ¦ Normalizováno na ≤190 HB ¦ Drsnost povrchu (Rz): max. 10 µm (tloušťka), resp. 25 µm (šířka) | žíháno na měkko 640 N/mm2 (190HB max.)
1.1730 | 22 | 100 | 130 | P-Desky (P-Platten) | 654 | 26.93 | Tloušťka +0,25 / +0,20 mm ¦ Šířka -0,00 / +0,10 mm ¦ Délka -0,00 / +0,10 mm (pro rozměry ≤ 496 mm) ¦ Tloušťka +0,35 / +0,30 mm ¦ Šířka -0,00 / +0,15 mm ¦ Délka -0,00 / +0,15 mm (pro rozměry > 496 mm ≤ 796 mm) ¦ Tloušťka materiálu podélně broušeno ¦ Šířka a délka materiálu jemně frézováno ¦ Normalizováno na ≤190 HB ¦ Drsnost povrchu (Rz): max. 10 µm (tloušťka), resp. 25 µm (šířka) | žíháno na měkko 640 N/mm2 (190HB max.)
1.1730 | 22 | 100 | 500 | Předopracovaná ocel bez přídavku na obrábění | 1249 | 51.4 | Tloušťka -0,00 / +0,20 mm ¦ Šířka -0,00 / +0,40 mm ¦ Čtvercový průřez -0,00 / +0,20 mm ¦ Délka 500 mm -0,00 / +15,00 mm ¦ Tloušťka a šířka materiálu broušeno/jemně frézováno ¦ Oba konce řezány pilou ¦ Povrch max. Ra 3,2 µm | žíháno na měkko 640 N/mm2 (190HB max.)
1.1730 | 22 | 100 | 1000 | Předopracovaná ocel bez přídavku na obrábění | 2320 | 95.48 | Tloušťka -0,00 / +0,20 mm ¦ Šířka -0,00 / +0,40 mm ¦ Čtvercový průřez -0,00 / +0,20 mm ¦ Délka 1000 mm +5,00 / +30,00 mm ¦ Tloušťka a šířka materiálu broušeno/jemně frézováno ¦ Oba konce řezány pilou ¦ Povrch max. Ra 3,2 µm | žíháno na měkko 640 N/mm2 (190HB max.)
1.1730 | 22 | 106 | 346 | P-Desky (P-Platten) | 1071 | 44.08 | Tloušťka +0,25 / +0,20 mm ¦ Šířka -0,00 / +0,10 mm ¦ Délka -0,00 / +0,10 mm (pro rozměry ≤ 496 mm) ¦ Tloušťka +0,35 / +0,30 mm ¦ Šířka -0,00 / +0,15 mm ¦ Délka -0,00 / +0,15 mm (pro rozměry > 496 mm ≤ 796 mm) ¦ Tloušťka materiálu podélně broušeno ¦ Šířka a délka materiálu jemně frézováno ¦ Normalizováno na ≤190 HB ¦ Drsnost povrchu (Rz): max. 10 µm (tloušťka), resp. 25 µm (šířka) | žíháno na měkko 640 N/mm2 (190HB max.)
1.1730 | 22 | 106 | 396 | P-Desky (P-Platten) | 1190 | 48.96 | Tloušťka +0,25 / +0,20 mm ¦ Šířka -0,00 / +0,10 mm ¦ Délka -0,00 / +0,10 mm (pro rozměry ≤ 496 mm) ¦ Tloušťka +0,35 / +0,30 mm ¦ Šířka -0,00 / +0,15 mm ¦ Délka -0,00 / +0,15 mm (pro rozměry > 496 mm ≤ 796 mm) ¦ Tloušťka materiálu podélně broušeno ¦ Šířka a délka materiálu jemně frézováno ¦ Normalizováno na ≤190 HB ¦ Drsnost povrchu (Rz): max. 10 µm (tloušťka), resp. 25 µm (šířka) | žíháno na měkko 640 N/mm2 (190HB max.)
1.1730 | 22 | 106 | 446 | P-Desky (P-Platten) | 1368 | 56.29 | Tloušťka +0,25 / +0,20 mm ¦ Šířka -0,00 / +0,10 mm ¦ Délka -0,00 / +0,10 mm (pro rozměry ≤ 496 mm) ¦ Tloušťka +0,35 / +0,30 mm ¦ Šířka -0,00 / +0,15 mm ¦ Délka -0,00 / +0,15 mm (pro rozměry > 496 mm ≤ 796 mm) ¦ Tloušťka materiálu podélně broušeno ¦ Šířka a délka materiálu jemně frézováno ¦ Normalizováno na ≤190 HB ¦ Drsnost povrchu (Rz): max. 10 µm (tloušťka), resp. 25 µm (šířka) | žíháno na měkko 640 N/mm2 (190HB max.)
1.1730 | 22 | 106 | 496 | P-Desky (P-Platten) | 1428 | 58.78 | Tloušťka +0,25 / +0,20 mm ¦ Šířka -0,00 / +0,10 mm ¦ Délka -0,00 / +0,10 mm (pro rozměry ≤ 496 mm) ¦ Tloušťka +0,35 / +0,30 mm ¦ Šířka -0,00 / +0,15 mm ¦ Délka -0,00 / +0,15 mm (pro rozměry > 496 mm ≤ 796 mm) ¦ Tloušťka materiálu podélně broušeno ¦ Šířka a délka materiálu jemně frézováno ¦ Normalizováno na ≤190 HB ¦ Drsnost povrchu (Rz): max. 10 µm (tloušťka), resp. 25 µm (šířka) | žíháno na měkko 640 N/mm2 (190HB max.)
1.1730 | 22 | 122 | 196 | P-Desky (P-Platten) | 745 | 30.65 | Tloušťka +0,25 / +0,20 mm ¦ Šířka -0,00 / +0,10 mm ¦ Délka -0,00 / +0,10 mm (pro rozměry ≤ 496 mm) ¦ Tloušťka +0,35 / +0,30 mm ¦ Šířka -0,00 / +0,15 mm ¦ Délka -0,00 / +0,15 mm (pro rozměry > 496 mm ≤ 796 mm) ¦ Tloušťka materiálu podélně broušeno ¦ Šířka a délka materiálu jemně frézováno ¦ Normalizováno na ≤190 HB ¦ Drsnost povrchu (Rz): max. 10 µm (tloušťka), resp. 25 µm (šířka) | žíháno na měkko 640 N/mm2 (190HB max.)
1.1730 | 22 | 122 | 246 | P-Desky (P-Platten) | 893 | 36.75 | Tloušťka +0,25 / +0,20 mm ¦ Šířka -0,00 / +0,10 mm ¦ Délka -0,00 / +0,10 mm (pro rozměry ≤ 496 mm) ¦ Tloušťka +0,35 / +0,30 mm ¦ Šířka -0,00 / +0,15 mm ¦ Délka -0,00 / +0,15 mm (pro rozměry > 496 mm ≤ 796 mm) ¦ Tloušťka materiálu podélně broušeno ¦ Šířka a délka materiálu jemně frézováno ¦ Normalizováno na ≤190 HB ¦ Drsnost povrchu (Rz): max. 10 µm (tloušťka), resp. 25 µm (šířka) | žíháno na měkko 640 N/mm2 (190HB max.)
1.1730 | 22 | 122 | 296 | P-Desky (P-Platten) | 1012 | 41.63 | Tloušťka +0,25 / +0,20 mm ¦ Šířka -0,00 / +0,10 mm ¦ Délka -0,00 / +0,10 mm (pro rozměry ≤ 496 mm) ¦ Tloušťka +0,35 / +0,30 mm ¦ Šířka -0,00 / +0,15 mm ¦ Délka -0,00 / +0,15 mm (pro rozměry > 496 mm ≤ 796 mm) ¦ Tloušťka materiálu podélně broušeno ¦ Šířka a délka materiálu jemně frézováno ¦ Normalizováno na ≤190 HB ¦ Drsnost povrchu (Rz): max. 10 µm (tloušťka), resp. 25 µm (šířka) | žíháno na měkko 640 N/mm2 (190HB max.)
1.1730 | 22 | 122 | 346 | P-Desky (P-Platten) | 1190 | 48.96 | Tloušťka +0,25 / +0,20 mm ¦ Šířka -0,00 / +0,10 mm ¦ Délka -0,00 / +0,10 mm (pro rozměry ≤ 496 mm) ¦ Tloušťka +0,35 / +0,30 mm ¦ Šířka -0,00 / +0,15 mm ¦ Délka -0,00 / +0,15 mm (pro rozměry > 496 mm ≤ 796 mm) ¦ Tloušťka materiálu podélně broušeno ¦ Šířka a délka materiálu jemně frézováno ¦ Normalizováno na ≤190 HB ¦ Drsnost povrchu (Rz): max. 10 µm (tloušťka), resp. 25 µm (šířka) | žíháno na měkko 640 N/mm2 (190HB max.)
1.1730 | 22 | 122 | 396 | P-Desky (P-Platten) | 1249 | 51.4 | Tloušťka +0,25 / +0,20 mm ¦ Šířka -0,00 / +0,10 mm ¦ Délka -0,00 / +0,10 mm (pro rozměry ≤ 496 mm) ¦ Tloušťka +0,35 / +0,30 mm ¦ Šířka -0,00 / +0,15 mm ¦ Délka -0,00 / +0,15 mm (pro rozměry > 496 mm ≤ 796 mm) ¦ Tloušťka materiálu podélně broušeno ¦ Šířka a délka materiálu jemně frézováno ¦ Normalizováno na ≤190 HB ¦ Drsnost povrchu (Rz): max. 10 µm (tloušťka), resp. 25 µm (šířka) | žíháno na měkko 640 N/mm2 (190HB max.)
1.1730 | 22 | 122 | 446 | P-Desky (P-Platten) | 1398 | 57.51 | Tloušťka +0,25 / +0,20 mm ¦ Šířka -0,00 / +0,10 mm ¦ Délka -0,00 / +0,10 mm (pro rozměry ≤ 496 mm) ¦ Tloušťka +0,35 / +0,30 mm ¦ Šířka -0,00 / +0,15 mm ¦ Délka -0,00 / +0,15 mm (pro rozměry > 496 mm ≤ 796 mm) ¦ Tloušťka materiálu podélně broušeno ¦ Šířka a délka materiálu jemně frézováno ¦ Normalizováno na ≤190 HB ¦ Drsnost povrchu (Rz): max. 10 µm (tloušťka), resp. 25 µm (šířka) | žíháno na měkko 640 N/mm2 (190HB max.)
1.1730 | 22 | 122 | 496 | P-Desky (P-Platten) | 1547 | 63.67 | Tloušťka +0,25 / +0,20 mm ¦ Šířka -0,00 / +0,10 mm ¦ Délka -0,00 / +0,10 mm (pro rozměry ≤ 496 mm) ¦ Tloušťka +0,35 / +0,30 mm ¦ Šířka -0,00 / +0,15 mm ¦ Délka -0,00 / +0,15 mm (pro rozměry > 496 mm ≤ 796 mm) ¦ Tloušťka materiálu podélně broušeno ¦ Šířka a délka materiálu jemně frézováno ¦ Normalizováno na ≤190 HB ¦ Drsnost povrchu (Rz): max. 10 µm (tloušťka), resp. 25 µm (šířka) | žíháno na měkko 640 N/mm2 (190HB max.)
1.1730 | 22 | 122 | 546 | P-Desky (P-Platten) | 1695 | 69.77 | Tloušťka +0,25 / +0,20 mm ¦ Šířka -0,00 / +0,10 mm ¦ Délka -0,00 / +0,10 mm (pro rozměry ≤ 496 mm) ¦ Tloušťka +0,35 / +0,30 mm ¦ Šířka -0,00 / +0,15 mm ¦ Délka -0,00 / +0,15 mm (pro rozměry > 496 mm ≤ 796 mm) ¦ Tloušťka materiálu podélně broušeno ¦ Šířka a délka materiálu jemně frézováno ¦ Normalizováno na ≤190 HB ¦ Drsnost povrchu (Rz): max. 10 µm (tloušťka), resp. 25 µm (šířka) | žíháno na měkko 640 N/mm2 (190HB max.)
1.1730 | 22 | 122 | 596 | P-Desky (P-Platten) | 1785 | 73.44 | Tloušťka +0,25 / +0,20 mm ¦ Šířka -0,00 / +0,10 mm ¦ Délka -0,00 / +0,10 mm (pro rozměry ≤ 496 mm) ¦ Tloušťka +0,35 / +0,30 mm ¦ Šířka -0,00 / +0,15 mm ¦ Délka -0,00 / +0,15 mm (pro rozměry > 496 mm ≤ 796 mm) ¦ Tloušťka materiálu podélně broušeno ¦ Šířka a délka materiálu jemně frézováno ¦ Normalizováno na ≤190 HB ¦ Drsnost povrchu (Rz): max. 10 µm (tloušťka), resp. 25 µm (šířka) | žíháno na měkko 640 N/mm2 (190HB max.)
1.1730 | 22 | 126 | 126 | P-Desky (P-Platten) | 684 | 28.15 | Tloušťka +0,25 / +0,20 mm ¦ Šířka -0,00 / +0,10 mm ¦ Délka -0,00 / +0,10 mm (pro rozměry ≤ 496 mm) ¦ Tloušťka +0,35 / +0,30 mm ¦ Šířka -0,00 / +0,15 mm ¦ Délka -0,00 / +0,15 mm (pro rozměry > 496 mm ≤ 796 mm) ¦ Tloušťka materiálu podélně broušeno ¦ Šířka a délka materiálu jemně frézováno ¦ Normalizováno na ≤190 HB ¦ Drsnost povrchu (Rz): max. 10 µm (tloušťka), resp. 25 µm (šířka) | žíháno na měkko 640 N/mm2 (190HB max.)
1.1730 | 22 | 126 | 156 | P-Desky (P-Platten) | 715 | 29.41 | Tloušťka +0,25 / +0,20 mm ¦ Šířka -0,00 / +0,10 mm ¦ Délka -0,00 / +0,10 mm (pro rozměry ≤ 496 mm) ¦ Tloušťka +0,35 / +0,30 mm ¦ Šířka -0,00 / +0,15 mm ¦ Délka -0,00 / +0,15 mm (pro rozměry > 496 mm ≤ 796 mm) ¦ Tloušťka materiálu podélně broušeno ¦ Šířka a délka materiálu jemně frézováno ¦ Normalizováno na ≤190 HB ¦ Drsnost povrchu (Rz): max. 10 µm (tloušťka), resp. 25 µm (šířka) | žíháno na měkko 640 N/mm2 (190HB max.)
1.1730 | 22 | 126 | 246 | P-Desky (P-Platten) | 923 | 37.97 | Tloušťka +0,25 / +0,20 mm ¦ Šířka -0,00 / +0,10 mm ¦ Délka -0,00 / +0,10 mm (pro rozměry ≤ 496 mm) ¦ Tloušťka +0,35 / +0,30 mm ¦ Šířka -0,00 / +0,15 mm ¦ Délka -0,00 / +0,15 mm (pro rozměry > 496 mm ≤ 796 mm) ¦ Tloušťka materiálu podélně broušeno ¦ Šířka a délka materiálu jemně frézováno ¦ Normalizováno na ≤190 HB ¦ Drsnost povrchu (Rz): max. 10 µm (tloušťka), resp. 25 µm (šířka) | žíháno na měkko 640 N/mm2 (190HB max.)
1.1730 | 22 | 142 | 246 | P-Desky (P-Platten) | 1012 | 41.63 | Tloušťka +0,25 / +0,20 mm ¦ Šířka -0,00 / +0,10 mm ¦ Délka -0,00 / +0,10 mm (pro rozměry ≤ 496 mm) ¦ Tloušťka +0,35 / +0,30 mm ¦ Šířka -0,00 / +0,15 mm ¦ Délka -0,00 / +0,15 mm (pro rozměry > 496 mm ≤ 796 mm) ¦ Tloušťka materiálu podélně broušeno ¦ Šířka a délka materiálu jemně frézováno ¦ Normalizováno na ≤190 HB ¦ Drsnost povrchu (Rz): max. 10 µm (tloušťka), resp. 25 µm (šířka) | žíháno na měkko 640 N/mm2 (190HB max.)
1.1730 | 22 | 142 | 296 | P-Desky (P-Platten) | 1101 | 45.3 | Tloušťka +0,25 / +0,20 mm ¦ Šířka -0,00 / +0,10 mm ¦ Délka -0,00 / +0,10 mm (pro rozměry ≤ 496 mm) ¦ Tloušťka +0,35 / +0,30 mm ¦ Šířka -0,00 / +0,15 mm ¦ Délka -0,00 / +0,15 mm (pro rozměry > 496 mm ≤ 796 mm) ¦ Tloušťka materiálu podélně broušeno ¦ Šířka a délka materiálu jemně frézováno ¦ Normalizováno na ≤190 HB ¦ Drsnost povrchu (Rz): max. 10 µm (tloušťka), resp. 25 µm (šířka) | žíháno na měkko 640 N/mm2 (190HB max.)
1.1730 | 22 | 156 | 156 | P-Desky (P-Platten) | 715 | 29.41 | Tloušťka +0,25 / +0,20 mm ¦ Šířka -0,00 / +0,10 mm ¦ Délka -0,00 / +0,10 mm (pro rozměry ≤ 496 mm) ¦ Tloušťka +0,35 / +0,30 mm ¦ Šířka -0,00 / +0,15 mm ¦ Délka -0,00 / +0,15 mm (pro rozměry > 496 mm ≤ 796 mm) ¦ Tloušťka materiálu podélně broušeno ¦ Šířka a délka materiálu jemně frézováno ¦ Normalizováno na ≤190 HB ¦ Drsnost povrchu (Rz): max. 10 µm (tloušťka), resp. 25 µm (šířka) | žíháno na měkko 640 N/mm2 (190HB max.)
1.1730 | 22 | 156 | 196 | P-Desky (P-Platten) | 863 | 35.53 | Tloušťka +0,25 / +0,20 mm ¦ Šířka -0,00 / +0,10 mm ¦ Délka -0,00 / +0,10 mm (pro rozměry ≤ 496 mm) ¦ Tloušťka +0,35 / +0,30 mm ¦ Šířka -0,00 / +0,15 mm ¦ Délka -0,00 / +0,15 mm (pro rozměry > 496 mm ≤ 796 mm) ¦ Tloušťka materiálu podélně broušeno ¦ Šířka a délka materiálu jemně frézováno ¦ Normalizováno na ≤190 HB ¦ Drsnost povrchu (Rz): max. 10 µm (tloušťka), resp. 25 µm (šířka) | žíháno na měkko 640 N/mm2 (190HB max.)
1.1730 | 22 | 156 | 206 | P-Desky (P-Platten) | 1071 | 44.08 | Tloušťka +0,25 / +0,20 mm ¦ Šířka -0,00 / +0,10 mm ¦ Délka -0,00 / +0,10 mm (pro rozměry ≤ 496 mm) ¦ Tloušťka +0,35 / +0,30 mm ¦ Šířka -0,00 / +0,15 mm ¦ Délka -0,00 / +0,15 mm (pro rozměry > 496 mm ≤ 796 mm) ¦ Tloušťka materiálu podélně broušeno ¦ Šířka a délka materiálu jemně frézováno ¦ Normalizováno na ≤190 HB ¦ Drsnost povrchu (Rz): max. 10 µm (tloušťka), resp. 25 µm (šířka) | žíháno na měkko 640 N/mm2 (190HB max.)
1.1730 | 22 | 156 | 246 | P-Desky (P-Platten) | 1101 | 45.3 | Tloušťka +0,25 / +0,20 mm ¦ Šířka -0,00 / +0,10 mm ¦ Délka -0,00 / +0,10 mm (pro rozměry ≤ 496 mm) ¦ Tloušťka +0,35 / +0,30 mm ¦ Šířka -0,00 / +0,15 mm ¦ Délka -0,00 / +0,15 mm (pro rozměry > 496 mm ≤ 796 mm) ¦ Tloušťka materiálu podélně broušeno ¦ Šířka a délka materiálu jemně frézováno ¦ Normalizováno na ≤190 HB ¦ Drsnost povrchu (Rz): max. 10 µm (tloušťka), resp. 25 µm (šířka) | žíháno na měkko 640 N/mm2 (190HB max.)
1.1730 | 22 | 156 | 296 | P-Desky (P-Platten) | 1190 | 48.96 | Tloušťka +0,25 / +0,20 mm ¦ Šířka -0,00 / +0,10 mm ¦ Délka -0,00 / +0,10 mm (pro rozměry ≤ 496 mm) ¦ Tloušťka +0,35 / +0,30 mm ¦ Šířka -0,00 / +0,15 mm ¦ Délka -0,00 / +0,15 mm (pro rozměry > 496 mm ≤ 796 mm) ¦ Tloušťka materiálu podélně broušeno ¦ Šířka a délka materiálu jemně frézováno ¦ Normalizováno na ≤190 HB ¦ Drsnost povrchu (Rz): max. 10 µm (tloušťka), resp. 25 µm (šířka) | žíháno na měkko 640 N/mm2 (190HB max.)
1.1730 | 22 | 156 | 346 | P-Desky (P-Platten) | 1368 | 56.29 | Tloušťka +0,25 / +0,20 mm ¦ Šířka -0,00 / +0,10 mm ¦ Délka -0,00 / +0,10 mm (pro rozměry ≤ 496 mm) ¦ Tloušťka +0,35 / +0,30 mm ¦ Šířka -0,00 / +0,15 mm ¦ Délka -0,00 / +0,15 mm (pro rozměry > 496 mm ≤ 796 mm) ¦ Tloušťka materiálu podélně broušeno ¦ Šířka a délka materiálu jemně frézováno ¦ Normalizováno na ≤190 HB ¦ Drsnost povrchu (Rz): max. 10 µm (tloušťka), resp. 25 µm (šířka) | žíháno na měkko 640 N/mm2 (190HB max.)
1.1730 | 22 | 156 | 396 | P-Desky (P-Platten) | 1518 | 62.45 | Tloušťka +0,25 / +0,20 mm ¦ Šířka -0,00 / +0,10 mm ¦ Délka -0,00 / +0,10 mm (pro rozměry ≤ 496 mm) ¦ Tloušťka +0,35 / +0,30 mm ¦ Šířka -0,00 / +0,15 mm ¦ Délka -0,00 / +0,15 mm (pro rozměry > 496 mm ≤ 796 mm) ¦ Tloušťka materiálu podélně broušeno ¦ Šířka a délka materiálu jemně frézováno ¦ Normalizováno na ≤190 HB ¦ Drsnost povrchu (Rz): max. 10 µm (tloušťka), resp. 25 µm (šířka) | žíháno na měkko 640 N/mm2 (190HB max.)
1.1730 | 22 | 156 | 446 | P-Desky (P-Platten) | 1666 | 68.55 | Tloušťka +0,25 / +0,20 mm ¦ Šířka -0,00 / +0,10 mm ¦ Délka -0,00 / +0,10 mm (pro rozměry ≤ 496 mm) ¦ Tloušťka +0,35 / +0,30 mm ¦ Šířka -0,00 / +0,15 mm ¦ Délka -0,00 / +0,15 mm (pro rozměry > 496 mm ≤ 796 mm) ¦ Tloušťka materiálu podélně broušeno ¦ Šířka a délka materiálu jemně frézováno ¦ Normalizováno na ≤190 HB ¦ Drsnost povrchu (Rz): max. 10 µm (tloušťka), resp. 25 µm (šířka) | žíháno na měkko 640 N/mm2 (190HB max.)
1.1730 | 22 | 156 | 496 | P-Desky (P-Platten) | 1844 | 75.88 | Tloušťka +0,25 / +0,20 mm ¦ Šířka -0,00 / +0,10 mm ¦ Délka -0,00 / +0,10 mm (pro rozměry ≤ 496 mm) ¦ Tloušťka +0,35 / +0,30 mm ¦ Šířka -0,00 / +0,15 mm ¦ Délka -0,00 / +0,15 mm (pro rozměry > 496 mm ≤ 796 mm) ¦ Tloušťka materiálu podélně broušeno ¦ Šířka a délka materiálu jemně frézováno ¦ Normalizováno na ≤190 HB ¦ Drsnost povrchu (Rz): max. 10 µm (tloušťka), resp. 25 µm (šířka) | žíháno na měkko 640 N/mm2 (190HB max.)
1.1730 | 22 | 156 | 500 | Předopracovaná ocel bez přídavku na obrábění | 1933 | 79.54 | Tloušťka -0,00 / +0,20 mm ¦ Šířka -0,00 / +0,40 mm ¦ Čtvercový průřez -0,00 / +0,20 mm ¦ Délka 500 mm -0,00 / +15,00 mm ¦ Tloušťka a šířka materiálu broušeno/jemně frézováno ¦ Oba konce řezány pilou ¦ Povrch max. Ra 3,2 µm | žíháno na měkko 640 N/mm2 (190HB max.)
1.1730 | 22 | 156 | 546 | P-Desky (P-Platten) | 1933 | 79.54 | Tloušťka +0,25 / +0,20 mm ¦ Šířka -0,00 / +0,10 mm ¦ Délka -0,00 / +0,10 mm (pro rozměry ≤ 496 mm) ¦ Tloušťka +0,35 / +0,30 mm ¦ Šířka -0,00 / +0,15 mm ¦ Délka -0,00 / +0,15 mm (pro rozměry > 496 mm ≤ 796 mm) ¦ Tloušťka materiálu podélně broušeno ¦ Šířka a délka materiálu jemně frézováno ¦ Normalizováno na ≤190 HB ¦ Drsnost povrchu (Rz): max. 10 µm (tloušťka), resp. 25 µm (šířka) | žíháno na měkko 640 N/mm2 (190HB max.)
1.1730 | 22 | 156 | 596 | P-Desky (P-Platten) | 2142 | 88.14 | Tloušťka +0,25 / +0,20 mm ¦ Šířka -0,00 / +0,10 mm ¦ Délka -0,00 / +0,10 mm (pro rozměry ≤ 496 mm) ¦ Tloušťka +0,35 / +0,30 mm ¦ Šířka -0,00 / +0,15 mm ¦ Délka -0,00 / +0,15 mm (pro rozměry > 496 mm ≤ 796 mm) ¦ Tloušťka materiálu podélně broušeno ¦ Šířka a délka materiálu jemně frézováno ¦ Normalizováno na ≤190 HB ¦ Drsnost povrchu (Rz): max. 10 µm (tloušťka), resp. 25 µm (šířka) | žíháno na měkko 640 N/mm2 (190HB max.)
1.1730 | 22 | 156 | 1000 | Předopracovaná ocel bez přídavku na obrábění | 3569 | 146.88 | Tloušťka -0,00 / +0,20 mm ¦ Šířka -0,00 / +0,40 mm ¦ Čtvercový průřez -0,00 / +0,20 mm ¦ Délka 1000 mm +5,00 / +30,00 mm ¦ Tloušťka a šířka materiálu broušeno/jemně frézováno ¦ Oba konce řezány pilou ¦ Povrch max. Ra 3,2 µm | žíháno na měkko 640 N/mm2 (190HB max.)
1.1730 | 22 | 172 | 246 | P-Desky (P-Platten) | 1160 | 47.74 | Tloušťka +0,25 / +0,20 mm ¦ Šířka -0,00 / +0,10 mm ¦ Délka -0,00 / +0,10 mm (pro rozměry ≤ 496 mm) ¦ Tloušťka +0,35 / +0,30 mm ¦ Šířka -0,00 / +0,15 mm ¦ Délka -0,00 / +0,15 mm (pro rozměry > 496 mm ≤ 796 mm) ¦ Tloušťka materiálu podélně broušeno ¦ Šířka a délka materiálu jemně frézováno ¦ Normalizováno na ≤190 HB ¦ Drsnost povrchu (Rz): max. 10 µm (tloušťka), resp. 25 µm (šířka) | žíháno na měkko 640 N/mm2 (190HB max.)
1.1730 | 22 | 172 | 296 | P-Desky (P-Platten) | 1249 | 51.4 | Tloušťka +0,25 / +0,20 mm ¦ Šířka -0,00 / +0,10 mm ¦ Délka -0,00 / +0,10 mm (pro rozměry ≤ 496 mm) ¦ Tloušťka +0,35 / +0,30 mm ¦ Šířka -0,00 / +0,15 mm ¦ Délka -0,00 / +0,15 mm (pro rozměry > 496 mm ≤ 796 mm) ¦ Tloušťka materiálu podélně broušeno ¦ Šířka a délka materiálu jemně frézováno ¦ Normalizováno na ≤190 HB ¦ Drsnost povrchu (Rz): max. 10 µm (tloušťka), resp. 25 µm (šířka) | žíháno na měkko 640 N/mm2 (190HB max.)
1.1730 | 22 | 172 | 346 | P-Desky (P-Platten) | 1458 | 60.01 | Tloušťka +0,25 / +0,20 mm ¦ Šířka -0,00 / +0,10 mm ¦ Délka -0,00 / +0,10 mm (pro rozměry ≤ 496 mm) ¦ Tloušťka +0,35 / +0,30 mm ¦ Šířka -0,00 / +0,15 mm ¦ Délka -0,00 / +0,15 mm (pro rozměry > 496 mm ≤ 796 mm) ¦ Tloušťka materiálu podélně broušeno ¦ Šířka a délka materiálu jemně frézováno ¦ Normalizováno na ≤190 HB ¦ Drsnost povrchu (Rz): max. 10 µm (tloušťka), resp. 25 µm (šířka) | žíháno na měkko 640 N/mm2 (190HB max.)
1.1730 | 22 | 172 | 396 | P-Desky (P-Platten) | 1607 | 66.11 | Tloušťka +0,25 / +0,20 mm ¦ Šířka -0,00 / +0,10 mm ¦ Délka -0,00 / +0,10 mm (pro rozměry ≤ 496 mm) ¦ Tloušťka +0,35 / +0,30 mm ¦ Šířka -0,00 / +0,15 mm ¦ Délka -0,00 / +0,15 mm (pro rozměry > 496 mm ≤ 796 mm) ¦ Tloušťka materiálu podélně broušeno ¦ Šířka a délka materiálu jemně frézováno ¦ Normalizováno na ≤190 HB ¦ Drsnost povrchu (Rz): max. 10 µm (tloušťka), resp. 25 µm (šířka) | žíháno na měkko 640 N/mm2 (190HB max.)
1.1730 | 22 | 172 | 446 | P-Desky (P-Platten) | 1755 | 72.22 | Tloušťka +0,25 / +0,20 mm ¦ Šířka -0,00 / +0,10 mm ¦ Délka -0,00 / +0,10 mm (pro rozměry ≤ 496 mm) ¦ Tloušťka +0,35 / +0,30 mm ¦ Šířka -0,00 / +0,15 mm ¦ Délka -0,00 / +0,15 mm (pro rozměry > 496 mm ≤ 796 mm) ¦ Tloušťka materiálu podélně broušeno ¦ Šířka a délka materiálu jemně frézováno ¦ Normalizováno na ≤190 HB ¦ Drsnost povrchu (Rz): max. 10 µm (tloušťka), resp. 25 µm (šířka) | žíháno na měkko 640 N/mm2 (190HB max.)
1.1730 | 22 | 172 | 496 | P-Desky (P-Platten) | 1903 | 78.32 | Tloušťka +0,25 / +0,20 mm ¦ Šířka -0,00 / +0,10 mm ¦ Délka -0,00 / +0,10 mm (pro rozměry ≤ 496 mm) ¦ Tloušťka +0,35 / +0,30 mm ¦ Šířka -0,00 / +0,15 mm ¦ Délka -0,00 / +0,15 mm (pro rozměry > 496 mm ≤ 796 mm) ¦ Tloušťka materiálu podélně broušeno ¦ Šířka a délka materiálu jemně frézováno ¦ Normalizováno na ≤190 HB ¦ Drsnost povrchu (Rz): max. 10 µm (tloušťka), resp. 25 µm (šířka) | žíháno na měkko 640 N/mm2 (190HB max.)
1.1730 | 22 | 172 | 546 | P-Desky (P-Platten) | 2111 | 86.88 | Tloušťka +0,25 / +0,20 mm ¦ Šířka -0,00 / +0,10 mm ¦ Délka -0,00 / +0,10 mm (pro rozměry ≤ 496 mm) ¦ Tloušťka +0,35 / +0,30 mm ¦ Šířka -0,00 / +0,15 mm ¦ Délka -0,00 / +0,15 mm (pro rozměry > 496 mm ≤ 796 mm) ¦ Tloušťka materiálu podélně broušeno ¦ Šířka a délka materiálu jemně frézováno ¦ Normalizováno na ≤190 HB ¦ Drsnost povrchu (Rz): max. 10 µm (tloušťka), resp. 25 µm (šířka) | žíháno na měkko 640 N/mm2 (190HB max.)
1.1730 | 22 | 172 | 596 | P-Desky (P-Platten) | 2261 | 93.04 | Tloušťka +0,25 / +0,20 mm ¦ Šířka -0,00 / +0,10 mm ¦ Délka -0,00 / +0,10 mm (pro rozměry ≤ 496 mm) ¦ Tloušťka +0,35 / +0,30 mm ¦ Šířka -0,00 / +0,15 mm ¦ Délka -0,00 / +0,15 mm (pro rozměry > 496 mm ≤ 796 mm) ¦ Tloušťka materiálu podélně broušeno ¦ Šířka a délka materiálu jemně frézováno ¦ Normalizováno na ≤190 HB ¦ Drsnost povrchu (Rz): max. 10 µm (tloušťka), resp. 25 µm (šířka) | žíháno na měkko 640 N/mm2 (190HB max.)
1.1730 | 22 | 172 | 646 | P-Desky (P-Platten) | 2409 | 99.14 | Tloušťka +0,25 / +0,20 mm ¦ Šířka -0,00 / +0,10 mm ¦ Délka -0,00 / +0,10 mm (pro rozměry ≤ 496 mm) ¦ Tloušťka +0,35 / +0,30 mm ¦ Šířka -0,00 / +0,15 mm ¦ Délka -0,00 / +0,15 mm (pro rozměry > 496 mm ≤ 796 mm) ¦ Tloušťka materiálu podélně broušeno ¦ Šířka a délka materiálu jemně frézováno ¦ Normalizováno na ≤190 HB ¦ Drsnost povrchu (Rz): max. 10 µm (tloušťka), resp. 25 µm (šířka) | žíháno na měkko 640 N/mm2 (190HB max.)
1.1730 | 22 | 172 | 696 | P-Desky (P-Platten) | 2617 | 107.69 | Tloušťka +0,25 / +0,20 mm ¦ Šířka -0,00 / +0,10 mm ¦ Délka -0,00 / +0,10 mm (pro rozměry ≤ 496 mm) ¦ Tloušťka +0,35 / +0,30 mm ¦ Šířka -0,00 / +0,15 mm ¦ Délka -0,00 / +0,15 mm (pro rozměry > 496 mm ≤ 796 mm) ¦ Tloušťka materiálu podélně broušeno ¦ Šířka a délka materiálu jemně frézováno ¦ Normalizováno na ≤190 HB ¦ Drsnost povrchu (Rz): max. 10 µm (tloušťka), resp. 25 µm (šířka) | žíháno na měkko 640 N/mm2 (190HB max.)
1.1730 | 22 | 190 | 246 | P-Desky (P-Platten) | 1190 | 48.96 | Tloušťka +0,25 / +0,20 mm ¦ Šířka -0,00 / +0,10 mm ¦ Délka -0,00 / +0,10 mm (pro rozměry ≤ 496 mm) ¦ Tloušťka +0,35 / +0,30 mm ¦ Šířka -0,00 / +0,15 mm ¦ Délka -0,00 / +0,15 mm (pro rozměry > 496 mm ≤ 796 mm) ¦ Tloušťka materiálu podélně broušeno ¦ Šířka a délka materiálu jemně frézováno ¦ Normalizováno na ≤190 HB ¦ Drsnost povrchu (Rz): max. 10 µm (tloušťka), resp. 25 µm (šířka) | žíháno na měkko 640 N/mm2 (190HB max.)
1.1730 | 22 | 194 | 346 | P-Desky (P-Platten) | 1547 | 63.67 | Tloušťka +0,25 / +0,20 mm ¦ Šířka -0,00 / +0,10 mm ¦ Délka -0,00 / +0,10 mm (pro rozměry ≤ 496 mm) ¦ Tloušťka +0,35 / +0,30 mm ¦ Šířka -0,00 / +0,15 mm ¦ Délka -0,00 / +0,15 mm (pro rozměry > 496 mm ≤ 796 mm) ¦ Tloušťka materiálu podélně broušeno ¦ Šířka a délka materiálu jemně frézováno ¦ Normalizováno na ≤190 HB ¦ Drsnost povrchu (Rz): max. 10 µm (tloušťka), resp. 25 µm (šířka) | žíháno na měkko 640 N/mm2 (190HB max.)
1.1730 | 22 | 194 | 396 | P-Desky (P-Platten) | 1636 | 67.33 | Tloušťka +0,25 / +0,20 mm ¦ Šířka -0,00 / +0,10 mm ¦ Délka -0,00 / +0,10 mm (pro rozměry ≤ 496 mm) ¦ Tloušťka +0,35 / +0,30 mm ¦ Šířka -0,00 / +0,15 mm ¦ Délka -0,00 / +0,15 mm (pro rozměry > 496 mm ≤ 796 mm) ¦ Tloušťka materiálu podélně broušeno ¦ Šířka a délka materiálu jemně frézováno ¦ Normalizováno na ≤190 HB ¦ Drsnost povrchu (Rz): max. 10 µm (tloušťka), resp. 25 µm (šířka) | žíháno na měkko 640 N/mm2 (190HB max.)
1.1730 | 22 | 196 | 196 | P-Desky (P-Platten) | 1130 | 46.52 | Tloušťka +0,25 / +0,20 mm ¦ Šířka -0,00 / +0,10 mm ¦ Délka -0,00 / +0,10 mm (pro rozměry ≤ 496 mm) ¦ Tloušťka +0,35 / +0,30 mm ¦ Šířka -0,00 / +0,15 mm ¦ Délka -0,00 / +0,15 mm (pro rozměry > 496 mm ≤ 796 mm) ¦ Tloušťka materiálu podélně broušeno ¦ Šířka a délka materiálu jemně frézováno ¦ Normalizováno na ≤190 HB ¦ Drsnost povrchu (Rz): max. 10 µm (tloušťka), resp. 25 µm (šířka) | žíháno na měkko 640 N/mm2 (190HB max.)
1.1730 | 22 | 196 | 206 | P-Desky (P-Platten) | 1130 | 46.52 | Tloušťka +0,25 / +0,20 mm ¦ Šířka -0,00 / +0,10 mm ¦ Délka -0,00 / +0,10 mm (pro rozměry ≤ 496 mm) ¦ Tloušťka +0,35 / +0,30 mm ¦ Šířka -0,00 / +0,15 mm ¦ Délka -0,00 / +0,15 mm (pro rozměry > 496 mm ≤ 796 mm) ¦ Tloušťka materiálu podélně broušeno ¦ Šířka a délka materiálu jemně frézováno ¦ Normalizováno na ≤190 HB ¦ Drsnost povrchu (Rz): max. 10 µm (tloušťka), resp. 25 µm (šířka) | žíháno na měkko 640 N/mm2 (190HB max.)
1.1730 | 22 | 196 | 246 | P-Desky (P-Platten) | 1219 | 50.18 | Tloušťka +0,25 / +0,20 mm ¦ Šířka -0,00 / +0,10 mm ¦ Délka -0,00 / +0,10 mm (pro rozměry ≤ 496 mm) ¦ Tloušťka +0,35 / +0,30 mm ¦ Šířka -0,00 / +0,15 mm ¦ Délka -0,00 / +0,15 mm (pro rozměry > 496 mm ≤ 796 mm) ¦ Tloušťka materiálu podélně broušeno ¦ Šířka a délka materiálu jemně frézováno ¦ Normalizováno na ≤190 HB ¦ Drsnost povrchu (Rz): max. 10 µm (tloušťka), resp. 25 µm (šířka) | žíháno na měkko 640 N/mm2 (190HB max.)
1.1730 | 22 | 196 | 296 | P-Desky (P-Platten) | 1458 | 60.01 | Tloušťka +0,25 / +0,20 mm ¦ Šířka -0,00 / +0,10 mm ¦ Délka -0,00 / +0,10 mm (pro rozměry ≤ 496 mm) ¦ Tloušťka +0,35 / +0,30 mm ¦ Šířka -0,00 / +0,15 mm ¦ Délka -0,00 / +0,15 mm (pro rozměry > 496 mm ≤ 796 mm) ¦ Tloušťka materiálu podélně broušeno ¦ Šířka a délka materiálu jemně frézováno ¦ Normalizováno na ≤190 HB ¦ Drsnost povrchu (Rz): max. 10 µm (tloušťka), resp. 25 µm (šířka) | žíháno na měkko 640 N/mm2 (190HB max.)
1.1730 | 22 | 196 | 346 | P-Desky (P-Platten) | 1607 | 66.11 | Tloušťka +0,25 / +0,20 mm ¦ Šířka -0,00 / +0,10 mm ¦ Délka -0,00 / +0,10 mm (pro rozměry ≤ 496 mm) ¦ Tloušťka +0,35 / +0,30 mm ¦ Šířka -0,00 / +0,15 mm ¦ Délka -0,00 / +0,15 mm (pro rozměry > 496 mm ≤ 796 mm) ¦ Tloušťka materiálu podélně broušeno ¦ Šířka a délka materiálu jemně frézováno ¦ Normalizováno na ≤190 HB ¦ Drsnost povrchu (Rz): max. 10 µm (tloušťka), resp. 25 µm (šířka) | žíháno na měkko 640 N/mm2 (190HB max.)
1.1730 | 22 | 196 | 396 | P-Desky (P-Platten) | 1725 | 70.99 | Tloušťka +0,25 / +0,20 mm ¦ Šířka -0,00 / +0,10 mm ¦ Délka -0,00 / +0,10 mm (pro rozměry ≤ 496 mm) ¦ Tloušťka +0,35 / +0,30 mm ¦ Šířka -0,00 / +0,15 mm ¦ Délka -0,00 / +0,15 mm (pro rozměry > 496 mm ≤ 796 mm) ¦ Tloušťka materiálu podélně broušeno ¦ Šířka a délka materiálu jemně frézováno ¦ Normalizováno na ≤190 HB ¦ Drsnost povrchu (Rz): max. 10 µm (tloušťka), resp. 25 µm (šířka) | žíháno na měkko 640 N/mm2 (190HB max.)
1.1730 | 22 | 196 | 446 | P-Desky (P-Platten) | 1903 | 78.32 | Tloušťka +0,25 / +0,20 mm ¦ Šířka -0,00 / +0,10 mm ¦ Délka -0,00 / +0,10 mm (pro rozměry ≤ 496 mm) ¦ Tloušťka +0,35 / +0,30 mm ¦ Šířka -0,00 / +0,15 mm ¦ Délka -0,00 / +0,15 mm (pro rozměry > 496 mm ≤ 796 mm) ¦ Tloušťka materiálu podélně broušeno ¦ Šířka a délka materiálu jemně frézováno ¦ Normalizováno na ≤190 HB ¦ Drsnost povrchu (Rz): max. 10 µm (tloušťka), resp. 25 µm (šířka) | žíháno na měkko 640 N/mm2 (190HB max.)
1.1730 | 22 | 196 | 496 | P-Desky (P-Platten) | 2142 | 88.14 | Tloušťka +0,25 / +0,20 mm ¦ Šířka -0,00 / +0,10 mm ¦ Délka -0,00 / +0,10 mm (pro rozměry ≤ 496 mm) ¦ Tloušťka +0,35 / +0,30 mm ¦ Šířka -0,00 / +0,15 mm ¦ Délka -0,00 / +0,15 mm (pro rozměry > 496 mm ≤ 796 mm) ¦ Tloušťka materiálu podélně broušeno ¦ Šířka a délka materiálu jemně frézováno ¦ Normalizováno na ≤190 HB ¦ Drsnost povrchu (Rz): max. 10 µm (tloušťka), resp. 25 µm (šířka) | žíháno na měkko 640 N/mm2 (190HB max.)
1.1730 | 22 | 196 | 500 | Předopracovaná ocel bez přídavku na obrábění | 2468 | 101.58 | Tloušťka -0,00 / +0,20 mm ¦ Šířka -0,00 / +0,40 mm ¦ Čtvercový průřez -0,00 / +0,20 mm ¦ Délka 500 mm -0,00 / +15,00 mm ¦ Tloušťka a šířka materiálu broušeno/jemně frézováno ¦ Oba konce řezány pilou ¦ Povrch max. Ra 3,2 µm | žíháno na měkko 640 N/mm2 (190HB max.)
1.1730 | 22 | 196 | 1000 | Předopracovaná ocel bez přídavku na obrábění | 4609 | 189.67 | Tloušťka -0,00 / +0,20 mm ¦ Šířka -0,00 / +0,40 mm ¦ Čtvercový průřez -0,00 / +0,20 mm ¦ Délka 1000 mm +5,00 / +30,00 mm ¦ Tloušťka a šířka materiálu broušeno/jemně frézováno ¦ Oba konce řezány pilou ¦ Povrch max. Ra 3,2 µm | žíháno na měkko 640 N/mm2 (190HB max.)
1.1730 | 22 | 206 | 246 | P-Desky (P-Platten) | 1249 | 51.4 | Tloušťka +0,25 / +0,20 mm ¦ Šířka -0,00 / +0,10 mm ¦ Délka -0,00 / +0,10 mm (pro rozměry ≤ 496 mm) ¦ Tloušťka +0,35 / +0,30 mm ¦ Šířka -0,00 / +0,15 mm ¦ Délka -0,00 / +0,15 mm (pro rozměry > 496 mm ≤ 796 mm) ¦ Tloušťka materiálu podélně broušeno ¦ Šířka a délka materiálu jemně frézováno ¦ Normalizováno na ≤190 HB ¦ Drsnost povrchu (Rz): max. 10 µm (tloušťka), resp. 25 µm (šířka) | žíháno na měkko 640 N/mm2 (190HB max.)
1.1730 | 22 | 206 | 296 | P-Desky (P-Platten) | 1518 | 62.45 | Tloušťka +0,25 / +0,20 mm ¦ Šířka -0,00 / +0,10 mm ¦ Délka -0,00 / +0,10 mm (pro rozměry ≤ 496 mm) ¦ Tloušťka +0,35 / +0,30 mm ¦ Šířka -0,00 / +0,15 mm ¦ Délka -0,00 / +0,15 mm (pro rozměry > 496 mm ≤ 796 mm) ¦ Tloušťka materiálu podélně broušeno ¦ Šířka a délka materiálu jemně frézováno ¦ Normalizováno na ≤190 HB ¦ Drsnost povrchu (Rz): max. 10 µm (tloušťka), resp. 25 µm (šířka) | žíháno na měkko 640 N/mm2 (190HB max.)
1.1730 | 22 | 206 | 346 | P-Desky (P-Platten) | 1636 | 67.33 | Tloušťka +0,25 / +0,20 mm ¦ Šířka -0,00 / +0,10 mm ¦ Délka -0,00 / +0,10 mm (pro rozměry ≤ 496 mm) ¦ Tloušťka +0,35 / +0,30 mm ¦ Šířka -0,00 / +0,15 mm ¦ Délka -0,00 / +0,15 mm (pro rozměry > 496 mm ≤ 796 mm) ¦ Tloušťka materiálu podélně broušeno ¦ Šířka a délka materiálu jemně frézováno ¦ Normalizováno na ≤190 HB ¦ Drsnost povrchu (Rz): max. 10 µm (tloušťka), resp. 25 µm (šířka) | žíháno na měkko 640 N/mm2 (190HB max.)
1.1730 | 22 | 206 | 396 | P-Desky (P-Platten) | 1785 | 73.44 | Tloušťka +0,25 / +0,20 mm ¦ Šířka -0,00 / +0,10 mm ¦ Délka -0,00 / +0,10 mm (pro rozměry ≤ 496 mm) ¦ Tloušťka +0,35 / +0,30 mm ¦ Šířka -0,00 / +0,15 mm ¦ Délka -0,00 / +0,15 mm (pro rozměry > 496 mm ≤ 796 mm) ¦ Tloušťka materiálu podélně broušeno ¦ Šířka a délka materiálu jemně frézováno ¦ Normalizováno na ≤190 HB ¦ Drsnost povrchu (Rz): max. 10 µm (tloušťka), resp. 25 µm (šířka) | žíháno na měkko 640 N/mm2 (190HB max.)
1.1730 | 22 | 206 | 446 | P-Desky (P-Platten) | 1963 | 80.76 | Tloušťka +0,25 / +0,20 mm ¦ Šířka -0,00 / +0,10 mm ¦ Délka -0,00 / +0,10 mm (pro rozměry ≤ 496 mm) ¦ Tloušťka +0,35 / +0,30 mm ¦ Šířka -0,00 / +0,15 mm ¦ Délka -0,00 / +0,15 mm (pro rozměry > 496 mm ≤ 796 mm) ¦ Tloušťka materiálu podélně broušeno ¦ Šířka a délka materiálu jemně frézováno ¦ Normalizováno na ≤190 HB ¦ Drsnost povrchu (Rz): max. 10 µm (tloušťka), resp. 25 µm (šířka) | žíháno na měkko 640 N/mm2 (190HB max.)
1.1730 | 22 | 206 | 496 | P-Desky (P-Platten) | 2202 | 90.6 | Tloušťka +0,25 / +0,20 mm ¦ Šířka -0,00 / +0,10 mm ¦ Délka -0,00 / +0,10 mm (pro rozměry ≤ 496 mm) ¦ Tloušťka +0,35 / +0,30 mm ¦ Šířka -0,00 / +0,15 mm ¦ Délka -0,00 / +0,15 mm (pro rozměry > 496 mm ≤ 796 mm) ¦ Tloušťka materiálu podélně broušeno ¦ Šířka a délka materiálu jemně frézováno ¦ Normalizováno na ≤190 HB ¦ Drsnost povrchu (Rz): max. 10 µm (tloušťka), resp. 25 µm (šířka) | žíháno na měkko 640 N/mm2 (190HB max.)
1.1730 | 22 | 206 | 546 | P-Desky (P-Platten) | 2320 | 95.48 | Tloušťka +0,25 / +0,20 mm ¦ Šířka -0,00 / +0,10 mm ¦ Délka -0,00 / +0,10 mm (pro rozměry ≤ 496 mm) ¦ Tloušťka +0,35 / +0,30 mm ¦ Šířka -0,00 / +0,15 mm ¦ Délka -0,00 / +0,15 mm (pro rozměry > 496 mm ≤ 796 mm) ¦ Tloušťka materiálu podélně broušeno ¦ Šířka a délka materiálu jemně frézováno ¦ Normalizováno na ≤190 HB ¦ Drsnost povrchu (Rz): max. 10 µm (tloušťka), resp. 25 µm (šířka) | žíháno na měkko 640 N/mm2 (190HB max.)
1.1730 | 22 | 206 | 596 | P-Desky (P-Platten) | 2558 | 105.25 | Tloušťka +0,25 / +0,20 mm ¦ Šířka -0,00 / +0,10 mm ¦ Délka -0,00 / +0,10 mm (pro rozměry ≤ 496 mm) ¦ Tloušťka +0,35 / +0,30 mm ¦ Šířka -0,00 / +0,15 mm ¦ Délka -0,00 / +0,15 mm (pro rozměry > 496 mm ≤ 796 mm) ¦ Tloušťka materiálu podélně broušeno ¦ Šířka a délka materiálu jemně frézováno ¦ Normalizováno na ≤190 HB ¦ Drsnost povrchu (Rz): max. 10 µm (tloušťka), resp. 25 µm (šířka) | žíháno na měkko 640 N/mm2 (190HB max.)
1.1730 | 22 | 206 | 646 | P-Desky (P-Platten) | 2735 | 112.57 | Tloušťka +0,25 / +0,20 mm ¦ Šířka -0,00 / +0,10 mm ¦ Délka -0,00 / +0,10 mm (pro rozměry ≤ 496 mm) ¦ Tloušťka +0,35 / +0,30 mm ¦ Šířka -0,00 / +0,15 mm ¦ Délka -0,00 / +0,15 mm (pro rozměry > 496 mm ≤ 796 mm) ¦ Tloušťka materiálu podélně broušeno ¦ Šířka a délka materiálu jemně frézováno ¦ Normalizováno na ≤190 HB ¦ Drsnost povrchu (Rz): max. 10 µm (tloušťka), resp. 25 µm (šířka) | žíháno na měkko 640 N/mm2 (190HB max.)
1.1730 | 22 | 206 | 696 | P-Desky (P-Platten) | 2885 | 118.73 | Tloušťka +0,25 / +0,20 mm ¦ Šířka -0,00 / +0,10 mm ¦ Délka -0,00 / +0,10 mm (pro rozměry ≤ 496 mm) ¦ Tloušťka +0,35 / +0,30 mm ¦ Šířka -0,00 / +0,15 mm ¦ Délka -0,00 / +0,15 mm (pro rozměry > 496 mm ≤ 796 mm) ¦ Tloušťka materiálu podélně broušeno ¦ Šířka a délka materiálu jemně frézováno ¦ Normalizováno na ≤190 HB ¦ Drsnost povrchu (Rz): max. 10 µm (tloušťka), resp. 25 µm (šířka) | žíháno na měkko 640 N/mm2 (190HB max.)
1.1730 | 22 | 216 | 246 | P-Desky (P-Platten) | 1279 | 52.62 | Tloušťka +0,25 / +0,20 mm ¦ Šířka -0,00 / +0,10 mm ¦ Délka -0,00 / +0,10 mm (pro rozměry ≤ 496 mm) ¦ Tloušťka +0,35 / +0,30 mm ¦ Šířka -0,00 / +0,15 mm ¦ Délka -0,00 / +0,15 mm (pro rozměry > 496 mm ≤ 796 mm) ¦ Tloušťka materiálu podélně broušeno ¦ Šířka a délka materiálu jemně frézováno ¦ Normalizováno na ≤190 HB ¦ Drsnost povrchu (Rz): max. 10 µm (tloušťka), resp. 25 µm (šířka) | žíháno na měkko 640 N/mm2 (190HB max.)
1.1730 | 22 | 216 | 296 | P-Desky (P-Platten) | 1607 | 66.11 | Tloušťka +0,25 / +0,20 mm ¦ Šířka -0,00 / +0,10 mm ¦ Délka -0,00 / +0,10 mm (pro rozměry ≤ 496 mm) ¦ Tloušťka +0,35 / +0,30 mm ¦ Šířka -0,00 / +0,15 mm ¦ Délka -0,00 / +0,15 mm (pro rozměry > 496 mm ≤ 796 mm) ¦ Tloušťka materiálu podélně broušeno ¦ Šířka a délka materiálu jemně frézováno ¦ Normalizováno na ≤190 HB ¦ Drsnost povrchu (Rz): max. 10 µm (tloušťka), resp. 25 µm (šířka) | žíháno na měkko 640 N/mm2 (190HB max.)
1.1730 | 22 | 216 | 396 | P-Desky (P-Platten) | 1844 | 75.88 | Tloušťka +0,25 / +0,20 mm ¦ Šířka -0,00 / +0,10 mm ¦ Délka -0,00 / +0,10 mm (pro rozměry ≤ 496 mm) ¦ Tloušťka +0,35 / +0,30 mm ¦ Šířka -0,00 / +0,15 mm ¦ Délka -0,00 / +0,15 mm (pro rozměry > 496 mm ≤ 796 mm) ¦ Tloušťka materiálu podélně broušeno ¦ Šířka a délka materiálu jemně frézováno ¦ Normalizováno na ≤190 HB ¦ Drsnost povrchu (Rz): max. 10 µm (tloušťka), resp. 25 µm (šířka) | žíháno na měkko 640 N/mm2 (190HB max.)
1.1730 | 22 | 218 | 246 | P-Desky (P-Platten) | 1338 | 55.07 | Tloušťka +0,25 / +0,20 mm ¦ Šířka -0,00 / +0,10 mm ¦ Délka -0,00 / +0,10 mm (pro rozměry ≤ 496 mm) ¦ Tloušťka +0,35 / +0,30 mm ¦ Šířka -0,00 / +0,15 mm ¦ Délka -0,00 / +0,15 mm (pro rozměry > 496 mm ≤ 796 mm) ¦ Tloušťka materiálu podélně broušeno ¦ Šířka a délka materiálu jemně frézováno ¦ Normalizováno na ≤190 HB ¦ Drsnost povrchu (Rz): max. 10 µm (tloušťka), resp. 25 µm (šířka) | žíháno na měkko 640 N/mm2 (190HB max.)
1.1730 | 22 | 218 | 296 | P-Desky (P-Platten) | 1636 | 67.33 | Tloušťka +0,25 / +0,20 mm ¦ Šířka -0,00 / +0,10 mm ¦ Délka -0,00 / +0,10 mm (pro rozměry ≤ 496 mm) ¦ Tloušťka +0,35 / +0,30 mm ¦ Šířka -0,00 / +0,15 mm ¦ Délka -0,00 / +0,15 mm (pro rozměry > 496 mm ≤ 796 mm) ¦ Tloušťka materiálu podélně broušeno ¦ Šířka a délka materiálu jemně frézováno ¦ Normalizováno na ≤190 HB ¦ Drsnost povrchu (Rz): max. 10 µm (tloušťka), resp. 25 µm (šířka) | žíháno na měkko 640 N/mm2 (190HB max.)
1.1730 | 22 | 218 | 346 | P-Desky (P-Platten) | 1666 | 68.55 | Tloušťka +0,25 / +0,20 mm ¦ Šířka -0,00 / +0,10 mm ¦ Délka -0,00 / +0,10 mm (pro rozměry ≤ 496 mm) ¦ Tloušťka +0,35 / +0,30 mm ¦ Šířka -0,00 / +0,15 mm ¦ Délka -0,00 / +0,15 mm (pro rozměry > 496 mm ≤ 796 mm) ¦ Tloušťka materiálu podélně broušeno ¦ Šířka a délka materiálu jemně frézováno ¦ Normalizováno na ≤190 HB ¦ Drsnost povrchu (Rz): max. 10 µm (tloušťka), resp. 25 µm (šířka) | žíháno na měkko 640 N/mm2 (190HB max.)
1.1730 | 22 | 218 | 396 | P-Desky (P-Platten) | 1874 | 77.1 | Tloušťka +0,25 / +0,20 mm ¦ Šířka -0,00 / +0,10 mm ¦ Délka -0,00 / +0,10 mm (pro rozměry ≤ 496 mm) ¦ Tloušťka +0,35 / +0,30 mm ¦ Šířka -0,00 / +0,15 mm ¦ Délka -0,00 / +0,15 mm (pro rozměry > 496 mm ≤ 796 mm) ¦ Tloušťka materiálu podélně broušeno ¦ Šířka a délka materiálu jemně frézováno ¦ Normalizováno na ≤190 HB ¦ Drsnost povrchu (Rz): max. 10 µm (tloušťka), resp. 25 µm (šířka) | žíháno na měkko 640 N/mm2 (190HB max.)
1.1730 | 22 | 218 | 446 | P-Desky (P-Platten) | 2022 | 83.2 | Tloušťka +0,25 / +0,20 mm ¦ Šířka -0,00 / +0,10 mm ¦ Délka -0,00 / +0,10 mm (pro rozměry ≤ 496 mm) ¦ Tloušťka +0,35 / +0,30 mm ¦ Šířka -0,00 / +0,15 mm ¦ Délka -0,00 / +0,15 mm (pro rozměry > 496 mm ≤ 796 mm) ¦ Tloušťka materiálu podélně broušeno ¦ Šířka a délka materiálu jemně frézováno ¦ Normalizováno na ≤190 HB ¦ Drsnost povrchu (Rz): max. 10 µm (tloušťka), resp. 25 µm (šířka) | žíháno na měkko 640 N/mm2 (190HB max.)
1.1730 | 22 | 218 | 496 | P-Desky (P-Platten) | 2320 | 95.48 | Tloušťka +0,25 / +0,20 mm ¦ Šířka -0,00 / +0,10 mm ¦ Délka -0,00 / +0,10 mm (pro rozměry ≤ 496 mm) ¦ Tloušťka +0,35 / +0,30 mm ¦ Šířka -0,00 / +0,15 mm ¦ Délka -0,00 / +0,15 mm (pro rozměry > 496 mm ≤ 796 mm) ¦ Tloušťka materiálu podélně broušeno ¦ Šířka a délka materiálu jemně frézováno ¦ Normalizováno na ≤190 HB ¦ Drsnost povrchu (Rz): max. 10 µm (tloušťka), resp. 25 µm (šířka) | žíháno na měkko 640 N/mm2 (190HB max.)
1.1730 | 22 | 218 | 546 | P-Desky (P-Platten) | 2409 | 99.14 | Tloušťka +0,25 / +0,20 mm ¦ Šířka -0,00 / +0,10 mm ¦ Délka -0,00 / +0,10 mm (pro rozměry ≤ 496 mm) ¦ Tloušťka +0,35 / +0,30 mm ¦ Šířka -0,00 / +0,15 mm ¦ Délka -0,00 / +0,15 mm (pro rozměry > 496 mm ≤ 796 mm) ¦ Tloušťka materiálu podélně broušeno ¦ Šířka a délka materiálu jemně frézováno ¦ Normalizováno na ≤190 HB ¦ Drsnost povrchu (Rz): max. 10 µm (tloušťka), resp. 25 µm (šířka) | žíháno na měkko 640 N/mm2 (190HB max.)
1.1730 | 22 | 218 | 596 | P-Desky (P-Platten) | 2646 | 108.91 | Tloušťka +0,25 / +0,20 mm ¦ Šířka -0,00 / +0,10 mm ¦ Délka -0,00 / +0,10 mm (pro rozměry ≤ 496 mm) ¦ Tloušťka +0,35 / +0,30 mm ¦ Šířka -0,00 / +0,15 mm ¦ Délka -0,00 / +0,15 mm (pro rozměry > 496 mm ≤ 796 mm) ¦ Tloušťka materiálu podélně broušeno ¦ Šířka a délka materiálu jemně frézováno ¦ Normalizováno na ≤190 HB ¦ Drsnost povrchu (Rz): max. 10 µm (tloušťka), resp. 25 µm (šířka) | žíháno na měkko 640 N/mm2 (190HB max.)
1.1730 | 22 | 218 | 646 | P-Desky (P-Platten) | 2795 | 115.02 | Tloušťka +0,25 / +0,20 mm ¦ Šířka -0,00 / +0,10 mm ¦ Délka -0,00 / +0,10 mm (pro rozměry ≤ 496 mm) ¦ Tloušťka +0,35 / +0,30 mm ¦ Šířka -0,00 / +0,15 mm ¦ Délka -0,00 / +0,15 mm (pro rozměry > 496 mm ≤ 796 mm) ¦ Tloušťka materiálu podélně broušeno ¦ Šířka a délka materiálu jemně frézováno ¦ Normalizováno na ≤190 HB ¦ Drsnost povrchu (Rz): max. 10 µm (tloušťka), resp. 25 µm (šířka) | žíháno na měkko 640 N/mm2 (190HB max.)
1.1730 | 22 | 218 | 696 | P-Desky (P-Platten) | 2915 | 119.96 | Tloušťka +0,25 / +0,20 mm ¦ Šířka -0,00 / +0,10 mm ¦ Délka -0,00 / +0,10 mm (pro rozměry ≤ 496 mm) ¦ Tloušťka +0,35 / +0,30 mm ¦ Šířka -0,00 / +0,15 mm ¦ Délka -0,00 / +0,15 mm (pro rozměry > 496 mm ≤ 796 mm) ¦ Tloušťka materiálu podélně broušeno ¦ Šířka a délka materiálu jemně frézováno ¦ Normalizováno na ≤190 HB ¦ Drsnost povrchu (Rz): max. 10 µm (tloušťka), resp. 25 µm (šířka) | žíháno na měkko 640 N/mm2 (190HB max.)
1.1730 | 22 | 218 | 796 | P-Desky (P-Platten) | 3599 | 148.1 | Tloušťka +0,25 / +0,20 mm ¦ Šířka -0,00 / +0,10 mm ¦ Délka -0,00 / +0,10 mm (pro rozměry ≤ 496 mm) ¦ Tloušťka +0,35 / +0,30 mm ¦ Šířka -0,00 / +0,15 mm ¦ Délka -0,00 / +0,15 mm (pro rozměry > 496 mm ≤ 796 mm) ¦ Tloušťka materiálu podélně broušeno ¦ Šířka a délka materiálu jemně frézováno ¦ Normalizováno na ≤190 HB ¦ Drsnost povrchu (Rz): max. 10 µm (tloušťka), resp. 25 µm (šířka) | žíháno na měkko 640 N/mm2 (190HB max.)
1.1730 | 22 | 226 | 346 | P-Desky (P-Platten) | 1695 | 69.77 | Tloušťka +0,25 / +0,20 mm ¦ Šířka -0,00 / +0,10 mm ¦ Délka -0,00 / +0,10 mm (pro rozměry ≤ 496 mm) ¦ Tloušťka +0,35 / +0,30 mm ¦ Šířka -0,00 / +0,15 mm ¦ Délka -0,00 / +0,15 mm (pro rozměry > 496 mm ≤ 796 mm) ¦ Tloušťka materiálu podélně broušeno ¦ Šířka a délka materiálu jemně frézováno ¦ Normalizováno na ≤190 HB ¦ Drsnost povrchu (Rz): max. 10 µm (tloušťka), resp. 25 µm (šířka) | žíháno na měkko 640 N/mm2 (190HB max.)
1.1730 | 22 | 226 | 396 | P-Desky (P-Platten) | 1933 | 79.54 | Tloušťka +0,25 / +0,20 mm ¦ Šířka -0,00 / +0,10 mm ¦ Délka -0,00 / +0,10 mm (pro rozměry ≤ 496 mm) ¦ Tloušťka +0,35 / +0,30 mm ¦ Šířka -0,00 / +0,15 mm ¦ Délka -0,00 / +0,15 mm (pro rozměry > 496 mm ≤ 796 mm) ¦ Tloušťka materiálu podélně broušeno ¦ Šířka a délka materiálu jemně frézováno ¦ Normalizováno na ≤190 HB ¦ Drsnost povrchu (Rz): max. 10 µm (tloušťka), resp. 25 µm (šířka) | žíháno na měkko 640 N/mm2 (190HB max.)
1.1730 | 22 | 246 | 246 | P-Desky (P-Platten) | 1636 | 67.33 | Tloušťka +0,25 / +0,20 mm ¦ Šířka -0,00 / +0,10 mm ¦ Délka -0,00 / +0,10 mm (pro rozměry ≤ 496 mm) ¦ Tloušťka +0,35 / +0,30 mm ¦ Šířka -0,00 / +0,15 mm ¦ Délka -0,00 / +0,15 mm (pro rozměry > 496 mm ≤ 796 mm) ¦ Tloušťka materiálu podélně broušeno ¦ Šířka a délka materiálu jemně frézováno ¦ Normalizováno na ≤190 HB ¦ Drsnost povrchu (Rz): max. 10 µm (tloušťka), resp. 25 µm (šířka) | žíháno na měkko 640 N/mm2 (190HB max.)
1.1730 | 22 | 246 | 256 | P-Desky (P-Platten) | 1666 | 68.55 | Tloušťka +0,25 / +0,20 mm ¦ Šířka -0,00 / +0,10 mm ¦ Délka -0,00 / +0,10 mm (pro rozměry ≤ 496 mm) ¦ Tloušťka +0,35 / +0,30 mm ¦ Šířka -0,00 / +0,15 mm ¦ Délka -0,00 / +0,15 mm (pro rozměry > 496 mm ≤ 796 mm) ¦ Tloušťka materiálu podélně broušeno ¦ Šířka a délka materiálu jemně frézováno ¦ Normalizováno na ≤190 HB ¦ Drsnost povrchu (Rz): max. 10 µm (tloušťka), resp. 25 µm (šířka) | žíháno na měkko 640 N/mm2 (190HB max.)
1.1730 | 22 | 246 | 266 | P-Desky (P-Platten) | 1695 | 69.77 | Tloušťka +0,25 / +0,20 mm ¦ Šířka -0,00 / +0,10 mm ¦ Délka -0,00 / +0,10 mm (pro rozměry ≤ 496 mm) ¦ Tloušťka +0,35 / +0,30 mm ¦ Šířka -0,00 / +0,15 mm ¦ Délka -0,00 / +0,15 mm (pro rozměry > 496 mm ≤ 796 mm) ¦ Tloušťka materiálu podélně broušeno ¦ Šířka a délka materiálu jemně frézováno ¦ Normalizováno na ≤190 HB ¦ Drsnost povrchu (Rz): max. 10 µm (tloušťka), resp. 25 µm (šířka) | žíháno na měkko 640 N/mm2 (190HB max.)
1.1730 | 22 | 246 | 296 | P-Desky (P-Platten) | 1725 | 70.99 | Tloušťka +0,25 / +0,20 mm ¦ Šířka -0,00 / +0,10 mm ¦ Délka -0,00 / +0,10 mm (pro rozměry ≤ 496 mm) ¦ Tloušťka +0,35 / +0,30 mm ¦ Šířka -0,00 / +0,15 mm ¦ Délka -0,00 / +0,15 mm (pro rozměry > 496 mm ≤ 796 mm) ¦ Tloušťka materiálu podélně broušeno ¦ Šířka a délka materiálu jemně frézováno ¦ Normalizováno na ≤190 HB ¦ Drsnost povrchu (Rz): max. 10 µm (tloušťka), resp. 25 µm (šířka) | žíháno na měkko 640 N/mm2 (190HB max.)
1.1730 | 22 | 246 | 346 | P-Desky (P-Platten) | 1874 | 77.1 | Tloušťka +0,25 / +0,20 mm ¦ Šířka -0,00 / +0,10 mm ¦ Délka -0,00 / +0,10 mm (pro rozměry ≤ 496 mm) ¦ Tloušťka +0,35 / +0,30 mm ¦ Šířka -0,00 / +0,15 mm ¦ Délka -0,00 / +0,15 mm (pro rozměry > 496 mm ≤ 796 mm) ¦ Tloušťka materiálu podélně broušeno ¦ Šířka a délka materiálu jemně frézováno ¦ Normalizováno na ≤190 HB ¦ Drsnost povrchu (Rz): max. 10 µm (tloušťka), resp. 25 µm (šířka) | žíháno na měkko 640 N/mm2 (190HB max.)
1.1730 | 22 | 246 | 396 | P-Desky (P-Platten) | 2052 | 84.44 | Tloušťka +0,25 / +0,20 mm ¦ Šířka -0,00 / +0,10 mm ¦ Délka -0,00 / +0,10 mm (pro rozměry ≤ 496 mm) ¦ Tloušťka +0,35 / +0,30 mm ¦ Šířka -0,00 / +0,15 mm ¦ Délka -0,00 / +0,15 mm (pro rozměry > 496 mm ≤ 796 mm) ¦ Tloušťka materiálu podélně broušeno ¦ Šířka a délka materiálu jemně frézováno ¦ Normalizováno na ≤190 HB ¦ Drsnost povrchu (Rz): max. 10 µm (tloušťka), resp. 25 µm (šířka) | žíháno na měkko 640 N/mm2 (190HB max.)
1.1730 | 22 | 246 | 446 | P-Desky (P-Platten) | 2290 | 94.26 | Tloušťka +0,25 / +0,20 mm ¦ Šířka -0,00 / +0,10 mm ¦ Délka -0,00 / +0,10 mm (pro rozměry ≤ 496 mm) ¦ Tloušťka +0,35 / +0,30 mm ¦ Šířka -0,00 / +0,15 mm ¦ Délka -0,00 / +0,15 mm (pro rozměry > 496 mm ≤ 796 mm) ¦ Tloušťka materiálu podélně broušeno ¦ Šířka a délka materiálu jemně frézováno ¦ Normalizováno na ≤190 HB ¦ Drsnost povrchu (Rz): max. 10 µm (tloušťka), resp. 25 µm (šířka) | žíháno na měkko 640 N/mm2 (190HB max.)
1.1730 | 22 | 246 | 496 | P-Desky (P-Platten) | 2468 | 101.58 | Tloušťka +0,25 / +0,20 mm ¦ Šířka -0,00 / +0,10 mm ¦ Délka -0,00 / +0,10 mm (pro rozměry ≤ 496 mm) ¦ Tloušťka +0,35 / +0,30 mm ¦ Šířka -0,00 / +0,15 mm ¦ Délka -0,00 / +0,15 mm (pro rozměry > 496 mm ≤ 796 mm) ¦ Tloušťka materiálu podélně broušeno ¦ Šířka a délka materiálu jemně frézováno ¦ Normalizováno na ≤190 HB ¦ Drsnost povrchu (Rz): max. 10 µm (tloušťka), resp. 25 µm (šířka) | žíháno na měkko 640 N/mm2 (190HB max.)
1.1730 | 22 | 246 | 500 | Předopracovaná ocel bez přídavku na obrábění | 3063 | 126.06 | Tloušťka -0,00 / +0,20 mm ¦ Šířka -0,00 / +0,40 mm ¦ Čtvercový průřez -0,00 / +0,20 mm ¦ Délka 500 mm -0,00 / +15,00 mm ¦ Tloušťka a šířka materiálu broušeno/jemně frézováno ¦ Oba konce řezány pilou ¦ Povrch max. Ra 3,2 µm | žíháno na měkko 640 N/mm2 (190HB max.)
1.1730 | 22 | 246 | 546 | P-Desky (P-Platten) | 2676 | 110.13 | Tloušťka +0,25 / +0,20 mm ¦ Šířka -0,00 / +0,10 mm ¦ Délka -0,00 / +0,10 mm (pro rozměry ≤ 496 mm) ¦ Tloušťka +0,35 / +0,30 mm ¦ Šířka -0,00 / +0,15 mm ¦ Délka -0,00 / +0,15 mm (pro rozměry > 496 mm ≤ 796 mm) ¦ Tloušťka materiálu podélně broušeno ¦ Šířka a délka materiálu jemně frézováno ¦ Normalizováno na ≤190 HB ¦ Drsnost povrchu (Rz): max. 10 µm (tloušťka), resp. 25 µm (šířka) | žíháno na měkko 640 N/mm2 (190HB max.)
1.1730 | 22 | 246 | 596 | P-Desky (P-Platten) | 2885 | 118.73 | Tloušťka +0,25 / +0,20 mm ¦ Šířka -0,00 / +0,10 mm ¦ Délka -0,00 / +0,10 mm (pro rozměry ≤ 496 mm) ¦ Tloušťka +0,35 / +0,30 mm ¦ Šířka -0,00 / +0,15 mm ¦ Délka -0,00 / +0,15 mm (pro rozměry > 496 mm ≤ 796 mm) ¦ Tloušťka materiálu podélně broušeno ¦ Šířka a délka materiálu jemně frézováno ¦ Normalizováno na ≤190 HB ¦ Drsnost povrchu (Rz): max. 10 µm (tloušťka), resp. 25 µm (šířka) | žíháno na měkko 640 N/mm2 (190HB max.)
1.1730 | 22 | 246 | 1000 | Předopracovaná ocel bez přídavku na obrábění | 5680 | 233.75 | Tloušťka -0,00 / +0,20 mm ¦ Šířka -0,00 / +0,40 mm ¦ Čtvercový průřez -0,00 / +0,20 mm ¦ Délka 1000 mm +5,00 / +30,00 mm ¦ Tloušťka a šířka materiálu broušeno/jemně frézováno ¦ Oba konce řezány pilou ¦ Povrch max. Ra 3,2 µm | žíháno na měkko 640 N/mm2 (190HB max.)
1.1730 | 22 | 256 | 296 | P-Desky (P-Platten) | 1755 | 72.22 | Tloušťka +0,25 / +0,20 mm ¦ Šířka -0,00 / +0,10 mm ¦ Délka -0,00 / +0,10 mm (pro rozměry ≤ 496 mm) ¦ Tloušťka +0,35 / +0,30 mm ¦ Šířka -0,00 / +0,15 mm ¦ Délka -0,00 / +0,15 mm (pro rozměry > 496 mm ≤ 796 mm) ¦ Tloušťka materiálu podélně broušeno ¦ Šířka a délka materiálu jemně frézováno ¦ Normalizováno na ≤190 HB ¦ Drsnost povrchu (Rz): max. 10 µm (tloušťka), resp. 25 µm (šířka) | žíháno na měkko 640 N/mm2 (190HB max.)
1.1730 | 22 | 256 | 346 | P-Desky (P-Platten) | 1903 | 78.32 | Tloušťka +0,25 / +0,20 mm ¦ Šířka -0,00 / +0,10 mm ¦ Délka -0,00 / +0,10 mm (pro rozměry ≤ 496 mm) ¦ Tloušťka +0,35 / +0,30 mm ¦ Šířka -0,00 / +0,15 mm ¦ Délka -0,00 / +0,15 mm (pro rozměry > 496 mm ≤ 796 mm) ¦ Tloušťka materiálu podélně broušeno ¦ Šířka a délka materiálu jemně frézováno ¦ Normalizováno na ≤190 HB ¦ Drsnost povrchu (Rz): max. 10 µm (tloušťka), resp. 25 µm (šířka) | žíháno na měkko 640 N/mm2 (190HB max.)
1.1730 | 22 | 266 | 296 | P-Desky (P-Platten) | 1785 | 73.44 | Tloušťka +0,25 / +0,20 mm ¦ Šířka -0,00 / +0,10 mm ¦ Délka -0,00 / +0,10 mm (pro rozměry ≤ 496 mm) ¦ Tloušťka +0,35 / +0,30 mm ¦ Šířka -0,00 / +0,15 mm ¦ Délka -0,00 / +0,15 mm (pro rozměry > 496 mm ≤ 796 mm) ¦ Tloušťka materiálu podélně broušeno ¦ Šířka a délka materiálu jemně frézováno ¦ Normalizováno na ≤190 HB ¦ Drsnost povrchu (Rz): max. 10 µm (tloušťka), resp. 25 µm (šířka) | žíháno na měkko 640 N/mm2 (190HB max.)
1.1730 | 22 | 268 | 346 | P-Desky (P-Platten) | 1933 | 79.54 | Tloušťka +0,25 / +0,20 mm ¦ Šířka -0,00 / +0,10 mm ¦ Délka -0,00 / +0,10 mm (pro rozměry ≤ 496 mm) ¦ Tloušťka +0,35 / +0,30 mm ¦ Šířka -0,00 / +0,15 mm ¦ Délka -0,00 / +0,15 mm (pro rozměry > 496 mm ≤ 796 mm) ¦ Tloušťka materiálu podélně broušeno ¦ Šířka a délka materiálu jemně frézováno ¦ Normalizováno na ≤190 HB ¦ Drsnost povrchu (Rz): max. 10 µm (tloušťka), resp. 25 µm (šířka) | žíháno na měkko 640 N/mm2 (190HB max.)
1.1730 | 22 | 268 | 396 | P-Desky (P-Platten) | 2172 | 89.36 | Tloušťka +0,25 / +0,20 mm ¦ Šířka -0,00 / +0,10 mm ¦ Délka -0,00 / +0,10 mm (pro rozměry ≤ 496 mm) ¦ Tloušťka +0,35 / +0,30 mm ¦ Šířka -0,00 / +0,15 mm ¦ Délka -0,00 / +0,15 mm (pro rozměry > 496 mm ≤ 796 mm) ¦ Tloušťka materiálu podélně broušeno ¦ Šířka a délka materiálu jemně frézováno ¦ Normalizováno na ≤190 HB ¦ Drsnost povrchu (Rz): max. 10 µm (tloušťka), resp. 25 µm (šířka) | žíháno na měkko 640 N/mm2 (190HB max.)
1.1730 | 22 | 268 | 446 | P-Desky (P-Platten) | 2379 | 97.92 | Tloušťka +0,25 / +0,20 mm ¦ Šířka -0,00 / +0,10 mm ¦ Délka -0,00 / +0,10 mm (pro rozměry ≤ 496 mm) ¦ Tloušťka +0,35 / +0,30 mm ¦ Šířka -0,00 / +0,15 mm ¦ Délka -0,00 / +0,15 mm (pro rozměry > 496 mm ≤ 796 mm) ¦ Tloušťka materiálu podélně broušeno ¦ Šířka a délka materiálu jemně frézováno ¦ Normalizováno na ≤190 HB ¦ Drsnost povrchu (Rz): max. 10 µm (tloušťka), resp. 25 µm (šířka) | žíháno na měkko 640 N/mm2 (190HB max.)
1.1730 | 22 | 268 | 496 | P-Desky (P-Platten) | 2646 | 108.91 | Tloušťka +0,25 / +0,20 mm ¦ Šířka -0,00 / +0,10 mm ¦ Délka -0,00 / +0,10 mm (pro rozměry ≤ 496 mm) ¦ Tloušťka +0,35 / +0,30 mm ¦ Šířka -0,00 / +0,15 mm ¦ Délka -0,00 / +0,15 mm (pro rozměry > 496 mm ≤ 796 mm) ¦ Tloušťka materiálu podélně broušeno ¦ Šířka a délka materiálu jemně frézováno ¦ Normalizováno na ≤190 HB ¦ Drsnost povrchu (Rz): max. 10 µm (tloušťka), resp. 25 µm (šířka) | žíháno na měkko 640 N/mm2 (190HB max.)
1.1730 | 22 | 268 | 546 | P-Desky (P-Platten) | 2795 | 115.02 | Tloušťka +0,25 / +0,20 mm ¦ Šířka -0,00 / +0,10 mm ¦ Délka -0,00 / +0,10 mm (pro rozměry ≤ 496 mm) ¦ Tloušťka +0,35 / +0,30 mm ¦ Šířka -0,00 / +0,15 mm ¦ Délka -0,00 / +0,15 mm (pro rozměry > 496 mm ≤ 796 mm) ¦ Tloušťka materiálu podélně broušeno ¦ Šířka a délka materiálu jemně frézováno ¦ Normalizováno na ≤190 HB ¦ Drsnost povrchu (Rz): max. 10 µm (tloušťka), resp. 25 µm (šířka) | žíháno na měkko 640 N/mm2 (190HB max.)
1.1730 | 22 | 268 | 596 | P-Desky (P-Platten) | 3034 | 124.84 | Tloušťka +0,25 / +0,20 mm ¦ Šířka -0,00 / +0,10 mm ¦ Délka -0,00 / +0,10 mm (pro rozměry ≤ 496 mm) ¦ Tloušťka +0,35 / +0,30 mm ¦ Šířka -0,00 / +0,15 mm ¦ Délka -0,00 / +0,15 mm (pro rozměry > 496 mm ≤ 796 mm) ¦ Tloušťka materiálu podélně broušeno ¦ Šířka a délka materiálu jemně frézováno ¦ Normalizováno na ≤190 HB ¦ Drsnost povrchu (Rz): max. 10 µm (tloušťka), resp. 25 µm (šířka) | žíháno na měkko 640 N/mm2 (190HB max.)
1.1730 | 22 | 268 | 646 | P-Desky (P-Platten) | 3241 | 133.39 | Tloušťka +0,25 / +0,20 mm ¦ Šířka -0,00 / +0,10 mm ¦ Délka -0,00 / +0,10 mm (pro rozměry ≤ 496 mm) ¦ Tloušťka +0,35 / +0,30 mm ¦ Šířka -0,00 / +0,15 mm ¦ Délka -0,00 / +0,15 mm (pro rozměry > 496 mm ≤ 796 mm) ¦ Tloušťka materiálu podélně broušeno ¦ Šířka a délka materiálu jemně frézováno ¦ Normalizováno na ≤190 HB ¦ Drsnost povrchu (Rz): max. 10 µm (tloušťka), resp. 25 µm (šířka) | žíháno na měkko 640 N/mm2 (190HB max.)
1.1730 | 22 | 268 | 696 | P-Desky (P-Platten) | 3449 | 141.93 | Tloušťka +0,25 / +0,20 mm ¦ Šířka -0,00 / +0,10 mm ¦ Délka -0,00 / +0,10 mm (pro rozměry ≤ 496 mm) ¦ Tloušťka +0,35 / +0,30 mm ¦ Šířka -0,00 / +0,15 mm ¦ Délka -0,00 / +0,15 mm (pro rozměry > 496 mm ≤ 796 mm) ¦ Tloušťka materiálu podélně broušeno ¦ Šířka a délka materiálu jemně frézováno ¦ Normalizováno na ≤190 HB ¦ Drsnost povrchu (Rz): max. 10 µm (tloušťka), resp. 25 µm (šířka) | žíháno na měkko 640 N/mm2 (190HB max.)
1.1730 | 22 | 268 | 796 | P-Desky (P-Platten) | 3925 | 161.53 | Tloušťka +0,25 / +0,20 mm ¦ Šířka -0,00 / +0,10 mm ¦ Délka -0,00 / +0,10 mm (pro rozměry ≤ 496 mm) ¦ Tloušťka +0,35 / +0,30 mm ¦ Šířka -0,00 / +0,15 mm ¦ Délka -0,00 / +0,15 mm (pro rozměry > 496 mm ≤ 796 mm) ¦ Tloušťka materiálu podélně broušeno ¦ Šířka a délka materiálu jemně frézováno ¦ Normalizováno na ≤190 HB ¦ Drsnost povrchu (Rz): max. 10 µm (tloušťka), resp. 25 µm (šířka) | žíháno na měkko 640 N/mm2 (190HB max.)
1.1730 | 22 | 296 | 296 | P-Desky (P-Platten) | 1874 | 77.1 | Tloušťka +0,25 / +0,20 mm ¦ Šířka -0,00 / +0,10 mm ¦ Délka -0,00 / +0,10 mm (pro rozměry ≤ 496 mm) ¦ Tloušťka +0,35 / +0,30 mm ¦ Šířka -0,00 / +0,15 mm ¦ Délka -0,00 / +0,15 mm (pro rozměry > 496 mm ≤ 796 mm) ¦ Tloušťka materiálu podélně broušeno ¦ Šířka a délka materiálu jemně frézováno ¦ Normalizováno na ≤190 HB ¦ Drsnost povrchu (Rz): max. 10 µm (tloušťka), resp. 25 µm (šířka) | žíháno na měkko 640 N/mm2 (190HB max.)
1.1730 | 22 | 296 | 306 | P-Desky (P-Platten) | 1903 | 78.32 | Tloušťka +0,25 / +0,20 mm ¦ Šířka -0,00 / +0,10 mm ¦ Délka -0,00 / +0,10 mm (pro rozměry ≤ 496 mm) ¦ Tloušťka +0,35 / +0,30 mm ¦ Šířka -0,00 / +0,15 mm ¦ Délka -0,00 / +0,15 mm (pro rozměry > 496 mm ≤ 796 mm) ¦ Tloušťka materiálu podélně broušeno ¦ Šířka a délka materiálu jemně frézováno ¦ Normalizováno na ≤190 HB ¦ Drsnost povrchu (Rz): max. 10 µm (tloušťka), resp. 25 µm (šířka) | žíháno na měkko 640 N/mm2 (190HB max.)
1.1730 | 22 | 296 | 346 | P-Desky (P-Platten) | 2172 | 89.36 | Tloušťka +0,25 / +0,20 mm ¦ Šířka -0,00 / +0,10 mm ¦ Délka -0,00 / +0,10 mm (pro rozměry ≤ 496 mm) ¦ Tloušťka +0,35 / +0,30 mm ¦ Šířka -0,00 / +0,15 mm ¦ Délka -0,00 / +0,15 mm (pro rozměry > 496 mm ≤ 796 mm) ¦ Tloušťka materiálu podélně broušeno ¦ Šířka a délka materiálu jemně frézováno ¦ Normalizováno na ≤190 HB ¦ Drsnost povrchu (Rz): max. 10 µm (tloušťka), resp. 25 µm (šířka) | žíháno na měkko 640 N/mm2 (190HB max.)
1.1730 | 22 | 296 | 396 | P-Desky (P-Platten) | 2439 | 100.36 | Tloušťka +0,25 / +0,20 mm ¦ Šířka -0,00 / +0,10 mm ¦ Délka -0,00 / +0,10 mm (pro rozměry ≤ 496 mm) ¦ Tloušťka +0,35 / +0,30 mm ¦ Šířka -0,00 / +0,15 mm ¦ Délka -0,00 / +0,15 mm (pro rozměry > 496 mm ≤ 796 mm) ¦ Tloušťka materiálu podélně broušeno ¦ Šířka a délka materiálu jemně frézováno ¦ Normalizováno na ≤190 HB ¦ Drsnost povrchu (Rz): max. 10 µm (tloušťka), resp. 25 µm (šířka) | žíháno na měkko 640 N/mm2 (190HB max.)
1.1730 | 22 | 296 | 446 | P-Desky (P-Platten) | 2617 | 107.69 | Tloušťka +0,25 / +0,20 mm ¦ Šířka -0,00 / +0,10 mm ¦ Délka -0,00 / +0,10 mm (pro rozměry ≤ 496 mm) ¦ Tloušťka +0,35 / +0,30 mm ¦ Šířka -0,00 / +0,15 mm ¦ Délka -0,00 / +0,15 mm (pro rozměry > 496 mm ≤ 796 mm) ¦ Tloušťka materiálu podélně broušeno ¦ Šířka a délka materiálu jemně frézováno ¦ Normalizováno na ≤190 HB ¦ Drsnost povrchu (Rz): max. 10 µm (tloušťka), resp. 25 µm (šířka) | žíháno na měkko 640 N/mm2 (190HB max.)
1.1730 | 22 | 296 | 496 | P-Desky (P-Platten) | 2825 | 116.24 | Tloušťka +0,25 / +0,20 mm ¦ Šířka -0,00 / +0,10 mm ¦ Délka -0,00 / +0,10 mm (pro rozměry ≤ 496 mm) ¦ Tloušťka +0,35 / +0,30 mm ¦ Šířka -0,00 / +0,15 mm ¦ Délka -0,00 / +0,15 mm (pro rozměry > 496 mm ≤ 796 mm) ¦ Tloušťka materiálu podélně broušeno ¦ Šířka a délka materiálu jemně frézováno ¦ Normalizováno na ≤190 HB ¦ Drsnost povrchu (Rz): max. 10 µm (tloušťka), resp. 25 µm (šířka) | žíháno na měkko 640 N/mm2 (190HB max.)
1.1730 | 22 | 296 | 500 | Předopracovaná ocel bez přídavku na obrábění | 3360 | 138.27 | Tloušťka -0,00 / +0,20 mm ¦ Šířka -0,00 / +0,40 mm ¦ Čtvercový průřez -0,00 / +0,20 mm ¦ Délka 500 mm -0,00 / +15,00 mm ¦ Tloušťka a šířka materiálu broušeno/jemně frézováno ¦ Oba konce řezány pilou ¦ Povrch max. Ra 3,2 µm | žíháno na měkko 640 N/mm2 (190HB max.)
1.1730 | 22 | 296 | 546 | P-Desky (P-Platten) | 3093 | 127.28 | Tloušťka +0,25 / +0,20 mm ¦ Šířka -0,00 / +0,10 mm ¦ Délka -0,00 / +0,10 mm (pro rozměry ≤ 496 mm) ¦ Tloušťka +0,35 / +0,30 mm ¦ Šířka -0,00 / +0,15 mm ¦ Délka -0,00 / +0,15 mm (pro rozměry > 496 mm ≤ 796 mm) ¦ Tloušťka materiálu podélně broušeno ¦ Šířka a délka materiálu jemně frézováno ¦ Normalizováno na ≤190 HB ¦ Drsnost povrchu (Rz): max. 10 µm (tloušťka), resp. 25 µm (šířka) | žíháno na měkko 640 N/mm2 (190HB max.)
1.1730 | 22 | 296 | 596 | P-Desky (P-Platten) | 3271 | 134.61 | Tloušťka +0,25 / +0,20 mm ¦ Šířka -0,00 / +0,10 mm ¦ Délka -0,00 / +0,10 mm (pro rozměry ≤ 496 mm) ¦ Tloušťka +0,35 / +0,30 mm ¦ Šířka -0,00 / +0,15 mm ¦ Délka -0,00 / +0,15 mm (pro rozměry > 496 mm ≤ 796 mm) ¦ Tloušťka materiálu podélně broušeno ¦ Šířka a délka materiálu jemně frézováno ¦ Normalizováno na ≤190 HB ¦ Drsnost povrchu (Rz): max. 10 µm (tloušťka), resp. 25 µm (šířka) | žíháno na měkko 640 N/mm2 (190HB max.)
1.1730 | 22 | 296 | 646 | P-Desky (P-Platten) | 3569 | 146.88 | Tloušťka +0,25 / +0,20 mm ¦ Šířka -0,00 / +0,10 mm ¦ Délka -0,00 / +0,10 mm (pro rozměry ≤ 496 mm) ¦ Tloušťka +0,35 / +0,30 mm ¦ Šířka -0,00 / +0,15 mm ¦ Délka -0,00 / +0,15 mm (pro rozměry > 496 mm ≤ 796 mm) ¦ Tloušťka materiálu podélně broušeno ¦ Šířka a délka materiálu jemně frézováno ¦ Normalizováno na ≤190 HB ¦ Drsnost povrchu (Rz): max. 10 µm (tloušťka), resp. 25 µm (šířka) | žíháno na měkko 640 N/mm2 (190HB max.)
1.1730 | 22 | 296 | 1000 | Předopracovaná ocel bez přídavku na obrábění | 6274 | 258.18 | Tloušťka -0,00 / +0,20 mm ¦ Šířka -0,00 / +0,40 mm ¦ Čtvercový průřez -0,00 / +0,20 mm ¦ Délka 1000 mm +5,00 / +30,00 mm ¦ Tloušťka a šířka materiálu broušeno/jemně frézováno ¦ Oba konce řezány pilou ¦ Povrch max. Ra 3,2 µm | žíháno na měkko 640 N/mm2 (190HB max.)
1.1730 | 22 | 318 | 346 | P-Desky (P-Platten) | 2231 | 91.82 | Tloušťka +0,25 / +0,20 mm ¦ Šířka -0,00 / +0,10 mm ¦ Délka -0,00 / +0,10 mm (pro rozměry ≤ 496 mm) ¦ Tloušťka +0,35 / +0,30 mm ¦ Šířka -0,00 / +0,15 mm ¦ Délka -0,00 / +0,15 mm (pro rozměry > 496 mm ≤ 796 mm) ¦ Tloušťka materiálu podélně broušeno ¦ Šířka a délka materiálu jemně frézováno ¦ Normalizováno na ≤190 HB ¦ Drsnost povrchu (Rz): max. 10 µm (tloušťka), resp. 25 µm (šířka) | žíháno na měkko 640 N/mm2 (190HB max.)
1.1730 | 22 | 318 | 396 | P-Desky (P-Platten) | 2528 | 104.03 | Tloušťka +0,25 / +0,20 mm ¦ Šířka -0,00 / +0,10 mm ¦ Délka -0,00 / +0,10 mm (pro rozměry ≤ 496 mm) ¦ Tloušťka +0,35 / +0,30 mm ¦ Šířka -0,00 / +0,15 mm ¦ Délka -0,00 / +0,15 mm (pro rozměry > 496 mm ≤ 796 mm) ¦ Tloušťka materiálu podélně broušeno ¦ Šířka a délka materiálu jemně frézováno ¦ Normalizováno na ≤190 HB ¦ Drsnost povrchu (Rz): max. 10 µm (tloušťka), resp. 25 µm (šířka) | žíháno na měkko 640 N/mm2 (190HB max.)
1.1730 | 22 | 318 | 446 | P-Desky (P-Platten) | 2706 | 111.35 | Tloušťka +0,25 / +0,20 mm ¦ Šířka -0,00 / +0,10 mm ¦ Délka -0,00 / +0,10 mm (pro rozměry ≤ 496 mm) ¦ Tloušťka +0,35 / +0,30 mm ¦ Šířka -0,00 / +0,15 mm ¦ Délka -0,00 / +0,15 mm (pro rozměry > 496 mm ≤ 796 mm) ¦ Tloušťka materiálu podélně broušeno ¦ Šířka a délka materiálu jemně frézováno ¦ Normalizováno na ≤190 HB ¦ Drsnost povrchu (Rz): max. 10 µm (tloušťka), resp. 25 µm (šířka) | žíháno na měkko 640 N/mm2 (190HB max.)
1.1730 | 22 | 318 | 496 | P-Desky (P-Platten) | 2915 | 119.96 | Tloušťka +0,25 / +0,20 mm ¦ Šířka -0,00 / +0,10 mm ¦ Délka -0,00 / +0,10 mm (pro rozměry ≤ 496 mm) ¦ Tloušťka +0,35 / +0,30 mm ¦ Šířka -0,00 / +0,15 mm ¦ Délka -0,00 / +0,15 mm (pro rozměry > 496 mm ≤ 796 mm) ¦ Tloušťka materiálu podélně broušeno ¦ Šířka a délka materiálu jemně frézováno ¦ Normalizováno na ≤190 HB ¦ Drsnost povrchu (Rz): max. 10 µm (tloušťka), resp. 25 µm (šířka) | žíháno na měkko 640 N/mm2 (190HB max.)
1.1730 | 22 | 318 | 546 | P-Desky (P-Platten) | 3212 | 132.17 | Tloušťka +0,25 / +0,20 mm ¦ Šířka -0,00 / +0,10 mm ¦ Délka -0,00 / +0,10 mm (pro rozměry ≤ 496 mm) ¦ Tloušťka +0,35 / +0,30 mm ¦ Šířka -0,00 / +0,15 mm ¦ Délka -0,00 / +0,15 mm (pro rozměry > 496 mm ≤ 796 mm) ¦ Tloušťka materiálu podélně broušeno ¦ Šířka a délka materiálu jemně frézováno ¦ Normalizováno na ≤190 HB ¦ Drsnost povrchu (Rz): max. 10 µm (tloušťka), resp. 25 µm (šířka) | žíháno na měkko 640 N/mm2 (190HB max.)
1.1730 | 22 | 318 | 596 | P-Desky (P-Platten) | 3449 | 141.93 | Tloušťka +0,25 / +0,20 mm ¦ Šířka -0,00 / +0,10 mm ¦ Délka -0,00 / +0,10 mm (pro rozměry ≤ 496 mm) ¦ Tloušťka +0,35 / +0,30 mm ¦ Šířka -0,00 / +0,15 mm ¦ Délka -0,00 / +0,15 mm (pro rozměry > 496 mm ≤ 796 mm) ¦ Tloušťka materiálu podélně broušeno ¦ Šířka a délka materiálu jemně frézováno ¦ Normalizováno na ≤190 HB ¦ Drsnost povrchu (Rz): max. 10 µm (tloušťka), resp. 25 µm (šířka) | žíháno na měkko 640 N/mm2 (190HB max.)
1.1730 | 22 | 346 | 346 | P-Desky (P-Platten) | 2468 | 101.58 | Tloušťka +0,25 / +0,20 mm ¦ Šířka -0,00 / +0,10 mm ¦ Délka -0,00 / +0,10 mm (pro rozměry ≤ 496 mm) ¦ Tloušťka +0,35 / +0,30 mm ¦ Šířka -0,00 / +0,15 mm ¦ Délka -0,00 / +0,15 mm (pro rozměry > 496 mm ≤ 796 mm) ¦ Tloušťka materiálu podélně broušeno ¦ Šířka a délka materiálu jemně frézováno ¦ Normalizováno na ≤190 HB ¦ Drsnost povrchu (Rz): max. 10 µm (tloušťka), resp. 25 µm (šířka) | žíháno na měkko 640 N/mm2 (190HB max.)
1.1730 | 22 | 346 | 396 | P-Desky (P-Platten) | 2706 | 111.35 | Tloušťka +0,25 / +0,20 mm ¦ Šířka -0,00 / +0,10 mm ¦ Délka -0,00 / +0,10 mm (pro rozměry ≤ 496 mm) ¦ Tloušťka +0,35 / +0,30 mm ¦ Šířka -0,00 / +0,15 mm ¦ Délka -0,00 / +0,15 mm (pro rozměry > 496 mm ≤ 796 mm) ¦ Tloušťka materiálu podélně broušeno ¦ Šířka a délka materiálu jemně frézováno ¦ Normalizováno na ≤190 HB ¦ Drsnost povrchu (Rz): max. 10 µm (tloušťka), resp. 25 µm (šířka) | žíháno na měkko 640 N/mm2 (190HB max.)
1.1730 | 22 | 346 | 446 | P-Desky (P-Platten) | 3034 | 124.84 | Tloušťka +0,25 / +0,20 mm ¦ Šířka -0,00 / +0,10 mm ¦ Délka -0,00 / +0,10 mm (pro rozměry ≤ 496 mm) ¦ Tloušťka +0,35 / +0,30 mm ¦ Šířka -0,00 / +0,15 mm ¦ Délka -0,00 / +0,15 mm (pro rozměry > 496 mm ≤ 796 mm) ¦ Tloušťka materiálu podélně broušeno ¦ Šířka a délka materiálu jemně frézováno ¦ Normalizováno na ≤190 HB ¦ Drsnost povrchu (Rz): max. 10 µm (tloušťka), resp. 25 µm (šířka) | žíháno na měkko 640 N/mm2 (190HB max.)
1.1730 | 22 | 346 | 496 | P-Desky (P-Platten) | 3271 | 134.61 | Tloušťka +0,25 / +0,20 mm ¦ Šířka -0,00 / +0,10 mm ¦ Délka -0,00 / +0,10 mm (pro rozměry ≤ 496 mm) ¦ Tloušťka +0,35 / +0,30 mm ¦ Šířka -0,00 / +0,15 mm ¦ Délka -0,00 / +0,15 mm (pro rozměry > 496 mm ≤ 796 mm) ¦ Tloušťka materiálu podélně broušeno ¦ Šířka a délka materiálu jemně frézováno ¦ Normalizováno na ≤190 HB ¦ Drsnost povrchu (Rz): max. 10 µm (tloušťka), resp. 25 µm (šířka) | žíháno na měkko 640 N/mm2 (190HB max.)
1.1730 | 22 | 346 | 546 | P-Desky (P-Platten) | 3449 | 141.93 | Tloušťka +0,25 / +0,20 mm ¦ Šířka -0,00 / +0,10 mm ¦ Délka -0,00 / +0,10 mm (pro rozměry ≤ 496 mm) ¦ Tloušťka +0,35 / +0,30 mm ¦ Šířka -0,00 / +0,15 mm ¦ Délka -0,00 / +0,15 mm (pro rozměry > 496 mm ≤ 796 mm) ¦ Tloušťka materiálu podélně broušeno ¦ Šířka a délka materiálu jemně frézováno ¦ Normalizováno na ≤190 HB ¦ Drsnost povrchu (Rz): max. 10 µm (tloušťka), resp. 25 µm (šířka) | žíháno na měkko 640 N/mm2 (190HB max.)
1.1730 | 22 | 346 | 596 | P-Desky (P-Platten) | 3747 | 154.21 | Tloušťka +0,25 / +0,20 mm ¦ Šířka -0,00 / +0,10 mm ¦ Délka -0,00 / +0,10 mm (pro rozměry ≤ 496 mm) ¦ Tloušťka +0,35 / +0,30 mm ¦ Šířka -0,00 / +0,15 mm ¦ Délka -0,00 / +0,15 mm (pro rozměry > 496 mm ≤ 796 mm) ¦ Tloušťka materiálu podélně broušeno ¦ Šířka a délka materiálu jemně frézováno ¦ Normalizováno na ≤190 HB ¦ Drsnost povrchu (Rz): max. 10 µm (tloušťka), resp. 25 µm (šířka) | žíháno na měkko 640 N/mm2 (190HB max.)
1.1730 | 22 | 346 | 646 | P-Desky (P-Platten) | 4044 | 166.42 | Tloušťka +0,25 / +0,20 mm ¦ Šířka -0,00 / +0,10 mm ¦ Délka -0,00 / +0,10 mm (pro rozměry ≤ 496 mm) ¦ Tloušťka +0,35 / +0,30 mm ¦ Šířka -0,00 / +0,15 mm ¦ Délka -0,00 / +0,15 mm (pro rozměry > 496 mm ≤ 796 mm) ¦ Tloušťka materiálu podélně broušeno ¦ Šířka a délka materiálu jemně frézováno ¦ Normalizováno na ≤190 HB ¦ Drsnost povrchu (Rz): max. 10 µm (tloušťka), resp. 25 µm (šířka) | žíháno na měkko 640 N/mm2 (190HB max.)
1.1730 | 22 | 368 | 396 | P-Desky (P-Platten) | 2765 | 113.79 | Tloušťka +0,25 / +0,20 mm ¦ Šířka -0,00 / +0,10 mm ¦ Délka -0,00 / +0,10 mm (pro rozměry ≤ 496 mm) ¦ Tloušťka +0,35 / +0,30 mm ¦ Šířka -0,00 / +0,15 mm ¦ Délka -0,00 / +0,15 mm (pro rozměry > 496 mm ≤ 796 mm) ¦ Tloušťka materiálu podélně broušeno ¦ Šířka a délka materiálu jemně frézováno ¦ Normalizováno na ≤190 HB ¦ Drsnost povrchu (Rz): max. 10 µm (tloušťka), resp. 25 µm (šířka) | žíháno na měkko 640 N/mm2 (190HB max.)
1.1730 | 22 | 368 | 496 | P-Desky (P-Platten) | 3301 | 135.83 | Tloušťka +0,25 / +0,20 mm ¦ Šířka -0,00 / +0,10 mm ¦ Délka -0,00 / +0,10 mm (pro rozměry ≤ 496 mm) ¦ Tloušťka +0,35 / +0,30 mm ¦ Šířka -0,00 / +0,15 mm ¦ Délka -0,00 / +0,15 mm (pro rozměry > 496 mm ≤ 796 mm) ¦ Tloušťka materiálu podélně broušeno ¦ Šířka a délka materiálu jemně frézováno ¦ Normalizováno na ≤190 HB ¦ Drsnost povrchu (Rz): max. 10 µm (tloušťka), resp. 25 µm (šířka) | žíháno na měkko 640 N/mm2 (190HB max.)
1.1730 | 22 | 368 | 546 | P-Desky (P-Platten) | 3569 | 146.88 | Tloušťka +0,25 / +0,20 mm ¦ Šířka -0,00 / +0,10 mm ¦ Délka -0,00 / +0,10 mm (pro rozměry ≤ 496 mm) ¦ Tloušťka +0,35 / +0,30 mm ¦ Šířka -0,00 / +0,15 mm ¦ Délka -0,00 / +0,15 mm (pro rozměry > 496 mm ≤ 796 mm) ¦ Tloušťka materiálu podélně broušeno ¦ Šířka a délka materiálu jemně frézováno ¦ Normalizováno na ≤190 HB ¦ Drsnost povrchu (Rz): max. 10 µm (tloušťka), resp. 25 µm (šířka) | žíháno na měkko 640 N/mm2 (190HB max.)
1.1730 | 22 | 396 | 396 | P-Desky (P-Platten) | 3034 | 124.84 | Tloušťka +0,25 / +0,20 mm ¦ Šířka -0,00 / +0,10 mm ¦ Délka -0,00 / +0,10 mm (pro rozměry ≤ 496 mm) ¦ Tloušťka +0,35 / +0,30 mm ¦ Šířka -0,00 / +0,15 mm ¦ Délka -0,00 / +0,15 mm (pro rozměry > 496 mm ≤ 796 mm) ¦ Tloušťka materiálu podélně broušeno ¦ Šířka a délka materiálu jemně frézováno ¦ Normalizováno na ≤190 HB ¦ Drsnost povrchu (Rz): max. 10 µm (tloušťka), resp. 25 µm (šířka) | žíháno na měkko 640 N/mm2 (190HB max.)
1.1730 | 22 | 396 | 446 | P-Desky (P-Platten) | 3419 | 140.71 | Tloušťka +0,25 / +0,20 mm ¦ Šířka -0,00 / +0,10 mm ¦ Délka -0,00 / +0,10 mm (pro rozměry ≤ 496 mm) ¦ Tloušťka +0,35 / +0,30 mm ¦ Šířka -0,00 / +0,15 mm ¦ Délka -0,00 / +0,15 mm (pro rozměry > 496 mm ≤ 796 mm) ¦ Tloušťka materiálu podélně broušeno ¦ Šířka a délka materiálu jemně frézováno ¦ Normalizováno na ≤190 HB ¦ Drsnost povrchu (Rz): max. 10 µm (tloušťka), resp. 25 µm (šířka) | žíháno na měkko 640 N/mm2 (190HB max.)
1.1730 | 22 | 396 | 496 | P-Desky (P-Platten) | 3777 | 155.43 | Tloušťka +0,25 / +0,20 mm ¦ Šířka -0,00 / +0,10 mm ¦ Délka -0,00 / +0,10 mm (pro rozměry ≤ 496 mm) ¦ Tloušťka +0,35 / +0,30 mm ¦ Šířka -0,00 / +0,15 mm ¦ Délka -0,00 / +0,15 mm (pro rozměry > 496 mm ≤ 796 mm) ¦ Tloušťka materiálu podélně broušeno ¦ Šířka a délka materiálu jemně frézováno ¦ Normalizováno na ≤190 HB ¦ Drsnost povrchu (Rz): max. 10 µm (tloušťka), resp. 25 µm (šířka) | žíháno na měkko 640 N/mm2 (190HB max.)
1.1730 | 22 | 396 | 500 | Předopracovaná ocel bez přídavku na obrábění | 4579 | 188.45 | Tloušťka -0,00 / +0,20 mm ¦ Šířka -0,00 / +0,40 mm ¦ Čtvercový průřez -0,00 / +0,20 mm ¦ Délka 500 mm -0,00 / +15,00 mm ¦ Tloušťka a šířka materiálu broušeno/jemně frézováno ¦ Oba konce řezány pilou ¦ Povrch max. Ra 3,2 µm | žíháno na měkko 640 N/mm2 (190HB max.)
1.1730 | 22 | 396 | 546 | P-Desky (P-Platten) | 4074 | 167.64 | Tloušťka +0,25 / +0,20 mm ¦ Šířka -0,00 / +0,10 mm ¦ Délka -0,00 / +0,10 mm (pro rozměry ≤ 496 mm) ¦ Tloušťka +0,35 / +0,30 mm ¦ Šířka -0,00 / +0,15 mm ¦ Délka -0,00 / +0,15 mm (pro rozměry > 496 mm ≤ 796 mm) ¦ Tloušťka materiálu podélně broušeno ¦ Šířka a délka materiálu jemně frézováno ¦ Normalizováno na ≤190 HB ¦ Drsnost povrchu (Rz): max. 10 µm (tloušťka), resp. 25 µm (šířka) | žíháno na měkko 640 N/mm2 (190HB max.)
1.1730 | 22 | 396 | 596 | P-Desky (P-Platten) | 4222 | 173.74 | Tloušťka +0,25 / +0,20 mm ¦ Šířka -0,00 / +0,10 mm ¦ Délka -0,00 / +0,10 mm (pro rozměry ≤ 496 mm) ¦ Tloušťka +0,35 / +0,30 mm ¦ Šířka -0,00 / +0,15 mm ¦ Délka -0,00 / +0,15 mm (pro rozměry > 496 mm ≤ 796 mm) ¦ Tloušťka materiálu podélně broušeno ¦ Šířka a délka materiálu jemně frézováno ¦ Normalizováno na ≤190 HB ¦ Drsnost povrchu (Rz): max. 10 µm (tloušťka), resp. 25 µm (šířka) | žíháno na měkko 640 N/mm2 (190HB max.)
1.1730 | 22 | 396 | 646 | P-Desky (P-Platten) | 4431 | 182.35 | Tloušťka +0,25 / +0,20 mm ¦ Šířka -0,00 / +0,10 mm ¦ Délka -0,00 / +0,10 mm (pro rozměry ≤ 496 mm) ¦ Tloušťka +0,35 / +0,30 mm ¦ Šířka -0,00 / +0,15 mm ¦ Délka -0,00 / +0,15 mm (pro rozměry > 496 mm ≤ 796 mm) ¦ Tloušťka materiálu podélně broušeno ¦ Šířka a délka materiálu jemně frézováno ¦ Normalizováno na ≤190 HB ¦ Drsnost povrchu (Rz): max. 10 µm (tloušťka), resp. 25 µm (šířka) | žíháno na měkko 640 N/mm2 (190HB max.)
1.1730 | 22 | 396 | 1000 | Předopracovaná ocel bez přídavku na obrábění | 8564 | 352.43 | Tloušťka -0,00 / +0,20 mm ¦ Šířka -0,00 / +0,40 mm ¦ Čtvercový průřez -0,00 / +0,20 mm ¦ Délka 1000 mm +5,00 / +30,00 mm ¦ Tloušťka a šířka materiálu broušeno/jemně frézováno ¦ Oba konce řezány pilou ¦ Povrch max. Ra 3,2 µm | žíháno na měkko 640 N/mm2 (190HB max.)
1.1730 | 22 | 446 | 446 | P-Desky (P-Platten) | 4044 | 166.42 | Tloušťka +0,25 / +0,20 mm ¦ Šířka -0,00 / +0,10 mm ¦ Délka -0,00 / +0,10 mm (pro rozměry ≤ 496 mm) ¦ Tloušťka +0,35 / +0,30 mm ¦ Šířka -0,00 / +0,15 mm ¦ Délka -0,00 / +0,15 mm (pro rozměry > 496 mm ≤ 796 mm) ¦ Tloušťka materiálu podélně broušeno ¦ Šířka a délka materiálu jemně frézováno ¦ Normalizováno na ≤190 HB ¦ Drsnost povrchu (Rz): max. 10 µm (tloušťka), resp. 25 µm (šířka) | žíháno na měkko 640 N/mm2 (190HB max.)
1.1730 | 22 | 446 | 546 | P-Desky (P-Platten) | 4609 | 189.67 | Tloušťka +0,25 / +0,20 mm ¦ Šířka -0,00 / +0,10 mm ¦ Délka -0,00 / +0,10 mm (pro rozměry ≤ 496 mm) ¦ Tloušťka +0,35 / +0,30 mm ¦ Šířka -0,00 / +0,15 mm ¦ Délka -0,00 / +0,15 mm (pro rozměry > 496 mm ≤ 796 mm) ¦ Tloušťka materiálu podélně broušeno ¦ Šířka a délka materiálu jemně frézováno ¦ Normalizováno na ≤190 HB ¦ Drsnost povrchu (Rz): max. 10 µm (tloušťka), resp. 25 µm (šířka) | žíháno na měkko 640 N/mm2 (190HB max.)
1.1730 | 22 | 505 | 500 | Předopracovaná ocel bez přídavku na obrábění | 4967 | 204.39 | Tloušťka -0,00 / +0,20 mm ¦ Šířka -0,00 / +0,40 mm ¦ Čtvercový průřez -0,00 / +0,20 mm ¦ Délka 500 mm -0,00 / +15,00 mm ¦ Tloušťka a šířka materiálu broušeno/jemně frézováno ¦ Oba konce řezány pilou ¦ Povrch max. Ra 3,2 µm | žíháno na měkko 640 N/mm2 (190HB max.)
1.1730 | 22 | 505 | 1000 | Předopracovaná ocel bez přídavku na obrábění | 9278 | 381.8 | Tloušťka -0,00 / +0,20 mm ¦ Šířka -0,00 / +0,40 mm ¦ Čtvercový průřez -0,00 / +0,20 mm ¦ Délka 1000 mm +5,00 / +30,00 mm ¦ Tloušťka a šířka materiálu broušeno/jemně frézováno ¦ Oba konce řezány pilou ¦ Povrch max. Ra 3,2 µm | žíháno na měkko 640 N/mm2 (190HB max.)
1.1730 | 22.4 | 505 | 500 | Předopracovaná ocel bez přídavku na obrábění | 5145 | 211.72 | Tloušťka -0,00 / +0,20 mm ¦ Šířka -0,00 / +0,40 mm ¦ Čtvercový průřez -0,00 / +0,20 mm ¦ Délka 500 mm -0,00 / +15,00 mm ¦ Tloušťka a šířka materiálu broušeno/jemně frézováno ¦ Oba konce řezány pilou ¦ Povrch max. Ra 3,2 µm | žíháno na měkko 640 N/mm2 (190HB max.)
1.1730 | 22.4 | 505 | 1005 | Předopracovaná ocel s přídavkem na obrábění | 9634 | 396.45 | Tloušťka -0,00 / +0,20 mm ¦ Šířka -0,00 / +3,00 mm ¦ Délka 1005 mm -0,00 / +30,00 mm ¦ Tloušťka materiálu jemně frézováno s přídavkem na obrábění ¦ Šířka a délka materiálu řezány pilou bez přídavku na obrábění ¦ Povrch max. Ra 2,5 µm | žíháno na měkko 640 N/mm2 (190HB max.)
1.1730 | 25 | 25 | 500 | Předopracovaná ocel bez přídavku na obrábění | 565 | 23.25 | Tloušťka -0,00 / +0,20 mm ¦ Šířka -0,00 / +0,40 mm ¦ Čtvercový průřez -0,00 / +0,20 mm ¦ Délka 500 mm -0,00 / +15,00 mm ¦ Tloušťka a šířka materiálu broušeno/jemně frézováno ¦ Oba konce řezány pilou ¦ Povrch max. Ra 3,2 µm | žíháno na měkko 640 N/mm2 (190HB max.)
1.1730 | 25 | 25 | 1000 | Předopracovaná ocel bez přídavku na obrábění | 1071 | 44.08 | Tloušťka -0,00 / +0,20 mm ¦ Šířka -0,00 / +0,40 mm ¦ Čtvercový průřez -0,00 / +0,20 mm ¦ Délka 1000 mm +5,00 / +30,00 mm ¦ Tloušťka a šířka materiálu broušeno/jemně frézováno ¦ Oba konce řezány pilou ¦ Povrch max. Ra 3,2 µm | žíháno na měkko 640 N/mm2 (190HB max.)
1.1730 | 25 | 30 | 500 | Předopracovaná ocel bez přídavku na obrábění | 595 | 24.49 | Tloušťka -0,00 / +0,20 mm ¦ Šířka -0,00 / +0,40 mm ¦ Čtvercový průřez -0,00 / +0,20 mm ¦ Délka 500 mm -0,00 / +15,00 mm ¦ Tloušťka a šířka materiálu broušeno/jemně frézováno ¦ Oba konce řezány pilou ¦ Povrch max. Ra 3,2 µm | žíháno na měkko 640 N/mm2 (190HB max.)
1.1730 | 25 | 30 | 1000 | Předopracovaná ocel bez přídavku na obrábění | 1130 | 46.52 | Tloušťka -0,00 / +0,20 mm ¦ Šířka -0,00 / +0,40 mm ¦ Čtvercový průřez -0,00 / +0,20 mm ¦ Délka 1000 mm +5,00 / +30,00 mm ¦ Tloušťka a šířka materiálu broušeno/jemně frézováno ¦ Oba konce řezány pilou ¦ Povrch max. Ra 3,2 µm | žíháno na měkko 640 N/mm2 (190HB max.)
1.1730 | 25 | 32 | 500 | Předopracovaná ocel bez přídavku na obrábění | 625 | 25.71 | Tloušťka -0,00 / +0,20 mm ¦ Šířka -0,00 / +0,40 mm ¦ Čtvercový průřez -0,00 / +0,20 mm ¦ Délka 500 mm -0,00 / +15,00 mm ¦ Tloušťka a šířka materiálu broušeno/jemně frézováno ¦ Oba konce řezány pilou ¦ Povrch max. Ra 3,2 µm | žíháno na měkko 640 N/mm2 (190HB max.)
1.1730 | 25 | 32 | 1000 | Předopracovaná ocel bez přídavku na obrábění | 1160 | 47.74 | Tloušťka -0,00 / +0,20 mm ¦ Šířka -0,00 / +0,40 mm ¦ Čtvercový průřez -0,00 / +0,20 mm ¦ Délka 1000 mm +5,00 / +30,00 mm ¦ Tloušťka a šířka materiálu broušeno/jemně frézováno ¦ Oba konce řezány pilou ¦ Povrch max. Ra 3,2 µm | žíháno na měkko 640 N/mm2 (190HB max.)
1.1730 | 25 | 40 | 500 | Předopracovaná ocel bez přídavku na obrábění | 654 | 26.93 | Tloušťka -0,00 / +0,20 mm ¦ Šířka -0,00 / +0,40 mm ¦ Čtvercový průřez -0,00 / +0,20 mm ¦ Délka 500 mm -0,00 / +15,00 mm ¦ Tloušťka a šířka materiálu broušeno/jemně frézováno ¦ Oba konce řezány pilou ¦ Povrch max. Ra 3,2 µm | žíháno na měkko 640 N/mm2 (190HB max.)
1.1730 | 25 | 40 | 1000 | Předopracovaná ocel bez přídavku na obrábění | 1190 | 48.96 | Tloušťka -0,00 / +0,20 mm ¦ Šířka -0,00 / +0,40 mm ¦ Čtvercový průřez -0,00 / +0,20 mm ¦ Délka 1000 mm +5,00 / +30,00 mm ¦ Tloušťka a šířka materiálu broušeno/jemně frézováno ¦ Oba konce řezány pilou ¦ Povrch max. Ra 3,2 µm | žíháno na měkko 640 N/mm2 (190HB max.)
1.1730 | 25 | 50 | 500 | Předopracovaná ocel bez přídavku na obrábění | 715 | 29.41 | Tloušťka -0,00 / +0,20 mm ¦ Šířka -0,00 / +0,40 mm ¦ Čtvercový průřez -0,00 / +0,20 mm ¦ Délka 500 mm -0,00 / +15,00 mm ¦ Tloušťka a šířka materiálu broušeno/jemně frézováno ¦ Oba konce řezány pilou ¦ Povrch max. Ra 3,2 µm | žíháno na měkko 640 N/mm2 (190HB max.)
1.1730 | 25 | 50 | 1000 | Předopracovaná ocel bez přídavku na obrábění | 1338 | 55.07 | Tloušťka -0,00 / +0,20 mm ¦ Šířka -0,00 / +0,40 mm ¦ Čtvercový průřez -0,00 / +0,20 mm ¦ Délka 1000 mm +5,00 / +30,00 mm ¦ Tloušťka a šířka materiálu broušeno/jemně frézováno ¦ Oba konce řezány pilou ¦ Povrch max. Ra 3,2 µm | žíháno na měkko 640 N/mm2 (190HB max.)
1.1730 | 25 | 60 | 500 | Předopracovaná ocel bez přídavku na obrábění | 863 | 35.53 | Tloušťka -0,00 / +0,20 mm ¦ Šířka -0,00 / +0,40 mm ¦ Čtvercový průřez -0,00 / +0,20 mm ¦ Délka 500 mm -0,00 / +15,00 mm ¦ Tloušťka a šířka materiálu broušeno/jemně frézováno ¦ Oba konce řezány pilou ¦ Povrch max. Ra 3,2 µm | žíháno na měkko 640 N/mm2 (190HB max.)
1.1730 | 25 | 60 | 1000 | Předopracovaná ocel bez přídavku na obrábění | 1607 | 66.11 | Tloušťka -0,00 / +0,20 mm ¦ Šířka -0,00 / +0,40 mm ¦ Čtvercový průřez -0,00 / +0,20 mm ¦ Délka 1000 mm +5,00 / +30,00 mm ¦ Tloušťka a šířka materiálu broušeno/jemně frézováno ¦ Oba konce řezány pilou ¦ Povrch max. Ra 3,2 µm | žíháno na měkko 640 N/mm2 (190HB max.)
1.1730 | 25 | 63 | 500 | Předopracovaná ocel bez přídavku na obrábění | 952 | 39.19 | Tloušťka -0,00 / +0,20 mm ¦ Šířka -0,00 / +0,40 mm ¦ Čtvercový průřez -0,00 / +0,20 mm ¦ Délka 500 mm -0,00 / +15,00 mm ¦ Tloušťka a šířka materiálu broušeno/jemně frézováno ¦ Oba konce řezány pilou ¦ Povrch max. Ra 3,2 µm | žíháno na měkko 640 N/mm2 (190HB max.)
1.1730 | 25 | 63 | 1000 | Předopracovaná ocel bez přídavku na obrábění | 1755 | 72.22 | Tloušťka -0,00 / +0,20 mm ¦ Šířka -0,00 / +0,40 mm ¦ Čtvercový průřez -0,00 / +0,20 mm ¦ Délka 1000 mm +5,00 / +30,00 mm ¦ Tloušťka a šířka materiálu broušeno/jemně frézováno ¦ Oba konce řezány pilou ¦ Povrch max. Ra 3,2 µm | žíháno na měkko 640 N/mm2 (190HB max.)
1.1730 | 25 | 70 | 500 | Předopracovaná ocel bez přídavku na obrábění | 982 | 40.41 | Tloušťka -0,00 / +0,20 mm ¦ Šířka -0,00 / +0,40 mm ¦ Čtvercový průřez -0,00 / +0,20 mm ¦ Délka 500 mm -0,00 / +15,00 mm ¦ Tloušťka a šířka materiálu broušeno/jemně frézováno ¦ Oba konce řezány pilou ¦ Povrch max. Ra 3,2 µm | žíháno na měkko 640 N/mm2 (190HB max.)
1.1730 | 25 | 70 | 1000 | Předopracovaná ocel bez přídavku na obrábění | 1785 | 73.44 | Tloušťka -0,00 / +0,20 mm ¦ Šířka -0,00 / +0,40 mm ¦ Čtvercový průřez -0,00 / +0,20 mm ¦ Délka 1000 mm +5,00 / +30,00 mm ¦ Tloušťka a šířka materiálu broušeno/jemně frézováno ¦ Oba konce řezány pilou ¦ Povrch max. Ra 3,2 µm | žíháno na měkko 640 N/mm2 (190HB max.)
1.1730 | 25 | 80 | 500 | Předopracovaná ocel bez přídavku na obrábění | 1041 | 42.86 | Tloušťka -0,00 / +0,20 mm ¦ Šířka -0,00 / +0,40 mm ¦ Čtvercový průřez -0,00 / +0,20 mm ¦ Délka 500 mm -0,00 / +15,00 mm ¦ Tloušťka a šířka materiálu broušeno/jemně frézováno ¦ Oba konce řezány pilou ¦ Povrch max. Ra 3,2 µm | žíháno na měkko 640 N/mm2 (190HB max.)
1.1730 | 25 | 80 | 1000 | Předopracovaná ocel bez přídavku na obrábění | 1933 | 79.54 | Tloušťka -0,00 / +0,20 mm ¦ Šířka -0,00 / +0,40 mm ¦ Čtvercový průřez -0,00 / +0,20 mm ¦ Délka 1000 mm +5,00 / +30,00 mm ¦ Tloušťka a šířka materiálu broušeno/jemně frézováno ¦ Oba konce řezány pilou ¦ Povrch max. Ra 3,2 µm | žíháno na měkko 640 N/mm2 (190HB max.)
1.1730 | 25 | 90 | 500 | Předopracovaná ocel bez přídavku na obrábění | 1160 | 47.74 | Tloušťka -0,00 / +0,20 mm ¦ Šířka -0,00 / +0,40 mm ¦ Čtvercový průřez -0,00 / +0,20 mm ¦ Délka 500 mm -0,00 / +15,00 mm ¦ Tloušťka a šířka materiálu broušeno/jemně frézováno ¦ Oba konce řezány pilou ¦ Povrch max. Ra 3,2 µm | žíháno na měkko 640 N/mm2 (190HB max.)
1.1730 | 25 | 90 | 1000 | Předopracovaná ocel bez přídavku na obrábění | 2172 | 89.36 | Tloušťka -0,00 / +0,20 mm ¦ Šířka -0,00 / +0,40 mm ¦ Čtvercový průřez -0,00 / +0,20 mm ¦ Délka 1000 mm +5,00 / +30,00 mm ¦ Tloušťka a šířka materiálu broušeno/jemně frézováno ¦ Oba konce řezány pilou ¦ Povrch max. Ra 3,2 µm | žíháno na měkko 640 N/mm2 (190HB max.)
1.1730 | 25 | 100 | 500 | Předopracovaná ocel bez přídavku na obrábění | 1279 | 52.62 | Tloušťka -0,00 / +0,20 mm ¦ Šířka -0,00 / +0,40 mm ¦ Čtvercový průřez -0,00 / +0,20 mm ¦ Délka 500 mm -0,00 / +15,00 mm ¦ Tloušťka a šířka materiálu broušeno/jemně frézováno ¦ Oba konce řezány pilou ¦ Povrch max. Ra 3,2 µm | žíháno na měkko 640 N/mm2 (190HB max.)
1.1730 | 25 | 100 | 1000 | Předopracovaná ocel bez přídavku na obrábění | 2379 | 97.92 | Tloušťka -0,00 / +0,20 mm ¦ Šířka -0,00 / +0,40 mm ¦ Čtvercový průřez -0,00 / +0,20 mm ¦ Délka 1000 mm +5,00 / +30,00 mm ¦ Tloušťka a šířka materiálu broušeno/jemně frézováno ¦ Oba konce řezány pilou ¦ Povrch max. Ra 3,2 µm | žíháno na měkko 640 N/mm2 (190HB max.)
1.1730 | 25 | 110 | 500 | Předopracovaná ocel bez přídavku na obrábění | 1518 | 62.45 | Tloušťka -0,00 / +0,20 mm ¦ Šířka -0,00 / +0,40 mm ¦ Čtvercový průřez -0,00 / +0,20 mm ¦ Délka 500 mm -0,00 / +15,00 mm ¦ Tloušťka a šířka materiálu broušeno/jemně frézováno ¦ Oba konce řezány pilou ¦ Povrch max. Ra 3,2 µm | žíháno na měkko 640 N/mm2 (190HB max.)
1.1730 | 25 | 110 | 1000 | Předopracovaná ocel bez přídavku na obrábění | 2825 | 116.24 | Tloušťka -0,00 / +0,20 mm ¦ Šířka -0,00 / +0,40 mm ¦ Čtvercový průřez -0,00 / +0,20 mm ¦ Délka 1000 mm +5,00 / +30,00 mm ¦ Tloušťka a šířka materiálu broušeno/jemně frézováno ¦ Oba konce řezány pilou ¦ Povrch max. Ra 3,2 µm | žíháno na měkko 640 N/mm2 (190HB max.)
1.1730 | 25 | 120 | 500 | Předopracovaná ocel bez přídavku na obrábění | 1547 | 63.67 | Tloušťka -0,00 / +0,20 mm ¦ Šířka -0,00 / +0,40 mm ¦ Čtvercový průřez -0,00 / +0,20 mm ¦ Délka 500 mm -0,00 / +15,00 mm ¦ Tloušťka a šířka materiálu broušeno/jemně frézováno ¦ Oba konce řezány pilou ¦ Povrch max. Ra 3,2 µm | žíháno na měkko 640 N/mm2 (190HB max.)
1.1730 | 25 | 120 | 1000 | Předopracovaná ocel bez přídavku na obrábění | 2915 | 119.96 | Tloušťka -0,00 / +0,20 mm ¦ Šířka -0,00 / +0,40 mm ¦ Čtvercový průřez -0,00 / +0,20 mm ¦ Délka 1000 mm +5,00 / +30,00 mm ¦ Tloušťka a šířka materiálu broušeno/jemně frézováno ¦ Oba konce řezány pilou ¦ Povrch max. Ra 3,2 µm | žíháno na měkko 640 N/mm2 (190HB max.)
1.1730 | 25 | 125 | 500 | Předopracovaná ocel bez přídavku na obrábění | 1577 | 64.89 | Tloušťka -0,00 / +0,20 mm ¦ Šířka -0,00 / +0,40 mm ¦ Čtvercový průřez -0,00 / +0,20 mm ¦ Délka 500 mm -0,00 / +15,00 mm ¦ Tloušťka a šířka materiálu broušeno/jemně frézováno ¦ Oba konce řezány pilou ¦ Povrch max. Ra 3,2 µm | žíháno na měkko 640 N/mm2 (190HB max.)
1.1730 | 25 | 125 | 1000 | Předopracovaná ocel bez přídavku na obrábění | 2945 | 121.18 | Tloušťka -0,00 / +0,20 mm ¦ Šířka -0,00 / +0,40 mm ¦ Čtvercový průřez -0,00 / +0,20 mm ¦ Délka 1000 mm +5,00 / +30,00 mm ¦ Tloušťka a šířka materiálu broušeno/jemně frézováno ¦ Oba konce řezány pilou ¦ Povrch max. Ra 3,2 µm | žíháno na měkko 640 N/mm2 (190HB max.)
1.1730 | 25 | 130 | 500 | Předopracovaná ocel bez přídavku na obrábění | 1785 | 73.44 | Tloušťka -0,00 / +0,20 mm ¦ Šířka -0,00 / +0,40 mm ¦ Čtvercový průřez -0,00 / +0,20 mm ¦ Délka 500 mm -0,00 / +15,00 mm ¦ Tloušťka a šířka materiálu broušeno/jemně frézováno ¦ Oba konce řezány pilou ¦ Povrch max. Ra 3,2 µm | žíháno na měkko 640 N/mm2 (190HB max.)
1.1730 | 25 | 130 | 1000 | Předopracovaná ocel bez přídavku na obrábění | 3301 | 135.83 | Tloušťka -0,00 / +0,20 mm ¦ Šířka -0,00 / +0,40 mm ¦ Čtvercový průřez -0,00 / +0,20 mm ¦ Délka 1000 mm +5,00 / +30,00 mm ¦ Tloušťka a šířka materiálu broušeno/jemně frézováno ¦ Oba konce řezány pilou ¦ Povrch max. Ra 3,2 µm | žíháno na měkko 640 N/mm2 (190HB max.)
1.1730 | 25 | 140 | 500 | Předopracovaná ocel bez přídavku na obrábění | 1814 | 74.66 | Tloušťka -0,00 / +0,20 mm ¦ Šířka -0,00 / +0,40 mm ¦ Čtvercový průřez -0,00 / +0,20 mm ¦ Délka 500 mm -0,00 / +15,00 mm ¦ Tloušťka a šířka materiálu broušeno/jemně frézováno ¦ Oba konce řezány pilou ¦ Povrch max. Ra 3,2 µm | žíháno na měkko 640 N/mm2 (190HB max.)
1.1730 | 25 | 140 | 1000 | Předopracovaná ocel bez přídavku na obrábění | 3360 | 138.27 | Tloušťka -0,00 / +0,20 mm ¦ Šířka -0,00 / +0,40 mm ¦ Čtvercový průřez -0,00 / +0,20 mm ¦ Délka 1000 mm +5,00 / +30,00 mm ¦ Tloušťka a šířka materiálu broušeno/jemně frézováno ¦ Oba konce řezány pilou ¦ Povrch max. Ra 3,2 µm | žíháno na měkko 640 N/mm2 (190HB max.)
1.1730 | 25 | 150 | 500 | Předopracovaná ocel bez přídavku na obrábění | 1933 | 79.54 | Tloušťka -0,00 / +0,20 mm ¦ Šířka -0,00 / +0,40 mm ¦ Čtvercový průřez -0,00 / +0,20 mm ¦ Délka 500 mm -0,00 / +15,00 mm ¦ Tloušťka a šířka materiálu broušeno/jemně frézováno ¦ Oba konce řezány pilou ¦ Povrch max. Ra 3,2 µm | žíháno na měkko 640 N/mm2 (190HB max.)
1.1730 | 25 | 150 | 1000 | Předopracovaná ocel bez přídavku na obrábění | 3599 | 148.1 | Tloušťka -0,00 / +0,20 mm ¦ Šířka -0,00 / +0,40 mm ¦ Čtvercový průřez -0,00 / +0,20 mm ¦ Délka 1000 mm +5,00 / +30,00 mm ¦ Tloušťka a šířka materiálu broušeno/jemně frézováno ¦ Oba konce řezány pilou ¦ Povrch max. Ra 3,2 µm | žíháno na měkko 640 N/mm2 (190HB max.)
1.1730 | 25 | 160 | 500 | Předopracovaná ocel bez přídavku na obrábění | 2052 | 84.44 | Tloušťka -0,00 / +0,20 mm ¦ Šířka -0,00 / +0,40 mm ¦ Čtvercový průřez -0,00 / +0,20 mm ¦ Délka 500 mm -0,00 / +15,00 mm ¦ Tloušťka a šířka materiálu broušeno/jemně frézováno ¦ Oba konce řezány pilou ¦ Povrch max. Ra 3,2 µm | žíháno na měkko 640 N/mm2 (190HB max.)
1.1730 | 25 | 160 | 1000 | Předopracovaná ocel bez přídavku na obrábění | 3807 | 156.65 | Tloušťka -0,00 / +0,20 mm ¦ Šířka -0,00 / +0,40 mm ¦ Čtvercový průřez -0,00 / +0,20 mm ¦ Délka 1000 mm +5,00 / +30,00 mm ¦ Tloušťka a šířka materiálu broušeno/jemně frézováno ¦ Oba konce řezány pilou ¦ Povrch max. Ra 3,2 µm | žíháno na měkko 640 N/mm2 (190HB max.)
1.1730 | 25 | 175 | 500 | Předopracovaná ocel bez přídavku na obrábění | 2111 | 86.88 | Tloušťka -0,00 / +0,20 mm ¦ Šířka -0,00 / +0,40 mm ¦ Čtvercový průřez -0,00 / +0,20 mm ¦ Délka 500 mm -0,00 / +15,00 mm ¦ Tloušťka a šířka materiálu broušeno/jemně frézováno ¦ Oba konce řezány pilou ¦ Povrch max. Ra 3,2 µm | žíháno na měkko 640 N/mm2 (190HB max.)
1.1730 | 25 | 175 | 1000 | Předopracovaná ocel bez přídavku na obrábění | 3955 | 162.76 | Tloušťka -0,00 / +0,20 mm ¦ Šířka -0,00 / +0,40 mm ¦ Čtvercový průřez -0,00 / +0,20 mm ¦ Délka 1000 mm +5,00 / +30,00 mm ¦ Tloušťka a šířka materiálu broušeno/jemně frézováno ¦ Oba konce řezány pilou ¦ Povrch max. Ra 3,2 µm | žíháno na měkko 640 N/mm2 (190HB max.)
1.1730 | 25 | 180 | 500 | Předopracovaná ocel bez přídavku na obrábění | 2172 | 89.36 | Tloušťka -0,00 / +0,20 mm ¦ Šířka -0,00 / +0,40 mm ¦ Čtvercový průřez -0,00 / +0,20 mm ¦ Délka 500 mm -0,00 / +15,00 mm ¦ Tloušťka a šířka materiálu broušeno/jemně frézováno ¦ Oba konce řezány pilou ¦ Povrch max. Ra 3,2 µm | žíháno na měkko 640 N/mm2 (190HB max.)
1.1730 | 25 | 180 | 1000 | Předopracovaná ocel bez přídavku na obrábění | 4044 | 166.42 | Tloušťka -0,00 / +0,20 mm ¦ Šířka -0,00 / +0,40 mm ¦ Čtvercový průřez -0,00 / +0,20 mm ¦ Délka 1000 mm +5,00 / +30,00 mm ¦ Tloušťka a šířka materiálu broušeno/jemně frézováno ¦ Oba konce řezány pilou ¦ Povrch max. Ra 3,2 µm | žíháno na měkko 640 N/mm2 (190HB max.)
1.1730 | 25 | 200 | 500 | Předopracovaná ocel bez přídavku na obrábění | 2379 | 97.92 | Tloušťka -0,00 / +0,20 mm ¦ Šířka -0,00 / +0,40 mm ¦ Čtvercový průřez -0,00 / +0,20 mm ¦ Délka 500 mm -0,00 / +15,00 mm ¦ Tloušťka a šířka materiálu broušeno/jemně frézováno ¦ Oba konce řezány pilou ¦ Povrch max. Ra 3,2 µm | žíháno na měkko 640 N/mm2 (190HB max.)
1.1730 | 25 | 200 | 1000 | Předopracovaná ocel bez přídavku na obrábění | 4461 | 183.57 | Tloušťka -0,00 / +0,20 mm ¦ Šířka -0,00 / +0,40 mm ¦ Čtvercový průřez -0,00 / +0,20 mm ¦ Délka 1000 mm +5,00 / +30,00 mm ¦ Tloušťka a šířka materiálu broušeno/jemně frézováno ¦ Oba konce řezány pilou ¦ Povrch max. Ra 3,2 µm | žíháno na měkko 640 N/mm2 (190HB max.)
1.1730 | 25 | 220 | 500 | Předopracovaná ocel bez přídavku na obrábění | 2735 | 112.57 | Tloušťka -0,00 / +0,20 mm ¦ Šířka -0,00 / +0,40 mm ¦ Čtvercový průřez -0,00 / +0,20 mm ¦ Délka 500 mm -0,00 / +15,00 mm ¦ Tloušťka a šířka materiálu broušeno/jemně frézováno ¦ Oba konce řezány pilou ¦ Povrch max. Ra 3,2 µm | žíháno na měkko 640 N/mm2 (190HB max.)
1.1730 | 25 | 220 | 1000 | Předopracovaná ocel bez přídavku na obrábění | 5085 | 209.27 | Tloušťka -0,00 / +0,20 mm ¦ Šířka -0,00 / +0,40 mm ¦ Čtvercový průřez -0,00 / +0,20 mm ¦ Délka 1000 mm +5,00 / +30,00 mm ¦ Tloušťka a šířka materiálu broušeno/jemně frézováno ¦ Oba konce řezány pilou ¦ Povrch max. Ra 3,2 µm | žíháno na měkko 640 N/mm2 (190HB max.)
1.1730 | 25 | 225 | 500 | Předopracovaná ocel bez přídavku na obrábění | 2885 | 118.73 | Tloušťka -0,00 / +0,20 mm ¦ Šířka -0,00 / +0,40 mm ¦ Čtvercový průřez -0,00 / +0,20 mm ¦ Délka 500 mm -0,00 / +15,00 mm ¦ Tloušťka a šířka materiálu broušeno/jemně frézováno ¦ Oba konce řezány pilou ¦ Povrch max. Ra 3,2 µm | žíháno na měkko 640 N/mm2 (190HB max.)
1.1730 | 25 | 225 | 1000 | Předopracovaná ocel bez přídavku na obrábění | 5352 | 220.26 | Tloušťka -0,00 / +0,20 mm ¦ Šířka -0,00 / +0,40 mm ¦ Čtvercový průřez -0,00 / +0,20 mm ¦ Délka 1000 mm +5,00 / +30,00 mm ¦ Tloušťka a šířka materiálu broušeno/jemně frézováno ¦ Oba konce řezány pilou ¦ Povrch max. Ra 3,2 µm | žíháno na měkko 640 N/mm2 (190HB max.)
1.1730 | 25 | 250 | 500 | Předopracovaná ocel bez přídavku na obrábění | 2915 | 119.96 | Tloušťka -0,00 / +0,20 mm ¦ Šířka -0,00 / +0,40 mm ¦ Čtvercový průřez -0,00 / +0,20 mm ¦ Délka 500 mm -0,00 / +15,00 mm ¦ Tloušťka a šířka materiálu broušeno/jemně frézováno ¦ Oba konce řezány pilou ¦ Povrch max. Ra 3,2 µm | žíháno na měkko 640 N/mm2 (190HB max.)
1.1730 | 25 | 250 | 1000 | Předopracovaná ocel bez přídavku na obrábění | 5412 | 222.71 | Tloušťka -0,00 / +0,20 mm ¦ Šířka -0,00 / +0,40 mm ¦ Čtvercový průřez -0,00 / +0,20 mm ¦ Délka 1000 mm +5,00 / +30,00 mm ¦ Tloušťka a šířka materiálu broušeno/jemně frézováno ¦ Oba konce řezány pilou ¦ Povrch max. Ra 3,2 µm | žíháno na měkko 640 N/mm2 (190HB max.)
1.1730 | 25 | 300 | 500 | Předopracovaná ocel bez přídavku na obrábění | 3449 | 141.93 | Tloušťka -0,00 / +0,20 mm ¦ Šířka -0,00 / +0,40 mm ¦ Čtvercový průřez -0,00 / +0,20 mm ¦ Délka 500 mm -0,00 / +15,00 mm ¦ Tloušťka a šířka materiálu broušeno/jemně frézováno ¦ Oba konce řezány pilou ¦ Povrch max. Ra 3,2 µm | žíháno na měkko 640 N/mm2 (190HB max.)
1.1730 | 25 | 300 | 1000 | Předopracovaná ocel bez přídavku na obrábění | 6423 | 264.34 | Tloušťka -0,00 / +0,20 mm ¦ Šířka -0,00 / +0,40 mm ¦ Čtvercový průřez -0,00 / +0,20 mm ¦ Délka 1000 mm +5,00 / +30,00 mm ¦ Tloušťka a šířka materiálu broušeno/jemně frézováno ¦ Oba konce řezány pilou ¦ Povrch max. Ra 3,2 µm | žíháno na měkko 640 N/mm2 (190HB max.)
1.1730 | 25 | 315 | 500 | Předopracovaná ocel bez přídavku na obrábění | 3866 | 159.09 | Tloušťka -0,00 / +0,20 mm ¦ Šířka -0,00 / +0,40 mm ¦ Čtvercový průřez -0,00 / +0,20 mm ¦ Délka 500 mm -0,00 / +15,00 mm ¦ Tloušťka a šířka materiálu broušeno/jemně frézováno ¦ Oba konce řezány pilou ¦ Povrch max. Ra 3,2 µm | žíháno na měkko 640 N/mm2 (190HB max.)
1.1730 | 25 | 315 | 1000 | Předopracovaná ocel bez přídavku na obrábění | 7226 | 297.36 | Tloušťka -0,00 / +0,20 mm ¦ Šířka -0,00 / +0,40 mm ¦ Čtvercový průřez -0,00 / +0,20 mm ¦ Délka 1000 mm +5,00 / +30,00 mm ¦ Tloušťka a šířka materiálu broušeno/jemně frézováno ¦ Oba konce řezány pilou ¦ Povrch max. Ra 3,2 µm | žíháno na měkko 640 N/mm2 (190HB max.)
1.1730 | 25 | 350 | 500 | Předopracovaná ocel bez přídavku na obrábění | 4222 | 173.74 | Tloušťka -0,00 / +0,20 mm ¦ Šířka -0,00 / +0,40 mm ¦ Čtvercový průřez -0,00 / +0,20 mm ¦ Délka 500 mm -0,00 / +15,00 mm ¦ Tloušťka a šířka materiálu broušeno/jemně frézováno ¦ Oba konce řezány pilou ¦ Povrch max. Ra 3,2 µm | žíháno na měkko 640 N/mm2 (190HB max.)
1.1730 | 25 | 350 | 1000 | Předopracovaná ocel bez přídavku na obrábění | 7880 | 324.29 | Tloušťka -0,00 / +0,20 mm ¦ Šířka -0,00 / +0,40 mm ¦ Čtvercový průřez -0,00 / +0,20 mm ¦ Délka 1000 mm +5,00 / +30,00 mm ¦ Tloušťka a šířka materiálu broušeno/jemně frézováno ¦ Oba konce řezány pilou ¦ Povrch max. Ra 3,2 µm | žíháno na měkko 640 N/mm2 (190HB max.)
1.1730 | 25 | 400 | 1000 | Předopracovaná ocel bez přídavku na obrábění | 8683 | 357.31 | Tloušťka -0,00 / +0,20 mm ¦ Šířka -0,00 / +0,40 mm ¦ Čtvercový průřez -0,00 / +0,20 mm ¦ Délka 1000 mm +5,00 / +30,00 mm ¦ Tloušťka a šířka materiálu broušeno/jemně frézováno ¦ Oba konce řezány pilou ¦ Povrch max. Ra 3,2 µm | žíháno na měkko 640 N/mm2 (190HB max.)
1.1730 | 25 | 405 | 500 | Předopracovaná ocel bez přídavku na obrábění | 4817 | 198.23 | Tloušťka -0,00 / +0,20 mm ¦ Šířka -0,00 / +0,40 mm ¦ Čtvercový průřez -0,00 / +0,20 mm ¦ Délka 500 mm -0,00 / +15,00 mm ¦ Tloušťka a šířka materiálu broušeno/jemně frézováno ¦ Oba konce řezány pilou ¦ Povrch max. Ra 3,2 µm | žíháno na měkko 640 N/mm2 (190HB max.)
1.1730 | 25 | 405 | 1000 | Předopracovaná ocel bez přídavku na obrábění | 8979 | 369.53 | Tloušťka -0,00 / +0,20 mm ¦ Šířka -0,00 / +0,40 mm ¦ Čtvercový průřez -0,00 / +0,20 mm ¦ Délka 1000 mm +5,00 / +30,00 mm ¦ Tloušťka a šířka materiálu broušeno/jemně frézováno ¦ Oba konce řezány pilou ¦ Povrch max. Ra 3,2 µm | žíháno na měkko 640 N/mm2 (190HB max.)
1.1730 | 25 | 450 | 500 | Předopracovaná ocel bez přídavku na obrábění | 5204 | 214.16 | Tloušťka -0,00 / +0,20 mm ¦ Šířka -0,00 / +0,40 mm ¦ Čtvercový průřez -0,00 / +0,20 mm ¦ Délka 500 mm -0,00 / +15,00 mm ¦ Tloušťka a šířka materiálu broušeno/jemně frézováno ¦ Oba konce řezány pilou ¦ Povrch max. Ra 3,2 µm | žíháno na měkko 640 N/mm2 (190HB max.)
1.1730 | 25 | 450 | 1000 | Předopracovaná ocel bez přídavku na obrábění | 9693 | 398.89 | Tloušťka -0,00 / +0,20 mm ¦ Šířka -0,00 / +0,40 mm ¦ Čtvercový průřez -0,00 / +0,20 mm ¦ Délka 1000 mm +5,00 / +30,00 mm ¦ Tloušťka a šířka materiálu broušeno/jemně frézováno ¦ Oba konce řezány pilou ¦ Povrch max. Ra 3,2 µm | žíháno na měkko 640 N/mm2 (190HB max.)
1.1730 | 25 | 505 | 1000 | Předopracovaná ocel bez přídavku na obrábění | 9396 | 386.68 | Tloušťka -0,00 / +0,20 mm ¦ Šířka -0,00 / +0,40 mm ¦ Čtvercový průřez -0,00 / +0,20 mm ¦ Délka 1000 mm +5,00 / +30,00 mm ¦ Tloušťka a šířka materiálu broušeno/jemně frézováno ¦ Oba konce řezány pilou ¦ Povrch max. Ra 3,2 µm | žíháno na měkko 640 N/mm2 (190HB max.)
1.1730 | 25.4 | 505 | 500 | Předopracovaná ocel bez přídavku na obrábění | 5204 | 214.16 | Tloušťka -0,00 / +0,20 mm ¦ Šířka -0,00 / +0,40 mm ¦ Čtvercový průřez -0,00 / +0,20 mm ¦ Délka 500 mm -0,00 / +15,00 mm ¦ Tloušťka a šířka materiálu broušeno/jemně frézováno ¦ Oba konce řezány pilou ¦ Povrch max. Ra 3,2 µm | žíháno na měkko 640 N/mm2 (190HB max.)
1.1730 | 25.4 | 505 | 1005 | Předopracovaná ocel s přídavkem na obrábění | 9723 | 400.11 | Tloušťka -0,00 / +0,20 mm ¦ Šířka -0,00 / +3,00 mm ¦ Délka 1005 mm -0,00 / +30,00 mm ¦ Tloušťka materiálu jemně frézováno s přídavkem na obrábění ¦ Šířka a délka materiálu řezány pilou bez přídavku na obrábění ¦ Povrch max. Ra 2,5 µm | žíháno na měkko 640 N/mm2 (190HB max.)
1.1730 | 27 | 95 | 95 | P-Desky (P-Platten) | 565 | 23.25 | Tloušťka +0,25 / +0,20 mm ¦ Šířka -0,00 / +0,10 mm ¦ Délka -0,00 / +0,10 mm (pro rozměry ≤ 496 mm) ¦ Tloušťka +0,35 / +0,30 mm ¦ Šířka -0,00 / +0,15 mm ¦ Délka -0,00 / +0,15 mm (pro rozměry > 496 mm ≤ 796 mm) ¦ Tloušťka materiálu podélně broušeno ¦ Šířka a délka materiálu jemně frézováno ¦ Normalizováno na ≤190 HB ¦ Drsnost povrchu (Rz): max. 10 µm (tloušťka), resp. 25 µm (šířka) | žíháno na měkko 640 N/mm2 (190HB max.)
1.1730 | 27 | 96 | 96 | P-Desky (P-Platten) | 565 | 23.25 | Tloušťka +0,25 / +0,20 mm ¦ Šířka -0,00 / +0,10 mm ¦ Délka -0,00 / +0,10 mm (pro rozměry ≤ 496 mm) ¦ Tloušťka +0,35 / +0,30 mm ¦ Šířka -0,00 / +0,15 mm ¦ Délka -0,00 / +0,15 mm (pro rozměry > 496 mm ≤ 796 mm) ¦ Tloušťka materiálu podélně broušeno ¦ Šířka a délka materiálu jemně frézováno ¦ Normalizováno na ≤190 HB ¦ Drsnost povrchu (Rz): max. 10 µm (tloušťka), resp. 25 µm (šířka) | žíháno na měkko 640 N/mm2 (190HB max.)
1.1730 | 27 | 96 | 126 | P-Desky (P-Platten) | 654 | 26.93 | Tloušťka +0,25 / +0,20 mm ¦ Šířka -0,00 / +0,10 mm ¦ Délka -0,00 / +0,10 mm (pro rozměry ≤ 496 mm) ¦ Tloušťka +0,35 / +0,30 mm ¦ Šířka -0,00 / +0,15 mm ¦ Délka -0,00 / +0,15 mm (pro rozměry > 496 mm ≤ 796 mm) ¦ Tloušťka materiálu podélně broušeno ¦ Šířka a délka materiálu jemně frézováno ¦ Normalizováno na ≤190 HB ¦ Drsnost povrchu (Rz): max. 10 µm (tloušťka), resp. 25 µm (šířka) | žíháno na měkko 640 N/mm2 (190HB max.)
1.1730 | 27 | 100 | 130 | P-Desky (P-Platten) | 684 | 28.15 | Tloušťka +0,25 / +0,20 mm ¦ Šířka -0,00 / +0,10 mm ¦ Délka -0,00 / +0,10 mm (pro rozměry ≤ 496 mm) ¦ Tloušťka +0,35 / +0,30 mm ¦ Šířka -0,00 / +0,15 mm ¦ Délka -0,00 / +0,15 mm (pro rozměry > 496 mm ≤ 796 mm) ¦ Tloušťka materiálu podélně broušeno ¦ Šířka a délka materiálu jemně frézováno ¦ Normalizováno na ≤190 HB ¦ Drsnost povrchu (Rz): max. 10 µm (tloušťka), resp. 25 µm (šířka) | žíháno na měkko 640 N/mm2 (190HB max.)
1.1730 | 27 | 100 | 500 | Předopracovaná ocel bez přídavku na obrábění | 1518 | 62.45 | Tloušťka -0,00 / +0,20 mm ¦ Šířka -0,00 / +0,40 mm ¦ Čtvercový průřez -0,00 / +0,20 mm ¦ Délka 500 mm -0,00 / +15,00 mm ¦ Tloušťka a šířka materiálu broušeno/jemně frézováno ¦ Oba konce řezány pilou ¦ Povrch max. Ra 3,2 µm | žíháno na měkko 640 N/mm2 (190HB max.)
1.1730 | 27 | 100 | 1000 | Předopracovaná ocel bez přídavku na obrábění | 2795 | 115.02 | Tloušťka -0,00 / +0,20 mm ¦ Šířka -0,00 / +0,40 mm ¦ Čtvercový průřez -0,00 / +0,20 mm ¦ Délka 1000 mm +5,00 / +30,00 mm ¦ Tloušťka a šířka materiálu broušeno/jemně frézováno ¦ Oba konce řezány pilou ¦ Povrch max. Ra 3,2 µm | žíháno na měkko 640 N/mm2 (190HB max.)
1.1730 | 27 | 122 | 546 | P-Desky (P-Platten) | 1755 | 72.22 | Tloušťka +0,25 / +0,20 mm ¦ Šířka -0,00 / +0,10 mm ¦ Délka -0,00 / +0,10 mm (pro rozměry ≤ 496 mm) ¦ Tloušťka +0,35 / +0,30 mm ¦ Šířka -0,00 / +0,15 mm ¦ Délka -0,00 / +0,15 mm (pro rozměry > 496 mm ≤ 796 mm) ¦ Tloušťka materiálu podélně broušeno ¦ Šířka a délka materiálu jemně frézováno ¦ Normalizováno na ≤190 HB ¦ Drsnost povrchu (Rz): max. 10 µm (tloušťka), resp. 25 µm (šířka) | žíháno na měkko 640 N/mm2 (190HB max.)
1.1730 | 27 | 122 | 596 | P-Desky (P-Platten) | 1903 | 78.32 | Tloušťka +0,25 / +0,20 mm ¦ Šířka -0,00 / +0,10 mm ¦ Délka -0,00 / +0,10 mm (pro rozměry ≤ 496 mm) ¦ Tloušťka +0,35 / +0,30 mm ¦ Šířka -0,00 / +0,15 mm ¦ Délka -0,00 / +0,15 mm (pro rozměry > 496 mm ≤ 796 mm) ¦ Tloušťka materiálu podélně broušeno ¦ Šířka a délka materiálu jemně frézováno ¦ Normalizováno na ≤190 HB ¦ Drsnost povrchu (Rz): max. 10 µm (tloušťka), resp. 25 µm (šířka) | žíháno na měkko 640 N/mm2 (190HB max.)
1.1730 | 27 | 126 | 126 | P-Desky (P-Platten) | 745 | 30.65 | Tloušťka +0,25 / +0,20 mm ¦ Šířka -0,00 / +0,10 mm ¦ Délka -0,00 / +0,10 mm (pro rozměry ≤ 496 mm) ¦ Tloušťka +0,35 / +0,30 mm ¦ Šířka -0,00 / +0,15 mm ¦ Délka -0,00 / +0,15 mm (pro rozměry > 496 mm ≤ 796 mm) ¦ Tloušťka materiálu podélně broušeno ¦ Šířka a délka materiálu jemně frézováno ¦ Normalizováno na ≤190 HB ¦ Drsnost povrchu (Rz): max. 10 µm (tloušťka), resp. 25 µm (šířka) | žíháno na měkko 640 N/mm2 (190HB max.)
1.1730 | 27 | 126 | 156 | P-Desky (P-Platten) | 774 | 31.87 | Tloušťka +0,25 / +0,20 mm ¦ Šířka -0,00 / +0,10 mm ¦ Délka -0,00 / +0,10 mm (pro rozměry ≤ 496 mm) ¦ Tloušťka +0,35 / +0,30 mm ¦ Šířka -0,00 / +0,15 mm ¦ Délka -0,00 / +0,15 mm (pro rozměry > 496 mm ≤ 796 mm) ¦ Tloušťka materiálu podélně broušeno ¦ Šířka a délka materiálu jemně frézováno ¦ Normalizováno na ≤190 HB ¦ Drsnost povrchu (Rz): max. 10 µm (tloušťka), resp. 25 µm (šířka) | žíháno na měkko 640 N/mm2 (190HB max.)
1.1730 | 27 | 126 | 246 | P-Desky (P-Platten) | 952 | 39.19 | Tloušťka +0,25 / +0,20 mm ¦ Šířka -0,00 / +0,10 mm ¦ Délka -0,00 / +0,10 mm (pro rozměry ≤ 496 mm) ¦ Tloušťka +0,35 / +0,30 mm ¦ Šířka -0,00 / +0,15 mm ¦ Délka -0,00 / +0,15 mm (pro rozměry > 496 mm ≤ 796 mm) ¦ Tloušťka materiálu podélně broušeno ¦ Šířka a délka materiálu jemně frézováno ¦ Normalizováno na ≤190 HB ¦ Drsnost povrchu (Rz): max. 10 µm (tloušťka), resp. 25 µm (šířka) | žíháno na měkko 640 N/mm2 (190HB max.)
1.1730 | 27 | 156 | 156 | P-Desky (P-Platten) | 774 | 31.87 | Tloušťka +0,25 / +0,20 mm ¦ Šířka -0,00 / +0,10 mm ¦ Délka -0,00 / +0,10 mm (pro rozměry ≤ 496 mm) ¦ Tloušťka +0,35 / +0,30 mm ¦ Šířka -0,00 / +0,15 mm ¦ Délka -0,00 / +0,15 mm (pro rozměry > 496 mm ≤ 796 mm) ¦ Tloušťka materiálu podélně broušeno ¦ Šířka a délka materiálu jemně frézováno ¦ Normalizováno na ≤190 HB ¦ Drsnost povrchu (Rz): max. 10 µm (tloušťka), resp. 25 µm (šířka) | žíháno na měkko 640 N/mm2 (190HB max.)
1.1730 | 27 | 156 | 196 | P-Desky (P-Platten) | 923 | 37.97 | Tloušťka +0,25 / +0,20 mm ¦ Šířka -0,00 / +0,10 mm ¦ Délka -0,00 / +0,10 mm (pro rozměry ≤ 496 mm) ¦ Tloušťka +0,35 / +0,30 mm ¦ Šířka -0,00 / +0,15 mm ¦ Délka -0,00 / +0,15 mm (pro rozměry > 496 mm ≤ 796 mm) ¦ Tloušťka materiálu podélně broušeno ¦ Šířka a délka materiálu jemně frézováno ¦ Normalizováno na ≤190 HB ¦ Drsnost povrchu (Rz): max. 10 µm (tloušťka), resp. 25 µm (šířka) | žíháno na měkko 640 N/mm2 (190HB max.)
1.1730 | 27 | 156 | 206 | P-Desky (P-Platten) | 1130 | 46.52 | Tloušťka +0,25 / +0,20 mm ¦ Šířka -0,00 / +0,10 mm ¦ Délka -0,00 / +0,10 mm (pro rozměry ≤ 496 mm) ¦ Tloušťka +0,35 / +0,30 mm ¦ Šířka -0,00 / +0,15 mm ¦ Délka -0,00 / +0,15 mm (pro rozměry > 496 mm ≤ 796 mm) ¦ Tloušťka materiálu podélně broušeno ¦ Šířka a délka materiálu jemně frézováno ¦ Normalizováno na ≤190 HB ¦ Drsnost povrchu (Rz): max. 10 µm (tloušťka), resp. 25 µm (šířka) | žíháno na měkko 640 N/mm2 (190HB max.)
1.1730 | 27 | 156 | 246 | P-Desky (P-Platten) | 1160 | 47.74 | Tloušťka +0,25 / +0,20 mm ¦ Šířka -0,00 / +0,10 mm ¦ Délka -0,00 / +0,10 mm (pro rozměry ≤ 496 mm) ¦ Tloušťka +0,35 / +0,30 mm ¦ Šířka -0,00 / +0,15 mm ¦ Délka -0,00 / +0,15 mm (pro rozměry > 496 mm ≤ 796 mm) ¦ Tloušťka materiálu podélně broušeno ¦ Šířka a délka materiálu jemně frézováno ¦ Normalizováno na ≤190 HB ¦ Drsnost povrchu (Rz): max. 10 µm (tloušťka), resp. 25 µm (šířka) | žíháno na měkko 640 N/mm2 (190HB max.)
1.1730 | 27 | 156 | 296 | P-Desky (P-Platten) | 1398 | 57.51 | Tloušťka +0,25 / +0,20 mm ¦ Šířka -0,00 / +0,10 mm ¦ Délka -0,00 / +0,10 mm (pro rozměry ≤ 496 mm) ¦ Tloušťka +0,35 / +0,30 mm ¦ Šířka -0,00 / +0,15 mm ¦ Délka -0,00 / +0,15 mm (pro rozměry > 496 mm ≤ 796 mm) ¦ Tloušťka materiálu podélně broušeno ¦ Šířka a délka materiálu jemně frézováno ¦ Normalizováno na ≤190 HB ¦ Drsnost povrchu (Rz): max. 10 µm (tloušťka), resp. 25 µm (šířka) | žíháno na měkko 640 N/mm2 (190HB max.)
1.1730 | 27 | 156 | 346 | P-Desky (P-Platten) | 1458 | 60.01 | Tloušťka +0,25 / +0,20 mm ¦ Šířka -0,00 / +0,10 mm ¦ Délka -0,00 / +0,10 mm (pro rozměry ≤ 496 mm) ¦ Tloušťka +0,35 / +0,30 mm ¦ Šířka -0,00 / +0,15 mm ¦ Délka -0,00 / +0,15 mm (pro rozměry > 496 mm ≤ 796 mm) ¦ Tloušťka materiálu podélně broušeno ¦ Šířka a délka materiálu jemně frézováno ¦ Normalizováno na ≤190 HB ¦ Drsnost povrchu (Rz): max. 10 µm (tloušťka), resp. 25 µm (šířka) | žíháno na měkko 640 N/mm2 (190HB max.)
1.1730 | 27 | 156 | 396 | P-Desky (P-Platten) | 1666 | 68.55 | Tloušťka +0,25 / +0,20 mm ¦ Šířka -0,00 / +0,10 mm ¦ Délka -0,00 / +0,10 mm (pro rozměry ≤ 496 mm) ¦ Tloušťka +0,35 / +0,30 mm ¦ Šířka -0,00 / +0,15 mm ¦ Délka -0,00 / +0,15 mm (pro rozměry > 496 mm ≤ 796 mm) ¦ Tloušťka materiálu podélně broušeno ¦ Šířka a délka materiálu jemně frézováno ¦ Normalizováno na ≤190 HB ¦ Drsnost povrchu (Rz): max. 10 µm (tloušťka), resp. 25 µm (šířka) | žíháno na měkko 640 N/mm2 (190HB max.)
1.1730 | 27 | 156 | 446 | P-Desky (P-Platten) | 1755 | 72.22 | Tloušťka +0,25 / +0,20 mm ¦ Šířka -0,00 / +0,10 mm ¦ Délka -0,00 / +0,10 mm (pro rozměry ≤ 496 mm) ¦ Tloušťka +0,35 / +0,30 mm ¦ Šířka -0,00 / +0,15 mm ¦ Délka -0,00 / +0,15 mm (pro rozměry > 496 mm ≤ 796 mm) ¦ Tloušťka materiálu podélně broušeno ¦ Šířka a délka materiálu jemně frézováno ¦ Normalizováno na ≤190 HB ¦ Drsnost povrchu (Rz): max. 10 µm (tloušťka), resp. 25 µm (šířka) | žíháno na měkko 640 N/mm2 (190HB max.)
1.1730 | 27 | 156 | 500 | Předopracovaná ocel bez přídavku na obrábění | 2290 | 94.26 | Tloušťka -0,00 / +0,20 mm ¦ Šířka -0,00 / +0,40 mm ¦ Čtvercový průřez -0,00 / +0,20 mm ¦ Délka 500 mm -0,00 / +15,00 mm ¦ Tloušťka a šířka materiálu broušeno/jemně frézováno ¦ Oba konce řezány pilou ¦ Povrch max. Ra 3,2 µm | žíháno na měkko 640 N/mm2 (190HB max.)
1.1730 | 27 | 156 | 546 | P-Desky (P-Platten) | 2142 | 88.14 | Tloušťka +0,25 / +0,20 mm ¦ Šířka -0,00 / +0,10 mm ¦ Délka -0,00 / +0,10 mm (pro rozměry ≤ 496 mm) ¦ Tloušťka +0,35 / +0,30 mm ¦ Šířka -0,00 / +0,15 mm ¦ Délka -0,00 / +0,15 mm (pro rozměry > 496 mm ≤ 796 mm) ¦ Tloušťka materiálu podélně broušeno ¦ Šířka a délka materiálu jemně frézováno ¦ Normalizováno na ≤190 HB ¦ Drsnost povrchu (Rz): max. 10 µm (tloušťka), resp. 25 µm (šířka) | žíháno na měkko 640 N/mm2 (190HB max.)
1.1730 | 27 | 156 | 596 | P-Desky (P-Platten) | 2261 | 93.04 | Tloušťka +0,25 / +0,20 mm ¦ Šířka -0,00 / +0,10 mm ¦ Délka -0,00 / +0,10 mm (pro rozměry ≤ 496 mm) ¦ Tloušťka +0,35 / +0,30 mm ¦ Šířka -0,00 / +0,15 mm ¦ Délka -0,00 / +0,15 mm (pro rozměry > 496 mm ≤ 796 mm) ¦ Tloušťka materiálu podélně broušeno ¦ Šířka a délka materiálu jemně frézováno ¦ Normalizováno na ≤190 HB ¦ Drsnost povrchu (Rz): max. 10 µm (tloušťka), resp. 25 µm (šířka) | žíháno na měkko 640 N/mm2 (190HB max.)
1.1730 | 27 | 156 | 1000 | Předopracovaná ocel bez přídavku na obrábění | 4253 | 175.02 | Tloušťka -0,00 / +0,20 mm ¦ Šířka -0,00 / +0,40 mm ¦ Čtvercový průřez -0,00 / +0,20 mm ¦ Délka 1000 mm +5,00 / +30,00 mm ¦ Tloušťka a šířka materiálu broušeno/jemně frézováno ¦ Oba konce řezány pilou ¦ Povrch max. Ra 3,2 µm | žíháno na měkko 640 N/mm2 (190HB max.)
1.1730 | 27 | 168 | 696 | P-Desky (P-Platten) | 2735 | 112.57 | Tloušťka +0,25 / +0,20 mm ¦ Šířka -0,00 / +0,10 mm ¦ Délka -0,00 / +0,10 mm (pro rozměry ≤ 496 mm) ¦ Tloušťka +0,35 / +0,30 mm ¦ Šířka -0,00 / +0,15 mm ¦ Délka -0,00 / +0,15 mm (pro rozměry > 496 mm ≤ 796 mm) ¦ Tloušťka materiálu podélně broušeno ¦ Šířka a délka materiálu jemně frézováno ¦ Normalizováno na ≤190 HB ¦ Drsnost povrchu (Rz): max. 10 µm (tloušťka), resp. 25 µm (šířka) | žíháno na měkko 640 N/mm2 (190HB max.)
1.1730 | 27 | 172 | 546 | P-Desky (P-Platten) | 2261 | 93.04 | Tloušťka +0,25 / +0,20 mm ¦ Šířka -0,00 / +0,10 mm ¦ Délka -0,00 / +0,10 mm (pro rozměry ≤ 496 mm) ¦ Tloušťka +0,35 / +0,30 mm ¦ Šířka -0,00 / +0,15 mm ¦ Délka -0,00 / +0,15 mm (pro rozměry > 496 mm ≤ 796 mm) ¦ Tloušťka materiálu podélně broušeno ¦ Šířka a délka materiálu jemně frézováno ¦ Normalizováno na ≤190 HB ¦ Drsnost povrchu (Rz): max. 10 µm (tloušťka), resp. 25 µm (šířka) | žíháno na měkko 640 N/mm2 (190HB max.)
1.1730 | 27 | 172 | 596 | P-Desky (P-Platten) | 2439 | 100.36 | Tloušťka +0,25 / +0,20 mm ¦ Šířka -0,00 / +0,10 mm ¦ Délka -0,00 / +0,10 mm (pro rozměry ≤ 496 mm) ¦ Tloušťka +0,35 / +0,30 mm ¦ Šířka -0,00 / +0,15 mm ¦ Délka -0,00 / +0,15 mm (pro rozměry > 496 mm ≤ 796 mm) ¦ Tloušťka materiálu podélně broušeno ¦ Šířka a délka materiálu jemně frézováno ¦ Normalizováno na ≤190 HB ¦ Drsnost povrchu (Rz): max. 10 µm (tloušťka), resp. 25 µm (šířka) | žíháno na měkko 640 N/mm2 (190HB max.)
1.1730 | 27 | 172 | 646 | P-Desky (P-Platten) | 2646 | 108.91 | Tloušťka +0,25 / +0,20 mm ¦ Šířka -0,00 / +0,10 mm ¦ Délka -0,00 / +0,10 mm (pro rozměry ≤ 496 mm) ¦ Tloušťka +0,35 / +0,30 mm ¦ Šířka -0,00 / +0,15 mm ¦ Délka -0,00 / +0,15 mm (pro rozměry > 496 mm ≤ 796 mm) ¦ Tloušťka materiálu podélně broušeno ¦ Šířka a délka materiálu jemně frézováno ¦ Normalizováno na ≤190 HB ¦ Drsnost povrchu (Rz): max. 10 µm (tloušťka), resp. 25 µm (šířka) | žíháno na měkko 640 N/mm2 (190HB max.)
1.1730 | 27 | 172 | 696 | P-Desky (P-Platten) | 2795 | 115.02 | Tloušťka +0,25 / +0,20 mm ¦ Šířka -0,00 / +0,10 mm ¦ Délka -0,00 / +0,10 mm (pro rozměry ≤ 496 mm) ¦ Tloušťka +0,35 / +0,30 mm ¦ Šířka -0,00 / +0,15 mm ¦ Délka -0,00 / +0,15 mm (pro rozměry > 496 mm ≤ 796 mm) ¦ Tloušťka materiálu podélně broušeno ¦ Šířka a délka materiálu jemně frézováno ¦ Normalizováno na ≤190 HB ¦ Drsnost povrchu (Rz): max. 10 µm (tloušťka), resp. 25 µm (šířka) | žíháno na měkko 640 N/mm2 (190HB max.)
1.1730 | 27 | 190 | 246 | P-Desky (P-Platten) | 1279 | 52.62 | Tloušťka +0,25 / +0,20 mm ¦ Šířka -0,00 / +0,10 mm ¦ Délka -0,00 / +0,10 mm (pro rozměry ≤ 496 mm) ¦ Tloušťka +0,35 / +0,30 mm ¦ Šířka -0,00 / +0,15 mm ¦ Délka -0,00 / +0,15 mm (pro rozměry > 496 mm ≤ 796 mm) ¦ Tloušťka materiálu podélně broušeno ¦ Šířka a délka materiálu jemně frézováno ¦ Normalizováno na ≤190 HB ¦ Drsnost povrchu (Rz): max. 10 µm (tloušťka), resp. 25 µm (šířka) | žíháno na měkko 640 N/mm2 (190HB max.)
1.1730 | 27 | 194 | 396 | P-Desky (P-Platten) | 1725 | 70.99 | Tloušťka +0,25 / +0,20 mm ¦ Šířka -0,00 / +0,10 mm ¦ Délka -0,00 / +0,10 mm (pro rozměry ≤ 496 mm) ¦ Tloušťka +0,35 / +0,30 mm ¦ Šířka -0,00 / +0,15 mm ¦ Délka -0,00 / +0,15 mm (pro rozměry > 496 mm ≤ 796 mm) ¦ Tloušťka materiálu podélně broušeno ¦ Šířka a délka materiálu jemně frézováno ¦ Normalizováno na ≤190 HB ¦ Drsnost povrchu (Rz): max. 10 µm (tloušťka), resp. 25 µm (šířka) | žíháno na měkko 640 N/mm2 (190HB max.)
1.1730 | 27 | 196 | 196 | P-Desky (P-Platten) | 1160 | 47.74 | Tloušťka +0,25 / +0,20 mm ¦ Šířka -0,00 / +0,10 mm ¦ Délka -0,00 / +0,10 mm (pro rozměry ≤ 496 mm) ¦ Tloušťka +0,35 / +0,30 mm ¦ Šířka -0,00 / +0,15 mm ¦ Délka -0,00 / +0,15 mm (pro rozměry > 496 mm ≤ 796 mm) ¦ Tloušťka materiálu podélně broušeno ¦ Šířka a délka materiálu jemně frézováno ¦ Normalizováno na ≤190 HB ¦ Drsnost povrchu (Rz): max. 10 µm (tloušťka), resp. 25 µm (šířka) | žíháno na měkko 640 N/mm2 (190HB max.)
1.1730 | 27 | 196 | 206 | P-Desky (P-Platten) | 1190 | 48.96 | Tloušťka +0,25 / +0,20 mm ¦ Šířka -0,00 / +0,10 mm ¦ Délka -0,00 / +0,10 mm (pro rozměry ≤ 496 mm) ¦ Tloušťka +0,35 / +0,30 mm ¦ Šířka -0,00 / +0,15 mm ¦ Délka -0,00 / +0,15 mm (pro rozměry > 496 mm ≤ 796 mm) ¦ Tloušťka materiálu podélně broušeno ¦ Šířka a délka materiálu jemně frézováno ¦ Normalizováno na ≤190 HB ¦ Drsnost povrchu (Rz): max. 10 µm (tloušťka), resp. 25 µm (šířka) | žíháno na měkko 640 N/mm2 (190HB max.)
1.1730 | 27 | 196 | 246 | P-Desky (P-Platten) | 1368 | 56.29 | Tloušťka +0,25 / +0,20 mm ¦ Šířka -0,00 / +0,10 mm ¦ Délka -0,00 / +0,10 mm (pro rozměry ≤ 496 mm) ¦ Tloušťka +0,35 / +0,30 mm ¦ Šířka -0,00 / +0,15 mm ¦ Délka -0,00 / +0,15 mm (pro rozměry > 496 mm ≤ 796 mm) ¦ Tloušťka materiálu podélně broušeno ¦ Šířka a délka materiálu jemně frézováno ¦ Normalizováno na ≤190 HB ¦ Drsnost povrchu (Rz): max. 10 µm (tloušťka), resp. 25 µm (šířka) | žíháno na měkko 640 N/mm2 (190HB max.)
1.1730 | 27 | 196 | 296 | P-Desky (P-Platten) | 1547 | 63.67 | Tloušťka +0,25 / +0,20 mm ¦ Šířka -0,00 / +0,10 mm ¦ Délka -0,00 / +0,10 mm (pro rozměry ≤ 496 mm) ¦ Tloušťka +0,35 / +0,30 mm ¦ Šířka -0,00 / +0,15 mm ¦ Délka -0,00 / +0,15 mm (pro rozměry > 496 mm ≤ 796 mm) ¦ Tloušťka materiálu podélně broušeno ¦ Šířka a délka materiálu jemně frézováno ¦ Normalizováno na ≤190 HB ¦ Drsnost povrchu (Rz): max. 10 µm (tloušťka), resp. 25 µm (šířka) | žíháno na měkko 640 N/mm2 (190HB max.)
1.1730 | 27 | 196 | 346 | P-Desky (P-Platten) | 1755 | 72.22 | Tloušťka +0,25 / +0,20 mm ¦ Šířka -0,00 / +0,10 mm ¦ Délka -0,00 / +0,10 mm (pro rozměry ≤ 496 mm) ¦ Tloušťka +0,35 / +0,30 mm ¦ Šířka -0,00 / +0,15 mm ¦ Délka -0,00 / +0,15 mm (pro rozměry > 496 mm ≤ 796 mm) ¦ Tloušťka materiálu podélně broušeno ¦ Šířka a délka materiálu jemně frézováno ¦ Normalizováno na ≤190 HB ¦ Drsnost povrchu (Rz): max. 10 µm (tloušťka), resp. 25 µm (šířka) | žíháno na měkko 640 N/mm2 (190HB max.)
1.1730 | 27 | 196 | 396 | P-Desky (P-Platten) | 1874 | 77.1 | Tloušťka +0,25 / +0,20 mm ¦ Šířka -0,00 / +0,10 mm ¦ Délka -0,00 / +0,10 mm (pro rozměry ≤ 496 mm) ¦ Tloušťka +0,35 / +0,30 mm ¦ Šířka -0,00 / +0,15 mm ¦ Délka -0,00 / +0,15 mm (pro rozměry > 496 mm ≤ 796 mm) ¦ Tloušťka materiálu podélně broušeno ¦ Šířka a délka materiálu jemně frézováno ¦ Normalizováno na ≤190 HB ¦ Drsnost povrchu (Rz): max. 10 µm (tloušťka), resp. 25 µm (šířka) | žíháno na měkko 640 N/mm2 (190HB max.)
1.1730 | 27 | 196 | 446 | P-Desky (P-Platten) | 2111 | 86.88 | Tloušťka +0,25 / +0,20 mm ¦ Šířka -0,00 / +0,10 mm ¦ Délka -0,00 / +0,10 mm (pro rozměry ≤ 496 mm) ¦ Tloušťka +0,35 / +0,30 mm ¦ Šířka -0,00 / +0,15 mm ¦ Délka -0,00 / +0,15 mm (pro rozměry > 496 mm ≤ 796 mm) ¦ Tloušťka materiálu podélně broušeno ¦ Šířka a délka materiálu jemně frézováno ¦ Normalizováno na ≤190 HB ¦ Drsnost povrchu (Rz): max. 10 µm (tloušťka), resp. 25 µm (šířka) | žíháno na měkko 640 N/mm2 (190HB max.)
1.1730 | 27 | 196 | 496 | P-Desky (P-Platten) | 2261 | 93.04 | Tloušťka +0,25 / +0,20 mm ¦ Šířka -0,00 / +0,10 mm ¦ Délka -0,00 / +0,10 mm (pro rozměry ≤ 496 mm) ¦ Tloušťka +0,35 / +0,30 mm ¦ Šířka -0,00 / +0,15 mm ¦ Délka -0,00 / +0,15 mm (pro rozměry > 496 mm ≤ 796 mm) ¦ Tloušťka materiálu podélně broušeno ¦ Šířka a délka materiálu jemně frézováno ¦ Normalizováno na ≤190 HB ¦ Drsnost povrchu (Rz): max. 10 µm (tloušťka), resp. 25 µm (šířka) | žíháno na měkko 640 N/mm2 (190HB max.)
1.1730 | 27 | 196 | 500 | Předopracovaná ocel bez přídavku na obrábění | 2795 | 115.02 | Tloušťka -0,00 / +0,20 mm ¦ Šířka -0,00 / +0,40 mm ¦ Čtvercový průřez -0,00 / +0,20 mm ¦ Délka 500 mm -0,00 / +15,00 mm ¦ Tloušťka a šířka materiálu broušeno/jemně frézováno ¦ Oba konce řezány pilou ¦ Povrch max. Ra 3,2 µm | žíháno na měkko 640 N/mm2 (190HB max.)
1.1730 | 27 | 196 | 1000 | Předopracovaná ocel bez přídavku na obrábění | 5234 | 215.38 | Tloušťka -0,00 / +0,20 mm ¦ Šířka -0,00 / +0,40 mm ¦ Čtvercový průřez -0,00 / +0,20 mm ¦ Délka 1000 mm +5,00 / +30,00 mm ¦ Tloušťka a šířka materiálu broušeno/jemně frézováno ¦ Oba konce řezány pilou ¦ Povrch max. Ra 3,2 µm | žíháno na měkko 640 N/mm2 (190HB max.)
1.1730 | 27 | 206 | 246 | P-Desky (P-Platten) | 1428 | 58.78 | Tloušťka +0,25 / +0,20 mm ¦ Šířka -0,00 / +0,10 mm ¦ Délka -0,00 / +0,10 mm (pro rozměry ≤ 496 mm) ¦ Tloušťka +0,35 / +0,30 mm ¦ Šířka -0,00 / +0,15 mm ¦ Délka -0,00 / +0,15 mm (pro rozměry > 496 mm ≤ 796 mm) ¦ Tloušťka materiálu podélně broušeno ¦ Šířka a délka materiálu jemně frézováno ¦ Normalizováno na ≤190 HB ¦ Drsnost povrchu (Rz): max. 10 µm (tloušťka), resp. 25 µm (šířka) | žíháno na měkko 640 N/mm2 (190HB max.)
1.1730 | 27 | 206 | 296 | P-Desky (P-Platten) | 1636 | 67.33 | Tloušťka +0,25 / +0,20 mm ¦ Šířka -0,00 / +0,10 mm ¦ Délka -0,00 / +0,10 mm (pro rozměry ≤ 496 mm) ¦ Tloušťka +0,35 / +0,30 mm ¦ Šířka -0,00 / +0,15 mm ¦ Délka -0,00 / +0,15 mm (pro rozměry > 496 mm ≤ 796 mm) ¦ Tloušťka materiálu podélně broušeno ¦ Šířka a délka materiálu jemně frézováno ¦ Normalizováno na ≤190 HB ¦ Drsnost povrchu (Rz): max. 10 µm (tloušťka), resp. 25 µm (šířka) | žíháno na měkko 640 N/mm2 (190HB max.)
1.1730 | 27 | 206 | 546 | P-Desky (P-Platten) | 2558 | 105.25 | Tloušťka +0,25 / +0,20 mm ¦ Šířka -0,00 / +0,10 mm ¦ Délka -0,00 / +0,10 mm (pro rozměry ≤ 496 mm) ¦ Tloušťka +0,35 / +0,30 mm ¦ Šířka -0,00 / +0,15 mm ¦ Délka -0,00 / +0,15 mm (pro rozměry > 496 mm ≤ 796 mm) ¦ Tloušťka materiálu podélně broušeno ¦ Šířka a délka materiálu jemně frézováno ¦ Normalizováno na ≤190 HB ¦ Drsnost povrchu (Rz): max. 10 µm (tloušťka), resp. 25 µm (šířka) | žíháno na měkko 640 N/mm2 (190HB max.)
1.1730 | 27 | 206 | 596 | P-Desky (P-Platten) | 2735 | 112.57 | Tloušťka +0,25 / +0,20 mm ¦ Šířka -0,00 / +0,10 mm ¦ Délka -0,00 / +0,10 mm (pro rozměry ≤ 496 mm) ¦ Tloušťka +0,35 / +0,30 mm ¦ Šířka -0,00 / +0,15 mm ¦ Délka -0,00 / +0,15 mm (pro rozměry > 496 mm ≤ 796 mm) ¦ Tloušťka materiálu podélně broušeno ¦ Šířka a délka materiálu jemně frézováno ¦ Normalizováno na ≤190 HB ¦ Drsnost povrchu (Rz): max. 10 µm (tloušťka), resp. 25 µm (šířka) | žíháno na měkko 640 N/mm2 (190HB max.)
1.1730 | 27 | 206 | 646 | P-Desky (P-Platten) | 2915 | 119.96 | Tloušťka +0,25 / +0,20 mm ¦ Šířka -0,00 / +0,10 mm ¦ Délka -0,00 / +0,10 mm (pro rozměry ≤ 496 mm) ¦ Tloušťka +0,35 / +0,30 mm ¦ Šířka -0,00 / +0,15 mm ¦ Délka -0,00 / +0,15 mm (pro rozměry > 496 mm ≤ 796 mm) ¦ Tloušťka materiálu podélně broušeno ¦ Šířka a délka materiálu jemně frézováno ¦ Normalizováno na ≤190 HB ¦ Drsnost povrchu (Rz): max. 10 µm (tloušťka), resp. 25 µm (šířka) | žíháno na měkko 640 N/mm2 (190HB max.)
1.1730 | 27 | 206 | 696 | P-Desky (P-Platten) | 3152 | 129.72 | Tloušťka +0,25 / +0,20 mm ¦ Šířka -0,00 / +0,10 mm ¦ Délka -0,00 / +0,10 mm (pro rozměry ≤ 496 mm) ¦ Tloušťka +0,35 / +0,30 mm ¦ Šířka -0,00 / +0,15 mm ¦ Délka -0,00 / +0,15 mm (pro rozměry > 496 mm ≤ 796 mm) ¦ Tloušťka materiálu podélně broušeno ¦ Šířka a délka materiálu jemně frézováno ¦ Normalizováno na ≤190 HB ¦ Drsnost povrchu (Rz): max. 10 µm (tloušťka), resp. 25 µm (šířka) | žíháno na měkko 640 N/mm2 (190HB max.)
1.1730 | 27 | 216 | 246 | P-Desky (P-Platten) | 1518 | 62.45 | Tloušťka +0,25 / +0,20 mm ¦ Šířka -0,00 / +0,10 mm ¦ Délka -0,00 / +0,10 mm (pro rozměry ≤ 496 mm) ¦ Tloušťka +0,35 / +0,30 mm ¦ Šířka -0,00 / +0,15 mm ¦ Délka -0,00 / +0,15 mm (pro rozměry > 496 mm ≤ 796 mm) ¦ Tloušťka materiálu podélně broušeno ¦ Šířka a délka materiálu jemně frézováno ¦ Normalizováno na ≤190 HB ¦ Drsnost povrchu (Rz): max. 10 µm (tloušťka), resp. 25 µm (šířka) | žíháno na měkko 640 N/mm2 (190HB max.)
1.1730 | 27 | 216 | 296 | P-Desky (P-Platten) | 1695 | 69.77 | Tloušťka +0,25 / +0,20 mm ¦ Šířka -0,00 / +0,10 mm ¦ Délka -0,00 / +0,10 mm (pro rozměry ≤ 496 mm) ¦ Tloušťka +0,35 / +0,30 mm ¦ Šířka -0,00 / +0,15 mm ¦ Délka -0,00 / +0,15 mm (pro rozměry > 496 mm ≤ 796 mm) ¦ Tloušťka materiálu podélně broušeno ¦ Šířka a délka materiálu jemně frézováno ¦ Normalizováno na ≤190 HB ¦ Drsnost povrchu (Rz): max. 10 µm (tloušťka), resp. 25 µm (šířka) | žíháno na měkko 640 N/mm2 (190HB max.)
1.1730 | 27 | 216 | 396 | P-Desky (P-Platten) | 1963 | 80.76 | Tloušťka +0,25 / +0,20 mm ¦ Šířka -0,00 / +0,10 mm ¦ Délka -0,00 / +0,10 mm (pro rozměry ≤ 496 mm) ¦ Tloušťka +0,35 / +0,30 mm ¦ Šířka -0,00 / +0,15 mm ¦ Délka -0,00 / +0,15 mm (pro rozměry > 496 mm ≤ 796 mm) ¦ Tloušťka materiálu podélně broušeno ¦ Šířka a délka materiálu jemně frézováno ¦ Normalizováno na ≤190 HB ¦ Drsnost povrchu (Rz): max. 10 µm (tloušťka), resp. 25 µm (šířka) | žíháno na měkko 640 N/mm2 (190HB max.)
1.1730 | 27 | 218 | 296 | P-Desky (P-Platten) | 1755 | 72.22 | Tloušťka +0,25 / +0,20 mm ¦ Šířka -0,00 / +0,10 mm ¦ Délka -0,00 / +0,10 mm (pro rozměry ≤ 496 mm) ¦ Tloušťka +0,35 / +0,30 mm ¦ Šířka -0,00 / +0,15 mm ¦ Délka -0,00 / +0,15 mm (pro rozměry > 496 mm ≤ 796 mm) ¦ Tloušťka materiálu podélně broušeno ¦ Šířka a délka materiálu jemně frézováno ¦ Normalizováno na ≤190 HB ¦ Drsnost povrchu (Rz): max. 10 µm (tloušťka), resp. 25 µm (šířka) | žíháno na měkko 640 N/mm2 (190HB max.)
1.1730 | 27 | 218 | 346 | P-Desky (P-Platten) | 1844 | 75.88 | Tloušťka +0,25 / +0,20 mm ¦ Šířka -0,00 / +0,10 mm ¦ Délka -0,00 / +0,10 mm (pro rozměry ≤ 496 mm) ¦ Tloušťka +0,35 / +0,30 mm ¦ Šířka -0,00 / +0,15 mm ¦ Délka -0,00 / +0,15 mm (pro rozměry > 496 mm ≤ 796 mm) ¦ Tloušťka materiálu podélně broušeno ¦ Šířka a délka materiálu jemně frézováno ¦ Normalizováno na ≤190 HB ¦ Drsnost povrchu (Rz): max. 10 µm (tloušťka), resp. 25 µm (šířka) | žíháno na měkko 640 N/mm2 (190HB max.)
1.1730 | 27 | 218 | 396 | P-Desky (P-Platten) | 2111 | 86.88 | Tloušťka +0,25 / +0,20 mm ¦ Šířka -0,00 / +0,10 mm ¦ Délka -0,00 / +0,10 mm (pro rozměry ≤ 496 mm) ¦ Tloušťka +0,35 / +0,30 mm ¦ Šířka -0,00 / +0,15 mm ¦ Délka -0,00 / +0,15 mm (pro rozměry > 496 mm ≤ 796 mm) ¦ Tloušťka materiálu podélně broušeno ¦ Šířka a délka materiálu jemně frézováno ¦ Normalizováno na ≤190 HB ¦ Drsnost povrchu (Rz): max. 10 µm (tloušťka), resp. 25 µm (šířka) | žíháno na měkko 640 N/mm2 (190HB max.)
1.1730 | 27 | 218 | 446 | P-Desky (P-Platten) | 2231 | 91.82 | Tloušťka +0,25 / +0,20 mm ¦ Šířka -0,00 / +0,10 mm ¦ Délka -0,00 / +0,10 mm (pro rozměry ≤ 496 mm) ¦ Tloušťka +0,35 / +0,30 mm ¦ Šířka -0,00 / +0,15 mm ¦ Délka -0,00 / +0,15 mm (pro rozměry > 496 mm ≤ 796 mm) ¦ Tloušťka materiálu podélně broušeno ¦ Šířka a délka materiálu jemně frézováno ¦ Normalizováno na ≤190 HB ¦ Drsnost povrchu (Rz): max. 10 µm (tloušťka), resp. 25 µm (šířka) | žíháno na měkko 640 N/mm2 (190HB max.)
1.1730 | 27 | 218 | 496 | P-Desky (P-Platten) | 2409 | 99.14 | Tloušťka +0,25 / +0,20 mm ¦ Šířka -0,00 / +0,10 mm ¦ Délka -0,00 / +0,10 mm (pro rozměry ≤ 496 mm) ¦ Tloušťka +0,35 / +0,30 mm ¦ Šířka -0,00 / +0,15 mm ¦ Délka -0,00 / +0,15 mm (pro rozměry > 496 mm ≤ 796 mm) ¦ Tloušťka materiálu podélně broušeno ¦ Šířka a délka materiálu jemně frézováno ¦ Normalizováno na ≤190 HB ¦ Drsnost povrchu (Rz): max. 10 µm (tloušťka), resp. 25 µm (šířka) | žíháno na měkko 640 N/mm2 (190HB max.)
1.1730 | 27 | 218 | 546 | P-Desky (P-Platten) | 2617 | 107.69 | Tloušťka +0,25 / +0,20 mm ¦ Šířka -0,00 / +0,10 mm ¦ Délka -0,00 / +0,10 mm (pro rozměry ≤ 496 mm) ¦ Tloušťka +0,35 / +0,30 mm ¦ Šířka -0,00 / +0,15 mm ¦ Délka -0,00 / +0,15 mm (pro rozměry > 496 mm ≤ 796 mm) ¦ Tloušťka materiálu podélně broušeno ¦ Šířka a délka materiálu jemně frézováno ¦ Normalizováno na ≤190 HB ¦ Drsnost povrchu (Rz): max. 10 µm (tloušťka), resp. 25 µm (šířka) | žíháno na měkko 640 N/mm2 (190HB max.)
1.1730 | 27 | 218 | 596 | P-Desky (P-Platten) | 2795 | 115.02 | Tloušťka +0,25 / +0,20 mm ¦ Šířka -0,00 / +0,10 mm ¦ Délka -0,00 / +0,10 mm (pro rozměry ≤ 496 mm) ¦ Tloušťka +0,35 / +0,30 mm ¦ Šířka -0,00 / +0,15 mm ¦ Délka -0,00 / +0,15 mm (pro rozměry > 496 mm ≤ 796 mm) ¦ Tloušťka materiálu podélně broušeno ¦ Šířka a délka materiálu jemně frézováno ¦ Normalizováno na ≤190 HB ¦ Drsnost povrchu (Rz): max. 10 µm (tloušťka), resp. 25 µm (šířka) | žíháno na měkko 640 N/mm2 (190HB max.)
1.1730 | 27 | 218 | 646 | P-Desky (P-Platten) | 3004 | 123.62 | Tloušťka +0,25 / +0,20 mm ¦ Šířka -0,00 / +0,10 mm ¦ Délka -0,00 / +0,10 mm (pro rozměry ≤ 496 mm) ¦ Tloušťka +0,35 / +0,30 mm ¦ Šířka -0,00 / +0,15 mm ¦ Délka -0,00 / +0,15 mm (pro rozměry > 496 mm ≤ 796 mm) ¦ Tloušťka materiálu podélně broušeno ¦ Šířka a délka materiálu jemně frézováno ¦ Normalizováno na ≤190 HB ¦ Drsnost povrchu (Rz): max. 10 µm (tloušťka), resp. 25 µm (šířka) | žíháno na měkko 640 N/mm2 (190HB max.)
1.1730 | 27 | 218 | 696 | P-Desky (P-Platten) | 3212 | 132.17 | Tloušťka +0,25 / +0,20 mm ¦ Šířka -0,00 / +0,10 mm ¦ Délka -0,00 / +0,10 mm (pro rozměry ≤ 496 mm) ¦ Tloušťka +0,35 / +0,30 mm ¦ Šířka -0,00 / +0,15 mm ¦ Délka -0,00 / +0,15 mm (pro rozměry > 496 mm ≤ 796 mm) ¦ Tloušťka materiálu podélně broušeno ¦ Šířka a délka materiálu jemně frézováno ¦ Normalizováno na ≤190 HB ¦ Drsnost povrchu (Rz): max. 10 µm (tloušťka), resp. 25 µm (šířka) | žíháno na měkko 640 N/mm2 (190HB max.)
1.1730 | 27 | 218 | 796 | P-Desky (P-Platten) | 3718 | 152.99 | Tloušťka +0,25 / +0,20 mm ¦ Šířka -0,00 / +0,10 mm ¦ Délka -0,00 / +0,10 mm (pro rozměry ≤ 496 mm) ¦ Tloušťka +0,35 / +0,30 mm ¦ Šířka -0,00 / +0,15 mm ¦ Délka -0,00 / +0,15 mm (pro rozměry > 496 mm ≤ 796 mm) ¦ Tloušťka materiálu podélně broušeno ¦ Šířka a délka materiálu jemně frézováno ¦ Normalizováno na ≤190 HB ¦ Drsnost povrchu (Rz): max. 10 µm (tloušťka), resp. 25 µm (šířka) | žíháno na měkko 640 N/mm2 (190HB max.)
1.1730 | 27 | 246 | 246 | P-Desky (P-Platten) | 1666 | 68.55 | Tloušťka +0,25 / +0,20 mm ¦ Šířka -0,00 / +0,10 mm ¦ Délka -0,00 / +0,10 mm (pro rozměry ≤ 496 mm) ¦ Tloušťka +0,35 / +0,30 mm ¦ Šířka -0,00 / +0,15 mm ¦ Délka -0,00 / +0,15 mm (pro rozměry > 496 mm ≤ 796 mm) ¦ Tloušťka materiálu podélně broušeno ¦ Šířka a délka materiálu jemně frézováno ¦ Normalizováno na ≤190 HB ¦ Drsnost povrchu (Rz): max. 10 µm (tloušťka), resp. 25 µm (šířka) | žíháno na měkko 640 N/mm2 (190HB max.)
1.1730 | 27 | 246 | 266 | P-Desky (P-Platten) | 1725 | 70.99 | Tloušťka +0,25 / +0,20 mm ¦ Šířka -0,00 / +0,10 mm ¦ Délka -0,00 / +0,10 mm (pro rozměry ≤ 496 mm) ¦ Tloušťka +0,35 / +0,30 mm ¦ Šířka -0,00 / +0,15 mm ¦ Délka -0,00 / +0,15 mm (pro rozměry > 496 mm ≤ 796 mm) ¦ Tloušťka materiálu podélně broušeno ¦ Šířka a délka materiálu jemně frézováno ¦ Normalizováno na ≤190 HB ¦ Drsnost povrchu (Rz): max. 10 µm (tloušťka), resp. 25 µm (šířka) | žíháno na měkko 640 N/mm2 (190HB max.)
1.1730 | 27 | 246 | 296 | P-Desky (P-Platten) | 1844 | 75.88 | Tloušťka +0,25 / +0,20 mm ¦ Šířka -0,00 / +0,10 mm ¦ Délka -0,00 / +0,10 mm (pro rozměry ≤ 496 mm) ¦ Tloušťka +0,35 / +0,30 mm ¦ Šířka -0,00 / +0,15 mm ¦ Délka -0,00 / +0,15 mm (pro rozměry > 496 mm ≤ 796 mm) ¦ Tloušťka materiálu podélně broušeno ¦ Šířka a délka materiálu jemně frézováno ¦ Normalizováno na ≤190 HB ¦ Drsnost povrchu (Rz): max. 10 µm (tloušťka), resp. 25 µm (šířka) | žíháno na měkko 640 N/mm2 (190HB max.)
1.1730 | 27 | 246 | 346 | P-Desky (P-Platten) | 1933 | 79.54 | Tloušťka +0,25 / +0,20 mm ¦ Šířka -0,00 / +0,10 mm ¦ Délka -0,00 / +0,10 mm (pro rozměry ≤ 496 mm) ¦ Tloušťka +0,35 / +0,30 mm ¦ Šířka -0,00 / +0,15 mm ¦ Délka -0,00 / +0,15 mm (pro rozměry > 496 mm ≤ 796 mm) ¦ Tloušťka materiálu podélně broušeno ¦ Šířka a délka materiálu jemně frézováno ¦ Normalizováno na ≤190 HB ¦ Drsnost povrchu (Rz): max. 10 µm (tloušťka), resp. 25 µm (šířka) | žíháno na měkko 640 N/mm2 (190HB max.)
1.1730 | 27 | 246 | 396 | P-Desky (P-Platten) | 2290 | 94.26 | Tloušťka +0,25 / +0,20 mm ¦ Šířka -0,00 / +0,10 mm ¦ Délka -0,00 / +0,10 mm (pro rozměry ≤ 496 mm) ¦ Tloušťka +0,35 / +0,30 mm ¦ Šířka -0,00 / +0,15 mm ¦ Délka -0,00 / +0,15 mm (pro rozměry > 496 mm ≤ 796 mm) ¦ Tloušťka materiálu podélně broušeno ¦ Šířka a délka materiálu jemně frézováno ¦ Normalizováno na ≤190 HB ¦ Drsnost povrchu (Rz): max. 10 µm (tloušťka), resp. 25 µm (šířka) | žíháno na měkko 640 N/mm2 (190HB max.)
1.1730 | 27 | 246 | 446 | P-Desky (P-Platten) | 2528 | 104.03 | Tloušťka +0,25 / +0,20 mm ¦ Šířka -0,00 / +0,10 mm ¦ Délka -0,00 / +0,10 mm (pro rozměry ≤ 496 mm) ¦ Tloušťka +0,35 / +0,30 mm ¦ Šířka -0,00 / +0,15 mm ¦ Délka -0,00 / +0,15 mm (pro rozměry > 496 mm ≤ 796 mm) ¦ Tloušťka materiálu podélně broušeno ¦ Šířka a délka materiálu jemně frézováno ¦ Normalizováno na ≤190 HB ¦ Drsnost povrchu (Rz): max. 10 µm (tloušťka), resp. 25 µm (šířka) | žíháno na měkko 640 N/mm2 (190HB max.)
1.1730 | 27 | 246 | 496 | P-Desky (P-Platten) | 2915 | 119.96 | Tloušťka +0,25 / +0,20 mm ¦ Šířka -0,00 / +0,10 mm ¦ Délka -0,00 / +0,10 mm (pro rozměry ≤ 496 mm) ¦ Tloušťka +0,35 / +0,30 mm ¦ Šířka -0,00 / +0,15 mm ¦ Délka -0,00 / +0,15 mm (pro rozměry > 496 mm ≤ 796 mm) ¦ Tloušťka materiálu podélně broušeno ¦ Šířka a délka materiálu jemně frézováno ¦ Normalizováno na ≤190 HB ¦ Drsnost povrchu (Rz): max. 10 µm (tloušťka), resp. 25 µm (šířka) | žíháno na měkko 640 N/mm2 (190HB max.)
1.1730 | 27 | 246 | 500 | Předopracovaná ocel bez přídavku na obrábění | 3301 | 135.83 | Tloušťka -0,00 / +0,20 mm ¦ Šířka -0,00 / +0,40 mm ¦ Čtvercový průřez -0,00 / +0,20 mm ¦ Délka 500 mm -0,00 / +15,00 mm ¦ Tloušťka a šířka materiálu broušeno/jemně frézováno ¦ Oba konce řezány pilou ¦ Povrch max. Ra 3,2 µm | žíháno na měkko 640 N/mm2 (190HB max.)
1.1730 | 27 | 246 | 546 | P-Desky (P-Platten) | 2885 | 118.73 | Tloušťka +0,25 / +0,20 mm ¦ Šířka -0,00 / +0,10 mm ¦ Délka -0,00 / +0,10 mm (pro rozměry ≤ 496 mm) ¦ Tloušťka +0,35 / +0,30 mm ¦ Šířka -0,00 / +0,15 mm ¦ Délka -0,00 / +0,15 mm (pro rozměry > 496 mm ≤ 796 mm) ¦ Tloušťka materiálu podélně broušeno ¦ Šířka a délka materiálu jemně frézováno ¦ Normalizováno na ≤190 HB ¦ Drsnost povrchu (Rz): max. 10 µm (tloušťka), resp. 25 µm (šířka) | žíháno na měkko 640 N/mm2 (190HB max.)
1.1730 | 27 | 246 | 596 | P-Desky (P-Platten) | 3093 | 127.28 | Tloušťka +0,25 / +0,20 mm ¦ Šířka -0,00 / +0,10 mm ¦ Délka -0,00 / +0,10 mm (pro rozměry ≤ 496 mm) ¦ Tloušťka +0,35 / +0,30 mm ¦ Šířka -0,00 / +0,15 mm ¦ Délka -0,00 / +0,15 mm (pro rozměry > 496 mm ≤ 796 mm) ¦ Tloušťka materiálu podélně broušeno ¦ Šířka a délka materiálu jemně frézováno ¦ Normalizováno na ≤190 HB ¦ Drsnost povrchu (Rz): max. 10 µm (tloušťka), resp. 25 µm (šířka) | žíháno na měkko 640 N/mm2 (190HB max.)
1.1730 | 27 | 246 | 1000 | Předopracovaná ocel bez přídavku na obrábění | 6125 | 252.08 | Tloušťka -0,00 / +0,20 mm ¦ Šířka -0,00 / +0,40 mm ¦ Čtvercový průřez -0,00 / +0,20 mm ¦ Délka 1000 mm +5,00 / +30,00 mm ¦ Tloušťka a šířka materiálu broušeno/jemně frézováno ¦ Oba konce řezány pilou ¦ Povrch max. Ra 3,2 µm | žíháno na měkko 640 N/mm2 (190HB max.)
1.1730 | 27 | 256 | 346 | P-Desky (P-Platten) | 1992 | 81.98 | Tloušťka +0,25 / +0,20 mm ¦ Šířka -0,00 / +0,10 mm ¦ Délka -0,00 / +0,10 mm (pro rozměry ≤ 496 mm) ¦ Tloušťka +0,35 / +0,30 mm ¦ Šířka -0,00 / +0,15 mm ¦ Délka -0,00 / +0,15 mm (pro rozměry > 496 mm ≤ 796 mm) ¦ Tloušťka materiálu podélně broušeno ¦ Šířka a délka materiálu jemně frézováno ¦ Normalizováno na ≤190 HB ¦ Drsnost povrchu (Rz): max. 10 µm (tloušťka), resp. 25 µm (šířka) | žíháno na měkko 640 N/mm2 (190HB max.)
1.1730 | 27 | 266 | 296 | P-Desky (P-Platten) | 1874 | 77.1 | Tloušťka +0,25 / +0,20 mm ¦ Šířka -0,00 / +0,10 mm ¦ Délka -0,00 / +0,10 mm (pro rozměry ≤ 496 mm) ¦ Tloušťka +0,35 / +0,30 mm ¦ Šířka -0,00 / +0,15 mm ¦ Délka -0,00 / +0,15 mm (pro rozměry > 496 mm ≤ 796 mm) ¦ Tloušťka materiálu podélně broušeno ¦ Šířka a délka materiálu jemně frézováno ¦ Normalizováno na ≤190 HB ¦ Drsnost povrchu (Rz): max. 10 µm (tloušťka), resp. 25 µm (šířka) | žíháno na měkko 640 N/mm2 (190HB max.)
1.1730 | 27 | 268 | 346 | P-Desky (P-Platten) | 2052 | 84.44 | Tloušťka +0,25 / +0,20 mm ¦ Šířka -0,00 / +0,10 mm ¦ Délka -0,00 / +0,10 mm (pro rozměry ≤ 496 mm) ¦ Tloušťka +0,35 / +0,30 mm ¦ Šířka -0,00 / +0,15 mm ¦ Délka -0,00 / +0,15 mm (pro rozměry > 496 mm ≤ 796 mm) ¦ Tloušťka materiálu podélně broušeno ¦ Šířka a délka materiálu jemně frézováno ¦ Normalizováno na ≤190 HB ¦ Drsnost povrchu (Rz): max. 10 µm (tloušťka), resp. 25 µm (šířka) | žíháno na měkko 640 N/mm2 (190HB max.)
1.1730 | 27 | 268 | 396 | P-Desky (P-Platten) | 2320 | 95.48 | Tloušťka +0,25 / +0,20 mm ¦ Šířka -0,00 / +0,10 mm ¦ Délka -0,00 / +0,10 mm (pro rozměry ≤ 496 mm) ¦ Tloušťka +0,35 / +0,30 mm ¦ Šířka -0,00 / +0,15 mm ¦ Délka -0,00 / +0,15 mm (pro rozměry > 496 mm ≤ 796 mm) ¦ Tloušťka materiálu podélně broušeno ¦ Šířka a délka materiálu jemně frézováno ¦ Normalizováno na ≤190 HB ¦ Drsnost povrchu (Rz): max. 10 µm (tloušťka), resp. 25 µm (šířka) | žíháno na měkko 640 N/mm2 (190HB max.)
1.1730 | 27 | 268 | 446 | P-Desky (P-Platten) | 2617 | 107.69 | Tloušťka +0,25 / +0,20 mm ¦ Šířka -0,00 / +0,10 mm ¦ Délka -0,00 / +0,10 mm (pro rozměry ≤ 496 mm) ¦ Tloušťka +0,35 / +0,30 mm ¦ Šířka -0,00 / +0,15 mm ¦ Délka -0,00 / +0,15 mm (pro rozměry > 496 mm ≤ 796 mm) ¦ Tloušťka materiálu podélně broušeno ¦ Šířka a délka materiálu jemně frézováno ¦ Normalizováno na ≤190 HB ¦ Drsnost povrchu (Rz): max. 10 µm (tloušťka), resp. 25 µm (šířka) | žíháno na měkko 640 N/mm2 (190HB max.)
1.1730 | 27 | 268 | 496 | P-Desky (P-Platten) | 2795 | 115.02 | Tloušťka +0,25 / +0,20 mm ¦ Šířka -0,00 / +0,10 mm ¦ Délka -0,00 / +0,10 mm (pro rozměry ≤ 496 mm) ¦ Tloušťka +0,35 / +0,30 mm ¦ Šířka -0,00 / +0,15 mm ¦ Délka -0,00 / +0,15 mm (pro rozměry > 496 mm ≤ 796 mm) ¦ Tloušťka materiálu podélně broušeno ¦ Šířka a délka materiálu jemně frézováno ¦ Normalizováno na ≤190 HB ¦ Drsnost povrchu (Rz): max. 10 µm (tloušťka), resp. 25 µm (šířka) | žíháno na měkko 640 N/mm2 (190HB max.)
1.1730 | 27 | 268 | 546 | P-Desky (P-Platten) | 3034 | 124.84 | Tloušťka +0,25 / +0,20 mm ¦ Šířka -0,00 / +0,10 mm ¦ Délka -0,00 / +0,10 mm (pro rozměry ≤ 496 mm) ¦ Tloušťka +0,35 / +0,30 mm ¦ Šířka -0,00 / +0,15 mm ¦ Délka -0,00 / +0,15 mm (pro rozměry > 496 mm ≤ 796 mm) ¦ Tloušťka materiálu podélně broušeno ¦ Šířka a délka materiálu jemně frézováno ¦ Normalizováno na ≤190 HB ¦ Drsnost povrchu (Rz): max. 10 µm (tloušťka), resp. 25 µm (šířka) | žíháno na měkko 640 N/mm2 (190HB max.)
1.1730 | 27 | 268 | 596 | P-Desky (P-Platten) | 3271 | 134.61 | Tloušťka +0,25 / +0,20 mm ¦ Šířka -0,00 / +0,10 mm ¦ Délka -0,00 / +0,10 mm (pro rozměry ≤ 496 mm) ¦ Tloušťka +0,35 / +0,30 mm ¦ Šířka -0,00 / +0,15 mm ¦ Délka -0,00 / +0,15 mm (pro rozměry > 496 mm ≤ 796 mm) ¦ Tloušťka materiálu podélně broušeno ¦ Šířka a délka materiálu jemně frézováno ¦ Normalizováno na ≤190 HB ¦ Drsnost povrchu (Rz): max. 10 µm (tloušťka), resp. 25 µm (šířka) | žíháno na měkko 640 N/mm2 (190HB max.)
1.1730 | 27 | 268 | 646 | P-Desky (P-Platten) | 3509 | 144.39 | Tloušťka +0,25 / +0,20 mm ¦ Šířka -0,00 / +0,10 mm ¦ Délka -0,00 / +0,10 mm (pro rozměry ≤ 496 mm) ¦ Tloušťka +0,35 / +0,30 mm ¦ Šířka -0,00 / +0,15 mm ¦ Délka -0,00 / +0,15 mm (pro rozměry > 496 mm ≤ 796 mm) ¦ Tloušťka materiálu podélně broušeno ¦ Šířka a délka materiálu jemně frézováno ¦ Normalizováno na ≤190 HB ¦ Drsnost povrchu (Rz): max. 10 µm (tloušťka), resp. 25 µm (šířka) | žíháno na měkko 640 N/mm2 (190HB max.)
1.1730 | 27 | 268 | 696 | P-Desky (P-Platten) | 3747 | 154.21 | Tloušťka +0,25 / +0,20 mm ¦ Šířka -0,00 / +0,10 mm ¦ Délka -0,00 / +0,10 mm (pro rozměry ≤ 496 mm) ¦ Tloušťka +0,35 / +0,30 mm ¦ Šířka -0,00 / +0,15 mm ¦ Délka -0,00 / +0,15 mm (pro rozměry > 496 mm ≤ 796 mm) ¦ Tloušťka materiálu podélně broušeno ¦ Šířka a délka materiálu jemně frézováno ¦ Normalizováno na ≤190 HB ¦ Drsnost povrchu (Rz): max. 10 µm (tloušťka), resp. 25 µm (šířka) | žíháno na měkko 640 N/mm2 (190HB max.)
1.1730 | 27 | 268 | 796 | P-Desky (P-Platten) | 4222 | 173.74 | Tloušťka +0,25 / +0,20 mm ¦ Šířka -0,00 / +0,10 mm ¦ Délka -0,00 / +0,10 mm (pro rozměry ≤ 496 mm) ¦ Tloušťka +0,35 / +0,30 mm ¦ Šířka -0,00 / +0,15 mm ¦ Délka -0,00 / +0,15 mm (pro rozměry > 496 mm ≤ 796 mm) ¦ Tloušťka materiálu podélně broušeno ¦ Šířka a délka materiálu jemně frézováno ¦ Normalizováno na ≤190 HB ¦ Drsnost povrchu (Rz): max. 10 µm (tloušťka), resp. 25 µm (šířka) | žíháno na měkko 640 N/mm2 (190HB max.)
1.1730 | 27 | 296 | 296 | P-Desky (P-Platten) | 2142 | 88.14 | Tloušťka +0,25 / +0,20 mm ¦ Šířka -0,00 / +0,10 mm ¦ Délka -0,00 / +0,10 mm (pro rozměry ≤ 496 mm) ¦ Tloušťka +0,35 / +0,30 mm ¦ Šířka -0,00 / +0,15 mm ¦ Délka -0,00 / +0,15 mm (pro rozměry > 496 mm ≤ 796 mm) ¦ Tloušťka materiálu podélně broušeno ¦ Šířka a délka materiálu jemně frézováno ¦ Normalizováno na ≤190 HB ¦ Drsnost povrchu (Rz): max. 10 µm (tloušťka), resp. 25 µm (šířka) | žíháno na měkko 640 N/mm2 (190HB max.)
1.1730 | 27 | 296 | 346 | P-Desky (P-Platten) | 2290 | 94.26 | Tloušťka +0,25 / +0,20 mm ¦ Šířka -0,00 / +0,10 mm ¦ Délka -0,00 / +0,10 mm (pro rozměry ≤ 496 mm) ¦ Tloušťka +0,35 / +0,30 mm ¦ Šířka -0,00 / +0,15 mm ¦ Délka -0,00 / +0,15 mm (pro rozměry > 496 mm ≤ 796 mm) ¦ Tloušťka materiálu podélně broušeno ¦ Šířka a délka materiálu jemně frézováno ¦ Normalizováno na ≤190 HB ¦ Drsnost povrchu (Rz): max. 10 µm (tloušťka), resp. 25 µm (šířka) | žíháno na měkko 640 N/mm2 (190HB max.)
1.1730 | 27 | 296 | 396 | P-Desky (P-Platten) | 2528 | 104.03 | Tloušťka +0,25 / +0,20 mm ¦ Šířka -0,00 / +0,10 mm ¦ Délka -0,00 / +0,10 mm (pro rozměry ≤ 496 mm) ¦ Tloušťka +0,35 / +0,30 mm ¦ Šířka -0,00 / +0,15 mm ¦ Délka -0,00 / +0,15 mm (pro rozměry > 496 mm ≤ 796 mm) ¦ Tloušťka materiálu podélně broušeno ¦ Šířka a délka materiálu jemně frézováno ¦ Normalizováno na ≤190 HB ¦ Drsnost povrchu (Rz): max. 10 µm (tloušťka), resp. 25 µm (šířka) | žíháno na měkko 640 N/mm2 (190HB max.)
1.1730 | 27 | 296 | 446 | P-Desky (P-Platten) | 2825 | 116.24 | Tloušťka +0,25 / +0,20 mm ¦ Šířka -0,00 / +0,10 mm ¦ Délka -0,00 / +0,10 mm (pro rozměry ≤ 496 mm) ¦ Tloušťka +0,35 / +0,30 mm ¦ Šířka -0,00 / +0,15 mm ¦ Délka -0,00 / +0,15 mm (pro rozměry > 496 mm ≤ 796 mm) ¦ Tloušťka materiálu podélně broušeno ¦ Šířka a délka materiálu jemně frézováno ¦ Normalizováno na ≤190 HB ¦ Drsnost povrchu (Rz): max. 10 µm (tloušťka), resp. 25 µm (šířka) | žíháno na měkko 640 N/mm2 (190HB max.)
1.1730 | 27 | 296 | 496 | P-Desky (P-Platten) | 2945 | 121.18 | Tloušťka +0,25 / +0,20 mm ¦ Šířka -0,00 / +0,10 mm ¦ Délka -0,00 / +0,10 mm (pro rozměry ≤ 496 mm) ¦ Tloušťka +0,35 / +0,30 mm ¦ Šířka -0,00 / +0,15 mm ¦ Délka -0,00 / +0,15 mm (pro rozměry > 496 mm ≤ 796 mm) ¦ Tloušťka materiálu podélně broušeno ¦ Šířka a délka materiálu jemně frézováno ¦ Normalizováno na ≤190 HB ¦ Drsnost povrchu (Rz): max. 10 µm (tloušťka), resp. 25 µm (šířka) | žíháno na měkko 640 N/mm2 (190HB max.)
1.1730 | 27 | 296 | 500 | Předopracovaná ocel bez přídavku na obrábění | 3925 | 161.53 | Tloušťka -0,00 / +0,20 mm ¦ Šířka -0,00 / +0,40 mm ¦ Čtvercový průřez -0,00 / +0,20 mm ¦ Délka 500 mm -0,00 / +15,00 mm ¦ Tloušťka a šířka materiálu broušeno/jemně frézováno ¦ Oba konce řezány pilou ¦ Povrch max. Ra 3,2 µm | žíháno na měkko 640 N/mm2 (190HB max.)
1.1730 | 27 | 296 | 546 | P-Desky (P-Platten) | 3182 | 130.94 | Tloušťka +0,25 / +0,20 mm ¦ Šířka -0,00 / +0,10 mm ¦ Délka -0,00 / +0,10 mm (pro rozměry ≤ 496 mm) ¦ Tloušťka +0,35 / +0,30 mm ¦ Šířka -0,00 / +0,15 mm ¦ Délka -0,00 / +0,15 mm (pro rozměry > 496 mm ≤ 796 mm) ¦ Tloušťka materiálu podélně broušeno ¦ Šířka a délka materiálu jemně frézováno ¦ Normalizováno na ≤190 HB ¦ Drsnost povrchu (Rz): max. 10 µm (tloušťka), resp. 25 µm (šířka) | žíháno na měkko 640 N/mm2 (190HB max.)
1.1730 | 27 | 296 | 596 | P-Desky (P-Platten) | 3538 | 145.61 | Tloušťka +0,25 / +0,20 mm ¦ Šířka -0,00 / +0,10 mm ¦ Délka -0,00 / +0,10 mm (pro rozměry ≤ 496 mm) ¦ Tloušťka +0,35 / +0,30 mm ¦ Šířka -0,00 / +0,15 mm ¦ Délka -0,00 / +0,15 mm (pro rozměry > 496 mm ≤ 796 mm) ¦ Tloušťka materiálu podélně broušeno ¦ Šířka a délka materiálu jemně frézováno ¦ Normalizováno na ≤190 HB ¦ Drsnost povrchu (Rz): max. 10 µm (tloušťka), resp. 25 µm (šířka) | žíháno na měkko 640 N/mm2 (190HB max.)
1.1730 | 27 | 296 | 646 | P-Desky (P-Platten) | 3925 | 161.53 | Tloušťka +0,25 / +0,20 mm ¦ Šířka -0,00 / +0,10 mm ¦ Délka -0,00 / +0,10 mm (pro rozměry ≤ 496 mm) ¦ Tloušťka +0,35 / +0,30 mm ¦ Šířka -0,00 / +0,15 mm ¦ Délka -0,00 / +0,15 mm (pro rozměry > 496 mm ≤ 796 mm) ¦ Tloušťka materiálu podélně broušeno ¦ Šířka a délka materiálu jemně frézováno ¦ Normalizováno na ≤190 HB ¦ Drsnost povrchu (Rz): max. 10 µm (tloušťka), resp. 25 µm (šířka) | žíháno na měkko 640 N/mm2 (190HB max.)
1.1730 | 27 | 296 | 696 | P-Desky (P-Platten) | 4550 | 187.23 | Tloušťka +0,25 / +0,20 mm ¦ Šířka -0,00 / +0,10 mm ¦ Délka -0,00 / +0,10 mm (pro rozměry ≤ 496 mm) ¦ Tloušťka +0,35 / +0,30 mm ¦ Šířka -0,00 / +0,15 mm ¦ Délka -0,00 / +0,15 mm (pro rozměry > 496 mm ≤ 796 mm) ¦ Tloušťka materiálu podélně broušeno ¦ Šířka a délka materiálu jemně frézováno ¦ Normalizováno na ≤190 HB ¦ Drsnost povrchu (Rz): max. 10 µm (tloušťka), resp. 25 µm (šířka) | žíháno na měkko 640 N/mm2 (190HB max.)
1.1730 | 27 | 296 | 1000 | Předopracovaná ocel bez přídavku na obrábění | 7345 | 302.25 | Tloušťka -0,00 / +0,20 mm ¦ Šířka -0,00 / +0,40 mm ¦ Čtvercový průřez -0,00 / +0,20 mm ¦ Délka 1000 mm +5,00 / +30,00 mm ¦ Tloušťka a šířka materiálu broušeno/jemně frézováno ¦ Oba konce řezány pilou ¦ Povrch max. Ra 3,2 µm | žíháno na měkko 640 N/mm2 (190HB max.)
1.1730 | 27 | 316 | 346 | P-Desky (P-Platten) | 2379 | 97.92 | Tloušťka +0,25 / +0,20 mm ¦ Šířka -0,00 / +0,10 mm ¦ Délka -0,00 / +0,10 mm (pro rozměry ≤ 496 mm) ¦ Tloušťka +0,35 / +0,30 mm ¦ Šířka -0,00 / +0,15 mm ¦ Délka -0,00 / +0,15 mm (pro rozměry > 496 mm ≤ 796 mm) ¦ Tloušťka materiálu podélně broušeno ¦ Šířka a délka materiálu jemně frézováno ¦ Normalizováno na ≤190 HB ¦ Drsnost povrchu (Rz): max. 10 µm (tloušťka), resp. 25 µm (šířka) | žíháno na měkko 640 N/mm2 (190HB max.)
1.1730 | 27 | 316 | 396 | P-Desky (P-Platten) | 2646 | 108.91 | Tloušťka +0,25 / +0,20 mm ¦ Šířka -0,00 / +0,10 mm ¦ Délka -0,00 / +0,10 mm (pro rozměry ≤ 496 mm) ¦ Tloušťka +0,35 / +0,30 mm ¦ Šířka -0,00 / +0,15 mm ¦ Délka -0,00 / +0,15 mm (pro rozměry > 496 mm ≤ 796 mm) ¦ Tloušťka materiálu podélně broušeno ¦ Šířka a délka materiálu jemně frézováno ¦ Normalizováno na ≤190 HB ¦ Drsnost povrchu (Rz): max. 10 µm (tloušťka), resp. 25 µm (šířka) | žíháno na měkko 640 N/mm2 (190HB max.)
1.1730 | 27 | 316 | 446 | P-Desky (P-Platten) | 2974 | 122.4 | Tloušťka +0,25 / +0,20 mm ¦ Šířka -0,00 / +0,10 mm ¦ Délka -0,00 / +0,10 mm (pro rozměry ≤ 496 mm) ¦ Tloušťka +0,35 / +0,30 mm ¦ Šířka -0,00 / +0,15 mm ¦ Délka -0,00 / +0,15 mm (pro rozměry > 496 mm ≤ 796 mm) ¦ Tloušťka materiálu podélně broušeno ¦ Šířka a délka materiálu jemně frézováno ¦ Normalizováno na ≤190 HB ¦ Drsnost povrchu (Rz): max. 10 µm (tloušťka), resp. 25 µm (šířka) | žíháno na měkko 640 N/mm2 (190HB max.)
1.1730 | 27 | 318 | 346 | P-Desky (P-Platten) | 2498 | 102.81 | Tloušťka +0,25 / +0,20 mm ¦ Šířka -0,00 / +0,10 mm ¦ Délka -0,00 / +0,10 mm (pro rozměry ≤ 496 mm) ¦ Tloušťka +0,35 / +0,30 mm ¦ Šířka -0,00 / +0,15 mm ¦ Délka -0,00 / +0,15 mm (pro rozměry > 496 mm ≤ 796 mm) ¦ Tloušťka materiálu podélně broušeno ¦ Šířka a délka materiálu jemně frézováno ¦ Normalizováno na ≤190 HB ¦ Drsnost povrchu (Rz): max. 10 µm (tloušťka), resp. 25 µm (šířka) | žíháno na měkko 640 N/mm2 (190HB max.)
1.1730 | 27 | 318 | 396 | P-Desky (P-Platten) | 2765 | 113.79 | Tloušťka +0,25 / +0,20 mm ¦ Šířka -0,00 / +0,10 mm ¦ Délka -0,00 / +0,10 mm (pro rozměry ≤ 496 mm) ¦ Tloušťka +0,35 / +0,30 mm ¦ Šířka -0,00 / +0,15 mm ¦ Délka -0,00 / +0,15 mm (pro rozměry > 496 mm ≤ 796 mm) ¦ Tloušťka materiálu podélně broušeno ¦ Šířka a délka materiálu jemně frézováno ¦ Normalizováno na ≤190 HB ¦ Drsnost povrchu (Rz): max. 10 µm (tloušťka), resp. 25 µm (šířka) | žíháno na měkko 640 N/mm2 (190HB max.)
1.1730 | 27 | 318 | 446 | P-Desky (P-Platten) | 3063 | 126.06 | Tloušťka +0,25 / +0,20 mm ¦ Šířka -0,00 / +0,10 mm ¦ Délka -0,00 / +0,10 mm (pro rozměry ≤ 496 mm) ¦ Tloušťka +0,35 / +0,30 mm ¦ Šířka -0,00 / +0,15 mm ¦ Délka -0,00 / +0,15 mm (pro rozměry > 496 mm ≤ 796 mm) ¦ Tloušťka materiálu podélně broušeno ¦ Šířka a délka materiálu jemně frézováno ¦ Normalizováno na ≤190 HB ¦ Drsnost povrchu (Rz): max. 10 µm (tloušťka), resp. 25 µm (šířka) | žíháno na měkko 640 N/mm2 (190HB max.)
1.1730 | 27 | 318 | 496 | P-Desky (P-Platten) | 3152 | 129.72 | Tloušťka +0,25 / +0,20 mm ¦ Šířka -0,00 / +0,10 mm ¦ Délka -0,00 / +0,10 mm (pro rozměry ≤ 496 mm) ¦ Tloušťka +0,35 / +0,30 mm ¦ Šířka -0,00 / +0,15 mm ¦ Délka -0,00 / +0,15 mm (pro rozměry > 496 mm ≤ 796 mm) ¦ Tloušťka materiálu podélně broušeno ¦ Šířka a délka materiálu jemně frézováno ¦ Normalizováno na ≤190 HB ¦ Drsnost povrchu (Rz): max. 10 µm (tloušťka), resp. 25 µm (šířka) | žíháno na měkko 640 N/mm2 (190HB max.)
1.1730 | 27 | 318 | 546 | P-Desky (P-Platten) | 3301 | 135.83 | Tloušťka +0,25 / +0,20 mm ¦ Šířka -0,00 / +0,10 mm ¦ Délka -0,00 / +0,10 mm (pro rozměry ≤ 496 mm) ¦ Tloušťka +0,35 / +0,30 mm ¦ Šířka -0,00 / +0,15 mm ¦ Délka -0,00 / +0,15 mm (pro rozměry > 496 mm ≤ 796 mm) ¦ Tloušťka materiálu podélně broušeno ¦ Šířka a délka materiálu jemně frézováno ¦ Normalizováno na ≤190 HB ¦ Drsnost povrchu (Rz): max. 10 µm (tloušťka), resp. 25 µm (šířka) | žíháno na měkko 640 N/mm2 (190HB max.)
1.1730 | 27 | 318 | 596 | P-Desky (P-Platten) | 3688 | 151.77 | Tloušťka +0,25 / +0,20 mm ¦ Šířka -0,00 / +0,10 mm ¦ Délka -0,00 / +0,10 mm (pro rozměry ≤ 496 mm) ¦ Tloušťka +0,35 / +0,30 mm ¦ Šířka -0,00 / +0,15 mm ¦ Délka -0,00 / +0,15 mm (pro rozměry > 496 mm ≤ 796 mm) ¦ Tloušťka materiálu podélně broušeno ¦ Šířka a délka materiálu jemně frézováno ¦ Normalizováno na ≤190 HB ¦ Drsnost povrchu (Rz): max. 10 µm (tloušťka), resp. 25 µm (šířka) | žíháno na měkko 640 N/mm2 (190HB max.)
1.1730 | 27 | 318 | 646 | P-Desky (P-Platten) | 4103 | 168.86 | Tloušťka +0,25 / +0,20 mm ¦ Šířka -0,00 / +0,10 mm ¦ Délka -0,00 / +0,10 mm (pro rozměry ≤ 496 mm) ¦ Tloušťka +0,35 / +0,30 mm ¦ Šířka -0,00 / +0,15 mm ¦ Délka -0,00 / +0,15 mm (pro rozměry > 496 mm ≤ 796 mm) ¦ Tloušťka materiálu podélně broušeno ¦ Šířka a délka materiálu jemně frézováno ¦ Normalizováno na ≤190 HB ¦ Drsnost povrchu (Rz): max. 10 µm (tloušťka), resp. 25 µm (šířka) | žíháno na měkko 640 N/mm2 (190HB max.)
1.1730 | 27 | 318 | 696 | P-Desky (P-Platten) | 4728 | 194.57 | Tloušťka +0,25 / +0,20 mm ¦ Šířka -0,00 / +0,10 mm ¦ Délka -0,00 / +0,10 mm (pro rozměry ≤ 496 mm) ¦ Tloušťka +0,35 / +0,30 mm ¦ Šířka -0,00 / +0,15 mm ¦ Délka -0,00 / +0,15 mm (pro rozměry > 496 mm ≤ 796 mm) ¦ Tloušťka materiálu podélně broušeno ¦ Šířka a délka materiálu jemně frézováno ¦ Normalizováno na ≤190 HB ¦ Drsnost povrchu (Rz): max. 10 µm (tloušťka), resp. 25 µm (šířka) | žíháno na měkko 640 N/mm2 (190HB max.)
1.1730 | 27 | 318 | 796 | P-Desky (P-Platten) | 4728 | 194.57 | Tloušťka +0,25 / +0,20 mm ¦ Šířka -0,00 / +0,10 mm ¦ Délka -0,00 / +0,10 mm (pro rozměry ≤ 496 mm) ¦ Tloušťka +0,35 / +0,30 mm ¦ Šířka -0,00 / +0,15 mm ¦ Délka -0,00 / +0,15 mm (pro rozměry > 496 mm ≤ 796 mm) ¦ Tloušťka materiálu podélně broušeno ¦ Šířka a délka materiálu jemně frézováno ¦ Normalizováno na ≤190 HB ¦ Drsnost povrchu (Rz): max. 10 µm (tloušťka), resp. 25 µm (šířka) | žíháno na měkko 640 N/mm2 (190HB max.)
1.1730 | 27 | 346 | 346 | P-Desky (P-Platten) | 2706 | 111.35 | Tloušťka +0,25 / +0,20 mm ¦ Šířka -0,00 / +0,10 mm ¦ Délka -0,00 / +0,10 mm (pro rozměry ≤ 496 mm) ¦ Tloušťka +0,35 / +0,30 mm ¦ Šířka -0,00 / +0,15 mm ¦ Délka -0,00 / +0,15 mm (pro rozměry > 496 mm ≤ 796 mm) ¦ Tloušťka materiálu podélně broušeno ¦ Šířka a délka materiálu jemně frézováno ¦ Normalizováno na ≤190 HB ¦ Drsnost povrchu (Rz): max. 10 µm (tloušťka), resp. 25 µm (šířka) | žíháno na měkko 640 N/mm2 (190HB max.)
1.1730 | 27 | 346 | 366 | P-Desky (P-Platten) | 2825 | 116.24 | Tloušťka +0,25 / +0,20 mm ¦ Šířka -0,00 / +0,10 mm ¦ Délka -0,00 / +0,10 mm (pro rozměry ≤ 496 mm) ¦ Tloušťka +0,35 / +0,30 mm ¦ Šířka -0,00 / +0,15 mm ¦ Délka -0,00 / +0,15 mm (pro rozměry > 496 mm ≤ 796 mm) ¦ Tloušťka materiálu podélně broušeno ¦ Šířka a délka materiálu jemně frézováno ¦ Normalizováno na ≤190 HB ¦ Drsnost povrchu (Rz): max. 10 µm (tloušťka), resp. 25 µm (šířka) | žíháno na měkko 640 N/mm2 (190HB max.)
1.1730 | 27 | 346 | 396 | P-Desky (P-Platten) | 2915 | 119.96 | Tloušťka +0,25 / +0,20 mm ¦ Šířka -0,00 / +0,10 mm ¦ Délka -0,00 / +0,10 mm (pro rozměry ≤ 496 mm) ¦ Tloušťka +0,35 / +0,30 mm ¦ Šířka -0,00 / +0,15 mm ¦ Délka -0,00 / +0,15 mm (pro rozměry > 496 mm ≤ 796 mm) ¦ Tloušťka materiálu podélně broušeno ¦ Šířka a délka materiálu jemně frézováno ¦ Normalizováno na ≤190 HB ¦ Drsnost povrchu (Rz): max. 10 µm (tloušťka), resp. 25 µm (šířka) | žíháno na měkko 640 N/mm2 (190HB max.)
1.1730 | 27 | 346 | 446 | P-Desky (P-Platten) | 3360 | 138.27 | Tloušťka +0,25 / +0,20 mm ¦ Šířka -0,00 / +0,10 mm ¦ Délka -0,00 / +0,10 mm (pro rozměry ≤ 496 mm) ¦ Tloušťka +0,35 / +0,30 mm ¦ Šířka -0,00 / +0,15 mm ¦ Délka -0,00 / +0,15 mm (pro rozměry > 496 mm ≤ 796 mm) ¦ Tloušťka materiálu podélně broušeno ¦ Šířka a délka materiálu jemně frézováno ¦ Normalizováno na ≤190 HB ¦ Drsnost povrchu (Rz): max. 10 µm (tloušťka), resp. 25 µm (šířka) | žíháno na měkko 640 N/mm2 (190HB max.)
1.1730 | 27 | 346 | 496 | P-Desky (P-Platten) | 3419 | 140.71 | Tloušťka +0,25 / +0,20 mm ¦ Šířka -0,00 / +0,10 mm ¦ Délka -0,00 / +0,10 mm (pro rozměry ≤ 496 mm) ¦ Tloušťka +0,35 / +0,30 mm ¦ Šířka -0,00 / +0,15 mm ¦ Délka -0,00 / +0,15 mm (pro rozměry > 496 mm ≤ 796 mm) ¦ Tloušťka materiálu podélně broušeno ¦ Šířka a délka materiálu jemně frézováno ¦ Normalizováno na ≤190 HB ¦ Drsnost povrchu (Rz): max. 10 µm (tloušťka), resp. 25 µm (šířka) | žíháno na měkko 640 N/mm2 (190HB max.)
1.1730 | 27 | 346 | 546 | P-Desky (P-Platten) | 3688 | 151.77 | Tloušťka +0,25 / +0,20 mm ¦ Šířka -0,00 / +0,10 mm ¦ Délka -0,00 / +0,10 mm (pro rozměry ≤ 496 mm) ¦ Tloušťka +0,35 / +0,30 mm ¦ Šířka -0,00 / +0,15 mm ¦ Délka -0,00 / +0,15 mm (pro rozměry > 496 mm ≤ 796 mm) ¦ Tloušťka materiálu podélně broušeno ¦ Šířka a délka materiálu jemně frézováno ¦ Normalizováno na ≤190 HB ¦ Drsnost povrchu (Rz): max. 10 µm (tloušťka), resp. 25 µm (šířka) | žíháno na měkko 640 N/mm2 (190HB max.)
1.1730 | 27 | 346 | 596 | P-Desky (P-Platten) | 4014 | 165.2 | Tloušťka +0,25 / +0,20 mm ¦ Šířka -0,00 / +0,10 mm ¦ Délka -0,00 / +0,10 mm (pro rozměry ≤ 496 mm) ¦ Tloušťka +0,35 / +0,30 mm ¦ Šířka -0,00 / +0,15 mm ¦ Délka -0,00 / +0,15 mm (pro rozměry > 496 mm ≤ 796 mm) ¦ Tloušťka materiálu podélně broušeno ¦ Šířka a délka materiálu jemně frézováno ¦ Normalizováno na ≤190 HB ¦ Drsnost povrchu (Rz): max. 10 µm (tloušťka), resp. 25 µm (šířka) | žíháno na měkko 640 N/mm2 (190HB max.)
1.1730 | 27 | 346 | 646 | P-Desky (P-Platten) | 4312 | 177.46 | Tloušťka +0,25 / +0,20 mm ¦ Šířka -0,00 / +0,10 mm ¦ Délka -0,00 / +0,10 mm (pro rozměry ≤ 496 mm) ¦ Tloušťka +0,35 / +0,30 mm ¦ Šířka -0,00 / +0,15 mm ¦ Délka -0,00 / +0,15 mm (pro rozměry > 496 mm ≤ 796 mm) ¦ Tloušťka materiálu podélně broušeno ¦ Šířka a délka materiálu jemně frézováno ¦ Normalizováno na ≤190 HB ¦ Drsnost povrchu (Rz): max. 10 µm (tloušťka), resp. 25 µm (šířka) | žíháno na měkko 640 N/mm2 (190HB max.)
1.1730 | 27 | 346 | 696 | P-Desky (P-Platten) | 5204 | 214.16 | Tloušťka +0,25 / +0,20 mm ¦ Šířka -0,00 / +0,10 mm ¦ Délka -0,00 / +0,10 mm (pro rozměry ≤ 496 mm) ¦ Tloušťka +0,35 / +0,30 mm ¦ Šířka -0,00 / +0,15 mm ¦ Délka -0,00 / +0,15 mm (pro rozměry > 496 mm ≤ 796 mm) ¦ Tloušťka materiálu podélně broušeno ¦ Šířka a délka materiálu jemně frézováno ¦ Normalizováno na ≤190 HB ¦ Drsnost povrchu (Rz): max. 10 µm (tloušťka), resp. 25 µm (šířka) | žíháno na měkko 640 N/mm2 (190HB max.)
1.1730 | 27 | 366 | 396 | P-Desky (P-Platten) | 3034 | 124.84 | Tloušťka +0,25 / +0,20 mm ¦ Šířka -0,00 / +0,10 mm ¦ Délka -0,00 / +0,10 mm (pro rozměry ≤ 496 mm) ¦ Tloušťka +0,35 / +0,30 mm ¦ Šířka -0,00 / +0,15 mm ¦ Délka -0,00 / +0,15 mm (pro rozměry > 496 mm ≤ 796 mm) ¦ Tloušťka materiálu podélně broušeno ¦ Šířka a délka materiálu jemně frézováno ¦ Normalizováno na ≤190 HB ¦ Drsnost povrchu (Rz): max. 10 µm (tloušťka), resp. 25 µm (šířka) | žíháno na měkko 640 N/mm2 (190HB max.)
1.1730 | 27 | 368 | 396 | P-Desky (P-Platten) | 3093 | 127.28 | Tloušťka +0,25 / +0,20 mm ¦ Šířka -0,00 / +0,10 mm ¦ Délka -0,00 / +0,10 mm (pro rozměry ≤ 496 mm) ¦ Tloušťka +0,35 / +0,30 mm ¦ Šířka -0,00 / +0,15 mm ¦ Délka -0,00 / +0,15 mm (pro rozměry > 496 mm ≤ 796 mm) ¦ Tloušťka materiálu podélně broušeno ¦ Šířka a délka materiálu jemně frézováno ¦ Normalizováno na ≤190 HB ¦ Drsnost povrchu (Rz): max. 10 µm (tloušťka), resp. 25 µm (šířka) | žíháno na měkko 640 N/mm2 (190HB max.)
1.1730 | 27 | 368 | 496 | P-Desky (P-Platten) | 3569 | 146.88 | Tloušťka +0,25 / +0,20 mm ¦ Šířka -0,00 / +0,10 mm ¦ Délka -0,00 / +0,10 mm (pro rozměry ≤ 496 mm) ¦ Tloušťka +0,35 / +0,30 mm ¦ Šířka -0,00 / +0,15 mm ¦ Délka -0,00 / +0,15 mm (pro rozměry > 496 mm ≤ 796 mm) ¦ Tloušťka materiálu podélně broušeno ¦ Šířka a délka materiálu jemně frézováno ¦ Normalizováno na ≤190 HB ¦ Drsnost povrchu (Rz): max. 10 µm (tloušťka), resp. 25 µm (šířka) | žíháno na měkko 640 N/mm2 (190HB max.)
1.1730 | 27 | 368 | 546 | P-Desky (P-Platten) | 3955 | 162.76 | Tloušťka +0,25 / +0,20 mm ¦ Šířka -0,00 / +0,10 mm ¦ Délka -0,00 / +0,10 mm (pro rozměry ≤ 496 mm) ¦ Tloušťka +0,35 / +0,30 mm ¦ Šířka -0,00 / +0,15 mm ¦ Délka -0,00 / +0,15 mm (pro rozměry > 496 mm ≤ 796 mm) ¦ Tloušťka materiálu podélně broušeno ¦ Šířka a délka materiálu jemně frézováno ¦ Normalizováno na ≤190 HB ¦ Drsnost povrchu (Rz): max. 10 µm (tloušťka), resp. 25 µm (šířka) | žíháno na měkko 640 N/mm2 (190HB max.)
1.1730 | 27 | 368 | 596 | P-Desky (P-Platten) | 4074 | 167.64 | Tloušťka +0,25 / +0,20 mm ¦ Šířka -0,00 / +0,10 mm ¦ Délka -0,00 / +0,10 mm (pro rozměry ≤ 496 mm) ¦ Tloušťka +0,35 / +0,30 mm ¦ Šířka -0,00 / +0,15 mm ¦ Délka -0,00 / +0,15 mm (pro rozměry > 496 mm ≤ 796 mm) ¦ Tloušťka materiálu podélně broušeno ¦ Šířka a délka materiálu jemně frézováno ¦ Normalizováno na ≤190 HB ¦ Drsnost povrchu (Rz): max. 10 µm (tloušťka), resp. 25 µm (šířka) | žíháno na měkko 640 N/mm2 (190HB max.)
1.1730 | 27 | 368 | 646 | P-Desky (P-Platten) | 4342 | 178.68 | Tloušťka +0,25 / +0,20 mm ¦ Šířka -0,00 / +0,10 mm ¦ Délka -0,00 / +0,10 mm (pro rozměry ≤ 496 mm) ¦ Tloušťka +0,35 / +0,30 mm ¦ Šířka -0,00 / +0,15 mm ¦ Délka -0,00 / +0,15 mm (pro rozměry > 496 mm ≤ 796 mm) ¦ Tloušťka materiálu podélně broušeno ¦ Šířka a délka materiálu jemně frézováno ¦ Normalizováno na ≤190 HB ¦ Drsnost povrchu (Rz): max. 10 µm (tloušťka), resp. 25 µm (šířka) | žíháno na měkko 640 N/mm2 (190HB max.)
1.1730 | 27 | 368 | 796 | P-Desky (P-Platten) | 5234 | 215.38 | Tloušťka +0,25 / +0,20 mm ¦ Šířka -0,00 / +0,10 mm ¦ Délka -0,00 / +0,10 mm (pro rozměry ≤ 496 mm) ¦ Tloušťka +0,35 / +0,30 mm ¦ Šířka -0,00 / +0,15 mm ¦ Délka -0,00 / +0,15 mm (pro rozměry > 496 mm ≤ 796 mm) ¦ Tloušťka materiálu podélně broušeno ¦ Šířka a délka materiálu jemně frézováno ¦ Normalizováno na ≤190 HB ¦ Drsnost povrchu (Rz): max. 10 µm (tloušťka), resp. 25 µm (šířka) | žíháno na měkko 640 N/mm2 (190HB max.)
1.1730 | 27 | 388 | 596 | P-Desky (P-Platten) | 4312 | 177.46 | Tloušťka +0,25 / +0,20 mm ¦ Šířka -0,00 / +0,10 mm ¦ Délka -0,00 / +0,10 mm (pro rozměry ≤ 496 mm) ¦ Tloušťka +0,35 / +0,30 mm ¦ Šířka -0,00 / +0,15 mm ¦ Délka -0,00 / +0,15 mm (pro rozměry > 496 mm ≤ 796 mm) ¦ Tloušťka materiálu podélně broušeno ¦ Šířka a délka materiálu jemně frézováno ¦ Normalizováno na ≤190 HB ¦ Drsnost povrchu (Rz): max. 10 µm (tloušťka), resp. 25 µm (šířka) | žíháno na měkko 640 N/mm2 (190HB max.)
1.1730 | 27 | 388 | 796 | P-Desky (P-Platten) | 5560 | 228.81 | Tloušťka +0,25 / +0,20 mm ¦ Šířka -0,00 / +0,10 mm ¦ Délka -0,00 / +0,10 mm (pro rozměry ≤ 496 mm) ¦ Tloušťka +0,35 / +0,30 mm ¦ Šířka -0,00 / +0,15 mm ¦ Délka -0,00 / +0,15 mm (pro rozměry > 496 mm ≤ 796 mm) ¦ Tloušťka materiálu podélně broušeno ¦ Šířka a délka materiálu jemně frézováno ¦ Normalizováno na ≤190 HB ¦ Drsnost povrchu (Rz): max. 10 µm (tloušťka), resp. 25 µm (šířka) | žíháno na měkko 640 N/mm2 (190HB max.)
1.1730 | 27 | 396 | 396 | P-Desky (P-Platten) | 3360 | 138.27 | Tloušťka +0,25 / +0,20 mm ¦ Šířka -0,00 / +0,10 mm ¦ Délka -0,00 / +0,10 mm (pro rozměry ≤ 496 mm) ¦ Tloušťka +0,35 / +0,30 mm ¦ Šířka -0,00 / +0,15 mm ¦ Délka -0,00 / +0,15 mm (pro rozměry > 496 mm ≤ 796 mm) ¦ Tloušťka materiálu podélně broušeno ¦ Šířka a délka materiálu jemně frézováno ¦ Normalizováno na ≤190 HB ¦ Drsnost povrchu (Rz): max. 10 µm (tloušťka), resp. 25 µm (šířka) | žíháno na měkko 640 N/mm2 (190HB max.)
1.1730 | 27 | 396 | 446 | P-Desky (P-Platten) | 3777 | 155.43 | Tloušťka +0,25 / +0,20 mm ¦ Šířka -0,00 / +0,10 mm ¦ Délka -0,00 / +0,10 mm (pro rozměry ≤ 496 mm) ¦ Tloušťka +0,35 / +0,30 mm ¦ Šířka -0,00 / +0,15 mm ¦ Délka -0,00 / +0,15 mm (pro rozměry > 496 mm ≤ 796 mm) ¦ Tloušťka materiálu podélně broušeno ¦ Šířka a délka materiálu jemně frézováno ¦ Normalizováno na ≤190 HB ¦ Drsnost povrchu (Rz): max. 10 µm (tloušťka), resp. 25 µm (šířka) | žíháno na měkko 640 N/mm2 (190HB max.)
1.1730 | 27 | 396 | 496 | P-Desky (P-Platten) | 4103 | 168.86 | Tloušťka +0,25 / +0,20 mm ¦ Šířka -0,00 / +0,10 mm ¦ Délka -0,00 / +0,10 mm (pro rozměry ≤ 496 mm) ¦ Tloušťka +0,35 / +0,30 mm ¦ Šířka -0,00 / +0,15 mm ¦ Délka -0,00 / +0,15 mm (pro rozměry > 496 mm ≤ 796 mm) ¦ Tloušťka materiálu podélně broušeno ¦ Šířka a délka materiálu jemně frézováno ¦ Normalizováno na ≤190 HB ¦ Drsnost povrchu (Rz): max. 10 µm (tloušťka), resp. 25 µm (šířka) | žíháno na měkko 640 N/mm2 (190HB max.)
1.1730 | 27 | 396 | 500 | Předopracovaná ocel bez přídavku na obrábění | 4698 | 193.35 | Tloušťka -0,00 / +0,20 mm ¦ Šířka -0,00 / +0,40 mm ¦ Čtvercový průřez -0,00 / +0,20 mm ¦ Délka 500 mm -0,00 / +15,00 mm ¦ Tloušťka a šířka materiálu broušeno/jemně frézováno ¦ Oba konce řezány pilou ¦ Povrch max. Ra 3,2 µm | žíháno na měkko 640 N/mm2 (190HB max.)
1.1730 | 27 | 396 | 546 | P-Desky (P-Platten) | 4372 | 179.91 | Tloušťka +0,25 / +0,20 mm ¦ Šířka -0,00 / +0,10 mm ¦ Délka -0,00 / +0,10 mm (pro rozměry ≤ 496 mm) ¦ Tloušťka +0,35 / +0,30 mm ¦ Šířka -0,00 / +0,15 mm ¦ Délka -0,00 / +0,15 mm (pro rozměry > 496 mm ≤ 796 mm) ¦ Tloušťka materiálu podélně broušeno ¦ Šířka a délka materiálu jemně frézováno ¦ Normalizováno na ≤190 HB ¦ Drsnost povrchu (Rz): max. 10 µm (tloušťka), resp. 25 µm (šířka) | žíháno na měkko 640 N/mm2 (190HB max.)
1.1730 | 27 | 396 | 596 | P-Desky (P-Platten) | 5145 | 211.72 | Tloušťka +0,25 / +0,20 mm ¦ Šířka -0,00 / +0,10 mm ¦ Délka -0,00 / +0,10 mm (pro rozměry ≤ 496 mm) ¦ Tloušťka +0,35 / +0,30 mm ¦ Šířka -0,00 / +0,15 mm ¦ Délka -0,00 / +0,15 mm (pro rozměry > 496 mm ≤ 796 mm) ¦ Tloušťka materiálu podélně broušeno ¦ Šířka a délka materiálu jemně frézováno ¦ Normalizováno na ≤190 HB ¦ Drsnost povrchu (Rz): max. 10 µm (tloušťka), resp. 25 µm (šířka) | žíháno na měkko 640 N/mm2 (190HB max.)
1.1730 | 27 | 396 | 696 | P-Desky (P-Platten) | 5560 | 228.81 | Tloušťka +0,25 / +0,20 mm ¦ Šířka -0,00 / +0,10 mm ¦ Délka -0,00 / +0,10 mm (pro rozměry ≤ 496 mm) ¦ Tloušťka +0,35 / +0,30 mm ¦ Šířka -0,00 / +0,15 mm ¦ Délka -0,00 / +0,15 mm (pro rozměry > 496 mm ≤ 796 mm) ¦ Tloušťka materiálu podélně broušeno ¦ Šířka a délka materiálu jemně frézováno ¦ Normalizováno na ≤190 HB ¦ Drsnost povrchu (Rz): max. 10 µm (tloušťka), resp. 25 µm (šířka) | žíháno na měkko 640 N/mm2 (190HB max.)
1.1730 | 27 | 396 | 1000 | Předopracovaná ocel bez přídavku na obrábění | 8742 | 359.77 | Tloušťka -0,00 / +0,20 mm ¦ Šířka -0,00 / +0,40 mm ¦ Čtvercový průřez -0,00 / +0,20 mm ¦ Délka 1000 mm +5,00 / +30,00 mm ¦ Tloušťka a šířka materiálu broušeno/jemně frézováno ¦ Oba konce řezány pilou ¦ Povrch max. Ra 3,2 µm | žíháno na měkko 640 N/mm2 (190HB max.)
1.1730 | 27 | 418 | 546 | P-Desky (P-Platten) | 4579 | 188.45 | Tloušťka +0,25 / +0,20 mm ¦ Šířka -0,00 / +0,10 mm ¦ Délka -0,00 / +0,10 mm (pro rozměry ≤ 496 mm) ¦ Tloušťka +0,35 / +0,30 mm ¦ Šířka -0,00 / +0,15 mm ¦ Délka -0,00 / +0,15 mm (pro rozměry > 496 mm ≤ 796 mm) ¦ Tloušťka materiálu podélně broušeno ¦ Šířka a délka materiálu jemně frézováno ¦ Normalizováno na ≤190 HB ¦ Drsnost povrchu (Rz): max. 10 µm (tloušťka), resp. 25 µm (šířka) | žíháno na měkko 640 N/mm2 (190HB max.)
1.1730 | 27 | 418 | 696 | P-Desky (P-Platten) | 6007 | 247.18 | Tloušťka +0,25 / +0,20 mm ¦ Šířka -0,00 / +0,10 mm ¦ Délka -0,00 / +0,10 mm (pro rozměry ≤ 496 mm) ¦ Tloušťka +0,35 / +0,30 mm ¦ Šířka -0,00 / +0,15 mm ¦ Délka -0,00 / +0,15 mm (pro rozměry > 496 mm ≤ 796 mm) ¦ Tloušťka materiálu podélně broušeno ¦ Šířka a délka materiálu jemně frézováno ¦ Normalizováno na ≤190 HB ¦ Drsnost povrchu (Rz): max. 10 µm (tloušťka), resp. 25 µm (šířka) | žíháno na měkko 640 N/mm2 (190HB max.)
1.1730 | 27 | 438 | 796 | P-Desky (P-Platten) | 6066 | 249.62 | Tloušťka +0,25 / +0,20 mm ¦ Šířka -0,00 / +0,10 mm ¦ Délka -0,00 / +0,10 mm (pro rozměry ≤ 496 mm) ¦ Tloušťka +0,35 / +0,30 mm ¦ Šířka -0,00 / +0,15 mm ¦ Délka -0,00 / +0,15 mm (pro rozměry > 496 mm ≤ 796 mm) ¦ Tloušťka materiálu podélně broušeno ¦ Šířka a délka materiálu jemně frézováno ¦ Normalizováno na ≤190 HB ¦ Drsnost povrchu (Rz): max. 10 µm (tloušťka), resp. 25 µm (šířka) | žíháno na měkko 640 N/mm2 (190HB max.)
1.1730 | 27 | 446 | 446 | P-Desky (P-Platten) | 4372 | 179.91 | Tloušťka +0,25 / +0,20 mm ¦ Šířka -0,00 / +0,10 mm ¦ Délka -0,00 / +0,10 mm (pro rozměry ≤ 496 mm) ¦ Tloušťka +0,35 / +0,30 mm ¦ Šířka -0,00 / +0,15 mm ¦ Délka -0,00 / +0,15 mm (pro rozměry > 496 mm ≤ 796 mm) ¦ Tloušťka materiálu podélně broušeno ¦ Šířka a délka materiálu jemně frézováno ¦ Normalizováno na ≤190 HB ¦ Drsnost povrchu (Rz): max. 10 µm (tloušťka), resp. 25 µm (šířka) | žíháno na měkko 640 N/mm2 (190HB max.)
1.1730 | 27 | 446 | 496 | P-Desky (P-Platten) | 4758 | 195.79 | Tloušťka +0,25 / +0,20 mm ¦ Šířka -0,00 / +0,10 mm ¦ Délka -0,00 / +0,10 mm (pro rozměry ≤ 496 mm) ¦ Tloušťka +0,35 / +0,30 mm ¦ Šířka -0,00 / +0,15 mm ¦ Délka -0,00 / +0,15 mm (pro rozměry > 496 mm ≤ 796 mm) ¦ Tloušťka materiálu podélně broušeno ¦ Šířka a délka materiálu jemně frézováno ¦ Normalizováno na ≤190 HB ¦ Drsnost povrchu (Rz): max. 10 µm (tloušťka), resp. 25 µm (šířka) | žíháno na měkko 640 N/mm2 (190HB max.)
1.1730 | 27 | 446 | 546 | P-Desky (P-Platten) | 4906 | 201.89 | Tloušťka +0,25 / +0,20 mm ¦ Šířka -0,00 / +0,10 mm ¦ Délka -0,00 / +0,10 mm (pro rozměry ≤ 496 mm) ¦ Tloušťka +0,35 / +0,30 mm ¦ Šířka -0,00 / +0,15 mm ¦ Délka -0,00 / +0,15 mm (pro rozměry > 496 mm ≤ 796 mm) ¦ Tloušťka materiálu podélně broušeno ¦ Šířka a délka materiálu jemně frézováno ¦ Normalizováno na ≤190 HB ¦ Drsnost povrchu (Rz): max. 10 µm (tloušťka), resp. 25 µm (šířka) | žíháno na měkko 640 N/mm2 (190HB max.)
1.1730 | 27 | 446 | 596 | P-Desky (P-Platten) | 5352 | 220.26 | Tloušťka +0,25 / +0,20 mm ¦ Šířka -0,00 / +0,10 mm ¦ Délka -0,00 / +0,10 mm (pro rozměry ≤ 496 mm) ¦ Tloušťka +0,35 / +0,30 mm ¦ Šířka -0,00 / +0,15 mm ¦ Délka -0,00 / +0,15 mm (pro rozměry > 496 mm ≤ 796 mm) ¦ Tloušťka materiálu podélně broušeno ¦ Šířka a délka materiálu jemně frézováno ¦ Normalizováno na ≤190 HB ¦ Drsnost povrchu (Rz): max. 10 µm (tloušťka), resp. 25 µm (šířka) | žíháno na měkko 640 N/mm2 (190HB max.)
1.1730 | 27 | 496 | 496 | P-Desky (P-Platten) | 5115 | 210.5 | Tloušťka +0,25 / +0,20 mm ¦ Šířka -0,00 / +0,10 mm ¦ Délka -0,00 / +0,10 mm (pro rozměry ≤ 496 mm) ¦ Tloušťka +0,35 / +0,30 mm ¦ Šířka -0,00 / +0,15 mm ¦ Délka -0,00 / +0,15 mm (pro rozměry > 496 mm ≤ 796 mm) ¦ Tloušťka materiálu podélně broušeno ¦ Šířka a délka materiálu jemně frézováno ¦ Normalizováno na ≤190 HB ¦ Drsnost povrchu (Rz): max. 10 µm (tloušťka), resp. 25 µm (šířka) | žíháno na měkko 640 N/mm2 (190HB max.)
1.1730 | 27 | 496 | 546 | P-Desky (P-Platten) | 7404 | 304.69 | Tloušťka +0,25 / +0,20 mm ¦ Šířka -0,00 / +0,10 mm ¦ Délka -0,00 / +0,10 mm (pro rozměry ≤ 496 mm) ¦ Tloušťka +0,35 / +0,30 mm ¦ Šířka -0,00 / +0,15 mm ¦ Délka -0,00 / +0,15 mm (pro rozměry > 496 mm ≤ 796 mm) ¦ Tloušťka materiálu podélně broušeno ¦ Šířka a délka materiálu jemně frézováno ¦ Normalizováno na ≤190 HB ¦ Drsnost povrchu (Rz): max. 10 µm (tloušťka), resp. 25 µm (šířka) | žíháno na měkko 640 N/mm2 (190HB max.)
1.1730 | 27 | 496 | 596 | P-Desky (P-Platten) | 5680 | 233.75 | Tloušťka +0,25 / +0,20 mm ¦ Šířka -0,00 / +0,10 mm ¦ Délka -0,00 / +0,10 mm (pro rozměry ≤ 496 mm) ¦ Tloušťka +0,35 / +0,30 mm ¦ Šířka -0,00 / +0,15 mm ¦ Délka -0,00 / +0,15 mm (pro rozměry > 496 mm ≤ 796 mm) ¦ Tloušťka materiálu podélně broušeno ¦ Šířka a délka materiálu jemně frézováno ¦ Normalizováno na ≤190 HB ¦ Drsnost povrchu (Rz): max. 10 µm (tloušťka), resp. 25 µm (šířka) | žíháno na měkko 640 N/mm2 (190HB max.)
1.1730 | 27 | 505 | 500 | Předopracovaná ocel bez přídavku na obrábění | 5056 | 208.05 | Tloušťka -0,00 / +0,20 mm ¦ Šířka -0,00 / +0,40 mm ¦ Čtvercový průřez -0,00 / +0,20 mm ¦ Délka 500 mm -0,00 / +15,00 mm ¦ Tloušťka a šířka materiálu broušeno/jemně frézováno ¦ Oba konce řezány pilou ¦ Povrch max. Ra 3,2 µm | žíháno na měkko 640 N/mm2 (190HB max.)
1.1730 | 27 | 505 | 1000 | Předopracovaná ocel bez přídavku na obrábění | 9456 | 389.12 | Tloušťka -0,00 / +0,20 mm ¦ Šířka -0,00 / +0,40 mm ¦ Čtvercový průřez -0,00 / +0,20 mm ¦ Délka 1000 mm +5,00 / +30,00 mm ¦ Tloušťka a šířka materiálu broušeno/jemně frézováno ¦ Oba konce řezány pilou ¦ Povrch max. Ra 3,2 µm | žíháno na měkko 640 N/mm2 (190HB max.)
1.1730 | 27 | 568 | 796 | P-Desky (P-Platten) | 9426 | 387.9 | Tloušťka +0,25 / +0,20 mm ¦ Šířka -0,00 / +0,10 mm ¦ Délka -0,00 / +0,10 mm (pro rozměry ≤ 496 mm) ¦ Tloušťka +0,35 / +0,30 mm ¦ Šířka -0,00 / +0,15 mm ¦ Délka -0,00 / +0,15 mm (pro rozměry > 496 mm ≤ 796 mm) ¦ Tloušťka materiálu podélně broušeno ¦ Šířka a délka materiálu jemně frézováno ¦ Normalizováno na ≤190 HB ¦ Drsnost povrchu (Rz): max. 10 µm (tloušťka), resp. 25 µm (šířka) | žíháno na měkko 640 N/mm2 (190HB max.)
1.1730 | 27 | 596 | 696 | P-Desky (P-Platten) | 8325 | 342.61 | Tloušťka +0,25 / +0,20 mm ¦ Šířka -0,00 / +0,10 mm ¦ Délka -0,00 / +0,10 mm (pro rozměry ≤ 496 mm) ¦ Tloušťka +0,35 / +0,30 mm ¦ Šířka -0,00 / +0,15 mm ¦ Délka -0,00 / +0,15 mm (pro rozměry > 496 mm ≤ 796 mm) ¦ Tloušťka materiálu podélně broušeno ¦ Šířka a délka materiálu jemně frézováno ¦ Normalizováno na ≤190 HB ¦ Drsnost povrchu (Rz): max. 10 µm (tloušťka), resp. 25 µm (šířka) | žíháno na měkko 640 N/mm2 (190HB max.)
1.1730 | 27.4 | 505 | 500 | Předopracovaná ocel bez přídavku na obrábění | 5234 | 215.38 | Tloušťka -0,00 / +0,20 mm ¦ Šířka -0,00 / +0,40 mm ¦ Čtvercový průřez -0,00 / +0,20 mm ¦ Délka 500 mm -0,00 / +15,00 mm ¦ Tloušťka a šířka materiálu broušeno/jemně frézováno ¦ Oba konce řezány pilou ¦ Povrch max. Ra 3,2 µm | žíháno na měkko 640 N/mm2 (190HB max.)
1.1730 | 27.4 | 505 | 1005 | Předopracovaná ocel s přídavkem na obrábění | 9782 | 402.56 | Tloušťka -0,00 / +0,20 mm ¦ Šířka -0,00 / +3,00 mm ¦ Délka 1005 mm -0,00 / +30,00 mm ¦ Tloušťka materiálu jemně frézováno s přídavkem na obrábění ¦ Šířka a délka materiálu řezány pilou bez přídavku na obrábění ¦ Povrch max. Ra 2,5 µm | žíháno na měkko 640 N/mm2 (190HB max.)
1.1730 | 30 | 30 | 500 | Předopracovaná ocel bez přídavku na obrábění | 745 | 30.65 | Tloušťka -0,00 / +0,20 mm ¦ Šířka -0,00 / +0,40 mm ¦ Čtvercový průřez -0,00 / +0,20 mm ¦ Délka 500 mm -0,00 / +15,00 mm ¦ Tloušťka a šířka materiálu broušeno/jemně frézováno ¦ Oba konce řezány pilou ¦ Povrch max. Ra 3,2 µm | žíháno na měkko 640 N/mm2 (190HB max.)
1.1730 | 30 | 30 | 1000 | Předopracovaná ocel bez přídavku na obrábění | 1398 | 57.51 | Tloušťka -0,00 / +0,20 mm ¦ Šířka -0,00 / +0,40 mm ¦ Čtvercový průřez -0,00 / +0,20 mm ¦ Délka 1000 mm +5,00 / +30,00 mm ¦ Tloušťka a šířka materiálu broušeno/jemně frézováno ¦ Oba konce řezány pilou ¦ Povrch max. Ra 3,2 µm | žíháno na měkko 640 N/mm2 (190HB max.)
1.1730 | 30 | 40 | 500 | Předopracovaná ocel bez přídavku na obrábění | 774 | 31.87 | Tloušťka -0,00 / +0,20 mm ¦ Šířka -0,00 / +0,40 mm ¦ Čtvercový průřez -0,00 / +0,20 mm ¦ Délka 500 mm -0,00 / +15,00 mm ¦ Tloušťka a šířka materiálu broušeno/jemně frézováno ¦ Oba konce řezány pilou ¦ Povrch max. Ra 3,2 µm | žíháno na měkko 640 N/mm2 (190HB max.)
1.1730 | 30 | 40 | 1000 | Předopracovaná ocel bez přídavku na obrábění | 1428 | 58.78 | Tloušťka -0,00 / +0,20 mm ¦ Šířka -0,00 / +0,40 mm ¦ Čtvercový průřez -0,00 / +0,20 mm ¦ Délka 1000 mm +5,00 / +30,00 mm ¦ Tloušťka a šířka materiálu broušeno/jemně frézováno ¦ Oba konce řezány pilou ¦ Povrch max. Ra 3,2 µm | žíháno na měkko 640 N/mm2 (190HB max.)
1.1730 | 30 | 50 | 500 | Předopracovaná ocel bez přídavku na obrábění | 982 | 40.41 | Tloušťka -0,00 / +0,20 mm ¦ Šířka -0,00 / +0,40 mm ¦ Čtvercový průřez -0,00 / +0,20 mm ¦ Délka 500 mm -0,00 / +15,00 mm ¦ Tloušťka a šířka materiálu broušeno/jemně frézováno ¦ Oba konce řezány pilou ¦ Povrch max. Ra 3,2 µm | žíháno na měkko 640 N/mm2 (190HB max.)
1.1730 | 30 | 50 | 1000 | Předopracovaná ocel bez přídavku na obrábění | 1844 | 75.88 | Tloušťka -0,00 / +0,20 mm ¦ Šířka -0,00 / +0,40 mm ¦ Čtvercový průřez -0,00 / +0,20 mm ¦ Délka 1000 mm +5,00 / +30,00 mm ¦ Tloušťka a šířka materiálu broušeno/jemně frézováno ¦ Oba konce řezány pilou ¦ Povrch max. Ra 3,2 µm | žíháno na měkko 640 N/mm2 (190HB max.)
1.1730 | 30 | 60 | 500 | Předopracovaná ocel bez přídavku na obrábění | 1071 | 44.08 | Tloušťka -0,00 / +0,20 mm ¦ Šířka -0,00 / +0,40 mm ¦ Čtvercový průřez -0,00 / +0,20 mm ¦ Délka 500 mm -0,00 / +15,00 mm ¦ Tloušťka a šířka materiálu broušeno/jemně frézováno ¦ Oba konce řezány pilou ¦ Povrch max. Ra 3,2 µm | žíháno na měkko 640 N/mm2 (190HB max.)
1.1730 | 30 | 60 | 1000 | Předopracovaná ocel bez přídavku na obrábění | 1992 | 81.98 | Tloušťka -0,00 / +0,20 mm ¦ Šířka -0,00 / +0,40 mm ¦ Čtvercový průřez -0,00 / +0,20 mm ¦ Délka 1000 mm +5,00 / +30,00 mm ¦ Tloušťka a šířka materiálu broušeno/jemně frézováno ¦ Oba konce řezány pilou ¦ Povrch max. Ra 3,2 µm | žíháno na měkko 640 N/mm2 (190HB max.)
1.1730 | 30 | 63 | 500 | Předopracovaná ocel bez přídavku na obrábění | 1101 | 45.3 | Tloušťka -0,00 / +0,20 mm ¦ Šířka -0,00 / +0,40 mm ¦ Čtvercový průřez -0,00 / +0,20 mm ¦ Délka 500 mm -0,00 / +15,00 mm ¦ Tloušťka a šířka materiálu broušeno/jemně frézováno ¦ Oba konce řezány pilou ¦ Povrch max. Ra 3,2 µm | žíháno na měkko 640 N/mm2 (190HB max.)
1.1730 | 30 | 63 | 1000 | Předopracovaná ocel bez přídavku na obrábění | 2022 | 83.2 | Tloušťka -0,00 / +0,20 mm ¦ Šířka -0,00 / +0,40 mm ¦ Čtvercový průřez -0,00 / +0,20 mm ¦ Délka 1000 mm +5,00 / +30,00 mm ¦ Tloušťka a šířka materiálu broušeno/jemně frézováno ¦ Oba konce řezány pilou ¦ Povrch max. Ra 3,2 µm | žíháno na měkko 640 N/mm2 (190HB max.)
1.1730 | 30 | 70 | 500 | Předopracovaná ocel bez přídavku na obrábění | 1130 | 46.52 | Tloušťka -0,00 / +0,20 mm ¦ Šířka -0,00 / +0,40 mm ¦ Čtvercový průřez -0,00 / +0,20 mm ¦ Délka 500 mm -0,00 / +15,00 mm ¦ Tloušťka a šířka materiálu broušeno/jemně frézováno ¦ Oba konce řezány pilou ¦ Povrch max. Ra 3,2 µm | žíháno na měkko 640 N/mm2 (190HB max.)
1.1730 | 30 | 70 | 1000 | Předopracovaná ocel bez přídavku na obrábění | 2111 | 86.88 | Tloušťka -0,00 / +0,20 mm ¦ Šířka -0,00 / +0,40 mm ¦ Čtvercový průřez -0,00 / +0,20 mm ¦ Délka 1000 mm +5,00 / +30,00 mm ¦ Tloušťka a šířka materiálu broušeno/jemně frézováno ¦ Oba konce řezány pilou ¦ Povrch max. Ra 3,2 µm | žíháno na měkko 640 N/mm2 (190HB max.)
1.1730 | 30 | 80 | 500 | Předopracovaná ocel bez přídavku na obrábění | 1279 | 52.62 | Tloušťka -0,00 / +0,20 mm ¦ Šířka -0,00 / +0,40 mm ¦ Čtvercový průřez -0,00 / +0,20 mm ¦ Délka 500 mm -0,00 / +15,00 mm ¦ Tloušťka a šířka materiálu broušeno/jemně frézováno ¦ Oba konce řezány pilou ¦ Povrch max. Ra 3,2 µm | žíháno na měkko 640 N/mm2 (190HB max.)
1.1730 | 30 | 80 | 1000 | Předopracovaná ocel bez přídavku na obrábění | 2379 | 97.92 | Tloušťka -0,00 / +0,20 mm ¦ Šířka -0,00 / +0,40 mm ¦ Čtvercový průřez -0,00 / +0,20 mm ¦ Délka 1000 mm +5,00 / +30,00 mm ¦ Tloušťka a šířka materiálu broušeno/jemně frézováno ¦ Oba konce řezány pilou ¦ Povrch max. Ra 3,2 µm | žíháno na měkko 640 N/mm2 (190HB max.)
1.1730 | 30 | 90 | 500 | Předopracovaná ocel bez přídavku na obrábění | 1398 | 57.51 | Tloušťka -0,00 / +0,20 mm ¦ Šířka -0,00 / +0,40 mm ¦ Čtvercový průřez -0,00 / +0,20 mm ¦ Délka 500 mm -0,00 / +15,00 mm ¦ Tloušťka a šířka materiálu broušeno/jemně frézováno ¦ Oba konce řezány pilou ¦ Povrch max. Ra 3,2 µm | žíháno na měkko 640 N/mm2 (190HB max.)
1.1730 | 30 | 90 | 1000 | Předopracovaná ocel bez přídavku na obrábění | 2617 | 107.69 | Tloušťka -0,00 / +0,20 mm ¦ Šířka -0,00 / +0,40 mm ¦ Čtvercový průřez -0,00 / +0,20 mm ¦ Délka 1000 mm +5,00 / +30,00 mm ¦ Tloušťka a šířka materiálu broušeno/jemně frézováno ¦ Oba konce řezány pilou ¦ Povrch max. Ra 3,2 µm | žíháno na měkko 640 N/mm2 (190HB max.)
1.1730 | 30 | 100 | 500 | Předopracovaná ocel bez přídavku na obrábění | 1518 | 62.45 | Tloušťka -0,00 / +0,20 mm ¦ Šířka -0,00 / +0,40 mm ¦ Čtvercový průřez -0,00 / +0,20 mm ¦ Délka 500 mm -0,00 / +15,00 mm ¦ Tloušťka a šířka materiálu broušeno/jemně frézováno ¦ Oba konce řezány pilou ¦ Povrch max. Ra 3,2 µm | žíháno na měkko 640 N/mm2 (190HB max.)
1.1730 | 30 | 100 | 1000 | Předopracovaná ocel bez přídavku na obrábění | 2825 | 116.24 | Tloušťka -0,00 / +0,20 mm ¦ Šířka -0,00 / +0,40 mm ¦ Čtvercový průřez -0,00 / +0,20 mm ¦ Délka 1000 mm +5,00 / +30,00 mm ¦ Tloušťka a šířka materiálu broušeno/jemně frézováno ¦ Oba konce řezány pilou ¦ Povrch max. Ra 3,2 µm | žíháno na měkko 640 N/mm2 (190HB max.)
1.1730 | 30 | 110 | 500 | Předopracovaná ocel bez přídavku na obrábění | 1785 | 73.44 | Tloušťka -0,00 / +0,20 mm ¦ Šířka -0,00 / +0,40 mm ¦ Čtvercový průřez -0,00 / +0,20 mm ¦ Délka 500 mm -0,00 / +15,00 mm ¦ Tloušťka a šířka materiálu broušeno/jemně frézováno ¦ Oba konce řezány pilou ¦ Povrch max. Ra 3,2 µm | žíháno na měkko 640 N/mm2 (190HB max.)
1.1730 | 30 | 110 | 1000 | Předopracovaná ocel bez přídavku na obrábění | 3301 | 135.83 | Tloušťka -0,00 / +0,20 mm ¦ Šířka -0,00 / +0,40 mm ¦ Čtvercový průřez -0,00 / +0,20 mm ¦ Délka 1000 mm +5,00 / +30,00 mm ¦ Tloušťka a šířka materiálu broušeno/jemně frézováno ¦ Oba konce řezány pilou ¦ Povrch max. Ra 3,2 µm | žíháno na měkko 640 N/mm2 (190HB max.)
1.1730 | 30 | 120 | 500 | Předopracovaná ocel bez přídavku na obrábění | 1785 | 73.44 | Tloušťka -0,00 / +0,20 mm ¦ Šířka -0,00 / +0,40 mm ¦ Čtvercový průřez -0,00 / +0,20 mm ¦ Délka 500 mm -0,00 / +15,00 mm ¦ Tloušťka a šířka materiálu broušeno/jemně frézováno ¦ Oba konce řezány pilou ¦ Povrch max. Ra 3,2 µm | žíháno na měkko 640 N/mm2 (190HB max.)
1.1730 | 30 | 120 | 1000 | Předopracovaná ocel bez přídavku na obrábění | 3330 | 137.05 | Tloušťka -0,00 / +0,20 mm ¦ Šířka -0,00 / +0,40 mm ¦ Čtvercový průřez -0,00 / +0,20 mm ¦ Délka 1000 mm +5,00 / +30,00 mm ¦ Tloušťka a šířka materiálu broušeno/jemně frézováno ¦ Oba konce řezány pilou ¦ Povrch max. Ra 3,2 µm | žíháno na měkko 640 N/mm2 (190HB max.)
1.1730 | 30 | 125 | 500 | Předopracovaná ocel bez přídavku na obrábění | 1844 | 75.88 | Tloušťka -0,00 / +0,20 mm ¦ Šířka -0,00 / +0,40 mm ¦ Čtvercový průřez -0,00 / +0,20 mm ¦ Délka 500 mm -0,00 / +15,00 mm ¦ Tloušťka a šířka materiálu broušeno/jemně frézováno ¦ Oba konce řezány pilou ¦ Povrch max. Ra 3,2 µm | žíháno na měkko 640 N/mm2 (190HB max.)
1.1730 | 30 | 125 | 1000 | Předopracovaná ocel bez přídavku na obrábění | 3449 | 141.93 | Tloušťka -0,00 / +0,20 mm ¦ Šířka -0,00 / +0,40 mm ¦ Čtvercový průřez -0,00 / +0,20 mm ¦ Délka 1000 mm +5,00 / +30,00 mm ¦ Tloušťka a šířka materiálu broušeno/jemně frézováno ¦ Oba konce řezány pilou ¦ Povrch max. Ra 3,2 µm | žíháno na měkko 640 N/mm2 (190HB max.)
1.1730 | 30 | 130 | 500 | Předopracovaná ocel bez přídavku na obrábění | 2081 | 85.66 | Tloušťka -0,00 / +0,20 mm ¦ Šířka -0,00 / +0,40 mm ¦ Čtvercový průřez -0,00 / +0,20 mm ¦ Délka 500 mm -0,00 / +15,00 mm ¦ Tloušťka a šířka materiálu broušeno/jemně frézováno ¦ Oba konce řezány pilou ¦ Povrch max. Ra 3,2 µm | žíháno na měkko 640 N/mm2 (190HB max.)
1.1730 | 30 | 130 | 1000 | Předopracovaná ocel bez přídavku na obrábění | 3866 | 159.09 | Tloušťka -0,00 / +0,20 mm ¦ Šířka -0,00 / +0,40 mm ¦ Čtvercový průřez -0,00 / +0,20 mm ¦ Délka 1000 mm +5,00 / +30,00 mm ¦ Tloušťka a šířka materiálu broušeno/jemně frézováno ¦ Oba konce řezány pilou ¦ Povrch max. Ra 3,2 µm | žíháno na měkko 640 N/mm2 (190HB max.)
1.1730 | 30 | 140 | 500 | Předopracovaná ocel bez přídavku na obrábění | 2202 | 90.6 | Tloušťka -0,00 / +0,20 mm ¦ Šířka -0,00 / +0,40 mm ¦ Čtvercový průřez -0,00 / +0,20 mm ¦ Délka 500 mm -0,00 / +15,00 mm ¦ Tloušťka a šířka materiálu broušeno/jemně frézováno ¦ Oba konce řezány pilou ¦ Povrch max. Ra 3,2 µm | žíháno na měkko 640 N/mm2 (190HB max.)
1.1730 | 30 | 140 | 1000 | Předopracovaná ocel bez přídavku na obrábění | 4103 | 168.86 | Tloušťka -0,00 / +0,20 mm ¦ Šířka -0,00 / +0,40 mm ¦ Čtvercový průřez -0,00 / +0,20 mm ¦ Délka 1000 mm +5,00 / +30,00 mm ¦ Tloušťka a šířka materiálu broušeno/jemně frézováno ¦ Oba konce řezány pilou ¦ Povrch max. Ra 3,2 µm | žíháno na měkko 640 N/mm2 (190HB max.)
1.1730 | 30 | 150 | 500 | Předopracovaná ocel bez přídavku na obrábění | 2231 | 91.82 | Tloušťka -0,00 / +0,20 mm ¦ Šířka -0,00 / +0,40 mm ¦ Čtvercový průřez -0,00 / +0,20 mm ¦ Délka 500 mm -0,00 / +15,00 mm ¦ Tloušťka a šířka materiálu broušeno/jemně frézováno ¦ Oba konce řezány pilou ¦ Povrch max. Ra 3,2 µm | žíháno na měkko 640 N/mm2 (190HB max.)
1.1730 | 30 | 150 | 1000 | Předopracovaná ocel bez přídavku na obrábění | 4192 | 172.52 | Tloušťka -0,00 / +0,20 mm ¦ Šířka -0,00 / +0,40 mm ¦ Čtvercový průřez -0,00 / +0,20 mm ¦ Délka 1000 mm +5,00 / +30,00 mm ¦ Tloušťka a šířka materiálu broušeno/jemně frézováno ¦ Oba konce řezány pilou ¦ Povrch max. Ra 3,2 µm | žíháno na měkko 640 N/mm2 (190HB max.)
1.1730 | 30 | 160 | 500 | Předopracovaná ocel bez přídavku na obrábění | 2439 | 100.36 | Tloušťka -0,00 / +0,20 mm ¦ Šířka -0,00 / +0,40 mm ¦ Čtvercový průřez -0,00 / +0,20 mm ¦ Délka 500 mm -0,00 / +15,00 mm ¦ Tloušťka a šířka materiálu broušeno/jemně frézováno ¦ Oba konce řezány pilou ¦ Povrch max. Ra 3,2 µm | žíháno na měkko 640 N/mm2 (190HB max.)
1.1730 | 30 | 160 | 1000 | Předopracovaná ocel bez přídavku na obrábění | 4520 | 186.01 | Tloušťka -0,00 / +0,20 mm ¦ Šířka -0,00 / +0,40 mm ¦ Čtvercový průřez -0,00 / +0,20 mm ¦ Délka 1000 mm +5,00 / +30,00 mm ¦ Tloušťka a šířka materiálu broušeno/jemně frézováno ¦ Oba konce řezány pilou ¦ Povrch max. Ra 3,2 µm | žíháno na měkko 640 N/mm2 (190HB max.)
1.1730 | 30 | 175 | 500 | Předopracovaná ocel bez přídavku na obrábění | 2468 | 101.58 | Tloušťka -0,00 / +0,20 mm ¦ Šířka -0,00 / +0,40 mm ¦ Čtvercový průřez -0,00 / +0,20 mm ¦ Délka 500 mm -0,00 / +15,00 mm ¦ Tloušťka a šířka materiálu broušeno/jemně frézováno ¦ Oba konce řezány pilou ¦ Povrch max. Ra 3,2 µm | žíháno na měkko 640 N/mm2 (190HB max.)
1.1730 | 30 | 175 | 1000 | Předopracovaná ocel bez přídavku na obrábění | 4609 | 189.67 | Tloušťka -0,00 / +0,20 mm ¦ Šířka -0,00 / +0,40 mm ¦ Čtvercový průřez -0,00 / +0,20 mm ¦ Délka 1000 mm +5,00 / +30,00 mm ¦ Tloušťka a šířka materiálu broušeno/jemně frézováno ¦ Oba konce řezány pilou ¦ Povrch max. Ra 3,2 µm | žíháno na měkko 640 N/mm2 (190HB max.)
1.1730 | 30 | 180 | 500 | Předopracovaná ocel bez přídavku na obrábění | 2528 | 104.03 | Tloušťka -0,00 / +0,20 mm ¦ Šířka -0,00 / +0,40 mm ¦ Čtvercový průřez -0,00 / +0,20 mm ¦ Délka 500 mm -0,00 / +15,00 mm ¦ Tloušťka a šířka materiálu broušeno/jemně frézováno ¦ Oba konce řezány pilou ¦ Povrch max. Ra 3,2 µm | žíháno na měkko 640 N/mm2 (190HB max.)
1.1730 | 30 | 180 | 1000 | Předopracovaná ocel bez přídavku na obrábění | 4728 | 194.57 | Tloušťka -0,00 / +0,20 mm ¦ Šířka -0,00 / +0,40 mm ¦ Čtvercový průřez -0,00 / +0,20 mm ¦ Délka 1000 mm +5,00 / +30,00 mm ¦ Tloušťka a šířka materiálu broušeno/jemně frézováno ¦ Oba konce řezány pilou ¦ Povrch max. Ra 3,2 µm | žíháno na měkko 640 N/mm2 (190HB max.)
1.1730 | 30 | 200 | 500 | Předopracovaná ocel bez přídavku na obrábění | 2885 | 118.73 | Tloušťka -0,00 / +0,20 mm ¦ Šířka -0,00 / +0,40 mm ¦ Čtvercový průřez -0,00 / +0,20 mm ¦ Délka 500 mm -0,00 / +15,00 mm ¦ Tloušťka a šířka materiálu broušeno/jemně frézováno ¦ Oba konce řezány pilou ¦ Povrch max. Ra 3,2 µm | žíháno na měkko 640 N/mm2 (190HB max.)
1.1730 | 30 | 200 | 1000 | Předopracovaná ocel bez přídavku na obrábění | 5352 | 220.26 | Tloušťka -0,00 / +0,20 mm ¦ Šířka -0,00 / +0,40 mm ¦ Čtvercový průřez -0,00 / +0,20 mm ¦ Délka 1000 mm +5,00 / +30,00 mm ¦ Tloušťka a šířka materiálu broušeno/jemně frézováno ¦ Oba konce řezány pilou ¦ Povrch max. Ra 3,2 µm | žíháno na měkko 640 N/mm2 (190HB max.)
1.1730 | 30 | 220 | 500 | Předopracovaná ocel bez přídavku na obrábění | 3123 | 128.5 | Tloušťka -0,00 / +0,20 mm ¦ Šířka -0,00 / +0,40 mm ¦ Čtvercový průřez -0,00 / +0,20 mm ¦ Délka 500 mm -0,00 / +15,00 mm ¦ Tloušťka a šířka materiálu broušeno/jemně frézováno ¦ Oba konce řezány pilou ¦ Povrch max. Ra 3,2 µm | žíháno na měkko 640 N/mm2 (190HB max.)
1.1730 | 30 | 220 | 1000 | Předopracovaná ocel bez přídavku na obrábění | 5829 | 239.86 | Tloušťka -0,00 / +0,20 mm ¦ Šířka -0,00 / +0,40 mm ¦ Čtvercový průřez -0,00 / +0,20 mm ¦ Délka 1000 mm +5,00 / +30,00 mm ¦ Tloušťka a šířka materiálu broušeno/jemně frézováno ¦ Oba konce řezány pilou ¦ Povrch max. Ra 3,2 µm | žíháno na měkko 640 N/mm2 (190HB max.)
1.1730 | 30 | 225 | 500 | Předopracovaná ocel bez přídavku na obrábění | 3390 | 139.49 | Tloušťka -0,00 / +0,20 mm ¦ Šířka -0,00 / +0,40 mm ¦ Čtvercový průřez -0,00 / +0,20 mm ¦ Délka 500 mm -0,00 / +15,00 mm ¦ Tloušťka a šířka materiálu broušeno/jemně frézováno ¦ Oba konce řezány pilou ¦ Povrch max. Ra 3,2 µm | žíháno na měkko 640 N/mm2 (190HB max.)
1.1730 | 30 | 225 | 1000 | Předopracovaná ocel bez přídavku na obrábění | 6303 | 259.4 | Tloušťka -0,00 / +0,20 mm ¦ Šířka -0,00 / +0,40 mm ¦ Čtvercový průřez -0,00 / +0,20 mm ¦ Délka 1000 mm +5,00 / +30,00 mm ¦ Tloušťka a šířka materiálu broušeno/jemně frézováno ¦ Oba konce řezány pilou ¦ Povrch max. Ra 3,2 µm | žíháno na měkko 640 N/mm2 (190HB max.)
1.1730 | 30 | 250 | 500 | Předopracovaná ocel bez přídavku na obrábění | 3419 | 140.71 | Tloušťka -0,00 / +0,20 mm ¦ Šířka -0,00 / +0,40 mm ¦ Čtvercový průřez -0,00 / +0,20 mm ¦ Délka 500 mm -0,00 / +15,00 mm ¦ Tloušťka a šířka materiálu broušeno/jemně frézováno ¦ Oba konce řezány pilou ¦ Povrch max. Ra 3,2 µm | žíháno na měkko 640 N/mm2 (190HB max.)
1.1730 | 30 | 250 | 1000 | Předopracovaná ocel bez přídavku na obrábění | 6363 | 261.84 | Tloušťka -0,00 / +0,20 mm ¦ Šířka -0,00 / +0,40 mm ¦ Čtvercový průřez -0,00 / +0,20 mm ¦ Délka 1000 mm +5,00 / +30,00 mm ¦ Tloušťka a šířka materiálu broušeno/jemně frézováno ¦ Oba konce řezány pilou ¦ Povrch max. Ra 3,2 µm | žíháno na měkko 640 N/mm2 (190HB max.)
1.1730 | 30 | 300 | 500 | Předopracovaná ocel bez přídavku na obrábění | 4014 | 165.2 | Tloušťka -0,00 / +0,20 mm ¦ Šířka -0,00 / +0,40 mm ¦ Čtvercový průřez -0,00 / +0,20 mm ¦ Délka 500 mm -0,00 / +15,00 mm ¦ Tloušťka a šířka materiálu broušeno/jemně frézováno ¦ Oba konce řezány pilou ¦ Povrch max. Ra 3,2 µm | žíháno na měkko 640 N/mm2 (190HB max.)
1.1730 | 30 | 300 | 1000 | Předopracovaná ocel bez přídavku na obrábění | 7493 | 308.36 | Tloušťka -0,00 / +0,20 mm ¦ Šířka -0,00 / +0,40 mm ¦ Čtvercový průřez -0,00 / +0,20 mm ¦ Délka 1000 mm +5,00 / +30,00 mm ¦ Tloušťka a šířka materiálu broušeno/jemně frézováno ¦ Oba konce řezány pilou ¦ Povrch max. Ra 3,2 µm | žíháno na měkko 640 N/mm2 (190HB max.)
1.1730 | 30 | 315 | 500 | Předopracovaná ocel bez přídavku na obrábění | 4490 | 184.79 | Tloušťka -0,00 / +0,20 mm ¦ Šířka -0,00 / +0,40 mm ¦ Čtvercový průřez -0,00 / +0,20 mm ¦ Délka 500 mm -0,00 / +15,00 mm ¦ Tloušťka a šířka materiálu broušeno/jemně frézováno ¦ Oba konce řezány pilou ¦ Povrch max. Ra 3,2 µm | žíháno na měkko 640 N/mm2 (190HB max.)
1.1730 | 30 | 315 | 1000 | Předopracovaná ocel bez přídavku na obrábění | 8385 | 345.05 | Tloušťka -0,00 / +0,20 mm ¦ Šířka -0,00 / +0,40 mm ¦ Čtvercový průřez -0,00 / +0,20 mm ¦ Délka 1000 mm +5,00 / +30,00 mm ¦ Tloušťka a šířka materiálu broušeno/jemně frézováno ¦ Oba konce řezány pilou ¦ Povrch max. Ra 3,2 µm | žíháno na měkko 640 N/mm2 (190HB max.)
1.1730 | 30 | 350 | 500 | Předopracovaná ocel bez přídavku na obrábění | 4669 | 192.13 | Tloušťka -0,00 / +0,20 mm ¦ Šířka -0,00 / +0,40 mm ¦ Čtvercový průřez -0,00 / +0,20 mm ¦ Délka 500 mm -0,00 / +15,00 mm ¦ Tloušťka a šířka materiálu broušeno/jemně frézováno ¦ Oba konce řezány pilou ¦ Povrch max. Ra 3,2 µm | žíháno na měkko 640 N/mm2 (190HB max.)
1.1730 | 30 | 350 | 1000 | Předopracovaná ocel bez přídavku na obrábění | 8712 | 358.53 | Tloušťka -0,00 / +0,20 mm ¦ Šířka -0,00 / +0,40 mm ¦ Čtvercový průřez -0,00 / +0,20 mm ¦ Délka 1000 mm +5,00 / +30,00 mm ¦ Tloušťka a šířka materiálu broušeno/jemně frézováno ¦ Oba konce řezány pilou ¦ Povrch max. Ra 3,2 µm | žíháno na měkko 640 N/mm2 (190HB max.)
1.1730 | 30 | 400 | 1000 | Předopracovaná ocel bez přídavku na obrábění | 9426 | 387.9 | Tloušťka -0,00 / +0,20 mm ¦ Šířka -0,00 / +0,40 mm ¦ Čtvercový průřez -0,00 / +0,20 mm ¦ Délka 1000 mm +5,00 / +30,00 mm ¦ Tloušťka a šířka materiálu broušeno/jemně frézováno ¦ Oba konce řezány pilou ¦ Povrch max. Ra 3,2 µm | žíháno na měkko 640 N/mm2 (190HB max.)
1.1730 | 30 | 405 | 500 | Předopracovaná ocel bez přídavku na obrábění | 5234 | 215.38 | Tloušťka -0,00 / +0,20 mm ¦ Šířka -0,00 / +0,40 mm ¦ Čtvercový průřez -0,00 / +0,20 mm ¦ Délka 500 mm -0,00 / +15,00 mm ¦ Tloušťka a šířka materiálu broušeno/jemně frézováno ¦ Oba konce řezány pilou ¦ Povrch max. Ra 3,2 µm | žíháno na měkko 640 N/mm2 (190HB max.)
1.1730 | 30 | 405 | 1000 | Předopracovaná ocel bez přídavku na obrábění | 9752 | 401.33 | Tloušťka -0,00 / +0,20 mm ¦ Šířka -0,00 / +0,40 mm ¦ Čtvercový průřez -0,00 / +0,20 mm ¦ Délka 1000 mm +5,00 / +30,00 mm ¦ Tloušťka a šířka materiálu broušeno/jemně frézováno ¦ Oba konce řezány pilou ¦ Povrch max. Ra 3,2 µm | žíháno na měkko 640 N/mm2 (190HB max.)
1.1730 | 30 | 450 | 500 | Předopracovaná ocel bez přídavku na obrábění | 5710 | 234.97 | Tloušťka -0,00 / +0,20 mm ¦ Šířka -0,00 / +0,40 mm ¦ Čtvercový průřez -0,00 / +0,20 mm ¦ Délka 500 mm -0,00 / +15,00 mm ¦ Tloušťka a šířka materiálu broušeno/jemně frézováno ¦ Oba konce řezány pilou ¦ Povrch max. Ra 3,2 µm | žíháno na měkko 640 N/mm2 (190HB max.)
1.1730 | 30 | 450 | 1000 | Předopracovaná ocel bez přídavku na obrábění | 10646 | 438.09 | Tloušťka -0,00 / +0,20 mm ¦ Šířka -0,00 / +0,40 mm ¦ Čtvercový průřez -0,00 / +0,20 mm ¦ Délka 1000 mm +5,00 / +30,00 mm ¦ Tloušťka a šířka materiálu broušeno/jemně frézováno ¦ Oba konce řezány pilou ¦ Povrch max. Ra 3,2 µm | žíháno na měkko 640 N/mm2 (190HB max.)
1.1730 | 30 | 500 | 1000 | Předopracovaná ocel bez přídavku na obrábění | 10764 | 442.97 | Tloušťka -0,00 / +0,20 mm ¦ Šířka -0,00 / +0,40 mm ¦ Čtvercový průřez -0,00 / +0,20 mm ¦ Délka 1000 mm +5,00 / +30,00 mm ¦ Tloušťka a šířka materiálu broušeno/jemně frézováno ¦ Oba konce řezány pilou ¦ Povrch max. Ra 3,2 µm | žíháno na měkko 640 N/mm2 (190HB max.)
1.1730 | 30 | 505 | 1000 | Předopracovaná ocel bez přídavku na obrábění | 10764 | 442.97 | Tloušťka -0,00 / +0,20 mm ¦ Šířka -0,00 / +0,40 mm ¦ Čtvercový průřez -0,00 / +0,20 mm ¦ Délka 1000 mm +5,00 / +30,00 mm ¦ Tloušťka a šířka materiálu broušeno/jemně frézováno ¦ Oba konce řezány pilou ¦ Povrch max. Ra 3,2 µm | žíháno na měkko 640 N/mm2 (190HB max.)
1.1730 | 30.4 | 505 | 500 | Předopracovaná ocel bez přídavku na obrábění | 5977 | 245.96 | Tloušťka -0,00 / +0,20 mm ¦ Šířka -0,00 / +0,40 mm ¦ Čtvercový průřez -0,00 / +0,20 mm ¦ Délka 500 mm -0,00 / +15,00 mm ¦ Tloušťka a šířka materiálu broušeno/jemně frézováno ¦ Oba konce řezány pilou ¦ Povrch max. Ra 3,2 µm | žíháno na měkko 640 N/mm2 (190HB max.)
1.1730 | 30.4 | 505 | 1005 | Předopracovaná ocel s přídavkem na obrábění | 11150 | 458.84 | Tloušťka -0,00 / +0,20 mm ¦ Šířka -0,00 / +3,00 mm ¦ Délka 1005 mm -0,00 / +30,00 mm ¦ Tloušťka materiálu jemně frézováno s přídavkem na obrábění ¦ Šířka a délka materiálu řezány pilou bez přídavku na obrábění ¦ Povrch max. Ra 2,5 µm | žíháno na měkko 640 N/mm2 (190HB max.)
1.1730 | 32 | 32 | 500 | Předopracovaná ocel bez přídavku na obrábění | 863 | 35.53 | Tloušťka -0,00 / +0,20 mm ¦ Šířka -0,00 / +0,40 mm ¦ Čtvercový průřez -0,00 / +0,20 mm ¦ Délka 500 mm -0,00 / +15,00 mm ¦ Tloušťka a šířka materiálu broušeno/jemně frézováno ¦ Oba konce řezány pilou ¦ Povrch max. Ra 3,2 µm | žíháno na měkko 640 N/mm2 (190HB max.)
1.1730 | 32 | 32 | 1000 | Předopracovaná ocel bez přídavku na obrábění | 1607 | 66.11 | Tloušťka -0,00 / +0,20 mm ¦ Šířka -0,00 / +0,40 mm ¦ Čtvercový průřez -0,00 / +0,20 mm ¦ Délka 1000 mm +5,00 / +30,00 mm ¦ Tloušťka a šířka materiálu broušeno/jemně frézováno ¦ Oba konce řezány pilou ¦ Povrch max. Ra 3,2 µm | žíháno na měkko 640 N/mm2 (190HB max.)
1.1730 | 32 | 40 | 500 | Předopracovaná ocel bez přídavku na obrábění | 893 | 36.75 | Tloušťka -0,00 / +0,20 mm ¦ Šířka -0,00 / +0,40 mm ¦ Čtvercový průřez -0,00 / +0,20 mm ¦ Délka 500 mm -0,00 / +15,00 mm ¦ Tloušťka a šířka materiálu broušeno/jemně frézováno ¦ Oba konce řezány pilou ¦ Povrch max. Ra 3,2 µm | žíháno na měkko 640 N/mm2 (190HB max.)
1.1730 | 32 | 40 | 1000 | Předopracovaná ocel bez přídavku na obrábění | 1636 | 67.33 | Tloušťka -0,00 / +0,20 mm ¦ Šířka -0,00 / +0,40 mm ¦ Čtvercový průřez -0,00 / +0,20 mm ¦ Délka 1000 mm +5,00 / +30,00 mm ¦ Tloušťka a šířka materiálu broušeno/jemně frézováno ¦ Oba konce řezány pilou ¦ Povrch max. Ra 3,2 µm | žíháno na měkko 640 N/mm2 (190HB max.)
1.1730 | 32 | 50 | 500 | Předopracovaná ocel bez přídavku na obrábění | 1012 | 41.63 | Tloušťka -0,00 / +0,20 mm ¦ Šířka -0,00 / +0,40 mm ¦ Čtvercový průřez -0,00 / +0,20 mm ¦ Délka 500 mm -0,00 / +15,00 mm ¦ Tloušťka a šířka materiálu broušeno/jemně frézováno ¦ Oba konce řezány pilou ¦ Povrch max. Ra 3,2 µm | žíháno na měkko 640 N/mm2 (190HB max.)
1.1730 | 32 | 50 | 1000 | Předopracovaná ocel bez přídavku na obrábění | 1903 | 78.32 | Tloušťka -0,00 / +0,20 mm ¦ Šířka -0,00 / +0,40 mm ¦ Čtvercový průřez -0,00 / +0,20 mm ¦ Délka 1000 mm +5,00 / +30,00 mm ¦ Tloušťka a šířka materiálu broušeno/jemně frézováno ¦ Oba konce řezány pilou ¦ Povrch max. Ra 3,2 µm | žíháno na měkko 640 N/mm2 (190HB max.)
1.1730 | 32 | 60 | 500 | Předopracovaná ocel bez přídavku na obrábění | 1101 | 45.3 | Tloušťka -0,00 / +0,20 mm ¦ Šířka -0,00 / +0,40 mm ¦ Čtvercový průřez -0,00 / +0,20 mm ¦ Délka 500 mm -0,00 / +15,00 mm ¦ Tloušťka a šířka materiálu broušeno/jemně frézováno ¦ Oba konce řezány pilou ¦ Povrch max. Ra 3,2 µm | žíháno na měkko 640 N/mm2 (190HB max.)
1.1730 | 32 | 60 | 1000 | Předopracovaná ocel bez přídavku na obrábění | 2022 | 83.2 | Tloušťka -0,00 / +0,20 mm ¦ Šířka -0,00 / +0,40 mm ¦ Čtvercový průřez -0,00 / +0,20 mm ¦ Délka 1000 mm +5,00 / +30,00 mm ¦ Tloušťka a šířka materiálu broušeno/jemně frézováno ¦ Oba konce řezány pilou ¦ Povrch max. Ra 3,2 µm | žíháno na měkko 640 N/mm2 (190HB max.)
1.1730 | 32 | 63 | 500 | Předopracovaná ocel bez přídavku na obrábění | 1101 | 45.3 | Tloušťka -0,00 / +0,20 mm ¦ Šířka -0,00 / +0,40 mm ¦ Čtvercový průřez -0,00 / +0,20 mm ¦ Délka 500 mm -0,00 / +15,00 mm ¦ Tloušťka a šířka materiálu broušeno/jemně frézováno ¦ Oba konce řezány pilou ¦ Povrch max. Ra 3,2 µm | žíháno na měkko 640 N/mm2 (190HB max.)
1.1730 | 32 | 63 | 1000 | Předopracovaná ocel bez přídavku na obrábění | 2052 | 84.44 | Tloušťka -0,00 / +0,20 mm ¦ Šířka -0,00 / +0,40 mm ¦ Čtvercový průřez -0,00 / +0,20 mm ¦ Délka 1000 mm +5,00 / +30,00 mm ¦ Tloušťka a šířka materiálu broušeno/jemně frézováno ¦ Oba konce řezány pilou ¦ Povrch max. Ra 3,2 µm | žíháno na měkko 640 N/mm2 (190HB max.)
1.1730 | 32 | 70 | 500 | Předopracovaná ocel bez přídavku na obrábění | 1219 | 50.18 | Tloušťka -0,00 / +0,20 mm ¦ Šířka -0,00 / +0,40 mm ¦ Čtvercový průřez -0,00 / +0,20 mm ¦ Délka 500 mm -0,00 / +15,00 mm ¦ Tloušťka a šířka materiálu broušeno/jemně frézováno ¦ Oba konce řezány pilou ¦ Povrch max. Ra 3,2 µm | žíháno na měkko 640 N/mm2 (190HB max.)
1.1730 | 32 | 70 | 1000 | Předopracovaná ocel bez přídavku na obrábění | 2261 | 93.04 | Tloušťka -0,00 / +0,20 mm ¦ Šířka -0,00 / +0,40 mm ¦ Čtvercový průřez -0,00 / +0,20 mm ¦ Délka 1000 mm +5,00 / +30,00 mm ¦ Tloušťka a šířka materiálu broušeno/jemně frézováno ¦ Oba konce řezány pilou ¦ Povrch max. Ra 3,2 µm | žíháno na měkko 640 N/mm2 (190HB max.)
1.1730 | 32 | 80 | 500 | Předopracovaná ocel bez přídavku na obrábění | 1308 | 53.84 | Tloušťka -0,00 / +0,20 mm ¦ Šířka -0,00 / +0,40 mm ¦ Čtvercový průřez -0,00 / +0,20 mm ¦ Délka 500 mm -0,00 / +15,00 mm ¦ Tloušťka a šířka materiálu broušeno/jemně frézováno ¦ Oba konce řezány pilou ¦ Povrch max. Ra 3,2 µm | žíháno na měkko 640 N/mm2 (190HB max.)
1.1730 | 32 | 80 | 1000 | Předopracovaná ocel bez přídavku na obrábění | 2439 | 100.36 | Tloušťka -0,00 / +0,20 mm ¦ Šířka -0,00 / +0,40 mm ¦ Čtvercový průřez -0,00 / +0,20 mm ¦ Délka 1000 mm +5,00 / +30,00 mm ¦ Tloušťka a šířka materiálu broušeno/jemně frézováno ¦ Oba konce řezány pilou ¦ Povrch max. Ra 3,2 µm | žíháno na měkko 640 N/mm2 (190HB max.)
1.1730 | 32 | 90 | 500 | Předopracovaná ocel bez přídavku na obrábění | 1547 | 63.67 | Tloušťka -0,00 / +0,20 mm ¦ Šířka -0,00 / +0,40 mm ¦ Čtvercový průřez -0,00 / +0,20 mm ¦ Délka 500 mm -0,00 / +15,00 mm ¦ Tloušťka a šířka materiálu broušeno/jemně frézováno ¦ Oba konce řezány pilou ¦ Povrch max. Ra 3,2 µm | žíháno na měkko 640 N/mm2 (190HB max.)
1.1730 | 32 | 90 | 1000 | Předopracovaná ocel bez přídavku na obrábění | 2915 | 119.96 | Tloušťka -0,00 / +0,20 mm ¦ Šířka -0,00 / +0,40 mm ¦ Čtvercový průřez -0,00 / +0,20 mm ¦ Délka 1000 mm +5,00 / +30,00 mm ¦ Tloušťka a šířka materiálu broušeno/jemně frézováno ¦ Oba konce řezány pilou ¦ Povrch max. Ra 3,2 µm | žíháno na měkko 640 N/mm2 (190HB max.)
1.1730 | 32 | 100 | 500 | Předopracovaná ocel bez přídavku na obrábění | 1577 | 64.89 | Tloušťka -0,00 / +0,20 mm ¦ Šířka -0,00 / +0,40 mm ¦ Čtvercový průřez -0,00 / +0,20 mm ¦ Délka 500 mm -0,00 / +15,00 mm ¦ Tloušťka a šířka materiálu broušeno/jemně frézováno ¦ Oba konce řezány pilou ¦ Povrch max. Ra 3,2 µm | žíháno na měkko 640 N/mm2 (190HB max.)
1.1730 | 32 | 100 | 1000 | Předopracovaná ocel bez přídavku na obrábění | 2945 | 121.18 | Tloušťka -0,00 / +0,20 mm ¦ Šířka -0,00 / +0,40 mm ¦ Čtvercový průřez -0,00 / +0,20 mm ¦ Délka 1000 mm +5,00 / +30,00 mm ¦ Tloušťka a šířka materiálu broušeno/jemně frézováno ¦ Oba konce řezány pilou ¦ Povrch max. Ra 3,2 µm | žíháno na měkko 640 N/mm2 (190HB max.)
1.1730 | 32 | 125 | 500 | Předopracovaná ocel bez přídavku na obrábění | 1963 | 80.76 | Tloušťka -0,00 / +0,20 mm ¦ Šířka -0,00 / +0,40 mm ¦ Čtvercový průřez -0,00 / +0,20 mm ¦ Délka 500 mm -0,00 / +15,00 mm ¦ Tloušťka a šířka materiálu broušeno/jemně frézováno ¦ Oba konce řezány pilou ¦ Povrch max. Ra 3,2 µm | žíháno na měkko 640 N/mm2 (190HB max.)
1.1730 | 32 | 125 | 1000 | Předopracovaná ocel bez přídavku na obrábění | 3688 | 151.77 | Tloušťka -0,00 / +0,20 mm ¦ Šířka -0,00 / +0,40 mm ¦ Čtvercový průřez -0,00 / +0,20 mm ¦ Délka 1000 mm +5,00 / +30,00 mm ¦ Tloušťka a šířka materiálu broušeno/jemně frézováno ¦ Oba konce řezány pilou ¦ Povrch max. Ra 3,2 µm | žíháno na měkko 640 N/mm2 (190HB max.)
1.1730 | 32 | 140 | 500 | Předopracovaná ocel bez přídavku na obrábění | 2379 | 97.92 | Tloušťka -0,00 / +0,20 mm ¦ Šířka -0,00 / +0,40 mm ¦ Čtvercový průřez -0,00 / +0,20 mm ¦ Délka 500 mm -0,00 / +15,00 mm ¦ Tloušťka a šířka materiálu broušeno/jemně frézováno ¦ Oba konce řezány pilou ¦ Povrch max. Ra 3,2 µm | žíháno na měkko 640 N/mm2 (190HB max.)
1.1730 | 32 | 140 | 1000 | Předopracovaná ocel bez přídavku na obrábění | 4461 | 183.57 | Tloušťka -0,00 / +0,20 mm ¦ Šířka -0,00 / +0,40 mm ¦ Čtvercový průřez -0,00 / +0,20 mm ¦ Délka 1000 mm +5,00 / +30,00 mm ¦ Tloušťka a šířka materiálu broušeno/jemně frézováno ¦ Oba konce řezány pilou ¦ Povrch max. Ra 3,2 µm | žíháno na měkko 640 N/mm2 (190HB max.)
1.1730 | 32 | 150 | 500 | Předopracovaná ocel bez přídavku na obrábění | 2439 | 100.36 | Tloušťka -0,00 / +0,20 mm ¦ Šířka -0,00 / +0,40 mm ¦ Čtvercový průřez -0,00 / +0,20 mm ¦ Délka 500 mm -0,00 / +15,00 mm ¦ Tloušťka a šířka materiálu broušeno/jemně frézováno ¦ Oba konce řezány pilou ¦ Povrch max. Ra 3,2 µm | žíháno na měkko 640 N/mm2 (190HB max.)
1.1730 | 32 | 150 | 1000 | Předopracovaná ocel bez přídavku na obrábění | 4550 | 187.23 | Tloušťka -0,00 / +0,20 mm ¦ Šířka -0,00 / +0,40 mm ¦ Čtvercový průřez -0,00 / +0,20 mm ¦ Délka 1000 mm +5,00 / +30,00 mm ¦ Tloušťka a šířka materiálu broušeno/jemně frézováno ¦ Oba konce řezány pilou ¦ Povrch max. Ra 3,2 µm | žíháno na měkko 640 N/mm2 (190HB max.)
1.1730 | 32 | 160 | 500 | Předopracovaná ocel bez přídavku na obrábění | 2498 | 102.81 | Tloušťka -0,00 / +0,20 mm ¦ Šířka -0,00 / +0,40 mm ¦ Čtvercový průřez -0,00 / +0,20 mm ¦ Délka 500 mm -0,00 / +15,00 mm ¦ Tloušťka a šířka materiálu broušeno/jemně frézováno ¦ Oba konce řezány pilou ¦ Povrch max. Ra 3,2 µm | žíháno na měkko 640 N/mm2 (190HB max.)
1.1730 | 32 | 160 | 1000 | Předopracovaná ocel bez přídavku na obrábění | 4639 | 190.89 | Tloušťka -0,00 / +0,20 mm ¦ Šířka -0,00 / +0,40 mm ¦ Čtvercový průřez -0,00 / +0,20 mm ¦ Délka 1000 mm +5,00 / +30,00 mm ¦ Tloušťka a šířka materiálu broušeno/jemně frézováno ¦ Oba konce řezány pilou ¦ Povrch max. Ra 3,2 µm | žíháno na měkko 640 N/mm2 (190HB max.)
1.1730 | 32 | 175 | 500 | Předopracovaná ocel bez přídavku na obrábění | 2528 | 104.03 | Tloušťka -0,00 / +0,20 mm ¦ Šířka -0,00 / +0,40 mm ¦ Čtvercový průřez -0,00 / +0,20 mm ¦ Délka 500 mm -0,00 / +15,00 mm ¦ Tloušťka a šířka materiálu broušeno/jemně frézováno ¦ Oba konce řezány pilou ¦ Povrch max. Ra 3,2 µm | žíháno na měkko 640 N/mm2 (190HB max.)
1.1730 | 32 | 175 | 1000 | Předopracovaná ocel bez přídavku na obrábění | 4728 | 194.57 | Tloušťka -0,00 / +0,20 mm ¦ Šířka -0,00 / +0,40 mm ¦ Čtvercový průřez -0,00 / +0,20 mm ¦ Délka 1000 mm +5,00 / +30,00 mm ¦ Tloušťka a šířka materiálu broušeno/jemně frézováno ¦ Oba konce řezány pilou ¦ Povrch max. Ra 3,2 µm | žíháno na měkko 640 N/mm2 (190HB max.)
1.1730 | 32 | 200 | 500 | Předopracovaná ocel bez přídavku na obrábění | 2915 | 119.96 | Tloušťka -0,00 / +0,20 mm ¦ Šířka -0,00 / +0,40 mm ¦ Čtvercový průřez -0,00 / +0,20 mm ¦ Délka 500 mm -0,00 / +15,00 mm ¦ Tloušťka a šířka materiálu broušeno/jemně frézováno ¦ Oba konce řezány pilou ¦ Povrch max. Ra 3,2 µm | žíháno na měkko 640 N/mm2 (190HB max.)
1.1730 | 32 | 200 | 1000 | Předopracovaná ocel bez přídavku na obrábění | 5471 | 225.15 | Tloušťka -0,00 / +0,20 mm ¦ Šířka -0,00 / +0,40 mm ¦ Čtvercový průřez -0,00 / +0,20 mm ¦ Délka 1000 mm +5,00 / +30,00 mm ¦ Tloušťka a šířka materiálu broušeno/jemně frézováno ¦ Oba konce řezány pilou ¦ Povrch max. Ra 3,2 µm | žíháno na měkko 640 N/mm2 (190HB max.)
1.1730 | 32 | 225 | 500 | Předopracovaná ocel bez přídavku na obrábění | 3419 | 140.71 | Tloušťka -0,00 / +0,20 mm ¦ Šířka -0,00 / +0,40 mm ¦ Čtvercový průřez -0,00 / +0,20 mm ¦ Délka 500 mm -0,00 / +15,00 mm ¦ Tloušťka a šířka materiálu broušeno/jemně frézováno ¦ Oba konce řezány pilou ¦ Povrch max. Ra 3,2 µm | žíháno na měkko 640 N/mm2 (190HB max.)
1.1730 | 32 | 225 | 1000 | Předopracovaná ocel bez přídavku na obrábění | 6394 | 263.12 | Tloušťka -0,00 / +0,20 mm ¦ Šířka -0,00 / +0,40 mm ¦ Čtvercový průřez -0,00 / +0,20 mm ¦ Délka 1000 mm +5,00 / +30,00 mm ¦ Tloušťka a šířka materiálu broušeno/jemně frézováno ¦ Oba konce řezány pilou ¦ Povrch max. Ra 3,2 µm | žíháno na měkko 640 N/mm2 (190HB max.)
1.1730 | 32 | 250 | 500 | Předopracovaná ocel bez přídavku na obrábění | 3569 | 146.88 | Tloušťka -0,00 / +0,20 mm ¦ Šířka -0,00 / +0,40 mm ¦ Čtvercový průřez -0,00 / +0,20 mm ¦ Délka 500 mm -0,00 / +15,00 mm ¦ Tloušťka a šířka materiálu broušeno/jemně frézováno ¦ Oba konce řezány pilou ¦ Povrch max. Ra 3,2 µm | žíháno na měkko 640 N/mm2 (190HB max.)
1.1730 | 32 | 250 | 1000 | Předopracovaná ocel bez přídavku na obrábění | 6661 | 274.11 | Tloušťka -0,00 / +0,20 mm ¦ Šířka -0,00 / +0,40 mm ¦ Čtvercový průřez -0,00 / +0,20 mm ¦ Délka 1000 mm +5,00 / +30,00 mm ¦ Tloušťka a šířka materiálu broušeno/jemně frézováno ¦ Oba konce řezány pilou ¦ Povrch max. Ra 3,2 µm | žíháno na měkko 640 N/mm2 (190HB max.)
1.1730 | 32 | 300 | 500 | Předopracovaná ocel bez přídavku na obrábění | 4163 | 171.3 | Tloušťka -0,00 / +0,20 mm ¦ Šířka -0,00 / +0,40 mm ¦ Čtvercový průřez -0,00 / +0,20 mm ¦ Délka 500 mm -0,00 / +15,00 mm ¦ Tloušťka a šířka materiálu broušeno/jemně frézováno ¦ Oba konce řezány pilou ¦ Povrch max. Ra 3,2 µm | žíháno na měkko 640 N/mm2 (190HB max.)
1.1730 | 32 | 300 | 1000 | Předopracovaná ocel bez přídavku na obrábění | 7791 | 320.63 | Tloušťka -0,00 / +0,20 mm ¦ Šířka -0,00 / +0,40 mm ¦ Čtvercový průřez -0,00 / +0,20 mm ¦ Délka 1000 mm +5,00 / +30,00 mm ¦ Tloušťka a šířka materiálu broušeno/jemně frézováno ¦ Oba konce řezány pilou ¦ Povrch max. Ra 3,2 µm | žíháno na měkko 640 N/mm2 (190HB max.)
1.1730 | 32 | 315 | 500 | Předopracovaná ocel bez přídavku na obrábění | 4520 | 186.01 | Tloušťka -0,00 / +0,20 mm ¦ Šířka -0,00 / +0,40 mm ¦ Čtvercový průřez -0,00 / +0,20 mm ¦ Délka 500 mm -0,00 / +15,00 mm ¦ Tloušťka a šířka materiálu broušeno/jemně frézováno ¦ Oba konce řezány pilou ¦ Povrch max. Ra 3,2 µm | žíháno na měkko 640 N/mm2 (190HB max.)
1.1730 | 32 | 315 | 1000 | Předopracovaná ocel bez přídavku na obrábění | 8414 | 346.27 | Tloušťka -0,00 / +0,20 mm ¦ Šířka -0,00 / +0,40 mm ¦ Čtvercový průřez -0,00 / +0,20 mm ¦ Délka 1000 mm +5,00 / +30,00 mm ¦ Tloušťka a šířka materiálu broušeno/jemně frézováno ¦ Oba konce řezány pilou ¦ Povrch max. Ra 3,2 µm | žíháno na měkko 640 N/mm2 (190HB max.)
1.1730 | 32 | 350 | 500 | Předopracovaná ocel bez přídavku na obrábění | 4906 | 201.89 | Tloušťka -0,00 / +0,20 mm ¦ Šířka -0,00 / +0,40 mm ¦ Čtvercový průřez -0,00 / +0,20 mm ¦ Délka 500 mm -0,00 / +15,00 mm ¦ Tloušťka a šířka materiálu broušeno/jemně frézováno ¦ Oba konce řezány pilou ¦ Povrch max. Ra 3,2 µm | žíháno na měkko 640 N/mm2 (190HB max.)
1.1730 | 32 | 350 | 1000 | Předopracovaná ocel bez přídavku na obrábění | 9158 | 376.86 | Tloušťka -0,00 / +0,20 mm ¦ Šířka -0,00 / +0,40 mm ¦ Čtvercový průřez -0,00 / +0,20 mm ¦ Délka 1000 mm +5,00 / +30,00 mm ¦ Tloušťka a šířka materiálu broušeno/jemně frézováno ¦ Oba konce řezány pilou ¦ Povrch max. Ra 3,2 µm | žíháno na měkko 640 N/mm2 (190HB max.)
1.1730 | 32 | 405 | 500 | Předopracovaná ocel bez přídavku na obrábění | 5471 | 225.15 | Tloušťka -0,00 / +0,20 mm ¦ Šířka -0,00 / +0,40 mm ¦ Čtvercový průřez -0,00 / +0,20 mm ¦ Délka 500 mm -0,00 / +15,00 mm ¦ Tloušťka a šířka materiálu broušeno/jemně frézováno ¦ Oba konce řezány pilou ¦ Povrch max. Ra 3,2 µm | žíháno na měkko 640 N/mm2 (190HB max.)
1.1730 | 32 | 405 | 1000 | Předopracovaná ocel bez přídavku na obrábění | 10199 | 419.72 | Tloušťka -0,00 / +0,20 mm ¦ Šířka -0,00 / +0,40 mm ¦ Čtvercový průřez -0,00 / +0,20 mm ¦ Délka 1000 mm +5,00 / +30,00 mm ¦ Tloušťka a šířka materiálu broušeno/jemně frézováno ¦ Oba konce řezány pilou ¦ Povrch max. Ra 3,2 µm | žíháno na měkko 640 N/mm2 (190HB max.)
1.1730 | 32 | 450 | 500 | Předopracovaná ocel bez přídavku na obrábění | 5947 | 244.74 | Tloušťka -0,00 / +0,20 mm ¦ Šířka -0,00 / +0,40 mm ¦ Čtvercový průřez -0,00 / +0,20 mm ¦ Délka 500 mm -0,00 / +15,00 mm ¦ Tloušťka a šířka materiálu broušeno/jemně frézováno ¦ Oba konce řezány pilou ¦ Povrch max. Ra 3,2 µm | žíháno na měkko 640 N/mm2 (190HB max.)
1.1730 | 32 | 450 | 1000 | Předopracovaná ocel bez přídavku na obrábění | 11091 | 456.4 | Tloušťka -0,00 / +0,20 mm ¦ Šířka -0,00 / +0,40 mm ¦ Čtvercový průřez -0,00 / +0,20 mm ¦ Délka 1000 mm +5,00 / +30,00 mm ¦ Tloušťka a šířka materiálu broušeno/jemně frézováno ¦ Oba konce řezány pilou ¦ Povrch max. Ra 3,2 µm | žíháno na měkko 640 N/mm2 (190HB max.)
1.1730 | 32 | 505 | 500 | Předopracovaná ocel bez přídavku na obrábění | 6007 | 247.18 | Tloušťka -0,00 / +0,20 mm ¦ Šířka -0,00 / +0,40 mm ¦ Čtvercový průřez -0,00 / +0,20 mm ¦ Délka 500 mm -0,00 / +15,00 mm ¦ Tloušťka a šířka materiálu broušeno/jemně frézováno ¦ Oba konce řezány pilou ¦ Povrch max. Ra 3,2 µm | žíháno na měkko 640 N/mm2 (190HB max.)
1.1730 | 32 | 505 | 1000 | Předopracovaná ocel bez přídavku na obrábění | 11239 | 462.51 | Tloušťka -0,00 / +0,20 mm ¦ Šířka -0,00 / +0,40 mm ¦ Čtvercový průřez -0,00 / +0,20 mm ¦ Délka 1000 mm +5,00 / +30,00 mm ¦ Tloušťka a šířka materiálu broušeno/jemně frézováno ¦ Oba konce řezány pilou ¦ Povrch max. Ra 3,2 µm | žíháno na měkko 640 N/mm2 (190HB max.)
1.1730 | 32.4 | 505 | 500 | Předopracovaná ocel bez přídavku na obrábění | 6244 | 256.96 | Tloušťka -0,00 / +0,20 mm ¦ Šířka -0,00 / +0,40 mm ¦ Čtvercový průřez -0,00 / +0,20 mm ¦ Délka 500 mm -0,00 / +15,00 mm ¦ Tloušťka a šířka materiálu broušeno/jemně frézováno ¦ Oba konce řezány pilou ¦ Povrch max. Ra 3,2 µm | žíháno na měkko 640 N/mm2 (190HB max.)
1.1730 | 32.4 | 505 | 1005 | Předopracovaná ocel s přídavkem na obrábění | 11626 | 478.44 | Tloušťka -0,00 / +0,20 mm ¦ Šířka -0,00 / +3,00 mm ¦ Délka 1005 mm -0,00 / +30,00 mm ¦ Tloušťka materiálu jemně frézováno s přídavkem na obrábění ¦ Šířka a délka materiálu řezány pilou bez přídavku na obrábění ¦ Povrch max. Ra 2,5 µm | žíháno na měkko 640 N/mm2 (190HB max.)
1.1730 | 35.4 | 505 | 500 | Předopracovaná ocel bez přídavku na obrábění | 6631 | 272.89 | Tloušťka -0,00 / +0,20 mm ¦ Šířka -0,00 / +0,40 mm ¦ Čtvercový průřez -0,00 / +0,20 mm ¦ Délka 500 mm -0,00 / +15,00 mm ¦ Tloušťka a šířka materiálu broušeno/jemně frézováno ¦ Oba konce řezány pilou ¦ Povrch max. Ra 3,2 µm | žíháno na měkko 640 N/mm2 (190HB max.)
1.1730 | 35.4 | 505 | 1005 | Předopracovaná ocel s přídavkem na obrábění | 12369 | 509.02 | Tloušťka -0,00 / +0,20 mm ¦ Šířka -0,00 / +3,00 mm ¦ Délka 1005 mm -0,00 / +30,00 mm ¦ Tloušťka materiálu jemně frézováno s přídavkem na obrábění ¦ Šířka a délka materiálu řezány pilou bez přídavku na obrábění ¦ Povrch max. Ra 2,5 µm | žíháno na měkko 640 N/mm2 (190HB max.)
1.1730 | 36 | 56 | 196 | P-Desky (P-Platten) | 506 | 20.81 | Tloušťka +0,25 / +0,20 mm ¦ Šířka -0,00 / +0,10 mm ¦ Délka -0,00 / +0,10 mm (pro rozměry ≤ 496 mm) ¦ Tloušťka +0,35 / +0,30 mm ¦ Šířka -0,00 / +0,15 mm ¦ Délka -0,00 / +0,15 mm (pro rozměry > 496 mm ≤ 796 mm) ¦ Tloušťka materiálu podélně broušeno ¦ Šířka a délka materiálu jemně frézováno ¦ Normalizováno na ≤190 HB ¦ Drsnost povrchu (Rz): max. 10 µm (tloušťka), resp. 25 µm (šířka) | žíháno na měkko 640 N/mm2 (190HB max.)
1.1730 | 36 | 100 | 130 | P-Desky (P-Platten) | 715 | 29.41 | Tloušťka +0,25 / +0,20 mm ¦ Šířka -0,00 / +0,10 mm ¦ Délka -0,00 / +0,10 mm (pro rozměry ≤ 496 mm) ¦ Tloušťka +0,35 / +0,30 mm ¦ Šířka -0,00 / +0,15 mm ¦ Délka -0,00 / +0,15 mm (pro rozměry > 496 mm ≤ 796 mm) ¦ Tloušťka materiálu podélně broušeno ¦ Šířka a délka materiálu jemně frézováno ¦ Normalizováno na ≤190 HB ¦ Drsnost povrchu (Rz): max. 10 µm (tloušťka), resp. 25 µm (šířka) | žíháno na měkko 640 N/mm2 (190HB max.)
1.1730 | 36 | 100 | 500 | Předopracovaná ocel bez přídavku na obrábění | 1725 | 70.99 | Tloušťka -0,00 / +0,20 mm ¦ Šířka -0,00 / +0,40 mm ¦ Čtvercový průřez -0,00 / +0,20 mm ¦ Délka 500 mm -0,00 / +15,00 mm ¦ Tloušťka a šířka materiálu broušeno/jemně frézováno ¦ Oba konce řezány pilou ¦ Povrch max. Ra 3,2 µm | žíháno na měkko 640 N/mm2 (190HB max.)
1.1730 | 36 | 100 | 1000 | Předopracovaná ocel bez přídavku na obrábění | 3212 | 132.17 | Tloušťka -0,00 / +0,20 mm ¦ Šířka -0,00 / +0,40 mm ¦ Čtvercový průřez -0,00 / +0,20 mm ¦ Délka 1000 mm +5,00 / +30,00 mm ¦ Tloušťka a šířka materiálu broušeno/jemně frézováno ¦ Oba konce řezány pilou ¦ Povrch max. Ra 3,2 µm | žíháno na měkko 640 N/mm2 (190HB max.)
1.1730 | 36 | 110 | 500 | Předopracovaná ocel bez přídavku na obrábění | 1963 | 80.76 | Tloušťka -0,00 / +0,20 mm ¦ Šířka -0,00 / +0,40 mm ¦ Čtvercový průřez -0,00 / +0,20 mm ¦ Délka 500 mm -0,00 / +15,00 mm ¦ Tloušťka a šířka materiálu broušeno/jemně frézováno ¦ Oba konce řezány pilou ¦ Povrch max. Ra 3,2 µm | žíháno na měkko 640 N/mm2 (190HB max.)
1.1730 | 36 | 110 | 1000 | Předopracovaná ocel bez přídavku na obrábění | 3658 | 150.55 | Tloušťka -0,00 / +0,20 mm ¦ Šířka -0,00 / +0,40 mm ¦ Čtvercový průřez -0,00 / +0,20 mm ¦ Délka 1000 mm +5,00 / +30,00 mm ¦ Tloušťka a šířka materiálu broušeno/jemně frézováno ¦ Oba konce řezány pilou ¦ Povrch max. Ra 3,2 µm | žíháno na měkko 640 N/mm2 (190HB max.)
1.1730 | 36 | 126 | 126 | P-Desky (P-Platten) | 774 | 31.87 | Tloušťka +0,25 / +0,20 mm ¦ Šířka -0,00 / +0,10 mm ¦ Délka -0,00 / +0,10 mm (pro rozměry ≤ 496 mm) ¦ Tloušťka +0,35 / +0,30 mm ¦ Šířka -0,00 / +0,15 mm ¦ Délka -0,00 / +0,15 mm (pro rozměry > 496 mm ≤ 796 mm) ¦ Tloušťka materiálu podélně broušeno ¦ Šířka a délka materiálu jemně frézováno ¦ Normalizováno na ≤190 HB ¦ Drsnost povrchu (Rz): max. 10 µm (tloušťka), resp. 25 µm (šířka) | žíháno na měkko 640 N/mm2 (190HB max.)
1.1730 | 36 | 126 | 156 | P-Desky (P-Platten) | 863 | 35.53 | Tloušťka +0,25 / +0,20 mm ¦ Šířka -0,00 / +0,10 mm ¦ Délka -0,00 / +0,10 mm (pro rozměry ≤ 496 mm) ¦ Tloušťka +0,35 / +0,30 mm ¦ Šířka -0,00 / +0,15 mm ¦ Délka -0,00 / +0,15 mm (pro rozměry > 496 mm ≤ 796 mm) ¦ Tloušťka materiálu podélně broušeno ¦ Šířka a délka materiálu jemně frézováno ¦ Normalizováno na ≤190 HB ¦ Drsnost povrchu (Rz): max. 10 µm (tloušťka), resp. 25 µm (šířka) | žíháno na měkko 640 N/mm2 (190HB max.)
1.1730 | 36 | 156 | 156 | P-Desky (P-Platten) | 1071 | 44.08 | Tloušťka +0,25 / +0,20 mm ¦ Šířka -0,00 / +0,10 mm ¦ Délka -0,00 / +0,10 mm (pro rozměry ≤ 496 mm) ¦ Tloušťka +0,35 / +0,30 mm ¦ Šířka -0,00 / +0,15 mm ¦ Délka -0,00 / +0,15 mm (pro rozměry > 496 mm ≤ 796 mm) ¦ Tloušťka materiálu podélně broušeno ¦ Šířka a délka materiálu jemně frézováno ¦ Normalizováno na ≤190 HB ¦ Drsnost povrchu (Rz): max. 10 µm (tloušťka), resp. 25 µm (šířka) | žíháno na měkko 640 N/mm2 (190HB max.)
1.1730 | 36 | 156 | 196 | P-Desky (P-Platten) | 1130 | 46.52 | Tloušťka +0,25 / +0,20 mm ¦ Šířka -0,00 / +0,10 mm ¦ Délka -0,00 / +0,10 mm (pro rozměry ≤ 496 mm) ¦ Tloušťka +0,35 / +0,30 mm ¦ Šířka -0,00 / +0,15 mm ¦ Délka -0,00 / +0,15 mm (pro rozměry > 496 mm ≤ 796 mm) ¦ Tloušťka materiálu podélně broušeno ¦ Šířka a délka materiálu jemně frézováno ¦ Normalizováno na ≤190 HB ¦ Drsnost povrchu (Rz): max. 10 µm (tloušťka), resp. 25 µm (šířka) | žíháno na měkko 640 N/mm2 (190HB max.)
1.1730 | 36 | 156 | 206 | P-Desky (P-Platten) | 1338 | 55.07 | Tloušťka +0,25 / +0,20 mm ¦ Šířka -0,00 / +0,10 mm ¦ Délka -0,00 / +0,10 mm (pro rozměry ≤ 496 mm) ¦ Tloušťka +0,35 / +0,30 mm ¦ Šířka -0,00 / +0,15 mm ¦ Délka -0,00 / +0,15 mm (pro rozměry > 496 mm ≤ 796 mm) ¦ Tloušťka materiálu podélně broušeno ¦ Šířka a délka materiálu jemně frézováno ¦ Normalizováno na ≤190 HB ¦ Drsnost povrchu (Rz): max. 10 µm (tloušťka), resp. 25 µm (šířka) | žíháno na měkko 640 N/mm2 (190HB max.)
1.1730 | 36 | 156 | 246 | P-Desky (P-Platten) | 1398 | 57.51 | Tloušťka +0,25 / +0,20 mm ¦ Šířka -0,00 / +0,10 mm ¦ Délka -0,00 / +0,10 mm (pro rozměry ≤ 496 mm) ¦ Tloušťka +0,35 / +0,30 mm ¦ Šířka -0,00 / +0,15 mm ¦ Délka -0,00 / +0,15 mm (pro rozměry > 496 mm ≤ 796 mm) ¦ Tloušťka materiálu podélně broušeno ¦ Šířka a délka materiálu jemně frézováno ¦ Normalizováno na ≤190 HB ¦ Drsnost povrchu (Rz): max. 10 µm (tloušťka), resp. 25 µm (šířka) | žíháno na měkko 640 N/mm2 (190HB max.)
1.1730 | 36 | 156 | 296 | P-Desky (P-Platten) | 1518 | 62.45 | Tloušťka +0,25 / +0,20 mm ¦ Šířka -0,00 / +0,10 mm ¦ Délka -0,00 / +0,10 mm (pro rozměry ≤ 496 mm) ¦ Tloušťka +0,35 / +0,30 mm ¦ Šířka -0,00 / +0,15 mm ¦ Délka -0,00 / +0,15 mm (pro rozměry > 496 mm ≤ 796 mm) ¦ Tloušťka materiálu podélně broušeno ¦ Šířka a délka materiálu jemně frézováno ¦ Normalizováno na ≤190 HB ¦ Drsnost povrchu (Rz): max. 10 µm (tloušťka), resp. 25 µm (šířka) | žíháno na měkko 640 N/mm2 (190HB max.)
1.1730 | 36 | 156 | 500 | Předopracovaná ocel bez přídavku na obrábění | 2528 | 104.03 | Tloušťka -0,00 / +0,20 mm ¦ Šířka -0,00 / +0,40 mm ¦ Čtvercový průřez -0,00 / +0,20 mm ¦ Délka 500 mm -0,00 / +15,00 mm ¦ Tloušťka a šířka materiálu broušeno/jemně frézováno ¦ Oba konce řezány pilou ¦ Povrch max. Ra 3,2 µm | žíháno na měkko 640 N/mm2 (190HB max.)
1.1730 | 36 | 156 | 1000 | Předopracovaná ocel bez přídavku na obrábění | 4698 | 193.35 | Tloušťka -0,00 / +0,20 mm ¦ Šířka -0,00 / +0,40 mm ¦ Čtvercový průřez -0,00 / +0,20 mm ¦ Délka 1000 mm +5,00 / +30,00 mm ¦ Tloušťka a šířka materiálu broušeno/jemně frézováno ¦ Oba konce řezány pilou ¦ Povrch max. Ra 3,2 µm | žíháno na měkko 640 N/mm2 (190HB max.)
1.1730 | 36 | 190 | 246 | P-Desky (P-Platten) | 1458 | 60.01 | Tloušťka +0,25 / +0,20 mm ¦ Šířka -0,00 / +0,10 mm ¦ Délka -0,00 / +0,10 mm (pro rozměry ≤ 496 mm) ¦ Tloušťka +0,35 / +0,30 mm ¦ Šířka -0,00 / +0,15 mm ¦ Délka -0,00 / +0,15 mm (pro rozměry > 496 mm ≤ 796 mm) ¦ Tloušťka materiálu podélně broušeno ¦ Šířka a délka materiálu jemně frézováno ¦ Normalizováno na ≤190 HB ¦ Drsnost povrchu (Rz): max. 10 µm (tloušťka), resp. 25 µm (šířka) | žíháno na měkko 640 N/mm2 (190HB max.)
1.1730 | 36 | 196 | 196 | P-Desky (P-Platten) | 1368 | 56.29 | Tloušťka +0,25 / +0,20 mm ¦ Šířka -0,00 / +0,10 mm ¦ Délka -0,00 / +0,10 mm (pro rozměry ≤ 496 mm) ¦ Tloušťka +0,35 / +0,30 mm ¦ Šířka -0,00 / +0,15 mm ¦ Délka -0,00 / +0,15 mm (pro rozměry > 496 mm ≤ 796 mm) ¦ Tloušťka materiálu podélně broušeno ¦ Šířka a délka materiálu jemně frézováno ¦ Normalizováno na ≤190 HB ¦ Drsnost povrchu (Rz): max. 10 µm (tloušťka), resp. 25 µm (šířka) | žíháno na měkko 640 N/mm2 (190HB max.)
1.1730 | 36 | 196 | 246 | P-Desky (P-Platten) | 1518 | 62.45 | Tloušťka +0,25 / +0,20 mm ¦ Šířka -0,00 / +0,10 mm ¦ Délka -0,00 / +0,10 mm (pro rozměry ≤ 496 mm) ¦ Tloušťka +0,35 / +0,30 mm ¦ Šířka -0,00 / +0,15 mm ¦ Délka -0,00 / +0,15 mm (pro rozměry > 496 mm ≤ 796 mm) ¦ Tloušťka materiálu podélně broušeno ¦ Šířka a délka materiálu jemně frézováno ¦ Normalizováno na ≤190 HB ¦ Drsnost povrchu (Rz): max. 10 µm (tloušťka), resp. 25 µm (šířka) | žíháno na měkko 640 N/mm2 (190HB max.)
1.1730 | 36 | 196 | 296 | P-Desky (P-Platten) | 1785 | 73.44 | Tloušťka +0,25 / +0,20 mm ¦ Šířka -0,00 / +0,10 mm ¦ Délka -0,00 / +0,10 mm (pro rozměry ≤ 496 mm) ¦ Tloušťka +0,35 / +0,30 mm ¦ Šířka -0,00 / +0,15 mm ¦ Délka -0,00 / +0,15 mm (pro rozměry > 496 mm ≤ 796 mm) ¦ Tloušťka materiálu podélně broušeno ¦ Šířka a délka materiálu jemně frézováno ¦ Normalizováno na ≤190 HB ¦ Drsnost povrchu (Rz): max. 10 µm (tloušťka), resp. 25 µm (šířka) | žíháno na měkko 640 N/mm2 (190HB max.)
1.1730 | 36 | 196 | 346 | P-Desky (P-Platten) | 2022 | 83.2 | Tloušťka +0,25 / +0,20 mm ¦ Šířka -0,00 / +0,10 mm ¦ Délka -0,00 / +0,10 mm (pro rozměry ≤ 496 mm) ¦ Tloušťka +0,35 / +0,30 mm ¦ Šířka -0,00 / +0,15 mm ¦ Délka -0,00 / +0,15 mm (pro rozměry > 496 mm ≤ 796 mm) ¦ Tloušťka materiálu podélně broušeno ¦ Šířka a délka materiálu jemně frézováno ¦ Normalizováno na ≤190 HB ¦ Drsnost povrchu (Rz): max. 10 µm (tloušťka), resp. 25 µm (šířka) | žíháno na měkko 640 N/mm2 (190HB max.)
1.1730 | 36 | 196 | 396 | P-Desky (P-Platten) | 2261 | 93.04 | Tloušťka +0,25 / +0,20 mm ¦ Šířka -0,00 / +0,10 mm ¦ Délka -0,00 / +0,10 mm (pro rozměry ≤ 496 mm) ¦ Tloušťka +0,35 / +0,30 mm ¦ Šířka -0,00 / +0,15 mm ¦ Délka -0,00 / +0,15 mm (pro rozměry > 496 mm ≤ 796 mm) ¦ Tloušťka materiálu podélně broušeno ¦ Šířka a délka materiálu jemně frézováno ¦ Normalizováno na ≤190 HB ¦ Drsnost povrchu (Rz): max. 10 µm (tloušťka), resp. 25 µm (šířka) | žíháno na měkko 640 N/mm2 (190HB max.)
1.1730 | 36 | 196 | 500 | Předopracovaná ocel bez přídavku na obrábění | 3034 | 124.84 | Tloušťka -0,00 / +0,20 mm ¦ Šířka -0,00 / +0,40 mm ¦ Čtvercový průřez -0,00 / +0,20 mm ¦ Délka 500 mm -0,00 / +15,00 mm ¦ Tloušťka a šířka materiálu broušeno/jemně frézováno ¦ Oba konce řezány pilou ¦ Povrch max. Ra 3,2 µm | žíháno na měkko 640 N/mm2 (190HB max.)
1.1730 | 36 | 196 | 1000 | Předopracovaná ocel bez přídavku na obrábění | 5649 | 232.47 | Tloušťka -0,00 / +0,20 mm ¦ Šířka -0,00 / +0,40 mm ¦ Čtvercový průřez -0,00 / +0,20 mm ¦ Délka 1000 mm +5,00 / +30,00 mm ¦ Tloušťka a šířka materiálu broušeno/jemně frézováno ¦ Oba konce řezány pilou ¦ Povrch max. Ra 3,2 µm | žíháno na měkko 640 N/mm2 (190HB max.)
1.1730 | 36 | 218 | 296 | P-Desky (P-Platten) | 2142 | 88.14 | Tloušťka +0,25 / +0,20 mm ¦ Šířka -0,00 / +0,10 mm ¦ Délka -0,00 / +0,10 mm (pro rozměry ≤ 496 mm) ¦ Tloušťka +0,35 / +0,30 mm ¦ Šířka -0,00 / +0,15 mm ¦ Délka -0,00 / +0,15 mm (pro rozměry > 496 mm ≤ 796 mm) ¦ Tloušťka materiálu podélně broušeno ¦ Šířka a délka materiálu jemně frézováno ¦ Normalizováno na ≤190 HB ¦ Drsnost povrchu (Rz): max. 10 µm (tloušťka), resp. 25 µm (šířka) | žíháno na měkko 640 N/mm2 (190HB max.)
1.1730 | 36 | 218 | 646 | P-Desky (P-Platten) | 3419 | 140.71 | Tloušťka +0,25 / +0,20 mm ¦ Šířka -0,00 / +0,10 mm ¦ Délka -0,00 / +0,10 mm (pro rozměry ≤ 496 mm) ¦ Tloušťka +0,35 / +0,30 mm ¦ Šířka -0,00 / +0,15 mm ¦ Délka -0,00 / +0,15 mm (pro rozměry > 496 mm ≤ 796 mm) ¦ Tloušťka materiálu podélně broušeno ¦ Šířka a délka materiálu jemně frézováno ¦ Normalizováno na ≤190 HB ¦ Drsnost povrchu (Rz): max. 10 µm (tloušťka), resp. 25 µm (šířka) | žíháno na měkko 640 N/mm2 (190HB max.)
1.1730 | 36 | 218 | 696 | P-Desky (P-Platten) | 3658 | 150.55 | Tloušťka +0,25 / +0,20 mm ¦ Šířka -0,00 / +0,10 mm ¦ Délka -0,00 / +0,10 mm (pro rozměry ≤ 496 mm) ¦ Tloušťka +0,35 / +0,30 mm ¦ Šířka -0,00 / +0,15 mm ¦ Délka -0,00 / +0,15 mm (pro rozměry > 496 mm ≤ 796 mm) ¦ Tloušťka materiálu podélně broušeno ¦ Šířka a délka materiálu jemně frézováno ¦ Normalizováno na ≤190 HB ¦ Drsnost povrchu (Rz): max. 10 µm (tloušťka), resp. 25 µm (šířka) | žíháno na měkko 640 N/mm2 (190HB max.)
1.1730 | 36 | 246 | 246 | P-Desky (P-Platten) | 1874 | 77.1 | Tloušťka +0,25 / +0,20 mm ¦ Šířka -0,00 / +0,10 mm ¦ Délka -0,00 / +0,10 mm (pro rozměry ≤ 496 mm) ¦ Tloušťka +0,35 / +0,30 mm ¦ Šířka -0,00 / +0,15 mm ¦ Délka -0,00 / +0,15 mm (pro rozměry > 496 mm ≤ 796 mm) ¦ Tloušťka materiálu podélně broušeno ¦ Šířka a délka materiálu jemně frézováno ¦ Normalizováno na ≤190 HB ¦ Drsnost povrchu (Rz): max. 10 µm (tloušťka), resp. 25 µm (šířka) | žíháno na měkko 640 N/mm2 (190HB max.)
1.1730 | 36 | 246 | 296 | P-Desky (P-Platten) | 2261 | 93.04 | Tloušťka +0,25 / +0,20 mm ¦ Šířka -0,00 / +0,10 mm ¦ Délka -0,00 / +0,10 mm (pro rozměry ≤ 496 mm) ¦ Tloušťka +0,35 / +0,30 mm ¦ Šířka -0,00 / +0,15 mm ¦ Délka -0,00 / +0,15 mm (pro rozměry > 496 mm ≤ 796 mm) ¦ Tloušťka materiálu podélně broušeno ¦ Šířka a délka materiálu jemně frézováno ¦ Normalizováno na ≤190 HB ¦ Drsnost povrchu (Rz): max. 10 µm (tloušťka), resp. 25 µm (šířka) | žíháno na měkko 640 N/mm2 (190HB max.)
1.1730 | 36 | 246 | 346 | P-Desky (P-Platten) | 2528 | 104.03 | Tloušťka +0,25 / +0,20 mm ¦ Šířka -0,00 / +0,10 mm ¦ Délka -0,00 / +0,10 mm (pro rozměry ≤ 496 mm) ¦ Tloušťka +0,35 / +0,30 mm ¦ Šířka -0,00 / +0,15 mm ¦ Délka -0,00 / +0,15 mm (pro rozměry > 496 mm ≤ 796 mm) ¦ Tloušťka materiálu podélně broušeno ¦ Šířka a délka materiálu jemně frézováno ¦ Normalizováno na ≤190 HB ¦ Drsnost povrchu (Rz): max. 10 µm (tloušťka), resp. 25 µm (šířka) | žíháno na měkko 640 N/mm2 (190HB max.)
1.1730 | 36 | 246 | 396 | P-Desky (P-Platten) | 2765 | 113.79 | Tloušťka +0,25 / +0,20 mm ¦ Šířka -0,00 / +0,10 mm ¦ Délka -0,00 / +0,10 mm (pro rozměry ≤ 496 mm) ¦ Tloušťka +0,35 / +0,30 mm ¦ Šířka -0,00 / +0,15 mm ¦ Délka -0,00 / +0,15 mm (pro rozměry > 496 mm ≤ 796 mm) ¦ Tloušťka materiálu podélně broušeno ¦ Šířka a délka materiálu jemně frézováno ¦ Normalizováno na ≤190 HB ¦ Drsnost povrchu (Rz): max. 10 µm (tloušťka), resp. 25 µm (šířka) | žíháno na měkko 640 N/mm2 (190HB max.)
1.1730 | 36 | 246 | 446 | P-Desky (P-Platten) | 3152 | 129.72 | Tloušťka +0,25 / +0,20 mm ¦ Šířka -0,00 / +0,10 mm ¦ Délka -0,00 / +0,10 mm (pro rozměry ≤ 496 mm) ¦ Tloušťka +0,35 / +0,30 mm ¦ Šířka -0,00 / +0,15 mm ¦ Délka -0,00 / +0,15 mm (pro rozměry > 496 mm ≤ 796 mm) ¦ Tloušťka materiálu podélně broušeno ¦ Šířka a délka materiálu jemně frézováno ¦ Normalizováno na ≤190 HB ¦ Drsnost povrchu (Rz): max. 10 µm (tloušťka), resp. 25 µm (šířka) | žíháno na měkko 640 N/mm2 (190HB max.)
1.1730 | 36 | 246 | 496 | P-Desky (P-Platten) | 3538 | 145.61 | Tloušťka +0,25 / +0,20 mm ¦ Šířka -0,00 / +0,10 mm ¦ Délka -0,00 / +0,10 mm (pro rozměry ≤ 496 mm) ¦ Tloušťka +0,35 / +0,30 mm ¦ Šířka -0,00 / +0,15 mm ¦ Délka -0,00 / +0,15 mm (pro rozměry > 496 mm ≤ 796 mm) ¦ Tloušťka materiálu podélně broušeno ¦ Šířka a délka materiálu jemně frézováno ¦ Normalizováno na ≤190 HB ¦ Drsnost povrchu (Rz): max. 10 µm (tloušťka), resp. 25 µm (šířka) | žíháno na měkko 640 N/mm2 (190HB max.)
1.1730 | 36 | 246 | 500 | Předopracovaná ocel bez přídavku na obrábění | 4014 | 165.2 | Tloušťka -0,00 / +0,20 mm ¦ Šířka -0,00 / +0,40 mm ¦ Čtvercový průřez -0,00 / +0,20 mm ¦ Délka 500 mm -0,00 / +15,00 mm ¦ Tloušťka a šířka materiálu broušeno/jemně frézováno ¦ Oba konce řezány pilou ¦ Povrch max. Ra 3,2 µm | žíháno na měkko 640 N/mm2 (190HB max.)
1.1730 | 36 | 246 | 1000 | Předopracovaná ocel bez přídavku na obrábění | 7493 | 308.36 | Tloušťka -0,00 / +0,20 mm ¦ Šířka -0,00 / +0,40 mm ¦ Čtvercový průřez -0,00 / +0,20 mm ¦ Délka 1000 mm +5,00 / +30,00 mm ¦ Tloušťka a šířka materiálu broušeno/jemně frézováno ¦ Oba konce řezány pilou ¦ Povrch max. Ra 3,2 µm | žíháno na měkko 640 N/mm2 (190HB max.)
1.1730 | 36 | 268 | 646 | P-Desky (P-Platten) | 4014 | 165.2 | Tloušťka +0,25 / +0,20 mm ¦ Šířka -0,00 / +0,10 mm ¦ Délka -0,00 / +0,10 mm (pro rozměry ≤ 496 mm) ¦ Tloušťka +0,35 / +0,30 mm ¦ Šířka -0,00 / +0,15 mm ¦ Délka -0,00 / +0,15 mm (pro rozměry > 496 mm ≤ 796 mm) ¦ Tloušťka materiálu podélně broušeno ¦ Šířka a délka materiálu jemně frézováno ¦ Normalizováno na ≤190 HB ¦ Drsnost povrchu (Rz): max. 10 µm (tloušťka), resp. 25 µm (šířka) | žíháno na měkko 640 N/mm2 (190HB max.)
1.1730 | 36 | 296 | 296 | P-Desky (P-Platten) | 2558 | 105.25 | Tloušťka +0,25 / +0,20 mm ¦ Šířka -0,00 / +0,10 mm ¦ Délka -0,00 / +0,10 mm (pro rozměry ≤ 496 mm) ¦ Tloušťka +0,35 / +0,30 mm ¦ Šířka -0,00 / +0,15 mm ¦ Délka -0,00 / +0,15 mm (pro rozměry > 496 mm ≤ 796 mm) ¦ Tloušťka materiálu podélně broušeno ¦ Šířka a délka materiálu jemně frézováno ¦ Normalizováno na ≤190 HB ¦ Drsnost povrchu (Rz): max. 10 µm (tloušťka), resp. 25 µm (šířka) | žíháno na měkko 640 N/mm2 (190HB max.)
1.1730 | 36 | 296 | 346 | P-Desky (P-Platten) | 2974 | 122.4 | Tloušťka +0,25 / +0,20 mm ¦ Šířka -0,00 / +0,10 mm ¦ Délka -0,00 / +0,10 mm (pro rozměry ≤ 496 mm) ¦ Tloušťka +0,35 / +0,30 mm ¦ Šířka -0,00 / +0,15 mm ¦ Délka -0,00 / +0,15 mm (pro rozměry > 496 mm ≤ 796 mm) ¦ Tloušťka materiálu podélně broušeno ¦ Šířka a délka materiálu jemně frézováno ¦ Normalizováno na ≤190 HB ¦ Drsnost povrchu (Rz): max. 10 µm (tloušťka), resp. 25 µm (šířka) | žíháno na měkko 640 N/mm2 (190HB max.)
1.1730 | 36 | 296 | 396 | P-Desky (P-Platten) | 3330 | 137.05 | Tloušťka +0,25 / +0,20 mm ¦ Šířka -0,00 / +0,10 mm ¦ Délka -0,00 / +0,10 mm (pro rozměry ≤ 496 mm) ¦ Tloušťka +0,35 / +0,30 mm ¦ Šířka -0,00 / +0,15 mm ¦ Délka -0,00 / +0,15 mm (pro rozměry > 496 mm ≤ 796 mm) ¦ Tloušťka materiálu podélně broušeno ¦ Šířka a délka materiálu jemně frézováno ¦ Normalizováno na ≤190 HB ¦ Drsnost povrchu (Rz): max. 10 µm (tloušťka), resp. 25 µm (šířka) | žíháno na měkko 640 N/mm2 (190HB max.)
1.1730 | 36 | 296 | 446 | P-Desky (P-Platten) | 3718 | 152.99 | Tloušťka +0,25 / +0,20 mm ¦ Šířka -0,00 / +0,10 mm ¦ Délka -0,00 / +0,10 mm (pro rozměry ≤ 496 mm) ¦ Tloušťka +0,35 / +0,30 mm ¦ Šířka -0,00 / +0,15 mm ¦ Délka -0,00 / +0,15 mm (pro rozměry > 496 mm ≤ 796 mm) ¦ Tloušťka materiálu podélně broušeno ¦ Šířka a délka materiálu jemně frézováno ¦ Normalizováno na ≤190 HB ¦ Drsnost povrchu (Rz): max. 10 µm (tloušťka), resp. 25 µm (šířka) | žíháno na měkko 640 N/mm2 (190HB max.)
1.1730 | 36 | 296 | 496 | P-Desky (P-Platten) | 4103 | 168.86 | Tloušťka +0,25 / +0,20 mm ¦ Šířka -0,00 / +0,10 mm ¦ Délka -0,00 / +0,10 mm (pro rozměry ≤ 496 mm) ¦ Tloušťka +0,35 / +0,30 mm ¦ Šířka -0,00 / +0,15 mm ¦ Délka -0,00 / +0,15 mm (pro rozměry > 496 mm ≤ 796 mm) ¦ Tloušťka materiálu podélně broušeno ¦ Šířka a délka materiálu jemně frézováno ¦ Normalizováno na ≤190 HB ¦ Drsnost povrchu (Rz): max. 10 µm (tloušťka), resp. 25 µm (šířka) | žíháno na měkko 640 N/mm2 (190HB max.)
1.1730 | 36 | 296 | 500 | Předopracovaná ocel bez přídavku na obrábění | 4342 | 178.68 | Tloušťka -0,00 / +0,20 mm ¦ Šířka -0,00 / +0,40 mm ¦ Čtvercový průřez -0,00 / +0,20 mm ¦ Délka 500 mm -0,00 / +15,00 mm ¦ Tloušťka a šířka materiálu broušeno/jemně frézováno ¦ Oba konce řezány pilou ¦ Povrch max. Ra 3,2 µm | žíháno na měkko 640 N/mm2 (190HB max.)
1.1730 | 36 | 296 | 546 | P-Desky (P-Platten) | 4074 | 167.64 | Tloušťka +0,25 / +0,20 mm ¦ Šířka -0,00 / +0,10 mm ¦ Délka -0,00 / +0,10 mm (pro rozměry ≤ 496 mm) ¦ Tloušťka +0,35 / +0,30 mm ¦ Šířka -0,00 / +0,15 mm ¦ Délka -0,00 / +0,15 mm (pro rozměry > 496 mm ≤ 796 mm) ¦ Tloušťka materiálu podélně broušeno ¦ Šířka a délka materiálu jemně frézováno ¦ Normalizováno na ≤190 HB ¦ Drsnost povrchu (Rz): max. 10 µm (tloušťka), resp. 25 µm (šířka) | žíháno na měkko 640 N/mm2 (190HB max.)
1.1730 | 36 | 296 | 596 | P-Desky (P-Platten) | 4312 | 177.46 | Tloušťka +0,25 / +0,20 mm ¦ Šířka -0,00 / +0,10 mm ¦ Délka -0,00 / +0,10 mm (pro rozměry ≤ 496 mm) ¦ Tloušťka +0,35 / +0,30 mm ¦ Šířka -0,00 / +0,15 mm ¦ Délka -0,00 / +0,15 mm (pro rozměry > 496 mm ≤ 796 mm) ¦ Tloušťka materiálu podélně broušeno ¦ Šířka a délka materiálu jemně frézováno ¦ Normalizováno na ≤190 HB ¦ Drsnost povrchu (Rz): max. 10 µm (tloušťka), resp. 25 µm (šířka) | žíháno na měkko 640 N/mm2 (190HB max.)
1.1730 | 36 | 296 | 696 | P-Desky (P-Platten) | 5412 | 222.71 | Tloušťka +0,25 / +0,20 mm ¦ Šířka -0,00 / +0,10 mm ¦ Délka -0,00 / +0,10 mm (pro rozměry ≤ 496 mm) ¦ Tloušťka +0,35 / +0,30 mm ¦ Šířka -0,00 / +0,15 mm ¦ Délka -0,00 / +0,15 mm (pro rozměry > 496 mm ≤ 796 mm) ¦ Tloušťka materiálu podélně broušeno ¦ Šířka a délka materiálu jemně frézováno ¦ Normalizováno na ≤190 HB ¦ Drsnost povrchu (Rz): max. 10 µm (tloušťka), resp. 25 µm (šířka) | žíháno na měkko 640 N/mm2 (190HB max.)
1.1730 | 36 | 296 | 1000 | Předopracovaná ocel bez přídavku na obrábění | 8088 | 332.84 | Tloušťka -0,00 / +0,20 mm ¦ Šířka -0,00 / +0,40 mm ¦ Čtvercový průřez -0,00 / +0,20 mm ¦ Délka 1000 mm +5,00 / +30,00 mm ¦ Tloušťka a šířka materiálu broušeno/jemně frézováno ¦ Oba konce řezány pilou ¦ Povrch max. Ra 3,2 µm | žíháno na měkko 640 N/mm2 (190HB max.)
1.1730 | 36 | 346 | 346 | P-Desky (P-Platten) | 3301 | 135.83 | Tloušťka +0,25 / +0,20 mm ¦ Šířka -0,00 / +0,10 mm ¦ Délka -0,00 / +0,10 mm (pro rozměry ≤ 496 mm) ¦ Tloušťka +0,35 / +0,30 mm ¦ Šířka -0,00 / +0,15 mm ¦ Délka -0,00 / +0,15 mm (pro rozměry > 496 mm ≤ 796 mm) ¦ Tloušťka materiálu podélně broušeno ¦ Šířka a délka materiálu jemně frézováno ¦ Normalizováno na ≤190 HB ¦ Drsnost povrchu (Rz): max. 10 µm (tloušťka), resp. 25 µm (šířka) | žíháno na měkko 640 N/mm2 (190HB max.)
1.1730 | 36 | 346 | 396 | P-Desky (P-Platten) | 3777 | 155.43 | Tloušťka +0,25 / +0,20 mm ¦ Šířka -0,00 / +0,10 mm ¦ Délka -0,00 / +0,10 mm (pro rozměry ≤ 496 mm) ¦ Tloušťka +0,35 / +0,30 mm ¦ Šířka -0,00 / +0,15 mm ¦ Délka -0,00 / +0,15 mm (pro rozměry > 496 mm ≤ 796 mm) ¦ Tloušťka materiálu podélně broušeno ¦ Šířka a délka materiálu jemně frézováno ¦ Normalizováno na ≤190 HB ¦ Drsnost povrchu (Rz): max. 10 µm (tloušťka), resp. 25 µm (šířka) | žíháno na měkko 640 N/mm2 (190HB max.)
1.1730 | 36 | 346 | 446 | P-Desky (P-Platten) | 4253 | 175.02 | Tloušťka +0,25 / +0,20 mm ¦ Šířka -0,00 / +0,10 mm ¦ Délka -0,00 / +0,10 mm (pro rozměry ≤ 496 mm) ¦ Tloušťka +0,35 / +0,30 mm ¦ Šířka -0,00 / +0,15 mm ¦ Délka -0,00 / +0,15 mm (pro rozměry > 496 mm ≤ 796 mm) ¦ Tloušťka materiálu podélně broušeno ¦ Šířka a délka materiálu jemně frézováno ¦ Normalizováno na ≤190 HB ¦ Drsnost povrchu (Rz): max. 10 µm (tloušťka), resp. 25 µm (šířka) | žíháno na měkko 640 N/mm2 (190HB max.)
1.1730 | 36 | 346 | 496 | P-Desky (P-Platten) | 4579 | 188.45 | Tloušťka +0,25 / +0,20 mm ¦ Šířka -0,00 / +0,10 mm ¦ Délka -0,00 / +0,10 mm (pro rozměry ≤ 496 mm) ¦ Tloušťka +0,35 / +0,30 mm ¦ Šířka -0,00 / +0,15 mm ¦ Délka -0,00 / +0,15 mm (pro rozměry > 496 mm ≤ 796 mm) ¦ Tloušťka materiálu podélně broušeno ¦ Šířka a délka materiálu jemně frézováno ¦ Normalizováno na ≤190 HB ¦ Drsnost povrchu (Rz): max. 10 µm (tloušťka), resp. 25 µm (šířka) | žíháno na měkko 640 N/mm2 (190HB max.)
1.1730 | 36 | 346 | 546 | P-Desky (P-Platten) | 4222 | 173.74 | Tloušťka +0,25 / +0,20 mm ¦ Šířka -0,00 / +0,10 mm ¦ Délka -0,00 / +0,10 mm (pro rozměry ≤ 496 mm) ¦ Tloušťka +0,35 / +0,30 mm ¦ Šířka -0,00 / +0,15 mm ¦ Délka -0,00 / +0,15 mm (pro rozměry > 496 mm ≤ 796 mm) ¦ Tloušťka materiálu podélně broušeno ¦ Šířka a délka materiálu jemně frézováno ¦ Normalizováno na ≤190 HB ¦ Drsnost povrchu (Rz): max. 10 µm (tloušťka), resp. 25 µm (šířka) | žíháno na měkko 640 N/mm2 (190HB max.)
1.1730 | 36 | 346 | 596 | P-Desky (P-Platten) | 4728 | 194.57 | Tloušťka +0,25 / +0,20 mm ¦ Šířka -0,00 / +0,10 mm ¦ Délka -0,00 / +0,10 mm (pro rozměry ≤ 496 mm) ¦ Tloušťka +0,35 / +0,30 mm ¦ Šířka -0,00 / +0,15 mm ¦ Délka -0,00 / +0,15 mm (pro rozměry > 496 mm ≤ 796 mm) ¦ Tloušťka materiálu podélně broušeno ¦ Šířka a délka materiálu jemně frézováno ¦ Normalizováno na ≤190 HB ¦ Drsnost povrchu (Rz): max. 10 µm (tloušťka), resp. 25 µm (šířka) | žíháno na měkko 640 N/mm2 (190HB max.)
1.1730 | 36 | 346 | 646 | P-Desky (P-Platten) | 4876 | 200.67 | Tloušťka +0,25 / +0,20 mm ¦ Šířka -0,00 / +0,10 mm ¦ Délka -0,00 / +0,10 mm (pro rozměry ≤ 496 mm) ¦ Tloušťka +0,35 / +0,30 mm ¦ Šířka -0,00 / +0,15 mm ¦ Délka -0,00 / +0,15 mm (pro rozměry > 496 mm ≤ 796 mm) ¦ Tloušťka materiálu podélně broušeno ¦ Šířka a délka materiálu jemně frézováno ¦ Normalizováno na ≤190 HB ¦ Drsnost povrchu (Rz): max. 10 µm (tloušťka), resp. 25 µm (šířka) | žíháno na měkko 640 N/mm2 (190HB max.)
1.1730 | 36 | 346 | 696 | P-Desky (P-Platten) | 6394 | 263.12 | Tloušťka +0,25 / +0,20 mm ¦ Šířka -0,00 / +0,10 mm ¦ Délka -0,00 / +0,10 mm (pro rozměry ≤ 496 mm) ¦ Tloušťka +0,35 / +0,30 mm ¦ Šířka -0,00 / +0,15 mm ¦ Délka -0,00 / +0,15 mm (pro rozměry > 496 mm ≤ 796 mm) ¦ Tloušťka materiálu podélně broušeno ¦ Šířka a délka materiálu jemně frézováno ¦ Normalizováno na ≤190 HB ¦ Drsnost povrchu (Rz): max. 10 µm (tloušťka), resp. 25 µm (šířka) | žíháno na měkko 640 N/mm2 (190HB max.)
1.1730 | 36 | 346 | 796 | P-Desky (P-Platten) | 5560 | 228.81 | Tloušťka +0,25 / +0,20 mm ¦ Šířka -0,00 / +0,10 mm ¦ Délka -0,00 / +0,10 mm (pro rozměry ≤ 496 mm) ¦ Tloušťka +0,35 / +0,30 mm ¦ Šířka -0,00 / +0,15 mm ¦ Délka -0,00 / +0,15 mm (pro rozměry > 496 mm ≤ 796 mm) ¦ Tloušťka materiálu podélně broušeno ¦ Šířka a délka materiálu jemně frézováno ¦ Normalizováno na ≤190 HB ¦ Drsnost povrchu (Rz): max. 10 µm (tloušťka), resp. 25 µm (šířka) | žíháno na měkko 640 N/mm2 (190HB max.)
1.1730 | 36 | 368 | 596 | P-Desky (P-Platten) | 4996 | 205.61 | Tloušťka +0,25 / +0,20 mm ¦ Šířka -0,00 / +0,10 mm ¦ Délka -0,00 / +0,10 mm (pro rozměry ≤ 496 mm) ¦ Tloušťka +0,35 / +0,30 mm ¦ Šířka -0,00 / +0,15 mm ¦ Délka -0,00 / +0,15 mm (pro rozměry > 496 mm ≤ 796 mm) ¦ Tloušťka materiálu podélně broušeno ¦ Šířka a délka materiálu jemně frézováno ¦ Normalizováno na ≤190 HB ¦ Drsnost povrchu (Rz): max. 10 µm (tloušťka), resp. 25 µm (šířka) | žíháno na měkko 640 N/mm2 (190HB max.)
1.1730 | 36 | 368 | 796 | P-Desky (P-Platten) | 6036 | 248.4 | Tloušťka +0,25 / +0,20 mm ¦ Šířka -0,00 / +0,10 mm ¦ Délka -0,00 / +0,10 mm (pro rozměry ≤ 496 mm) ¦ Tloušťka +0,35 / +0,30 mm ¦ Šířka -0,00 / +0,15 mm ¦ Délka -0,00 / +0,15 mm (pro rozměry > 496 mm ≤ 796 mm) ¦ Tloušťka materiálu podélně broušeno ¦ Šířka a délka materiálu jemně frézováno ¦ Normalizováno na ≤190 HB ¦ Drsnost povrchu (Rz): max. 10 µm (tloušťka), resp. 25 µm (šířka) | žíháno na měkko 640 N/mm2 (190HB max.)
1.1730 | 36 | 388 | 596 | P-Desky (P-Platten) | 5293 | 217.82 | Tloušťka +0,25 / +0,20 mm ¦ Šířka -0,00 / +0,10 mm ¦ Délka -0,00 / +0,10 mm (pro rozměry ≤ 496 mm) ¦ Tloušťka +0,35 / +0,30 mm ¦ Šířka -0,00 / +0,15 mm ¦ Délka -0,00 / +0,15 mm (pro rozměry > 496 mm ≤ 796 mm) ¦ Tloušťka materiálu podélně broušeno ¦ Šířka a délka materiálu jemně frézováno ¦ Normalizováno na ≤190 HB ¦ Drsnost povrchu (Rz): max. 10 µm (tloušťka), resp. 25 µm (šířka) | žíháno na měkko 640 N/mm2 (190HB max.)
1.1730 | 36 | 396 | 396 | P-Desky (P-Platten) | 4222 | 173.74 | Tloušťka +0,25 / +0,20 mm ¦ Šířka -0,00 / +0,10 mm ¦ Délka -0,00 / +0,10 mm (pro rozměry ≤ 496 mm) ¦ Tloušťka +0,35 / +0,30 mm ¦ Šířka -0,00 / +0,15 mm ¦ Délka -0,00 / +0,15 mm (pro rozměry > 496 mm ≤ 796 mm) ¦ Tloušťka materiálu podélně broušeno ¦ Šířka a délka materiálu jemně frézováno ¦ Normalizováno na ≤190 HB ¦ Drsnost povrchu (Rz): max. 10 µm (tloušťka), resp. 25 µm (šířka) | žíháno na měkko 640 N/mm2 (190HB max.)
1.1730 | 36 | 396 | 446 | P-Desky (P-Platten) | 4728 | 194.57 | Tloušťka +0,25 / +0,20 mm ¦ Šířka -0,00 / +0,10 mm ¦ Délka -0,00 / +0,10 mm (pro rozměry ≤ 496 mm) ¦ Tloušťka +0,35 / +0,30 mm ¦ Šířka -0,00 / +0,15 mm ¦ Délka -0,00 / +0,15 mm (pro rozměry > 496 mm ≤ 796 mm) ¦ Tloušťka materiálu podélně broušeno ¦ Šířka a délka materiálu jemně frézováno ¦ Normalizováno na ≤190 HB ¦ Drsnost povrchu (Rz): max. 10 µm (tloušťka), resp. 25 µm (šířka) | žíháno na měkko 640 N/mm2 (190HB max.)
1.1730 | 36 | 396 | 496 | P-Desky (P-Platten) | 5293 | 217.82 | Tloušťka +0,25 / +0,20 mm ¦ Šířka -0,00 / +0,10 mm ¦ Délka -0,00 / +0,10 mm (pro rozměry ≤ 496 mm) ¦ Tloušťka +0,35 / +0,30 mm ¦ Šířka -0,00 / +0,15 mm ¦ Délka -0,00 / +0,15 mm (pro rozměry > 496 mm ≤ 796 mm) ¦ Tloušťka materiálu podélně broušeno ¦ Šířka a délka materiálu jemně frézováno ¦ Normalizováno na ≤190 HB ¦ Drsnost povrchu (Rz): max. 10 µm (tloušťka), resp. 25 µm (šířka) | žíháno na měkko 640 N/mm2 (190HB max.)
1.1730 | 36 | 396 | 500 | Předopracovaná ocel bez přídavku na obrábění | 5293 | 217.82 | Tloušťka -0,00 / +0,20 mm ¦ Šířka -0,00 / +0,40 mm ¦ Čtvercový průřez -0,00 / +0,20 mm ¦ Délka 500 mm -0,00 / +15,00 mm ¦ Tloušťka a šířka materiálu broušeno/jemně frézováno ¦ Oba konce řezány pilou ¦ Povrch max. Ra 3,2 µm | žíháno na měkko 640 N/mm2 (190HB max.)
1.1730 | 36 | 396 | 546 | P-Desky (P-Platten) | 5739 | 236.19 | Tloušťka +0,25 / +0,20 mm ¦ Šířka -0,00 / +0,10 mm ¦ Délka -0,00 / +0,10 mm (pro rozměry ≤ 496 mm) ¦ Tloušťka +0,35 / +0,30 mm ¦ Šířka -0,00 / +0,15 mm ¦ Délka -0,00 / +0,15 mm (pro rozměry > 496 mm ≤ 796 mm) ¦ Tloušťka materiálu podélně broušeno ¦ Šířka a délka materiálu jemně frézováno ¦ Normalizováno na ≤190 HB ¦ Drsnost povrchu (Rz): max. 10 µm (tloušťka), resp. 25 µm (šířka) | žíháno na měkko 640 N/mm2 (190HB max.)
1.1730 | 36 | 396 | 596 | P-Desky (P-Platten) | 6185 | 254.52 | Tloušťka +0,25 / +0,20 mm ¦ Šířka -0,00 / +0,10 mm ¦ Délka -0,00 / +0,10 mm (pro rozměry ≤ 496 mm) ¦ Tloušťka +0,35 / +0,30 mm ¦ Šířka -0,00 / +0,15 mm ¦ Délka -0,00 / +0,15 mm (pro rozměry > 496 mm ≤ 796 mm) ¦ Tloušťka materiálu podélně broušeno ¦ Šířka a délka materiálu jemně frézováno ¦ Normalizováno na ≤190 HB ¦ Drsnost povrchu (Rz): max. 10 µm (tloušťka), resp. 25 µm (šířka) | žíháno na měkko 640 N/mm2 (190HB max.)
1.1730 | 36 | 396 | 646 | P-Desky (P-Platten) | 5918 | 243.52 | Tloušťka +0,25 / +0,20 mm ¦ Šířka -0,00 / +0,10 mm ¦ Délka -0,00 / +0,10 mm (pro rozměry ≤ 496 mm) ¦ Tloušťka +0,35 / +0,30 mm ¦ Šířka -0,00 / +0,15 mm ¦ Délka -0,00 / +0,15 mm (pro rozměry > 496 mm ≤ 796 mm) ¦ Tloušťka materiálu podélně broušeno ¦ Šířka a délka materiálu jemně frézováno ¦ Normalizováno na ≤190 HB ¦ Drsnost povrchu (Rz): max. 10 µm (tloušťka), resp. 25 µm (šířka) | žíháno na měkko 640 N/mm2 (190HB max.)
1.1730 | 36 | 396 | 696 | P-Desky (P-Platten) | 7345 | 302.25 | Tloušťka +0,25 / +0,20 mm ¦ Šířka -0,00 / +0,10 mm ¦ Délka -0,00 / +0,10 mm (pro rozměry ≤ 496 mm) ¦ Tloušťka +0,35 / +0,30 mm ¦ Šířka -0,00 / +0,15 mm ¦ Délka -0,00 / +0,15 mm (pro rozměry > 496 mm ≤ 796 mm) ¦ Tloušťka materiálu podélně broušeno ¦ Šířka a délka materiálu jemně frézováno ¦ Normalizováno na ≤190 HB ¦ Drsnost povrchu (Rz): max. 10 µm (tloušťka), resp. 25 µm (šířka) | žíháno na měkko 640 N/mm2 (190HB max.)
1.1730 | 36 | 396 | 796 | P-Desky (P-Platten) | 6542 | 269.22 | Tloušťka +0,25 / +0,20 mm ¦ Šířka -0,00 / +0,10 mm ¦ Délka -0,00 / +0,10 mm (pro rozměry ≤ 496 mm) ¦ Tloušťka +0,35 / +0,30 mm ¦ Šířka -0,00 / +0,15 mm ¦ Délka -0,00 / +0,15 mm (pro rozměry > 496 mm ≤ 796 mm) ¦ Tloušťka materiálu podélně broušeno ¦ Šířka a délka materiálu jemně frézováno ¦ Normalizováno na ≤190 HB ¦ Drsnost povrchu (Rz): max. 10 µm (tloušťka), resp. 25 µm (šířka) | žíháno na měkko 640 N/mm2 (190HB max.)
1.1730 | 36 | 396 | 1000 | Předopracovaná ocel bez přídavku na obrábění | 9871 | 406.22 | Tloušťka -0,00 / +0,20 mm ¦ Šířka -0,00 / +0,40 mm ¦ Čtvercový průřez -0,00 / +0,20 mm ¦ Délka 1000 mm +5,00 / +30,00 mm ¦ Tloušťka a šířka materiálu broušeno/jemně frézováno ¦ Oba konce řezány pilou ¦ Povrch max. Ra 3,2 µm | žíháno na měkko 640 N/mm2 (190HB max.)
1.1730 | 36 | 418 | 796 | P-Desky (P-Platten) | 7493 | 308.36 | Tloušťka +0,25 / +0,20 mm ¦ Šířka -0,00 / +0,10 mm ¦ Délka -0,00 / +0,10 mm (pro rozměry ≤ 496 mm) ¦ Tloušťka +0,35 / +0,30 mm ¦ Šířka -0,00 / +0,15 mm ¦ Délka -0,00 / +0,15 mm (pro rozměry > 496 mm ≤ 796 mm) ¦ Tloušťka materiálu podélně broušeno ¦ Šířka a délka materiálu jemně frézováno ¦ Normalizováno na ≤190 HB ¦ Drsnost povrchu (Rz): max. 10 µm (tloušťka), resp. 25 µm (šířka) | žíháno na měkko 640 N/mm2 (190HB max.)
1.1730 | 36 | 446 | 446 | P-Desky (P-Platten) | 5619 | 231.25 | Tloušťka +0,25 / +0,20 mm ¦ Šířka -0,00 / +0,10 mm ¦ Délka -0,00 / +0,10 mm (pro rozměry ≤ 496 mm) ¦ Tloušťka +0,35 / +0,30 mm ¦ Šířka -0,00 / +0,15 mm ¦ Délka -0,00 / +0,15 mm (pro rozměry > 496 mm ≤ 796 mm) ¦ Tloušťka materiálu podélně broušeno ¦ Šířka a délka materiálu jemně frézováno ¦ Normalizováno na ≤190 HB ¦ Drsnost povrchu (Rz): max. 10 µm (tloušťka), resp. 25 µm (šířka) | žíháno na měkko 640 N/mm2 (190HB max.)
1.1730 | 36 | 446 | 496 | P-Desky (P-Platten) | 5858 | 241.08 | Tloušťka +0,25 / +0,20 mm ¦ Šířka -0,00 / +0,10 mm ¦ Délka -0,00 / +0,10 mm (pro rozměry ≤ 496 mm) ¦ Tloušťka +0,35 / +0,30 mm ¦ Šířka -0,00 / +0,15 mm ¦ Délka -0,00 / +0,15 mm (pro rozměry > 496 mm ≤ 796 mm) ¦ Tloušťka materiálu podélně broušeno ¦ Šířka a délka materiálu jemně frézováno ¦ Normalizováno na ≤190 HB ¦ Drsnost povrchu (Rz): max. 10 µm (tloušťka), resp. 25 µm (šířka) | žíháno na měkko 640 N/mm2 (190HB max.)
1.1730 | 36 | 446 | 546 | P-Desky (P-Platten) | 6394 | 263.12 | Tloušťka +0,25 / +0,20 mm ¦ Šířka -0,00 / +0,10 mm ¦ Délka -0,00 / +0,10 mm (pro rozměry ≤ 496 mm) ¦ Tloušťka +0,35 / +0,30 mm ¦ Šířka -0,00 / +0,15 mm ¦ Délka -0,00 / +0,15 mm (pro rozměry > 496 mm ≤ 796 mm) ¦ Tloušťka materiálu podélně broušeno ¦ Šířka a délka materiálu jemně frézováno ¦ Normalizováno na ≤190 HB ¦ Drsnost povrchu (Rz): max. 10 µm (tloušťka), resp. 25 µm (šířka) | žíháno na měkko 640 N/mm2 (190HB max.)
1.1730 | 36 | 446 | 596 | P-Desky (P-Platten) | 6691 | 275.33 | Tloušťka +0,25 / +0,20 mm ¦ Šířka -0,00 / +0,10 mm ¦ Délka -0,00 / +0,10 mm (pro rozměry ≤ 496 mm) ¦ Tloušťka +0,35 / +0,30 mm ¦ Šířka -0,00 / +0,15 mm ¦ Délka -0,00 / +0,15 mm (pro rozměry > 496 mm ≤ 796 mm) ¦ Tloušťka materiálu podélně broušeno ¦ Šířka a délka materiálu jemně frézováno ¦ Normalizováno na ≤190 HB ¦ Drsnost povrchu (Rz): max. 10 µm (tloušťka), resp. 25 µm (šířka) | žíháno na měkko 640 N/mm2 (190HB max.)
1.1730 | 36 | 446 | 646 | P-Desky (P-Platten) | 7404 | 304.69 | Tloušťka +0,25 / +0,20 mm ¦ Šířka -0,00 / +0,10 mm ¦ Délka -0,00 / +0,10 mm (pro rozměry ≤ 496 mm) ¦ Tloušťka +0,35 / +0,30 mm ¦ Šířka -0,00 / +0,15 mm ¦ Délka -0,00 / +0,15 mm (pro rozměry > 496 mm ≤ 796 mm) ¦ Tloušťka materiálu podélně broušeno ¦ Šířka a délka materiálu jemně frézováno ¦ Normalizováno na ≤190 HB ¦ Drsnost povrchu (Rz): max. 10 µm (tloušťka), resp. 25 µm (šířka) | žíháno na měkko 640 N/mm2 (190HB max.)
1.1730 | 36 | 446 | 696 | P-Desky (P-Platten) | 7671 | 315.69 | Tloušťka +0,25 / +0,20 mm ¦ Šířka -0,00 / +0,10 mm ¦ Délka -0,00 / +0,10 mm (pro rozměry ≤ 496 mm) ¦ Tloušťka +0,35 / +0,30 mm ¦ Šířka -0,00 / +0,15 mm ¦ Délka -0,00 / +0,15 mm (pro rozměry > 496 mm ≤ 796 mm) ¦ Tloušťka materiálu podélně broušeno ¦ Šířka a délka materiálu jemně frézováno ¦ Normalizováno na ≤190 HB ¦ Drsnost povrchu (Rz): max. 10 µm (tloušťka), resp. 25 µm (šířka) | žíháno na měkko 640 N/mm2 (190HB max.)
1.1730 | 36 | 446 | 796 | P-Desky (P-Platten) | 7910 | 325.51 | Tloušťka +0,25 / +0,20 mm ¦ Šířka -0,00 / +0,10 mm ¦ Délka -0,00 / +0,10 mm (pro rozměry ≤ 496 mm) ¦ Tloušťka +0,35 / +0,30 mm ¦ Šířka -0,00 / +0,15 mm ¦ Délka -0,00 / +0,15 mm (pro rozměry > 496 mm ≤ 796 mm) ¦ Tloušťka materiálu podélně broušeno ¦ Šířka a délka materiálu jemně frézováno ¦ Normalizováno na ≤190 HB ¦ Drsnost povrchu (Rz): max. 10 µm (tloušťka), resp. 25 µm (šířka) | žíháno na měkko 640 N/mm2 (190HB max.)
1.1730 | 36 | 496 | 496 | P-Desky (P-Platten) | 6066 | 249.62 | Tloušťka +0,25 / +0,20 mm ¦ Šířka -0,00 / +0,10 mm ¦ Délka -0,00 / +0,10 mm (pro rozměry ≤ 496 mm) ¦ Tloušťka +0,35 / +0,30 mm ¦ Šířka -0,00 / +0,15 mm ¦ Délka -0,00 / +0,15 mm (pro rozměry > 496 mm ≤ 796 mm) ¦ Tloušťka materiálu podélně broušeno ¦ Šířka a délka materiálu jemně frézováno ¦ Normalizováno na ≤190 HB ¦ Drsnost povrchu (Rz): max. 10 µm (tloušťka), resp. 25 µm (šířka) | žíháno na měkko 640 N/mm2 (190HB max.)
1.1730 | 36 | 496 | 546 | P-Desky (P-Platten) | 8088 | 332.84 | Tloušťka +0,25 / +0,20 mm ¦ Šířka -0,00 / +0,10 mm ¦ Délka -0,00 / +0,10 mm (pro rozměry ≤ 496 mm) ¦ Tloušťka +0,35 / +0,30 mm ¦ Šířka -0,00 / +0,15 mm ¦ Délka -0,00 / +0,15 mm (pro rozměry > 496 mm ≤ 796 mm) ¦ Tloušťka materiálu podélně broušeno ¦ Šířka a délka materiálu jemně frézováno ¦ Normalizováno na ≤190 HB ¦ Drsnost povrchu (Rz): max. 10 µm (tloušťka), resp. 25 µm (šířka) | žíháno na měkko 640 N/mm2 (190HB max.)
1.1730 | 36 | 496 | 596 | P-Desky (P-Platten) | 7047 | 289.98 | Tloušťka +0,25 / +0,20 mm ¦ Šířka -0,00 / +0,10 mm ¦ Délka -0,00 / +0,10 mm (pro rozměry ≤ 496 mm) ¦ Tloušťka +0,35 / +0,30 mm ¦ Šířka -0,00 / +0,15 mm ¦ Délka -0,00 / +0,15 mm (pro rozměry > 496 mm ≤ 796 mm) ¦ Tloušťka materiálu podélně broušeno ¦ Šířka a délka materiálu jemně frézováno ¦ Normalizováno na ≤190 HB ¦ Drsnost povrchu (Rz): max. 10 µm (tloušťka), resp. 25 µm (šířka) | žíháno na měkko 640 N/mm2 (190HB max.)
1.1730 | 36 | 496 | 646 | P-Desky (P-Platten) | 8414 | 346.27 | Tloušťka +0,25 / +0,20 mm ¦ Šířka -0,00 / +0,10 mm ¦ Délka -0,00 / +0,10 mm (pro rozměry ≤ 496 mm) ¦ Tloušťka +0,35 / +0,30 mm ¦ Šířka -0,00 / +0,15 mm ¦ Délka -0,00 / +0,15 mm (pro rozměry > 496 mm ≤ 796 mm) ¦ Tloušťka materiálu podélně broušeno ¦ Šířka a délka materiálu jemně frézováno ¦ Normalizováno na ≤190 HB ¦ Drsnost povrchu (Rz): max. 10 µm (tloušťka), resp. 25 µm (šířka) | žíháno na měkko 640 N/mm2 (190HB max.)
1.1730 | 36 | 496 | 696 | P-Desky (P-Platten) | 8920 | 367.09 | Tloušťka +0,25 / +0,20 mm ¦ Šířka -0,00 / +0,10 mm ¦ Délka -0,00 / +0,10 mm (pro rozměry ≤ 496 mm) ¦ Tloušťka +0,35 / +0,30 mm ¦ Šířka -0,00 / +0,15 mm ¦ Délka -0,00 / +0,15 mm (pro rozměry > 496 mm ≤ 796 mm) ¦ Tloušťka materiálu podélně broušeno ¦ Šířka a délka materiálu jemně frézováno ¦ Normalizováno na ≤190 HB ¦ Drsnost povrchu (Rz): max. 10 µm (tloušťka), resp. 25 µm (šířka) | žíháno na měkko 640 N/mm2 (190HB max.)
1.1730 | 36 | 496 | 796 | P-Desky (P-Platten) | 9426 | 387.9 | Tloušťka +0,25 / +0,20 mm ¦ Šířka -0,00 / +0,10 mm ¦ Délka -0,00 / +0,10 mm (pro rozměry ≤ 496 mm) ¦ Tloušťka +0,35 / +0,30 mm ¦ Šířka -0,00 / +0,15 mm ¦ Délka -0,00 / +0,15 mm (pro rozměry > 496 mm ≤ 796 mm) ¦ Tloušťka materiálu podélně broušeno ¦ Šířka a délka materiálu jemně frézováno ¦ Normalizováno na ≤190 HB ¦ Drsnost povrchu (Rz): max. 10 µm (tloušťka), resp. 25 µm (šířka) | žíháno na měkko 640 N/mm2 (190HB max.)
1.1730 | 36 | 505 | 500 | Předopracovaná ocel bez přídavku na obrábění | 6572 | 270.45 | Tloušťka -0,00 / +0,20 mm ¦ Šířka -0,00 / +0,40 mm ¦ Čtvercový průřez -0,00 / +0,20 mm ¦ Délka 500 mm -0,00 / +15,00 mm ¦ Tloušťka a šířka materiálu broušeno/jemně frézováno ¦ Oba konce řezány pilou ¦ Povrch max. Ra 3,2 µm | žíháno na měkko 640 N/mm2 (190HB max.)
1.1730 | 36 | 505 | 1000 | Předopracovaná ocel bez přídavku na obrábění | 12251 | 504.14 | Tloušťka -0,00 / +0,20 mm ¦ Šířka -0,00 / +0,40 mm ¦ Čtvercový průřez -0,00 / +0,20 mm ¦ Délka 1000 mm +5,00 / +30,00 mm ¦ Tloušťka a šířka materiálu broušeno/jemně frézováno ¦ Oba konce řezány pilou ¦ Povrch max. Ra 3,2 µm | žíháno na měkko 640 N/mm2 (190HB max.)
1.1730 | 36 | 546 | 596 | P-Desky (P-Platten) | 9098 | 374.42 | Tloušťka +0,25 / +0,20 mm ¦ Šířka -0,00 / +0,10 mm ¦ Délka -0,00 / +0,10 mm (pro rozměry ≤ 496 mm) ¦ Tloušťka +0,35 / +0,30 mm ¦ Šířka -0,00 / +0,15 mm ¦ Délka -0,00 / +0,15 mm (pro rozměry > 496 mm ≤ 796 mm) ¦ Tloušťka materiálu podélně broušeno ¦ Šířka a délka materiálu jemně frézováno ¦ Normalizováno na ≤190 HB ¦ Drsnost povrchu (Rz): max. 10 µm (tloušťka), resp. 25 µm (šířka) | žíháno na měkko 640 N/mm2 (190HB max.)
1.1730 | 36 | 546 | 646 | P-Desky (P-Platten) | 9604 | 395.23 | Tloušťka +0,25 / +0,20 mm ¦ Šířka -0,00 / +0,10 mm ¦ Délka -0,00 / +0,10 mm (pro rozměry ≤ 496 mm) ¦ Tloušťka +0,35 / +0,30 mm ¦ Šířka -0,00 / +0,15 mm ¦ Délka -0,00 / +0,15 mm (pro rozměry > 496 mm ≤ 796 mm) ¦ Tloušťka materiálu podélně broušeno ¦ Šířka a délka materiálu jemně frézováno ¦ Normalizováno na ≤190 HB ¦ Drsnost povrchu (Rz): max. 10 µm (tloušťka), resp. 25 µm (šířka) | žíháno na měkko 640 N/mm2 (190HB max.)
1.1730 | 36 | 546 | 696 | P-Desky (P-Platten) | 10080 | 414.82 | Tloušťka +0,25 / +0,20 mm ¦ Šířka -0,00 / +0,10 mm ¦ Délka -0,00 / +0,10 mm (pro rozměry ≤ 496 mm) ¦ Tloušťka +0,35 / +0,30 mm ¦ Šířka -0,00 / +0,15 mm ¦ Délka -0,00 / +0,15 mm (pro rozměry > 496 mm ≤ 796 mm) ¦ Tloušťka materiálu podélně broušeno ¦ Šířka a délka materiálu jemně frézováno ¦ Normalizováno na ≤190 HB ¦ Drsnost povrchu (Rz): max. 10 µm (tloušťka), resp. 25 µm (šířka) | žíháno na měkko 640 N/mm2 (190HB max.)
1.1730 | 36 | 596 | 596 | P-Desky (P-Platten) | 10764 | 442.97 | Tloušťka +0,25 / +0,20 mm ¦ Šířka -0,00 / +0,10 mm ¦ Délka -0,00 / +0,10 mm (pro rozměry ≤ 496 mm) ¦ Tloušťka +0,35 / +0,30 mm ¦ Šířka -0,00 / +0,15 mm ¦ Délka -0,00 / +0,15 mm (pro rozměry > 496 mm ≤ 796 mm) ¦ Tloušťka materiálu podélně broušeno ¦ Šířka a délka materiálu jemně frézováno ¦ Normalizováno na ≤190 HB ¦ Drsnost povrchu (Rz): max. 10 µm (tloušťka), resp. 25 µm (šířka) | žíháno na měkko 640 N/mm2 (190HB max.)
1.1730 | 36 | 596 | 646 | P-Desky (P-Platten) | 11269 | 463.73 | Tloušťka +0,25 / +0,20 mm ¦ Šířka -0,00 / +0,10 mm ¦ Délka -0,00 / +0,10 mm (pro rozměry ≤ 496 mm) ¦ Tloušťka +0,35 / +0,30 mm ¦ Šířka -0,00 / +0,15 mm ¦ Délka -0,00 / +0,15 mm (pro rozměry > 496 mm ≤ 796 mm) ¦ Tloušťka materiálu podélně broušeno ¦ Šířka a délka materiálu jemně frézováno ¦ Normalizováno na ≤190 HB ¦ Drsnost povrchu (Rz): max. 10 µm (tloušťka), resp. 25 µm (šířka) | žíháno na měkko 640 N/mm2 (190HB max.)
1.1730 | 36.4 | 505 | 500 | Předopracovaná ocel bez přídavku na obrábění | 6779 | 278.99 | Tloušťka -0,00 / +0,20 mm ¦ Šířka -0,00 / +0,40 mm ¦ Čtvercový průřez -0,00 / +0,20 mm ¦ Délka 500 mm -0,00 / +15,00 mm ¦ Tloušťka a šířka materiálu broušeno/jemně frézováno ¦ Oba konce řezány pilou ¦ Povrch max. Ra 3,2 µm | žíháno na měkko 640 N/mm2 (190HB max.)
1.1730 | 36.4 | 505 | 1005 | Předopracovaná ocel s přídavkem na obrábění | 12696 | 522.47 | Tloušťka -0,00 / +0,20 mm ¦ Šířka -0,00 / +3,00 mm ¦ Délka 1005 mm -0,00 / +30,00 mm ¦ Tloušťka materiálu jemně frézováno s přídavkem na obrábění ¦ Šířka a délka materiálu řezány pilou bez přídavku na obrábění ¦ Povrch max. Ra 2,5 µm | žíháno na měkko 640 N/mm2 (190HB max.)
1.1730 | 40 | 40 | 500 | Předopracovaná ocel bez přídavku na obrábění | 982 | 40.41 | Tloušťka -0,00 / +0,20 mm ¦ Šířka -0,00 / +0,40 mm ¦ Čtvercový průřez -0,00 / +0,20 mm ¦ Délka 500 mm -0,00 / +15,00 mm ¦ Tloušťka a šířka materiálu broušeno/jemně frézováno ¦ Oba konce řezány pilou ¦ Povrch max. Ra 3,2 µm | žíháno na měkko 640 N/mm2 (190HB max.)
1.1730 | 40 | 40 | 1000 | Předopracovaná ocel bez přídavku na obrábění | 1785 | 73.44 | Tloušťka -0,00 / +0,20 mm ¦ Šířka -0,00 / +0,40 mm ¦ Čtvercový průřez -0,00 / +0,20 mm ¦ Délka 1000 mm +5,00 / +30,00 mm ¦ Tloušťka a šířka materiálu broušeno/jemně frézováno ¦ Oba konce řezány pilou ¦ Povrch max. Ra 3,2 µm | žíháno na měkko 640 N/mm2 (190HB max.)
1.1730 | 40 | 50 | 500 | Předopracovaná ocel bez přídavku na obrábění | 1071 | 44.08 | Tloušťka -0,00 / +0,20 mm ¦ Šířka -0,00 / +0,40 mm ¦ Čtvercový průřez -0,00 / +0,20 mm ¦ Délka 500 mm -0,00 / +15,00 mm ¦ Tloušťka a šířka materiálu broušeno/jemně frézováno ¦ Oba konce řezány pilou ¦ Povrch max. Ra 3,2 µm | žíháno na měkko 640 N/mm2 (190HB max.)
1.1730 | 40 | 50 | 1000 | Předopracovaná ocel bez přídavku na obrábění | 1963 | 80.76 | Tloušťka -0,00 / +0,20 mm ¦ Šířka -0,00 / +0,40 mm ¦ Čtvercový průřez -0,00 / +0,20 mm ¦ Délka 1000 mm +5,00 / +30,00 mm ¦ Tloušťka a šířka materiálu broušeno/jemně frézováno ¦ Oba konce řezány pilou ¦ Povrch max. Ra 3,2 µm | žíháno na měkko 640 N/mm2 (190HB max.)
1.1730 | 40 | 60 | 500 | Předopracovaná ocel bez přídavku na obrábění | 1190 | 48.96 | Tloušťka -0,00 / +0,20 mm ¦ Šířka -0,00 / +0,40 mm ¦ Čtvercový průřez -0,00 / +0,20 mm ¦ Délka 500 mm -0,00 / +15,00 mm ¦ Tloušťka a šířka materiálu broušeno/jemně frézováno ¦ Oba konce řezány pilou ¦ Povrch max. Ra 3,2 µm | žíháno na měkko 640 N/mm2 (190HB max.)
1.1730 | 40 | 60 | 1000 | Předopracovaná ocel bez přídavku na obrábění | 2202 | 90.6 | Tloušťka -0,00 / +0,20 mm ¦ Šířka -0,00 / +0,40 mm ¦ Čtvercový průřez -0,00 / +0,20 mm ¦ Délka 1000 mm +5,00 / +30,00 mm ¦ Tloušťka a šířka materiálu broušeno/jemně frézováno ¦ Oba konce řezány pilou ¦ Povrch max. Ra 3,2 µm | žíháno na měkko 640 N/mm2 (190HB max.)
1.1730 | 40 | 63 | 500 | Předopracovaná ocel bez přídavku na obrábění | 1249 | 51.4 | Tloušťka -0,00 / +0,20 mm ¦ Šířka -0,00 / +0,40 mm ¦ Čtvercový průřez -0,00 / +0,20 mm ¦ Délka 500 mm -0,00 / +15,00 mm ¦ Tloušťka a šířka materiálu broušeno/jemně frézováno ¦ Oba konce řezány pilou ¦ Povrch max. Ra 3,2 µm | žíháno na měkko 640 N/mm2 (190HB max.)
1.1730 | 40 | 63 | 1000 | Předopracovaná ocel bez přídavku na obrábění | 2320 | 95.48 | Tloušťka -0,00 / +0,20 mm ¦ Šířka -0,00 / +0,40 mm ¦ Čtvercový průřez -0,00 / +0,20 mm ¦ Délka 1000 mm +5,00 / +30,00 mm ¦ Tloušťka a šířka materiálu broušeno/jemně frézováno ¦ Oba konce řezány pilou ¦ Povrch max. Ra 3,2 µm | žíháno na měkko 640 N/mm2 (190HB max.)
1.1730 | 40 | 70 | 500 | Předopracovaná ocel bez přídavku na obrábění | 1308 | 53.84 | Tloušťka -0,00 / +0,20 mm ¦ Šířka -0,00 / +0,40 mm ¦ Čtvercový průřez -0,00 / +0,20 mm ¦ Délka 500 mm -0,00 / +15,00 mm ¦ Tloušťka a šířka materiálu broušeno/jemně frézováno ¦ Oba konce řezány pilou ¦ Povrch max. Ra 3,2 µm | žíháno na měkko 640 N/mm2 (190HB max.)
1.1730 | 40 | 70 | 1000 | Předopracovaná ocel bez přídavku na obrábění | 2439 | 100.36 | Tloušťka -0,00 / +0,20 mm ¦ Šířka -0,00 / +0,40 mm ¦ Čtvercový průřez -0,00 / +0,20 mm ¦ Délka 1000 mm +5,00 / +30,00 mm ¦ Tloušťka a šířka materiálu broušeno/jemně frézováno ¦ Oba konce řezány pilou ¦ Povrch max. Ra 3,2 µm | žíháno na měkko 640 N/mm2 (190HB max.)
1.1730 | 40 | 80 | 500 | Předopracovaná ocel bez přídavku na obrábění | 1368 | 56.29 | Tloušťka -0,00 / +0,20 mm ¦ Šířka -0,00 / +0,40 mm ¦ Čtvercový průřez -0,00 / +0,20 mm ¦ Délka 500 mm -0,00 / +15,00 mm ¦ Tloušťka a šířka materiálu broušeno/jemně frézováno ¦ Oba konce řezány pilou ¦ Povrch max. Ra 3,2 µm | žíháno na měkko 640 N/mm2 (190HB max.)
1.1730 | 40 | 80 | 1000 | Předopracovaná ocel bez přídavku na obrábění | 2528 | 104.03 | Tloušťka -0,00 / +0,20 mm ¦ Šířka -0,00 / +0,40 mm ¦ Čtvercový průřez -0,00 / +0,20 mm ¦ Délka 1000 mm +5,00 / +30,00 mm ¦ Tloušťka a šířka materiálu broušeno/jemně frézováno ¦ Oba konce řezány pilou ¦ Povrch max. Ra 3,2 µm | žíháno na měkko 640 N/mm2 (190HB max.)
1.1730 | 40 | 90 | 500 | Předopracovaná ocel bez přídavku na obrábění | 1607 | 66.11 | Tloušťka -0,00 / +0,20 mm ¦ Šířka -0,00 / +0,40 mm ¦ Čtvercový průřez -0,00 / +0,20 mm ¦ Délka 500 mm -0,00 / +15,00 mm ¦ Tloušťka a šířka materiálu broušeno/jemně frézováno ¦ Oba konce řezány pilou ¦ Povrch max. Ra 3,2 µm | žíháno na měkko 640 N/mm2 (190HB max.)
1.1730 | 40 | 90 | 1000 | Předopracovaná ocel bez přídavku na obrábění | 3004 | 123.62 | Tloušťka -0,00 / +0,20 mm ¦ Šířka -0,00 / +0,40 mm ¦ Čtvercový průřez -0,00 / +0,20 mm ¦ Délka 1000 mm +5,00 / +30,00 mm ¦ Tloušťka a šířka materiálu broušeno/jemně frézováno ¦ Oba konce řezány pilou ¦ Povrch max. Ra 3,2 µm | žíháno na měkko 640 N/mm2 (190HB max.)
1.1730 | 40 | 100 | 500 | Předopracovaná ocel bez přídavku na obrábění | 1814 | 74.66 | Tloušťka -0,00 / +0,20 mm ¦ Šířka -0,00 / +0,40 mm ¦ Čtvercový průřez -0,00 / +0,20 mm ¦ Délka 500 mm -0,00 / +15,00 mm ¦ Tloušťka a šířka materiálu broušeno/jemně frézováno ¦ Oba konce řezány pilou ¦ Povrch max. Ra 3,2 µm | žíháno na měkko 640 N/mm2 (190HB max.)
1.1730 | 40 | 100 | 1000 | Předopracovaná ocel bez přídavku na obrábění | 3360 | 138.27 | Tloušťka -0,00 / +0,20 mm ¦ Šířka -0,00 / +0,40 mm ¦ Čtvercový průřez -0,00 / +0,20 mm ¦ Délka 1000 mm +5,00 / +30,00 mm ¦ Tloušťka a šířka materiálu broušeno/jemně frézováno ¦ Oba konce řezány pilou ¦ Povrch max. Ra 3,2 µm | žíháno na měkko 640 N/mm2 (190HB max.)
1.1730 | 40 | 110 | 500 | Předopracovaná ocel bez přídavku na obrábění | 2022 | 83.2 | Tloušťka -0,00 / +0,20 mm ¦ Šířka -0,00 / +0,40 mm ¦ Čtvercový průřez -0,00 / +0,20 mm ¦ Délka 500 mm -0,00 / +15,00 mm ¦ Tloušťka a šířka materiálu broušeno/jemně frézováno ¦ Oba konce řezány pilou ¦ Povrch max. Ra 3,2 µm | žíháno na měkko 640 N/mm2 (190HB max.)
1.1730 | 40 | 110 | 1000 | Předopracovaná ocel bez přídavku na obrábění | 3777 | 155.43 | Tloušťka -0,00 / +0,20 mm ¦ Šířka -0,00 / +0,40 mm ¦ Čtvercový průřez -0,00 / +0,20 mm ¦ Délka 1000 mm +5,00 / +30,00 mm ¦ Tloušťka a šířka materiálu broušeno/jemně frézováno ¦ Oba konce řezány pilou ¦ Povrch max. Ra 3,2 µm | žíháno na měkko 640 N/mm2 (190HB max.)
1.1730 | 40 | 120 | 500 | Předopracovaná ocel bez přídavku na obrábění | 2052 | 84.44 | Tloušťka -0,00 / +0,20 mm ¦ Šířka -0,00 / +0,40 mm ¦ Čtvercový průřez -0,00 / +0,20 mm ¦ Délka 500 mm -0,00 / +15,00 mm ¦ Tloušťka a šířka materiálu broušeno/jemně frézováno ¦ Oba konce řezány pilou ¦ Povrch max. Ra 3,2 µm | žíháno na měkko 640 N/mm2 (190HB max.)
1.1730 | 40 | 120 | 1000 | Předopracovaná ocel bez přídavku na obrábění | 3836 | 157.87 | Tloušťka -0,00 / +0,20 mm ¦ Šířka -0,00 / +0,40 mm ¦ Čtvercový průřez -0,00 / +0,20 mm ¦ Délka 1000 mm +5,00 / +30,00 mm ¦ Tloušťka a šířka materiálu broušeno/jemně frézováno ¦ Oba konce řezány pilou ¦ Povrch max. Ra 3,2 µm | žíháno na měkko 640 N/mm2 (190HB max.)
1.1730 | 40 | 125 | 500 | Předopracovaná ocel bez přídavku na obrábění | 2172 | 89.36 | Tloušťka -0,00 / +0,20 mm ¦ Šířka -0,00 / +0,40 mm ¦ Čtvercový průřez -0,00 / +0,20 mm ¦ Délka 500 mm -0,00 / +15,00 mm ¦ Tloušťka a šířka materiálu broušeno/jemně frézováno ¦ Oba konce řezány pilou ¦ Povrch max. Ra 3,2 µm | žíháno na měkko 640 N/mm2 (190HB max.)
1.1730 | 40 | 125 | 1000 | Předopracovaná ocel bez přídavku na obrábění | 4044 | 166.42 | Tloušťka -0,00 / +0,20 mm ¦ Šířka -0,00 / +0,40 mm ¦ Čtvercový průřez -0,00 / +0,20 mm ¦ Délka 1000 mm +5,00 / +30,00 mm ¦ Tloušťka a šířka materiálu broušeno/jemně frézováno ¦ Oba konce řezány pilou ¦ Povrch max. Ra 3,2 µm | žíháno na měkko 640 N/mm2 (190HB max.)
1.1730 | 40 | 130 | 500 | Předopracovaná ocel bez přídavku na obrábění | 2379 | 97.92 | Tloušťka -0,00 / +0,20 mm ¦ Šířka -0,00 / +0,40 mm ¦ Čtvercový průřez -0,00 / +0,20 mm ¦ Délka 500 mm -0,00 / +15,00 mm ¦ Tloušťka a šířka materiálu broušeno/jemně frézováno ¦ Oba konce řezány pilou ¦ Povrch max. Ra 3,2 µm | žíháno na měkko 640 N/mm2 (190HB max.)
1.1730 | 40 | 130 | 1000 | Předopracovaná ocel bez přídavku na obrábění | 4431 | 182.35 | Tloušťka -0,00 / +0,20 mm ¦ Šířka -0,00 / +0,40 mm ¦ Čtvercový průřez -0,00 / +0,20 mm ¦ Délka 1000 mm +5,00 / +30,00 mm ¦ Tloušťka a šířka materiálu broušeno/jemně frézováno ¦ Oba konce řezány pilou ¦ Povrch max. Ra 3,2 µm | žíháno na měkko 640 N/mm2 (190HB max.)
1.1730 | 40 | 140 | 500 | Předopracovaná ocel bez přídavku na obrábění | 2468 | 101.58 | Tloušťka -0,00 / +0,20 mm ¦ Šířka -0,00 / +0,40 mm ¦ Čtvercový průřez -0,00 / +0,20 mm ¦ Délka 500 mm -0,00 / +15,00 mm ¦ Tloušťka a šířka materiálu broušeno/jemně frézováno ¦ Oba konce řezány pilou ¦ Povrch max. Ra 3,2 µm | žíháno na měkko 640 N/mm2 (190HB max.)
1.1730 | 40 | 140 | 1000 | Předopracovaná ocel bez přídavku na obrábění | 4579 | 188.45 | Tloušťka -0,00 / +0,20 mm ¦ Šířka -0,00 / +0,40 mm ¦ Čtvercový průřez -0,00 / +0,20 mm ¦ Délka 1000 mm +5,00 / +30,00 mm ¦ Tloušťka a šířka materiálu broušeno/jemně frézováno ¦ Oba konce řezány pilou ¦ Povrch max. Ra 3,2 µm | žíháno na měkko 640 N/mm2 (190HB max.)
1.1730 | 40 | 150 | 500 | Předopracovaná ocel bez přídavku na obrábění | 2468 | 101.58 | Tloušťka -0,00 / +0,20 mm ¦ Šířka -0,00 / +0,40 mm ¦ Čtvercový průřez -0,00 / +0,20 mm ¦ Délka 500 mm -0,00 / +15,00 mm ¦ Tloušťka a šířka materiálu broušeno/jemně frézováno ¦ Oba konce řezány pilou ¦ Povrch max. Ra 3,2 µm | žíháno na měkko 640 N/mm2 (190HB max.)
1.1730 | 40 | 150 | 1000 | Předopracovaná ocel bez přídavku na obrábění | 4609 | 189.67 | Tloušťka -0,00 / +0,20 mm ¦ Šířka -0,00 / +0,40 mm ¦ Čtvercový průřez -0,00 / +0,20 mm ¦ Délka 1000 mm +5,00 / +30,00 mm ¦ Tloušťka a šířka materiálu broušeno/jemně frézováno ¦ Oba konce řezány pilou ¦ Povrch max. Ra 3,2 µm | žíháno na měkko 640 N/mm2 (190HB max.)
1.1730 | 40 | 160 | 500 | Předopracovaná ocel bez přídavku na obrábění | 2617 | 107.69 | Tloušťka -0,00 / +0,20 mm ¦ Šířka -0,00 / +0,40 mm ¦ Čtvercový průřez -0,00 / +0,20 mm ¦ Délka 500 mm -0,00 / +15,00 mm ¦ Tloušťka a šířka materiálu broušeno/jemně frézováno ¦ Oba konce řezány pilou ¦ Povrch max. Ra 3,2 µm | žíháno na měkko 640 N/mm2 (190HB max.)
1.1730 | 40 | 160 | 1000 | Předopracovaná ocel bez přídavku na obrábění | 4876 | 200.67 | Tloušťka -0,00 / +0,20 mm ¦ Šířka -0,00 / +0,40 mm ¦ Čtvercový průřez -0,00 / +0,20 mm ¦ Délka 1000 mm +5,00 / +30,00 mm ¦ Tloušťka a šířka materiálu broušeno/jemně frézováno ¦ Oba konce řezány pilou ¦ Povrch max. Ra 3,2 µm | žíháno na měkko 640 N/mm2 (190HB max.)
1.1730 | 40 | 175 | 500 | Předopracovaná ocel bez přídavku na obrábění | 2676 | 110.13 | Tloušťka -0,00 / +0,20 mm ¦ Šířka -0,00 / +0,40 mm ¦ Čtvercový průřez -0,00 / +0,20 mm ¦ Délka 500 mm -0,00 / +15,00 mm ¦ Tloušťka a šířka materiálu broušeno/jemně frézováno ¦ Oba konce řezány pilou ¦ Povrch max. Ra 3,2 µm | žíháno na měkko 640 N/mm2 (190HB max.)
1.1730 | 40 | 175 | 1000 | Předopracovaná ocel bez přídavku na obrábění | 4996 | 205.61 | Tloušťka -0,00 / +0,20 mm ¦ Šířka -0,00 / +0,40 mm ¦ Čtvercový průřez -0,00 / +0,20 mm ¦ Délka 1000 mm +5,00 / +30,00 mm ¦ Tloušťka a šířka materiálu broušeno/jemně frézováno ¦ Oba konce řezány pilou ¦ Povrch max. Ra 3,2 µm | žíháno na měkko 640 N/mm2 (190HB max.)
1.1730 | 40 | 180 | 500 | Předopracovaná ocel bez přídavku na obrábění | 2974 | 122.4 | Tloušťka -0,00 / +0,20 mm ¦ Šířka -0,00 / +0,40 mm ¦ Čtvercový průřez -0,00 / +0,20 mm ¦ Délka 500 mm -0,00 / +15,00 mm ¦ Tloušťka a šířka materiálu broušeno/jemně frézováno ¦ Oba konce řezány pilou ¦ Povrch max. Ra 3,2 µm | žíháno na měkko 640 N/mm2 (190HB max.)
1.1730 | 40 | 180 | 1000 | Předopracovaná ocel bez přídavku na obrábění | 5530 | 227.59 | Tloušťka -0,00 / +0,20 mm ¦ Šířka -0,00 / +0,40 mm ¦ Čtvercový průřez -0,00 / +0,20 mm ¦ Délka 1000 mm +5,00 / +30,00 mm ¦ Tloušťka a šířka materiálu broušeno/jemně frézováno ¦ Oba konce řezány pilou ¦ Povrch max. Ra 3,2 µm | žíháno na měkko 640 N/mm2 (190HB max.)
1.1730 | 40 | 200 | 500 | Předopracovaná ocel bez přídavku na obrábění | 3271 | 134.61 | Tloušťka -0,00 / +0,20 mm ¦ Šířka -0,00 / +0,40 mm ¦ Čtvercový průřez -0,00 / +0,20 mm ¦ Délka 500 mm -0,00 / +15,00 mm ¦ Tloušťka a šířka materiálu broušeno/jemně frézováno ¦ Oba konce řezány pilou ¦ Povrch max. Ra 3,2 µm | žíháno na měkko 640 N/mm2 (190HB max.)
1.1730 | 40 | 200 | 1000 | Předopracovaná ocel bez přídavku na obrábění | 6096 | 250.84 | Tloušťka -0,00 / +0,20 mm ¦ Šířka -0,00 / +0,40 mm ¦ Čtvercový průřez -0,00 / +0,20 mm ¦ Délka 1000 mm +5,00 / +30,00 mm ¦ Tloušťka a šířka materiálu broušeno/jemně frézováno ¦ Oba konce řezány pilou ¦ Povrch max. Ra 3,2 µm | žíháno na měkko 640 N/mm2 (190HB max.)
1.1730 | 40 | 220 | 500 | Předopracovaná ocel bez přídavku na obrábění | 3658 | 150.55 | Tloušťka -0,00 / +0,20 mm ¦ Šířka -0,00 / +0,40 mm ¦ Čtvercový průřez -0,00 / +0,20 mm ¦ Délka 500 mm -0,00 / +15,00 mm ¦ Tloušťka a šířka materiálu broušeno/jemně frézováno ¦ Oba konce řezány pilou ¦ Povrch max. Ra 3,2 µm | žíháno na měkko 640 N/mm2 (190HB max.)
1.1730 | 40 | 220 | 1000 | Předopracovaná ocel bez přídavku na obrábění | 6839 | 281.43 | Tloušťka -0,00 / +0,20 mm ¦ Šířka -0,00 / +0,40 mm ¦ Čtvercový průřez -0,00 / +0,20 mm ¦ Délka 1000 mm +5,00 / +30,00 mm ¦ Tloušťka a šířka materiálu broušeno/jemně frézováno ¦ Oba konce řezány pilou ¦ Povrch max. Ra 3,2 µm | žíháno na měkko 640 N/mm2 (190HB max.)
1.1730 | 40 | 225 | 500 | Předopracovaná ocel bez přídavku na obrábění | 3866 | 159.09 | Tloušťka -0,00 / +0,20 mm ¦ Šířka -0,00 / +0,40 mm ¦ Čtvercový průřez -0,00 / +0,20 mm ¦ Délka 500 mm -0,00 / +15,00 mm ¦ Tloušťka a šířka materiálu broušeno/jemně frézováno ¦ Oba konce řezány pilou ¦ Povrch max. Ra 3,2 µm | žíháno na měkko 640 N/mm2 (190HB max.)
1.1730 | 40 | 225 | 1000 | Předopracovaná ocel bez přídavku na obrábění | 7226 | 297.36 | Tloušťka -0,00 / +0,20 mm ¦ Šířka -0,00 / +0,40 mm ¦ Čtvercový průřez -0,00 / +0,20 mm ¦ Délka 1000 mm +5,00 / +30,00 mm ¦ Tloušťka a šířka materiálu broušeno/jemně frézováno ¦ Oba konce řezány pilou ¦ Povrch max. Ra 3,2 µm | žíháno na měkko 640 N/mm2 (190HB max.)
1.1730 | 40 | 250 | 500 | Předopracovaná ocel bez přídavku na obrábění | 4044 | 166.42 | Tloušťka -0,00 / +0,20 mm ¦ Šířka -0,00 / +0,40 mm ¦ Čtvercový průřez -0,00 / +0,20 mm ¦ Délka 500 mm -0,00 / +15,00 mm ¦ Tloušťka a šířka materiálu broušeno/jemně frézováno ¦ Oba konce řezány pilou ¦ Povrch max. Ra 3,2 µm | žíháno na měkko 640 N/mm2 (190HB max.)
1.1730 | 40 | 250 | 1000 | Předopracovaná ocel bez přídavku na obrábění | 7552 | 310.8 | Tloušťka -0,00 / +0,20 mm ¦ Šířka -0,00 / +0,40 mm ¦ Čtvercový průřez -0,00 / +0,20 mm ¦ Délka 1000 mm +5,00 / +30,00 mm ¦ Tloušťka a šířka materiálu broušeno/jemně frézováno ¦ Oba konce řezány pilou ¦ Povrch max. Ra 3,2 µm | žíháno na měkko 640 N/mm2 (190HB max.)
1.1730 | 40 | 300 | 500 | Předopracovaná ocel bez přídavku na obrábění | 4758 | 195.79 | Tloušťka -0,00 / +0,20 mm ¦ Šířka -0,00 / +0,40 mm ¦ Čtvercový průřez -0,00 / +0,20 mm ¦ Délka 500 mm -0,00 / +15,00 mm ¦ Tloušťka a šířka materiálu broušeno/jemně frézováno ¦ Oba konce řezány pilou ¦ Povrch max. Ra 3,2 µm | žíháno na měkko 640 N/mm2 (190HB max.)
1.1730 | 40 | 300 | 1000 | Předopracovaná ocel bez přídavku na obrábění | 8891 | 365.87 | Tloušťka -0,00 / +0,20 mm ¦ Šířka -0,00 / +0,40 mm ¦ Čtvercový průřez -0,00 / +0,20 mm ¦ Délka 1000 mm +5,00 / +30,00 mm ¦ Tloušťka a šířka materiálu broušeno/jemně frézováno ¦ Oba konce řezány pilou ¦ Povrch max. Ra 3,2 µm | žíháno na měkko 640 N/mm2 (190HB max.)
1.1730 | 40 | 315 | 500 | Předopracovaná ocel bez přídavku na obrábění | 5145 | 211.72 | Tloušťka -0,00 / +0,20 mm ¦ Šířka -0,00 / +0,40 mm ¦ Čtvercový průřez -0,00 / +0,20 mm ¦ Délka 500 mm -0,00 / +15,00 mm ¦ Tloušťka a šířka materiálu broušeno/jemně frézováno ¦ Oba konce řezány pilou ¦ Povrch max. Ra 3,2 µm | žíháno na měkko 640 N/mm2 (190HB max.)
1.1730 | 40 | 315 | 1000 | Předopracovaná ocel bez přídavku na obrábění | 9604 | 395.23 | Tloušťka -0,00 / +0,20 mm ¦ Šířka -0,00 / +0,40 mm ¦ Čtvercový průřez -0,00 / +0,20 mm ¦ Délka 1000 mm +5,00 / +30,00 mm ¦ Tloušťka a šířka materiálu broušeno/jemně frézováno ¦ Oba konce řezány pilou ¦ Povrch max. Ra 3,2 µm | žíháno na měkko 640 N/mm2 (190HB max.)
1.1730 | 40 | 350 | 500 | Předopracovaná ocel bez přídavku na obrábění | 5412 | 222.71 | Tloušťka -0,00 / +0,20 mm ¦ Šířka -0,00 / +0,40 mm ¦ Čtvercový průřez -0,00 / +0,20 mm ¦ Délka 500 mm -0,00 / +15,00 mm ¦ Tloušťka a šířka materiálu broušeno/jemně frézováno ¦ Oba konce řezány pilou ¦ Povrch max. Ra 3,2 µm | žíháno na měkko 640 N/mm2 (190HB max.)
1.1730 | 40 | 350 | 1000 | Předopracovaná ocel bez přídavku na obrábění | 10140 | 417.26 | Tloušťka -0,00 / +0,20 mm ¦ Šířka -0,00 / +0,40 mm ¦ Čtvercový průřez -0,00 / +0,20 mm ¦ Délka 1000 mm +5,00 / +30,00 mm ¦ Tloušťka a šířka materiálu broušeno/jemně frézováno ¦ Oba konce řezány pilou ¦ Povrch max. Ra 3,2 µm | žíháno na měkko 640 N/mm2 (190HB max.)
1.1730 | 40 | 400 | 1000 | Předopracovaná ocel bez přídavku na obrábění | 10555 | 434.37 | Tloušťka -0,00 / +0,20 mm ¦ Šířka -0,00 / +0,40 mm ¦ Čtvercový průřez -0,00 / +0,20 mm ¦ Délka 1000 mm +5,00 / +30,00 mm ¦ Tloušťka a šířka materiálu broušeno/jemně frézováno ¦ Oba konce řezány pilou ¦ Povrch max. Ra 3,2 µm | žíháno na měkko 640 N/mm2 (190HB max.)
1.1730 | 40 | 405 | 500 | Předopracovaná ocel bez přídavku na obrábění | 5858 | 241.08 | Tloušťka -0,00 / +0,20 mm ¦ Šířka -0,00 / +0,40 mm ¦ Čtvercový průřez -0,00 / +0,20 mm ¦ Délka 500 mm -0,00 / +15,00 mm ¦ Tloušťka a šířka materiálu broušeno/jemně frézováno ¦ Oba konce řezány pilou ¦ Povrch max. Ra 3,2 µm | žíháno na měkko 640 N/mm2 (190HB max.)
1.1730 | 40 | 405 | 1000 | Předopracovaná ocel bez přídavku na obrábění | 10942 | 450.3 | Tloušťka -0,00 / +0,20 mm ¦ Šířka -0,00 / +0,40 mm ¦ Čtvercový průřez -0,00 / +0,20 mm ¦ Délka 1000 mm +5,00 / +30,00 mm ¦ Tloušťka a šířka materiálu broušeno/jemně frézováno ¦ Oba konce řezány pilou ¦ Povrch max. Ra 3,2 µm | žíháno na měkko 640 N/mm2 (190HB max.)
1.1730 | 40 | 450 | 500 | Předopracovaná ocel bez přídavku na obrábění | 6898 | 283.88 | Tloušťka -0,00 / +0,20 mm ¦ Šířka -0,00 / +0,40 mm ¦ Čtvercový průřez -0,00 / +0,20 mm ¦ Délka 500 mm -0,00 / +15,00 mm ¦ Tloušťka a šířka materiálu broušeno/jemně frézováno ¦ Oba konce řezány pilou ¦ Povrch max. Ra 3,2 µm | žíháno na měkko 640 N/mm2 (190HB max.)
1.1730 | 40 | 450 | 1000 | Předopracovaná ocel bez přídavku na obrábění | 12875 | 529.85 | Tloušťka -0,00 / +0,20 mm ¦ Šířka -0,00 / +0,40 mm ¦ Čtvercový průřez -0,00 / +0,20 mm ¦ Délka 1000 mm +5,00 / +30,00 mm ¦ Tloušťka a šířka materiálu broušeno/jemně frézováno ¦ Oba konce řezány pilou ¦ Povrch max. Ra 3,2 µm | žíháno na měkko 640 N/mm2 (190HB max.)
1.1730 | 40 | 500 | 1000 | Předopracovaná ocel bez přídavku na obrábění | 13796 | 567.75 | Tloušťka -0,00 / +0,20 mm ¦ Šířka -0,00 / +0,40 mm ¦ Čtvercový průřez -0,00 / +0,20 mm ¦ Délka 1000 mm +5,00 / +30,00 mm ¦ Tloušťka a šířka materiálu broušeno/jemně frézováno ¦ Oba konce řezány pilou ¦ Povrch max. Ra 3,2 µm | žíháno na měkko 640 N/mm2 (190HB max.)
1.1730 | 40 | 505 | 1000 | Předopracovaná ocel bez přídavku na obrábění | 13796 | 567.75 | Tloušťka -0,00 / +0,20 mm ¦ Šířka -0,00 / +0,40 mm ¦ Čtvercový průřez -0,00 / +0,20 mm ¦ Délka 1000 mm +5,00 / +30,00 mm ¦ Tloušťka a šířka materiálu broušeno/jemně frézováno ¦ Oba konce řezány pilou ¦ Povrch max. Ra 3,2 µm | žíháno na měkko 640 N/mm2 (190HB max.)
1.1730 | 40.4 | 505 | 500 | Předopracovaná ocel bez přídavku na obrábění | 7642 | 314.47 | Tloušťka -0,00 / +0,20 mm ¦ Šířka -0,00 / +0,40 mm ¦ Čtvercový průřez -0,00 / +0,20 mm ¦ Délka 500 mm -0,00 / +15,00 mm ¦ Tloušťka a šířka materiálu broušeno/jemně frézováno ¦ Oba konce řezány pilou ¦ Povrch max. Ra 3,2 µm | žíháno na měkko 640 N/mm2 (190HB max.)
1.1730 | 40.4 | 505 | 1005 | Předopracovaná ocel s přídavkem na obrábění | 14273 | 587.36 | Tloušťka -0,00 / +0,20 mm ¦ Šířka -0,00 / +3,00 mm ¦ Délka 1005 mm -0,00 / +30,00 mm ¦ Tloušťka materiálu jemně frézováno s přídavkem na obrábění ¦ Šířka a délka materiálu řezány pilou bez přídavku na obrábění ¦ Povrch max. Ra 2,5 µm | žíháno na měkko 640 N/mm2 (190HB max.)
1.1730 | 45.4 | 505 | 500 | Předopracovaná ocel bez přídavku na obrábění | 8325 | 342.61 | Tloušťka -0,00 / +0,20 mm ¦ Šířka -0,00 / +0,40 mm ¦ Čtvercový průřez -0,00 / +0,20 mm ¦ Délka 500 mm -0,00 / +15,00 mm ¦ Tloušťka a šířka materiálu broušeno/jemně frézováno ¦ Oba konce řezány pilou ¦ Povrch max. Ra 3,2 µm | žíháno na měkko 640 N/mm2 (190HB max.)
1.1730 | 45.4 | 505 | 1005 | Předopracovaná ocel s přídavkem na obrábění | 15550 | 639.91 | Tloušťka -0,00 / +0,20 mm ¦ Šířka -0,00 / +3,00 mm ¦ Délka 1005 mm -0,00 / +30,00 mm ¦ Tloušťka materiálu jemně frézováno s přídavkem na obrábění ¦ Šířka a délka materiálu řezány pilou bez přídavku na obrábění ¦ Povrch max. Ra 2,5 µm | žíháno na měkko 640 N/mm2 (190HB max.)
1.1730 | 46 | 100 | 130 | P-Desky (P-Platten) | 1012 | 41.63 | Tloušťka +0,25 / +0,20 mm ¦ Šířka -0,00 / +0,10 mm ¦ Délka -0,00 / +0,10 mm (pro rozměry ≤ 496 mm) ¦ Tloušťka +0,35 / +0,30 mm ¦ Šířka -0,00 / +0,15 mm ¦ Délka -0,00 / +0,15 mm (pro rozměry > 496 mm ≤ 796 mm) ¦ Tloušťka materiálu podélně broušeno ¦ Šířka a délka materiálu jemně frézováno ¦ Normalizováno na ≤190 HB ¦ Drsnost povrchu (Rz): max. 10 µm (tloušťka), resp. 25 µm (šířka) | žíháno na měkko 640 N/mm2 (190HB max.)
1.1730 | 46 | 100 | 500 | Předopracovaná ocel bez přídavku na obrábění | 2142 | 88.14 | Tloušťka -0,00 / +0,20 mm ¦ Šířka -0,00 / +0,40 mm ¦ Čtvercový průřez -0,00 / +0,20 mm ¦ Délka 500 mm -0,00 / +15,00 mm ¦ Tloušťka a šířka materiálu broušeno/jemně frézováno ¦ Oba konce řezány pilou ¦ Povrch max. Ra 3,2 µm | žíháno na měkko 640 N/mm2 (190HB max.)
1.1730 | 46 | 100 | 1000 | Předopracovaná ocel bez přídavku na obrábění | 3985 | 163.98 | Tloušťka -0,00 / +0,20 mm ¦ Šířka -0,00 / +0,40 mm ¦ Čtvercový průřez -0,00 / +0,20 mm ¦ Délka 1000 mm +5,00 / +30,00 mm ¦ Tloušťka a šířka materiálu broušeno/jemně frézováno ¦ Oba konce řezány pilou ¦ Povrch max. Ra 3,2 µm | žíháno na měkko 640 N/mm2 (190HB max.)
1.1730 | 46 | 156 | 156 | P-Desky (P-Platten) | 1160 | 47.74 | Tloušťka +0,25 / +0,20 mm ¦ Šířka -0,00 / +0,10 mm ¦ Délka -0,00 / +0,10 mm (pro rozměry ≤ 496 mm) ¦ Tloušťka +0,35 / +0,30 mm ¦ Šířka -0,00 / +0,15 mm ¦ Délka -0,00 / +0,15 mm (pro rozměry > 496 mm ≤ 796 mm) ¦ Tloušťka materiálu podélně broušeno ¦ Šířka a délka materiálu jemně frézováno ¦ Normalizováno na ≤190 HB ¦ Drsnost povrchu (Rz): max. 10 µm (tloušťka), resp. 25 µm (šířka) | žíháno na měkko 640 N/mm2 (190HB max.)
1.1730 | 46 | 156 | 196 | P-Desky (P-Platten) | 1279 | 52.62 | Tloušťka +0,25 / +0,20 mm ¦ Šířka -0,00 / +0,10 mm ¦ Délka -0,00 / +0,10 mm (pro rozměry ≤ 496 mm) ¦ Tloušťka +0,35 / +0,30 mm ¦ Šířka -0,00 / +0,15 mm ¦ Délka -0,00 / +0,15 mm (pro rozměry > 496 mm ≤ 796 mm) ¦ Tloušťka materiálu podélně broušeno ¦ Šířka a délka materiálu jemně frézováno ¦ Normalizováno na ≤190 HB ¦ Drsnost povrchu (Rz): max. 10 µm (tloušťka), resp. 25 µm (šířka) | žíháno na měkko 640 N/mm2 (190HB max.)
1.1730 | 46 | 156 | 246 | P-Desky (P-Platten) | 1547 | 63.67 | Tloušťka +0,25 / +0,20 mm ¦ Šířka -0,00 / +0,10 mm ¦ Délka -0,00 / +0,10 mm (pro rozměry ≤ 496 mm) ¦ Tloušťka +0,35 / +0,30 mm ¦ Šířka -0,00 / +0,15 mm ¦ Délka -0,00 / +0,15 mm (pro rozměry > 496 mm ≤ 796 mm) ¦ Tloušťka materiálu podélně broušeno ¦ Šířka a délka materiálu jemně frézováno ¦ Normalizováno na ≤190 HB ¦ Drsnost povrchu (Rz): max. 10 µm (tloušťka), resp. 25 µm (šířka) | žíháno na měkko 640 N/mm2 (190HB max.)
1.1730 | 46 | 156 | 296 | P-Desky (P-Platten) | 1785 | 73.44 | Tloušťka +0,25 / +0,20 mm ¦ Šířka -0,00 / +0,10 mm ¦ Délka -0,00 / +0,10 mm (pro rozměry ≤ 496 mm) ¦ Tloušťka +0,35 / +0,30 mm ¦ Šířka -0,00 / +0,15 mm ¦ Délka -0,00 / +0,15 mm (pro rozměry > 496 mm ≤ 796 mm) ¦ Tloušťka materiálu podélně broušeno ¦ Šířka a délka materiálu jemně frézováno ¦ Normalizováno na ≤190 HB ¦ Drsnost povrchu (Rz): max. 10 µm (tloušťka), resp. 25 µm (šířka) | žíháno na měkko 640 N/mm2 (190HB max.)
1.1730 | 46 | 156 | 500 | Předopracovaná ocel bez přídavku na obrábění | 2885 | 118.73 | Tloušťka -0,00 / +0,20 mm ¦ Šířka -0,00 / +0,40 mm ¦ Čtvercový průřez -0,00 / +0,20 mm ¦ Délka 500 mm -0,00 / +15,00 mm ¦ Tloušťka a šířka materiálu broušeno/jemně frézováno ¦ Oba konce řezány pilou ¦ Povrch max. Ra 3,2 µm | žíháno na měkko 640 N/mm2 (190HB max.)
1.1730 | 46 | 156 | 1000 | Předopracovaná ocel bez přídavku na obrábění | 5352 | 220.26 | Tloušťka -0,00 / +0,20 mm ¦ Šířka -0,00 / +0,40 mm ¦ Čtvercový průřez -0,00 / +0,20 mm ¦ Délka 1000 mm +5,00 / +30,00 mm ¦ Tloušťka a šířka materiálu broušeno/jemně frézováno ¦ Oba konce řezány pilou ¦ Povrch max. Ra 3,2 µm | žíháno na měkko 640 N/mm2 (190HB max.)
1.1730 | 46 | 196 | 196 | P-Desky (P-Platten) | 1547 | 63.67 | Tloušťka +0,25 / +0,20 mm ¦ Šířka -0,00 / +0,10 mm ¦ Délka -0,00 / +0,10 mm (pro rozměry ≤ 496 mm) ¦ Tloušťka +0,35 / +0,30 mm ¦ Šířka -0,00 / +0,15 mm ¦ Délka -0,00 / +0,15 mm (pro rozměry > 496 mm ≤ 796 mm) ¦ Tloušťka materiálu podélně broušeno ¦ Šířka a délka materiálu jemně frézováno ¦ Normalizováno na ≤190 HB ¦ Drsnost povrchu (Rz): max. 10 µm (tloušťka), resp. 25 µm (šířka) | žíháno na měkko 640 N/mm2 (190HB max.)
1.1730 | 46 | 196 | 246 | P-Desky (P-Platten) | 1963 | 80.76 | Tloušťka +0,25 / +0,20 mm ¦ Šířka -0,00 / +0,10 mm ¦ Délka -0,00 / +0,10 mm (pro rozměry ≤ 496 mm) ¦ Tloušťka +0,35 / +0,30 mm ¦ Šířka -0,00 / +0,15 mm ¦ Délka -0,00 / +0,15 mm (pro rozměry > 496 mm ≤ 796 mm) ¦ Tloušťka materiálu podélně broušeno ¦ Šířka a délka materiálu jemně frézováno ¦ Normalizováno na ≤190 HB ¦ Drsnost povrchu (Rz): max. 10 µm (tloušťka), resp. 25 µm (šířka) | žíháno na měkko 640 N/mm2 (190HB max.)
1.1730 | 46 | 196 | 296 | P-Desky (P-Platten) | 2231 | 91.82 | Tloušťka +0,25 / +0,20 mm ¦ Šířka -0,00 / +0,10 mm ¦ Délka -0,00 / +0,10 mm (pro rozměry ≤ 496 mm) ¦ Tloušťka +0,35 / +0,30 mm ¦ Šířka -0,00 / +0,15 mm ¦ Délka -0,00 / +0,15 mm (pro rozměry > 496 mm ≤ 796 mm) ¦ Tloušťka materiálu podélně broušeno ¦ Šířka a délka materiálu jemně frézováno ¦ Normalizováno na ≤190 HB ¦ Drsnost povrchu (Rz): max. 10 µm (tloušťka), resp. 25 µm (šířka) | žíháno na měkko 640 N/mm2 (190HB max.)
1.1730 | 46 | 196 | 346 | P-Desky (P-Platten) | 2528 | 104.03 | Tloušťka +0,25 / +0,20 mm ¦ Šířka -0,00 / +0,10 mm ¦ Délka -0,00 / +0,10 mm (pro rozměry ≤ 496 mm) ¦ Tloušťka +0,35 / +0,30 mm ¦ Šířka -0,00 / +0,15 mm ¦ Délka -0,00 / +0,15 mm (pro rozměry > 496 mm ≤ 796 mm) ¦ Tloušťka materiálu podélně broušeno ¦ Šířka a délka materiálu jemně frézováno ¦ Normalizováno na ≤190 HB ¦ Drsnost povrchu (Rz): max. 10 µm (tloušťka), resp. 25 µm (šířka) | žíháno na měkko 640 N/mm2 (190HB max.)
1.1730 | 46 | 196 | 396 | P-Desky (P-Platten) | 2915 | 119.96 | Tloušťka +0,25 / +0,20 mm ¦ Šířka -0,00 / +0,10 mm ¦ Délka -0,00 / +0,10 mm (pro rozměry ≤ 496 mm) ¦ Tloušťka +0,35 / +0,30 mm ¦ Šířka -0,00 / +0,15 mm ¦ Délka -0,00 / +0,15 mm (pro rozměry > 496 mm ≤ 796 mm) ¦ Tloušťka materiálu podélně broušeno ¦ Šířka a délka materiálu jemně frézováno ¦ Normalizováno na ≤190 HB ¦ Drsnost povrchu (Rz): max. 10 µm (tloušťka), resp. 25 µm (šířka) | žíháno na měkko 640 N/mm2 (190HB max.)
1.1730 | 46 | 196 | 500 | Předopracovaná ocel bez přídavku na obrábění | 3509 | 144.39 | Tloušťka -0,00 / +0,20 mm ¦ Šířka -0,00 / +0,40 mm ¦ Čtvercový průřez -0,00 / +0,20 mm ¦ Délka 500 mm -0,00 / +15,00 mm ¦ Tloušťka a šířka materiálu broušeno/jemně frézováno ¦ Oba konce řezány pilou ¦ Povrch max. Ra 3,2 µm | žíháno na měkko 640 N/mm2 (190HB max.)
1.1730 | 46 | 196 | 1000 | Předopracovaná ocel bez přídavku na obrábění | 6542 | 269.22 | Tloušťka -0,00 / +0,20 mm ¦ Šířka -0,00 / +0,40 mm ¦ Čtvercový průřez -0,00 / +0,20 mm ¦ Délka 1000 mm +5,00 / +30,00 mm ¦ Tloušťka a šířka materiálu broušeno/jemně frézováno ¦ Oba konce řezány pilou ¦ Povrch max. Ra 3,2 µm | žíháno na měkko 640 N/mm2 (190HB max.)
1.1730 | 46 | 218 | 246 | P-Desky (P-Platten) | 2172 | 89.36 | Tloušťka +0,25 / +0,20 mm ¦ Šířka -0,00 / +0,10 mm ¦ Délka -0,00 / +0,10 mm (pro rozměry ≤ 496 mm) ¦ Tloušťka +0,35 / +0,30 mm ¦ Šířka -0,00 / +0,15 mm ¦ Délka -0,00 / +0,15 mm (pro rozměry > 496 mm ≤ 796 mm) ¦ Tloušťka materiálu podélně broušeno ¦ Šířka a délka materiálu jemně frézováno ¦ Normalizováno na ≤190 HB ¦ Drsnost povrchu (Rz): max. 10 µm (tloušťka), resp. 25 µm (šířka) | žíháno na měkko 640 N/mm2 (190HB max.)
1.1730 | 46 | 246 | 246 | P-Desky (P-Platten) | 2320 | 95.48 | Tloušťka +0,25 / +0,20 mm ¦ Šířka -0,00 / +0,10 mm ¦ Délka -0,00 / +0,10 mm (pro rozměry ≤ 496 mm) ¦ Tloušťka +0,35 / +0,30 mm ¦ Šířka -0,00 / +0,15 mm ¦ Délka -0,00 / +0,15 mm (pro rozměry > 496 mm ≤ 796 mm) ¦ Tloušťka materiálu podélně broušeno ¦ Šířka a délka materiálu jemně frézováno ¦ Normalizováno na ≤190 HB ¦ Drsnost povrchu (Rz): max. 10 µm (tloušťka), resp. 25 µm (šířka) | žíháno na měkko 640 N/mm2 (190HB max.)
1.1730 | 46 | 246 | 296 | P-Desky (P-Platten) | 2735 | 112.57 | Tloušťka +0,25 / +0,20 mm ¦ Šířka -0,00 / +0,10 mm ¦ Délka -0,00 / +0,10 mm (pro rozměry ≤ 496 mm) ¦ Tloušťka +0,35 / +0,30 mm ¦ Šířka -0,00 / +0,15 mm ¦ Délka -0,00 / +0,15 mm (pro rozměry > 496 mm ≤ 796 mm) ¦ Tloušťka materiálu podélně broušeno ¦ Šířka a délka materiálu jemně frézováno ¦ Normalizováno na ≤190 HB ¦ Drsnost povrchu (Rz): max. 10 µm (tloušťka), resp. 25 µm (šířka) | žíháno na měkko 640 N/mm2 (190HB max.)
1.1730 | 46 | 246 | 346 | P-Desky (P-Platten) | 3241 | 133.39 | Tloušťka +0,25 / +0,20 mm ¦ Šířka -0,00 / +0,10 mm ¦ Délka -0,00 / +0,10 mm (pro rozměry ≤ 496 mm) ¦ Tloušťka +0,35 / +0,30 mm ¦ Šířka -0,00 / +0,15 mm ¦ Délka -0,00 / +0,15 mm (pro rozměry > 496 mm ≤ 796 mm) ¦ Tloušťka materiálu podélně broušeno ¦ Šířka a délka materiálu jemně frézováno ¦ Normalizováno na ≤190 HB ¦ Drsnost povrchu (Rz): max. 10 µm (tloušťka), resp. 25 µm (šířka) | žíháno na měkko 640 N/mm2 (190HB max.)
1.1730 | 46 | 246 | 396 | P-Desky (P-Platten) | 3509 | 144.39 | Tloušťka +0,25 / +0,20 mm ¦ Šířka -0,00 / +0,10 mm ¦ Délka -0,00 / +0,10 mm (pro rozměry ≤ 496 mm) ¦ Tloušťka +0,35 / +0,30 mm ¦ Šířka -0,00 / +0,15 mm ¦ Délka -0,00 / +0,15 mm (pro rozměry > 496 mm ≤ 796 mm) ¦ Tloušťka materiálu podélně broušeno ¦ Šířka a délka materiálu jemně frézováno ¦ Normalizováno na ≤190 HB ¦ Drsnost povrchu (Rz): max. 10 µm (tloušťka), resp. 25 µm (šířka) | žíháno na měkko 640 N/mm2 (190HB max.)
1.1730 | 46 | 246 | 446 | P-Desky (P-Platten) | 3925 | 161.53 | Tloušťka +0,25 / +0,20 mm ¦ Šířka -0,00 / +0,10 mm ¦ Délka -0,00 / +0,10 mm (pro rozměry ≤ 496 mm) ¦ Tloušťka +0,35 / +0,30 mm ¦ Šířka -0,00 / +0,15 mm ¦ Délka -0,00 / +0,15 mm (pro rozměry > 496 mm ≤ 796 mm) ¦ Tloušťka materiálu podélně broušeno ¦ Šířka a délka materiálu jemně frézováno ¦ Normalizováno na ≤190 HB ¦ Drsnost povrchu (Rz): max. 10 µm (tloušťka), resp. 25 µm (šířka) | žíháno na měkko 640 N/mm2 (190HB max.)
1.1730 | 46 | 246 | 496 | P-Desky (P-Platten) | 4312 | 177.46 | Tloušťka +0,25 / +0,20 mm ¦ Šířka -0,00 / +0,10 mm ¦ Délka -0,00 / +0,10 mm (pro rozměry ≤ 496 mm) ¦ Tloušťka +0,35 / +0,30 mm ¦ Šířka -0,00 / +0,15 mm ¦ Délka -0,00 / +0,15 mm (pro rozměry > 496 mm ≤ 796 mm) ¦ Tloušťka materiálu podélně broušeno ¦ Šířka a délka materiálu jemně frézováno ¦ Normalizováno na ≤190 HB ¦ Drsnost povrchu (Rz): max. 10 µm (tloušťka), resp. 25 µm (šířka) | žíháno na měkko 640 N/mm2 (190HB max.)
1.1730 | 46 | 246 | 500 | Předopracovaná ocel bez přídavku na obrábění | 4461 | 183.57 | Tloušťka -0,00 / +0,20 mm ¦ Šířka -0,00 / +0,40 mm ¦ Čtvercový průřez -0,00 / +0,20 mm ¦ Délka 500 mm -0,00 / +15,00 mm ¦ Tloušťka a šířka materiálu broušeno/jemně frézováno ¦ Oba konce řezány pilou ¦ Povrch max. Ra 3,2 µm | žíháno na měkko 640 N/mm2 (190HB max.)
1.1730 | 46 | 246 | 1000 | Předopracovaná ocel bez přídavku na obrábění | 8325 | 342.61 | Tloušťka -0,00 / +0,20 mm ¦ Šířka -0,00 / +0,40 mm ¦ Čtvercový průřez -0,00 / +0,20 mm ¦ Délka 1000 mm +5,00 / +30,00 mm ¦ Tloušťka a šířka materiálu broušeno/jemně frézováno ¦ Oba konce řezány pilou ¦ Povrch max. Ra 3,2 µm | žíháno na měkko 640 N/mm2 (190HB max.)
1.1730 | 46 | 296 | 296 | P-Desky (P-Platten) | 3152 | 129.72 | Tloušťka +0,25 / +0,20 mm ¦ Šířka -0,00 / +0,10 mm ¦ Délka -0,00 / +0,10 mm (pro rozměry ≤ 496 mm) ¦ Tloušťka +0,35 / +0,30 mm ¦ Šířka -0,00 / +0,15 mm ¦ Délka -0,00 / +0,15 mm (pro rozměry > 496 mm ≤ 796 mm) ¦ Tloušťka materiálu podélně broušeno ¦ Šířka a délka materiálu jemně frézováno ¦ Normalizováno na ≤190 HB ¦ Drsnost povrchu (Rz): max. 10 µm (tloušťka), resp. 25 µm (šířka) | žíháno na měkko 640 N/mm2 (190HB max.)
1.1730 | 46 | 296 | 346 | P-Desky (P-Platten) | 3688 | 151.77 | Tloušťka +0,25 / +0,20 mm ¦ Šířka -0,00 / +0,10 mm ¦ Délka -0,00 / +0,10 mm (pro rozměry ≤ 496 mm) ¦ Tloušťka +0,35 / +0,30 mm ¦ Šířka -0,00 / +0,15 mm ¦ Délka -0,00 / +0,15 mm (pro rozměry > 496 mm ≤ 796 mm) ¦ Tloušťka materiálu podélně broušeno ¦ Šířka a délka materiálu jemně frézováno ¦ Normalizováno na ≤190 HB ¦ Drsnost povrchu (Rz): max. 10 µm (tloušťka), resp. 25 µm (šířka) | žíháno na měkko 640 N/mm2 (190HB max.)
1.1730 | 46 | 296 | 396 | P-Desky (P-Platten) | 4103 | 168.86 | Tloušťka +0,25 / +0,20 mm ¦ Šířka -0,00 / +0,10 mm ¦ Délka -0,00 / +0,10 mm (pro rozměry ≤ 496 mm) ¦ Tloušťka +0,35 / +0,30 mm ¦ Šířka -0,00 / +0,15 mm ¦ Délka -0,00 / +0,15 mm (pro rozměry > 496 mm ≤ 796 mm) ¦ Tloušťka materiálu podélně broušeno ¦ Šířka a délka materiálu jemně frézováno ¦ Normalizováno na ≤190 HB ¦ Drsnost povrchu (Rz): max. 10 µm (tloušťka), resp. 25 µm (šířka) | žíháno na měkko 640 N/mm2 (190HB max.)
1.1730 | 46 | 296 | 446 | P-Desky (P-Platten) | 4579 | 188.45 | Tloušťka +0,25 / +0,20 mm ¦ Šířka -0,00 / +0,10 mm ¦ Délka -0,00 / +0,10 mm (pro rozměry ≤ 496 mm) ¦ Tloušťka +0,35 / +0,30 mm ¦ Šířka -0,00 / +0,15 mm ¦ Délka -0,00 / +0,15 mm (pro rozměry > 496 mm ≤ 796 mm) ¦ Tloušťka materiálu podélně broušeno ¦ Šířka a délka materiálu jemně frézováno ¦ Normalizováno na ≤190 HB ¦ Drsnost povrchu (Rz): max. 10 µm (tloušťka), resp. 25 µm (šířka) | žíháno na měkko 640 N/mm2 (190HB max.)
1.1730 | 46 | 296 | 496 | P-Desky (P-Platten) | 5115 | 210.5 | Tloušťka +0,25 / +0,20 mm ¦ Šířka -0,00 / +0,10 mm ¦ Délka -0,00 / +0,10 mm (pro rozměry ≤ 496 mm) ¦ Tloušťka +0,35 / +0,30 mm ¦ Šířka -0,00 / +0,15 mm ¦ Délka -0,00 / +0,15 mm (pro rozměry > 496 mm ≤ 796 mm) ¦ Tloušťka materiálu podélně broušeno ¦ Šířka a délka materiálu jemně frézováno ¦ Normalizováno na ≤190 HB ¦ Drsnost povrchu (Rz): max. 10 µm (tloušťka), resp. 25 µm (šířka) | žíháno na měkko 640 N/mm2 (190HB max.)
1.1730 | 46 | 296 | 500 | Předopracovaná ocel bez přídavku na obrábění | 4639 | 190.89 | Tloušťka -0,00 / +0,20 mm ¦ Šířka -0,00 / +0,40 mm ¦ Čtvercový průřez -0,00 / +0,20 mm ¦ Délka 500 mm -0,00 / +15,00 mm ¦ Tloušťka a šířka materiálu broušeno/jemně frézováno ¦ Oba konce řezány pilou ¦ Povrch max. Ra 3,2 µm | žíháno na měkko 640 N/mm2 (190HB max.)
1.1730 | 46 | 296 | 546 | P-Desky (P-Platten) | 5560 | 228.81 | Tloušťka +0,25 / +0,20 mm ¦ Šířka -0,00 / +0,10 mm ¦ Délka -0,00 / +0,10 mm (pro rozměry ≤ 496 mm) ¦ Tloušťka +0,35 / +0,30 mm ¦ Šířka -0,00 / +0,15 mm ¦ Délka -0,00 / +0,15 mm (pro rozměry > 496 mm ≤ 796 mm) ¦ Tloušťka materiálu podélně broušeno ¦ Šířka a délka materiálu jemně frézováno ¦ Normalizováno na ≤190 HB ¦ Drsnost povrchu (Rz): max. 10 µm (tloušťka), resp. 25 µm (šířka) | žíháno na měkko 640 N/mm2 (190HB max.)
1.1730 | 46 | 296 | 596 | P-Desky (P-Platten) | 6333 | 260.62 | Tloušťka +0,25 / +0,20 mm ¦ Šířka -0,00 / +0,10 mm ¦ Délka -0,00 / +0,10 mm (pro rozměry ≤ 496 mm) ¦ Tloušťka +0,35 / +0,30 mm ¦ Šířka -0,00 / +0,15 mm ¦ Délka -0,00 / +0,15 mm (pro rozměry > 496 mm ≤ 796 mm) ¦ Tloušťka materiálu podélně broušeno ¦ Šířka a délka materiálu jemně frézováno ¦ Normalizováno na ≤190 HB ¦ Drsnost povrchu (Rz): max. 10 µm (tloušťka), resp. 25 µm (šířka) | žíháno na měkko 640 N/mm2 (190HB max.)
1.1730 | 46 | 296 | 696 | P-Desky (P-Platten) | 6928 | 285.1 | Tloušťka +0,25 / +0,20 mm ¦ Šířka -0,00 / +0,10 mm ¦ Délka -0,00 / +0,10 mm (pro rozměry ≤ 496 mm) ¦ Tloušťka +0,35 / +0,30 mm ¦ Šířka -0,00 / +0,15 mm ¦ Délka -0,00 / +0,15 mm (pro rozměry > 496 mm ≤ 796 mm) ¦ Tloušťka materiálu podélně broušeno ¦ Šířka a délka materiálu jemně frézováno ¦ Normalizováno na ≤190 HB ¦ Drsnost povrchu (Rz): max. 10 µm (tloušťka), resp. 25 µm (šířka) | žíháno na měkko 640 N/mm2 (190HB max.)
1.1730 | 46 | 296 | 1000 | Předopracovaná ocel bez přídavku na obrábění | 8683 | 357.31 | Tloušťka -0,00 / +0,20 mm ¦ Šířka -0,00 / +0,40 mm ¦ Čtvercový průřez -0,00 / +0,20 mm ¦ Délka 1000 mm +5,00 / +30,00 mm ¦ Tloušťka a šířka materiálu broušeno/jemně frézováno ¦ Oba konce řezány pilou ¦ Povrch max. Ra 3,2 µm | žíháno na měkko 640 N/mm2 (190HB max.)
1.1730 | 46 | 346 | 346 | P-Desky (P-Platten) | 4222 | 173.74 | Tloušťka +0,25 / +0,20 mm ¦ Šířka -0,00 / +0,10 mm ¦ Délka -0,00 / +0,10 mm (pro rozměry ≤ 496 mm) ¦ Tloušťka +0,35 / +0,30 mm ¦ Šířka -0,00 / +0,15 mm ¦ Délka -0,00 / +0,15 mm (pro rozměry > 496 mm ≤ 796 mm) ¦ Tloušťka materiálu podélně broušeno ¦ Šířka a délka materiálu jemně frézováno ¦ Normalizováno na ≤190 HB ¦ Drsnost povrchu (Rz): max. 10 µm (tloušťka), resp. 25 µm (šířka) | žíháno na měkko 640 N/mm2 (190HB max.)
1.1730 | 46 | 346 | 396 | P-Desky (P-Platten) | 4728 | 194.57 | Tloušťka +0,25 / +0,20 mm ¦ Šířka -0,00 / +0,10 mm ¦ Délka -0,00 / +0,10 mm (pro rozměry ≤ 496 mm) ¦ Tloušťka +0,35 / +0,30 mm ¦ Šířka -0,00 / +0,15 mm ¦ Délka -0,00 / +0,15 mm (pro rozměry > 496 mm ≤ 796 mm) ¦ Tloušťka materiálu podélně broušeno ¦ Šířka a délka materiálu jemně frézováno ¦ Normalizováno na ≤190 HB ¦ Drsnost povrchu (Rz): max. 10 µm (tloušťka), resp. 25 µm (šířka) | žíháno na měkko 640 N/mm2 (190HB max.)
1.1730 | 46 | 346 | 446 | P-Desky (P-Platten) | 5323 | 219.04 | Tloušťka +0,25 / +0,20 mm ¦ Šířka -0,00 / +0,10 mm ¦ Délka -0,00 / +0,10 mm (pro rozměry ≤ 496 mm) ¦ Tloušťka +0,35 / +0,30 mm ¦ Šířka -0,00 / +0,15 mm ¦ Délka -0,00 / +0,15 mm (pro rozměry > 496 mm ≤ 796 mm) ¦ Tloušťka materiálu podélně broušeno ¦ Šířka a délka materiálu jemně frézováno ¦ Normalizováno na ≤190 HB ¦ Drsnost povrchu (Rz): max. 10 µm (tloušťka), resp. 25 µm (šířka) | žíháno na měkko 640 N/mm2 (190HB max.)
1.1730 | 46 | 346 | 496 | P-Desky (P-Platten) | 5858 | 241.08 | Tloušťka +0,25 / +0,20 mm ¦ Šířka -0,00 / +0,10 mm ¦ Délka -0,00 / +0,10 mm (pro rozměry ≤ 496 mm) ¦ Tloušťka +0,35 / +0,30 mm ¦ Šířka -0,00 / +0,15 mm ¦ Délka -0,00 / +0,15 mm (pro rozměry > 496 mm ≤ 796 mm) ¦ Tloušťka materiálu podélně broušeno ¦ Šířka a délka materiálu jemně frézováno ¦ Normalizováno na ≤190 HB ¦ Drsnost povrchu (Rz): max. 10 µm (tloušťka), resp. 25 µm (šířka) | žíháno na měkko 640 N/mm2 (190HB max.)
1.1730 | 46 | 346 | 596 | P-Desky (P-Platten) | 7076 | 291.2 | Tloušťka +0,25 / +0,20 mm ¦ Šířka -0,00 / +0,10 mm ¦ Délka -0,00 / +0,10 mm (pro rozměry ≤ 496 mm) ¦ Tloušťka +0,35 / +0,30 mm ¦ Šířka -0,00 / +0,15 mm ¦ Délka -0,00 / +0,15 mm (pro rozměry > 496 mm ≤ 796 mm) ¦ Tloušťka materiálu podélně broušeno ¦ Šířka a délka materiálu jemně frézováno ¦ Normalizováno na ≤190 HB ¦ Drsnost povrchu (Rz): max. 10 µm (tloušťka), resp. 25 µm (šířka) | žíháno na měkko 640 N/mm2 (190HB max.)
1.1730 | 46 | 346 | 696 | P-Desky (P-Platten) | 8118 | 334.06 | Tloušťka +0,25 / +0,20 mm ¦ Šířka -0,00 / +0,10 mm ¦ Délka -0,00 / +0,10 mm (pro rozměry ≤ 496 mm) ¦ Tloušťka +0,35 / +0,30 mm ¦ Šířka -0,00 / +0,15 mm ¦ Délka -0,00 / +0,15 mm (pro rozměry > 496 mm ≤ 796 mm) ¦ Tloušťka materiálu podélně broušeno ¦ Šířka a délka materiálu jemně frézováno ¦ Normalizováno na ≤190 HB ¦ Drsnost povrchu (Rz): max. 10 µm (tloušťka), resp. 25 µm (šířka) | žíháno na měkko 640 N/mm2 (190HB max.)
1.1730 | 46 | 396 | 396 | P-Desky (P-Platten) | 5412 | 222.71 | Tloušťka +0,25 / +0,20 mm ¦ Šířka -0,00 / +0,10 mm ¦ Délka -0,00 / +0,10 mm (pro rozměry ≤ 496 mm) ¦ Tloušťka +0,35 / +0,30 mm ¦ Šířka -0,00 / +0,15 mm ¦ Délka -0,00 / +0,15 mm (pro rozměry > 496 mm ≤ 796 mm) ¦ Tloušťka materiálu podélně broušeno ¦ Šířka a délka materiálu jemně frézováno ¦ Normalizováno na ≤190 HB ¦ Drsnost povrchu (Rz): max. 10 µm (tloušťka), resp. 25 µm (šířka) | žíháno na měkko 640 N/mm2 (190HB max.)
1.1730 | 46 | 396 | 446 | P-Desky (P-Platten) | 6096 | 250.84 | Tloušťka +0,25 / +0,20 mm ¦ Šířka -0,00 / +0,10 mm ¦ Délka -0,00 / +0,10 mm (pro rozměry ≤ 496 mm) ¦ Tloušťka +0,35 / +0,30 mm ¦ Šířka -0,00 / +0,15 mm ¦ Délka -0,00 / +0,15 mm (pro rozměry > 496 mm ≤ 796 mm) ¦ Tloušťka materiálu podélně broušeno ¦ Šířka a délka materiálu jemně frézováno ¦ Normalizováno na ≤190 HB ¦ Drsnost povrchu (Rz): max. 10 µm (tloušťka), resp. 25 µm (šířka) | žíháno na měkko 640 N/mm2 (190HB max.)
1.1730 | 46 | 396 | 496 | P-Desky (P-Platten) | 6691 | 275.33 | Tloušťka +0,25 / +0,20 mm ¦ Šířka -0,00 / +0,10 mm ¦ Délka -0,00 / +0,10 mm (pro rozměry ≤ 496 mm) ¦ Tloušťka +0,35 / +0,30 mm ¦ Šířka -0,00 / +0,15 mm ¦ Délka -0,00 / +0,15 mm (pro rozměry > 496 mm ≤ 796 mm) ¦ Tloušťka materiálu podélně broušeno ¦ Šířka a délka materiálu jemně frézováno ¦ Normalizováno na ≤190 HB ¦ Drsnost povrchu (Rz): max. 10 µm (tloušťka), resp. 25 µm (šířka) | žíháno na měkko 640 N/mm2 (190HB max.)
1.1730 | 46 | 396 | 500 | Předopracovaná ocel bez přídavku na obrábění | 6691 | 275.33 | Tloušťka -0,00 / +0,20 mm ¦ Šířka -0,00 / +0,40 mm ¦ Čtvercový průřez -0,00 / +0,20 mm ¦ Délka 500 mm -0,00 / +15,00 mm ¦ Tloušťka a šířka materiálu broušeno/jemně frézováno ¦ Oba konce řezány pilou ¦ Povrch max. Ra 3,2 µm | žíháno na měkko 640 N/mm2 (190HB max.)
1.1730 | 46 | 396 | 546 | P-Desky (P-Platten) | 7315 | 301.03 | Tloušťka +0,25 / +0,20 mm ¦ Šířka -0,00 / +0,10 mm ¦ Délka -0,00 / +0,10 mm (pro rozměry ≤ 496 mm) ¦ Tloušťka +0,35 / +0,30 mm ¦ Šířka -0,00 / +0,15 mm ¦ Délka -0,00 / +0,15 mm (pro rozměry > 496 mm ≤ 796 mm) ¦ Tloušťka materiálu podélně broušeno ¦ Šířka a délka materiálu jemně frézováno ¦ Normalizováno na ≤190 HB ¦ Drsnost povrchu (Rz): max. 10 µm (tloušťka), resp. 25 µm (šířka) | žíháno na měkko 640 N/mm2 (190HB max.)
1.1730 | 46 | 396 | 596 | P-Desky (P-Platten) | 8088 | 332.84 | Tloušťka +0,25 / +0,20 mm ¦ Šířka -0,00 / +0,10 mm ¦ Délka -0,00 / +0,10 mm (pro rozměry ≤ 496 mm) ¦ Tloušťka +0,35 / +0,30 mm ¦ Šířka -0,00 / +0,15 mm ¦ Délka -0,00 / +0,15 mm (pro rozměry > 496 mm ≤ 796 mm) ¦ Tloušťka materiálu podélně broušeno ¦ Šířka a délka materiálu jemně frézováno ¦ Normalizováno na ≤190 HB ¦ Drsnost povrchu (Rz): max. 10 µm (tloušťka), resp. 25 µm (šířka) | žíháno na měkko 640 N/mm2 (190HB max.)
1.1730 | 46 | 396 | 696 | P-Desky (P-Platten) | 9248 | 380.58 | Tloušťka +0,25 / +0,20 mm ¦ Šířka -0,00 / +0,10 mm ¦ Délka -0,00 / +0,10 mm (pro rozměry ≤ 496 mm) ¦ Tloušťka +0,35 / +0,30 mm ¦ Šířka -0,00 / +0,15 mm ¦ Délka -0,00 / +0,15 mm (pro rozměry > 496 mm ≤ 796 mm) ¦ Tloušťka materiálu podélně broušeno ¦ Šířka a délka materiálu jemně frézováno ¦ Normalizováno na ≤190 HB ¦ Drsnost povrchu (Rz): max. 10 µm (tloušťka), resp. 25 µm (šířka) | žíháno na měkko 640 N/mm2 (190HB max.)
1.1730 | 46 | 396 | 1000 | Předopracovaná ocel bez přídavku na obrábění | 12488 | 513.91 | Tloušťka -0,00 / +0,20 mm ¦ Šířka -0,00 / +0,40 mm ¦ Čtvercový průřez -0,00 / +0,20 mm ¦ Délka 1000 mm +5,00 / +30,00 mm ¦ Tloušťka a šířka materiálu broušeno/jemně frézováno ¦ Oba konce řezány pilou ¦ Povrch max. Ra 3,2 µm | žíháno na měkko 640 N/mm2 (190HB max.)
1.1730 | 46 | 446 | 446 | P-Desky (P-Platten) | 6720 | 276.55 | Tloušťka +0,25 / +0,20 mm ¦ Šířka -0,00 / +0,10 mm ¦ Délka -0,00 / +0,10 mm (pro rozměry ≤ 496 mm) ¦ Tloušťka +0,35 / +0,30 mm ¦ Šířka -0,00 / +0,15 mm ¦ Délka -0,00 / +0,15 mm (pro rozměry > 496 mm ≤ 796 mm) ¦ Tloušťka materiálu podélně broušeno ¦ Šířka a délka materiálu jemně frézováno ¦ Normalizováno na ≤190 HB ¦ Drsnost povrchu (Rz): max. 10 µm (tloušťka), resp. 25 µm (šířka) | žíháno na měkko 640 N/mm2 (190HB max.)
1.1730 | 46 | 446 | 496 | P-Desky (P-Platten) | 7493 | 308.36 | Tloušťka +0,25 / +0,20 mm ¦ Šířka -0,00 / +0,10 mm ¦ Délka -0,00 / +0,10 mm (pro rozměry ≤ 496 mm) ¦ Tloušťka +0,35 / +0,30 mm ¦ Šířka -0,00 / +0,15 mm ¦ Délka -0,00 / +0,15 mm (pro rozměry > 496 mm ≤ 796 mm) ¦ Tloušťka materiálu podélně broušeno ¦ Šířka a délka materiálu jemně frézováno ¦ Normalizováno na ≤190 HB ¦ Drsnost povrchu (Rz): max. 10 µm (tloušťka), resp. 25 µm (šířka) | žíháno na měkko 640 N/mm2 (190HB max.)
1.1730 | 46 | 446 | 546 | P-Desky (P-Platten) | 8236 | 338.94 | Tloušťka +0,25 / +0,20 mm ¦ Šířka -0,00 / +0,10 mm ¦ Délka -0,00 / +0,10 mm (pro rozměry ≤ 496 mm) ¦ Tloušťka +0,35 / +0,30 mm ¦ Šířka -0,00 / +0,15 mm ¦ Délka -0,00 / +0,15 mm (pro rozměry > 496 mm ≤ 796 mm) ¦ Tloušťka materiálu podélně broušeno ¦ Šířka a délka materiálu jemně frézováno ¦ Normalizováno na ≤190 HB ¦ Drsnost povrchu (Rz): max. 10 µm (tloušťka), resp. 25 µm (šířka) | žíháno na měkko 640 N/mm2 (190HB max.)
1.1730 | 46 | 446 | 596 | P-Desky (P-Platten) | 8920 | 367.09 | Tloušťka +0,25 / +0,20 mm ¦ Šířka -0,00 / +0,10 mm ¦ Délka -0,00 / +0,10 mm (pro rozměry ≤ 496 mm) ¦ Tloušťka +0,35 / +0,30 mm ¦ Šířka -0,00 / +0,15 mm ¦ Délka -0,00 / +0,15 mm (pro rozměry > 496 mm ≤ 796 mm) ¦ Tloušťka materiálu podélně broušeno ¦ Šířka a délka materiálu jemně frézováno ¦ Normalizováno na ≤190 HB ¦ Drsnost povrchu (Rz): max. 10 µm (tloušťka), resp. 25 µm (šířka) | žíháno na měkko 640 N/mm2 (190HB max.)
1.1730 | 46 | 446 | 646 | P-Desky (P-Platten) | 9426 | 387.9 | Tloušťka +0,25 / +0,20 mm ¦ Šířka -0,00 / +0,10 mm ¦ Délka -0,00 / +0,10 mm (pro rozměry ≤ 496 mm) ¦ Tloušťka +0,35 / +0,30 mm ¦ Šířka -0,00 / +0,15 mm ¦ Délka -0,00 / +0,15 mm (pro rozměry > 496 mm ≤ 796 mm) ¦ Tloušťka materiálu podélně broušeno ¦ Šířka a délka materiálu jemně frézováno ¦ Normalizováno na ≤190 HB ¦ Drsnost povrchu (Rz): max. 10 µm (tloušťka), resp. 25 µm (šířka) | žíháno na měkko 640 N/mm2 (190HB max.)
1.1730 | 46 | 446 | 696 | P-Desky (P-Platten) | 10258 | 422.16 | Tloušťka +0,25 / +0,20 mm ¦ Šířka -0,00 / +0,10 mm ¦ Délka -0,00 / +0,10 mm (pro rozměry ≤ 496 mm) ¦ Tloušťka +0,35 / +0,30 mm ¦ Šířka -0,00 / +0,15 mm ¦ Délka -0,00 / +0,15 mm (pro rozměry > 496 mm ≤ 796 mm) ¦ Tloušťka materiálu podélně broušeno ¦ Šířka a délka materiálu jemně frézováno ¦ Normalizováno na ≤190 HB ¦ Drsnost povrchu (Rz): max. 10 µm (tloušťka), resp. 25 µm (šířka) | žíháno na měkko 640 N/mm2 (190HB max.)
1.1730 | 46 | 496 | 496 | P-Desky (P-Platten) | 8266 | 340.16 | Tloušťka +0,25 / +0,20 mm ¦ Šířka -0,00 / +0,10 mm ¦ Délka -0,00 / +0,10 mm (pro rozměry ≤ 496 mm) ¦ Tloušťka +0,35 / +0,30 mm ¦ Šířka -0,00 / +0,15 mm ¦ Délka -0,00 / +0,15 mm (pro rozměry > 496 mm ≤ 796 mm) ¦ Tloušťka materiálu podélně broušeno ¦ Šířka a délka materiálu jemně frézováno ¦ Normalizováno na ≤190 HB ¦ Drsnost povrchu (Rz): max. 10 µm (tloušťka), resp. 25 µm (šířka) | žíháno na měkko 640 N/mm2 (190HB max.)
1.1730 | 46 | 496 | 546 | P-Desky (P-Platten) | 9098 | 374.42 | Tloušťka +0,25 / +0,20 mm ¦ Šířka -0,00 / +0,10 mm ¦ Délka -0,00 / +0,10 mm (pro rozměry ≤ 496 mm) ¦ Tloušťka +0,35 / +0,30 mm ¦ Šířka -0,00 / +0,15 mm ¦ Délka -0,00 / +0,15 mm (pro rozměry > 496 mm ≤ 796 mm) ¦ Tloušťka materiálu podélně broušeno ¦ Šířka a délka materiálu jemně frézováno ¦ Normalizováno na ≤190 HB ¦ Drsnost povrchu (Rz): max. 10 µm (tloušťka), resp. 25 µm (šířka) | žíháno na měkko 640 N/mm2 (190HB max.)
1.1730 | 46 | 496 | 596 | P-Desky (P-Platten) | 9812 | 403.78 | Tloušťka +0,25 / +0,20 mm ¦ Šířka -0,00 / +0,10 mm ¦ Délka -0,00 / +0,10 mm (pro rozměry ≤ 496 mm) ¦ Tloušťka +0,35 / +0,30 mm ¦ Šířka -0,00 / +0,15 mm ¦ Délka -0,00 / +0,15 mm (pro rozměry > 496 mm ≤ 796 mm) ¦ Tloušťka materiálu podélně broušeno ¦ Šířka a délka materiálu jemně frézováno ¦ Normalizováno na ≤190 HB ¦ Drsnost povrchu (Rz): max. 10 µm (tloušťka), resp. 25 µm (šířka) | žíháno na měkko 640 N/mm2 (190HB max.)
1.1730 | 46 | 496 | 646 | P-Desky (P-Platten) | 10764 | 442.97 | Tloušťka +0,25 / +0,20 mm ¦ Šířka -0,00 / +0,10 mm ¦ Délka -0,00 / +0,10 mm (pro rozměry ≤ 496 mm) ¦ Tloušťka +0,35 / +0,30 mm ¦ Šířka -0,00 / +0,15 mm ¦ Délka -0,00 / +0,15 mm (pro rozměry > 496 mm ≤ 796 mm) ¦ Tloušťka materiálu podélně broušeno ¦ Šířka a délka materiálu jemně frézováno ¦ Normalizováno na ≤190 HB ¦ Drsnost povrchu (Rz): max. 10 µm (tloušťka), resp. 25 µm (šířka) | žíháno na měkko 640 N/mm2 (190HB max.)
1.1730 | 46 | 496 | 696 | P-Desky (P-Platten) | 11448 | 471.12 | Tloušťka +0,25 / +0,20 mm ¦ Šířka -0,00 / +0,10 mm ¦ Délka -0,00 / +0,10 mm (pro rozměry ≤ 496 mm) ¦ Tloušťka +0,35 / +0,30 mm ¦ Šířka -0,00 / +0,15 mm ¦ Délka -0,00 / +0,15 mm (pro rozměry > 496 mm ≤ 796 mm) ¦ Tloušťka materiálu podélně broušeno ¦ Šířka a délka materiálu jemně frézováno ¦ Normalizováno na ≤190 HB ¦ Drsnost povrchu (Rz): max. 10 µm (tloušťka), resp. 25 µm (šířka) | žíháno na měkko 640 N/mm2 (190HB max.)
1.1730 | 46 | 505 | 500 | Předopracovaná ocel bez přídavku na obrábění | 8207 | 337.72 | Tloušťka -0,00 / +0,20 mm ¦ Šířka -0,00 / +0,40 mm ¦ Čtvercový průřez -0,00 / +0,20 mm ¦ Délka 500 mm -0,00 / +15,00 mm ¦ Tloušťka a šířka materiálu broušeno/jemně frézováno ¦ Oba konce řezány pilou ¦ Povrch max. Ra 3,2 µm | žíháno na měkko 640 N/mm2 (190HB max.)
1.1730 | 46 | 505 | 1000 | Předopracovaná ocel bez přídavku na obrábění | 15313 | 630.15 | Tloušťka -0,00 / +0,20 mm ¦ Šířka -0,00 / +0,40 mm ¦ Čtvercový průřez -0,00 / +0,20 mm ¦ Délka 1000 mm +5,00 / +30,00 mm ¦ Tloušťka a šířka materiálu broušeno/jemně frézováno ¦ Oba konce řezány pilou ¦ Povrch max. Ra 3,2 µm | žíháno na měkko 640 N/mm2 (190HB max.)
1.1730 | 46 | 546 | 546 | P-Desky (P-Platten) | 9932 | 408.72 | Tloušťka +0,25 / +0,20 mm ¦ Šířka -0,00 / +0,10 mm ¦ Délka -0,00 / +0,10 mm (pro rozměry ≤ 496 mm) ¦ Tloušťka +0,35 / +0,30 mm ¦ Šířka -0,00 / +0,15 mm ¦ Délka -0,00 / +0,15 mm (pro rozměry > 496 mm ≤ 796 mm) ¦ Tloušťka materiálu podélně broušeno ¦ Šířka a délka materiálu jemně frézováno ¦ Normalizováno na ≤190 HB ¦ Drsnost povrchu (Rz): max. 10 µm (tloušťka), resp. 25 µm (šířka) | žíháno na měkko 640 N/mm2 (190HB max.)
1.1730 | 46 | 546 | 596 | P-Desky (P-Platten) | 10942 | 450.3 | Tloušťka +0,25 / +0,20 mm ¦ Šířka -0,00 / +0,10 mm ¦ Délka -0,00 / +0,10 mm (pro rozměry ≤ 496 mm) ¦ Tloušťka +0,35 / +0,30 mm ¦ Šířka -0,00 / +0,15 mm ¦ Délka -0,00 / +0,15 mm (pro rozměry > 496 mm ≤ 796 mm) ¦ Tloušťka materiálu podélně broušeno ¦ Šířka a délka materiálu jemně frézováno ¦ Normalizováno na ≤190 HB ¦ Drsnost povrchu (Rz): max. 10 µm (tloušťka), resp. 25 µm (šířka) | žíháno na měkko 640 N/mm2 (190HB max.)
1.1730 | 46 | 546 | 646 | P-Desky (P-Platten) | 11953 | 491.88 | Tloušťka +0,25 / +0,20 mm ¦ Šířka -0,00 / +0,10 mm ¦ Délka -0,00 / +0,10 mm (pro rozměry ≤ 496 mm) ¦ Tloušťka +0,35 / +0,30 mm ¦ Šířka -0,00 / +0,15 mm ¦ Délka -0,00 / +0,15 mm (pro rozměry > 496 mm ≤ 796 mm) ¦ Tloušťka materiálu podélně broušeno ¦ Šířka a délka materiálu jemně frézováno ¦ Normalizováno na ≤190 HB ¦ Drsnost povrchu (Rz): max. 10 µm (tloušťka), resp. 25 µm (šířka) | žíháno na měkko 640 N/mm2 (190HB max.)
1.1730 | 46 | 546 | 696 | P-Desky (P-Platten) | 12607 | 518.79 | Tloušťka +0,25 / +0,20 mm ¦ Šířka -0,00 / +0,10 mm ¦ Délka -0,00 / +0,10 mm (pro rozměry ≤ 496 mm) ¦ Tloušťka +0,35 / +0,30 mm ¦ Šířka -0,00 / +0,15 mm ¦ Délka -0,00 / +0,15 mm (pro rozměry > 496 mm ≤ 796 mm) ¦ Tloušťka materiálu podélně broušeno ¦ Šířka a délka materiálu jemně frézováno ¦ Normalizováno na ≤190 HB ¦ Drsnost povrchu (Rz): max. 10 µm (tloušťka), resp. 25 µm (šířka) | žíháno na měkko 640 N/mm2 (190HB max.)
1.1730 | 46 | 596 | 596 | P-Desky (P-Platten) | 12786 | 526.17 | Tloušťka +0,25 / +0,20 mm ¦ Šířka -0,00 / +0,10 mm ¦ Délka -0,00 / +0,10 mm (pro rozměry ≤ 496 mm) ¦ Tloušťka +0,35 / +0,30 mm ¦ Šířka -0,00 / +0,15 mm ¦ Délka -0,00 / +0,15 mm (pro rozměry > 496 mm ≤ 796 mm) ¦ Tloušťka materiálu podélně broušeno ¦ Šířka a délka materiálu jemně frézováno ¦ Normalizováno na ≤190 HB ¦ Drsnost povrchu (Rz): max. 10 µm (tloušťka), resp. 25 µm (šířka) | žíháno na měkko 640 N/mm2 (190HB max.)
1.1730 | 46 | 596 | 646 | P-Desky (P-Platten) | 13559 | 557.99 | Tloušťka +0,25 / +0,20 mm ¦ Šířka -0,00 / +0,10 mm ¦ Délka -0,00 / +0,10 mm (pro rozměry ≤ 496 mm) ¦ Tloušťka +0,35 / +0,30 mm ¦ Šířka -0,00 / +0,15 mm ¦ Délka -0,00 / +0,15 mm (pro rozměry > 496 mm ≤ 796 mm) ¦ Tloušťka materiálu podélně broušeno ¦ Šířka a délka materiálu jemně frézováno ¦ Normalizováno na ≤190 HB ¦ Drsnost povrchu (Rz): max. 10 µm (tloušťka), resp. 25 µm (šířka) | žíháno na měkko 640 N/mm2 (190HB max.)
1.1730 | 46 | 596 | 696 | P-Desky (P-Platten) | 13856 | 570.2 | Tloušťka +0,25 / +0,20 mm ¦ Šířka -0,00 / +0,10 mm ¦ Délka -0,00 / +0,10 mm (pro rozměry ≤ 496 mm) ¦ Tloušťka +0,35 / +0,30 mm ¦ Šířka -0,00 / +0,15 mm ¦ Délka -0,00 / +0,15 mm (pro rozměry > 496 mm ≤ 796 mm) ¦ Tloušťka materiálu podélně broušeno ¦ Šířka a délka materiálu jemně frézováno ¦ Normalizováno na ≤190 HB ¦ Drsnost povrchu (Rz): max. 10 µm (tloušťka), resp. 25 µm (šířka) | žíháno na měkko 640 N/mm2 (190HB max.)
1.1730 | 46 | 696 | 696 | P-Desky (P-Platten) | 15878 | 653.41 | Tloušťka +0,25 / +0,20 mm ¦ Šířka -0,00 / +0,10 mm ¦ Délka -0,00 / +0,10 mm (pro rozměry ≤ 496 mm) ¦ Tloušťka +0,35 / +0,30 mm ¦ Šířka -0,00 / +0,15 mm ¦ Délka -0,00 / +0,15 mm (pro rozměry > 496 mm ≤ 796 mm) ¦ Tloušťka materiálu podélně broušeno ¦ Šířka a délka materiálu jemně frézováno ¦ Normalizováno na ≤190 HB ¦ Drsnost povrchu (Rz): max. 10 µm (tloušťka), resp. 25 µm (šířka) | žíháno na měkko 640 N/mm2 (190HB max.)
1.1730 | 46.4 | 505 | 500 | Předopracovaná ocel bez přídavku na obrábění | 8474 | 348.71 | Tloušťka -0,00 / +0,20 mm ¦ Šířka -0,00 / +0,40 mm ¦ Čtvercový průřez -0,00 / +0,20 mm ¦ Délka 500 mm -0,00 / +15,00 mm ¦ Tloušťka a šířka materiálu broušeno/jemně frézováno ¦ Oba konce řezány pilou ¦ Povrch max. Ra 3,2 µm | žíháno na měkko 640 N/mm2 (190HB max.)
1.1730 | 46.4 | 505 | 1005 | Předopracovaná ocel s přídavkem na obrábění | 15848 | 652.19 | Tloušťka -0,00 / +0,20 mm ¦ Šířka -0,00 / +3,00 mm ¦ Délka 1005 mm -0,00 / +30,00 mm ¦ Tloušťka materiálu jemně frézováno s přídavkem na obrábění ¦ Šířka a délka materiálu řezány pilou bez přídavku na obrábění ¦ Povrch max. Ra 2,5 µm | žíháno na měkko 640 N/mm2 (190HB max.)
1.1730 | 50 | 50 | 500 | Předopracovaná ocel bez přídavku na obrábění | 1338 | 55.07 | Tloušťka -0,00 / +0,20 mm ¦ Šířka -0,00 / +0,40 mm ¦ Čtvercový průřez -0,00 / +0,20 mm ¦ Délka 500 mm -0,00 / +15,00 mm ¦ Tloušťka a šířka materiálu broušeno/jemně frézováno ¦ Oba konce řezány pilou ¦ Povrch max. Ra 3,2 µm | žíháno na měkko 640 N/mm2 (190HB max.)
1.1730 | 50 | 50 | 1000 | Předopracovaná ocel bez přídavku na obrábění | 2468 | 101.58 | Tloušťka -0,00 / +0,20 mm ¦ Šířka -0,00 / +0,40 mm ¦ Čtvercový průřez -0,00 / +0,20 mm ¦ Délka 1000 mm +5,00 / +30,00 mm ¦ Tloušťka a šířka materiálu broušeno/jemně frézováno ¦ Oba konce řezány pilou ¦ Povrch max. Ra 3,2 µm | žíháno na měkko 640 N/mm2 (190HB max.)
1.1730 | 50 | 60 | 500 | Předopracovaná ocel bez přídavku na obrábění | 1368 | 56.29 | Tloušťka -0,00 / +0,20 mm ¦ Šířka -0,00 / +0,40 mm ¦ Čtvercový průřez -0,00 / +0,20 mm ¦ Délka 500 mm -0,00 / +15,00 mm ¦ Tloušťka a šířka materiálu broušeno/jemně frézováno ¦ Oba konce řezány pilou ¦ Povrch max. Ra 3,2 µm | žíháno na měkko 640 N/mm2 (190HB max.)
1.1730 | 50 | 60 | 1000 | Předopracovaná ocel bez přídavku na obrábění | 2528 | 104.03 | Tloušťka -0,00 / +0,20 mm ¦ Šířka -0,00 / +0,40 mm ¦ Čtvercový průřez -0,00 / +0,20 mm ¦ Délka 1000 mm +5,00 / +30,00 mm ¦ Tloušťka a šířka materiálu broušeno/jemně frézováno ¦ Oba konce řezány pilou ¦ Povrch max. Ra 3,2 µm | žíháno na měkko 640 N/mm2 (190HB max.)
1.1730 | 50 | 63 | 500 | Předopracovaná ocel bez přídavku na obrábění | 1577 | 64.89 | Tloušťka -0,00 / +0,20 mm ¦ Šířka -0,00 / +0,40 mm ¦ Čtvercový průřez -0,00 / +0,20 mm ¦ Délka 500 mm -0,00 / +15,00 mm ¦ Tloušťka a šířka materiálu broušeno/jemně frézováno ¦ Oba konce řezány pilou ¦ Povrch max. Ra 3,2 µm | žíháno na měkko 640 N/mm2 (190HB max.)
1.1730 | 50 | 63 | 1000 | Předopracovaná ocel bez přídavku na obrábění | 2945 | 121.18 | Tloušťka -0,00 / +0,20 mm ¦ Šířka -0,00 / +0,40 mm ¦ Čtvercový průřez -0,00 / +0,20 mm ¦ Délka 1000 mm +5,00 / +30,00 mm ¦ Tloušťka a šířka materiálu broušeno/jemně frézováno ¦ Oba konce řezány pilou ¦ Povrch max. Ra 3,2 µm | žíháno na měkko 640 N/mm2 (190HB max.)
1.1730 | 50 | 70 | 500 | Předopracovaná ocel bez přídavku na obrábění | 1607 | 66.11 | Tloušťka -0,00 / +0,20 mm ¦ Šířka -0,00 / +0,40 mm ¦ Čtvercový průřez -0,00 / +0,20 mm ¦ Délka 500 mm -0,00 / +15,00 mm ¦ Tloušťka a šířka materiálu broušeno/jemně frézováno ¦ Oba konce řezány pilou ¦ Povrch max. Ra 3,2 µm | žíháno na měkko 640 N/mm2 (190HB max.)
1.1730 | 50 | 70 | 1000 | Předopracovaná ocel bez přídavku na obrábění | 3004 | 123.62 | Tloušťka -0,00 / +0,20 mm ¦ Šířka -0,00 / +0,40 mm ¦ Čtvercový průřez -0,00 / +0,20 mm ¦ Délka 1000 mm +5,00 / +30,00 mm ¦ Tloušťka a šířka materiálu broušeno/jemně frézováno ¦ Oba konce řezány pilou ¦ Povrch max. Ra 3,2 µm | žíháno na měkko 640 N/mm2 (190HB max.)
1.1730 | 50 | 80 | 500 | Předopracovaná ocel bez přídavku na obrábění | 1725 | 70.99 | Tloušťka -0,00 / +0,20 mm ¦ Šířka -0,00 / +0,40 mm ¦ Čtvercový průřez -0,00 / +0,20 mm ¦ Délka 500 mm -0,00 / +15,00 mm ¦ Tloušťka a šířka materiálu broušeno/jemně frézováno ¦ Oba konce řezány pilou ¦ Povrch max. Ra 3,2 µm | žíháno na měkko 640 N/mm2 (190HB max.)
1.1730 | 50 | 80 | 1000 | Předopracovaná ocel bez přídavku na obrábění | 3212 | 132.17 | Tloušťka -0,00 / +0,20 mm ¦ Šířka -0,00 / +0,40 mm ¦ Čtvercový průřez -0,00 / +0,20 mm ¦ Délka 1000 mm +5,00 / +30,00 mm ¦ Tloušťka a šířka materiálu broušeno/jemně frézováno ¦ Oba konce řezány pilou ¦ Povrch max. Ra 3,2 µm | žíháno na měkko 640 N/mm2 (190HB max.)
1.1730 | 50 | 90 | 500 | Předopracovaná ocel bez přídavku na obrábění | 1903 | 78.32 | Tloušťka -0,00 / +0,20 mm ¦ Šířka -0,00 / +0,40 mm ¦ Čtvercový průřez -0,00 / +0,20 mm ¦ Délka 500 mm -0,00 / +15,00 mm ¦ Tloušťka a šířka materiálu broušeno/jemně frézováno ¦ Oba konce řezány pilou ¦ Povrch max. Ra 3,2 µm | žíháno na měkko 640 N/mm2 (190HB max.)
1.1730 | 50 | 90 | 1000 | Předopracovaná ocel bez přídavku na obrábění | 3538 | 145.61 | Tloušťka -0,00 / +0,20 mm ¦ Šířka -0,00 / +0,40 mm ¦ Čtvercový průřez -0,00 / +0,20 mm ¦ Délka 1000 mm +5,00 / +30,00 mm ¦ Tloušťka a šířka materiálu broušeno/jemně frézováno ¦ Oba konce řezány pilou ¦ Povrch max. Ra 3,2 µm | žíháno na měkko 640 N/mm2 (190HB max.)
1.1730 | 50 | 100 | 500 | Předopracovaná ocel bez přídavku na obrábění | 2202 | 90.6 | Tloušťka -0,00 / +0,20 mm ¦ Šířka -0,00 / +0,40 mm ¦ Čtvercový průřez -0,00 / +0,20 mm ¦ Délka 500 mm -0,00 / +15,00 mm ¦ Tloušťka a šířka materiálu broušeno/jemně frézováno ¦ Oba konce řezány pilou ¦ Povrch max. Ra 3,2 µm | žíháno na měkko 640 N/mm2 (190HB max.)
1.1730 | 50 | 100 | 1000 | Předopracovaná ocel bez přídavku na obrábění | 4103 | 168.86 | Tloušťka -0,00 / +0,20 mm ¦ Šířka -0,00 / +0,40 mm ¦ Čtvercový průřez -0,00 / +0,20 mm ¦ Délka 1000 mm +5,00 / +30,00 mm ¦ Tloušťka a šířka materiálu broušeno/jemně frézováno ¦ Oba konce řezány pilou ¦ Povrch max. Ra 3,2 µm | žíháno na měkko 640 N/mm2 (190HB max.)
1.1730 | 50 | 110 | 500 | Předopracovaná ocel bez přídavku na obrábění | 2379 | 97.92 | Tloušťka -0,00 / +0,20 mm ¦ Šířka -0,00 / +0,40 mm ¦ Čtvercový průřez -0,00 / +0,20 mm ¦ Délka 500 mm -0,00 / +15,00 mm ¦ Tloušťka a šířka materiálu broušeno/jemně frézováno ¦ Oba konce řezány pilou ¦ Povrch max. Ra 3,2 µm | žíháno na měkko 640 N/mm2 (190HB max.)
1.1730 | 50 | 110 | 1000 | Předopracovaná ocel bez přídavku na obrábění | 4431 | 182.35 | Tloušťka -0,00 / +0,20 mm ¦ Šířka -0,00 / +0,40 mm ¦ Čtvercový průřez -0,00 / +0,20 mm ¦ Délka 1000 mm +5,00 / +30,00 mm ¦ Tloušťka a šířka materiálu broušeno/jemně frézováno ¦ Oba konce řezány pilou ¦ Povrch max. Ra 3,2 µm | žíháno na měkko 640 N/mm2 (190HB max.)
1.1730 | 50 | 120 | 500 | Předopracovaná ocel bez přídavku na obrábění | 2439 | 100.36 | Tloušťka -0,00 / +0,20 mm ¦ Šířka -0,00 / +0,40 mm ¦ Čtvercový průřez -0,00 / +0,20 mm ¦ Délka 500 mm -0,00 / +15,00 mm ¦ Tloušťka a šířka materiálu broušeno/jemně frézováno ¦ Oba konce řezány pilou ¦ Povrch max. Ra 3,2 µm | žíháno na měkko 640 N/mm2 (190HB max.)
1.1730 | 50 | 120 | 1000 | Předopracovaná ocel bez přídavku na obrábění | 4550 | 187.23 | Tloušťka -0,00 / +0,20 mm ¦ Šířka -0,00 / +0,40 mm ¦ Čtvercový průřez -0,00 / +0,20 mm ¦ Délka 1000 mm +5,00 / +30,00 mm ¦ Tloušťka a šířka materiálu broušeno/jemně frézováno ¦ Oba konce řezány pilou ¦ Povrch max. Ra 3,2 µm | žíháno na měkko 640 N/mm2 (190HB max.)
1.1730 | 50 | 125 | 500 | Předopracovaná ocel bez přídavku na obrábění | 2617 | 107.69 | Tloušťka -0,00 / +0,20 mm ¦ Šířka -0,00 / +0,40 mm ¦ Čtvercový průřez -0,00 / +0,20 mm ¦ Délka 500 mm -0,00 / +15,00 mm ¦ Tloušťka a šířka materiálu broušeno/jemně frézováno ¦ Oba konce řezány pilou ¦ Povrch max. Ra 3,2 µm | žíháno na měkko 640 N/mm2 (190HB max.)
1.1730 | 50 | 125 | 1000 | Předopracovaná ocel bez přídavku na obrábění | 4847 | 199.45 | Tloušťka -0,00 / +0,20 mm ¦ Šířka -0,00 / +0,40 mm ¦ Čtvercový průřez -0,00 / +0,20 mm ¦ Délka 1000 mm +5,00 / +30,00 mm ¦ Tloušťka a šířka materiálu broušeno/jemně frézováno ¦ Oba konce řezány pilou ¦ Povrch max. Ra 3,2 µm | žíháno na měkko 640 N/mm2 (190HB max.)
1.1730 | 50 | 130 | 500 | Předopracovaná ocel bez přídavku na obrábění | 2735 | 112.57 | Tloušťka -0,00 / +0,20 mm ¦ Šířka -0,00 / +0,40 mm ¦ Čtvercový průřez -0,00 / +0,20 mm ¦ Délka 500 mm -0,00 / +15,00 mm ¦ Tloušťka a šířka materiálu broušeno/jemně frézováno ¦ Oba konce řezány pilou ¦ Povrch max. Ra 3,2 µm | žíháno na měkko 640 N/mm2 (190HB max.)
1.1730 | 50 | 130 | 1000 | Předopracovaná ocel bez přídavku na obrábění | 5085 | 209.27 | Tloušťka -0,00 / +0,20 mm ¦ Šířka -0,00 / +0,40 mm ¦ Čtvercový průřez -0,00 / +0,20 mm ¦ Délka 1000 mm +5,00 / +30,00 mm ¦ Tloušťka a šířka materiálu broušeno/jemně frézováno ¦ Oba konce řezány pilou ¦ Povrch max. Ra 3,2 µm | žíháno na měkko 640 N/mm2 (190HB max.)
1.1730 | 50 | 140 | 500 | Předopracovaná ocel bez přídavku na obrábění | 2825 | 116.24 | Tloušťka -0,00 / +0,20 mm ¦ Šířka -0,00 / +0,40 mm ¦ Čtvercový průřez -0,00 / +0,20 mm ¦ Délka 500 mm -0,00 / +15,00 mm ¦ Tloušťka a šířka materiálu broušeno/jemně frézováno ¦ Oba konce řezány pilou ¦ Povrch max. Ra 3,2 µm | žíháno na měkko 640 N/mm2 (190HB max.)
1.1730 | 50 | 140 | 1000 | Předopracovaná ocel bez přídavku na obrábění | 5293 | 217.82 | Tloušťka -0,00 / +0,20 mm ¦ Šířka -0,00 / +0,40 mm ¦ Čtvercový průřez -0,00 / +0,20 mm ¦ Délka 1000 mm +5,00 / +30,00 mm ¦ Tloušťka a šířka materiálu broušeno/jemně frézováno ¦ Oba konce řezány pilou ¦ Povrch max. Ra 3,2 µm | žíháno na měkko 640 N/mm2 (190HB max.)
1.1730 | 50 | 150 | 500 | Předopracovaná ocel bez přídavku na obrábění | 2974 | 122.4 | Tloušťka -0,00 / +0,20 mm ¦ Šířka -0,00 / +0,40 mm ¦ Čtvercový průřez -0,00 / +0,20 mm ¦ Délka 500 mm -0,00 / +15,00 mm ¦ Tloušťka a šířka materiálu broušeno/jemně frézováno ¦ Oba konce řezány pilou ¦ Povrch max. Ra 3,2 µm | žíháno na měkko 640 N/mm2 (190HB max.)
1.1730 | 50 | 150 | 1000 | Předopracovaná ocel bez přídavku na obrábění | 5530 | 227.59 | Tloušťka -0,00 / +0,20 mm ¦ Šířka -0,00 / +0,40 mm ¦ Čtvercový průřez -0,00 / +0,20 mm ¦ Délka 1000 mm +5,00 / +30,00 mm ¦ Tloušťka a šířka materiálu broušeno/jemně frézováno ¦ Oba konce řezány pilou ¦ Povrch max. Ra 3,2 µm | žíháno na měkko 640 N/mm2 (190HB max.)
1.1730 | 50 | 160 | 500 | Předopracovaná ocel bez přídavku na obrábění | 3004 | 123.62 | Tloušťka -0,00 / +0,20 mm ¦ Šířka -0,00 / +0,40 mm ¦ Čtvercový průřez -0,00 / +0,20 mm ¦ Délka 500 mm -0,00 / +15,00 mm ¦ Tloušťka a šířka materiálu broušeno/jemně frézováno ¦ Oba konce řezány pilou ¦ Povrch max. Ra 3,2 µm | žíháno na měkko 640 N/mm2 (190HB max.)
1.1730 | 50 | 160 | 1000 | Předopracovaná ocel bez přídavku na obrábění | 5590 | 230.03 | Tloušťka -0,00 / +0,20 mm ¦ Šířka -0,00 / +0,40 mm ¦ Čtvercový průřez -0,00 / +0,20 mm ¦ Délka 1000 mm +5,00 / +30,00 mm ¦ Tloušťka a šířka materiálu broušeno/jemně frézováno ¦ Oba konce řezány pilou ¦ Povrch max. Ra 3,2 µm | žíháno na měkko 640 N/mm2 (190HB max.)
1.1730 | 50 | 175 | 500 | Předopracovaná ocel bez přídavku na obrábění | 3123 | 128.5 | Tloušťka -0,00 / +0,20 mm ¦ Šířka -0,00 / +0,40 mm ¦ Čtvercový průřez -0,00 / +0,20 mm ¦ Délka 500 mm -0,00 / +15,00 mm ¦ Tloušťka a šířka materiálu broušeno/jemně frézováno ¦ Oba konce řezány pilou ¦ Povrch max. Ra 3,2 µm | žíháno na měkko 640 N/mm2 (190HB max.)
1.1730 | 50 | 175 | 1000 | Předopracovaná ocel bez přídavku na obrábění | 5829 | 239.86 | Tloušťka -0,00 / +0,20 mm ¦ Šířka -0,00 / +0,40 mm ¦ Čtvercový průřez -0,00 / +0,20 mm ¦ Délka 1000 mm +5,00 / +30,00 mm ¦ Tloušťka a šířka materiálu broušeno/jemně frézováno ¦ Oba konce řezány pilou ¦ Povrch max. Ra 3,2 µm | žíháno na měkko 640 N/mm2 (190HB max.)
1.1730 | 50 | 180 | 500 | Předopracovaná ocel bez přídavku na obrábění | 3538 | 145.61 | Tloušťka -0,00 / +0,20 mm ¦ Šířka -0,00 / +0,40 mm ¦ Čtvercový průřez -0,00 / +0,20 mm ¦ Délka 500 mm -0,00 / +15,00 mm ¦ Tloušťka a šířka materiálu broušeno/jemně frézováno ¦ Oba konce řezány pilou ¦ Povrch max. Ra 3,2 µm | žíháno na měkko 640 N/mm2 (190HB max.)
1.1730 | 50 | 180 | 1000 | Předopracovaná ocel bez přídavku na obrábění | 6602 | 271.67 | Tloušťka -0,00 / +0,20 mm ¦ Šířka -0,00 / +0,40 mm ¦ Čtvercový průřez -0,00 / +0,20 mm ¦ Délka 1000 mm +5,00 / +30,00 mm ¦ Tloušťka a šířka materiálu broušeno/jemně frézováno ¦ Oba konce řezány pilou ¦ Povrch max. Ra 3,2 µm | žíháno na měkko 640 N/mm2 (190HB max.)
1.1730 | 50 | 200 | 500 | Předopracovaná ocel bez přídavku na obrábění | 3955 | 162.76 | Tloušťka -0,00 / +0,20 mm ¦ Šířka -0,00 / +0,40 mm ¦ Čtvercový průřez -0,00 / +0,20 mm ¦ Délka 500 mm -0,00 / +15,00 mm ¦ Tloušťka a šířka materiálu broušeno/jemně frézováno ¦ Oba konce řezány pilou ¦ Povrch max. Ra 3,2 µm | žíháno na měkko 640 N/mm2 (190HB max.)
1.1730 | 50 | 200 | 1000 | Předopracovaná ocel bez přídavku na obrábění | 7374 | 303.47 | Tloušťka -0,00 / +0,20 mm ¦ Šířka -0,00 / +0,40 mm ¦ Čtvercový průřez -0,00 / +0,20 mm ¦ Délka 1000 mm +5,00 / +30,00 mm ¦ Tloušťka a šířka materiálu broušeno/jemně frézováno ¦ Oba konce řezány pilou ¦ Povrch max. Ra 3,2 µm | žíháno na měkko 640 N/mm2 (190HB max.)
1.1730 | 50 | 220 | 500 | Předopracovaná ocel bez přídavku na obrábění | 4192 | 172.52 | Tloušťka -0,00 / +0,20 mm ¦ Šířka -0,00 / +0,40 mm ¦ Čtvercový průřez -0,00 / +0,20 mm ¦ Délka 500 mm -0,00 / +15,00 mm ¦ Tloušťka a šířka materiálu broušeno/jemně frézováno ¦ Oba konce řezány pilou ¦ Povrch max. Ra 3,2 µm | žíháno na měkko 640 N/mm2 (190HB max.)
1.1730 | 50 | 220 | 1000 | Předopracovaná ocel bez přídavku na obrábění | 7851 | 323.07 | Tloušťka -0,00 / +0,20 mm ¦ Šířka -0,00 / +0,40 mm ¦ Čtvercový průřez -0,00 / +0,20 mm ¦ Délka 1000 mm +5,00 / +30,00 mm ¦ Tloušťka a šířka materiálu broušeno/jemně frézováno ¦ Oba konce řezány pilou ¦ Povrch max. Ra 3,2 µm | žíháno na měkko 640 N/mm2 (190HB max.)
1.1730 | 50 | 225 | 500 | Předopracovaná ocel bez přídavku na obrábění | 4550 | 187.23 | Tloušťka -0,00 / +0,20 mm ¦ Šířka -0,00 / +0,40 mm ¦ Čtvercový průřez -0,00 / +0,20 mm ¦ Délka 500 mm -0,00 / +15,00 mm ¦ Tloušťka a šířka materiálu broušeno/jemně frézováno ¦ Oba konce řezány pilou ¦ Povrch max. Ra 3,2 µm | žíháno na měkko 640 N/mm2 (190HB max.)
1.1730 | 50 | 225 | 1000 | Předopracovaná ocel bez přídavku na obrábění | 8505 | 349.99 | Tloušťka -0,00 / +0,20 mm ¦ Šířka -0,00 / +0,40 mm ¦ Čtvercový průřez -0,00 / +0,20 mm ¦ Délka 1000 mm +5,00 / +30,00 mm ¦ Tloušťka a šířka materiálu broušeno/jemně frézováno ¦ Oba konce řezány pilou ¦ Povrch max. Ra 3,2 µm | žíháno na měkko 640 N/mm2 (190HB max.)
1.1730 | 50 | 250 | 500 | Předopracovaná ocel bez přídavku na obrábění | 4847 | 199.45 | Tloušťka -0,00 / +0,20 mm ¦ Šířka -0,00 / +0,40 mm ¦ Čtvercový průřez -0,00 / +0,20 mm ¦ Délka 500 mm -0,00 / +15,00 mm ¦ Tloušťka a šířka materiálu broušeno/jemně frézováno ¦ Oba konce řezány pilou ¦ Povrch max. Ra 3,2 µm | žíháno na měkko 640 N/mm2 (190HB max.)
1.1730 | 50 | 250 | 1000 | Předopracovaná ocel bez přídavku na obrábění | 9039 | 371.98 | Tloušťka -0,00 / +0,20 mm ¦ Šířka -0,00 / +0,40 mm ¦ Čtvercový průřez -0,00 / +0,20 mm ¦ Délka 1000 mm +5,00 / +30,00 mm ¦ Tloušťka a šířka materiálu broušeno/jemně frézováno ¦ Oba konce řezány pilou ¦ Povrch max. Ra 3,2 µm | žíháno na měkko 640 N/mm2 (190HB max.)
1.1730 | 50 | 300 | 500 | Předopracovaná ocel bez přídavku na obrábění | 5323 | 219.04 | Tloušťka -0,00 / +0,20 mm ¦ Šířka -0,00 / +0,40 mm ¦ Čtvercový průřez -0,00 / +0,20 mm ¦ Délka 500 mm -0,00 / +15,00 mm ¦ Tloušťka a šířka materiálu broušeno/jemně frézováno ¦ Oba konce řezány pilou ¦ Povrch max. Ra 3,2 µm | žíháno na měkko 640 N/mm2 (190HB max.)
1.1730 | 50 | 300 | 1000 | Předopracovaná ocel bez přídavku na obrábění | 9932 | 408.72 | Tloušťka -0,00 / +0,20 mm ¦ Šířka -0,00 / +0,40 mm ¦ Čtvercový průřez -0,00 / +0,20 mm ¦ Délka 1000 mm +5,00 / +30,00 mm ¦ Tloušťka a šířka materiálu broušeno/jemně frézováno ¦ Oba konce řezány pilou ¦ Povrch max. Ra 3,2 µm | žíháno na měkko 640 N/mm2 (190HB max.)
1.1730 | 50 | 315 | 500 | Předopracovaná ocel bez přídavku na obrábění | 5977 | 245.96 | Tloušťka -0,00 / +0,20 mm ¦ Šířka -0,00 / +0,40 mm ¦ Čtvercový průřez -0,00 / +0,20 mm ¦ Délka 500 mm -0,00 / +15,00 mm ¦ Tloušťka a šířka materiálu broušeno/jemně frézováno ¦ Oba konce řezány pilou ¦ Povrch max. Ra 3,2 µm | žíháno na měkko 640 N/mm2 (190HB max.)
1.1730 | 50 | 315 | 1000 | Předopracovaná ocel bez přídavku na obrábění | 11180 | 460.06 | Tloušťka -0,00 / +0,20 mm ¦ Šířka -0,00 / +0,40 mm ¦ Čtvercový průřez -0,00 / +0,20 mm ¦ Délka 1000 mm +5,00 / +30,00 mm ¦ Tloušťka a šířka materiálu broušeno/jemně frézováno ¦ Oba konce řezány pilou ¦ Povrch max. Ra 3,2 µm | žíháno na měkko 640 N/mm2 (190HB max.)
1.1730 | 50 | 350 | 500 | Předopracovaná ocel bez přídavku na obrábění | 6453 | 265.56 | Tloušťka -0,00 / +0,20 mm ¦ Šířka -0,00 / +0,40 mm ¦ Čtvercový průřez -0,00 / +0,20 mm ¦ Délka 500 mm -0,00 / +15,00 mm ¦ Tloušťka a šířka materiálu broušeno/jemně frézováno ¦ Oba konce řezány pilou ¦ Povrch max. Ra 3,2 µm | žíháno na měkko 640 N/mm2 (190HB max.)
1.1730 | 50 | 350 | 1000 | Předopracovaná ocel bez přídavku na obrábění | 12043 | 495.59 | Tloušťka -0,00 / +0,20 mm ¦ Šířka -0,00 / +0,40 mm ¦ Čtvercový průřez -0,00 / +0,20 mm ¦ Délka 1000 mm +5,00 / +30,00 mm ¦ Tloušťka a šířka materiálu broušeno/jemně frézováno ¦ Oba konce řezány pilou ¦ Povrch max. Ra 3,2 µm | žíháno na měkko 640 N/mm2 (190HB max.)
1.1730 | 50 | 400 | 1000 | Předopracovaná ocel bez přídavku na obrábění | 12577 | 517.57 | Tloušťka -0,00 / +0,20 mm ¦ Šířka -0,00 / +0,40 mm ¦ Čtvercový průřez -0,00 / +0,20 mm ¦ Délka 1000 mm +5,00 / +30,00 mm ¦ Tloušťka a šířka materiálu broušeno/jemně frézováno ¦ Oba konce řezány pilou ¦ Povrch max. Ra 3,2 µm | žíháno na měkko 640 N/mm2 (190HB max.)
1.1730 | 50 | 405 | 500 | Předopracovaná ocel bez přídavku na obrábění | 6958 | 286.32 | Tloušťka -0,00 / +0,20 mm ¦ Šířka -0,00 / +0,40 mm ¦ Čtvercový průřez -0,00 / +0,20 mm ¦ Délka 500 mm -0,00 / +15,00 mm ¦ Tloušťka a šířka materiálu broušeno/jemně frézováno ¦ Oba konce řezány pilou ¦ Povrch max. Ra 3,2 µm | žíháno na měkko 640 N/mm2 (190HB max.)
1.1730 | 50 | 405 | 1000 | Předopracovaná ocel bez přídavku na obrábění | 13023 | 535.95 | Tloušťka -0,00 / +0,20 mm ¦ Šířka -0,00 / +0,40 mm ¦ Čtvercový průřez -0,00 / +0,20 mm ¦ Délka 1000 mm +5,00 / +30,00 mm ¦ Tloušťka a šířka materiálu broušeno/jemně frézováno ¦ Oba konce řezány pilou ¦ Povrch max. Ra 3,2 µm | žíháno na měkko 640 N/mm2 (190HB max.)
1.1730 | 50 | 450 | 500 | Předopracovaná ocel bez přídavku na obrábění | 8653 | 356.09 | Tloušťka -0,00 / +0,20 mm ¦ Šířka -0,00 / +0,40 mm ¦ Čtvercový průřez -0,00 / +0,20 mm ¦ Délka 500 mm -0,00 / +15,00 mm ¦ Tloušťka a šířka materiálu broušeno/jemně frézováno ¦ Oba konce řezány pilou ¦ Povrch max. Ra 3,2 µm | žíháno na měkko 640 N/mm2 (190HB max.)
1.1730 | 50 | 450 | 1000 | Předopracovaná ocel bez přídavku na obrábění | 16145 | 664.4 | Tloušťka -0,00 / +0,20 mm ¦ Šířka -0,00 / +0,40 mm ¦ Čtvercový průřez -0,00 / +0,20 mm ¦ Délka 1000 mm +5,00 / +30,00 mm ¦ Tloušťka a šířka materiálu broušeno/jemně frézováno ¦ Oba konce řezány pilou ¦ Povrch max. Ra 3,2 µm | žíháno na měkko 640 N/mm2 (190HB max.)
1.1730 | 50 | 505 | 1000 | Předopracovaná ocel bez přídavku na obrábění | 16799 | 691.33 | Tloušťka -0,00 / +0,20 mm ¦ Šířka -0,00 / +0,40 mm ¦ Čtvercový průřez -0,00 / +0,20 mm ¦ Délka 1000 mm +5,00 / +30,00 mm ¦ Tloušťka a šířka materiálu broušeno/jemně frézováno ¦ Oba konce řezány pilou ¦ Povrch max. Ra 3,2 µm | žíháno na měkko 640 N/mm2 (190HB max.)
1.1730 | 50.4 | 505 | 500 | Předopracovaná ocel bez přídavku na obrábění | 9337 | 384.24 | Tloušťka -0,00 / +0,20 mm ¦ Šířka -0,00 / +0,40 mm ¦ Čtvercový průřez -0,00 / +0,20 mm ¦ Délka 500 mm -0,00 / +15,00 mm ¦ Tloušťka a šířka materiálu broušeno/jemně frézováno ¦ Oba konce řezány pilou ¦ Povrch max. Ra 3,2 µm | žíháno na měkko 640 N/mm2 (190HB max.)
1.1730 | 50.4 | 505 | 1005 | Předopracovaná ocel s přídavkem na obrábění | 17424 | 717.02 | Tloušťka -0,00 / +0,20 mm ¦ Šířka -0,00 / +3,00 mm ¦ Délka 1005 mm -0,00 / +30,00 mm ¦ Tloušťka materiálu jemně frézováno s přídavkem na obrábění ¦ Šířka a délka materiálu řezány pilou bez přídavku na obrábění ¦ Povrch max. Ra 2,5 µm | žíháno na měkko 640 N/mm2 (190HB max.)
1.1730 | 56 | 100 | 500 | Předopracovaná ocel bez přídavku na obrábění | 2320 | 95.48 | Tloušťka -0,00 / +0,20 mm ¦ Šířka -0,00 / +0,40 mm ¦ Čtvercový průřez -0,00 / +0,20 mm ¦ Délka 500 mm -0,00 / +15,00 mm ¦ Tloušťka a šířka materiálu broušeno/jemně frézováno ¦ Oba konce řezány pilou ¦ Povrch max. Ra 3,2 µm | žíháno na měkko 640 N/mm2 (190HB max.)
1.1730 | 56 | 100 | 1000 | Předopracovaná ocel bez přídavku na obrábění | 4342 | 178.68 | Tloušťka -0,00 / +0,20 mm ¦ Šířka -0,00 / +0,40 mm ¦ Čtvercový průřez -0,00 / +0,20 mm ¦ Délka 1000 mm +5,00 / +30,00 mm ¦ Tloušťka a šířka materiálu broušeno/jemně frézováno ¦ Oba konce řezány pilou ¦ Povrch max. Ra 3,2 µm | žíháno na měkko 640 N/mm2 (190HB max.)
1.1730 | 56 | 126 | 156 | P-Desky (P-Platten) | 1012 | 41.63 | Tloušťka +0,25 / +0,20 mm ¦ Šířka -0,00 / +0,10 mm ¦ Délka -0,00 / +0,10 mm (pro rozměry ≤ 496 mm) ¦ Tloušťka +0,35 / +0,30 mm ¦ Šířka -0,00 / +0,15 mm ¦ Délka -0,00 / +0,15 mm (pro rozměry > 496 mm ≤ 796 mm) ¦ Tloušťka materiálu podélně broušeno ¦ Šířka a délka materiálu jemně frézováno ¦ Normalizováno na ≤190 HB ¦ Drsnost povrchu (Rz): max. 10 µm (tloušťka), resp. 25 µm (šířka) | žíháno na měkko 640 N/mm2 (190HB max.)
1.1730 | 56 | 156 | 156 | P-Desky (P-Platten) | 1219 | 50.18 | Tloušťka +0,25 / +0,20 mm ¦ Šířka -0,00 / +0,10 mm ¦ Délka -0,00 / +0,10 mm (pro rozměry ≤ 496 mm) ¦ Tloušťka +0,35 / +0,30 mm ¦ Šířka -0,00 / +0,15 mm ¦ Délka -0,00 / +0,15 mm (pro rozměry > 496 mm ≤ 796 mm) ¦ Tloušťka materiálu podélně broušeno ¦ Šířka a délka materiálu jemně frézováno ¦ Normalizováno na ≤190 HB ¦ Drsnost povrchu (Rz): max. 10 µm (tloušťka), resp. 25 µm (šířka) | žíháno na měkko 640 N/mm2 (190HB max.)
1.1730 | 56 | 156 | 196 | P-Desky (P-Platten) | 1547 | 63.67 | Tloušťka +0,25 / +0,20 mm ¦ Šířka -0,00 / +0,10 mm ¦ Délka -0,00 / +0,10 mm (pro rozměry ≤ 496 mm) ¦ Tloušťka +0,35 / +0,30 mm ¦ Šířka -0,00 / +0,15 mm ¦ Délka -0,00 / +0,15 mm (pro rozměry > 496 mm ≤ 796 mm) ¦ Tloušťka materiálu podélně broušeno ¦ Šířka a délka materiálu jemně frézováno ¦ Normalizováno na ≤190 HB ¦ Drsnost povrchu (Rz): max. 10 µm (tloušťka), resp. 25 µm (šířka) | žíháno na měkko 640 N/mm2 (190HB max.)
1.1730 | 56 | 156 | 246 | P-Desky (P-Platten) | 1874 | 77.1 | Tloušťka +0,25 / +0,20 mm ¦ Šířka -0,00 / +0,10 mm ¦ Délka -0,00 / +0,10 mm (pro rozměry ≤ 496 mm) ¦ Tloušťka +0,35 / +0,30 mm ¦ Šířka -0,00 / +0,15 mm ¦ Délka -0,00 / +0,15 mm (pro rozměry > 496 mm ≤ 796 mm) ¦ Tloušťka materiálu podélně broušeno ¦ Šířka a délka materiálu jemně frézováno ¦ Normalizováno na ≤190 HB ¦ Drsnost povrchu (Rz): max. 10 µm (tloušťka), resp. 25 µm (šířka) | žíháno na měkko 640 N/mm2 (190HB max.)
1.1730 | 56 | 156 | 296 | P-Desky (P-Platten) | 2202 | 90.6 | Tloušťka +0,25 / +0,20 mm ¦ Šířka -0,00 / +0,10 mm ¦ Délka -0,00 / +0,10 mm (pro rozměry ≤ 496 mm) ¦ Tloušťka +0,35 / +0,30 mm ¦ Šířka -0,00 / +0,15 mm ¦ Délka -0,00 / +0,15 mm (pro rozměry > 496 mm ≤ 796 mm) ¦ Tloušťka materiálu podélně broušeno ¦ Šířka a délka materiálu jemně frézováno ¦ Normalizováno na ≤190 HB ¦ Drsnost povrchu (Rz): max. 10 µm (tloušťka), resp. 25 µm (šířka) | žíháno na měkko 640 N/mm2 (190HB max.)
1.1730 | 56 | 156 | 500 | Předopracovaná ocel bez přídavku na obrábění | 3569 | 146.88 | Tloušťka -0,00 / +0,20 mm ¦ Šířka -0,00 / +0,40 mm ¦ Čtvercový průřez -0,00 / +0,20 mm ¦ Délka 500 mm -0,00 / +15,00 mm ¦ Tloušťka a šířka materiálu broušeno/jemně frézováno ¦ Oba konce řezány pilou ¦ Povrch max. Ra 3,2 µm | žíháno na měkko 640 N/mm2 (190HB max.)
1.1730 | 56 | 156 | 1000 | Předopracovaná ocel bez přídavku na obrábění | 6631 | 272.89 | Tloušťka -0,00 / +0,20 mm ¦ Šířka -0,00 / +0,40 mm ¦ Čtvercový průřez -0,00 / +0,20 mm ¦ Délka 1000 mm +5,00 / +30,00 mm ¦ Tloušťka a šířka materiálu broušeno/jemně frézováno ¦ Oba konce řezány pilou ¦ Povrch max. Ra 3,2 µm | žíháno na měkko 640 N/mm2 (190HB max.)
1.1730 | 56 | 190 | 246 | P-Desky (P-Platten) | 2231 | 91.82 | Tloušťka +0,25 / +0,20 mm ¦ Šířka -0,00 / +0,10 mm ¦ Délka -0,00 / +0,10 mm (pro rozměry ≤ 496 mm) ¦ Tloušťka +0,35 / +0,30 mm ¦ Šířka -0,00 / +0,15 mm ¦ Délka -0,00 / +0,15 mm (pro rozměry > 496 mm ≤ 796 mm) ¦ Tloušťka materiálu podélně broušeno ¦ Šířka a délka materiálu jemně frézováno ¦ Normalizováno na ≤190 HB ¦ Drsnost povrchu (Rz): max. 10 µm (tloušťka), resp. 25 µm (šířka) | žíháno na měkko 640 N/mm2 (190HB max.)
1.1730 | 56 | 196 | 196 | P-Desky (P-Platten) | 1933 | 79.54 | Tloušťka +0,25 / +0,20 mm ¦ Šířka -0,00 / +0,10 mm ¦ Délka -0,00 / +0,10 mm (pro rozměry ≤ 496 mm) ¦ Tloušťka +0,35 / +0,30 mm ¦ Šířka -0,00 / +0,15 mm ¦ Délka -0,00 / +0,15 mm (pro rozměry > 496 mm ≤ 796 mm) ¦ Tloušťka materiálu podélně broušeno ¦ Šířka a délka materiálu jemně frézováno ¦ Normalizováno na ≤190 HB ¦ Drsnost povrchu (Rz): max. 10 µm (tloušťka), resp. 25 µm (šířka) | žíháno na měkko 640 N/mm2 (190HB max.)
1.1730 | 56 | 196 | 246 | P-Desky (P-Platten) | 2290 | 94.26 | Tloušťka +0,25 / +0,20 mm ¦ Šířka -0,00 / +0,10 mm ¦ Délka -0,00 / +0,10 mm (pro rozměry ≤ 496 mm) ¦ Tloušťka +0,35 / +0,30 mm ¦ Šířka -0,00 / +0,15 mm ¦ Délka -0,00 / +0,15 mm (pro rozměry > 496 mm ≤ 796 mm) ¦ Tloušťka materiálu podélně broušeno ¦ Šířka a délka materiálu jemně frézováno ¦ Normalizováno na ≤190 HB ¦ Drsnost povrchu (Rz): max. 10 µm (tloušťka), resp. 25 µm (šířka) | žíháno na měkko 640 N/mm2 (190HB max.)
1.1730 | 56 | 196 | 296 | P-Desky (P-Platten) | 2646 | 108.91 | Tloušťka +0,25 / +0,20 mm ¦ Šířka -0,00 / +0,10 mm ¦ Délka -0,00 / +0,10 mm (pro rozměry ≤ 496 mm) ¦ Tloušťka +0,35 / +0,30 mm ¦ Šířka -0,00 / +0,15 mm ¦ Délka -0,00 / +0,15 mm (pro rozměry > 496 mm ≤ 796 mm) ¦ Tloušťka materiálu podélně broušeno ¦ Šířka a délka materiálu jemně frézováno ¦ Normalizováno na ≤190 HB ¦ Drsnost povrchu (Rz): max. 10 µm (tloušťka), resp. 25 µm (šířka) | žíháno na měkko 640 N/mm2 (190HB max.)
1.1730 | 56 | 196 | 346 | P-Desky (P-Platten) | 3034 | 124.84 | Tloušťka +0,25 / +0,20 mm ¦ Šířka -0,00 / +0,10 mm ¦ Délka -0,00 / +0,10 mm (pro rozměry ≤ 496 mm) ¦ Tloušťka +0,35 / +0,30 mm ¦ Šířka -0,00 / +0,15 mm ¦ Délka -0,00 / +0,15 mm (pro rozměry > 496 mm ≤ 796 mm) ¦ Tloušťka materiálu podélně broušeno ¦ Šířka a délka materiálu jemně frézováno ¦ Normalizováno na ≤190 HB ¦ Drsnost povrchu (Rz): max. 10 µm (tloušťka), resp. 25 µm (šířka) | žíháno na měkko 640 N/mm2 (190HB max.)
1.1730 | 56 | 196 | 396 | P-Desky (P-Platten) | 3449 | 141.93 | Tloušťka +0,25 / +0,20 mm ¦ Šířka -0,00 / +0,10 mm ¦ Délka -0,00 / +0,10 mm (pro rozměry ≤ 496 mm) ¦ Tloušťka +0,35 / +0,30 mm ¦ Šířka -0,00 / +0,15 mm ¦ Délka -0,00 / +0,15 mm (pro rozměry > 496 mm ≤ 796 mm) ¦ Tloušťka materiálu podélně broušeno ¦ Šířka a délka materiálu jemně frézováno ¦ Normalizováno na ≤190 HB ¦ Drsnost povrchu (Rz): max. 10 µm (tloušťka), resp. 25 µm (šířka) | žíháno na měkko 640 N/mm2 (190HB max.)
1.1730 | 56 | 196 | 500 | Předopracovaná ocel bez přídavku na obrábění | 4133 | 170.08 | Tloušťka -0,00 / +0,20 mm ¦ Šířka -0,00 / +0,40 mm ¦ Čtvercový průřez -0,00 / +0,20 mm ¦ Délka 500 mm -0,00 / +15,00 mm ¦ Tloušťka a šířka materiálu broušeno/jemně frézováno ¦ Oba konce řezány pilou ¦ Povrch max. Ra 3,2 µm | žíháno na měkko 640 N/mm2 (190HB max.)
1.1730 | 56 | 196 | 1000 | Předopracovaná ocel bez přídavku na obrábění | 7701 | 316.91 | Tloušťka -0,00 / +0,20 mm ¦ Šířka -0,00 / +0,40 mm ¦ Čtvercový průřez -0,00 / +0,20 mm ¦ Délka 1000 mm +5,00 / +30,00 mm ¦ Tloušťka a šířka materiálu broušeno/jemně frézováno ¦ Oba konce řezány pilou ¦ Povrch max. Ra 3,2 µm | žíháno na měkko 640 N/mm2 (190HB max.)
1.1730 | 56 | 218 | 246 | P-Desky (P-Platten) | 2558 | 105.25 | Tloušťka +0,25 / +0,20 mm ¦ Šířka -0,00 / +0,10 mm ¦ Délka -0,00 / +0,10 mm (pro rozměry ≤ 496 mm) ¦ Tloušťka +0,35 / +0,30 mm ¦ Šířka -0,00 / +0,15 mm ¦ Délka -0,00 / +0,15 mm (pro rozměry > 496 mm ≤ 796 mm) ¦ Tloušťka materiálu podélně broušeno ¦ Šířka a délka materiálu jemně frézováno ¦ Normalizováno na ≤190 HB ¦ Drsnost povrchu (Rz): max. 10 µm (tloušťka), resp. 25 µm (šířka) | žíháno na měkko 640 N/mm2 (190HB max.)
1.1730 | 56 | 218 | 296 | P-Desky (P-Platten) | 2885 | 118.73 | Tloušťka +0,25 / +0,20 mm ¦ Šířka -0,00 / +0,10 mm ¦ Délka -0,00 / +0,10 mm (pro rozměry ≤ 496 mm) ¦ Tloušťka +0,35 / +0,30 mm ¦ Šířka -0,00 / +0,15 mm ¦ Délka -0,00 / +0,15 mm (pro rozměry > 496 mm ≤ 796 mm) ¦ Tloušťka materiálu podélně broušeno ¦ Šířka a délka materiálu jemně frézováno ¦ Normalizováno na ≤190 HB ¦ Drsnost povrchu (Rz): max. 10 µm (tloušťka), resp. 25 µm (šířka) | žíháno na měkko 640 N/mm2 (190HB max.)
1.1730 | 56 | 246 | 246 | P-Desky (P-Platten) | 2735 | 112.57 | Tloušťka +0,25 / +0,20 mm ¦ Šířka -0,00 / +0,10 mm ¦ Délka -0,00 / +0,10 mm (pro rozměry ≤ 496 mm) ¦ Tloušťka +0,35 / +0,30 mm ¦ Šířka -0,00 / +0,15 mm ¦ Délka -0,00 / +0,15 mm (pro rozměry > 496 mm ≤ 796 mm) ¦ Tloušťka materiálu podélně broušeno ¦ Šířka a délka materiálu jemně frézováno ¦ Normalizováno na ≤190 HB ¦ Drsnost povrchu (Rz): max. 10 µm (tloušťka), resp. 25 µm (šířka) | žíháno na měkko 640 N/mm2 (190HB max.)
1.1730 | 56 | 246 | 296 | P-Desky (P-Platten) | 3212 | 132.17 | Tloušťka +0,25 / +0,20 mm ¦ Šířka -0,00 / +0,10 mm ¦ Délka -0,00 / +0,10 mm (pro rozměry ≤ 496 mm) ¦ Tloušťka +0,35 / +0,30 mm ¦ Šířka -0,00 / +0,15 mm ¦ Délka -0,00 / +0,15 mm (pro rozměry > 496 mm ≤ 796 mm) ¦ Tloušťka materiálu podélně broušeno ¦ Šířka a délka materiálu jemně frézováno ¦ Normalizováno na ≤190 HB ¦ Drsnost povrchu (Rz): max. 10 µm (tloušťka), resp. 25 µm (šířka) | žíháno na měkko 640 N/mm2 (190HB max.)
1.1730 | 56 | 246 | 346 | P-Desky (P-Platten) | 3718 | 152.99 | Tloušťka +0,25 / +0,20 mm ¦ Šířka -0,00 / +0,10 mm ¦ Délka -0,00 / +0,10 mm (pro rozměry ≤ 496 mm) ¦ Tloušťka +0,35 / +0,30 mm ¦ Šířka -0,00 / +0,15 mm ¦ Délka -0,00 / +0,15 mm (pro rozměry > 496 mm ≤ 796 mm) ¦ Tloušťka materiálu podélně broušeno ¦ Šířka a délka materiálu jemně frézováno ¦ Normalizováno na ≤190 HB ¦ Drsnost povrchu (Rz): max. 10 µm (tloušťka), resp. 25 µm (šířka) | žíháno na měkko 640 N/mm2 (190HB max.)
1.1730 | 56 | 246 | 396 | P-Desky (P-Platten) | 4133 | 170.08 | Tloušťka +0,25 / +0,20 mm ¦ Šířka -0,00 / +0,10 mm ¦ Délka -0,00 / +0,10 mm (pro rozměry ≤ 496 mm) ¦ Tloušťka +0,35 / +0,30 mm ¦ Šířka -0,00 / +0,15 mm ¦ Délka -0,00 / +0,15 mm (pro rozměry > 496 mm ≤ 796 mm) ¦ Tloušťka materiálu podélně broušeno ¦ Šířka a délka materiálu jemně frézováno ¦ Normalizováno na ≤190 HB ¦ Drsnost povrchu (Rz): max. 10 µm (tloušťka), resp. 25 µm (šířka) | žíháno na měkko 640 N/mm2 (190HB max.)
1.1730 | 56 | 246 | 446 | P-Desky (P-Platten) | 4609 | 189.67 | Tloušťka +0,25 / +0,20 mm ¦ Šířka -0,00 / +0,10 mm ¦ Délka -0,00 / +0,10 mm (pro rozměry ≤ 496 mm) ¦ Tloušťka +0,35 / +0,30 mm ¦ Šířka -0,00 / +0,15 mm ¦ Délka -0,00 / +0,15 mm (pro rozměry > 496 mm ≤ 796 mm) ¦ Tloušťka materiálu podélně broušeno ¦ Šířka a délka materiálu jemně frézováno ¦ Normalizováno na ≤190 HB ¦ Drsnost povrchu (Rz): max. 10 µm (tloušťka), resp. 25 µm (šířka) | žíháno na měkko 640 N/mm2 (190HB max.)
1.1730 | 56 | 246 | 496 | P-Desky (P-Platten) | 5352 | 220.26 | Tloušťka +0,25 / +0,20 mm ¦ Šířka -0,00 / +0,10 mm ¦ Délka -0,00 / +0,10 mm (pro rozměry ≤ 496 mm) ¦ Tloušťka +0,35 / +0,30 mm ¦ Šířka -0,00 / +0,15 mm ¦ Délka -0,00 / +0,15 mm (pro rozměry > 496 mm ≤ 796 mm) ¦ Tloušťka materiálu podélně broušeno ¦ Šířka a délka materiálu jemně frézováno ¦ Normalizováno na ≤190 HB ¦ Drsnost povrchu (Rz): max. 10 µm (tloušťka), resp. 25 µm (šířka) | žíháno na měkko 640 N/mm2 (190HB max.)
1.1730 | 56 | 246 | 500 | Předopracovaná ocel bez přídavku na obrábění | 5145 | 211.72 | Tloušťka -0,00 / +0,20 mm ¦ Šířka -0,00 / +0,40 mm ¦ Čtvercový průřez -0,00 / +0,20 mm ¦ Délka 500 mm -0,00 / +15,00 mm ¦ Tloušťka a šířka materiálu broušeno/jemně frézováno ¦ Oba konce řezány pilou ¦ Povrch max. Ra 3,2 µm | žíháno na měkko 640 N/mm2 (190HB max.)
1.1730 | 56 | 246 | 1000 | Předopracovaná ocel bez přídavku na obrábění | 9604 | 395.23 | Tloušťka -0,00 / +0,20 mm ¦ Šířka -0,00 / +0,40 mm ¦ Čtvercový průřez -0,00 / +0,20 mm ¦ Délka 1000 mm +5,00 / +30,00 mm ¦ Tloušťka a šířka materiálu broušeno/jemně frézováno ¦ Oba konce řezány pilou ¦ Povrch max. Ra 3,2 µm | žíháno na měkko 640 N/mm2 (190HB max.)
1.1730 | 56 | 296 | 296 | P-Desky (P-Platten) | 3807 | 156.65 | Tloušťka +0,25 / +0,20 mm ¦ Šířka -0,00 / +0,10 mm ¦ Délka -0,00 / +0,10 mm (pro rozměry ≤ 496 mm) ¦ Tloušťka +0,35 / +0,30 mm ¦ Šířka -0,00 / +0,15 mm ¦ Délka -0,00 / +0,15 mm (pro rozměry > 496 mm ≤ 796 mm) ¦ Tloušťka materiálu podélně broušeno ¦ Šířka a délka materiálu jemně frézováno ¦ Normalizováno na ≤190 HB ¦ Drsnost povrchu (Rz): max. 10 µm (tloušťka), resp. 25 µm (šířka) | žíháno na měkko 640 N/mm2 (190HB max.)
1.1730 | 56 | 296 | 346 | P-Desky (P-Platten) | 4372 | 179.91 | Tloušťka +0,25 / +0,20 mm ¦ Šířka -0,00 / +0,10 mm ¦ Délka -0,00 / +0,10 mm (pro rozměry ≤ 496 mm) ¦ Tloušťka +0,35 / +0,30 mm ¦ Šířka -0,00 / +0,15 mm ¦ Délka -0,00 / +0,15 mm (pro rozměry > 496 mm ≤ 796 mm) ¦ Tloušťka materiálu podélně broušeno ¦ Šířka a délka materiálu jemně frézováno ¦ Normalizováno na ≤190 HB ¦ Drsnost povrchu (Rz): max. 10 µm (tloušťka), resp. 25 µm (šířka) | žíháno na měkko 640 N/mm2 (190HB max.)
1.1730 | 56 | 296 | 396 | P-Desky (P-Platten) | 4847 | 199.45 | Tloušťka +0,25 / +0,20 mm ¦ Šířka -0,00 / +0,10 mm ¦ Délka -0,00 / +0,10 mm (pro rozměry ≤ 496 mm) ¦ Tloušťka +0,35 / +0,30 mm ¦ Šířka -0,00 / +0,15 mm ¦ Délka -0,00 / +0,15 mm (pro rozměry > 496 mm ≤ 796 mm) ¦ Tloušťka materiálu podélně broušeno ¦ Šířka a délka materiálu jemně frézováno ¦ Normalizováno na ≤190 HB ¦ Drsnost povrchu (Rz): max. 10 µm (tloušťka), resp. 25 µm (šířka) | žíháno na měkko 640 N/mm2 (190HB max.)
1.1730 | 56 | 296 | 446 | P-Desky (P-Platten) | 5471 | 225.15 | Tloušťka +0,25 / +0,20 mm ¦ Šířka -0,00 / +0,10 mm ¦ Délka -0,00 / +0,10 mm (pro rozměry ≤ 496 mm) ¦ Tloušťka +0,35 / +0,30 mm ¦ Šířka -0,00 / +0,15 mm ¦ Délka -0,00 / +0,15 mm (pro rozměry > 496 mm ≤ 796 mm) ¦ Tloušťka materiálu podélně broušeno ¦ Šířka a délka materiálu jemně frézováno ¦ Normalizováno na ≤190 HB ¦ Drsnost povrchu (Rz): max. 10 µm (tloušťka), resp. 25 µm (šířka) | žíháno na měkko 640 N/mm2 (190HB max.)
1.1730 | 56 | 296 | 496 | P-Desky (P-Platten) | 6066 | 249.62 | Tloušťka +0,25 / +0,20 mm ¦ Šířka -0,00 / +0,10 mm ¦ Délka -0,00 / +0,10 mm (pro rozměry ≤ 496 mm) ¦ Tloušťka +0,35 / +0,30 mm ¦ Šířka -0,00 / +0,15 mm ¦ Délka -0,00 / +0,15 mm (pro rozměry > 496 mm ≤ 796 mm) ¦ Tloušťka materiálu podélně broušeno ¦ Šířka a délka materiálu jemně frézováno ¦ Normalizováno na ≤190 HB ¦ Drsnost povrchu (Rz): max. 10 µm (tloušťka), resp. 25 µm (šířka) | žíháno na měkko 640 N/mm2 (190HB max.)
1.1730 | 56 | 296 | 500 | Předopracovaná ocel bez přídavku na obrábění | 6185 | 254.52 | Tloušťka -0,00 / +0,20 mm ¦ Šířka -0,00 / +0,40 mm ¦ Čtvercový průřez -0,00 / +0,20 mm ¦ Délka 500 mm -0,00 / +15,00 mm ¦ Tloušťka a šířka materiálu broušeno/jemně frézováno ¦ Oba konce řezány pilou ¦ Povrch max. Ra 3,2 µm | žíháno na měkko 640 N/mm2 (190HB max.)
1.1730 | 56 | 296 | 546 | P-Desky (P-Platten) | 6661 | 274.11 | Tloušťka +0,25 / +0,20 mm ¦ Šířka -0,00 / +0,10 mm ¦ Délka -0,00 / +0,10 mm (pro rozměry ≤ 496 mm) ¦ Tloušťka +0,35 / +0,30 mm ¦ Šířka -0,00 / +0,15 mm ¦ Délka -0,00 / +0,15 mm (pro rozměry > 496 mm ≤ 796 mm) ¦ Tloušťka materiálu podélně broušeno ¦ Šířka a délka materiálu jemně frézováno ¦ Normalizováno na ≤190 HB ¦ Drsnost povrchu (Rz): max. 10 µm (tloušťka), resp. 25 µm (šířka) | žíháno na měkko 640 N/mm2 (190HB max.)
1.1730 | 56 | 296 | 596 | P-Desky (P-Platten) | 7107 | 292.48 | Tloušťka +0,25 / +0,20 mm ¦ Šířka -0,00 / +0,10 mm ¦ Délka -0,00 / +0,10 mm (pro rozměry ≤ 496 mm) ¦ Tloušťka +0,35 / +0,30 mm ¦ Šířka -0,00 / +0,15 mm ¦ Délka -0,00 / +0,15 mm (pro rozměry > 496 mm ≤ 796 mm) ¦ Tloušťka materiálu podélně broušeno ¦ Šířka a délka materiálu jemně frézováno ¦ Normalizováno na ≤190 HB ¦ Drsnost povrchu (Rz): max. 10 µm (tloušťka), resp. 25 µm (šířka) | žíháno na měkko 640 N/mm2 (190HB max.)
1.1730 | 56 | 296 | 696 | P-Desky (P-Platten) | 8414 | 346.27 | Tloušťka +0,25 / +0,20 mm ¦ Šířka -0,00 / +0,10 mm ¦ Délka -0,00 / +0,10 mm (pro rozměry ≤ 496 mm) ¦ Tloušťka +0,35 / +0,30 mm ¦ Šířka -0,00 / +0,15 mm ¦ Délka -0,00 / +0,15 mm (pro rozměry > 496 mm ≤ 796 mm) ¦ Tloušťka materiálu podélně broušeno ¦ Šířka a délka materiálu jemně frézováno ¦ Normalizováno na ≤190 HB ¦ Drsnost povrchu (Rz): max. 10 µm (tloušťka), resp. 25 µm (šířka) | žíháno na měkko 640 N/mm2 (190HB max.)
1.1730 | 56 | 296 | 1000 | Předopracovaná ocel bez přídavku na obrábění | 11567 | 476 | Tloušťka -0,00 / +0,20 mm ¦ Šířka -0,00 / +0,40 mm ¦ Čtvercový průřez -0,00 / +0,20 mm ¦ Délka 1000 mm +5,00 / +30,00 mm ¦ Tloušťka a šířka materiálu broušeno/jemně frézováno ¦ Oba konce řezány pilou ¦ Povrch max. Ra 3,2 µm | žíháno na měkko 640 N/mm2 (190HB max.)
1.1730 | 56 | 346 | 346 | P-Desky (P-Platten) | 4996 | 205.61 | Tloušťka +0,25 / +0,20 mm ¦ Šířka -0,00 / +0,10 mm ¦ Délka -0,00 / +0,10 mm (pro rozměry ≤ 496 mm) ¦ Tloušťka +0,35 / +0,30 mm ¦ Šířka -0,00 / +0,15 mm ¦ Délka -0,00 / +0,15 mm (pro rozměry > 496 mm ≤ 796 mm) ¦ Tloušťka materiálu podélně broušeno ¦ Šířka a délka materiálu jemně frézováno ¦ Normalizováno na ≤190 HB ¦ Drsnost povrchu (Rz): max. 10 µm (tloušťka), resp. 25 µm (šířka) | žíháno na měkko 640 N/mm2 (190HB max.)
1.1730 | 56 | 346 | 396 | P-Desky (P-Platten) | 5560 | 228.81 | Tloušťka +0,25 / +0,20 mm ¦ Šířka -0,00 / +0,10 mm ¦ Délka -0,00 / +0,10 mm (pro rozměry ≤ 496 mm) ¦ Tloušťka +0,35 / +0,30 mm ¦ Šířka -0,00 / +0,15 mm ¦ Délka -0,00 / +0,15 mm (pro rozměry > 496 mm ≤ 796 mm) ¦ Tloušťka materiálu podélně broušeno ¦ Šířka a délka materiálu jemně frézováno ¦ Normalizováno na ≤190 HB ¦ Drsnost povrchu (Rz): max. 10 µm (tloušťka), resp. 25 µm (šířka) | žíháno na měkko 640 N/mm2 (190HB max.)
1.1730 | 56 | 346 | 446 | P-Desky (P-Platten) | 6303 | 259.4 | Tloušťka +0,25 / +0,20 mm ¦ Šířka -0,00 / +0,10 mm ¦ Délka -0,00 / +0,10 mm (pro rozměry ≤ 496 mm) ¦ Tloušťka +0,35 / +0,30 mm ¦ Šířka -0,00 / +0,15 mm ¦ Délka -0,00 / +0,15 mm (pro rozměry > 496 mm ≤ 796 mm) ¦ Tloušťka materiálu podélně broušeno ¦ Šířka a délka materiálu jemně frézováno ¦ Normalizováno na ≤190 HB ¦ Drsnost povrchu (Rz): max. 10 µm (tloušťka), resp. 25 µm (šířka) | žíháno na měkko 640 N/mm2 (190HB max.)
1.1730 | 56 | 346 | 496 | P-Desky (P-Platten) | 6958 | 286.32 | Tloušťka +0,25 / +0,20 mm ¦ Šířka -0,00 / +0,10 mm ¦ Délka -0,00 / +0,10 mm (pro rozměry ≤ 496 mm) ¦ Tloušťka +0,35 / +0,30 mm ¦ Šířka -0,00 / +0,15 mm ¦ Délka -0,00 / +0,15 mm (pro rozměry > 496 mm ≤ 796 mm) ¦ Tloušťka materiálu podélně broušeno ¦ Šířka a délka materiálu jemně frézováno ¦ Normalizováno na ≤190 HB ¦ Drsnost povrchu (Rz): max. 10 µm (tloušťka), resp. 25 µm (šířka) | žíháno na měkko 640 N/mm2 (190HB max.)
1.1730 | 56 | 346 | 596 | P-Desky (P-Platten) | 8355 | 343.83 | Tloušťka +0,25 / +0,20 mm ¦ Šířka -0,00 / +0,10 mm ¦ Délka -0,00 / +0,10 mm (pro rozměry ≤ 496 mm) ¦ Tloušťka +0,35 / +0,30 mm ¦ Šířka -0,00 / +0,15 mm ¦ Délka -0,00 / +0,15 mm (pro rozměry > 496 mm ≤ 796 mm) ¦ Tloušťka materiálu podélně broušeno ¦ Šířka a délka materiálu jemně frézováno ¦ Normalizováno na ≤190 HB ¦ Drsnost povrchu (Rz): max. 10 µm (tloušťka), resp. 25 µm (šířka) | žíháno na měkko 640 N/mm2 (190HB max.)
1.1730 | 56 | 346 | 696 | P-Desky (P-Platten) | 9752 | 401.33 | Tloušťka +0,25 / +0,20 mm ¦ Šířka -0,00 / +0,10 mm ¦ Délka -0,00 / +0,10 mm (pro rozměry ≤ 496 mm) ¦ Tloušťka +0,35 / +0,30 mm ¦ Šířka -0,00 / +0,15 mm ¦ Délka -0,00 / +0,15 mm (pro rozměry > 496 mm ≤ 796 mm) ¦ Tloušťka materiálu podélně broušeno ¦ Šířka a délka materiálu jemně frézováno ¦ Normalizováno na ≤190 HB ¦ Drsnost povrchu (Rz): max. 10 µm (tloušťka), resp. 25 µm (šířka) | žíháno na měkko 640 N/mm2 (190HB max.)
1.1730 | 56 | 396 | 396 | P-Desky (P-Platten) | 6394 | 263.12 | Tloušťka +0,25 / +0,20 mm ¦ Šířka -0,00 / +0,10 mm ¦ Délka -0,00 / +0,10 mm (pro rozměry ≤ 496 mm) ¦ Tloušťka +0,35 / +0,30 mm ¦ Šířka -0,00 / +0,15 mm ¦ Délka -0,00 / +0,15 mm (pro rozměry > 496 mm ≤ 796 mm) ¦ Tloušťka materiálu podélně broušeno ¦ Šířka a délka materiálu jemně frézováno ¦ Normalizováno na ≤190 HB ¦ Drsnost povrchu (Rz): max. 10 µm (tloušťka), resp. 25 µm (šířka) | žíháno na měkko 640 N/mm2 (190HB max.)
1.1730 | 56 | 396 | 446 | P-Desky (P-Platten) | 7107 | 292.48 | Tloušťka +0,25 / +0,20 mm ¦ Šířka -0,00 / +0,10 mm ¦ Délka -0,00 / +0,10 mm (pro rozměry ≤ 496 mm) ¦ Tloušťka +0,35 / +0,30 mm ¦ Šířka -0,00 / +0,15 mm ¦ Délka -0,00 / +0,15 mm (pro rozměry > 496 mm ≤ 796 mm) ¦ Tloušťka materiálu podélně broušeno ¦ Šířka a délka materiálu jemně frézováno ¦ Normalizováno na ≤190 HB ¦ Drsnost povrchu (Rz): max. 10 µm (tloušťka), resp. 25 µm (šířka) | žíháno na měkko 640 N/mm2 (190HB max.)
1.1730 | 56 | 396 | 496 | P-Desky (P-Platten) | 7999 | 329.17 | Tloušťka +0,25 / +0,20 mm ¦ Šířka -0,00 / +0,10 mm ¦ Délka -0,00 / +0,10 mm (pro rozměry ≤ 496 mm) ¦ Tloušťka +0,35 / +0,30 mm ¦ Šířka -0,00 / +0,15 mm ¦ Délka -0,00 / +0,15 mm (pro rozměry > 496 mm ≤ 796 mm) ¦ Tloušťka materiálu podélně broušeno ¦ Šířka a délka materiálu jemně frézováno ¦ Normalizováno na ≤190 HB ¦ Drsnost povrchu (Rz): max. 10 µm (tloušťka), resp. 25 µm (šířka) | žíháno na měkko 640 N/mm2 (190HB max.)
1.1730 | 56 | 396 | 500 | Předopracovaná ocel bez přídavku na obrábění | 7969 | 327.95 | Tloušťka -0,00 / +0,20 mm ¦ Šířka -0,00 / +0,40 mm ¦ Čtvercový průřez -0,00 / +0,20 mm ¦ Délka 500 mm -0,00 / +15,00 mm ¦ Tloušťka a šířka materiálu broušeno/jemně frézováno ¦ Oba konce řezány pilou ¦ Povrch max. Ra 3,2 µm | žíháno na měkko 640 N/mm2 (190HB max.)
1.1730 | 56 | 396 | 546 | P-Desky (P-Platten) | 8742 | 359.77 | Tloušťka +0,25 / +0,20 mm ¦ Šířka -0,00 / +0,10 mm ¦ Délka -0,00 / +0,10 mm (pro rozměry ≤ 496 mm) ¦ Tloušťka +0,35 / +0,30 mm ¦ Šířka -0,00 / +0,15 mm ¦ Délka -0,00 / +0,15 mm (pro rozměry > 496 mm ≤ 796 mm) ¦ Tloušťka materiálu podélně broušeno ¦ Šířka a délka materiálu jemně frézováno ¦ Normalizováno na ≤190 HB ¦ Drsnost povrchu (Rz): max. 10 µm (tloušťka), resp. 25 µm (šířka) | žíháno na měkko 640 N/mm2 (190HB max.)
1.1730 | 56 | 396 | 596 | P-Desky (P-Platten) | 9426 | 387.9 | Tloušťka +0,25 / +0,20 mm ¦ Šířka -0,00 / +0,10 mm ¦ Délka -0,00 / +0,10 mm (pro rozměry ≤ 496 mm) ¦ Tloušťka +0,35 / +0,30 mm ¦ Šířka -0,00 / +0,15 mm ¦ Délka -0,00 / +0,15 mm (pro rozměry > 496 mm ≤ 796 mm) ¦ Tloušťka materiálu podélně broušeno ¦ Šířka a délka materiálu jemně frézováno ¦ Normalizováno na ≤190 HB ¦ Drsnost povrchu (Rz): max. 10 µm (tloušťka), resp. 25 µm (šířka) | žíháno na měkko 640 N/mm2 (190HB max.)
1.1730 | 56 | 396 | 696 | P-Desky (P-Platten) | 10942 | 450.3 | Tloušťka +0,25 / +0,20 mm ¦ Šířka -0,00 / +0,10 mm ¦ Délka -0,00 / +0,10 mm (pro rozměry ≤ 496 mm) ¦ Tloušťka +0,35 / +0,30 mm ¦ Šířka -0,00 / +0,15 mm ¦ Délka -0,00 / +0,15 mm (pro rozměry > 496 mm ≤ 796 mm) ¦ Tloušťka materiálu podélně broušeno ¦ Šířka a délka materiálu jemně frézováno ¦ Normalizováno na ≤190 HB ¦ Drsnost povrchu (Rz): max. 10 µm (tloušťka), resp. 25 µm (šířka) | žíháno na měkko 640 N/mm2 (190HB max.)
1.1730 | 56 | 396 | 1000 | Předopracovaná ocel bez přídavku na obrábění | 14866 | 611.78 | Tloušťka -0,00 / +0,20 mm ¦ Šířka -0,00 / +0,40 mm ¦ Čtvercový průřez -0,00 / +0,20 mm ¦ Délka 1000 mm +5,00 / +30,00 mm ¦ Tloušťka a šířka materiálu broušeno/jemně frézováno ¦ Oba konce řezány pilou ¦ Povrch max. Ra 3,2 µm | žíháno na měkko 640 N/mm2 (190HB max.)
1.1730 | 56 | 446 | 446 | P-Desky (P-Platten) | 7969 | 327.95 | Tloušťka +0,25 / +0,20 mm ¦ Šířka -0,00 / +0,10 mm ¦ Délka -0,00 / +0,10 mm (pro rozměry ≤ 496 mm) ¦ Tloušťka +0,35 / +0,30 mm ¦ Šířka -0,00 / +0,15 mm ¦ Délka -0,00 / +0,15 mm (pro rozměry > 496 mm ≤ 796 mm) ¦ Tloušťka materiálu podélně broušeno ¦ Šířka a délka materiálu jemně frézováno ¦ Normalizováno na ≤190 HB ¦ Drsnost povrchu (Rz): max. 10 µm (tloušťka), resp. 25 µm (šířka) | žíháno na měkko 640 N/mm2 (190HB max.)
1.1730 | 56 | 446 | 496 | P-Desky (P-Platten) | 8831 | 363.43 | Tloušťka +0,25 / +0,20 mm ¦ Šířka -0,00 / +0,10 mm ¦ Délka -0,00 / +0,10 mm (pro rozměry ≤ 496 mm) ¦ Tloušťka +0,35 / +0,30 mm ¦ Šířka -0,00 / +0,15 mm ¦ Délka -0,00 / +0,15 mm (pro rozměry > 496 mm ≤ 796 mm) ¦ Tloušťka materiálu podélně broušeno ¦ Šířka a délka materiálu jemně frézováno ¦ Normalizováno na ≤190 HB ¦ Drsnost povrchu (Rz): max. 10 µm (tloušťka), resp. 25 µm (šířka) | žíháno na měkko 640 N/mm2 (190HB max.)
1.1730 | 56 | 446 | 546 | P-Desky (P-Platten) | 9752 | 401.33 | Tloušťka +0,25 / +0,20 mm ¦ Šířka -0,00 / +0,10 mm ¦ Délka -0,00 / +0,10 mm (pro rozměry ≤ 496 mm) ¦ Tloušťka +0,35 / +0,30 mm ¦ Šířka -0,00 / +0,15 mm ¦ Délka -0,00 / +0,15 mm (pro rozměry > 496 mm ≤ 796 mm) ¦ Tloušťka materiálu podélně broušeno ¦ Šířka a délka materiálu jemně frézováno ¦ Normalizováno na ≤190 HB ¦ Drsnost povrchu (Rz): max. 10 µm (tloušťka), resp. 25 µm (šířka) | žíháno na měkko 640 N/mm2 (190HB max.)
1.1730 | 56 | 446 | 596 | P-Desky (P-Platten) | 10555 | 434.37 | Tloušťka +0,25 / +0,20 mm ¦ Šířka -0,00 / +0,10 mm ¦ Délka -0,00 / +0,10 mm (pro rozměry ≤ 496 mm) ¦ Tloušťka +0,35 / +0,30 mm ¦ Šířka -0,00 / +0,15 mm ¦ Délka -0,00 / +0,15 mm (pro rozměry > 496 mm ≤ 796 mm) ¦ Tloušťka materiálu podélně broušeno ¦ Šířka a délka materiálu jemně frézováno ¦ Normalizováno na ≤190 HB ¦ Drsnost povrchu (Rz): max. 10 µm (tloušťka), resp. 25 µm (šířka) | žíháno na měkko 640 N/mm2 (190HB max.)
1.1730 | 56 | 446 | 696 | P-Desky (P-Platten) | 12369 | 509.02 | Tloušťka +0,25 / +0,20 mm ¦ Šířka -0,00 / +0,10 mm ¦ Délka -0,00 / +0,10 mm (pro rozměry ≤ 496 mm) ¦ Tloušťka +0,35 / +0,30 mm ¦ Šířka -0,00 / +0,15 mm ¦ Délka -0,00 / +0,15 mm (pro rozměry > 496 mm ≤ 796 mm) ¦ Tloušťka materiálu podélně broušeno ¦ Šířka a délka materiálu jemně frézováno ¦ Normalizováno na ≤190 HB ¦ Drsnost povrchu (Rz): max. 10 µm (tloušťka), resp. 25 µm (šířka) | žíháno na měkko 640 N/mm2 (190HB max.)
1.1730 | 56 | 496 | 496 | P-Desky (P-Platten) | 9752 | 401.33 | Tloušťka +0,25 / +0,20 mm ¦ Šířka -0,00 / +0,10 mm ¦ Délka -0,00 / +0,10 mm (pro rozměry ≤ 496 mm) ¦ Tloušťka +0,35 / +0,30 mm ¦ Šířka -0,00 / +0,15 mm ¦ Délka -0,00 / +0,15 mm (pro rozměry > 496 mm ≤ 796 mm) ¦ Tloušťka materiálu podélně broušeno ¦ Šířka a délka materiálu jemně frézováno ¦ Normalizováno na ≤190 HB ¦ Drsnost povrchu (Rz): max. 10 µm (tloušťka), resp. 25 µm (šířka) | žíháno na měkko 640 N/mm2 (190HB max.)
1.1730 | 56 | 496 | 546 | P-Desky (P-Platten) | 10764 | 442.97 | Tloušťka +0,25 / +0,20 mm ¦ Šířka -0,00 / +0,10 mm ¦ Délka -0,00 / +0,10 mm (pro rozměry ≤ 496 mm) ¦ Tloušťka +0,35 / +0,30 mm ¦ Šířka -0,00 / +0,15 mm ¦ Délka -0,00 / +0,15 mm (pro rozměry > 496 mm ≤ 796 mm) ¦ Tloušťka materiálu podélně broušeno ¦ Šířka a délka materiálu jemně frézováno ¦ Normalizováno na ≤190 HB ¦ Drsnost povrchu (Rz): max. 10 µm (tloušťka), resp. 25 µm (šířka) | žíháno na měkko 640 N/mm2 (190HB max.)
1.1730 | 56 | 496 | 596 | P-Desky (P-Platten) | 11775 | 484.55 | Tloušťka +0,25 / +0,20 mm ¦ Šířka -0,00 / +0,10 mm ¦ Délka -0,00 / +0,10 mm (pro rozměry ≤ 496 mm) ¦ Tloušťka +0,35 / +0,30 mm ¦ Šířka -0,00 / +0,15 mm ¦ Délka -0,00 / +0,15 mm (pro rozměry > 496 mm ≤ 796 mm) ¦ Tloušťka materiálu podélně broušeno ¦ Šířka a délka materiálu jemně frézováno ¦ Normalizováno na ≤190 HB ¦ Drsnost povrchu (Rz): max. 10 µm (tloušťka), resp. 25 µm (šířka) | žíháno na měkko 640 N/mm2 (190HB max.)
1.1730 | 56 | 496 | 696 | P-Desky (P-Platten) | 13439 | 553.05 | Tloušťka +0,25 / +0,20 mm ¦ Šířka -0,00 / +0,10 mm ¦ Délka -0,00 / +0,10 mm (pro rozměry ≤ 496 mm) ¦ Tloušťka +0,35 / +0,30 mm ¦ Šířka -0,00 / +0,15 mm ¦ Délka -0,00 / +0,15 mm (pro rozměry > 496 mm ≤ 796 mm) ¦ Tloušťka materiálu podélně broušeno ¦ Šířka a délka materiálu jemně frézováno ¦ Normalizováno na ≤190 HB ¦ Drsnost povrchu (Rz): max. 10 µm (tloušťka), resp. 25 µm (šířka) | žíháno na měkko 640 N/mm2 (190HB max.)
1.1730 | 56 | 505 | 500 | Předopracovaná ocel bez přídavku na obrábění | 9693 | 398.89 | Tloušťka -0,00 / +0,20 mm ¦ Šířka -0,00 / +0,40 mm ¦ Čtvercový průřez -0,00 / +0,20 mm ¦ Délka 500 mm -0,00 / +15,00 mm ¦ Tloušťka a šířka materiálu broušeno/jemně frézováno ¦ Oba konce řezány pilou ¦ Povrch max. Ra 3,2 µm | žíháno na měkko 640 N/mm2 (190HB max.)
1.1730 | 56 | 505 | 1000 | Předopracovaná ocel bez přídavku na obrábění | 18137 | 746.38 | Tloušťka -0,00 / +0,20 mm ¦ Šířka -0,00 / +0,40 mm ¦ Čtvercový průřez -0,00 / +0,20 mm ¦ Délka 1000 mm +5,00 / +30,00 mm ¦ Tloušťka a šířka materiálu broušeno/jemně frézováno ¦ Oba konce řezány pilou ¦ Povrch max. Ra 3,2 µm | žíháno na měkko 640 N/mm2 (190HB max.)
1.1730 | 56 | 546 | 546 | P-Desky (P-Platten) | 11775 | 484.55 | Tloušťka +0,25 / +0,20 mm ¦ Šířka -0,00 / +0,10 mm ¦ Délka -0,00 / +0,10 mm (pro rozměry ≤ 496 mm) ¦ Tloušťka +0,35 / +0,30 mm ¦ Šířka -0,00 / +0,15 mm ¦ Délka -0,00 / +0,15 mm (pro rozměry > 496 mm ≤ 796 mm) ¦ Tloušťka materiálu podélně broušeno ¦ Šířka a délka materiálu jemně frézováno ¦ Normalizováno na ≤190 HB ¦ Drsnost povrchu (Rz): max. 10 µm (tloušťka), resp. 25 µm (šířka) | žíháno na měkko 640 N/mm2 (190HB max.)
1.1730 | 56 | 546 | 596 | P-Desky (P-Platten) | 12786 | 526.17 | Tloušťka +0,25 / +0,20 mm ¦ Šířka -0,00 / +0,10 mm ¦ Délka -0,00 / +0,10 mm (pro rozměry ≤ 496 mm) ¦ Tloušťka +0,35 / +0,30 mm ¦ Šířka -0,00 / +0,15 mm ¦ Délka -0,00 / +0,15 mm (pro rozměry > 496 mm ≤ 796 mm) ¦ Tloušťka materiálu podélně broušeno ¦ Šířka a délka materiálu jemně frézováno ¦ Normalizováno na ≤190 HB ¦ Drsnost povrchu (Rz): max. 10 µm (tloušťka), resp. 25 µm (šířka) | žíháno na měkko 640 N/mm2 (190HB max.)
1.1730 | 56 | 546 | 696 | P-Desky (P-Platten) | 14807 | 609.33 | Tloušťka +0,25 / +0,20 mm ¦ Šířka -0,00 / +0,10 mm ¦ Délka -0,00 / +0,10 mm (pro rozměry ≤ 496 mm) ¦ Tloušťka +0,35 / +0,30 mm ¦ Šířka -0,00 / +0,15 mm ¦ Délka -0,00 / +0,15 mm (pro rozměry > 496 mm ≤ 796 mm) ¦ Tloušťka materiálu podélně broušeno ¦ Šířka a délka materiálu jemně frézováno ¦ Normalizováno na ≤190 HB ¦ Drsnost povrchu (Rz): max. 10 µm (tloušťka), resp. 25 µm (šířka) | žíháno na měkko 640 N/mm2 (190HB max.)
1.1730 | 56.4 | 505 | 500 | Předopracovaná ocel bez přídavku na obrábění | 10051 | 413.6 | Tloušťka -0,00 / +0,20 mm ¦ Šířka -0,00 / +0,40 mm ¦ Čtvercový průřez -0,00 / +0,20 mm ¦ Délka 500 mm -0,00 / +15,00 mm ¦ Tloušťka a šířka materiálu broušeno/jemně frézováno ¦ Oba konce řezány pilou ¦ Povrch max. Ra 3,2 µm | žíháno na měkko 640 N/mm2 (190HB max.)
1.1730 | 56.4 | 505 | 1005 | Předopracovaná ocel s přídavkem na obrábění | 18762 | 772.09 | Tloušťka -0,00 / +0,20 mm ¦ Šířka -0,00 / +3,00 mm ¦ Délka 1005 mm -0,00 / +30,00 mm ¦ Tloušťka materiálu jemně frézováno s přídavkem na obrábění ¦ Šířka a délka materiálu řezány pilou bez přídavku na obrábění ¦ Povrch max. Ra 2,5 µm | žíháno na měkko 640 N/mm2 (190HB max.)
1.1730 | 60 | 60 | 500 | Předopracovaná ocel bez přídavku na obrábění | 1785 | 73.44 | Tloušťka -0,00 / +0,20 mm ¦ Šířka -0,00 / +0,40 mm ¦ Čtvercový průřez -0,00 / +0,20 mm ¦ Délka 500 mm -0,00 / +15,00 mm ¦ Tloušťka a šířka materiálu broušeno/jemně frézováno ¦ Oba konce řezány pilou ¦ Povrch max. Ra 3,2 µm | žíháno na měkko 640 N/mm2 (190HB max.)
1.1730 | 60 | 60 | 1000 | Předopracovaná ocel bez přídavku na obrábění | 3330 | 137.05 | Tloušťka -0,00 / +0,20 mm ¦ Šířka -0,00 / +0,40 mm ¦ Čtvercový průřez -0,00 / +0,20 mm ¦ Délka 1000 mm +5,00 / +30,00 mm ¦ Tloušťka a šířka materiálu broušeno/jemně frézováno ¦ Oba konce řezány pilou ¦ Povrch max. Ra 3,2 µm | žíháno na měkko 640 N/mm2 (190HB max.)
1.1730 | 60 | 63 | 500 | Předopracovaná ocel bez přídavku na obrábění | 1844 | 75.88 | Tloušťka -0,00 / +0,20 mm ¦ Šířka -0,00 / +0,40 mm ¦ Čtvercový průřez -0,00 / +0,20 mm ¦ Délka 500 mm -0,00 / +15,00 mm ¦ Tloušťka a šířka materiálu broušeno/jemně frézováno ¦ Oba konce řezány pilou ¦ Povrch max. Ra 3,2 µm | žíháno na měkko 640 N/mm2 (190HB max.)
1.1730 | 60 | 63 | 1000 | Předopracovaná ocel bez přídavku na obrábění | 3419 | 140.71 | Tloušťka -0,00 / +0,20 mm ¦ Šířka -0,00 / +0,40 mm ¦ Čtvercový průřez -0,00 / +0,20 mm ¦ Délka 1000 mm +5,00 / +30,00 mm ¦ Tloušťka a šířka materiálu broušeno/jemně frézováno ¦ Oba konce řezány pilou ¦ Povrch max. Ra 3,2 µm | žíháno na měkko 640 N/mm2 (190HB max.)
1.1730 | 60 | 70 | 500 | Předopracovaná ocel bez přídavku na obrábění | 1933 | 79.54 | Tloušťka -0,00 / +0,20 mm ¦ Šířka -0,00 / +0,40 mm ¦ Čtvercový průřez -0,00 / +0,20 mm ¦ Délka 500 mm -0,00 / +15,00 mm ¦ Tloušťka a šířka materiálu broušeno/jemně frézováno ¦ Oba konce řezány pilou ¦ Povrch max. Ra 3,2 µm | žíháno na měkko 640 N/mm2 (190HB max.)
1.1730 | 60 | 70 | 1000 | Předopracovaná ocel bez přídavku na obrábění | 3569 | 146.88 | Tloušťka -0,00 / +0,20 mm ¦ Šířka -0,00 / +0,40 mm ¦ Čtvercový průřez -0,00 / +0,20 mm ¦ Délka 1000 mm +5,00 / +30,00 mm ¦ Tloušťka a šířka materiálu broušeno/jemně frézováno ¦ Oba konce řezány pilou ¦ Povrch max. Ra 3,2 µm | žíháno na měkko 640 N/mm2 (190HB max.)
1.1730 | 60 | 80 | 500 | Předopracovaná ocel bez přídavku na obrábění | 2022 | 83.2 | Tloušťka -0,00 / +0,20 mm ¦ Šířka -0,00 / +0,40 mm ¦ Čtvercový průřez -0,00 / +0,20 mm ¦ Délka 500 mm -0,00 / +15,00 mm ¦ Tloušťka a šířka materiálu broušeno/jemně frézováno ¦ Oba konce řezány pilou ¦ Povrch max. Ra 3,2 µm | žíháno na měkko 640 N/mm2 (190HB max.)
1.1730 | 60 | 80 | 1000 | Předopracovaná ocel bez přídavku na obrábění | 3777 | 155.43 | Tloušťka -0,00 / +0,20 mm ¦ Šířka -0,00 / +0,40 mm ¦ Čtvercový průřez -0,00 / +0,20 mm ¦ Délka 1000 mm +5,00 / +30,00 mm ¦ Tloušťka a šířka materiálu broušeno/jemně frézováno ¦ Oba konce řezány pilou ¦ Povrch max. Ra 3,2 µm | žíháno na měkko 640 N/mm2 (190HB max.)
1.1730 | 60 | 90 | 500 | Předopracovaná ocel bez přídavku na obrábění | 2231 | 91.82 | Tloušťka -0,00 / +0,20 mm ¦ Šířka -0,00 / +0,40 mm ¦ Čtvercový průřez -0,00 / +0,20 mm ¦ Délka 500 mm -0,00 / +15,00 mm ¦ Tloušťka a šířka materiálu broušeno/jemně frézováno ¦ Oba konce řezány pilou ¦ Povrch max. Ra 3,2 µm | žíháno na měkko 640 N/mm2 (190HB max.)
1.1730 | 60 | 90 | 1000 | Předopracovaná ocel bez přídavku na obrábění | 4192 | 172.52 | Tloušťka -0,00 / +0,20 mm ¦ Šířka -0,00 / +0,40 mm ¦ Čtvercový průřez -0,00 / +0,20 mm ¦ Délka 1000 mm +5,00 / +30,00 mm ¦ Tloušťka a šířka materiálu broušeno/jemně frézováno ¦ Oba konce řezány pilou ¦ Povrch max. Ra 3,2 µm | žíháno na měkko 640 N/mm2 (190HB max.)
1.1730 | 60 | 100 | 500 | Předopracovaná ocel bez přídavku na obrábění | 2439 | 100.36 | Tloušťka -0,00 / +0,20 mm ¦ Šířka -0,00 / +0,40 mm ¦ Čtvercový průřez -0,00 / +0,20 mm ¦ Délka 500 mm -0,00 / +15,00 mm ¦ Tloušťka a šířka materiálu broušeno/jemně frézováno ¦ Oba konce řezány pilou ¦ Povrch max. Ra 3,2 µm | žíháno na měkko 640 N/mm2 (190HB max.)
1.1730 | 60 | 100 | 1000 | Předopracovaná ocel bez přídavku na obrábění | 4550 | 187.23 | Tloušťka -0,00 / +0,20 mm ¦ Šířka -0,00 / +0,40 mm ¦ Čtvercový průřez -0,00 / +0,20 mm ¦ Délka 1000 mm +5,00 / +30,00 mm ¦ Tloušťka a šířka materiálu broušeno/jemně frézováno ¦ Oba konce řezány pilou ¦ Povrch max. Ra 3,2 µm | žíháno na měkko 640 N/mm2 (190HB max.)
1.1730 | 60 | 120 | 500 | Předopracovaná ocel bez přídavku na obrábění | 2735 | 112.57 | Tloušťka -0,00 / +0,20 mm ¦ Šířka -0,00 / +0,40 mm ¦ Čtvercový průřez -0,00 / +0,20 mm ¦ Délka 500 mm -0,00 / +15,00 mm ¦ Tloušťka a šířka materiálu broušeno/jemně frézováno ¦ Oba konce řezány pilou ¦ Povrch max. Ra 3,2 µm | žíháno na měkko 640 N/mm2 (190HB max.)
1.1730 | 60 | 120 | 1000 | Předopracovaná ocel bez přídavku na obrábění | 5115 | 210.5 | Tloušťka -0,00 / +0,20 mm ¦ Šířka -0,00 / +0,40 mm ¦ Čtvercový průřez -0,00 / +0,20 mm ¦ Délka 1000 mm +5,00 / +30,00 mm ¦ Tloušťka a šířka materiálu broušeno/jemně frézováno ¦ Oba konce řezány pilou ¦ Povrch max. Ra 3,2 µm | žíháno na měkko 640 N/mm2 (190HB max.)
1.1730 | 60 | 125 | 500 | Předopracovaná ocel bez přídavku na obrábění | 2974 | 122.4 | Tloušťka -0,00 / +0,20 mm ¦ Šířka -0,00 / +0,40 mm ¦ Čtvercový průřez -0,00 / +0,20 mm ¦ Délka 500 mm -0,00 / +15,00 mm ¦ Tloušťka a šířka materiálu broušeno/jemně frézováno ¦ Oba konce řezány pilou ¦ Povrch max. Ra 3,2 µm | žíháno na měkko 640 N/mm2 (190HB max.)
1.1730 | 60 | 125 | 1000 | Předopracovaná ocel bez přídavku na obrábění | 5530 | 227.59 | Tloušťka -0,00 / +0,20 mm ¦ Šířka -0,00 / +0,40 mm ¦ Čtvercový průřez -0,00 / +0,20 mm ¦ Délka 1000 mm +5,00 / +30,00 mm ¦ Tloušťka a šířka materiálu broušeno/jemně frézováno ¦ Oba konce řezány pilou ¦ Povrch max. Ra 3,2 µm | žíháno na měkko 640 N/mm2 (190HB max.)
1.1730 | 60 | 140 | 500 | Předopracovaná ocel bez přídavku na obrábění | 3004 | 123.62 | Tloušťka -0,00 / +0,20 mm ¦ Šířka -0,00 / +0,40 mm ¦ Čtvercový průřez -0,00 / +0,20 mm ¦ Délka 500 mm -0,00 / +15,00 mm ¦ Tloušťka a šířka materiálu broušeno/jemně frézováno ¦ Oba konce řezány pilou ¦ Povrch max. Ra 3,2 µm | žíháno na měkko 640 N/mm2 (190HB max.)
1.1730 | 60 | 140 | 1000 | Předopracovaná ocel bez přídavku na obrábění | 5590 | 230.03 | Tloušťka -0,00 / +0,20 mm ¦ Šířka -0,00 / +0,40 mm ¦ Čtvercový průřez -0,00 / +0,20 mm ¦ Délka 1000 mm +5,00 / +30,00 mm ¦ Tloušťka a šířka materiálu broušeno/jemně frézováno ¦ Oba konce řezány pilou ¦ Povrch max. Ra 3,2 µm | žíháno na měkko 640 N/mm2 (190HB max.)
1.1730 | 60 | 150 | 500 | Předopracovaná ocel bez přídavku na obrábění | 3004 | 123.62 | Tloušťka -0,00 / +0,20 mm ¦ Šířka -0,00 / +0,40 mm ¦ Čtvercový průřez -0,00 / +0,20 mm ¦ Délka 500 mm -0,00 / +15,00 mm ¦ Tloušťka a šířka materiálu broušeno/jemně frézováno ¦ Oba konce řezány pilou ¦ Povrch max. Ra 3,2 µm | žíháno na měkko 640 N/mm2 (190HB max.)
1.1730 | 60 | 150 | 1000 | Předopracovaná ocel bez přídavku na obrábění | 5619 | 231.25 | Tloušťka -0,00 / +0,20 mm ¦ Šířka -0,00 / +0,40 mm ¦ Čtvercový průřez -0,00 / +0,20 mm ¦ Délka 1000 mm +5,00 / +30,00 mm ¦ Tloušťka a šířka materiálu broušeno/jemně frézováno ¦ Oba konce řezány pilou ¦ Povrch max. Ra 3,2 µm | žíháno na měkko 640 N/mm2 (190HB max.)
1.1730 | 60 | 160 | 500 | Předopracovaná ocel bez přídavku na obrábění | 3330 | 137.05 | Tloušťka -0,00 / +0,20 mm ¦ Šířka -0,00 / +0,40 mm ¦ Čtvercový průřez -0,00 / +0,20 mm ¦ Délka 500 mm -0,00 / +15,00 mm ¦ Tloušťka a šířka materiálu broušeno/jemně frézováno ¦ Oba konce řezány pilou ¦ Povrch max. Ra 3,2 µm | žíháno na měkko 640 N/mm2 (190HB max.)
1.1730 | 60 | 160 | 1000 | Předopracovaná ocel bez přídavku na obrábění | 6185 | 254.52 | Tloušťka -0,00 / +0,20 mm ¦ Šířka -0,00 / +0,40 mm ¦ Čtvercový průřez -0,00 / +0,20 mm ¦ Délka 1000 mm +5,00 / +30,00 mm ¦ Tloušťka a šířka materiálu broušeno/jemně frézováno ¦ Oba konce řezány pilou ¦ Povrch max. Ra 3,2 µm | žíháno na měkko 640 N/mm2 (190HB max.)
1.1730 | 60 | 175 | 500 | Předopracovaná ocel bez přídavku na obrábění | 3718 | 152.99 | Tloušťka -0,00 / +0,20 mm ¦ Šířka -0,00 / +0,40 mm ¦ Čtvercový průřez -0,00 / +0,20 mm ¦ Délka 500 mm -0,00 / +15,00 mm ¦ Tloušťka a šířka materiálu broušeno/jemně frézováno ¦ Oba konce řezány pilou ¦ Povrch max. Ra 3,2 µm | žíháno na měkko 640 N/mm2 (190HB max.)
1.1730 | 60 | 175 | 1000 | Předopracovaná ocel bez přídavku na obrábění | 6928 | 285.1 | Tloušťka -0,00 / +0,20 mm ¦ Šířka -0,00 / +0,40 mm ¦ Čtvercový průřez -0,00 / +0,20 mm ¦ Délka 1000 mm +5,00 / +30,00 mm ¦ Tloušťka a šířka materiálu broušeno/jemně frézováno ¦ Oba konce řezány pilou ¦ Povrch max. Ra 3,2 µm | žíháno na měkko 640 N/mm2 (190HB max.)
1.1730 | 60 | 180 | 500 | Předopracovaná ocel bez přídavku na obrábění | 4103 | 168.86 | Tloušťka -0,00 / +0,20 mm ¦ Šířka -0,00 / +0,40 mm ¦ Čtvercový průřez -0,00 / +0,20 mm ¦ Délka 500 mm -0,00 / +15,00 mm ¦ Tloušťka a šířka materiálu broušeno/jemně frézováno ¦ Oba konce řezány pilou ¦ Povrch max. Ra 3,2 µm | žíháno na měkko 640 N/mm2 (190HB max.)
1.1730 | 60 | 180 | 1000 | Předopracovaná ocel bez přídavku na obrábění | 7671 | 315.69 | Tloušťka -0,00 / +0,20 mm ¦ Šířka -0,00 / +0,40 mm ¦ Čtvercový průřez -0,00 / +0,20 mm ¦ Délka 1000 mm +5,00 / +30,00 mm ¦ Tloušťka a šířka materiálu broušeno/jemně frézováno ¦ Oba konce řezány pilou ¦ Povrch max. Ra 3,2 µm | žíháno na měkko 640 N/mm2 (190HB max.)
1.1730 | 60 | 200 | 500 | Předopracovaná ocel bez přídavku na obrábění | 4579 | 188.45 | Tloušťka -0,00 / +0,20 mm ¦ Šířka -0,00 / +0,40 mm ¦ Čtvercový průřez -0,00 / +0,20 mm ¦ Délka 500 mm -0,00 / +15,00 mm ¦ Tloušťka a šířka materiálu broušeno/jemně frézováno ¦ Oba konce řezány pilou ¦ Povrch max. Ra 3,2 µm | žíháno na měkko 640 N/mm2 (190HB max.)
1.1730 | 60 | 200 | 1000 | Předopracovaná ocel bez přídavku na obrábění | 8564 | 352.43 | Tloušťka -0,00 / +0,20 mm ¦ Šířka -0,00 / +0,40 mm ¦ Čtvercový průřez -0,00 / +0,20 mm ¦ Délka 1000 mm +5,00 / +30,00 mm ¦ Tloušťka a šířka materiálu broušeno/jemně frézováno ¦ Oba konce řezány pilou ¦ Povrch max. Ra 3,2 µm | žíháno na měkko 640 N/mm2 (190HB max.)
1.1730 | 60 | 225 | 500 | Předopracovaná ocel bez přídavku na obrábění | 4758 | 195.79 | Tloušťka -0,00 / +0,20 mm ¦ Šířka -0,00 / +0,40 mm ¦ Čtvercový průřez -0,00 / +0,20 mm ¦ Délka 500 mm -0,00 / +15,00 mm ¦ Tloušťka a šířka materiálu broušeno/jemně frézováno ¦ Oba konce řezány pilou ¦ Povrch max. Ra 3,2 µm | žíháno na měkko 640 N/mm2 (190HB max.)
1.1730 | 60 | 225 | 1000 | Předopracovaná ocel bez přídavku na obrábění | 8891 | 365.87 | Tloušťka -0,00 / +0,20 mm ¦ Šířka -0,00 / +0,40 mm ¦ Čtvercový průřez -0,00 / +0,20 mm ¦ Délka 1000 mm +5,00 / +30,00 mm ¦ Tloušťka a šířka materiálu broušeno/jemně frézováno ¦ Oba konce řezány pilou ¦ Povrch max. Ra 3,2 µm | žíháno na měkko 640 N/mm2 (190HB max.)
1.1730 | 60 | 250 | 500 | Předopracovaná ocel bez přídavku na obrábění | 5560 | 228.81 | Tloušťka -0,00 / +0,20 mm ¦ Šířka -0,00 / +0,40 mm ¦ Čtvercový průřez -0,00 / +0,20 mm ¦ Délka 500 mm -0,00 / +15,00 mm ¦ Tloušťka a šířka materiálu broušeno/jemně frézováno ¦ Oba konce řezány pilou ¦ Povrch max. Ra 3,2 µm | žíháno na měkko 640 N/mm2 (190HB max.)
1.1730 | 60 | 250 | 1000 | Předopracovaná ocel bez přídavku na obrábění | 10407 | 428.26 | Tloušťka -0,00 / +0,20 mm ¦ Šířka -0,00 / +0,40 mm ¦ Čtvercový průřez -0,00 / +0,20 mm ¦ Délka 1000 mm +5,00 / +30,00 mm ¦ Tloušťka a šířka materiálu broušeno/jemně frézováno ¦ Oba konce řezány pilou ¦ Povrch max. Ra 3,2 µm | žíháno na měkko 640 N/mm2 (190HB max.)
1.1730 | 60 | 300 | 500 | Předopracovaná ocel bez přídavku na obrábění | 6333 | 260.62 | Tloušťka -0,00 / +0,20 mm ¦ Šířka -0,00 / +0,40 mm ¦ Čtvercový průřez -0,00 / +0,20 mm ¦ Délka 500 mm -0,00 / +15,00 mm ¦ Tloušťka a šířka materiálu broušeno/jemně frézováno ¦ Oba konce řezány pilou ¦ Povrch max. Ra 3,2 µm | žíháno na měkko 640 N/mm2 (190HB max.)
1.1730 | 60 | 300 | 1000 | Předopracovaná ocel bez přídavku na obrábění | 11834 | 486.99 | Tloušťka -0,00 / +0,20 mm ¦ Šířka -0,00 / +0,40 mm ¦ Čtvercový průřez -0,00 / +0,20 mm ¦ Délka 1000 mm +5,00 / +30,00 mm ¦ Tloušťka a šířka materiálu broušeno/jemně frézováno ¦ Oba konce řezány pilou ¦ Povrch max. Ra 3,2 µm | žíháno na měkko 640 N/mm2 (190HB max.)
1.1730 | 60 | 315 | 500 | Předopracovaná ocel bez přídavku na obrábění | 6958 | 286.32 | Tloušťka -0,00 / +0,20 mm ¦ Šířka -0,00 / +0,40 mm ¦ Čtvercový průřez -0,00 / +0,20 mm ¦ Délka 500 mm -0,00 / +15,00 mm ¦ Tloušťka a šířka materiálu broušeno/jemně frézováno ¦ Oba konce řezány pilou ¦ Povrch max. Ra 3,2 µm | žíháno na měkko 640 N/mm2 (190HB max.)
1.1730 | 60 | 315 | 1000 | Předopracovaná ocel bez přídavku na obrábění | 12994 | 534.73 | Tloušťka -0,00 / +0,20 mm ¦ Šířka -0,00 / +0,40 mm ¦ Čtvercový průřez -0,00 / +0,20 mm ¦ Délka 1000 mm +5,00 / +30,00 mm ¦ Tloušťka a šířka materiálu broušeno/jemně frézováno ¦ Oba konce řezány pilou ¦ Povrch max. Ra 3,2 µm | žíháno na měkko 640 N/mm2 (190HB max.)
1.1730 | 60 | 350 | 500 | Předopracovaná ocel bez přídavku na obrábění | 7969 | 327.95 | Tloušťka -0,00 / +0,20 mm ¦ Šířka -0,00 / +0,40 mm ¦ Čtvercový průřez -0,00 / +0,20 mm ¦ Délka 500 mm -0,00 / +15,00 mm ¦ Tloušťka a šířka materiálu broušeno/jemně frézováno ¦ Oba konce řezány pilou ¦ Povrch max. Ra 3,2 µm | žíháno na měkko 640 N/mm2 (190HB max.)
1.1730 | 60 | 350 | 1000 | Předopracovaná ocel bez přídavku na obrábění | 14866 | 611.78 | Tloušťka -0,00 / +0,20 mm ¦ Šířka -0,00 / +0,40 mm ¦ Čtvercový průřez -0,00 / +0,20 mm ¦ Délka 1000 mm +5,00 / +30,00 mm ¦ Tloušťka a šířka materiálu broušeno/jemně frézováno ¦ Oba konce řezány pilou ¦ Povrch max. Ra 3,2 µm | žíháno na měkko 640 N/mm2 (190HB max.)
1.1730 | 60 | 400 | 1000 | Předopracovaná ocel bez přídavku na obrábění | 15550 | 639.91 | Tloušťka -0,00 / +0,20 mm ¦ Šířka -0,00 / +0,40 mm ¦ Čtvercový průřez -0,00 / +0,20 mm ¦ Délka 1000 mm +5,00 / +30,00 mm ¦ Tloušťka a šířka materiálu broušeno/jemně frézováno ¦ Oba konce řezány pilou ¦ Povrch max. Ra 3,2 µm | žíháno na měkko 640 N/mm2 (190HB max.)
1.1730 | 60 | 405 | 500 | Předopracovaná ocel bez přídavku na obrábění | 8594 | 353.65 | Tloušťka -0,00 / +0,20 mm ¦ Šířka -0,00 / +0,40 mm ¦ Čtvercový průřez -0,00 / +0,20 mm ¦ Délka 500 mm -0,00 / +15,00 mm ¦ Tloušťka a šířka materiálu broušeno/jemně frézováno ¦ Oba konce řezány pilou ¦ Povrch max. Ra 3,2 µm | žíháno na měkko 640 N/mm2 (190HB max.)
1.1730 | 60 | 405 | 1000 | Předopracovaná ocel bez přídavku na obrábění | 16086 | 661.96 | Tloušťka -0,00 / +0,20 mm ¦ Šířka -0,00 / +0,40 mm ¦ Čtvercový průřez -0,00 / +0,20 mm ¦ Délka 1000 mm +5,00 / +30,00 mm ¦ Tloušťka a šířka materiálu broušeno/jemně frézováno ¦ Oba konce řezány pilou ¦ Povrch max. Ra 3,2 µm | žíháno na měkko 640 N/mm2 (190HB max.)
1.1730 | 60 | 450 | 500 | Předopracovaná ocel bez přídavku na obrábění | 10199 | 419.72 | Tloušťka -0,00 / +0,20 mm ¦ Šířka -0,00 / +0,40 mm ¦ Čtvercový průřez -0,00 / +0,20 mm ¦ Délka 500 mm -0,00 / +15,00 mm ¦ Tloušťka a šířka materiálu broušeno/jemně frézováno ¦ Oba konce řezány pilou ¦ Povrch max. Ra 3,2 µm | žíháno na měkko 640 N/mm2 (190HB max.)
1.1730 | 60 | 450 | 1000 | Předopracovaná ocel bez přídavku na obrábění | 19059 | 784.3 | Tloušťka -0,00 / +0,20 mm ¦ Šířka -0,00 / +0,40 mm ¦ Čtvercový průřez -0,00 / +0,20 mm ¦ Délka 1000 mm +5,00 / +30,00 mm ¦ Tloušťka a šířka materiálu broušeno/jemně frézováno ¦ Oba konce řezány pilou ¦ Povrch max. Ra 3,2 µm | žíháno na měkko 640 N/mm2 (190HB max.)
1.1730 | 60 | 500 | 1000 | Předopracovaná ocel bez přídavku na obrábění | 19505 | 802.67 | Tloušťka -0,00 / +0,20 mm ¦ Šířka -0,00 / +0,40 mm ¦ Čtvercový průřez -0,00 / +0,20 mm ¦ Délka 1000 mm +5,00 / +30,00 mm ¦ Tloušťka a šířka materiálu broušeno/jemně frézováno ¦ Oba konce řezány pilou ¦ Povrch max. Ra 3,2 µm | žíháno na měkko 640 N/mm2 (190HB max.)
1.1730 | 60 | 505 | 1000 | Předopracovaná ocel bez přídavku na obrábění | 19505 | 802.67 | Tloušťka -0,00 / +0,20 mm ¦ Šířka -0,00 / +0,40 mm ¦ Čtvercový průřez -0,00 / +0,20 mm ¦ Délka 1000 mm +5,00 / +30,00 mm ¦ Tloušťka a šířka materiálu broušeno/jemně frézováno ¦ Oba konce řezány pilou ¦ Povrch max. Ra 3,2 µm | žíháno na měkko 640 N/mm2 (190HB max.)
1.1730 | 60.4 | 505 | 500 | Předopracovaná ocel bez přídavku na obrábění | 10794 | 444.19 | Tloušťka -0,00 / +0,20 mm ¦ Šířka -0,00 / +0,40 mm ¦ Čtvercový průřez -0,00 / +0,20 mm ¦ Délka 500 mm -0,00 / +15,00 mm ¦ Tloušťka a šířka materiálu broušeno/jemně frézováno ¦ Oba konce řezány pilou ¦ Povrch max. Ra 3,2 µm | žíháno na měkko 640 N/mm2 (190HB max.)
1.1730 | 60.4 | 505 | 1005 | Předopracovaná ocel s přídavkem na obrábění | 20159 | 829.6 | Tloušťka -0,00 / +0,20 mm ¦ Šířka -0,00 / +3,00 mm ¦ Délka 1005 mm -0,00 / +30,00 mm ¦ Tloušťka materiálu jemně frézováno s přídavkem na obrábění ¦ Šířka a délka materiálu řezány pilou bez přídavku na obrábění ¦ Povrch max. Ra 2,5 µm | žíháno na měkko 640 N/mm2 (190HB max.)
1.1730 | 63 | 63 | 500 | Předopracovaná ocel bez přídavku na obrábění | 1963 | 80.76 | Tloušťka -0,00 / +0,20 mm ¦ Šířka -0,00 / +0,40 mm ¦ Čtvercový průřez -0,00 / +0,20 mm ¦ Délka 500 mm -0,00 / +15,00 mm ¦ Tloušťka a šířka materiálu broušeno/jemně frézováno ¦ Oba konce řezány pilou ¦ Povrch max. Ra 3,2 µm | žíháno na měkko 640 N/mm2 (190HB max.)
1.1730 | 63 | 63 | 1000 | Předopracovaná ocel bez přídavku na obrábění | 3658 | 150.55 | Tloušťka -0,00 / +0,20 mm ¦ Šířka -0,00 / +0,40 mm ¦ Čtvercový průřez -0,00 / +0,20 mm ¦ Délka 1000 mm +5,00 / +30,00 mm ¦ Tloušťka a šířka materiálu broušeno/jemně frézováno ¦ Oba konce řezány pilou ¦ Povrch max. Ra 3,2 µm | žíháno na měkko 640 N/mm2 (190HB max.)
1.1730 | 63 | 70 | 500 | Předopracovaná ocel bez přídavku na obrábění | 1992 | 81.98 | Tloušťka -0,00 / +0,20 mm ¦ Šířka -0,00 / +0,40 mm ¦ Čtvercový průřez -0,00 / +0,20 mm ¦ Délka 500 mm -0,00 / +15,00 mm ¦ Tloušťka a šířka materiálu broušeno/jemně frézováno ¦ Oba konce řezány pilou ¦ Povrch max. Ra 3,2 µm | žíháno na měkko 640 N/mm2 (190HB max.)
1.1730 | 63 | 70 | 1000 | Předopracovaná ocel bez přídavku na obrábění | 3718 | 152.99 | Tloušťka -0,00 / +0,20 mm ¦ Šířka -0,00 / +0,40 mm ¦ Čtvercový průřez -0,00 / +0,20 mm ¦ Délka 1000 mm +5,00 / +30,00 mm ¦ Tloušťka a šířka materiálu broušeno/jemně frézováno ¦ Oba konce řezány pilou ¦ Povrch max. Ra 3,2 µm | žíháno na měkko 640 N/mm2 (190HB max.)
1.1730 | 63 | 80 | 500 | Předopracovaná ocel bez přídavku na obrábění | 2231 | 91.82 | Tloušťka -0,00 / +0,20 mm ¦ Šířka -0,00 / +0,40 mm ¦ Čtvercový průřez -0,00 / +0,20 mm ¦ Délka 500 mm -0,00 / +15,00 mm ¦ Tloušťka a šířka materiálu broušeno/jemně frézováno ¦ Oba konce řezány pilou ¦ Povrch max. Ra 3,2 µm | žíháno na měkko 640 N/mm2 (190HB max.)
1.1730 | 63 | 80 | 1000 | Předopracovaná ocel bez přídavku na obrábění | 4133 | 170.08 | Tloušťka -0,00 / +0,20 mm ¦ Šířka -0,00 / +0,40 mm ¦ Čtvercový průřez -0,00 / +0,20 mm ¦ Délka 1000 mm +5,00 / +30,00 mm ¦ Tloušťka a šířka materiálu broušeno/jemně frézováno ¦ Oba konce řezány pilou ¦ Povrch max. Ra 3,2 µm | žíháno na měkko 640 N/mm2 (190HB max.)
1.1730 | 63 | 90 | 500 | Předopracovaná ocel bez přídavku na obrábění | 2439 | 100.36 | Tloušťka -0,00 / +0,20 mm ¦ Šířka -0,00 / +0,40 mm ¦ Čtvercový průřez -0,00 / +0,20 mm ¦ Délka 500 mm -0,00 / +15,00 mm ¦ Tloušťka a šířka materiálu broušeno/jemně frézováno ¦ Oba konce řezány pilou ¦ Povrch max. Ra 3,2 µm | žíháno na měkko 640 N/mm2 (190HB max.)
1.1730 | 63 | 90 | 1000 | Předopracovaná ocel bez přídavku na obrábění | 4550 | 187.23 | Tloušťka -0,00 / +0,20 mm ¦ Šířka -0,00 / +0,40 mm ¦ Čtvercový průřez -0,00 / +0,20 mm ¦ Délka 1000 mm +5,00 / +30,00 mm ¦ Tloušťka a šířka materiálu broušeno/jemně frézováno ¦ Oba konce řezány pilou ¦ Povrch max. Ra 3,2 µm | žíháno na měkko 640 N/mm2 (190HB max.)
1.1730 | 63 | 100 | 500 | Předopracovaná ocel bez přídavku na obrábění | 2587 | 106.47 | Tloušťka -0,00 / +0,20 mm ¦ Šířka -0,00 / +0,40 mm ¦ Čtvercový průřez -0,00 / +0,20 mm ¦ Délka 500 mm -0,00 / +15,00 mm ¦ Tloušťka a šířka materiálu broušeno/jemně frézováno ¦ Oba konce řezány pilou ¦ Povrch max. Ra 3,2 µm | žíháno na měkko 640 N/mm2 (190HB max.)
1.1730 | 63 | 100 | 1000 | Předopracovaná ocel bez přídavku na obrábění | 4817 | 198.23 | Tloušťka -0,00 / +0,20 mm ¦ Šířka -0,00 / +0,40 mm ¦ Čtvercový průřez -0,00 / +0,20 mm ¦ Délka 1000 mm +5,00 / +30,00 mm ¦ Tloušťka a šířka materiálu broušeno/jemně frézováno ¦ Oba konce řezány pilou ¦ Povrch max. Ra 3,2 µm | žíháno na měkko 640 N/mm2 (190HB max.)
1.1730 | 63 | 125 | 500 | Předopracovaná ocel bez přídavku na obrábění | 3301 | 135.83 | Tloušťka -0,00 / +0,20 mm ¦ Šířka -0,00 / +0,40 mm ¦ Čtvercový průřez -0,00 / +0,20 mm ¦ Délka 500 mm -0,00 / +15,00 mm ¦ Tloušťka a šířka materiálu broušeno/jemně frézováno ¦ Oba konce řezány pilou ¦ Povrch max. Ra 3,2 µm | žíháno na měkko 640 N/mm2 (190HB max.)
1.1730 | 63 | 125 | 1000 | Předopracovaná ocel bez přídavku na obrábění | 6125 | 252.08 | Tloušťka -0,00 / +0,20 mm ¦ Šířka -0,00 / +0,40 mm ¦ Čtvercový průřez -0,00 / +0,20 mm ¦ Délka 1000 mm +5,00 / +30,00 mm ¦ Tloušťka a šířka materiálu broušeno/jemně frézováno ¦ Oba konce řezány pilou ¦ Povrch max. Ra 3,2 µm | žíháno na měkko 640 N/mm2 (190HB max.)
1.1730 | 63 | 150 | 500 | Předopracovaná ocel bez přídavku na obrábění | 3777 | 155.43 | Tloušťka -0,00 / +0,20 mm ¦ Šířka -0,00 / +0,40 mm ¦ Čtvercový průřez -0,00 / +0,20 mm ¦ Délka 500 mm -0,00 / +15,00 mm ¦ Tloušťka a šířka materiálu broušeno/jemně frézováno ¦ Oba konce řezány pilou ¦ Povrch max. Ra 3,2 µm | žíháno na měkko 640 N/mm2 (190HB max.)
1.1730 | 63 | 150 | 1000 | Předopracovaná ocel bez přídavku na obrábění | 7076 | 291.2 | Tloušťka -0,00 / +0,20 mm ¦ Šířka -0,00 / +0,40 mm ¦ Čtvercový průřez -0,00 / +0,20 mm ¦ Délka 1000 mm +5,00 / +30,00 mm ¦ Tloušťka a šířka materiálu broušeno/jemně frézováno ¦ Oba konce řezány pilou ¦ Povrch max. Ra 3,2 µm | žíháno na měkko 640 N/mm2 (190HB max.)
1.1730 | 63 | 160 | 500 | Předopracovaná ocel bez přídavku na obrábění | 4163 | 171.3 | Tloušťka -0,00 / +0,20 mm ¦ Šířka -0,00 / +0,40 mm ¦ Čtvercový průřez -0,00 / +0,20 mm ¦ Délka 500 mm -0,00 / +15,00 mm ¦ Tloušťka a šířka materiálu broušeno/jemně frézováno ¦ Oba konce řezány pilou ¦ Povrch max. Ra 3,2 µm | žíháno na měkko 640 N/mm2 (190HB max.)
1.1730 | 63 | 160 | 1000 | Předopracovaná ocel bez přídavku na obrábění | 7791 | 320.63 | Tloušťka -0,00 / +0,20 mm ¦ Šířka -0,00 / +0,40 mm ¦ Čtvercový průřez -0,00 / +0,20 mm ¦ Délka 1000 mm +5,00 / +30,00 mm ¦ Tloušťka a šířka materiálu broušeno/jemně frézováno ¦ Oba konce řezány pilou ¦ Povrch max. Ra 3,2 µm | žíháno na měkko 640 N/mm2 (190HB max.)
1.1730 | 63 | 175 | 500 | Předopracovaná ocel bez přídavku na obrábění | 4283 | 176.24 | Tloušťka -0,00 / +0,20 mm ¦ Šířka -0,00 / +0,40 mm ¦ Čtvercový průřez -0,00 / +0,20 mm ¦ Délka 500 mm -0,00 / +15,00 mm ¦ Tloušťka a šířka materiálu broušeno/jemně frézováno ¦ Oba konce řezány pilou ¦ Povrch max. Ra 3,2 µm | žíháno na měkko 640 N/mm2 (190HB max.)
1.1730 | 63 | 175 | 1000 | Předopracovaná ocel bez přídavku na obrábění | 7969 | 327.95 | Tloušťka -0,00 / +0,20 mm ¦ Šířka -0,00 / +0,40 mm ¦ Čtvercový průřez -0,00 / +0,20 mm ¦ Délka 1000 mm +5,00 / +30,00 mm ¦ Tloušťka a šířka materiálu broušeno/jemně frézováno ¦ Oba konce řezány pilou ¦ Povrch max. Ra 3,2 µm | žíháno na měkko 640 N/mm2 (190HB max.)
1.1730 | 63 | 200 | 500 | Předopracovaná ocel bez přídavku na obrábění | 4728 | 194.57 | Tloušťka -0,00 / +0,20 mm ¦ Šířka -0,00 / +0,40 mm ¦ Čtvercový průřez -0,00 / +0,20 mm ¦ Délka 500 mm -0,00 / +15,00 mm ¦ Tloušťka a šířka materiálu broušeno/jemně frézováno ¦ Oba konce řezány pilou ¦ Povrch max. Ra 3,2 µm | žíháno na měkko 640 N/mm2 (190HB max.)
1.1730 | 63 | 200 | 1000 | Předopracovaná ocel bez přídavku na obrábění | 8861 | 364.65 | Tloušťka -0,00 / +0,20 mm ¦ Šířka -0,00 / +0,40 mm ¦ Čtvercový průřez -0,00 / +0,20 mm ¦ Délka 1000 mm +5,00 / +30,00 mm ¦ Tloušťka a šířka materiálu broušeno/jemně frézováno ¦ Oba konce řezány pilou ¦ Povrch max. Ra 3,2 µm | žíháno na měkko 640 N/mm2 (190HB max.)
1.1730 | 63 | 225 | 500 | Předopracovaná ocel bez přídavku na obrábění | 5085 | 209.27 | Tloušťka -0,00 / +0,20 mm ¦ Šířka -0,00 / +0,40 mm ¦ Čtvercový průřez -0,00 / +0,20 mm ¦ Délka 500 mm -0,00 / +15,00 mm ¦ Tloušťka a šířka materiálu broušeno/jemně frézováno ¦ Oba konce řezány pilou ¦ Povrch max. Ra 3,2 µm | žíháno na měkko 640 N/mm2 (190HB max.)
1.1730 | 63 | 225 | 1000 | Předopracovaná ocel bez přídavku na obrábění | 9486 | 390.35 | Tloušťka -0,00 / +0,20 mm ¦ Šířka -0,00 / +0,40 mm ¦ Čtvercový průřez -0,00 / +0,20 mm ¦ Délka 1000 mm +5,00 / +30,00 mm ¦ Tloušťka a šířka materiálu broušeno/jemně frézováno ¦ Oba konce řezány pilou ¦ Povrch max. Ra 3,2 µm | žíháno na měkko 640 N/mm2 (190HB max.)
1.1730 | 63 | 250 | 500 | Předopracovaná ocel bez přídavku na obrábění | 5799 | 238.63 | Tloušťka -0,00 / +0,20 mm ¦ Šířka -0,00 / +0,40 mm ¦ Čtvercový průřez -0,00 / +0,20 mm ¦ Délka 500 mm -0,00 / +15,00 mm ¦ Tloušťka a šířka materiálu broušeno/jemně frézováno ¦ Oba konce řezány pilou ¦ Povrch max. Ra 3,2 µm | žíháno na měkko 640 N/mm2 (190HB max.)
1.1730 | 63 | 250 | 1000 | Předopracovaná ocel bez přídavku na obrábění | 10794 | 444.19 | Tloušťka -0,00 / +0,20 mm ¦ Šířka -0,00 / +0,40 mm ¦ Čtvercový průřez -0,00 / +0,20 mm ¦ Délka 1000 mm +5,00 / +30,00 mm ¦ Tloušťka a šířka materiálu broušeno/jemně frézováno ¦ Oba konce řezány pilou ¦ Povrch max. Ra 3,2 µm | žíháno na měkko 640 N/mm2 (190HB max.)
1.1730 | 63 | 300 | 500 | Předopracovaná ocel bez přídavku na obrábění | 6898 | 283.88 | Tloušťka -0,00 / +0,20 mm ¦ Šířka -0,00 / +0,40 mm ¦ Čtvercový průřez -0,00 / +0,20 mm ¦ Délka 500 mm -0,00 / +15,00 mm ¦ Tloušťka a šířka materiálu broušeno/jemně frézováno ¦ Oba konce řezány pilou ¦ Povrch max. Ra 3,2 µm | žíháno na měkko 640 N/mm2 (190HB max.)
1.1730 | 63 | 300 | 1000 | Předopracovaná ocel bez přídavku na obrábění | 12875 | 529.85 | Tloušťka -0,00 / +0,20 mm ¦ Šířka -0,00 / +0,40 mm ¦ Čtvercový průřez -0,00 / +0,20 mm ¦ Délka 1000 mm +5,00 / +30,00 mm ¦ Tloušťka a šířka materiálu broušeno/jemně frézováno ¦ Oba konce řezány pilou ¦ Povrch max. Ra 3,2 µm | žíháno na měkko 640 N/mm2 (190HB max.)
1.1730 | 63 | 315 | 500 | Předopracovaná ocel bez přídavku na obrábění | 7434 | 305.92 | Tloušťka -0,00 / +0,20 mm ¦ Šířka -0,00 / +0,40 mm ¦ Čtvercový průřez -0,00 / +0,20 mm ¦ Délka 500 mm -0,00 / +15,00 mm ¦ Tloušťka a šířka materiálu broušeno/jemně frézováno ¦ Oba konce řezány pilou ¦ Povrch max. Ra 3,2 µm | žíháno na měkko 640 N/mm2 (190HB max.)
1.1730 | 63 | 315 | 1000 | Předopracovaná ocel bez přídavku na obrábění | 13856 | 570.2 | Tloušťka -0,00 / +0,20 mm ¦ Šířka -0,00 / +0,40 mm ¦ Čtvercový průřez -0,00 / +0,20 mm ¦ Délka 1000 mm +5,00 / +30,00 mm ¦ Tloušťka a šířka materiálu broušeno/jemně frézováno ¦ Oba konce řezány pilou ¦ Povrch max. Ra 3,2 µm | žíháno na měkko 640 N/mm2 (190HB max.)
1.1730 | 63 | 350 | 500 | Předopracovaná ocel bez přídavku na obrábění | 8118 | 334.06 | Tloušťka -0,00 / +0,20 mm ¦ Šířka -0,00 / +0,40 mm ¦ Čtvercový průřez -0,00 / +0,20 mm ¦ Délka 500 mm -0,00 / +15,00 mm ¦ Tloušťka a šířka materiálu broušeno/jemně frézováno ¦ Oba konce řezány pilou ¦ Povrch max. Ra 3,2 µm | žíháno na měkko 640 N/mm2 (190HB max.)
1.1730 | 63 | 350 | 1000 | Předopracovaná ocel bez přídavku na obrábění | 15164 | 624.04 | Tloušťka -0,00 / +0,20 mm ¦ Šířka -0,00 / +0,40 mm ¦ Čtvercový průřez -0,00 / +0,20 mm ¦ Délka 1000 mm +5,00 / +30,00 mm ¦ Tloušťka a šířka materiálu broušeno/jemně frézováno ¦ Oba konce řezány pilou ¦ Povrch max. Ra 3,2 µm | žíháno na měkko 640 N/mm2 (190HB max.)
1.1730 | 63 | 405 | 500 | Předopracovaná ocel bez přídavku na obrábění | 8950 | 368.31 | Tloušťka -0,00 / +0,20 mm ¦ Šířka -0,00 / +0,40 mm ¦ Čtvercový průřez -0,00 / +0,20 mm ¦ Délka 500 mm -0,00 / +15,00 mm ¦ Tloušťka a šířka materiálu broušeno/jemně frézováno ¦ Oba konce řezány pilou ¦ Povrch max. Ra 3,2 µm | žíháno na měkko 640 N/mm2 (190HB max.)
1.1730 | 63 | 405 | 1000 | Předopracovaná ocel bez přídavku na obrábění | 16710 | 687.65 | Tloušťka -0,00 / +0,20 mm ¦ Šířka -0,00 / +0,40 mm ¦ Čtvercový průřez -0,00 / +0,20 mm ¦ Délka 1000 mm +5,00 / +30,00 mm ¦ Tloušťka a šířka materiálu broušeno/jemně frézováno ¦ Oba konce řezány pilou ¦ Povrch max. Ra 3,2 µm | žíháno na měkko 640 N/mm2 (190HB max.)
1.1730 | 63 | 450 | 500 | Předopracovaná ocel bez přídavku na obrábění | 10466 | 430.7 | Tloušťka -0,00 / +0,20 mm ¦ Šířka -0,00 / +0,40 mm ¦ Čtvercový průřez -0,00 / +0,20 mm ¦ Délka 500 mm -0,00 / +15,00 mm ¦ Tloušťka a šířka materiálu broušeno/jemně frézováno ¦ Oba konce řezány pilou ¦ Povrch max. Ra 3,2 µm | žíháno na měkko 640 N/mm2 (190HB max.)
1.1730 | 63 | 450 | 1000 | Předopracovaná ocel bez přídavku na obrábění | 19535 | 803.89 | Tloušťka -0,00 / +0,20 mm ¦ Šířka -0,00 / +0,40 mm ¦ Čtvercový průřez -0,00 / +0,20 mm ¦ Délka 1000 mm +5,00 / +30,00 mm ¦ Tloušťka a šířka materiálu broušeno/jemně frézováno ¦ Oba konce řezány pilou ¦ Povrch max. Ra 3,2 µm | žíháno na měkko 640 N/mm2 (190HB max.)
1.1730 | 63 | 505 | 500 | Předopracovaná ocel bez přídavku na obrábění | 11239 | 462.51 | Tloušťka -0,00 / +0,20 mm ¦ Šířka -0,00 / +0,40 mm ¦ Čtvercový průřez -0,00 / +0,20 mm ¦ Délka 500 mm -0,00 / +15,00 mm ¦ Tloušťka a šířka materiálu broušeno/jemně frézováno ¦ Oba konce řezány pilou ¦ Povrch max. Ra 3,2 µm | žíháno na měkko 640 N/mm2 (190HB max.)
1.1730 | 63 | 505 | 1000 | Předopracovaná ocel bez přídavku na obrábění | 21021 | 865.07 | Tloušťka -0,00 / +0,20 mm ¦ Šířka -0,00 / +0,40 mm ¦ Čtvercový průřez -0,00 / +0,20 mm ¦ Délka 1000 mm +5,00 / +30,00 mm ¦ Tloušťka a šířka materiálu broušeno/jemně frézováno ¦ Oba konce řezány pilou ¦ Povrch max. Ra 3,2 µm | žíháno na měkko 640 N/mm2 (190HB max.)
1.1730 | 63.4 | 505 | 500 | Předopracovaná ocel bez přídavku na obrábění | 11656 | 479.67 | Tloušťka -0,00 / +0,20 mm ¦ Šířka -0,00 / +0,40 mm ¦ Čtvercový průřez -0,00 / +0,20 mm ¦ Délka 500 mm -0,00 / +15,00 mm ¦ Tloušťka a šířka materiálu broušeno/jemně frézováno ¦ Oba konce řezány pilou ¦ Povrch max. Ra 3,2 µm | žíháno na měkko 640 N/mm2 (190HB max.)
1.1730 | 63.4 | 505 | 1005 | Předopracovaná ocel s přídavkem na obrábění | 21764 | 895.65 | Tloušťka -0,00 / +0,20 mm ¦ Šířka -0,00 / +3,00 mm ¦ Délka 1005 mm -0,00 / +30,00 mm ¦ Tloušťka materiálu jemně frézováno s přídavkem na obrábění ¦ Šířka a délka materiálu řezány pilou bez přídavku na obrábění ¦ Povrch max. Ra 2,5 µm | žíháno na měkko 640 N/mm2 (190HB max.)
1.1730 | 66 | 126 | 156 | P-Desky (P-Platten) | 1488 | 61.23 | Tloušťka +0,25 / +0,20 mm ¦ Šířka -0,00 / +0,10 mm ¦ Délka -0,00 / +0,10 mm (pro rozměry ≤ 496 mm) ¦ Tloušťka +0,35 / +0,30 mm ¦ Šířka -0,00 / +0,15 mm ¦ Délka -0,00 / +0,15 mm (pro rozměry > 496 mm ≤ 796 mm) ¦ Tloušťka materiálu podélně broušeno ¦ Šířka a délka materiálu jemně frézováno ¦ Normalizováno na ≤190 HB ¦ Drsnost povrchu (Rz): max. 10 µm (tloušťka), resp. 25 µm (šířka) | žíháno na měkko 640 N/mm2 (190HB max.)
1.1730 | 66 | 156 | 156 | P-Desky (P-Platten) | 1547 | 63.67 | Tloušťka +0,25 / +0,20 mm ¦ Šířka -0,00 / +0,10 mm ¦ Délka -0,00 / +0,10 mm (pro rozměry ≤ 496 mm) ¦ Tloušťka +0,35 / +0,30 mm ¦ Šířka -0,00 / +0,15 mm ¦ Délka -0,00 / +0,15 mm (pro rozměry > 496 mm ≤ 796 mm) ¦ Tloušťka materiálu podélně broušeno ¦ Šířka a délka materiálu jemně frézováno ¦ Normalizováno na ≤190 HB ¦ Drsnost povrchu (Rz): max. 10 µm (tloušťka), resp. 25 µm (šířka) | žíháno na měkko 640 N/mm2 (190HB max.)
1.1730 | 66 | 196 | 196 | P-Desky (P-Platten) | 2231 | 91.82 | Tloušťka +0,25 / +0,20 mm ¦ Šířka -0,00 / +0,10 mm ¦ Délka -0,00 / +0,10 mm (pro rozměry ≤ 496 mm) ¦ Tloušťka +0,35 / +0,30 mm ¦ Šířka -0,00 / +0,15 mm ¦ Délka -0,00 / +0,15 mm (pro rozměry > 496 mm ≤ 796 mm) ¦ Tloušťka materiálu podélně broušeno ¦ Šířka a délka materiálu jemně frézováno ¦ Normalizováno na ≤190 HB ¦ Drsnost povrchu (Rz): max. 10 µm (tloušťka), resp. 25 µm (šířka) | žíháno na měkko 640 N/mm2 (190HB max.)
1.1730 | 66 | 218 | 246 | P-Desky (P-Platten) | 2974 | 122.4 | Tloušťka +0,25 / +0,20 mm ¦ Šířka -0,00 / +0,10 mm ¦ Délka -0,00 / +0,10 mm (pro rozměry ≤ 496 mm) ¦ Tloušťka +0,35 / +0,30 mm ¦ Šířka -0,00 / +0,15 mm ¦ Délka -0,00 / +0,15 mm (pro rozměry > 496 mm ≤ 796 mm) ¦ Tloušťka materiálu podélně broušeno ¦ Šířka a délka materiálu jemně frézováno ¦ Normalizováno na ≤190 HB ¦ Drsnost povrchu (Rz): max. 10 µm (tloušťka), resp. 25 µm (šířka) | žíháno na měkko 640 N/mm2 (190HB max.)
1.1730 | 66 | 246 | 246 | P-Desky (P-Platten) | 3212 | 132.17 | Tloušťka +0,25 / +0,20 mm ¦ Šířka -0,00 / +0,10 mm ¦ Délka -0,00 / +0,10 mm (pro rozměry ≤ 496 mm) ¦ Tloušťka +0,35 / +0,30 mm ¦ Šířka -0,00 / +0,15 mm ¦ Délka -0,00 / +0,15 mm (pro rozměry > 496 mm ≤ 796 mm) ¦ Tloušťka materiálu podélně broušeno ¦ Šířka a délka materiálu jemně frézováno ¦ Normalizováno na ≤190 HB ¦ Drsnost povrchu (Rz): max. 10 µm (tloušťka), resp. 25 µm (šířka) | žíháno na měkko 640 N/mm2 (190HB max.)
1.1730 | 66 | 246 | 296 | P-Desky (P-Platten) | 3718 | 152.99 | Tloušťka +0,25 / +0,20 mm ¦ Šířka -0,00 / +0,10 mm ¦ Délka -0,00 / +0,10 mm (pro rozměry ≤ 496 mm) ¦ Tloušťka +0,35 / +0,30 mm ¦ Šířka -0,00 / +0,15 mm ¦ Délka -0,00 / +0,15 mm (pro rozměry > 496 mm ≤ 796 mm) ¦ Tloušťka materiálu podélně broušeno ¦ Šířka a délka materiálu jemně frézováno ¦ Normalizováno na ≤190 HB ¦ Drsnost povrchu (Rz): max. 10 µm (tloušťka), resp. 25 µm (šířka) | žíháno na měkko 640 N/mm2 (190HB max.)
1.1730 | 66 | 246 | 346 | P-Desky (P-Platten) | 4342 | 178.68 | Tloušťka +0,25 / +0,20 mm ¦ Šířka -0,00 / +0,10 mm ¦ Délka -0,00 / +0,10 mm (pro rozměry ≤ 496 mm) ¦ Tloušťka +0,35 / +0,30 mm ¦ Šířka -0,00 / +0,15 mm ¦ Délka -0,00 / +0,15 mm (pro rozměry > 496 mm ≤ 796 mm) ¦ Tloušťka materiálu podélně broušeno ¦ Šířka a délka materiálu jemně frézováno ¦ Normalizováno na ≤190 HB ¦ Drsnost povrchu (Rz): max. 10 µm (tloušťka), resp. 25 µm (šířka) | žíháno na měkko 640 N/mm2 (190HB max.)
1.1730 | 66 | 346 | 346 | P-Desky (P-Platten) | 5829 | 239.86 | Tloušťka +0,25 / +0,20 mm ¦ Šířka -0,00 / +0,10 mm ¦ Délka -0,00 / +0,10 mm (pro rozměry ≤ 496 mm) ¦ Tloušťka +0,35 / +0,30 mm ¦ Šířka -0,00 / +0,15 mm ¦ Délka -0,00 / +0,15 mm (pro rozměry > 496 mm ≤ 796 mm) ¦ Tloušťka materiálu podélně broušeno ¦ Šířka a délka materiálu jemně frézováno ¦ Normalizováno na ≤190 HB ¦ Drsnost povrchu (Rz): max. 10 µm (tloušťka), resp. 25 µm (šířka) | žíháno na měkko 640 N/mm2 (190HB max.)
1.1730 | 66 | 346 | 396 | P-Desky (P-Platten) | 6572 | 270.45 | Tloušťka +0,25 / +0,20 mm ¦ Šířka -0,00 / +0,10 mm ¦ Délka -0,00 / +0,10 mm (pro rozměry ≤ 496 mm) ¦ Tloušťka +0,35 / +0,30 mm ¦ Šířka -0,00 / +0,15 mm ¦ Délka -0,00 / +0,15 mm (pro rozměry > 496 mm ≤ 796 mm) ¦ Tloušťka materiálu podélně broušeno ¦ Šířka a délka materiálu jemně frézováno ¦ Normalizováno na ≤190 HB ¦ Drsnost povrchu (Rz): max. 10 µm (tloušťka), resp. 25 µm (šířka) | žíháno na měkko 640 N/mm2 (190HB max.)
1.1730 | 66 | 396 | 546 | P-Desky (P-Platten) | 10229 | 420.94 | Tloušťka +0,25 / +0,20 mm ¦ Šířka -0,00 / +0,10 mm ¦ Délka -0,00 / +0,10 mm (pro rozměry ≤ 496 mm) ¦ Tloušťka +0,35 / +0,30 mm ¦ Šířka -0,00 / +0,15 mm ¦ Délka -0,00 / +0,15 mm (pro rozměry > 496 mm ≤ 796 mm) ¦ Tloušťka materiálu podélně broušeno ¦ Šířka a délka materiálu jemně frézováno ¦ Normalizováno na ≤190 HB ¦ Drsnost povrchu (Rz): max. 10 µm (tloušťka), resp. 25 µm (šířka) | žíháno na měkko 640 N/mm2 (190HB max.)
1.1730 | 66 | 496 | 496 | P-Desky (P-Platten) | 11418 | 469.9 | Tloušťka +0,25 / +0,20 mm ¦ Šířka -0,00 / +0,10 mm ¦ Délka -0,00 / +0,10 mm (pro rozměry ≤ 496 mm) ¦ Tloušťka +0,35 / +0,30 mm ¦ Šířka -0,00 / +0,15 mm ¦ Délka -0,00 / +0,15 mm (pro rozměry > 496 mm ≤ 796 mm) ¦ Tloušťka materiálu podélně broušeno ¦ Šířka a délka materiálu jemně frézováno ¦ Normalizováno na ≤190 HB ¦ Drsnost povrchu (Rz): max. 10 µm (tloušťka), resp. 25 µm (šířka) | žíháno na měkko 640 N/mm2 (190HB max.)
1.1730 | 66 | 496 | 546 | P-Desky (P-Platten) | 12607 | 518.79 | Tloušťka +0,25 / +0,20 mm ¦ Šířka -0,00 / +0,10 mm ¦ Délka -0,00 / +0,10 mm (pro rozměry ≤ 496 mm) ¦ Tloušťka +0,35 / +0,30 mm ¦ Šířka -0,00 / +0,15 mm ¦ Délka -0,00 / +0,15 mm (pro rozměry > 496 mm ≤ 796 mm) ¦ Tloušťka materiálu podélně broušeno ¦ Šířka a délka materiálu jemně frézováno ¦ Normalizováno na ≤190 HB ¦ Drsnost povrchu (Rz): max. 10 µm (tloušťka), resp. 25 µm (šířka) | žíháno na měkko 640 N/mm2 (190HB max.)
1.1730 | 70 | 70 | 500 | Předopracovaná ocel bez přídavku na obrábění | 2052 | 84.44 | Tloušťka -0,00 / +0,20 mm ¦ Šířka -0,00 / +0,40 mm ¦ Čtvercový průřez -0,00 / +0,20 mm ¦ Délka 500 mm -0,00 / +15,00 mm ¦ Tloušťka a šířka materiálu broušeno/jemně frézováno ¦ Oba konce řezány pilou ¦ Povrch max. Ra 3,2 µm | žíháno na měkko 640 N/mm2 (190HB max.)
1.1730 | 70 | 70 | 1000 | Předopracovaná ocel bez přídavku na obrábění | 3807 | 156.65 | Tloušťka -0,00 / +0,20 mm ¦ Šířka -0,00 / +0,40 mm ¦ Čtvercový průřez -0,00 / +0,20 mm ¦ Délka 1000 mm +5,00 / +30,00 mm ¦ Tloušťka a šířka materiálu broušeno/jemně frézováno ¦ Oba konce řezány pilou ¦ Povrch max. Ra 3,2 µm | žíháno na měkko 640 N/mm2 (190HB max.)
1.1730 | 70 | 80 | 500 | Předopracovaná ocel bez přídavku na obrábění | 2350 | 96.7 | Tloušťka -0,00 / +0,20 mm ¦ Šířka -0,00 / +0,40 mm ¦ Čtvercový průřez -0,00 / +0,20 mm ¦ Délka 500 mm -0,00 / +15,00 mm ¦ Tloušťka a šířka materiálu broušeno/jemně frézováno ¦ Oba konce řezány pilou ¦ Povrch max. Ra 3,2 µm | žíháno na měkko 640 N/mm2 (190HB max.)
1.1730 | 70 | 80 | 1000 | Předopracovaná ocel bez přídavku na obrábění | 4372 | 179.91 | Tloušťka -0,00 / +0,20 mm ¦ Šířka -0,00 / +0,40 mm ¦ Čtvercový průřez -0,00 / +0,20 mm ¦ Délka 1000 mm +5,00 / +30,00 mm ¦ Tloušťka a šířka materiálu broušeno/jemně frézováno ¦ Oba konce řezány pilou ¦ Povrch max. Ra 3,2 µm | žíháno na měkko 640 N/mm2 (190HB max.)
1.1730 | 70 | 90 | 500 | Předopracovaná ocel bez přídavku na obrábění | 2558 | 105.25 | Tloušťka -0,00 / +0,20 mm ¦ Šířka -0,00 / +0,40 mm ¦ Čtvercový průřez -0,00 / +0,20 mm ¦ Délka 500 mm -0,00 / +15,00 mm ¦ Tloušťka a šířka materiálu broušeno/jemně frézováno ¦ Oba konce řezány pilou ¦ Povrch max. Ra 3,2 µm | žíháno na měkko 640 N/mm2 (190HB max.)
1.1730 | 70 | 90 | 1000 | Předopracovaná ocel bez přídavku na obrábění | 4758 | 195.79 | Tloušťka -0,00 / +0,20 mm ¦ Šířka -0,00 / +0,40 mm ¦ Čtvercový průřez -0,00 / +0,20 mm ¦ Délka 1000 mm +5,00 / +30,00 mm ¦ Tloušťka a šířka materiálu broušeno/jemně frézováno ¦ Oba konce řezány pilou ¦ Povrch max. Ra 3,2 µm | žíháno na měkko 640 N/mm2 (190HB max.)
1.1730 | 70 | 100 | 500 | Předopracovaná ocel bez přídavku na obrábění | 2706 | 111.35 | Tloušťka -0,00 / +0,20 mm ¦ Šířka -0,00 / +0,40 mm ¦ Čtvercový průřez -0,00 / +0,20 mm ¦ Délka 500 mm -0,00 / +15,00 mm ¦ Tloušťka a šířka materiálu broušeno/jemně frézováno ¦ Oba konce řezány pilou ¦ Povrch max. Ra 3,2 µm | žíháno na měkko 640 N/mm2 (190HB max.)
1.1730 | 70 | 100 | 1000 | Předopracovaná ocel bez přídavku na obrábění | 5056 | 208.05 | Tloušťka -0,00 / +0,20 mm ¦ Šířka -0,00 / +0,40 mm ¦ Čtvercový průřez -0,00 / +0,20 mm ¦ Délka 1000 mm +5,00 / +30,00 mm ¦ Tloušťka a šířka materiálu broušeno/jemně frézováno ¦ Oba konce řezány pilou ¦ Povrch max. Ra 3,2 µm | žíháno na měkko 640 N/mm2 (190HB max.)
1.1730 | 70 | 120 | 500 | Předopracovaná ocel bez přídavku na obrábění | 2974 | 122.4 | Tloušťka -0,00 / +0,20 mm ¦ Šířka -0,00 / +0,40 mm ¦ Čtvercový průřez -0,00 / +0,20 mm ¦ Délka 500 mm -0,00 / +15,00 mm ¦ Tloušťka a šířka materiálu broušeno/jemně frézováno ¦ Oba konce řezány pilou ¦ Povrch max. Ra 3,2 µm | žíháno na měkko 640 N/mm2 (190HB max.)
1.1730 | 70 | 120 | 1000 | Předopracovaná ocel bez přídavku na obrábění | 5560 | 228.81 | Tloušťka -0,00 / +0,20 mm ¦ Šířka -0,00 / +0,40 mm ¦ Čtvercový průřez -0,00 / +0,20 mm ¦ Délka 1000 mm +5,00 / +30,00 mm ¦ Tloušťka a šířka materiálu broušeno/jemně frézováno ¦ Oba konce řezány pilou ¦ Povrch max. Ra 3,2 µm | žíháno na měkko 640 N/mm2 (190HB max.)
1.1730 | 70 | 125 | 500 | Předopracovaná ocel bez přídavku na obrábění | 3538 | 145.61 | Tloušťka -0,00 / +0,20 mm ¦ Šířka -0,00 / +0,40 mm ¦ Čtvercový průřez -0,00 / +0,20 mm ¦ Délka 500 mm -0,00 / +15,00 mm ¦ Tloušťka a šířka materiálu broušeno/jemně frézováno ¦ Oba konce řezány pilou ¦ Povrch max. Ra 3,2 µm | žíháno na měkko 640 N/mm2 (190HB max.)
1.1730 | 70 | 125 | 1000 | Předopracovaná ocel bez přídavku na obrábění | 6602 | 271.67 | Tloušťka -0,00 / +0,20 mm ¦ Šířka -0,00 / +0,40 mm ¦ Čtvercový průřez -0,00 / +0,20 mm ¦ Délka 1000 mm +5,00 / +30,00 mm ¦ Tloušťka a šířka materiálu broušeno/jemně frézováno ¦ Oba konce řezány pilou ¦ Povrch max. Ra 3,2 µm | žíháno na měkko 640 N/mm2 (190HB max.)
1.1730 | 70 | 140 | 500 | Předopracovaná ocel bez přídavku na obrábění | 3688 | 151.77 | Tloušťka -0,00 / +0,20 mm ¦ Šířka -0,00 / +0,40 mm ¦ Čtvercový průřez -0,00 / +0,20 mm ¦ Délka 500 mm -0,00 / +15,00 mm ¦ Tloušťka a šířka materiálu broušeno/jemně frézováno ¦ Oba konce řezány pilou ¦ Povrch max. Ra 3,2 µm | žíháno na měkko 640 N/mm2 (190HB max.)
1.1730 | 70 | 140 | 1000 | Předopracovaná ocel bez přídavku na obrábění | 6869 | 282.66 | Tloušťka -0,00 / +0,20 mm ¦ Šířka -0,00 / +0,40 mm ¦ Čtvercový průřez -0,00 / +0,20 mm ¦ Délka 1000 mm +5,00 / +30,00 mm ¦ Tloušťka a šířka materiálu broušeno/jemně frézováno ¦ Oba konce řezány pilou ¦ Povrch max. Ra 3,2 µm | žíháno na měkko 640 N/mm2 (190HB max.)
1.1730 | 70 | 150 | 500 | Předopracovaná ocel bez přídavku na obrábění | 4044 | 166.42 | Tloušťka -0,00 / +0,20 mm ¦ Šířka -0,00 / +0,40 mm ¦ Čtvercový průřez -0,00 / +0,20 mm ¦ Délka 500 mm -0,00 / +15,00 mm ¦ Tloušťka a šířka materiálu broušeno/jemně frézováno ¦ Oba konce řezány pilou ¦ Povrch max. Ra 3,2 µm | žíháno na měkko 640 N/mm2 (190HB max.)
1.1730 | 70 | 150 | 1000 | Předopracovaná ocel bez přídavku na obrábění | 7552 | 310.8 | Tloušťka -0,00 / +0,20 mm ¦ Šířka -0,00 / +0,40 mm ¦ Čtvercový průřez -0,00 / +0,20 mm ¦ Délka 1000 mm +5,00 / +30,00 mm ¦ Tloušťka a šířka materiálu broušeno/jemně frézováno ¦ Oba konce řezány pilou ¦ Povrch max. Ra 3,2 µm | žíháno na měkko 640 N/mm2 (190HB max.)
1.1730 | 70 | 180 | 500 | Předopracovaná ocel bez přídavku na obrábění | 4669 | 192.13 | Tloušťka -0,00 / +0,20 mm ¦ Šířka -0,00 / +0,40 mm ¦ Čtvercový průřez -0,00 / +0,20 mm ¦ Délka 500 mm -0,00 / +15,00 mm ¦ Tloušťka a šířka materiálu broušeno/jemně frézováno ¦ Oba konce řezány pilou ¦ Povrch max. Ra 3,2 µm | žíháno na měkko 640 N/mm2 (190HB max.)
1.1730 | 70 | 180 | 1000 | Předopracovaná ocel bez přídavku na obrábění | 8712 | 358.53 | Tloušťka -0,00 / +0,20 mm ¦ Šířka -0,00 / +0,40 mm ¦ Čtvercový průřez -0,00 / +0,20 mm ¦ Délka 1000 mm +5,00 / +30,00 mm ¦ Tloušťka a šířka materiálu broušeno/jemně frézováno ¦ Oba konce řezány pilou ¦ Povrch max. Ra 3,2 µm | žíháno na měkko 640 N/mm2 (190HB max.)
1.1730 | 70 | 200 | 500 | Předopracovaná ocel bez přídavku na obrábění | 5234 | 215.38 | Tloušťka -0,00 / +0,20 mm ¦ Šířka -0,00 / +0,40 mm ¦ Čtvercový průřez -0,00 / +0,20 mm ¦ Délka 500 mm -0,00 / +15,00 mm ¦ Tloušťka a šířka materiálu broušeno/jemně frézováno ¦ Oba konce řezány pilou ¦ Povrch max. Ra 3,2 µm | žíháno na měkko 640 N/mm2 (190HB max.)
1.1730 | 70 | 200 | 1000 | Předopracovaná ocel bez přídavku na obrábění | 9752 | 401.33 | Tloušťka -0,00 / +0,20 mm ¦ Šířka -0,00 / +0,40 mm ¦ Čtvercový průřez -0,00 / +0,20 mm ¦ Délka 1000 mm +5,00 / +30,00 mm ¦ Tloušťka a šířka materiálu broušeno/jemně frézováno ¦ Oba konce řezány pilou ¦ Povrch max. Ra 3,2 µm | žíháno na měkko 640 N/mm2 (190HB max.)
1.1730 | 70 | 250 | 500 | Předopracovaná ocel bez přídavku na obrábění | 6274 | 258.18 | Tloušťka -0,00 / +0,20 mm ¦ Šířka -0,00 / +0,40 mm ¦ Čtvercový průřez -0,00 / +0,20 mm ¦ Délka 500 mm -0,00 / +15,00 mm ¦ Tloušťka a šířka materiálu broušeno/jemně frézováno ¦ Oba konce řezány pilou ¦ Povrch max. Ra 3,2 µm | žíháno na měkko 640 N/mm2 (190HB max.)
1.1730 | 70 | 250 | 1000 | Předopracovaná ocel bez přídavku na obrábění | 11745 | 483.33 | Tloušťka -0,00 / +0,20 mm ¦ Šířka -0,00 / +0,40 mm ¦ Čtvercový průřez -0,00 / +0,20 mm ¦ Délka 1000 mm +5,00 / +30,00 mm ¦ Tloušťka a šířka materiálu broušeno/jemně frézováno ¦ Oba konce řezány pilou ¦ Povrch max. Ra 3,2 µm | žíháno na měkko 640 N/mm2 (190HB max.)
1.1730 | 70 | 300 | 500 | Předopracovaná ocel bez přídavku na obrábění | 7167 | 294.92 | Tloušťka -0,00 / +0,20 mm ¦ Šířka -0,00 / +0,40 mm ¦ Čtvercový průřez -0,00 / +0,20 mm ¦ Délka 500 mm -0,00 / +15,00 mm ¦ Tloušťka a šířka materiálu broušeno/jemně frézováno ¦ Oba konce řezány pilou ¦ Povrch max. Ra 3,2 µm | žíháno na měkko 640 N/mm2 (190HB max.)
1.1730 | 70 | 300 | 1000 | Předopracovaná ocel bez přídavku na obrábění | 13380 | 550.6 | Tloušťka -0,00 / +0,20 mm ¦ Šířka -0,00 / +0,40 mm ¦ Čtvercový průřez -0,00 / +0,20 mm ¦ Délka 1000 mm +5,00 / +30,00 mm ¦ Tloušťka a šířka materiálu broušeno/jemně frézováno ¦ Oba konce řezány pilou ¦ Povrch max. Ra 3,2 µm | žíháno na měkko 640 N/mm2 (190HB max.)
1.1730 | 70 | 405 | 500 | Předopracovaná ocel bez přídavku na obrábění | 9515 | 391.57 | Tloušťka -0,00 / +0,20 mm ¦ Šířka -0,00 / +0,40 mm ¦ Čtvercový průřez -0,00 / +0,20 mm ¦ Délka 500 mm -0,00 / +15,00 mm ¦ Tloušťka a šířka materiálu broušeno/jemně frézováno ¦ Oba konce řezány pilou ¦ Povrch max. Ra 3,2 µm | žíháno na měkko 640 N/mm2 (190HB max.)
1.1730 | 70 | 405 | 1000 | Předopracovaná ocel bez přídavku na obrábění | 17751 | 730.51 | Tloušťka -0,00 / +0,20 mm ¦ Šířka -0,00 / +0,40 mm ¦ Čtvercový průřez -0,00 / +0,20 mm ¦ Délka 1000 mm +5,00 / +30,00 mm ¦ Tloušťka a šířka materiálu broušeno/jemně frézováno ¦ Oba konce řezány pilou ¦ Povrch max. Ra 3,2 µm | žíháno na měkko 640 N/mm2 (190HB max.)
1.1730 | 70 | 505 | 500 | Předopracovaná ocel bez přídavku na obrábění | 11982 | 493.1 | Tloušťka -0,00 / +0,20 mm ¦ Šířka -0,00 / +0,40 mm ¦ Čtvercový průřez -0,00 / +0,20 mm ¦ Délka 500 mm -0,00 / +15,00 mm ¦ Tloušťka a šířka materiálu broušeno/jemně frézováno ¦ Oba konce řezány pilou ¦ Povrch max. Ra 3,2 µm | žíháno na měkko 640 N/mm2 (190HB max.)
1.1730 | 70 | 505 | 1000 | Předopracovaná ocel bez přídavku na obrábění | 22359 | 920.14 | Tloušťka -0,00 / +0,20 mm ¦ Šířka -0,00 / +0,40 mm ¦ Čtvercový průřez -0,00 / +0,20 mm ¦ Délka 1000 mm +5,00 / +30,00 mm ¦ Tloušťka a šířka materiálu broušeno/jemně frézováno ¦ Oba konce řezány pilou ¦ Povrch max. Ra 3,2 µm | žíháno na měkko 640 N/mm2 (190HB max.)
1.1730 | 70.4 | 505 | 500 | Předopracovaná ocel bez přídavku na obrábění | 12369 | 509.02 | Tloušťka -0,00 / +0,20 mm ¦ Šířka -0,00 / +0,40 mm ¦ Čtvercový průřez -0,00 / +0,20 mm ¦ Délka 500 mm -0,00 / +15,00 mm ¦ Tloušťka a šířka materiálu broušeno/jemně frézováno ¦ Oba konce řezány pilou ¦ Povrch max. Ra 3,2 µm | žíháno na měkko 640 N/mm2 (190HB max.)
1.1730 | 70.4 | 505 | 1005 | Předopracovaná ocel s přídavkem na obrábění | 23132 | 951.94 | Tloušťka -0,00 / +0,20 mm ¦ Šířka -0,00 / +3,00 mm ¦ Délka 1005 mm -0,00 / +30,00 mm ¦ Tloušťka materiálu jemně frézováno s přídavkem na obrábění ¦ Šířka a délka materiálu řezány pilou bez přídavku na obrábění ¦ Povrch max. Ra 2,5 µm | žíháno na měkko 640 N/mm2 (190HB max.)
1.1730 | 76 | 86 | 496 | P-Desky (P-Platten) | 3271 | 134.61 | Tloušťka +0,25 / +0,20 mm ¦ Šířka -0,00 / +0,10 mm ¦ Délka -0,00 / +0,10 mm (pro rozměry ≤ 496 mm) ¦ Tloušťka +0,35 / +0,30 mm ¦ Šířka -0,00 / +0,15 mm ¦ Délka -0,00 / +0,15 mm (pro rozměry > 496 mm ≤ 796 mm) ¦ Tloušťka materiálu podélně broušeno ¦ Šířka a délka materiálu jemně frézováno ¦ Normalizováno na ≤190 HB ¦ Drsnost povrchu (Rz): max. 10 µm (tloušťka), resp. 25 µm (šířka) | žíháno na měkko 640 N/mm2 (190HB max.)
1.1730 | 76 | 100 | 500 | Předopracovaná ocel bez přídavku na obrábění | 3063 | 126.06 | Tloušťka -0,00 / +0,20 mm ¦ Šířka -0,00 / +0,40 mm ¦ Čtvercový průřez -0,00 / +0,20 mm ¦ Délka 500 mm -0,00 / +15,00 mm ¦ Tloušťka a šířka materiálu broušeno/jemně frézováno ¦ Oba konce řezány pilou ¦ Povrch max. Ra 3,2 µm | žíháno na měkko 640 N/mm2 (190HB max.)
1.1730 | 76 | 100 | 1000 | Předopracovaná ocel bez přídavku na obrábění | 5739 | 236.19 | Tloušťka -0,00 / +0,20 mm ¦ Šířka -0,00 / +0,40 mm ¦ Čtvercový průřez -0,00 / +0,20 mm ¦ Délka 1000 mm +5,00 / +30,00 mm ¦ Tloušťka a šířka materiálu broušeno/jemně frézováno ¦ Oba konce řezány pilou ¦ Povrch max. Ra 3,2 µm | žíháno na měkko 640 N/mm2 (190HB max.)
1.1730 | 76 | 156 | 156 | P-Desky (P-Platten) | 1755 | 72.22 | Tloušťka +0,25 / +0,20 mm ¦ Šířka -0,00 / +0,10 mm ¦ Délka -0,00 / +0,10 mm (pro rozměry ≤ 496 mm) ¦ Tloušťka +0,35 / +0,30 mm ¦ Šířka -0,00 / +0,15 mm ¦ Délka -0,00 / +0,15 mm (pro rozměry > 496 mm ≤ 796 mm) ¦ Tloušťka materiálu podélně broušeno ¦ Šířka a délka materiálu jemně frézováno ¦ Normalizováno na ≤190 HB ¦ Drsnost povrchu (Rz): max. 10 µm (tloušťka), resp. 25 µm (šířka) | žíháno na měkko 640 N/mm2 (190HB max.)
1.1730 | 76 | 156 | 196 | P-Desky (P-Platten) | 2052 | 84.44 | Tloušťka +0,25 / +0,20 mm ¦ Šířka -0,00 / +0,10 mm ¦ Délka -0,00 / +0,10 mm (pro rozměry ≤ 496 mm) ¦ Tloušťka +0,35 / +0,30 mm ¦ Šířka -0,00 / +0,15 mm ¦ Délka -0,00 / +0,15 mm (pro rozměry > 496 mm ≤ 796 mm) ¦ Tloušťka materiálu podélně broušeno ¦ Šířka a délka materiálu jemně frézováno ¦ Normalizováno na ≤190 HB ¦ Drsnost povrchu (Rz): max. 10 µm (tloušťka), resp. 25 µm (šířka) | žíháno na měkko 640 N/mm2 (190HB max.)
1.1730 | 76 | 156 | 246 | P-Desky (P-Platten) | 2498 | 102.81 | Tloušťka +0,25 / +0,20 mm ¦ Šířka -0,00 / +0,10 mm ¦ Délka -0,00 / +0,10 mm (pro rozměry ≤ 496 mm) ¦ Tloušťka +0,35 / +0,30 mm ¦ Šířka -0,00 / +0,15 mm ¦ Délka -0,00 / +0,15 mm (pro rozměry > 496 mm ≤ 796 mm) ¦ Tloušťka materiálu podélně broušeno ¦ Šířka a délka materiálu jemně frézováno ¦ Normalizováno na ≤190 HB ¦ Drsnost povrchu (Rz): max. 10 µm (tloušťka), resp. 25 µm (šířka) | žíháno na měkko 640 N/mm2 (190HB max.)
1.1730 | 76 | 156 | 296 | P-Desky (P-Platten) | 2915 | 119.96 | Tloušťka +0,25 / +0,20 mm ¦ Šířka -0,00 / +0,10 mm ¦ Délka -0,00 / +0,10 mm (pro rozměry ≤ 496 mm) ¦ Tloušťka +0,35 / +0,30 mm ¦ Šířka -0,00 / +0,15 mm ¦ Délka -0,00 / +0,15 mm (pro rozměry > 496 mm ≤ 796 mm) ¦ Tloušťka materiálu podélně broušeno ¦ Šířka a délka materiálu jemně frézováno ¦ Normalizováno na ≤190 HB ¦ Drsnost povrchu (Rz): max. 10 µm (tloušťka), resp. 25 µm (šířka) | žíháno na měkko 640 N/mm2 (190HB max.)
1.1730 | 76 | 156 | 346 | P-Desky (P-Platten) | 3241 | 133.39 | Tloušťka +0,25 / +0,20 mm ¦ Šířka -0,00 / +0,10 mm ¦ Délka -0,00 / +0,10 mm (pro rozměry ≤ 496 mm) ¦ Tloušťka +0,35 / +0,30 mm ¦ Šířka -0,00 / +0,15 mm ¦ Délka -0,00 / +0,15 mm (pro rozměry > 496 mm ≤ 796 mm) ¦ Tloušťka materiálu podélně broušeno ¦ Šířka a délka materiálu jemně frézováno ¦ Normalizováno na ≤190 HB ¦ Drsnost povrchu (Rz): max. 10 µm (tloušťka), resp. 25 µm (šířka) | žíháno na měkko 640 N/mm2 (190HB max.)
1.1730 | 76 | 156 | 500 | Předopracovaná ocel bez přídavku na obrábění | 4461 | 183.57 | Tloušťka -0,00 / +0,20 mm ¦ Šířka -0,00 / +0,40 mm ¦ Čtvercový průřez -0,00 / +0,20 mm ¦ Délka 500 mm -0,00 / +15,00 mm ¦ Tloušťka a šířka materiálu broušeno/jemně frézováno ¦ Oba konce řezány pilou ¦ Povrch max. Ra 3,2 µm | žíháno na měkko 640 N/mm2 (190HB max.)
1.1730 | 76 | 156 | 1000 | Předopracovaná ocel bez přídavku na obrábění | 8325 | 342.61 | Tloušťka -0,00 / +0,20 mm ¦ Šířka -0,00 / +0,40 mm ¦ Čtvercový průřez -0,00 / +0,20 mm ¦ Délka 1000 mm +5,00 / +30,00 mm ¦ Tloušťka a šířka materiálu broušeno/jemně frézováno ¦ Oba konce řezány pilou ¦ Povrch max. Ra 3,2 µm | žíháno na měkko 640 N/mm2 (190HB max.)
1.1730 | 76 | 190 | 246 | P-Desky (P-Platten) | 2765 | 113.79 | Tloušťka +0,25 / +0,20 mm ¦ Šířka -0,00 / +0,10 mm ¦ Délka -0,00 / +0,10 mm (pro rozměry ≤ 496 mm) ¦ Tloušťka +0,35 / +0,30 mm ¦ Šířka -0,00 / +0,15 mm ¦ Délka -0,00 / +0,15 mm (pro rozměry > 496 mm ≤ 796 mm) ¦ Tloušťka materiálu podélně broušeno ¦ Šířka a délka materiálu jemně frézováno ¦ Normalizováno na ≤190 HB ¦ Drsnost povrchu (Rz): max. 10 µm (tloušťka), resp. 25 µm (šířka) | žíháno na měkko 640 N/mm2 (190HB max.)
1.1730 | 76 | 196 | 196 | P-Desky (P-Platten) | 2528 | 104.03 | Tloušťka +0,25 / +0,20 mm ¦ Šířka -0,00 / +0,10 mm ¦ Délka -0,00 / +0,10 mm (pro rozměry ≤ 496 mm) ¦ Tloušťka +0,35 / +0,30 mm ¦ Šířka -0,00 / +0,15 mm ¦ Délka -0,00 / +0,15 mm (pro rozměry > 496 mm ≤ 796 mm) ¦ Tloušťka materiálu podélně broušeno ¦ Šířka a délka materiálu jemně frézováno ¦ Normalizováno na ≤190 HB ¦ Drsnost povrchu (Rz): max. 10 µm (tloušťka), resp. 25 µm (šířka) | žíháno na měkko 640 N/mm2 (190HB max.)
1.1730 | 76 | 196 | 246 | P-Desky (P-Platten) | 2974 | 122.4 | Tloušťka +0,25 / +0,20 mm ¦ Šířka -0,00 / +0,10 mm ¦ Délka -0,00 / +0,10 mm (pro rozměry ≤ 496 mm) ¦ Tloušťka +0,35 / +0,30 mm ¦ Šířka -0,00 / +0,15 mm ¦ Délka -0,00 / +0,15 mm (pro rozměry > 496 mm ≤ 796 mm) ¦ Tloušťka materiálu podélně broušeno ¦ Šířka a délka materiálu jemně frézováno ¦ Normalizováno na ≤190 HB ¦ Drsnost povrchu (Rz): max. 10 µm (tloušťka), resp. 25 µm (šířka) | žíháno na měkko 640 N/mm2 (190HB max.)
1.1730 | 76 | 196 | 296 | P-Desky (P-Platten) | 3538 | 145.61 | Tloušťka +0,25 / +0,20 mm ¦ Šířka -0,00 / +0,10 mm ¦ Délka -0,00 / +0,10 mm (pro rozměry ≤ 496 mm) ¦ Tloušťka +0,35 / +0,30 mm ¦ Šířka -0,00 / +0,15 mm ¦ Délka -0,00 / +0,15 mm (pro rozměry > 496 mm ≤ 796 mm) ¦ Tloušťka materiálu podélně broušeno ¦ Šířka a délka materiálu jemně frézováno ¦ Normalizováno na ≤190 HB ¦ Drsnost povrchu (Rz): max. 10 µm (tloušťka), resp. 25 µm (šířka) | žíháno na měkko 640 N/mm2 (190HB max.)
1.1730 | 76 | 196 | 346 | P-Desky (P-Platten) | 4133 | 170.08 | Tloušťka +0,25 / +0,20 mm ¦ Šířka -0,00 / +0,10 mm ¦ Délka -0,00 / +0,10 mm (pro rozměry ≤ 496 mm) ¦ Tloušťka +0,35 / +0,30 mm ¦ Šířka -0,00 / +0,15 mm ¦ Délka -0,00 / +0,15 mm (pro rozměry > 496 mm ≤ 796 mm) ¦ Tloušťka materiálu podélně broušeno ¦ Šířka a délka materiálu jemně frézováno ¦ Normalizováno na ≤190 HB ¦ Drsnost povrchu (Rz): max. 10 µm (tloušťka), resp. 25 µm (šířka) | žíháno na měkko 640 N/mm2 (190HB max.)
1.1730 | 76 | 196 | 396 | P-Desky (P-Platten) | 4550 | 187.23 | Tloušťka +0,25 / +0,20 mm ¦ Šířka -0,00 / +0,10 mm ¦ Délka -0,00 / +0,10 mm (pro rozměry ≤ 496 mm) ¦ Tloušťka +0,35 / +0,30 mm ¦ Šířka -0,00 / +0,15 mm ¦ Délka -0,00 / +0,15 mm (pro rozměry > 496 mm ≤ 796 mm) ¦ Tloušťka materiálu podélně broušeno ¦ Šířka a délka materiálu jemně frézováno ¦ Normalizováno na ≤190 HB ¦ Drsnost povrchu (Rz): max. 10 µm (tloušťka), resp. 25 µm (šířka) | žíháno na měkko 640 N/mm2 (190HB max.)
1.1730 | 76 | 196 | 500 | Předopracovaná ocel bez přídavku na obrábění | 5412 | 222.71 | Tloušťka -0,00 / +0,20 mm ¦ Šířka -0,00 / +0,40 mm ¦ Čtvercový průřez -0,00 / +0,20 mm ¦ Délka 500 mm -0,00 / +15,00 mm ¦ Tloušťka a šířka materiálu broušeno/jemně frézováno ¦ Oba konce řezány pilou ¦ Povrch max. Ra 3,2 µm | žíháno na měkko 640 N/mm2 (190HB max.)
1.1730 | 76 | 196 | 1000 | Předopracovaná ocel bez přídavku na obrábění | 10080 | 414.82 | Tloušťka -0,00 / +0,20 mm ¦ Šířka -0,00 / +0,40 mm ¦ Čtvercový průřez -0,00 / +0,20 mm ¦ Délka 1000 mm +5,00 / +30,00 mm ¦ Tloušťka a šířka materiálu broušeno/jemně frézováno ¦ Oba konce řezány pilou ¦ Povrch max. Ra 3,2 µm | žíháno na měkko 640 N/mm2 (190HB max.)
1.1730 | 76 | 218 | 246 | P-Desky (P-Platten) | 3241 | 133.39 | Tloušťka +0,25 / +0,20 mm ¦ Šířka -0,00 / +0,10 mm ¦ Délka -0,00 / +0,10 mm (pro rozměry ≤ 496 mm) ¦ Tloušťka +0,35 / +0,30 mm ¦ Šířka -0,00 / +0,15 mm ¦ Délka -0,00 / +0,15 mm (pro rozměry > 496 mm ≤ 796 mm) ¦ Tloušťka materiálu podélně broušeno ¦ Šířka a délka materiálu jemně frézováno ¦ Normalizováno na ≤190 HB ¦ Drsnost povrchu (Rz): max. 10 µm (tloušťka), resp. 25 µm (šířka) | žíháno na měkko 640 N/mm2 (190HB max.)
1.1730 | 76 | 246 | 246 | P-Desky (P-Platten) | 3658 | 150.55 | Tloušťka +0,25 / +0,20 mm ¦ Šířka -0,00 / +0,10 mm ¦ Délka -0,00 / +0,10 mm (pro rozměry ≤ 496 mm) ¦ Tloušťka +0,35 / +0,30 mm ¦ Šířka -0,00 / +0,15 mm ¦ Délka -0,00 / +0,15 mm (pro rozměry > 496 mm ≤ 796 mm) ¦ Tloušťka materiálu podélně broušeno ¦ Šířka a délka materiálu jemně frézováno ¦ Normalizováno na ≤190 HB ¦ Drsnost povrchu (Rz): max. 10 µm (tloušťka), resp. 25 µm (šířka) | žíháno na měkko 640 N/mm2 (190HB max.)
1.1730 | 76 | 246 | 296 | P-Desky (P-Platten) | 4222 | 173.74 | Tloušťka +0,25 / +0,20 mm ¦ Šířka -0,00 / +0,10 mm ¦ Délka -0,00 / +0,10 mm (pro rozměry ≤ 496 mm) ¦ Tloušťka +0,35 / +0,30 mm ¦ Šířka -0,00 / +0,15 mm ¦ Délka -0,00 / +0,15 mm (pro rozměry > 496 mm ≤ 796 mm) ¦ Tloušťka materiálu podélně broušeno ¦ Šířka a délka materiálu jemně frézováno ¦ Normalizováno na ≤190 HB ¦ Drsnost povrchu (Rz): max. 10 µm (tloušťka), resp. 25 µm (šířka) | žíháno na měkko 640 N/mm2 (190HB max.)
1.1730 | 76 | 246 | 346 | P-Desky (P-Platten) | 4876 | 200.67 | Tloušťka +0,25 / +0,20 mm ¦ Šířka -0,00 / +0,10 mm ¦ Délka -0,00 / +0,10 mm (pro rozměry ≤ 496 mm) ¦ Tloušťka +0,35 / +0,30 mm ¦ Šířka -0,00 / +0,15 mm ¦ Délka -0,00 / +0,15 mm (pro rozměry > 496 mm ≤ 796 mm) ¦ Tloušťka materiálu podélně broušeno ¦ Šířka a délka materiálu jemně frézováno ¦ Normalizováno na ≤190 HB ¦ Drsnost povrchu (Rz): max. 10 µm (tloušťka), resp. 25 µm (šířka) | žíháno na měkko 640 N/mm2 (190HB max.)
1.1730 | 76 | 246 | 396 | P-Desky (P-Platten) | 5590 | 230.03 | Tloušťka +0,25 / +0,20 mm ¦ Šířka -0,00 / +0,10 mm ¦ Délka -0,00 / +0,10 mm (pro rozměry ≤ 496 mm) ¦ Tloušťka +0,35 / +0,30 mm ¦ Šířka -0,00 / +0,15 mm ¦ Délka -0,00 / +0,15 mm (pro rozměry > 496 mm ≤ 796 mm) ¦ Tloušťka materiálu podélně broušeno ¦ Šířka a délka materiálu jemně frézováno ¦ Normalizováno na ≤190 HB ¦ Drsnost povrchu (Rz): max. 10 µm (tloušťka), resp. 25 µm (šířka) | žíháno na měkko 640 N/mm2 (190HB max.)
1.1730 | 76 | 246 | 446 | P-Desky (P-Platten) | 6155 | 253.3 | Tloušťka +0,25 / +0,20 mm ¦ Šířka -0,00 / +0,10 mm ¦ Délka -0,00 / +0,10 mm (pro rozměry ≤ 496 mm) ¦ Tloušťka +0,35 / +0,30 mm ¦ Šířka -0,00 / +0,15 mm ¦ Délka -0,00 / +0,15 mm (pro rozměry > 496 mm ≤ 796 mm) ¦ Tloušťka materiálu podélně broušeno ¦ Šířka a délka materiálu jemně frézováno ¦ Normalizováno na ≤190 HB ¦ Drsnost povrchu (Rz): max. 10 µm (tloušťka), resp. 25 µm (šířka) | žíháno na měkko 640 N/mm2 (190HB max.)
1.1730 | 76 | 246 | 496 | P-Desky (P-Platten) | 6720 | 276.55 | Tloušťka +0,25 / +0,20 mm ¦ Šířka -0,00 / +0,10 mm ¦ Délka -0,00 / +0,10 mm (pro rozměry ≤ 496 mm) ¦ Tloušťka +0,35 / +0,30 mm ¦ Šířka -0,00 / +0,15 mm ¦ Délka -0,00 / +0,15 mm (pro rozměry > 496 mm ≤ 796 mm) ¦ Tloušťka materiálu podélně broušeno ¦ Šířka a délka materiálu jemně frézováno ¦ Normalizováno na ≤190 HB ¦ Drsnost povrchu (Rz): max. 10 µm (tloušťka), resp. 25 µm (šířka) | žíháno na měkko 640 N/mm2 (190HB max.)
1.1730 | 76 | 246 | 500 | Předopracovaná ocel bez přídavku na obrábění | 6958 | 286.32 | Tloušťka -0,00 / +0,20 mm ¦ Šířka -0,00 / +0,40 mm ¦ Čtvercový průřez -0,00 / +0,20 mm ¦ Délka 500 mm -0,00 / +15,00 mm ¦ Tloušťka a šířka materiálu broušeno/jemně frézováno ¦ Oba konce řezány pilou ¦ Povrch max. Ra 3,2 µm | žíháno na měkko 640 N/mm2 (190HB max.)
1.1730 | 76 | 246 | 1000 | Předopracovaná ocel bez přídavku na obrábění | 12994 | 534.73 | Tloušťka -0,00 / +0,20 mm ¦ Šířka -0,00 / +0,40 mm ¦ Čtvercový průřez -0,00 / +0,20 mm ¦ Délka 1000 mm +5,00 / +30,00 mm ¦ Tloušťka a šířka materiálu broušeno/jemně frézováno ¦ Oba konce řezány pilou ¦ Povrch max. Ra 3,2 µm | žíháno na měkko 640 N/mm2 (190HB max.)
1.1730 | 76 | 296 | 296 | P-Desky (P-Platten) | 5056 | 208.05 | Tloušťka +0,25 / +0,20 mm ¦ Šířka -0,00 / +0,10 mm ¦ Délka -0,00 / +0,10 mm (pro rozměry ≤ 496 mm) ¦ Tloušťka +0,35 / +0,30 mm ¦ Šířka -0,00 / +0,15 mm ¦ Délka -0,00 / +0,15 mm (pro rozměry > 496 mm ≤ 796 mm) ¦ Tloušťka materiálu podélně broušeno ¦ Šířka a délka materiálu jemně frézováno ¦ Normalizováno na ≤190 HB ¦ Drsnost povrchu (Rz): max. 10 µm (tloušťka), resp. 25 µm (šířka) | žíháno na měkko 640 N/mm2 (190HB max.)
1.1730 | 76 | 296 | 346 | P-Desky (P-Platten) | 5799 | 238.63 | Tloušťka +0,25 / +0,20 mm ¦ Šířka -0,00 / +0,10 mm ¦ Délka -0,00 / +0,10 mm (pro rozměry ≤ 496 mm) ¦ Tloušťka +0,35 / +0,30 mm ¦ Šířka -0,00 / +0,15 mm ¦ Délka -0,00 / +0,15 mm (pro rozměry > 496 mm ≤ 796 mm) ¦ Tloušťka materiálu podélně broušeno ¦ Šířka a délka materiálu jemně frézováno ¦ Normalizováno na ≤190 HB ¦ Drsnost povrchu (Rz): max. 10 µm (tloušťka), resp. 25 µm (šířka) | žíháno na měkko 640 N/mm2 (190HB max.)
1.1730 | 76 | 296 | 396 | P-Desky (P-Platten) | 6572 | 270.45 | Tloušťka +0,25 / +0,20 mm ¦ Šířka -0,00 / +0,10 mm ¦ Délka -0,00 / +0,10 mm (pro rozměry ≤ 496 mm) ¦ Tloušťka +0,35 / +0,30 mm ¦ Šířka -0,00 / +0,15 mm ¦ Délka -0,00 / +0,15 mm (pro rozměry > 496 mm ≤ 796 mm) ¦ Tloušťka materiálu podélně broušeno ¦ Šířka a délka materiálu jemně frézováno ¦ Normalizováno na ≤190 HB ¦ Drsnost povrchu (Rz): max. 10 µm (tloušťka), resp. 25 µm (šířka) | žíháno na měkko 640 N/mm2 (190HB max.)
1.1730 | 76 | 296 | 446 | P-Desky (P-Platten) | 7345 | 302.25 | Tloušťka +0,25 / +0,20 mm ¦ Šířka -0,00 / +0,10 mm ¦ Délka -0,00 / +0,10 mm (pro rozměry ≤ 496 mm) ¦ Tloušťka +0,35 / +0,30 mm ¦ Šířka -0,00 / +0,15 mm ¦ Délka -0,00 / +0,15 mm (pro rozměry > 496 mm ≤ 796 mm) ¦ Tloušťka materiálu podélně broušeno ¦ Šířka a délka materiálu jemně frézováno ¦ Normalizováno na ≤190 HB ¦ Drsnost povrchu (Rz): max. 10 µm (tloušťka), resp. 25 µm (šířka) | žíháno na měkko 640 N/mm2 (190HB max.)
1.1730 | 76 | 296 | 496 | P-Desky (P-Platten) | 8088 | 332.84 | Tloušťka +0,25 / +0,20 mm ¦ Šířka -0,00 / +0,10 mm ¦ Délka -0,00 / +0,10 mm (pro rozměry ≤ 496 mm) ¦ Tloušťka +0,35 / +0,30 mm ¦ Šířka -0,00 / +0,15 mm ¦ Délka -0,00 / +0,15 mm (pro rozměry > 496 mm ≤ 796 mm) ¦ Tloušťka materiálu podélně broušeno ¦ Šířka a délka materiálu jemně frézováno ¦ Normalizováno na ≤190 HB ¦ Drsnost povrchu (Rz): max. 10 µm (tloušťka), resp. 25 µm (šířka) | žíháno na měkko 640 N/mm2 (190HB max.)
1.1730 | 76 | 296 | 500 | Předopracovaná ocel bez přídavku na obrábění | 9218 | 379.36 | Tloušťka -0,00 / +0,20 mm ¦ Šířka -0,00 / +0,40 mm ¦ Čtvercový průřez -0,00 / +0,20 mm ¦ Délka 500 mm -0,00 / +15,00 mm ¦ Tloušťka a šířka materiálu broušeno/jemně frézováno ¦ Oba konce řezány pilou ¦ Povrch max. Ra 3,2 µm | žíháno na měkko 640 N/mm2 (190HB max.)
1.1730 | 76 | 296 | 546 | P-Desky (P-Platten) | 8772 | 360.99 | Tloušťka +0,25 / +0,20 mm ¦ Šířka -0,00 / +0,10 mm ¦ Délka -0,00 / +0,10 mm (pro rozměry ≤ 496 mm) ¦ Tloušťka +0,35 / +0,30 mm ¦ Šířka -0,00 / +0,15 mm ¦ Délka -0,00 / +0,15 mm (pro rozměry > 496 mm ≤ 796 mm) ¦ Tloušťka materiálu podélně broušeno ¦ Šířka a délka materiálu jemně frézováno ¦ Normalizováno na ≤190 HB ¦ Drsnost povrchu (Rz): max. 10 µm (tloušťka), resp. 25 µm (šířka) | žíháno na měkko 640 N/mm2 (190HB max.)
1.1730 | 76 | 296 | 596 | P-Desky (P-Platten) | 9723 | 400.11 | Tloušťka +0,25 / +0,20 mm ¦ Šířka -0,00 / +0,10 mm ¦ Délka -0,00 / +0,10 mm (pro rozměry ≤ 496 mm) ¦ Tloušťka +0,35 / +0,30 mm ¦ Šířka -0,00 / +0,15 mm ¦ Délka -0,00 / +0,15 mm (pro rozměry > 496 mm ≤ 796 mm) ¦ Tloušťka materiálu podélně broušeno ¦ Šířka a délka materiálu jemně frézováno ¦ Normalizováno na ≤190 HB ¦ Drsnost povrchu (Rz): max. 10 µm (tloušťka), resp. 25 µm (šířka) | žíháno na měkko 640 N/mm2 (190HB max.)
1.1730 | 76 | 296 | 696 | P-Desky (P-Platten) | 11150 | 458.84 | Tloušťka +0,25 / +0,20 mm ¦ Šířka -0,00 / +0,10 mm ¦ Délka -0,00 / +0,10 mm (pro rozměry ≤ 496 mm) ¦ Tloušťka +0,35 / +0,30 mm ¦ Šířka -0,00 / +0,15 mm ¦ Délka -0,00 / +0,15 mm (pro rozměry > 496 mm ≤ 796 mm) ¦ Tloušťka materiálu podélně broušeno ¦ Šířka a délka materiálu jemně frézováno ¦ Normalizováno na ≤190 HB ¦ Drsnost povrchu (Rz): max. 10 µm (tloušťka), resp. 25 µm (šířka) | žíháno na měkko 640 N/mm2 (190HB max.)
1.1730 | 76 | 296 | 1000 | Předopracovaná ocel bez přídavku na obrábění | 17216 | 708.48 | Tloušťka -0,00 / +0,20 mm ¦ Šířka -0,00 / +0,40 mm ¦ Čtvercový průřez -0,00 / +0,20 mm ¦ Délka 1000 mm +5,00 / +30,00 mm ¦ Tloušťka a šířka materiálu broušeno/jemně frézováno ¦ Oba konce řezány pilou ¦ Povrch max. Ra 3,2 µm | žíháno na měkko 640 N/mm2 (190HB max.)
1.1730 | 76 | 346 | 346 | P-Desky (P-Platten) | 6661 | 274.11 | Tloušťka +0,25 / +0,20 mm ¦ Šířka -0,00 / +0,10 mm ¦ Délka -0,00 / +0,10 mm (pro rozměry ≤ 496 mm) ¦ Tloušťka +0,35 / +0,30 mm ¦ Šířka -0,00 / +0,15 mm ¦ Délka -0,00 / +0,15 mm (pro rozměry > 496 mm ≤ 796 mm) ¦ Tloušťka materiálu podélně broušeno ¦ Šířka a délka materiálu jemně frézováno ¦ Normalizováno na ≤190 HB ¦ Drsnost povrchu (Rz): max. 10 µm (tloušťka), resp. 25 µm (šířka) | žíháno na měkko 640 N/mm2 (190HB max.)
1.1730 | 76 | 346 | 396 | P-Desky (P-Platten) | 7582 | 312.03 | Tloušťka +0,25 / +0,20 mm ¦ Šířka -0,00 / +0,10 mm ¦ Délka -0,00 / +0,10 mm (pro rozměry ≤ 496 mm) ¦ Tloušťka +0,35 / +0,30 mm ¦ Šířka -0,00 / +0,15 mm ¦ Délka -0,00 / +0,15 mm (pro rozměry > 496 mm ≤ 796 mm) ¦ Tloušťka materiálu podélně broušeno ¦ Šířka a délka materiálu jemně frézováno ¦ Normalizováno na ≤190 HB ¦ Drsnost povrchu (Rz): max. 10 µm (tloušťka), resp. 25 µm (šířka) | žíháno na měkko 640 N/mm2 (190HB max.)
1.1730 | 76 | 346 | 446 | P-Desky (P-Platten) | 8414 | 346.27 | Tloušťka +0,25 / +0,20 mm ¦ Šířka -0,00 / +0,10 mm ¦ Délka -0,00 / +0,10 mm (pro rozměry ≤ 496 mm) ¦ Tloušťka +0,35 / +0,30 mm ¦ Šířka -0,00 / +0,15 mm ¦ Délka -0,00 / +0,15 mm (pro rozměry > 496 mm ≤ 796 mm) ¦ Tloušťka materiálu podélně broušeno ¦ Šířka a délka materiálu jemně frézováno ¦ Normalizováno na ≤190 HB ¦ Drsnost povrchu (Rz): max. 10 µm (tloušťka), resp. 25 µm (šířka) | žíháno na měkko 640 N/mm2 (190HB max.)
1.1730 | 76 | 346 | 496 | P-Desky (P-Platten) | 9396 | 386.68 | Tloušťka +0,25 / +0,20 mm ¦ Šířka -0,00 / +0,10 mm ¦ Délka -0,00 / +0,10 mm (pro rozměry ≤ 496 mm) ¦ Tloušťka +0,35 / +0,30 mm ¦ Šířka -0,00 / +0,15 mm ¦ Délka -0,00 / +0,15 mm (pro rozměry > 496 mm ≤ 796 mm) ¦ Tloušťka materiálu podélně broušeno ¦ Šířka a délka materiálu jemně frézováno ¦ Normalizováno na ≤190 HB ¦ Drsnost povrchu (Rz): max. 10 µm (tloušťka), resp. 25 µm (šířka) | žíháno na měkko 640 N/mm2 (190HB max.)
1.1730 | 76 | 346 | 596 | P-Desky (P-Platten) | 11180 | 460.06 | Tloušťka +0,25 / +0,20 mm ¦ Šířka -0,00 / +0,10 mm ¦ Délka -0,00 / +0,10 mm (pro rozměry ≤ 496 mm) ¦ Tloušťka +0,35 / +0,30 mm ¦ Šířka -0,00 / +0,15 mm ¦ Délka -0,00 / +0,15 mm (pro rozměry > 496 mm ≤ 796 mm) ¦ Tloušťka materiálu podélně broušeno ¦ Šířka a délka materiálu jemně frézováno ¦ Normalizováno na ≤190 HB ¦ Drsnost povrchu (Rz): max. 10 µm (tloušťka), resp. 25 µm (šířka) | žíháno na měkko 640 N/mm2 (190HB max.)
1.1730 | 76 | 346 | 696 | P-Desky (P-Platten) | 12786 | 526.17 | Tloušťka +0,25 / +0,20 mm ¦ Šířka -0,00 / +0,10 mm ¦ Délka -0,00 / +0,10 mm (pro rozměry ≤ 496 mm) ¦ Tloušťka +0,35 / +0,30 mm ¦ Šířka -0,00 / +0,15 mm ¦ Délka -0,00 / +0,15 mm (pro rozměry > 496 mm ≤ 796 mm) ¦ Tloušťka materiálu podélně broušeno ¦ Šířka a délka materiálu jemně frézováno ¦ Normalizováno na ≤190 HB ¦ Drsnost povrchu (Rz): max. 10 µm (tloušťka), resp. 25 µm (šířka) | žíháno na měkko 640 N/mm2 (190HB max.)
1.1730 | 76 | 396 | 396 | P-Desky (P-Platten) | 8564 | 352.43 | Tloušťka +0,25 / +0,20 mm ¦ Šířka -0,00 / +0,10 mm ¦ Délka -0,00 / +0,10 mm (pro rozměry ≤ 496 mm) ¦ Tloušťka +0,35 / +0,30 mm ¦ Šířka -0,00 / +0,15 mm ¦ Délka -0,00 / +0,15 mm (pro rozměry > 496 mm ≤ 796 mm) ¦ Tloušťka materiálu podélně broušeno ¦ Šířka a délka materiálu jemně frézováno ¦ Normalizováno na ≤190 HB ¦ Drsnost povrchu (Rz): max. 10 µm (tloušťka), resp. 25 µm (šířka) | žíháno na měkko 640 N/mm2 (190HB max.)
1.1730 | 76 | 396 | 446 | P-Desky (P-Platten) | 9663 | 397.67 | Tloušťka +0,25 / +0,20 mm ¦ Šířka -0,00 / +0,10 mm ¦ Délka -0,00 / +0,10 mm (pro rozměry ≤ 496 mm) ¦ Tloušťka +0,35 / +0,30 mm ¦ Šířka -0,00 / +0,15 mm ¦ Délka -0,00 / +0,15 mm (pro rozměry > 496 mm ≤ 796 mm) ¦ Tloušťka materiálu podélně broušeno ¦ Šířka a délka materiálu jemně frézováno ¦ Normalizováno na ≤190 HB ¦ Drsnost povrchu (Rz): max. 10 µm (tloušťka), resp. 25 µm (šířka) | žíháno na měkko 640 N/mm2 (190HB max.)
1.1730 | 76 | 396 | 496 | P-Desky (P-Platten) | 10764 | 442.97 | Tloušťka +0,25 / +0,20 mm ¦ Šířka -0,00 / +0,10 mm ¦ Délka -0,00 / +0,10 mm (pro rozměry ≤ 496 mm) ¦ Tloušťka +0,35 / +0,30 mm ¦ Šířka -0,00 / +0,15 mm ¦ Délka -0,00 / +0,15 mm (pro rozměry > 496 mm ≤ 796 mm) ¦ Tloušťka materiálu podélně broušeno ¦ Šířka a délka materiálu jemně frézováno ¦ Normalizováno na ≤190 HB ¦ Drsnost povrchu (Rz): max. 10 µm (tloušťka), resp. 25 µm (šířka) | žíháno na měkko 640 N/mm2 (190HB max.)
1.1730 | 76 | 396 | 500 | Předopracovaná ocel bez přídavku na obrábění | 10585 | 435.59 | Tloušťka -0,00 / +0,20 mm ¦ Šířka -0,00 / +0,40 mm ¦ Čtvercový průřez -0,00 / +0,20 mm ¦ Délka 500 mm -0,00 / +15,00 mm ¦ Tloušťka a šířka materiálu broušeno/jemně frézováno ¦ Oba konce řezány pilou ¦ Povrch max. Ra 3,2 µm | žíháno na měkko 640 N/mm2 (190HB max.)
1.1730 | 76 | 396 | 546 | P-Desky (P-Platten) | 11715 | 482.11 | Tloušťka +0,25 / +0,20 mm ¦ Šířka -0,00 / +0,10 mm ¦ Délka -0,00 / +0,10 mm (pro rozměry ≤ 496 mm) ¦ Tloušťka +0,35 / +0,30 mm ¦ Šířka -0,00 / +0,15 mm ¦ Délka -0,00 / +0,15 mm (pro rozměry > 496 mm ≤ 796 mm) ¦ Tloušťka materiálu podélně broušeno ¦ Šířka a délka materiálu jemně frézováno ¦ Normalizováno na ≤190 HB ¦ Drsnost povrchu (Rz): max. 10 µm (tloušťka), resp. 25 µm (šířka) | žíháno na měkko 640 N/mm2 (190HB max.)
1.1730 | 76 | 396 | 596 | P-Desky (P-Platten) | 12726 | 523.68 | Tloušťka +0,25 / +0,20 mm ¦ Šířka -0,00 / +0,10 mm ¦ Délka -0,00 / +0,10 mm (pro rozměry ≤ 496 mm) ¦ Tloušťka +0,35 / +0,30 mm ¦ Šířka -0,00 / +0,15 mm ¦ Délka -0,00 / +0,15 mm (pro rozměry > 496 mm ≤ 796 mm) ¦ Tloušťka materiálu podélně broušeno ¦ Šířka a délka materiálu jemně frézováno ¦ Normalizováno na ≤190 HB ¦ Drsnost povrchu (Rz): max. 10 µm (tloušťka), resp. 25 µm (šířka) | žíháno na měkko 640 N/mm2 (190HB max.)
1.1730 | 76 | 396 | 696 | P-Desky (P-Platten) | 14718 | 605.67 | Tloušťka +0,25 / +0,20 mm ¦ Šířka -0,00 / +0,10 mm ¦ Délka -0,00 / +0,10 mm (pro rozměry ≤ 496 mm) ¦ Tloušťka +0,35 / +0,30 mm ¦ Šířka -0,00 / +0,15 mm ¦ Délka -0,00 / +0,15 mm (pro rozměry > 496 mm ≤ 796 mm) ¦ Tloušťka materiálu podélně broušeno ¦ Šířka a délka materiálu jemně frézováno ¦ Normalizováno na ≤190 HB ¦ Drsnost povrchu (Rz): max. 10 µm (tloušťka), resp. 25 µm (šířka) | žíháno na měkko 640 N/mm2 (190HB max.)
1.1730 | 76 | 396 | 1000 | Předopracovaná ocel bez přídavku na obrábění | 19772 | 813.67 | Tloušťka -0,00 / +0,20 mm ¦ Šířka -0,00 / +0,40 mm ¦ Čtvercový průřez -0,00 / +0,20 mm ¦ Délka 1000 mm +5,00 / +30,00 mm ¦ Tloušťka a šířka materiálu broušeno/jemně frézováno ¦ Oba konce řezány pilou ¦ Povrch max. Ra 3,2 µm | žíháno na měkko 640 N/mm2 (190HB max.)
1.1730 | 76 | 446 | 446 | P-Desky (P-Platten) | 10585 | 435.59 | Tloušťka +0,25 / +0,20 mm ¦ Šířka -0,00 / +0,10 mm ¦ Délka -0,00 / +0,10 mm (pro rozměry ≤ 496 mm) ¦ Tloušťka +0,35 / +0,30 mm ¦ Šířka -0,00 / +0,15 mm ¦ Délka -0,00 / +0,15 mm (pro rozměry > 496 mm ≤ 796 mm) ¦ Tloušťka materiálu podélně broušeno ¦ Šířka a délka materiálu jemně frézováno ¦ Normalizováno na ≤190 HB ¦ Drsnost povrchu (Rz): max. 10 µm (tloušťka), resp. 25 µm (šířka) | žíháno na měkko 640 N/mm2 (190HB max.)
1.1730 | 76 | 446 | 496 | P-Desky (P-Platten) | 11775 | 484.55 | Tloušťka +0,25 / +0,20 mm ¦ Šířka -0,00 / +0,10 mm ¦ Délka -0,00 / +0,10 mm (pro rozměry ≤ 496 mm) ¦ Tloušťka +0,35 / +0,30 mm ¦ Šířka -0,00 / +0,15 mm ¦ Délka -0,00 / +0,15 mm (pro rozměry > 496 mm ≤ 796 mm) ¦ Tloušťka materiálu podélně broušeno ¦ Šířka a délka materiálu jemně frézováno ¦ Normalizováno na ≤190 HB ¦ Drsnost povrchu (Rz): max. 10 µm (tloušťka), resp. 25 µm (šířka) | žíháno na měkko 640 N/mm2 (190HB max.)
1.1730 | 76 | 446 | 546 | P-Desky (P-Platten) | 13113 | 539.62 | Tloušťka +0,25 / +0,20 mm ¦ Šířka -0,00 / +0,10 mm ¦ Délka -0,00 / +0,10 mm (pro rozměry ≤ 496 mm) ¦ Tloušťka +0,35 / +0,30 mm ¦ Šířka -0,00 / +0,15 mm ¦ Délka -0,00 / +0,15 mm (pro rozměry > 496 mm ≤ 796 mm) ¦ Tloušťka materiálu podélně broušeno ¦ Šířka a délka materiálu jemně frézováno ¦ Normalizováno na ≤190 HB ¦ Drsnost povrchu (Rz): max. 10 µm (tloušťka), resp. 25 µm (šířka) | žíháno na měkko 640 N/mm2 (190HB max.)
1.1730 | 76 | 446 | 596 | P-Desky (P-Platten) | 14123 | 581.18 | Tloušťka +0,25 / +0,20 mm ¦ Šířka -0,00 / +0,10 mm ¦ Délka -0,00 / +0,10 mm (pro rozměry ≤ 496 mm) ¦ Tloušťka +0,35 / +0,30 mm ¦ Šířka -0,00 / +0,15 mm ¦ Délka -0,00 / +0,15 mm (pro rozměry > 496 mm ≤ 796 mm) ¦ Tloušťka materiálu podélně broušeno ¦ Šířka a délka materiálu jemně frézováno ¦ Normalizováno na ≤190 HB ¦ Drsnost povrchu (Rz): max. 10 µm (tloušťka), resp. 25 µm (šířka) | žíháno na měkko 640 N/mm2 (190HB max.)
1.1730 | 76 | 446 | 696 | P-Desky (P-Platten) | 16145 | 664.4 | Tloušťka +0,25 / +0,20 mm ¦ Šířka -0,00 / +0,10 mm ¦ Délka -0,00 / +0,10 mm (pro rozměry ≤ 496 mm) ¦ Tloušťka +0,35 / +0,30 mm ¦ Šířka -0,00 / +0,15 mm ¦ Délka -0,00 / +0,15 mm (pro rozměry > 496 mm ≤ 796 mm) ¦ Tloušťka materiálu podélně broušeno ¦ Šířka a délka materiálu jemně frézováno ¦ Normalizováno na ≤190 HB ¦ Drsnost povrchu (Rz): max. 10 µm (tloušťka), resp. 25 µm (šířka) | žíháno na měkko 640 N/mm2 (190HB max.)
1.1730 | 76 | 496 | 496 | P-Desky (P-Platten) | 12964 | 533.51 | Tloušťka +0,25 / +0,20 mm ¦ Šířka -0,00 / +0,10 mm ¦ Délka -0,00 / +0,10 mm (pro rozměry ≤ 496 mm) ¦ Tloušťka +0,35 / +0,30 mm ¦ Šířka -0,00 / +0,15 mm ¦ Délka -0,00 / +0,15 mm (pro rozměry > 496 mm ≤ 796 mm) ¦ Tloušťka materiálu podélně broušeno ¦ Šířka a délka materiálu jemně frézováno ¦ Normalizováno na ≤190 HB ¦ Drsnost povrchu (Rz): max. 10 µm (tloušťka), resp. 25 µm (šířka) | žíháno na měkko 640 N/mm2 (190HB max.)
1.1730 | 76 | 496 | 546 | P-Desky (P-Platten) | 14451 | 594.68 | Tloušťka +0,25 / +0,20 mm ¦ Šířka -0,00 / +0,10 mm ¦ Délka -0,00 / +0,10 mm (pro rozměry ≤ 496 mm) ¦ Tloušťka +0,35 / +0,30 mm ¦ Šířka -0,00 / +0,15 mm ¦ Délka -0,00 / +0,15 mm (pro rozměry > 496 mm ≤ 796 mm) ¦ Tloušťka materiálu podélně broušeno ¦ Šířka a délka materiálu jemně frézováno ¦ Normalizováno na ≤190 HB ¦ Drsnost povrchu (Rz): max. 10 µm (tloušťka), resp. 25 µm (šířka) | žíháno na měkko 640 N/mm2 (190HB max.)
1.1730 | 76 | 496 | 596 | P-Desky (P-Platten) | 15640 | 643.64 | Tloušťka +0,25 / +0,20 mm ¦ Šířka -0,00 / +0,10 mm ¦ Délka -0,00 / +0,10 mm (pro rozměry ≤ 496 mm) ¦ Tloušťka +0,35 / +0,30 mm ¦ Šířka -0,00 / +0,15 mm ¦ Délka -0,00 / +0,15 mm (pro rozměry > 496 mm ≤ 796 mm) ¦ Tloušťka materiálu podélně broušeno ¦ Šířka a délka materiálu jemně frézováno ¦ Normalizováno na ≤190 HB ¦ Drsnost povrchu (Rz): max. 10 µm (tloušťka), resp. 25 µm (šířka) | žíháno na měkko 640 N/mm2 (190HB max.)
1.1730 | 76 | 496 | 696 | P-Desky (P-Platten) | 18167 | 747.6 | Tloušťka +0,25 / +0,20 mm ¦ Šířka -0,00 / +0,10 mm ¦ Délka -0,00 / +0,10 mm (pro rozměry ≤ 496 mm) ¦ Tloušťka +0,35 / +0,30 mm ¦ Šířka -0,00 / +0,15 mm ¦ Délka -0,00 / +0,15 mm (pro rozměry > 496 mm ≤ 796 mm) ¦ Tloušťka materiálu podélně broušeno ¦ Šířka a délka materiálu jemně frézováno ¦ Normalizováno na ≤190 HB ¦ Drsnost povrchu (Rz): max. 10 µm (tloušťka), resp. 25 µm (šířka) | žíháno na měkko 640 N/mm2 (190HB max.)
1.1730 | 76 | 546 | 546 | P-Desky (P-Platten) | 15461 | 636.25 | Tloušťka +0,25 / +0,20 mm ¦ Šířka -0,00 / +0,10 mm ¦ Délka -0,00 / +0,10 mm (pro rozměry ≤ 496 mm) ¦ Tloušťka +0,35 / +0,30 mm ¦ Šířka -0,00 / +0,15 mm ¦ Délka -0,00 / +0,15 mm (pro rozměry > 496 mm ≤ 796 mm) ¦ Tloušťka materiálu podélně broušeno ¦ Šířka a délka materiálu jemně frézováno ¦ Normalizováno na ≤190 HB ¦ Drsnost povrchu (Rz): max. 10 µm (tloušťka), resp. 25 µm (šířka) | žíháno na měkko 640 N/mm2 (190HB max.)
1.1730 | 76 | 546 | 596 | P-Desky (P-Platten) | 16651 | 685.21 | Tloušťka +0,25 / +0,20 mm ¦ Šířka -0,00 / +0,10 mm ¦ Délka -0,00 / +0,10 mm (pro rozměry ≤ 496 mm) ¦ Tloušťka +0,35 / +0,30 mm ¦ Šířka -0,00 / +0,15 mm ¦ Délka -0,00 / +0,15 mm (pro rozměry > 496 mm ≤ 796 mm) ¦ Tloušťka materiálu podélně broušeno ¦ Šířka a délka materiálu jemně frézováno ¦ Normalizováno na ≤190 HB ¦ Drsnost povrchu (Rz): max. 10 µm (tloušťka), resp. 25 µm (šířka) | žíháno na měkko 640 N/mm2 (190HB max.)
1.1730 | 76 | 546 | 696 | P-Desky (P-Platten) | 19088 | 785.52 | Tloušťka +0,25 / +0,20 mm ¦ Šířka -0,00 / +0,10 mm ¦ Délka -0,00 / +0,10 mm (pro rozměry ≤ 496 mm) ¦ Tloušťka +0,35 / +0,30 mm ¦ Šířka -0,00 / +0,15 mm ¦ Délka -0,00 / +0,15 mm (pro rozměry > 496 mm ≤ 796 mm) ¦ Tloušťka materiálu podélně broušeno ¦ Šířka a délka materiálu jemně frézováno ¦ Normalizováno na ≤190 HB ¦ Drsnost povrchu (Rz): max. 10 µm (tloušťka), resp. 25 µm (šířka) | žíháno na měkko 640 N/mm2 (190HB max.)
1.1730 | 76.4 | 505 | 500 | Předopracovaná ocel bez přídavku na obrábění | 13053 | 537.17 | Tloušťka -0,00 / +0,20 mm ¦ Šířka -0,00 / +0,40 mm ¦ Čtvercový průřez -0,00 / +0,20 mm ¦ Délka 500 mm -0,00 / +15,00 mm ¦ Tloušťka a šířka materiálu broušeno/jemně frézováno ¦ Oba konce řezány pilou ¦ Povrch max. Ra 3,2 µm | žíháno na měkko 640 N/mm2 (190HB max.)
1.1730 | 76.4 | 505 | 1005 | Předopracovaná ocel s přídavkem na obrábění | 24381 | 1003.34 | Tloušťka -0,00 / +0,20 mm ¦ Šířka -0,00 / +3,00 mm ¦ Délka 1005 mm -0,00 / +30,00 mm ¦ Tloušťka materiálu jemně frézováno s přídavkem na obrábění ¦ Šířka a délka materiálu řezány pilou bez přídavku na obrábění ¦ Povrch max. Ra 2,5 µm | žíháno na měkko 640 N/mm2 (190HB max.)
1.1730 | 80 | 80 | 500 | Předopracovaná ocel bez přídavku na obrábění | 2468 | 101.58 | Tloušťka -0,00 / +0,20 mm ¦ Šířka -0,00 / +0,40 mm ¦ Čtvercový průřez -0,00 / +0,20 mm ¦ Délka 500 mm -0,00 / +15,00 mm ¦ Tloušťka a šířka materiálu broušeno/jemně frézováno ¦ Oba konce řezány pilou ¦ Povrch max. Ra 3,2 µm | žíháno na měkko 640 N/mm2 (190HB max.)
1.1730 | 80 | 80 | 1000 | Předopracovaná ocel bez přídavku na obrábění | 4609 | 189.67 | Tloušťka -0,00 / +0,20 mm ¦ Šířka -0,00 / +0,40 mm ¦ Čtvercový průřez -0,00 / +0,20 mm ¦ Délka 1000 mm +5,00 / +30,00 mm ¦ Tloušťka a šířka materiálu broušeno/jemně frézováno ¦ Oba konce řezány pilou ¦ Povrch max. Ra 3,2 µm | žíháno na měkko 640 N/mm2 (190HB max.)
1.1730 | 80 | 90 | 500 | Předopracovaná ocel bez přídavku na obrábění | 3063 | 126.06 | Tloušťka -0,00 / +0,20 mm ¦ Šířka -0,00 / +0,40 mm ¦ Čtvercový průřez -0,00 / +0,20 mm ¦ Délka 500 mm -0,00 / +15,00 mm ¦ Tloušťka a šířka materiálu broušeno/jemně frézováno ¦ Oba konce řezány pilou ¦ Povrch max. Ra 3,2 µm | žíháno na měkko 640 N/mm2 (190HB max.)
1.1730 | 80 | 90 | 1000 | Předopracovaná ocel bez přídavku na obrábění | 5739 | 236.19 | Tloušťka -0,00 / +0,20 mm ¦ Šířka -0,00 / +0,40 mm ¦ Čtvercový průřez -0,00 / +0,20 mm ¦ Délka 1000 mm +5,00 / +30,00 mm ¦ Tloušťka a šířka materiálu broušeno/jemně frézováno ¦ Oba konce řezány pilou ¦ Povrch max. Ra 3,2 µm | žíháno na měkko 640 N/mm2 (190HB max.)
1.1730 | 80 | 100 | 500 | Předopracovaná ocel bez přídavku na obrábění | 3152 | 129.72 | Tloušťka -0,00 / +0,20 mm ¦ Šířka -0,00 / +0,40 mm ¦ Čtvercový průřez -0,00 / +0,20 mm ¦ Délka 500 mm -0,00 / +15,00 mm ¦ Tloušťka a šířka materiálu broušeno/jemně frézováno ¦ Oba konce řezány pilou ¦ Povrch max. Ra 3,2 µm | žíháno na měkko 640 N/mm2 (190HB max.)
1.1730 | 80 | 100 | 1000 | Předopracovaná ocel bez přídavku na obrábění | 5888 | 242.3 | Tloušťka -0,00 / +0,20 mm ¦ Šířka -0,00 / +0,40 mm ¦ Čtvercový průřez -0,00 / +0,20 mm ¦ Délka 1000 mm +5,00 / +30,00 mm ¦ Tloušťka a šířka materiálu broušeno/jemně frézováno ¦ Oba konce řezány pilou ¦ Povrch max. Ra 3,2 µm | žíháno na měkko 640 N/mm2 (190HB max.)
1.1730 | 80 | 120 | 500 | Předopracovaná ocel bez přídavku na obrábění | 3241 | 133.39 | Tloušťka -0,00 / +0,20 mm ¦ Šířka -0,00 / +0,40 mm ¦ Čtvercový průřez -0,00 / +0,20 mm ¦ Délka 500 mm -0,00 / +15,00 mm ¦ Tloušťka a šířka materiálu broušeno/jemně frézováno ¦ Oba konce řezány pilou ¦ Povrch max. Ra 3,2 µm | žíháno na měkko 640 N/mm2 (190HB max.)
1.1730 | 80 | 120 | 1000 | Předopracovaná ocel bez přídavku na obrábění | 6066 | 249.62 | Tloušťka -0,00 / +0,20 mm ¦ Šířka -0,00 / +0,40 mm ¦ Čtvercový průřez -0,00 / +0,20 mm ¦ Délka 1000 mm +5,00 / +30,00 mm ¦ Tloušťka a šířka materiálu broušeno/jemně frézováno ¦ Oba konce řezány pilou ¦ Povrch max. Ra 3,2 µm | žíháno na měkko 640 N/mm2 (190HB max.)
1.1730 | 80 | 125 | 500 | Předopracovaná ocel bez přídavku na obrábění | 3925 | 161.53 | Tloušťka -0,00 / +0,20 mm ¦ Šířka -0,00 / +0,40 mm ¦ Čtvercový průřez -0,00 / +0,20 mm ¦ Délka 500 mm -0,00 / +15,00 mm ¦ Tloušťka a šířka materiálu broušeno/jemně frézováno ¦ Oba konce řezány pilou ¦ Povrch max. Ra 3,2 µm | žíháno na měkko 640 N/mm2 (190HB max.)
1.1730 | 80 | 125 | 1000 | Předopracovaná ocel bez přídavku na obrábění | 7315 | 301.03 | Tloušťka -0,00 / +0,20 mm ¦ Šířka -0,00 / +0,40 mm ¦ Čtvercový průřez -0,00 / +0,20 mm ¦ Délka 1000 mm +5,00 / +30,00 mm ¦ Tloušťka a šířka materiálu broušeno/jemně frézováno ¦ Oba konce řezány pilou ¦ Povrch max. Ra 3,2 µm | žíháno na měkko 640 N/mm2 (190HB max.)
1.1730 | 80 | 140 | 500 | Předopracovaná ocel bez přídavku na obrábění | 4312 | 177.46 | Tloušťka -0,00 / +0,20 mm ¦ Šířka -0,00 / +0,40 mm ¦ Čtvercový průřez -0,00 / +0,20 mm ¦ Délka 500 mm -0,00 / +15,00 mm ¦ Tloušťka a šířka materiálu broušeno/jemně frézováno ¦ Oba konce řezány pilou ¦ Povrch max. Ra 3,2 µm | žíháno na měkko 640 N/mm2 (190HB max.)
1.1730 | 80 | 140 | 1000 | Předopracovaná ocel bez přídavku na obrábění | 8058 | 331.62 | Tloušťka -0,00 / +0,20 mm ¦ Šířka -0,00 / +0,40 mm ¦ Čtvercový průřez -0,00 / +0,20 mm ¦ Délka 1000 mm +5,00 / +30,00 mm ¦ Tloušťka a šířka materiálu broušeno/jemně frézováno ¦ Oba konce řezány pilou ¦ Povrch max. Ra 3,2 µm | žíháno na měkko 640 N/mm2 (190HB max.)
1.1730 | 80 | 150 | 500 | Předopracovaná ocel bez přídavku na obrábění | 4550 | 187.23 | Tloušťka -0,00 / +0,20 mm ¦ Šířka -0,00 / +0,40 mm ¦ Čtvercový průřez -0,00 / +0,20 mm ¦ Délka 500 mm -0,00 / +15,00 mm ¦ Tloušťka a šířka materiálu broušeno/jemně frézováno ¦ Oba konce řezány pilou ¦ Povrch max. Ra 3,2 µm | žíháno na měkko 640 N/mm2 (190HB max.)
1.1730 | 80 | 150 | 1000 | Předopracovaná ocel bez přídavku na obrábění | 8474 | 348.71 | Tloušťka -0,00 / +0,20 mm ¦ Šířka -0,00 / +0,40 mm ¦ Čtvercový průřez -0,00 / +0,20 mm ¦ Délka 1000 mm +5,00 / +30,00 mm ¦ Tloušťka a šířka materiálu broušeno/jemně frézováno ¦ Oba konce řezány pilou ¦ Povrch max. Ra 3,2 µm | žíháno na měkko 640 N/mm2 (190HB max.)
1.1730 | 80 | 160 | 500 | Předopracovaná ocel bez přídavku na obrábění | 4758 | 195.79 | Tloušťka -0,00 / +0,20 mm ¦ Šířka -0,00 / +0,40 mm ¦ Čtvercový průřez -0,00 / +0,20 mm ¦ Délka 500 mm -0,00 / +15,00 mm ¦ Tloušťka a šířka materiálu broušeno/jemně frézováno ¦ Oba konce řezány pilou ¦ Povrch max. Ra 3,2 µm | žíháno na měkko 640 N/mm2 (190HB max.)
1.1730 | 80 | 160 | 1000 | Předopracovaná ocel bez přídavku na obrábění | 8891 | 365.87 | Tloušťka -0,00 / +0,20 mm ¦ Šířka -0,00 / +0,40 mm ¦ Čtvercový průřez -0,00 / +0,20 mm ¦ Délka 1000 mm +5,00 / +30,00 mm ¦ Tloušťka a šířka materiálu broušeno/jemně frézováno ¦ Oba konce řezány pilou ¦ Povrch max. Ra 3,2 µm | žíháno na měkko 640 N/mm2 (190HB max.)
1.1730 | 80 | 175 | 500 | Předopracovaná ocel bez přídavku na obrábění | 4996 | 205.61 | Tloušťka -0,00 / +0,20 mm ¦ Šířka -0,00 / +0,40 mm ¦ Čtvercový průřez -0,00 / +0,20 mm ¦ Délka 500 mm -0,00 / +15,00 mm ¦ Tloušťka a šířka materiálu broušeno/jemně frézováno ¦ Oba konce řezány pilou ¦ Povrch max. Ra 3,2 µm | žíháno na měkko 640 N/mm2 (190HB max.)
1.1730 | 80 | 175 | 1000 | Předopracovaná ocel bez přídavku na obrábění | 9337 | 384.24 | Tloušťka -0,00 / +0,20 mm ¦ Šířka -0,00 / +0,40 mm ¦ Čtvercový průřez -0,00 / +0,20 mm ¦ Délka 1000 mm +5,00 / +30,00 mm ¦ Tloušťka a šířka materiálu broušeno/jemně frézováno ¦ Oba konce řezány pilou ¦ Povrch max. Ra 3,2 µm | žíháno na měkko 640 N/mm2 (190HB max.)
1.1730 | 80 | 180 | 500 | Předopracovaná ocel bez přídavku na obrábění | 5412 | 222.71 | Tloušťka -0,00 / +0,20 mm ¦ Šířka -0,00 / +0,40 mm ¦ Čtvercový průřez -0,00 / +0,20 mm ¦ Délka 500 mm -0,00 / +15,00 mm ¦ Tloušťka a šířka materiálu broušeno/jemně frézováno ¦ Oba konce řezány pilou ¦ Povrch max. Ra 3,2 µm | žíháno na měkko 640 N/mm2 (190HB max.)
1.1730 | 80 | 180 | 1000 | Předopracovaná ocel bez přídavku na obrábění | 10080 | 414.82 | Tloušťka -0,00 / +0,20 mm ¦ Šířka -0,00 / +0,40 mm ¦ Čtvercový průřez -0,00 / +0,20 mm ¦ Délka 1000 mm +5,00 / +30,00 mm ¦ Tloušťka a šířka materiálu broušeno/jemně frézováno ¦ Oba konce řezány pilou ¦ Povrch max. Ra 3,2 µm | žíháno na měkko 640 N/mm2 (190HB max.)
1.1730 | 80 | 200 | 500 | Předopracovaná ocel bez přídavku na obrábění | 5977 | 245.96 | Tloušťka -0,00 / +0,20 mm ¦ Šířka -0,00 / +0,40 mm ¦ Čtvercový průřez -0,00 / +0,20 mm ¦ Délka 500 mm -0,00 / +15,00 mm ¦ Tloušťka a šířka materiálu broušeno/jemně frézováno ¦ Oba konce řezány pilou ¦ Povrch max. Ra 3,2 µm | žíháno na měkko 640 N/mm2 (190HB max.)
1.1730 | 80 | 200 | 1000 | Předopracovaná ocel bez přídavku na obrábění | 11180 | 460.06 | Tloušťka -0,00 / +0,20 mm ¦ Šířka -0,00 / +0,40 mm ¦ Čtvercový průřez -0,00 / +0,20 mm ¦ Délka 1000 mm +5,00 / +30,00 mm ¦ Tloušťka a šířka materiálu broušeno/jemně frézováno ¦ Oba konce řezány pilou ¦ Povrch max. Ra 3,2 µm | žíháno na měkko 640 N/mm2 (190HB max.)
1.1730 | 80 | 225 | 500 | Předopracovaná ocel bez přídavku na obrábění | 6661 | 274.11 | Tloušťka -0,00 / +0,20 mm ¦ Šířka -0,00 / +0,40 mm ¦ Čtvercový průřez -0,00 / +0,20 mm ¦ Délka 500 mm -0,00 / +15,00 mm ¦ Tloušťka a šířka materiálu broušeno/jemně frézováno ¦ Oba konce řezány pilou ¦ Povrch max. Ra 3,2 µm | žíháno na měkko 640 N/mm2 (190HB max.)
1.1730 | 80 | 225 | 1000 | Předopracovaná ocel bez přídavku na obrábění | 12399 | 510.25 | Tloušťka -0,00 / +0,20 mm ¦ Šířka -0,00 / +0,40 mm ¦ Čtvercový průřez -0,00 / +0,20 mm ¦ Délka 1000 mm +5,00 / +30,00 mm ¦ Tloušťka a šířka materiálu broušeno/jemně frézováno ¦ Oba konce řezány pilou ¦ Povrch max. Ra 3,2 µm | žíháno na měkko 640 N/mm2 (190HB max.)
1.1730 | 80 | 250 | 500 | Předopracovaná ocel bez přídavku na obrábění | 7137 | 293.7 | Tloušťka -0,00 / +0,20 mm ¦ Šířka -0,00 / +0,40 mm ¦ Čtvercový průřez -0,00 / +0,20 mm ¦ Délka 500 mm -0,00 / +15,00 mm ¦ Tloušťka a šířka materiálu broušeno/jemně frézováno ¦ Oba konce řezány pilou ¦ Povrch max. Ra 3,2 µm | žíháno na měkko 640 N/mm2 (190HB max.)
1.1730 | 80 | 250 | 1000 | Předopracovaná ocel bez přídavku na obrábění | 13320 | 548.16 | Tloušťka -0,00 / +0,20 mm ¦ Šířka -0,00 / +0,40 mm ¦ Čtvercový průřez -0,00 / +0,20 mm ¦ Délka 1000 mm +5,00 / +30,00 mm ¦ Tloušťka a šířka materiálu broušeno/jemně frézováno ¦ Oba konce řezány pilou ¦ Povrch max. Ra 3,2 µm | žíháno na měkko 640 N/mm2 (190HB max.)
1.1730 | 80 | 300 | 500 | Předopracovaná ocel bez přídavku na obrábění | 8207 | 337.72 | Tloušťka -0,00 / +0,20 mm ¦ Šířka -0,00 / +0,40 mm ¦ Čtvercový průřez -0,00 / +0,20 mm ¦ Délka 500 mm -0,00 / +15,00 mm ¦ Tloušťka a šířka materiálu broušeno/jemně frézováno ¦ Oba konce řezány pilou ¦ Povrch max. Ra 3,2 µm | žíháno na měkko 640 N/mm2 (190HB max.)
1.1730 | 80 | 300 | 1000 | Předopracovaná ocel bez přídavku na obrábění | 15313 | 630.15 | Tloušťka -0,00 / +0,20 mm ¦ Šířka -0,00 / +0,40 mm ¦ Čtvercový průřez -0,00 / +0,20 mm ¦ Délka 1000 mm +5,00 / +30,00 mm ¦ Tloušťka a šířka materiálu broušeno/jemně frézováno ¦ Oba konce řezány pilou ¦ Povrch max. Ra 3,2 µm | žíháno na měkko 640 N/mm2 (190HB max.)
1.1730 | 80 | 315 | 500 | Předopracovaná ocel bez přídavku na obrábění | 8683 | 357.31 | Tloušťka -0,00 / +0,20 mm ¦ Šířka -0,00 / +0,40 mm ¦ Čtvercový průřez -0,00 / +0,20 mm ¦ Délka 500 mm -0,00 / +15,00 mm ¦ Tloušťka a šířka materiálu broušeno/jemně frézováno ¦ Oba konce řezány pilou ¦ Povrch max. Ra 3,2 µm | žíháno na měkko 640 N/mm2 (190HB max.)
1.1730 | 80 | 315 | 1000 | Předopracovaná ocel bez přídavku na obrábění | 16234 | 668.06 | Tloušťka -0,00 / +0,20 mm ¦ Šířka -0,00 / +0,40 mm ¦ Čtvercový průřez -0,00 / +0,20 mm ¦ Délka 1000 mm +5,00 / +30,00 mm ¦ Tloušťka a šířka materiálu broušeno/jemně frézováno ¦ Oba konce řezány pilou ¦ Povrch max. Ra 3,2 µm | žíháno na měkko 640 N/mm2 (190HB max.)
1.1730 | 80 | 350 | 500 | Předopracovaná ocel bez přídavku na obrábění | 9039 | 371.98 | Tloušťka -0,00 / +0,20 mm ¦ Šířka -0,00 / +0,40 mm ¦ Čtvercový průřez -0,00 / +0,20 mm ¦ Délka 500 mm -0,00 / +15,00 mm ¦ Tloušťka a šířka materiálu broušeno/jemně frézováno ¦ Oba konce řezány pilou ¦ Povrch max. Ra 3,2 µm | žíháno na měkko 640 N/mm2 (190HB max.)
1.1730 | 80 | 350 | 1000 | Předopracovaná ocel bez přídavku na obrábění | 16888 | 694.99 | Tloušťka -0,00 / +0,20 mm ¦ Šířka -0,00 / +0,40 mm ¦ Čtvercový průřez -0,00 / +0,20 mm ¦ Délka 1000 mm +5,00 / +30,00 mm ¦ Tloušťka a šířka materiálu broušeno/jemně frézováno ¦ Oba konce řezány pilou ¦ Povrch max. Ra 3,2 µm | žíháno na měkko 640 N/mm2 (190HB max.)
1.1730 | 80 | 400 | 1000 | Předopracovaná ocel bez přídavku na obrábění | 18167 | 747.6 | Tloušťka -0,00 / +0,20 mm ¦ Šířka -0,00 / +0,40 mm ¦ Čtvercový průřez -0,00 / +0,20 mm ¦ Délka 1000 mm +5,00 / +30,00 mm ¦ Tloušťka a šířka materiálu broušeno/jemně frézováno ¦ Oba konce řezány pilou ¦ Povrch max. Ra 3,2 µm | žíháno na měkko 640 N/mm2 (190HB max.)
1.1730 | 80 | 405 | 500 | Předopracovaná ocel bez přídavku na obrábění | 10051 | 413.6 | Tloušťka -0,00 / +0,20 mm ¦ Šířka -0,00 / +0,40 mm ¦ Čtvercový průřez -0,00 / +0,20 mm ¦ Délka 500 mm -0,00 / +15,00 mm ¦ Tloušťka a šířka materiálu broušeno/jemně frézováno ¦ Oba konce řezány pilou ¦ Povrch max. Ra 3,2 µm | žíháno na měkko 640 N/mm2 (190HB max.)
1.1730 | 80 | 405 | 1000 | Předopracovaná ocel bez přídavku na obrábění | 18791 | 773.31 | Tloušťka -0,00 / +0,20 mm ¦ Šířka -0,00 / +0,40 mm ¦ Čtvercový průřez -0,00 / +0,20 mm ¦ Délka 1000 mm +5,00 / +30,00 mm ¦ Tloušťka a šířka materiálu broušeno/jemně frézováno ¦ Oba konce řezány pilou ¦ Povrch max. Ra 3,2 µm | žíháno na měkko 640 N/mm2 (190HB max.)
1.1730 | 80 | 450 | 500 | Předopracovaná ocel bez přídavku na obrábění | 10794 | 444.19 | Tloušťka -0,00 / +0,20 mm ¦ Šířka -0,00 / +0,40 mm ¦ Čtvercový průřez -0,00 / +0,20 mm ¦ Délka 500 mm -0,00 / +15,00 mm ¦ Tloušťka a šířka materiálu broušeno/jemně frézováno ¦ Oba konce řezány pilou ¦ Povrch max. Ra 3,2 µm | žíháno na měkko 640 N/mm2 (190HB max.)
1.1730 | 80 | 450 | 1000 | Předopracovaná ocel bez přídavku na obrábění | 20159 | 829.6 | Tloušťka -0,00 / +0,20 mm ¦ Šířka -0,00 / +0,40 mm ¦ Čtvercový průřez -0,00 / +0,20 mm ¦ Délka 1000 mm +5,00 / +30,00 mm ¦ Tloušťka a šířka materiálu broušeno/jemně frézováno ¦ Oba konce řezány pilou ¦ Povrch max. Ra 3,2 µm | žíháno na měkko 640 N/mm2 (190HB max.)
1.1730 | 80 | 505 | 500 | Předopracovaná ocel bez přídavku na obrábění | 13142 | 540.84 | Tloušťka -0,00 / +0,20 mm ¦ Šířka -0,00 / +0,40 mm ¦ Čtvercový průřez -0,00 / +0,20 mm ¦ Délka 500 mm -0,00 / +15,00 mm ¦ Tloušťka a šířka materiálu broušeno/jemně frézováno ¦ Oba konce řezány pilou ¦ Povrch max. Ra 3,2 µm | žíháno na měkko 640 N/mm2 (190HB max.)
1.1730 | 80 | 505 | 1000 | Předopracovaná ocel bez přídavku na obrábění | 24530 | 1009.45 | Tloušťka -0,00 / +0,20 mm ¦ Šířka -0,00 / +0,40 mm ¦ Čtvercový průřez -0,00 / +0,20 mm ¦ Délka 1000 mm +5,00 / +30,00 mm ¦ Tloušťka a šířka materiálu broušeno/jemně frézováno ¦ Oba konce řezány pilou ¦ Povrch max. Ra 3,2 µm | žíháno na měkko 640 N/mm2 (190HB max.)
1.1730 | 80.4 | 505 | 500 | Předopracovaná ocel bez přídavku na obrábění | 13618 | 560.43 | Tloušťka -0,00 / +0,20 mm ¦ Šířka -0,00 / +0,40 mm ¦ Čtvercový průřez -0,00 / +0,20 mm ¦ Délka 500 mm -0,00 / +15,00 mm ¦ Tloušťka a šířka materiálu broušeno/jemně frézováno ¦ Oba konce řezány pilou ¦ Povrch max. Ra 3,2 µm | žíháno na měkko 640 N/mm2 (190HB max.)
1.1730 | 80.4 | 505 | 1005 | Předopracovaná ocel s přídavkem na obrábění | 25421 | 1046.14 | Tloušťka -0,00 / +0,20 mm ¦ Šířka -0,00 / +3,00 mm ¦ Délka 1005 mm -0,00 / +30,00 mm ¦ Tloušťka materiálu jemně frézováno s přídavkem na obrábění ¦ Šířka a délka materiálu řezány pilou bez přídavku na obrábění ¦ Povrch max. Ra 2,5 µm | žíháno na měkko 640 N/mm2 (190HB max.)
1.1730 | 86 | 296 | 296 | P-Desky (P-Platten) | 5739 | 236.19 | Tloušťka +0,25 / +0,20 mm ¦ Šířka -0,00 / +0,10 mm ¦ Délka -0,00 / +0,10 mm (pro rozměry ≤ 496 mm) ¦ Tloušťka +0,35 / +0,30 mm ¦ Šířka -0,00 / +0,15 mm ¦ Délka -0,00 / +0,15 mm (pro rozměry > 496 mm ≤ 796 mm) ¦ Tloušťka materiálu podélně broušeno ¦ Šířka a délka materiálu jemně frézováno ¦ Normalizováno na ≤190 HB ¦ Drsnost povrchu (Rz): max. 10 µm (tloušťka), resp. 25 µm (šířka) | žíháno na měkko 640 N/mm2 (190HB max.)
1.1730 | 86 | 346 | 546 | P-Desky (P-Platten) | 9248 | 380.58 | Tloušťka +0,25 / +0,20 mm ¦ Šířka -0,00 / +0,10 mm ¦ Délka -0,00 / +0,10 mm (pro rozměry ≤ 496 mm) ¦ Tloušťka +0,35 / +0,30 mm ¦ Šířka -0,00 / +0,15 mm ¦ Délka -0,00 / +0,15 mm (pro rozměry > 496 mm ≤ 796 mm) ¦ Tloušťka materiálu podélně broušeno ¦ Šířka a délka materiálu jemně frézováno ¦ Normalizováno na ≤190 HB ¦ Drsnost povrchu (Rz): max. 10 µm (tloušťka), resp. 25 µm (šířka) | žíháno na měkko 640 N/mm2 (190HB max.)
1.1730 | 90 | 90 | 500 | Předopracovaná ocel bez přídavku na obrábění | 3330 | 137.05 | Tloušťka -0,00 / +0,20 mm ¦ Šířka -0,00 / +0,40 mm ¦ Čtvercový průřez -0,00 / +0,20 mm ¦ Délka 500 mm -0,00 / +15,00 mm ¦ Tloušťka a šířka materiálu broušeno/jemně frézováno ¦ Oba konce řezány pilou ¦ Povrch max. Ra 3,2 µm | žíháno na měkko 640 N/mm2 (190HB max.)
1.1730 | 90 | 90 | 1000 | Předopracovaná ocel bez přídavku na obrábění | 6185 | 254.52 | Tloušťka -0,00 / +0,20 mm ¦ Šířka -0,00 / +0,40 mm ¦ Čtvercový průřez -0,00 / +0,20 mm ¦ Délka 1000 mm +5,00 / +30,00 mm ¦ Tloušťka a šířka materiálu broušeno/jemně frézováno ¦ Oba konce řezány pilou ¦ Povrch max. Ra 3,2 µm | žíháno na měkko 640 N/mm2 (190HB max.)
1.1730 | 90 | 100 | 500 | Předopracovaná ocel bez přídavku na obrábění | 3658 | 150.55 | Tloušťka -0,00 / +0,20 mm ¦ Šířka -0,00 / +0,40 mm ¦ Čtvercový průřez -0,00 / +0,20 mm ¦ Délka 500 mm -0,00 / +15,00 mm ¦ Tloušťka a šířka materiálu broušeno/jemně frézováno ¦ Oba konce řezány pilou ¦ Povrch max. Ra 3,2 µm | žíháno na měkko 640 N/mm2 (190HB max.)
1.1730 | 90 | 100 | 1000 | Předopracovaná ocel bez přídavku na obrábění | 6839 | 281.43 | Tloušťka -0,00 / +0,20 mm ¦ Šířka -0,00 / +0,40 mm ¦ Čtvercový průřez -0,00 / +0,20 mm ¦ Délka 1000 mm +5,00 / +30,00 mm ¦ Tloušťka a šířka materiálu broušeno/jemně frézováno ¦ Oba konce řezány pilou ¦ Povrch max. Ra 3,2 µm | žíháno na měkko 640 N/mm2 (190HB max.)
1.1730 | 90 | 120 | 500 | Předopracovaná ocel bez přídavku na obrábění | 4222 | 173.74 | Tloušťka -0,00 / +0,20 mm ¦ Šířka -0,00 / +0,40 mm ¦ Čtvercový průřez -0,00 / +0,20 mm ¦ Délka 500 mm -0,00 / +15,00 mm ¦ Tloušťka a šířka materiálu broušeno/jemně frézováno ¦ Oba konce řezány pilou ¦ Povrch max. Ra 3,2 µm | žíháno na měkko 640 N/mm2 (190HB max.)
1.1730 | 90 | 120 | 1000 | Předopracovaná ocel bez přídavku na obrábění | 7880 | 324.29 | Tloušťka -0,00 / +0,20 mm ¦ Šířka -0,00 / +0,40 mm ¦ Čtvercový průřez -0,00 / +0,20 mm ¦ Délka 1000 mm +5,00 / +30,00 mm ¦ Tloušťka a šířka materiálu broušeno/jemně frézováno ¦ Oba konce řezány pilou ¦ Povrch max. Ra 3,2 µm | žíháno na měkko 640 N/mm2 (190HB max.)
1.1730 | 90 | 140 | 1000 | Předopracovaná ocel bez přídavku na obrábění | 8831 | 363.43 | Tloušťka -0,00 / +0,20 mm ¦ Šířka -0,00 / +0,40 mm ¦ Čtvercový průřez -0,00 / +0,20 mm ¦ Délka 1000 mm +5,00 / +30,00 mm ¦ Tloušťka a šířka materiálu broušeno/jemně frézováno ¦ Oba konce řezány pilou ¦ Povrch max. Ra 3,2 µm | žíháno na měkko 640 N/mm2 (190HB max.)
1.1730 | 90 | 150 | 500 | Předopracovaná ocel bez přídavku na obrábění | 5174 | 212.94 | Tloušťka -0,00 / +0,20 mm ¦ Šířka -0,00 / +0,40 mm ¦ Čtvercový průřez -0,00 / +0,20 mm ¦ Délka 500 mm -0,00 / +15,00 mm ¦ Tloušťka a šířka materiálu broušeno/jemně frézováno ¦ Oba konce řezány pilou ¦ Povrch max. Ra 3,2 µm | žíháno na měkko 640 N/mm2 (190HB max.)
1.1730 | 90 | 150 | 1000 | Předopracovaná ocel bez přídavku na obrábění | 9663 | 397.67 | Tloušťka -0,00 / +0,20 mm ¦ Šířka -0,00 / +0,40 mm ¦ Čtvercový průřez -0,00 / +0,20 mm ¦ Délka 1000 mm +5,00 / +30,00 mm ¦ Tloušťka a šířka materiálu broušeno/jemně frézováno ¦ Oba konce řezány pilou ¦ Povrch max. Ra 3,2 µm | žíháno na měkko 640 N/mm2 (190HB max.)
1.1730 | 90.4 | 505 | 500 | Předopracovaná ocel bez přídavku na obrábění | 15848 | 652.19 | Tloušťka -0,00 / +0,20 mm ¦ Šířka -0,00 / +0,40 mm ¦ Čtvercový průřez -0,00 / +0,20 mm ¦ Délka 500 mm -0,00 / +15,00 mm ¦ Tloušťka a šířka materiálu broušeno/jemně frézováno ¦ Oba konce řezány pilou ¦ Povrch max. Ra 3,2 µm | žíháno na měkko 640 N/mm2 (190HB max.)
1.1730 | 90.4 | 505 | 1005 | Předopracovaná ocel s přídavkem na obrábění | 29584 | 1217.45 | Tloušťka -0,00 / +0,20 mm ¦ Šířka -0,00 / +3,00 mm ¦ Délka 1005 mm -0,00 / +30,00 mm ¦ Tloušťka materiálu jemně frézováno s přídavkem na obrábění ¦ Šířka a délka materiálu řezány pilou bez přídavku na obrábění ¦ Povrch max. Ra 2,5 µm | žíháno na měkko 640 N/mm2 (190HB max.)
1.1730 | 96 | 156 | 156 | P-Desky (P-Platten) | 2320 | 95.48 | Tloušťka +0,25 / +0,20 mm ¦ Šířka -0,00 / +0,10 mm ¦ Délka -0,00 / +0,10 mm (pro rozměry ≤ 496 mm) ¦ Tloušťka +0,35 / +0,30 mm ¦ Šířka -0,00 / +0,15 mm ¦ Délka -0,00 / +0,15 mm (pro rozměry > 496 mm ≤ 796 mm) ¦ Tloušťka materiálu podélně broušeno ¦ Šířka a délka materiálu jemně frézováno ¦ Normalizováno na ≤190 HB ¦ Drsnost povrchu (Rz): max. 10 µm (tloušťka), resp. 25 µm (šířka) | žíháno na měkko 640 N/mm2 (190HB max.)
1.1730 | 96 | 156 | 246 | P-Desky (P-Platten) | 3182 | 130.94 | Tloušťka +0,25 / +0,20 mm ¦ Šířka -0,00 / +0,10 mm ¦ Délka -0,00 / +0,10 mm (pro rozměry ≤ 496 mm) ¦ Tloušťka +0,35 / +0,30 mm ¦ Šířka -0,00 / +0,15 mm ¦ Délka -0,00 / +0,15 mm (pro rozměry > 496 mm ≤ 796 mm) ¦ Tloušťka materiálu podélně broušeno ¦ Šířka a délka materiálu jemně frézováno ¦ Normalizováno na ≤190 HB ¦ Drsnost povrchu (Rz): max. 10 µm (tloušťka), resp. 25 µm (šířka) | žíháno na měkko 640 N/mm2 (190HB max.)
1.1730 | 96 | 190 | 246 | P-Desky (P-Platten) | 3599 | 148.1 | Tloušťka +0,25 / +0,20 mm ¦ Šířka -0,00 / +0,10 mm ¦ Délka -0,00 / +0,10 mm (pro rozměry ≤ 496 mm) ¦ Tloušťka +0,35 / +0,30 mm ¦ Šířka -0,00 / +0,15 mm ¦ Délka -0,00 / +0,15 mm (pro rozměry > 496 mm ≤ 796 mm) ¦ Tloušťka materiálu podélně broušeno ¦ Šířka a délka materiálu jemně frézováno ¦ Normalizováno na ≤190 HB ¦ Drsnost povrchu (Rz): max. 10 µm (tloušťka), resp. 25 µm (šířka) | žíháno na měkko 640 N/mm2 (190HB max.)
1.1730 | 96 | 196 | 196 | P-Desky (P-Platten) | 3212 | 132.17 | Tloušťka +0,25 / +0,20 mm ¦ Šířka -0,00 / +0,10 mm ¦ Délka -0,00 / +0,10 mm (pro rozměry ≤ 496 mm) ¦ Tloušťka +0,35 / +0,30 mm ¦ Šířka -0,00 / +0,15 mm ¦ Délka -0,00 / +0,15 mm (pro rozměry > 496 mm ≤ 796 mm) ¦ Tloušťka materiálu podélně broušeno ¦ Šířka a délka materiálu jemně frézováno ¦ Normalizováno na ≤190 HB ¦ Drsnost povrchu (Rz): max. 10 µm (tloušťka), resp. 25 µm (šířka) | žíháno na měkko 640 N/mm2 (190HB max.)
1.1730 | 96 | 196 | 246 | P-Desky (P-Platten) | 3777 | 155.43 | Tloušťka +0,25 / +0,20 mm ¦ Šířka -0,00 / +0,10 mm ¦ Délka -0,00 / +0,10 mm (pro rozměry ≤ 496 mm) ¦ Tloušťka +0,35 / +0,30 mm ¦ Šířka -0,00 / +0,15 mm ¦ Délka -0,00 / +0,15 mm (pro rozměry > 496 mm ≤ 796 mm) ¦ Tloušťka materiálu podélně broušeno ¦ Šířka a délka materiálu jemně frézováno ¦ Normalizováno na ≤190 HB ¦ Drsnost povrchu (Rz): max. 10 µm (tloušťka), resp. 25 µm (šířka) | žíháno na měkko 640 N/mm2 (190HB max.)
1.1730 | 96 | 196 | 296 | P-Desky (P-Platten) | 4490 | 184.79 | Tloušťka +0,25 / +0,20 mm ¦ Šířka -0,00 / +0,10 mm ¦ Délka -0,00 / +0,10 mm (pro rozměry ≤ 496 mm) ¦ Tloušťka +0,35 / +0,30 mm ¦ Šířka -0,00 / +0,15 mm ¦ Délka -0,00 / +0,15 mm (pro rozměry > 496 mm ≤ 796 mm) ¦ Tloušťka materiálu podélně broušeno ¦ Šířka a délka materiálu jemně frézováno ¦ Normalizováno na ≤190 HB ¦ Drsnost povrchu (Rz): max. 10 µm (tloušťka), resp. 25 µm (šířka) | žíháno na měkko 640 N/mm2 (190HB max.)
1.1730 | 96 | 196 | 346 | P-Desky (P-Platten) | 5204 | 214.16 | Tloušťka +0,25 / +0,20 mm ¦ Šířka -0,00 / +0,10 mm ¦ Délka -0,00 / +0,10 mm (pro rozměry ≤ 496 mm) ¦ Tloušťka +0,35 / +0,30 mm ¦ Šířka -0,00 / +0,15 mm ¦ Délka -0,00 / +0,15 mm (pro rozměry > 496 mm ≤ 796 mm) ¦ Tloušťka materiálu podélně broušeno ¦ Šířka a délka materiálu jemně frézováno ¦ Normalizováno na ≤190 HB ¦ Drsnost povrchu (Rz): max. 10 µm (tloušťka), resp. 25 µm (šířka) | žíháno na měkko 640 N/mm2 (190HB max.)
1.1730 | 96 | 196 | 396 | P-Desky (P-Platten) | 5799 | 238.63 | Tloušťka +0,25 / +0,20 mm ¦ Šířka -0,00 / +0,10 mm ¦ Délka -0,00 / +0,10 mm (pro rozměry ≤ 496 mm) ¦ Tloušťka +0,35 / +0,30 mm ¦ Šířka -0,00 / +0,15 mm ¦ Délka -0,00 / +0,15 mm (pro rozměry > 496 mm ≤ 796 mm) ¦ Tloušťka materiálu podélně broušeno ¦ Šířka a délka materiálu jemně frézováno ¦ Normalizováno na ≤190 HB ¦ Drsnost povrchu (Rz): max. 10 µm (tloušťka), resp. 25 µm (šířka) | žíháno na měkko 640 N/mm2 (190HB max.)
1.1730 | 96 | 246 | 246 | P-Desky (P-Platten) | 4639 | 190.89 | Tloušťka +0,25 / +0,20 mm ¦ Šířka -0,00 / +0,10 mm ¦ Délka -0,00 / +0,10 mm (pro rozměry ≤ 496 mm) ¦ Tloušťka +0,35 / +0,30 mm ¦ Šířka -0,00 / +0,15 mm ¦ Délka -0,00 / +0,15 mm (pro rozměry > 496 mm ≤ 796 mm) ¦ Tloušťka materiálu podélně broušeno ¦ Šířka a délka materiálu jemně frézováno ¦ Normalizováno na ≤190 HB ¦ Drsnost povrchu (Rz): max. 10 µm (tloušťka), resp. 25 µm (šířka) | žíháno na měkko 640 N/mm2 (190HB max.)
1.1730 | 96 | 246 | 296 | P-Desky (P-Platten) | 5501 | 226.37 | Tloušťka +0,25 / +0,20 mm ¦ Šířka -0,00 / +0,10 mm ¦ Délka -0,00 / +0,10 mm (pro rozměry ≤ 496 mm) ¦ Tloušťka +0,35 / +0,30 mm ¦ Šířka -0,00 / +0,15 mm ¦ Délka -0,00 / +0,15 mm (pro rozměry > 496 mm ≤ 796 mm) ¦ Tloušťka materiálu podélně broušeno ¦ Šířka a délka materiálu jemně frézováno ¦ Normalizováno na ≤190 HB ¦ Drsnost povrchu (Rz): max. 10 µm (tloušťka), resp. 25 µm (šířka) | žíháno na měkko 640 N/mm2 (190HB max.)
1.1730 | 96 | 246 | 346 | P-Desky (P-Platten) | 6333 | 260.62 | Tloušťka +0,25 / +0,20 mm ¦ Šířka -0,00 / +0,10 mm ¦ Délka -0,00 / +0,10 mm (pro rozměry ≤ 496 mm) ¦ Tloušťka +0,35 / +0,30 mm ¦ Šířka -0,00 / +0,15 mm ¦ Délka -0,00 / +0,15 mm (pro rozměry > 496 mm ≤ 796 mm) ¦ Tloušťka materiálu podélně broušeno ¦ Šířka a délka materiálu jemně frézováno ¦ Normalizováno na ≤190 HB ¦ Drsnost povrchu (Rz): max. 10 µm (tloušťka), resp. 25 µm (šířka) | žíháno na měkko 640 N/mm2 (190HB max.)
1.1730 | 96 | 246 | 396 | P-Desky (P-Platten) | 6928 | 285.1 | Tloušťka +0,25 / +0,20 mm ¦ Šířka -0,00 / +0,10 mm ¦ Délka -0,00 / +0,10 mm (pro rozměry ≤ 496 mm) ¦ Tloušťka +0,35 / +0,30 mm ¦ Šířka -0,00 / +0,15 mm ¦ Délka -0,00 / +0,15 mm (pro rozměry > 496 mm ≤ 796 mm) ¦ Tloušťka materiálu podélně broušeno ¦ Šířka a délka materiálu jemně frézováno ¦ Normalizováno na ≤190 HB ¦ Drsnost povrchu (Rz): max. 10 µm (tloušťka), resp. 25 µm (šířka) | žíháno na měkko 640 N/mm2 (190HB max.)
1.1730 | 96 | 246 | 446 | P-Desky (P-Platten) | 8058 | 331.62 | Tloušťka +0,25 / +0,20 mm ¦ Šířka -0,00 / +0,10 mm ¦ Délka -0,00 / +0,10 mm (pro rozměry ≤ 496 mm) ¦ Tloušťka +0,35 / +0,30 mm ¦ Šířka -0,00 / +0,15 mm ¦ Délka -0,00 / +0,15 mm (pro rozměry > 496 mm ≤ 796 mm) ¦ Tloušťka materiálu podélně broušeno ¦ Šířka a délka materiálu jemně frézováno ¦ Normalizováno na ≤190 HB ¦ Drsnost povrchu (Rz): max. 10 µm (tloušťka), resp. 25 µm (šířka) | žíháno na měkko 640 N/mm2 (190HB max.)
1.1730 | 96 | 246 | 496 | P-Desky (P-Platten) | 8831 | 363.43 | Tloušťka +0,25 / +0,20 mm ¦ Šířka -0,00 / +0,10 mm ¦ Délka -0,00 / +0,10 mm (pro rozměry ≤ 496 mm) ¦ Tloušťka +0,35 / +0,30 mm ¦ Šířka -0,00 / +0,15 mm ¦ Délka -0,00 / +0,15 mm (pro rozměry > 496 mm ≤ 796 mm) ¦ Tloušťka materiálu podélně broušeno ¦ Šířka a délka materiálu jemně frézováno ¦ Normalizováno na ≤190 HB ¦ Drsnost povrchu (Rz): max. 10 µm (tloušťka), resp. 25 µm (šířka) | žíháno na měkko 640 N/mm2 (190HB max.)
1.1730 | 96 | 296 | 296 | P-Desky (P-Platten) | 6423 | 264.34 | Tloušťka +0,25 / +0,20 mm ¦ Šířka -0,00 / +0,10 mm ¦ Délka -0,00 / +0,10 mm (pro rozměry ≤ 496 mm) ¦ Tloušťka +0,35 / +0,30 mm ¦ Šířka -0,00 / +0,15 mm ¦ Délka -0,00 / +0,15 mm (pro rozměry > 496 mm ≤ 796 mm) ¦ Tloušťka materiálu podélně broušeno ¦ Šířka a délka materiálu jemně frézováno ¦ Normalizováno na ≤190 HB ¦ Drsnost povrchu (Rz): max. 10 µm (tloušťka), resp. 25 µm (šířka) | žíháno na měkko 640 N/mm2 (190HB max.)
1.1730 | 96 | 296 | 346 | P-Desky (P-Platten) | 7404 | 304.69 | Tloušťka +0,25 / +0,20 mm ¦ Šířka -0,00 / +0,10 mm ¦ Délka -0,00 / +0,10 mm (pro rozměry ≤ 496 mm) ¦ Tloušťka +0,35 / +0,30 mm ¦ Šířka -0,00 / +0,15 mm ¦ Délka -0,00 / +0,15 mm (pro rozměry > 496 mm ≤ 796 mm) ¦ Tloušťka materiálu podélně broušeno ¦ Šířka a délka materiálu jemně frézováno ¦ Normalizováno na ≤190 HB ¦ Drsnost povrchu (Rz): max. 10 µm (tloušťka), resp. 25 µm (šířka) | žíháno na měkko 640 N/mm2 (190HB max.)
1.1730 | 96 | 296 | 396 | P-Desky (P-Platten) | 8355 | 343.83 | Tloušťka +0,25 / +0,20 mm ¦ Šířka -0,00 / +0,10 mm ¦ Délka -0,00 / +0,10 mm (pro rozměry ≤ 496 mm) ¦ Tloušťka +0,35 / +0,30 mm ¦ Šířka -0,00 / +0,15 mm ¦ Délka -0,00 / +0,15 mm (pro rozměry > 496 mm ≤ 796 mm) ¦ Tloušťka materiálu podélně broušeno ¦ Šířka a délka materiálu jemně frézováno ¦ Normalizováno na ≤190 HB ¦ Drsnost povrchu (Rz): max. 10 µm (tloušťka), resp. 25 µm (šířka) | žíháno na měkko 640 N/mm2 (190HB max.)
1.1730 | 96 | 296 | 446 | P-Desky (P-Platten) | 9456 | 389.12 | Tloušťka +0,25 / +0,20 mm ¦ Šířka -0,00 / +0,10 mm ¦ Délka -0,00 / +0,10 mm (pro rozměry ≤ 496 mm) ¦ Tloušťka +0,35 / +0,30 mm ¦ Šířka -0,00 / +0,15 mm ¦ Délka -0,00 / +0,15 mm (pro rozměry > 496 mm ≤ 796 mm) ¦ Tloušťka materiálu podélně broušeno ¦ Šířka a délka materiálu jemně frézováno ¦ Normalizováno na ≤190 HB ¦ Drsnost povrchu (Rz): max. 10 µm (tloušťka), resp. 25 µm (šířka) | žíháno na měkko 640 N/mm2 (190HB max.)
1.1730 | 96 | 296 | 496 | P-Desky (P-Platten) | 10377 | 427.04 | Tloušťka +0,25 / +0,20 mm ¦ Šířka -0,00 / +0,10 mm ¦ Délka -0,00 / +0,10 mm (pro rozměry ≤ 496 mm) ¦ Tloušťka +0,35 / +0,30 mm ¦ Šířka -0,00 / +0,15 mm ¦ Délka -0,00 / +0,15 mm (pro rozměry > 496 mm ≤ 796 mm) ¦ Tloušťka materiálu podélně broušeno ¦ Šířka a délka materiálu jemně frézováno ¦ Normalizováno na ≤190 HB ¦ Drsnost povrchu (Rz): max. 10 µm (tloušťka), resp. 25 µm (šířka) | žíháno na měkko 640 N/mm2 (190HB max.)
1.1730 | 96 | 296 | 546 | P-Desky (P-Platten) | 10466 | 430.7 | Tloušťka +0,25 / +0,20 mm ¦ Šířka -0,00 / +0,10 mm ¦ Délka -0,00 / +0,10 mm (pro rozměry ≤ 496 mm) ¦ Tloušťka +0,35 / +0,30 mm ¦ Šířka -0,00 / +0,15 mm ¦ Délka -0,00 / +0,15 mm (pro rozměry > 496 mm ≤ 796 mm) ¦ Tloušťka materiálu podélně broušeno ¦ Šířka a délka materiálu jemně frézováno ¦ Normalizováno na ≤190 HB ¦ Drsnost povrchu (Rz): max. 10 µm (tloušťka), resp. 25 µm (šířka) | žíháno na měkko 640 N/mm2 (190HB max.)
1.1730 | 96 | 296 | 596 | P-Desky (P-Platten) | 11329 | 466.22 | Tloušťka +0,25 / +0,20 mm ¦ Šířka -0,00 / +0,10 mm ¦ Délka -0,00 / +0,10 mm (pro rozměry ≤ 496 mm) ¦ Tloušťka +0,35 / +0,30 mm ¦ Šířka -0,00 / +0,15 mm ¦ Délka -0,00 / +0,15 mm (pro rozměry > 496 mm ≤ 796 mm) ¦ Tloušťka materiálu podélně broušeno ¦ Šířka a délka materiálu jemně frézováno ¦ Normalizováno na ≤190 HB ¦ Drsnost povrchu (Rz): max. 10 µm (tloušťka), resp. 25 µm (šířka) | žíháno na měkko 640 N/mm2 (190HB max.)
1.1730 | 96 | 296 | 696 | P-Desky (P-Platten) | 12964 | 533.51 | Tloušťka +0,25 / +0,20 mm ¦ Šířka -0,00 / +0,10 mm ¦ Délka -0,00 / +0,10 mm (pro rozměry ≤ 496 mm) ¦ Tloušťka +0,35 / +0,30 mm ¦ Šířka -0,00 / +0,15 mm ¦ Délka -0,00 / +0,15 mm (pro rozměry > 496 mm ≤ 796 mm) ¦ Tloušťka materiálu podélně broušeno ¦ Šířka a délka materiálu jemně frézováno ¦ Normalizováno na ≤190 HB ¦ Drsnost povrchu (Rz): max. 10 µm (tloušťka), resp. 25 µm (šířka) | žíháno na měkko 640 N/mm2 (190HB max.)
1.1730 | 96 | 346 | 346 | P-Desky (P-Platten) | 8683 | 357.31 | Tloušťka +0,25 / +0,20 mm ¦ Šířka -0,00 / +0,10 mm ¦ Délka -0,00 / +0,10 mm (pro rozměry ≤ 496 mm) ¦ Tloušťka +0,35 / +0,30 mm ¦ Šířka -0,00 / +0,15 mm ¦ Délka -0,00 / +0,15 mm (pro rozměry > 496 mm ≤ 796 mm) ¦ Tloušťka materiálu podélně broušeno ¦ Šířka a délka materiálu jemně frézováno ¦ Normalizováno na ≤190 HB ¦ Drsnost povrchu (Rz): max. 10 µm (tloušťka), resp. 25 µm (šířka) | žíháno na měkko 640 N/mm2 (190HB max.)
1.1730 | 96 | 346 | 396 | P-Desky (P-Platten) | 9693 | 398.89 | Tloušťka +0,25 / +0,20 mm ¦ Šířka -0,00 / +0,10 mm ¦ Délka -0,00 / +0,10 mm (pro rozměry ≤ 496 mm) ¦ Tloušťka +0,35 / +0,30 mm ¦ Šířka -0,00 / +0,15 mm ¦ Délka -0,00 / +0,15 mm (pro rozměry > 496 mm ≤ 796 mm) ¦ Tloušťka materiálu podélně broušeno ¦ Šířka a délka materiálu jemně frézováno ¦ Normalizováno na ≤190 HB ¦ Drsnost povrchu (Rz): max. 10 µm (tloušťka), resp. 25 µm (šířka) | žíháno na měkko 640 N/mm2 (190HB max.)
1.1730 | 96 | 346 | 446 | P-Desky (P-Platten) | 10080 | 414.82 | Tloušťka +0,25 / +0,20 mm ¦ Šířka -0,00 / +0,10 mm ¦ Délka -0,00 / +0,10 mm (pro rozměry ≤ 496 mm) ¦ Tloušťka +0,35 / +0,30 mm ¦ Šířka -0,00 / +0,15 mm ¦ Délka -0,00 / +0,15 mm (pro rozměry > 496 mm ≤ 796 mm) ¦ Tloušťka materiálu podélně broušeno ¦ Šířka a délka materiálu jemně frézováno ¦ Normalizováno na ≤190 HB ¦ Drsnost povrchu (Rz): max. 10 µm (tloušťka), resp. 25 µm (šířka) | žíháno na měkko 640 N/mm2 (190HB max.)
1.1730 | 96 | 346 | 496 | P-Desky (P-Platten) | 11091 | 456.4 | Tloušťka +0,25 / +0,20 mm ¦ Šířka -0,00 / +0,10 mm ¦ Délka -0,00 / +0,10 mm (pro rozměry ≤ 496 mm) ¦ Tloušťka +0,35 / +0,30 mm ¦ Šířka -0,00 / +0,15 mm ¦ Délka -0,00 / +0,15 mm (pro rozměry > 496 mm ≤ 796 mm) ¦ Tloušťka materiálu podélně broušeno ¦ Šířka a délka materiálu jemně frézováno ¦ Normalizováno na ≤190 HB ¦ Drsnost povrchu (Rz): max. 10 µm (tloušťka), resp. 25 µm (šířka) | žíháno na měkko 640 N/mm2 (190HB max.)
1.1730 | 96 | 346 | 546 | P-Desky (P-Platten) | 12786 | 526.17 | Tloušťka +0,25 / +0,20 mm ¦ Šířka -0,00 / +0,10 mm ¦ Délka -0,00 / +0,10 mm (pro rozměry ≤ 496 mm) ¦ Tloušťka +0,35 / +0,30 mm ¦ Šířka -0,00 / +0,15 mm ¦ Délka -0,00 / +0,15 mm (pro rozměry > 496 mm ≤ 796 mm) ¦ Tloušťka materiálu podélně broušeno ¦ Šířka a délka materiálu jemně frézováno ¦ Normalizováno na ≤190 HB ¦ Drsnost povrchu (Rz): max. 10 µm (tloušťka), resp. 25 µm (šířka) | žíháno na měkko 640 N/mm2 (190HB max.)
1.1730 | 96 | 346 | 596 | P-Desky (P-Platten) | 13053 | 537.17 | Tloušťka +0,25 / +0,20 mm ¦ Šířka -0,00 / +0,10 mm ¦ Délka -0,00 / +0,10 mm (pro rozměry ≤ 496 mm) ¦ Tloušťka +0,35 / +0,30 mm ¦ Šířka -0,00 / +0,15 mm ¦ Délka -0,00 / +0,15 mm (pro rozměry > 496 mm ≤ 796 mm) ¦ Tloušťka materiálu podélně broušeno ¦ Šířka a délka materiálu jemně frézováno ¦ Normalizováno na ≤190 HB ¦ Drsnost povrchu (Rz): max. 10 µm (tloušťka), resp. 25 µm (šířka) | žíháno na měkko 640 N/mm2 (190HB max.)
1.1730 | 96 | 346 | 696 | P-Desky (P-Platten) | 16204 | 666.84 | Tloušťka +0,25 / +0,20 mm ¦ Šířka -0,00 / +0,10 mm ¦ Délka -0,00 / +0,10 mm (pro rozměry ≤ 496 mm) ¦ Tloušťka +0,35 / +0,30 mm ¦ Šířka -0,00 / +0,15 mm ¦ Délka -0,00 / +0,15 mm (pro rozměry > 496 mm ≤ 796 mm) ¦ Tloušťka materiálu podélně broušeno ¦ Šířka a délka materiálu jemně frézováno ¦ Normalizováno na ≤190 HB ¦ Drsnost povrchu (Rz): max. 10 µm (tloušťka), resp. 25 µm (šířka) | žíháno na měkko 640 N/mm2 (190HB max.)
1.1730 | 96 | 396 | 396 | P-Desky (P-Platten) | 10377 | 427.04 | Tloušťka +0,25 / +0,20 mm ¦ Šířka -0,00 / +0,10 mm ¦ Délka -0,00 / +0,10 mm (pro rozměry ≤ 496 mm) ¦ Tloušťka +0,35 / +0,30 mm ¦ Šířka -0,00 / +0,15 mm ¦ Délka -0,00 / +0,15 mm (pro rozměry > 496 mm ≤ 796 mm) ¦ Tloušťka materiálu podélně broušeno ¦ Šířka a délka materiálu jemně frézováno ¦ Normalizováno na ≤190 HB ¦ Drsnost povrchu (Rz): max. 10 µm (tloušťka), resp. 25 µm (šířka) | žíháno na měkko 640 N/mm2 (190HB max.)
1.1730 | 96 | 396 | 446 | P-Desky (P-Platten) | 11091 | 456.4 | Tloušťka +0,25 / +0,20 mm ¦ Šířka -0,00 / +0,10 mm ¦ Délka -0,00 / +0,10 mm (pro rozměry ≤ 496 mm) ¦ Tloušťka +0,35 / +0,30 mm ¦ Šířka -0,00 / +0,15 mm ¦ Délka -0,00 / +0,15 mm (pro rozměry > 496 mm ≤ 796 mm) ¦ Tloušťka materiálu podélně broušeno ¦ Šířka a délka materiálu jemně frézováno ¦ Normalizováno na ≤190 HB ¦ Drsnost povrchu (Rz): max. 10 µm (tloušťka), resp. 25 µm (šířka) | žíháno na měkko 640 N/mm2 (190HB max.)
1.1730 | 96 | 396 | 496 | P-Desky (P-Platten) | 12964 | 533.51 | Tloušťka +0,25 / +0,20 mm ¦ Šířka -0,00 / +0,10 mm ¦ Délka -0,00 / +0,10 mm (pro rozměry ≤ 496 mm) ¦ Tloušťka +0,35 / +0,30 mm ¦ Šířka -0,00 / +0,15 mm ¦ Délka -0,00 / +0,15 mm (pro rozměry > 496 mm ≤ 796 mm) ¦ Tloušťka materiálu podélně broušeno ¦ Šířka a délka materiálu jemně frézováno ¦ Normalizováno na ≤190 HB ¦ Drsnost povrchu (Rz): max. 10 µm (tloušťka), resp. 25 µm (šířka) | žíháno na měkko 640 N/mm2 (190HB max.)
1.1730 | 96 | 396 | 546 | P-Desky (P-Platten) | 14658 | 603.23 | Tloušťka +0,25 / +0,20 mm ¦ Šířka -0,00 / +0,10 mm ¦ Délka -0,00 / +0,10 mm (pro rozměry ≤ 496 mm) ¦ Tloušťka +0,35 / +0,30 mm ¦ Šířka -0,00 / +0,15 mm ¦ Délka -0,00 / +0,15 mm (pro rozměry > 496 mm ≤ 796 mm) ¦ Tloušťka materiálu podélně broušeno ¦ Šířka a délka materiálu jemně frézováno ¦ Normalizováno na ≤190 HB ¦ Drsnost povrchu (Rz): max. 10 µm (tloušťka), resp. 25 µm (šířka) | žíháno na měkko 640 N/mm2 (190HB max.)
1.1730 | 96 | 396 | 596 | P-Desky (P-Platten) | 14451 | 594.68 | Tloušťka +0,25 / +0,20 mm ¦ Šířka -0,00 / +0,10 mm ¦ Délka -0,00 / +0,10 mm (pro rozměry ≤ 496 mm) ¦ Tloušťka +0,35 / +0,30 mm ¦ Šířka -0,00 / +0,15 mm ¦ Délka -0,00 / +0,15 mm (pro rozměry > 496 mm ≤ 796 mm) ¦ Tloušťka materiálu podélně broušeno ¦ Šířka a délka materiálu jemně frézováno ¦ Normalizováno na ≤190 HB ¦ Drsnost povrchu (Rz): max. 10 µm (tloušťka), resp. 25 µm (šířka) | žíháno na měkko 640 N/mm2 (190HB max.)
1.1730 | 96 | 396 | 696 | P-Desky (P-Platten) | 17661 | 726.79 | Tloušťka +0,25 / +0,20 mm ¦ Šířka -0,00 / +0,10 mm ¦ Délka -0,00 / +0,10 mm (pro rozměry ≤ 496 mm) ¦ Tloušťka +0,35 / +0,30 mm ¦ Šířka -0,00 / +0,15 mm ¦ Délka -0,00 / +0,15 mm (pro rozměry > 496 mm ≤ 796 mm) ¦ Tloušťka materiálu podélně broušeno ¦ Šířka a délka materiálu jemně frézováno ¦ Normalizováno na ≤190 HB ¦ Drsnost povrchu (Rz): max. 10 µm (tloušťka), resp. 25 µm (šířka) | žíháno na měkko 640 N/mm2 (190HB max.)
1.1730 | 96 | 446 | 446 | P-Desky (P-Platten) | 12786 | 526.17 | Tloušťka +0,25 / +0,20 mm ¦ Šířka -0,00 / +0,10 mm ¦ Délka -0,00 / +0,10 mm (pro rozměry ≤ 496 mm) ¦ Tloušťka +0,35 / +0,30 mm ¦ Šířka -0,00 / +0,15 mm ¦ Délka -0,00 / +0,15 mm (pro rozměry > 496 mm ≤ 796 mm) ¦ Tloušťka materiálu podélně broušeno ¦ Šířka a délka materiálu jemně frézováno ¦ Normalizováno na ≤190 HB ¦ Drsnost povrchu (Rz): max. 10 µm (tloušťka), resp. 25 µm (šířka) | žíháno na měkko 640 N/mm2 (190HB max.)
1.1730 | 96 | 446 | 496 | P-Desky (P-Platten) | 14123 | 581.18 | Tloušťka +0,25 / +0,20 mm ¦ Šířka -0,00 / +0,10 mm ¦ Délka -0,00 / +0,10 mm (pro rozměry ≤ 496 mm) ¦ Tloušťka +0,35 / +0,30 mm ¦ Šířka -0,00 / +0,15 mm ¦ Délka -0,00 / +0,15 mm (pro rozměry > 496 mm ≤ 796 mm) ¦ Tloušťka materiálu podélně broušeno ¦ Šířka a délka materiálu jemně frézováno ¦ Normalizováno na ≤190 HB ¦ Drsnost povrchu (Rz): max. 10 µm (tloušťka), resp. 25 µm (šířka) | žíháno na měkko 640 N/mm2 (190HB max.)
1.1730 | 96 | 446 | 546 | P-Desky (P-Platten) | 15640 | 643.64 | Tloušťka +0,25 / +0,20 mm ¦ Šířka -0,00 / +0,10 mm ¦ Délka -0,00 / +0,10 mm (pro rozměry ≤ 496 mm) ¦ Tloušťka +0,35 / +0,30 mm ¦ Šířka -0,00 / +0,15 mm ¦ Délka -0,00 / +0,15 mm (pro rozměry > 496 mm ≤ 796 mm) ¦ Tloušťka materiálu podélně broušeno ¦ Šířka a délka materiálu jemně frézováno ¦ Normalizováno na ≤190 HB ¦ Drsnost povrchu (Rz): max. 10 µm (tloušťka), resp. 25 µm (šířka) | žíháno na měkko 640 N/mm2 (190HB max.)
1.1730 | 96 | 446 | 696 | P-Desky (P-Platten) | 19505 | 802.67 | Tloušťka +0,25 / +0,20 mm ¦ Šířka -0,00 / +0,10 mm ¦ Délka -0,00 / +0,10 mm (pro rozměry ≤ 496 mm) ¦ Tloušťka +0,35 / +0,30 mm ¦ Šířka -0,00 / +0,15 mm ¦ Délka -0,00 / +0,15 mm (pro rozměry > 496 mm ≤ 796 mm) ¦ Tloušťka materiálu podélně broušeno ¦ Šířka a délka materiálu jemně frézováno ¦ Normalizováno na ≤190 HB ¦ Drsnost povrchu (Rz): max. 10 µm (tloušťka), resp. 25 µm (šířka) | žíháno na měkko 640 N/mm2 (190HB max.)
1.1730 | 96 | 496 | 496 | P-Desky (P-Platten) | 16473 | 677.89 | Tloušťka +0,25 / +0,20 mm ¦ Šířka -0,00 / +0,10 mm ¦ Délka -0,00 / +0,10 mm (pro rozměry ≤ 496 mm) ¦ Tloušťka +0,35 / +0,30 mm ¦ Šířka -0,00 / +0,15 mm ¦ Délka -0,00 / +0,15 mm (pro rozměry > 496 mm ≤ 796 mm) ¦ Tloušťka materiálu podélně broušeno ¦ Šířka a délka materiálu jemně frézováno ¦ Normalizováno na ≤190 HB ¦ Drsnost povrchu (Rz): max. 10 µm (tloušťka), resp. 25 µm (šířka) | žíháno na měkko 640 N/mm2 (190HB max.)
1.1730 | 96 | 496 | 596 | P-Desky (P-Platten) | 18167 | 747.6 | Tloušťka +0,25 / +0,20 mm ¦ Šířka -0,00 / +0,10 mm ¦ Délka -0,00 / +0,10 mm (pro rozměry ≤ 496 mm) ¦ Tloušťka +0,35 / +0,30 mm ¦ Šířka -0,00 / +0,15 mm ¦ Délka -0,00 / +0,15 mm (pro rozměry > 496 mm ≤ 796 mm) ¦ Tloušťka materiálu podélně broušeno ¦ Šířka a délka materiálu jemně frézováno ¦ Normalizováno na ≤190 HB ¦ Drsnost povrchu (Rz): max. 10 µm (tloušťka), resp. 25 µm (šířka) | žíháno na měkko 640 N/mm2 (190HB max.)
1.1730 | 96 | 496 | 696 | P-Desky (P-Platten) | 22687 | 933.62 | Tloušťka +0,25 / +0,20 mm ¦ Šířka -0,00 / +0,10 mm ¦ Délka -0,00 / +0,10 mm (pro rozměry ≤ 496 mm) ¦ Tloušťka +0,35 / +0,30 mm ¦ Šířka -0,00 / +0,15 mm ¦ Délka -0,00 / +0,15 mm (pro rozměry > 496 mm ≤ 796 mm) ¦ Tloušťka materiálu podélně broušeno ¦ Šířka a délka materiálu jemně frézováno ¦ Normalizováno na ≤190 HB ¦ Drsnost povrchu (Rz): max. 10 µm (tloušťka), resp. 25 µm (šířka) | žíháno na měkko 640 N/mm2 (190HB max.)
1.1730 | 96 | 546 | 596 | P-Desky (P-Platten) | 21170 | 871.18 | Tloušťka +0,25 / +0,20 mm ¦ Šířka -0,00 / +0,10 mm ¦ Délka -0,00 / +0,10 mm (pro rozměry ≤ 496 mm) ¦ Tloušťka +0,35 / +0,30 mm ¦ Šířka -0,00 / +0,15 mm ¦ Délka -0,00 / +0,15 mm (pro rozměry > 496 mm ≤ 796 mm) ¦ Tloušťka materiálu podélně broušeno ¦ Šířka a délka materiálu jemně frézováno ¦ Normalizováno na ≤190 HB ¦ Drsnost povrchu (Rz): max. 10 µm (tloušťka), resp. 25 µm (šířka) | žíháno na měkko 640 N/mm2 (190HB max.)
1.1730 | 96 | 546 | 696 | P-Desky (P-Platten) | 24203 | 996.02 | Tloušťka +0,25 / +0,20 mm ¦ Šířka -0,00 / +0,10 mm ¦ Délka -0,00 / +0,10 mm (pro rozměry ≤ 496 mm) ¦ Tloušťka +0,35 / +0,30 mm ¦ Šířka -0,00 / +0,15 mm ¦ Délka -0,00 / +0,15 mm (pro rozměry > 496 mm ≤ 796 mm) ¦ Tloušťka materiálu podélně broušeno ¦ Šířka a délka materiálu jemně frézováno ¦ Normalizováno na ≤190 HB ¦ Drsnost povrchu (Rz): max. 10 µm (tloušťka), resp. 25 µm (šířka) | žíháno na měkko 640 N/mm2 (190HB max.)
1.1730 | 100 | 100 | 500 | Předopracovaná ocel bez přídavku na obrábění | 3777 | 155.43 | Tloušťka -0,00 / +0,20 mm ¦ Šířka -0,00 / +0,40 mm ¦ Čtvercový průřez -0,00 / +0,20 mm ¦ Délka 500 mm -0,00 / +15,00 mm ¦ Tloušťka a šířka materiálu broušeno/jemně frézováno ¦ Oba konce řezány pilou ¦ Povrch max. Ra 3,2 µm | žíháno na měkko 640 N/mm2 (190HB max.)
1.1730 | 100 | 100 | 1000 | Předopracovaná ocel bez přídavku na obrábění | 7047 | 289.98 | Tloušťka -0,00 / +0,20 mm ¦ Šířka -0,00 / +0,40 mm ¦ Čtvercový průřez -0,00 / +0,20 mm ¦ Délka 1000 mm +5,00 / +30,00 mm ¦ Tloušťka a šířka materiálu broušeno/jemně frézováno ¦ Oba konce řezány pilou ¦ Povrch max. Ra 3,2 µm | žíháno na měkko 640 N/mm2 (190HB max.)
1.1730 | 100 | 120 | 500 | Předopracovaná ocel bez přídavku na obrábění | 4461 | 183.57 | Tloušťka -0,00 / +0,20 mm ¦ Šířka -0,00 / +0,40 mm ¦ Čtvercový průřez -0,00 / +0,20 mm ¦ Délka 500 mm -0,00 / +15,00 mm ¦ Tloušťka a šířka materiálu broušeno/jemně frézováno ¦ Oba konce řezány pilou ¦ Povrch max. Ra 3,2 µm | žíháno na měkko 640 N/mm2 (190HB max.)
1.1730 | 100 | 120 | 1000 | Předopracovaná ocel bez přídavku na obrábění | 8355 | 343.83 | Tloušťka -0,00 / +0,20 mm ¦ Šířka -0,00 / +0,40 mm ¦ Čtvercový průřez -0,00 / +0,20 mm ¦ Délka 1000 mm +5,00 / +30,00 mm ¦ Tloušťka a šířka materiálu broušeno/jemně frézováno ¦ Oba konce řezány pilou ¦ Povrch max. Ra 3,2 µm | žíháno na měkko 640 N/mm2 (190HB max.)
1.1730 | 100 | 125 | 500 | Předopracovaná ocel bez přídavku na obrábění | 4847 | 199.45 | Tloušťka -0,00 / +0,20 mm ¦ Šířka -0,00 / +0,40 mm ¦ Čtvercový průřez -0,00 / +0,20 mm ¦ Délka 500 mm -0,00 / +15,00 mm ¦ Tloušťka a šířka materiálu broušeno/jemně frézováno ¦ Oba konce řezány pilou ¦ Povrch max. Ra 3,2 µm | žíháno na měkko 640 N/mm2 (190HB max.)
1.1730 | 100 | 125 | 1000 | Předopracovaná ocel bez přídavku na obrábění | 9009 | 370.75 | Tloušťka -0,00 / +0,20 mm ¦ Šířka -0,00 / +0,40 mm ¦ Čtvercový průřez -0,00 / +0,20 mm ¦ Délka 1000 mm +5,00 / +30,00 mm ¦ Tloušťka a šířka materiálu broušeno/jemně frézováno ¦ Oba konce řezány pilou ¦ Povrch max. Ra 3,2 µm | žíháno na měkko 640 N/mm2 (190HB max.)
1.1730 | 100 | 140 | 500 | Předopracovaná ocel bez přídavku na obrábění | 5293 | 217.82 | Tloušťka -0,00 / +0,20 mm ¦ Šířka -0,00 / +0,40 mm ¦ Čtvercový průřez -0,00 / +0,20 mm ¦ Délka 500 mm -0,00 / +15,00 mm ¦ Tloušťka a šířka materiálu broušeno/jemně frézováno ¦ Oba konce řezány pilou ¦ Povrch max. Ra 3,2 µm | žíháno na měkko 640 N/mm2 (190HB max.)
1.1730 | 100 | 140 | 1000 | Předopracovaná ocel bez přídavku na obrábění | 9901 | 407.44 | Tloušťka -0,00 / +0,20 mm ¦ Šířka -0,00 / +0,40 mm ¦ Čtvercový průřez -0,00 / +0,20 mm ¦ Délka 1000 mm +5,00 / +30,00 mm ¦ Tloušťka a šířka materiálu broušeno/jemně frézováno ¦ Oba konce řezány pilou ¦ Povrch max. Ra 3,2 µm | žíháno na měkko 640 N/mm2 (190HB max.)
1.1730 | 100 | 150 | 500 | Předopracovaná ocel bez přídavku na obrábění | 5799 | 238.63 | Tloušťka -0,00 / +0,20 mm ¦ Šířka -0,00 / +0,40 mm ¦ Čtvercový průřez -0,00 / +0,20 mm ¦ Délka 500 mm -0,00 / +15,00 mm ¦ Tloušťka a šířka materiálu broušeno/jemně frézováno ¦ Oba konce řezány pilou ¦ Povrch max. Ra 3,2 µm | žíháno na měkko 640 N/mm2 (190HB max.)
1.1730 | 100 | 150 | 1000 | Předopracovaná ocel bez přídavku na obrábění | 10794 | 444.19 | Tloušťka -0,00 / +0,20 mm ¦ Šířka -0,00 / +0,40 mm ¦ Čtvercový průřez -0,00 / +0,20 mm ¦ Délka 1000 mm +5,00 / +30,00 mm ¦ Tloušťka a šířka materiálu broušeno/jemně frézováno ¦ Oba konce řezány pilou ¦ Povrch max. Ra 3,2 µm | žíháno na měkko 640 N/mm2 (190HB max.)
1.1730 | 100 | 160 | 500 | Předopracovaná ocel bez přídavku na obrábění | 6096 | 250.84 | Tloušťka -0,00 / +0,20 mm ¦ Šířka -0,00 / +0,40 mm ¦ Čtvercový průřez -0,00 / +0,20 mm ¦ Délka 500 mm -0,00 / +15,00 mm ¦ Tloušťka a šířka materiálu broušeno/jemně frézováno ¦ Oba konce řezány pilou ¦ Povrch max. Ra 3,2 µm | žíháno na měkko 640 N/mm2 (190HB max.)
1.1730 | 100 | 160 | 1000 | Předopracovaná ocel bez přídavku na obrábění | 11359 | 467.46 | Tloušťka -0,00 / +0,20 mm ¦ Šířka -0,00 / +0,40 mm ¦ Čtvercový průřez -0,00 / +0,20 mm ¦ Délka 1000 mm +5,00 / +30,00 mm ¦ Tloušťka a šířka materiálu broušeno/jemně frézováno ¦ Oba konce řezány pilou ¦ Povrch max. Ra 3,2 µm | žíháno na měkko 640 N/mm2 (190HB max.)
1.1730 | 100 | 175 | 500 | Předopracovaná ocel bez přídavku na obrábění | 6333 | 260.62 | Tloušťka -0,00 / +0,20 mm ¦ Šířka -0,00 / +0,40 mm ¦ Čtvercový průřez -0,00 / +0,20 mm ¦ Délka 500 mm -0,00 / +15,00 mm ¦ Tloušťka a šířka materiálu broušeno/jemně frézováno ¦ Oba konce řezány pilou ¦ Povrch max. Ra 3,2 µm | žíháno na měkko 640 N/mm2 (190HB max.)
1.1730 | 100 | 175 | 1000 | Předopracovaná ocel bez přídavku na obrábění | 11834 | 486.99 | Tloušťka -0,00 / +0,20 mm ¦ Šířka -0,00 / +0,40 mm ¦ Čtvercový průřez -0,00 / +0,20 mm ¦ Délka 1000 mm +5,00 / +30,00 mm ¦ Tloušťka a šířka materiálu broušeno/jemně frézováno ¦ Oba konce řezány pilou ¦ Povrch max. Ra 3,2 µm | žíháno na měkko 640 N/mm2 (190HB max.)
1.1730 | 100 | 180 | 500 | Předopracovaná ocel bez přídavku na obrábění | 6512 | 268 | Tloušťka -0,00 / +0,20 mm ¦ Šířka -0,00 / +0,40 mm ¦ Čtvercový průřez -0,00 / +0,20 mm ¦ Délka 500 mm -0,00 / +15,00 mm ¦ Tloušťka a šířka materiálu broušeno/jemně frézováno ¦ Oba konce řezány pilou ¦ Povrch max. Ra 3,2 µm | žíháno na měkko 640 N/mm2 (190HB max.)
1.1730 | 100 | 180 | 1000 | Předopracovaná ocel bez přídavku na obrábění | 12191 | 501.7 | Tloušťka -0,00 / +0,20 mm ¦ Šířka -0,00 / +0,40 mm ¦ Čtvercový průřez -0,00 / +0,20 mm ¦ Délka 1000 mm +5,00 / +30,00 mm ¦ Tloušťka a šířka materiálu broušeno/jemně frézováno ¦ Oba konce řezány pilou ¦ Povrch max. Ra 3,2 µm | žíháno na měkko 640 N/mm2 (190HB max.)
1.1730 | 100 | 200 | 500 | Předopracovaná ocel bez přídavku na obrábění | 7286 | 299.81 | Tloušťka -0,00 / +0,20 mm ¦ Šířka -0,00 / +0,40 mm ¦ Čtvercový průřez -0,00 / +0,20 mm ¦ Délka 500 mm -0,00 / +15,00 mm ¦ Tloušťka a šířka materiálu broušeno/jemně frézováno ¦ Oba konce řezány pilou ¦ Povrch max. Ra 3,2 µm | žíháno na měkko 640 N/mm2 (190HB max.)
1.1730 | 100 | 200 | 1000 | Předopracovaná ocel bez přídavku na obrábění | 13589 | 559.21 | Tloušťka -0,00 / +0,20 mm ¦ Šířka -0,00 / +0,40 mm ¦ Čtvercový průřez -0,00 / +0,20 mm ¦ Délka 1000 mm +5,00 / +30,00 mm ¦ Tloušťka a šířka materiálu broušeno/jemně frézováno ¦ Oba konce řezány pilou ¦ Povrch max. Ra 3,2 µm | žíháno na měkko 640 N/mm2 (190HB max.)
1.1730 | 100 | 225 | 500 | Předopracovaná ocel bez přídavku na obrábění | 7939 | 326.73 | Tloušťka -0,00 / +0,20 mm ¦ Šířka -0,00 / +0,40 mm ¦ Čtvercový průřez -0,00 / +0,20 mm ¦ Délka 500 mm -0,00 / +15,00 mm ¦ Tloušťka a šířka materiálu broušeno/jemně frézováno ¦ Oba konce řezány pilou ¦ Povrch max. Ra 3,2 µm | žíháno na měkko 640 N/mm2 (190HB max.)
1.1730 | 100 | 225 | 1000 | Předopracovaná ocel bez přídavku na obrábění | 14807 | 609.33 | Tloušťka -0,00 / +0,20 mm ¦ Šířka -0,00 / +0,40 mm ¦ Čtvercový průřez -0,00 / +0,20 mm ¦ Délka 1000 mm +5,00 / +30,00 mm ¦ Tloušťka a šířka materiálu broušeno/jemně frézováno ¦ Oba konce řezány pilou ¦ Povrch max. Ra 3,2 µm | žíháno na měkko 640 N/mm2 (190HB max.)
1.1730 | 100 | 250 | 500 | Předopracovaná ocel bez přídavku na obrábění | 8296 | 341.38 | Tloušťka -0,00 / +0,20 mm ¦ Šířka -0,00 / +0,40 mm ¦ Čtvercový průřez -0,00 / +0,20 mm ¦ Délka 500 mm -0,00 / +15,00 mm ¦ Tloušťka a šířka materiálu broušeno/jemně frézováno ¦ Oba konce řezány pilou ¦ Povrch max. Ra 3,2 µm | žíháno na měkko 640 N/mm2 (190HB max.)
1.1730 | 100 | 250 | 1000 | Předopracovaná ocel bez přídavku na obrábění | 15491 | 637.47 | Tloušťka -0,00 / +0,20 mm ¦ Šířka -0,00 / +0,40 mm ¦ Čtvercový průřez -0,00 / +0,20 mm ¦ Délka 1000 mm +5,00 / +30,00 mm ¦ Tloušťka a šířka materiálu broušeno/jemně frézováno ¦ Oba konce řezány pilou ¦ Povrch max. Ra 3,2 µm | žíháno na měkko 640 N/mm2 (190HB max.)
1.1730 | 100 | 300 | 500 | Předopracovaná ocel bez přídavku na obrábění | 10051 | 413.6 | Tloušťka -0,00 / +0,20 mm ¦ Šířka -0,00 / +0,40 mm ¦ Čtvercový průřez -0,00 / +0,20 mm ¦ Délka 500 mm -0,00 / +15,00 mm ¦ Tloušťka a šířka materiálu broušeno/jemně frézováno ¦ Oba konce řezány pilou ¦ Povrch max. Ra 3,2 µm | žíháno na měkko 640 N/mm2 (190HB max.)
1.1730 | 100 | 300 | 1000 | Předopracovaná ocel bez přídavku na obrábění | 18791 | 773.31 | Tloušťka -0,00 / +0,20 mm ¦ Šířka -0,00 / +0,40 mm ¦ Čtvercový průřez -0,00 / +0,20 mm ¦ Délka 1000 mm +5,00 / +30,00 mm ¦ Tloušťka a šířka materiálu broušeno/jemně frézováno ¦ Oba konce řezány pilou ¦ Povrch max. Ra 3,2 µm | žíháno na měkko 640 N/mm2 (190HB max.)
1.1730 | 100 | 315 | 500 | Předopracovaná ocel bez přídavku na obrábění | 13470 | 554.32 | Tloušťka -0,00 / +0,20 mm ¦ Šířka -0,00 / +0,40 mm ¦ Čtvercový průřez -0,00 / +0,20 mm ¦ Délka 500 mm -0,00 / +15,00 mm ¦ Tloušťka a šířka materiálu broušeno/jemně frézováno ¦ Oba konce řezány pilou ¦ Povrch max. Ra 3,2 µm | žíháno na měkko 640 N/mm2 (190HB max.)
1.1730 | 100 | 315 | 1000 | Předopracovaná ocel bez přídavku na obrábění | 25154 | 1035.15 | Tloušťka -0,00 / +0,20 mm ¦ Šířka -0,00 / +0,40 mm ¦ Čtvercový průřez -0,00 / +0,20 mm ¦ Délka 1000 mm +5,00 / +30,00 mm ¦ Tloušťka a šířka materiálu broušeno/jemně frézováno ¦ Oba konce řezány pilou ¦ Povrch max. Ra 3,2 µm | žíháno na měkko 640 N/mm2 (190HB max.)
1.1730 | 100 | 350 | 500 | Předopracovaná ocel bez přídavku na obrábění | 14421 | 593.46 | Tloušťka -0,00 / +0,20 mm ¦ Šířka -0,00 / +0,40 mm ¦ Čtvercový průřez -0,00 / +0,20 mm ¦ Délka 500 mm -0,00 / +15,00 mm ¦ Tloušťka a šířka materiálu broušeno/jemně frézováno ¦ Oba konce řezány pilou ¦ Povrch max. Ra 3,2 µm | žíháno na měkko 640 N/mm2 (190HB max.)
1.1730 | 100 | 350 | 1000 | Předopracovaná ocel bez přídavku na obrábění | 26968 | 1109.81 | Tloušťka -0,00 / +0,20 mm ¦ Šířka -0,00 / +0,40 mm ¦ Čtvercový průřez -0,00 / +0,20 mm ¦ Délka 1000 mm +5,00 / +30,00 mm ¦ Tloušťka a šířka materiálu broušeno/jemně frézováno ¦ Oba konce řezány pilou ¦ Povrch max. Ra 3,2 µm | žíháno na měkko 640 N/mm2 (190HB max.)
1.1730 | 100 | 405 | 500 | Předopracovaná ocel bez přídavku na obrábění | 15372 | 632.59 | Tloušťka -0,00 / +0,20 mm ¦ Šířka -0,00 / +0,40 mm ¦ Čtvercový průřez -0,00 / +0,20 mm ¦ Délka 500 mm -0,00 / +15,00 mm ¦ Tloušťka a šířka materiálu broušeno/jemně frézováno ¦ Oba konce řezány pilou ¦ Povrch max. Ra 3,2 µm | žíháno na měkko 640 N/mm2 (190HB max.)
1.1730 | 100 | 405 | 1000 | Předopracovaná ocel bez přídavku na obrábění | 28752 | 1183.19 | Tloušťka -0,00 / +0,20 mm ¦ Šířka -0,00 / +0,40 mm ¦ Čtvercový průřez -0,00 / +0,20 mm ¦ Délka 1000 mm +5,00 / +30,00 mm ¦ Tloušťka a šířka materiálu broušeno/jemně frézováno ¦ Oba konce řezány pilou ¦ Povrch max. Ra 3,2 µm | žíháno na měkko 640 N/mm2 (190HB max.)
1.1730 | 100 | 450 | 500 | Předopracovaná ocel bez přídavku na obrábění | 16413 | 675.44 | Tloušťka -0,00 / +0,20 mm ¦ Šířka -0,00 / +0,40 mm ¦ Čtvercový průřez -0,00 / +0,20 mm ¦ Délka 500 mm -0,00 / +15,00 mm ¦ Tloušťka a šířka materiálu broušeno/jemně frézováno ¦ Oba konce řezány pilou ¦ Povrch max. Ra 3,2 µm | žíháno na měkko 640 N/mm2 (190HB max.)
1.1730 | 100 | 450 | 1000 | Předopracovaná ocel bez přídavku na obrábění | 30684 | 1262.74 | Tloušťka -0,00 / +0,20 mm ¦ Šířka -0,00 / +0,40 mm ¦ Čtvercový průřez -0,00 / +0,20 mm ¦ Délka 1000 mm +5,00 / +30,00 mm ¦ Tloušťka a šířka materiálu broušeno/jemně frézováno ¦ Oba konce řezány pilou ¦ Povrch max. Ra 3,2 µm | žíháno na měkko 640 N/mm2 (190HB max.)
1.1730 | 100 | 505 | 500 | Předopracovaná ocel bez přídavku na obrábění | 16740 | 688.87 | Tloušťka -0,00 / +0,20 mm ¦ Šířka -0,00 / +0,40 mm ¦ Čtvercový průřez -0,00 / +0,20 mm ¦ Délka 500 mm -0,00 / +15,00 mm ¦ Tloušťka a šířka materiálu broušeno/jemně frézováno ¦ Oba konce řezány pilou ¦ Povrch max. Ra 3,2 µm | žíháno na měkko 640 N/mm2 (190HB max.)
1.1730 | 100 | 505 | 1000 | Předopracovaná ocel bez přídavku na obrábění | 31250 | 1286 | Tloušťka -0,00 / +0,20 mm ¦ Šířka -0,00 / +0,40 mm ¦ Čtvercový průřez -0,00 / +0,20 mm ¦ Délka 1000 mm +5,00 / +30,00 mm ¦ Tloušťka a šířka materiálu broušeno/jemně frézováno ¦ Oba konce řezány pilou ¦ Povrch max. Ra 3,2 µm | žíháno na měkko 640 N/mm2 (190HB max.)
1.1730 | 100.4 | 505 | 500 | Předopracovaná ocel bez přídavku na obrábění | 17335 | 713.36 | Tloušťka -0,00 / +0,20 mm ¦ Šířka -0,00 / +0,40 mm ¦ Čtvercový průřez -0,00 / +0,20 mm ¦ Délka 500 mm -0,00 / +15,00 mm ¦ Tloušťka a šířka materiálu broušeno/jemně frézováno ¦ Oba konce řezány pilou ¦ Povrch max. Ra 3,2 µm | žíháno na měkko 640 N/mm2 (190HB max.)
1.1730 | 100.4 | 505 | 1005 | Předopracovaná ocel s přídavkem na obrábění | 32379 | 1332.46 | Tloušťka -0,00 / +0,20 mm ¦ Šířka -0,00 / +3,00 mm ¦ Délka 1005 mm -0,00 / +30,00 mm ¦ Tloušťka materiálu jemně frézováno s přídavkem na obrábění ¦ Šířka a délka materiálu řezány pilou bez přídavku na obrábění ¦ Povrch max. Ra 2,5 µm | žíháno na měkko 640 N/mm2 (190HB max.)
1.1730 | 116 | 196 | 396 | P-Desky (P-Platten) | 8088 | 332.84 | Tloušťka +0,25 / +0,20 mm ¦ Šířka -0,00 / +0,10 mm ¦ Délka -0,00 / +0,10 mm (pro rozměry ≤ 496 mm) ¦ Tloušťka +0,35 / +0,30 mm ¦ Šířka -0,00 / +0,15 mm ¦ Délka -0,00 / +0,15 mm (pro rozměry > 496 mm ≤ 796 mm) ¦ Tloušťka materiálu podélně broušeno ¦ Šířka a délka materiálu jemně frézováno ¦ Normalizováno na ≤190 HB ¦ Drsnost povrchu (Rz): max. 10 µm (tloušťka), resp. 25 µm (šířka) | žíháno na měkko 640 N/mm2 (190HB max.)
1.1730 | 116 | 246 | 346 | P-Desky (P-Platten) | 8414 | 346.27 | Tloušťka +0,25 / +0,20 mm ¦ Šířka -0,00 / +0,10 mm ¦ Délka -0,00 / +0,10 mm (pro rozměry ≤ 496 mm) ¦ Tloušťka +0,35 / +0,30 mm ¦ Šířka -0,00 / +0,15 mm ¦ Délka -0,00 / +0,15 mm (pro rozměry > 496 mm ≤ 796 mm) ¦ Tloušťka materiálu podélně broušeno ¦ Šířka a délka materiálu jemně frézováno ¦ Normalizováno na ≤190 HB ¦ Drsnost povrchu (Rz): max. 10 µm (tloušťka), resp. 25 µm (šířka) | žíháno na měkko 640 N/mm2 (190HB max.)
1.1730 | 116 | 246 | 396 | P-Desky (P-Platten) | 9426 | 387.9 | Tloušťka +0,25 / +0,20 mm ¦ Šířka -0,00 / +0,10 mm ¦ Délka -0,00 / +0,10 mm (pro rozměry ≤ 496 mm) ¦ Tloušťka +0,35 / +0,30 mm ¦ Šířka -0,00 / +0,15 mm ¦ Délka -0,00 / +0,15 mm (pro rozměry > 496 mm ≤ 796 mm) ¦ Tloušťka materiálu podélně broušeno ¦ Šířka a délka materiálu jemně frézováno ¦ Normalizováno na ≤190 HB ¦ Drsnost povrchu (Rz): max. 10 µm (tloušťka), resp. 25 µm (šířka) | žíháno na měkko 640 N/mm2 (190HB max.)
1.1730 | 116 | 246 | 446 | P-Desky (P-Platten) | 10407 | 428.26 | Tloušťka +0,25 / +0,20 mm ¦ Šířka -0,00 / +0,10 mm ¦ Délka -0,00 / +0,10 mm (pro rozměry ≤ 496 mm) ¦ Tloušťka +0,35 / +0,30 mm ¦ Šířka -0,00 / +0,15 mm ¦ Délka -0,00 / +0,15 mm (pro rozměry > 496 mm ≤ 796 mm) ¦ Tloušťka materiálu podélně broušeno ¦ Šířka a délka materiálu jemně frézováno ¦ Normalizováno na ≤190 HB ¦ Drsnost povrchu (Rz): max. 10 µm (tloušťka), resp. 25 µm (šířka) | žíháno na měkko 640 N/mm2 (190HB max.)
1.1730 | 116 | 296 | 296 | P-Desky (P-Platten) | 7730 | 318.13 | Tloušťka +0,25 / +0,20 mm ¦ Šířka -0,00 / +0,10 mm ¦ Délka -0,00 / +0,10 mm (pro rozměry ≤ 496 mm) ¦ Tloušťka +0,35 / +0,30 mm ¦ Šířka -0,00 / +0,15 mm ¦ Délka -0,00 / +0,15 mm (pro rozměry > 496 mm ≤ 796 mm) ¦ Tloušťka materiálu podélně broušeno ¦ Šířka a délka materiálu jemně frézováno ¦ Normalizováno na ≤190 HB ¦ Drsnost povrchu (Rz): max. 10 µm (tloušťka), resp. 25 µm (šířka) | žíháno na měkko 640 N/mm2 (190HB max.)
1.1730 | 116 | 296 | 346 | P-Desky (P-Platten) | 8861 | 364.65 | Tloušťka +0,25 / +0,20 mm ¦ Šířka -0,00 / +0,10 mm ¦ Délka -0,00 / +0,10 mm (pro rozměry ≤ 496 mm) ¦ Tloušťka +0,35 / +0,30 mm ¦ Šířka -0,00 / +0,15 mm ¦ Délka -0,00 / +0,15 mm (pro rozměry > 496 mm ≤ 796 mm) ¦ Tloušťka materiálu podélně broušeno ¦ Šířka a délka materiálu jemně frézováno ¦ Normalizováno na ≤190 HB ¦ Drsnost povrchu (Rz): max. 10 µm (tloušťka), resp. 25 µm (šířka) | žíháno na měkko 640 N/mm2 (190HB max.)
1.1730 | 116 | 296 | 446 | P-Desky (P-Platten) | 11359 | 467.46 | Tloušťka +0,25 / +0,20 mm ¦ Šířka -0,00 / +0,10 mm ¦ Délka -0,00 / +0,10 mm (pro rozměry ≤ 496 mm) ¦ Tloušťka +0,35 / +0,30 mm ¦ Šířka -0,00 / +0,15 mm ¦ Délka -0,00 / +0,15 mm (pro rozměry > 496 mm ≤ 796 mm) ¦ Tloušťka materiálu podélně broušeno ¦ Šířka a délka materiálu jemně frézováno ¦ Normalizováno na ≤190 HB ¦ Drsnost povrchu (Rz): max. 10 µm (tloušťka), resp. 25 µm (šířka) | žíháno na měkko 640 N/mm2 (190HB max.)
1.1730 | 116 | 296 | 496 | P-Desky (P-Platten) | 12340 | 507.8 | Tloušťka +0,25 / +0,20 mm ¦ Šířka -0,00 / +0,10 mm ¦ Délka -0,00 / +0,10 mm (pro rozměry ≤ 496 mm) ¦ Tloušťka +0,35 / +0,30 mm ¦ Šířka -0,00 / +0,15 mm ¦ Délka -0,00 / +0,15 mm (pro rozměry > 496 mm ≤ 796 mm) ¦ Tloušťka materiálu podélně broušeno ¦ Šířka a délka materiálu jemně frézováno ¦ Normalizováno na ≤190 HB ¦ Drsnost povrchu (Rz): max. 10 µm (tloušťka), resp. 25 µm (šířka) | žíháno na měkko 640 N/mm2 (190HB max.)
1.1730 | 116 | 296 | 546 | P-Desky (P-Platten) | 13320 | 548.16 | Tloušťka +0,25 / +0,20 mm ¦ Šířka -0,00 / +0,10 mm ¦ Délka -0,00 / +0,10 mm (pro rozměry ≤ 496 mm) ¦ Tloušťka +0,35 / +0,30 mm ¦ Šířka -0,00 / +0,15 mm ¦ Délka -0,00 / +0,15 mm (pro rozměry > 496 mm ≤ 796 mm) ¦ Tloušťka materiálu podélně broušeno ¦ Šířka a délka materiálu jemně frézováno ¦ Normalizováno na ≤190 HB ¦ Drsnost povrchu (Rz): max. 10 µm (tloušťka), resp. 25 µm (šířka) | žíháno na měkko 640 N/mm2 (190HB max.)
1.1730 | 116 | 296 | 596 | P-Desky (P-Platten) | 15670 | 644.86 | Tloušťka +0,25 / +0,20 mm ¦ Šířka -0,00 / +0,10 mm ¦ Délka -0,00 / +0,10 mm (pro rozměry ≤ 496 mm) ¦ Tloušťka +0,35 / +0,30 mm ¦ Šířka -0,00 / +0,15 mm ¦ Délka -0,00 / +0,15 mm (pro rozměry > 496 mm ≤ 796 mm) ¦ Tloušťka materiálu podélně broušeno ¦ Šířka a délka materiálu jemně frézováno ¦ Normalizováno na ≤190 HB ¦ Drsnost povrchu (Rz): max. 10 µm (tloušťka), resp. 25 µm (šířka) | žíháno na měkko 640 N/mm2 (190HB max.)
1.1730 | 116 | 346 | 346 | P-Desky (P-Platten) | 11298 | 464.95 | Tloušťka +0,25 / +0,20 mm ¦ Šířka -0,00 / +0,10 mm ¦ Délka -0,00 / +0,10 mm (pro rozměry ≤ 496 mm) ¦ Tloušťka +0,35 / +0,30 mm ¦ Šířka -0,00 / +0,15 mm ¦ Délka -0,00 / +0,15 mm (pro rozměry > 496 mm ≤ 796 mm) ¦ Tloušťka materiálu podélně broušeno ¦ Šířka a délka materiálu jemně frézováno ¦ Normalizováno na ≤190 HB ¦ Drsnost povrchu (Rz): max. 10 µm (tloušťka), resp. 25 µm (šířka) | žíháno na měkko 640 N/mm2 (190HB max.)
1.1730 | 116 | 346 | 396 | P-Desky (P-Platten) | 11775 | 484.55 | Tloušťka +0,25 / +0,20 mm ¦ Šířka -0,00 / +0,10 mm ¦ Délka -0,00 / +0,10 mm (pro rozměry ≤ 496 mm) ¦ Tloušťka +0,35 / +0,30 mm ¦ Šířka -0,00 / +0,15 mm ¦ Délka -0,00 / +0,15 mm (pro rozměry > 496 mm ≤ 796 mm) ¦ Tloušťka materiálu podélně broušeno ¦ Šířka a délka materiálu jemně frézováno ¦ Normalizováno na ≤190 HB ¦ Drsnost povrchu (Rz): max. 10 µm (tloušťka), resp. 25 µm (šířka) | žíháno na měkko 640 N/mm2 (190HB max.)
1.1730 | 116 | 346 | 496 | P-Desky (P-Platten) | 16263 | 669.28 | Tloušťka +0,25 / +0,20 mm ¦ Šířka -0,00 / +0,10 mm ¦ Délka -0,00 / +0,10 mm (pro rozměry ≤ 496 mm) ¦ Tloušťka +0,35 / +0,30 mm ¦ Šířka -0,00 / +0,15 mm ¦ Délka -0,00 / +0,15 mm (pro rozměry > 496 mm ≤ 796 mm) ¦ Tloušťka materiálu podélně broušeno ¦ Šířka a délka materiálu jemně frézováno ¦ Normalizováno na ≤190 HB ¦ Drsnost povrchu (Rz): max. 10 µm (tloušťka), resp. 25 µm (šířka) | žíháno na měkko 640 N/mm2 (190HB max.)
1.1730 | 116 | 346 | 596 | P-Desky (P-Platten) | 17661 | 726.79 | Tloušťka +0,25 / +0,20 mm ¦ Šířka -0,00 / +0,10 mm ¦ Délka -0,00 / +0,10 mm (pro rozměry ≤ 496 mm) ¦ Tloušťka +0,35 / +0,30 mm ¦ Šířka -0,00 / +0,15 mm ¦ Délka -0,00 / +0,15 mm (pro rozměry > 496 mm ≤ 796 mm) ¦ Tloušťka materiálu podélně broušeno ¦ Šířka a délka materiálu jemně frézováno ¦ Normalizováno na ≤190 HB ¦ Drsnost povrchu (Rz): max. 10 µm (tloušťka), resp. 25 µm (šířka) | žíháno na měkko 640 N/mm2 (190HB max.)
1.1730 | 116 | 396 | 396 | P-Desky (P-Platten) | 13439 | 553.05 | Tloušťka +0,25 / +0,20 mm ¦ Šířka -0,00 / +0,10 mm ¦ Délka -0,00 / +0,10 mm (pro rozměry ≤ 496 mm) ¦ Tloušťka +0,35 / +0,30 mm ¦ Šířka -0,00 / +0,15 mm ¦ Délka -0,00 / +0,15 mm (pro rozměry > 496 mm ≤ 796 mm) ¦ Tloušťka materiálu podélně broušeno ¦ Šířka a délka materiálu jemně frézováno ¦ Normalizováno na ≤190 HB ¦ Drsnost povrchu (Rz): max. 10 µm (tloušťka), resp. 25 µm (šířka) | žíháno na měkko 640 N/mm2 (190HB max.)
1.1730 | 116 | 396 | 446 | P-Desky (P-Platten) | 14807 | 609.33 | Tloušťka +0,25 / +0,20 mm ¦ Šířka -0,00 / +0,10 mm ¦ Délka -0,00 / +0,10 mm (pro rozměry ≤ 496 mm) ¦ Tloušťka +0,35 / +0,30 mm ¦ Šířka -0,00 / +0,15 mm ¦ Délka -0,00 / +0,15 mm (pro rozměry > 496 mm ≤ 796 mm) ¦ Tloušťka materiálu podélně broušeno ¦ Šířka a délka materiálu jemně frézováno ¦ Normalizováno na ≤190 HB ¦ Drsnost povrchu (Rz): max. 10 µm (tloušťka), resp. 25 µm (šířka) | žíháno na měkko 640 N/mm2 (190HB max.)
1.1730 | 116 | 396 | 496 | P-Desky (P-Platten) | 18821 | 774.53 | Tloušťka +0,25 / +0,20 mm ¦ Šířka -0,00 / +0,10 mm ¦ Délka -0,00 / +0,10 mm (pro rozměry ≤ 496 mm) ¦ Tloušťka +0,35 / +0,30 mm ¦ Šířka -0,00 / +0,15 mm ¦ Délka -0,00 / +0,15 mm (pro rozměry > 496 mm ≤ 796 mm) ¦ Tloušťka materiálu podélně broušeno ¦ Šířka a délka materiálu jemně frézováno ¦ Normalizováno na ≤190 HB ¦ Drsnost povrchu (Rz): max. 10 µm (tloušťka), resp. 25 µm (šířka) | žíháno na měkko 640 N/mm2 (190HB max.)
1.1730 | 116 | 446 | 446 | P-Desky (P-Platten) | 16324 | 671.78 | Tloušťka +0,25 / +0,20 mm ¦ Šířka -0,00 / +0,10 mm ¦ Délka -0,00 / +0,10 mm (pro rozměry ≤ 496 mm) ¦ Tloušťka +0,35 / +0,30 mm ¦ Šířka -0,00 / +0,15 mm ¦ Délka -0,00 / +0,15 mm (pro rozměry > 496 mm ≤ 796 mm) ¦ Tloušťka materiálu podélně broušeno ¦ Šířka a délka materiálu jemně frézováno ¦ Normalizováno na ≤190 HB ¦ Drsnost povrchu (Rz): max. 10 µm (tloušťka), resp. 25 µm (šířka) | žíháno na měkko 640 N/mm2 (190HB max.)
1.1730 | 120 | 120 | 500 | Předopracovaná ocel bez přídavku na obrábění | 5145 | 211.72 | Tloušťka -0,00 / +0,20 mm ¦ Šířka -0,00 / +0,40 mm ¦ Čtvercový průřez -0,00 / +0,20 mm ¦ Délka 500 mm -0,00 / +15,00 mm ¦ Tloušťka a šířka materiálu broušeno/jemně frézováno ¦ Oba konce řezány pilou ¦ Povrch max. Ra 3,2 µm | žíháno na měkko 640 N/mm2 (190HB max.)
1.1730 | 120 | 120 | 1000 | Předopracovaná ocel bez přídavku na obrábění | 9604 | 395.23 | Tloušťka -0,00 / +0,20 mm ¦ Šířka -0,00 / +0,40 mm ¦ Čtvercový průřez -0,00 / +0,20 mm ¦ Délka 1000 mm +5,00 / +30,00 mm ¦ Tloušťka a šířka materiálu broušeno/jemně frézováno ¦ Oba konce řezány pilou ¦ Povrch max. Ra 3,2 µm | žíháno na měkko 640 N/mm2 (190HB max.)
1.1730 | 120 | 140 | 500 | Předopracovaná ocel bez přídavku na obrábění | 5619 | 231.25 | Tloušťka -0,00 / +0,20 mm ¦ Šířka -0,00 / +0,40 mm ¦ Čtvercový průřez -0,00 / +0,20 mm ¦ Délka 500 mm -0,00 / +15,00 mm ¦ Tloušťka a šířka materiálu broušeno/jemně frézováno ¦ Oba konce řezány pilou ¦ Povrch max. Ra 3,2 µm | žíháno na měkko 640 N/mm2 (190HB max.)
1.1730 | 120 | 140 | 1000 | Předopracovaná ocel bez přídavku na obrábění | 10496 | 431.93 | Tloušťka -0,00 / +0,20 mm ¦ Šířka -0,00 / +0,40 mm ¦ Čtvercový průřez -0,00 / +0,20 mm ¦ Délka 1000 mm +5,00 / +30,00 mm ¦ Tloušťka a šířka materiálu broušeno/jemně frézováno ¦ Oba konce řezány pilou ¦ Povrch max. Ra 3,2 µm | žíháno na měkko 640 N/mm2 (190HB max.)
1.1730 | 120 | 150 | 500 | Předopracovaná ocel bez přídavku na obrábění | 5977 | 245.96 | Tloušťka -0,00 / +0,20 mm ¦ Šířka -0,00 / +0,40 mm ¦ Čtvercový průřez -0,00 / +0,20 mm ¦ Délka 500 mm -0,00 / +15,00 mm ¦ Tloušťka a šířka materiálu broušeno/jemně frézováno ¦ Oba konce řezány pilou ¦ Povrch max. Ra 3,2 µm | žíháno na měkko 640 N/mm2 (190HB max.)
1.1730 | 120 | 150 | 1000 | Předopracovaná ocel bez přídavku na obrábění | 11150 | 458.84 | Tloušťka -0,00 / +0,20 mm ¦ Šířka -0,00 / +0,40 mm ¦ Čtvercový průřez -0,00 / +0,20 mm ¦ Délka 1000 mm +5,00 / +30,00 mm ¦ Tloušťka a šířka materiálu broušeno/jemně frézováno ¦ Oba konce řezány pilou ¦ Povrch max. Ra 3,2 µm | žíháno na měkko 640 N/mm2 (190HB max.)
1.1730 | 150 | 150 | 500 | Předopracovaná ocel bez přídavku na obrábění | 8623 | 354.87 | Tloušťka -0,00 / +0,20 mm ¦ Šířka -0,00 / +0,40 mm ¦ Čtvercový průřez -0,00 / +0,20 mm ¦ Délka 500 mm -0,00 / +15,00 mm ¦ Tloušťka a šířka materiálu broušeno/jemně frézováno ¦ Oba konce řezány pilou ¦ Povrch max. Ra 3,2 µm | žíháno na měkko 640 N/mm2 (190HB max.)
1.1730 | 150 | 150 | 800 | Předopracovaná ocel bez přídavku na obrábění | 12458 | 512.69 | Tloušťka -0,00 / +0,20 mm ¦ Šířka -0,00 / +0,40 mm ¦ Čtvercový průřez -0,00 / +0,20 mm ¦ Délka 1000 mm +5,00 / +30,00 mm ¦ Tloušťka a šířka materiálu broušeno/jemně frézováno ¦ Oba konce řezány pilou ¦ Povrch max. Ra 3,2 µm | žíháno na měkko 640 N/mm2 (190HB max.)
1.1730 | 150 | 150 | 1000 | Předopracovaná ocel bez přídavku na obrábění | 16115 | 663.18 | Tloušťka -0,00 / +0,20 mm ¦ Šířka -0,00 / +0,40 mm ¦ Čtvercový průřez -0,00 / +0,20 mm ¦ Délka 1000 mm +5,00 / +30,00 mm ¦ Tloušťka a šířka materiálu broušeno/jemně frézováno ¦ Oba konce řezány pilou ¦ Povrch max. Ra 3,2 µm | žíháno na měkko 640 N/mm2 (190HB max.)
1.1730 | 150 | 200 | 500 | Předopracovaná ocel bez přídavku na obrábění | 9426 | 387.9 | Tloušťka -0,00 / +0,20 mm ¦ Šířka -0,00 / +0,40 mm ¦ Čtvercový průřez -0,00 / +0,20 mm ¦ Délka 500 mm -0,00 / +15,00 mm ¦ Tloušťka a šířka materiálu broušeno/jemně frézováno ¦ Oba konce řezány pilou ¦ Povrch max. Ra 3,2 µm | žíháno na měkko 640 N/mm2 (190HB max.)
1.1730 | 150 | 200 | 1000 | Předopracovaná ocel bez přídavku na obrábění | 17572 | 723.13 | Tloušťka -0,00 / +0,20 mm ¦ Šířka -0,00 / +0,40 mm ¦ Čtvercový průřez -0,00 / +0,20 mm ¦ Délka 1000 mm +5,00 / +30,00 mm ¦ Tloušťka a šířka materiálu broušeno/jemně frézováno ¦ Oba konce řezány pilou ¦ Povrch max. Ra 3,2 µm | žíháno na měkko 640 N/mm2 (190HB max.)
1.2083 | 8.2 | 20.4 | 500 | Předopracovaná ocel s přídavkem na obrábění | 464 | 19.08 | Tloušťka -0,00 / +0,20 mm ¦ Šířka -0,00 / +0,40 mm ¦ Čtvercový průřez -0,00 / +0,20 mm ¦ Délka 500 mm -0,00 / +15,00 mm ¦ Tloušťka a šířka materiálu broušeno/jemně frézováno ¦ Oba konce řezány pilou ¦ Povrch max. Ra 3,2 µm | žíháno na měkko 810 N/mm² (241HB max.)
1.2083 | 8.2 | 20.4 | 1000 | Předopracovaná ocel s přídavkem na obrábění | 846 | 34.79 | Tloušťka -0,00 / +0,20 mm ¦ Šířka -0,00 / +0,40 mm ¦ Čtvercový průřez -0,00 / +0,20 mm ¦ Délka 1000 mm +5,00 / +30,00 mm ¦ Tloušťka a šířka materiálu broušeno/jemně frézováno ¦ Oba konce řezány pilou ¦ Povrch max. Ra 3,2 µm | žíháno na měkko 810 N/mm² (241HB max.)
1.2083 | 8.2 | 25.4 | 500 | Předopracovaná ocel s přídavkem na obrábění | 491 | 20.22 | Tloušťka -0,00 / +0,20 mm ¦ Šířka -0,00 / +0,40 mm ¦ Čtvercový průřez -0,00 / +0,20 mm ¦ Délka 500 mm -0,00 / +15,00 mm ¦ Tloušťka a šířka materiálu broušeno/jemně frézováno ¦ Oba konce řezány pilou ¦ Povrch max. Ra 3,2 µm | žíháno na měkko 810 N/mm² (241HB max.)
1.2083 | 8.2 | 25.4 | 1000 | Předopracovaná ocel s přídavkem na obrábění | 873 | 35.93 | Tloušťka -0,00 / +0,20 mm ¦ Šířka -0,00 / +0,40 mm ¦ Čtvercový průřez -0,00 / +0,20 mm ¦ Délka 1000 mm +5,00 / +30,00 mm ¦ Tloušťka a šířka materiálu broušeno/jemně frézováno ¦ Oba konce řezány pilou ¦ Povrch max. Ra 3,2 µm | žíháno na měkko 810 N/mm² (241HB max.)
1.2083 | 8.2 | 30.4 | 500 | Předopracovaná ocel s přídavkem na obrábění | 573 | 23.59 | Tloušťka -0,00 / +0,20 mm ¦ Šířka -0,00 / +0,40 mm ¦ Čtvercový průřez -0,00 / +0,20 mm ¦ Délka 500 mm -0,00 / +15,00 mm ¦ Tloušťka a šířka materiálu broušeno/jemně frézováno ¦ Oba konce řezány pilou ¦ Povrch max. Ra 3,2 µm | žíháno na měkko 810 N/mm² (241HB max.)
1.2083 | 8.2 | 30.4 | 1000 | Předopracovaná ocel s přídavkem na obrábění | 1036 | 42.61 | Tloušťka -0,00 / +0,20 mm ¦ Šířka -0,00 / +0,40 mm ¦ Čtvercový průřez -0,00 / +0,20 mm ¦ Délka 1000 mm +5,00 / +30,00 mm ¦ Tloušťka a šířka materiálu broušeno/jemně frézováno ¦ Oba konce řezány pilou ¦ Povrch max. Ra 3,2 µm | žíháno na měkko 810 N/mm² (241HB max.)
1.2083 | 8.2 | 32.4 | 500 | Předopracovaná ocel s přídavkem na obrábění | 573 | 23.59 | Tloušťka -0,00 / +0,20 mm ¦ Šířka -0,00 / +0,40 mm ¦ Čtvercový průřez -0,00 / +0,20 mm ¦ Délka 500 mm -0,00 / +15,00 mm ¦ Tloušťka a šířka materiálu broušeno/jemně frézováno ¦ Oba konce řezány pilou ¦ Povrch max. Ra 3,2 µm | žíháno na měkko 810 N/mm² (241HB max.)
1.2083 | 8.2 | 32.4 | 1000 | Předopracovaná ocel s přídavkem na obrábění | 1063 | 43.76 | Tloušťka -0,00 / +0,20 mm ¦ Šířka -0,00 / +0,40 mm ¦ Čtvercový průřez -0,00 / +0,20 mm ¦ Délka 1000 mm +5,00 / +30,00 mm ¦ Tloušťka a šířka materiálu broušeno/jemně frézováno ¦ Oba konce řezány pilou ¦ Povrch max. Ra 3,2 µm | žíháno na měkko 810 N/mm² (241HB max.)
1.2083 | 8.2 | 40.4 | 500 | Předopracovaná ocel s přídavkem na obrábění | 627 | 25.82 | Tloušťka -0,00 / +0,20 mm ¦ Šířka -0,00 / +0,40 mm ¦ Čtvercový průřez -0,00 / +0,20 mm ¦ Délka 500 mm -0,00 / +15,00 mm ¦ Tloušťka a šířka materiálu broušeno/jemně frézováno ¦ Oba konce řezány pilou ¦ Povrch max. Ra 3,2 µm | žíháno na měkko 810 N/mm² (241HB max.)
1.2083 | 8.2 | 40.4 | 1000 | Předopracovaná ocel s přídavkem na obrábění | 1145 | 47.13 | Tloušťka -0,00 / +0,20 mm ¦ Šířka -0,00 / +0,40 mm ¦ Čtvercový průřez -0,00 / +0,20 mm ¦ Délka 1000 mm +5,00 / +30,00 mm ¦ Tloušťka a šířka materiálu broušeno/jemně frézováno ¦ Oba konce řezány pilou ¦ Povrch max. Ra 3,2 µm | žíháno na měkko 810 N/mm² (241HB max.)
1.2083 | 8.2 | 50.4 | 500 | Předopracovaná ocel s přídavkem na obrábění | 737 | 30.33 | Tloušťka -0,00 / +0,20 mm ¦ Šířka -0,00 / +0,40 mm ¦ Čtvercový průřez -0,00 / +0,20 mm ¦ Délka 500 mm -0,00 / +15,00 mm ¦ Tloušťka a šířka materiálu broušeno/jemně frézováno ¦ Oba konce řezány pilou ¦ Povrch max. Ra 3,2 µm | žíháno na měkko 810 N/mm² (241HB max.)
1.2083 | 8.2 | 50.4 | 1000 | Předopracovaná ocel s přídavkem na obrábění | 1363 | 56.1 | Tloušťka -0,00 / +0,20 mm ¦ Šířka -0,00 / +0,40 mm ¦ Čtvercový průřez -0,00 / +0,20 mm ¦ Délka 1000 mm +5,00 / +30,00 mm ¦ Tloušťka a šířka materiálu broušeno/jemně frézováno ¦ Oba konce řezány pilou ¦ Povrch max. Ra 3,2 µm | žíháno na měkko 810 N/mm² (241HB max.)
1.2083 | 8.2 | 60.4 | 500 | Předopracovaná ocel s přídavkem na obrábění | 846 | 34.79 | Tloušťka -0,00 / +0,20 mm ¦ Šířka -0,00 / +0,40 mm ¦ Čtvercový průřez -0,00 / +0,20 mm ¦ Délka 500 mm -0,00 / +15,00 mm ¦ Tloušťka a šířka materiálu broušeno/jemně frézováno ¦ Oba konce řezány pilou ¦ Povrch max. Ra 3,2 µm | žíháno na měkko 810 N/mm² (241HB max.)
1.2083 | 8.2 | 60.4 | 1000 | Předopracovaná ocel s přídavkem na obrábění | 1553 | 63.93 | Tloušťka -0,00 / +0,20 mm ¦ Šířka -0,00 / +0,40 mm ¦ Čtvercový průřez -0,00 / +0,20 mm ¦ Délka 1000 mm +5,00 / +30,00 mm ¦ Tloušťka a šířka materiálu broušeno/jemně frézováno ¦ Oba konce řezány pilou ¦ Povrch max. Ra 3,2 µm | žíháno na měkko 810 N/mm² (241HB max.)
1.2083 | 8.2 | 63.4 | 500 | Předopracovaná ocel s přídavkem na obrábění | 873 | 35.93 | Tloušťka -0,00 / +0,20 mm ¦ Šířka -0,00 / +0,40 mm ¦ Čtvercový průřez -0,00 / +0,20 mm ¦ Délka 500 mm -0,00 / +15,00 mm ¦ Tloušťka a šířka materiálu broušeno/jemně frézováno ¦ Oba konce řezány pilou ¦ Povrch max. Ra 3,2 µm | žíháno na měkko 810 N/mm² (241HB max.)
1.2083 | 8.2 | 63.4 | 1000 | Předopracovaná ocel s přídavkem na obrábění | 1635 | 67.3 | Tloušťka -0,00 / +0,20 mm ¦ Šířka -0,00 / +0,40 mm ¦ Čtvercový průřez -0,00 / +0,20 mm ¦ Délka 1000 mm +5,00 / +30,00 mm ¦ Tloušťka a šířka materiálu broušeno/jemně frézováno ¦ Oba konce řezány pilou ¦ Povrch max. Ra 3,2 µm | žíháno na měkko 810 N/mm² (241HB max.)
1.2083 | 8.2 | 70.4 | 500 | Předopracovaná ocel s přídavkem na obrábění | 982 | 40.39 | Tloušťka -0,00 / +0,20 mm ¦ Šířka -0,00 / +0,40 mm ¦ Čtvercový průřez -0,00 / +0,20 mm ¦ Délka 500 mm -0,00 / +15,00 mm ¦ Tloušťka a šířka materiálu broušeno/jemně frézováno ¦ Oba konce řezány pilou ¦ Povrch max. Ra 3,2 µm | žíháno na měkko 810 N/mm² (241HB max.)
1.2083 | 8.2 | 70.4 | 1000 | Předopracovaná ocel s přídavkem na obrábění | 1853 | 76.27 | Tloušťka -0,00 / +0,20 mm ¦ Šířka -0,00 / +0,40 mm ¦ Čtvercový průřez -0,00 / +0,20 mm ¦ Délka 1000 mm +5,00 / +30,00 mm ¦ Tloušťka a šířka materiálu broušeno/jemně frézováno ¦ Oba konce řezány pilou ¦ Povrch max. Ra 3,2 µm | žíháno na měkko 810 N/mm² (241HB max.)
1.2083 | 8.2 | 80.4 | 500 | Předopracovaná ocel s přídavkem na obrábění | 1118 | 45.99 | Tloušťka -0,00 / +0,20 mm ¦ Šířka -0,00 / +0,40 mm ¦ Čtvercový průřez -0,00 / +0,20 mm ¦ Délka 500 mm -0,00 / +15,00 mm ¦ Tloušťka a šířka materiálu broušeno/jemně frézováno ¦ Oba konce řezány pilou ¦ Povrch max. Ra 3,2 µm | žíháno na měkko 810 N/mm² (241HB max.)
1.2083 | 8.2 | 80.4 | 1000 | Předopracovaná ocel s přídavkem na obrábění | 2045 | 84.16 | Tloušťka -0,00 / +0,20 mm ¦ Šířka -0,00 / +0,40 mm ¦ Čtvercový průřez -0,00 / +0,20 mm ¦ Délka 1000 mm +5,00 / +30,00 mm ¦ Tloušťka a šířka materiálu broušeno/jemně frézováno ¦ Oba konce řezány pilou ¦ Povrch max. Ra 3,2 µm | žíháno na měkko 810 N/mm² (241HB max.)
1.2083 | 8.2 | 90.4 | 500 | Předopracovaná ocel s přídavkem na obrábění | 1254 | 51.59 | Tloušťka -0,00 / +0,20 mm ¦ Šířka -0,00 / +0,40 mm ¦ Čtvercový průřez -0,00 / +0,20 mm ¦ Délka 500 mm -0,00 / +15,00 mm ¦ Tloušťka a šířka materiálu broušeno/jemně frézováno ¦ Oba konce řezány pilou ¦ Povrch max. Ra 3,2 µm | žíháno na měkko 810 N/mm² (241HB max.)
1.2083 | 8.2 | 90.4 | 1000 | Předopracovaná ocel s přídavkem na obrábění | 2345 | 96.49 | Tloušťka -0,00 / +0,20 mm ¦ Šířka -0,00 / +0,40 mm ¦ Čtvercový průřez -0,00 / +0,20 mm ¦ Délka 1000 mm +5,00 / +30,00 mm ¦ Tloušťka a šířka materiálu broušeno/jemně frézováno ¦ Oba konce řezány pilou ¦ Povrch max. Ra 3,2 µm | žíháno na měkko 810 N/mm² (241HB max.)
1.2083 | 8.2 | 100.4 | 500 | Předopracovaná ocel s přídavkem na obrábění | 1391 | 57.24 | Tloušťka -0,00 / +0,20 mm ¦ Šířka -0,00 / +0,40 mm ¦ Čtvercový průřez -0,00 / +0,20 mm ¦ Délka 500 mm -0,00 / +15,00 mm ¦ Tloušťka a šířka materiálu broušeno/jemně frézováno ¦ Oba konce řezány pilou ¦ Povrch max. Ra 3,2 µm | žíháno na měkko 810 N/mm² (241HB max.)
1.2083 | 8.2 | 100.4 | 1000 | Předopracovaná ocel s přídavkem na obrábění | 2589 | 106.55 | Tloušťka -0,00 / +0,20 mm ¦ Šířka -0,00 / +0,40 mm ¦ Čtvercový průřez -0,00 / +0,20 mm ¦ Délka 1000 mm +5,00 / +30,00 mm ¦ Tloušťka a šířka materiálu broušeno/jemně frézováno ¦ Oba konce řezány pilou ¦ Povrch max. Ra 3,2 µm | žíháno na měkko 810 N/mm² (241HB max.)
1.2083 | 8.2 | 150.4 | 500 | Předopracovaná ocel s přídavkem na obrábění | 2263 | 93.12 | Tloušťka -0,00 / +0,20 mm ¦ Šířka -0,00 / +0,40 mm ¦ Čtvercový průřez -0,00 / +0,20 mm ¦ Délka 500 mm -0,00 / +15,00 mm ¦ Tloušťka a šířka materiálu broušeno/jemně frézováno ¦ Oba konce řezány pilou ¦ Povrch max. Ra 3,2 µm | žíháno na měkko 810 N/mm² (241HB max.)
1.2083 | 8.2 | 150.4 | 1000 | Předopracovaná ocel s přídavkem na obrábění | 4198 | 172.76 | Tloušťka -0,00 / +0,20 mm ¦ Šířka -0,00 / +0,40 mm ¦ Čtvercový průřez -0,00 / +0,20 mm ¦ Délka 1000 mm +5,00 / +30,00 mm ¦ Tloušťka a šířka materiálu broušeno/jemně frézováno ¦ Oba konce řezány pilou ¦ Povrch max. Ra 3,2 µm | žíháno na měkko 810 N/mm² (241HB max.)
1.2083 | 8.2 | 200.4 | 500 | Předopracovaná ocel s přídavkem na obrábění | 2699 | 111.06 | Tloušťka -0,00 / +0,20 mm ¦ Šířka -0,00 / +0,40 mm ¦ Čtvercový průřez -0,00 / +0,20 mm ¦ Délka 500 mm -0,00 / +15,00 mm ¦ Tloušťka a šířka materiálu broušeno/jemně frézováno ¦ Oba konce řezány pilou ¦ Povrch max. Ra 3,2 µm | žíháno na měkko 810 N/mm² (241HB max.)
1.2083 | 8.2 | 200.4 | 1000 | Předopracovaná ocel s přídavkem na obrábění | 5015 | 206.36 | Tloušťka -0,00 / +0,20 mm ¦ Šířka -0,00 / +0,40 mm ¦ Čtvercový průřez -0,00 / +0,20 mm ¦ Délka 1000 mm +5,00 / +30,00 mm ¦ Tloušťka a šířka materiálu broušeno/jemně frézováno ¦ Oba konce řezány pilou ¦ Povrch max. Ra 3,2 µm | žíháno na měkko 810 N/mm² (241HB max.)
1.2083 | 8.2 | 250.4 | 500 | Předopracovaná ocel s přídavkem na obrábění | 3162 | 130.14 | Tloušťka -0,00 / +0,20 mm ¦ Šířka -0,00 / +0,40 mm ¦ Čtvercový průřez -0,00 / +0,20 mm ¦ Délka 500 mm -0,00 / +15,00 mm ¦ Tloušťka a šířka materiálu broušeno/jemně frézováno ¦ Oba konce řezány pilou ¦ Povrch max. Ra 3,2 µm | žíháno na měkko 810 N/mm² (241HB max.)
1.2083 | 8.2 | 250.4 | 1000 | Předopracovaná ocel s přídavkem na obrábění | 5914 | 243.38 | Tloušťka -0,00 / +0,20 mm ¦ Šířka -0,00 / +0,40 mm ¦ Čtvercový průřez -0,00 / +0,20 mm ¦ Délka 1000 mm +5,00 / +30,00 mm ¦ Tloušťka a šířka materiálu broušeno/jemně frézováno ¦ Oba konce řezány pilou ¦ Povrch max. Ra 3,2 µm | žíháno na měkko 810 N/mm² (241HB max.)
1.2083 | 8.2 | 300.4 | 500 | Předopracovaná ocel s přídavkem na obrábění | 3407 | 140.2 | Tloušťka -0,00 / +0,20 mm ¦ Šířka -0,00 / +0,40 mm ¦ Čtvercový průřez -0,00 / +0,20 mm ¦ Délka 500 mm -0,00 / +15,00 mm ¦ Tloušťka a šířka materiálu broušeno/jemně frézováno ¦ Oba konce řezány pilou ¦ Povrch max. Ra 3,2 µm | žíháno na měkko 810 N/mm² (241HB max.)
1.2083 | 8.2 | 300.4 | 1000 | Předopracovaná ocel s přídavkem na obrábění | 6378 | 262.46 | Tloušťka -0,00 / +0,20 mm ¦ Šířka -0,00 / +0,40 mm ¦ Čtvercový průřez -0,00 / +0,20 mm ¦ Délka 1000 mm +5,00 / +30,00 mm ¦ Tloušťka a šířka materiálu broušeno/jemně frézováno ¦ Oba konce řezány pilou ¦ Povrch max. Ra 3,2 µm | žíháno na měkko 810 N/mm² (241HB max.)
1.2083 | 8.2 | 405 | 500 | Předopracovaná ocel s přídavkem na obrábění | 4906 | 201.9 | Tloušťka -0,00 / +0,20 mm ¦ Šířka -0,00 / +0,40 mm ¦ Čtvercový průřez -0,00 / +0,20 mm ¦ Délka 500 mm -0,00 / +15,00 mm ¦ Tloušťka a šířka materiálu broušeno/jemně frézováno ¦ Oba konce řezány pilou ¦ Povrch max. Ra 3,2 µm | žíháno na měkko 810 N/mm² (241HB max.)
1.2083 | 8.2 | 405 | 1000 | Předopracovaná ocel s přídavkem na obrábění | 9157 | 376.85 | Tloušťka -0,00 / +0,20 mm ¦ Šířka -0,00 / +0,40 mm ¦ Čtvercový průřez -0,00 / +0,20 mm ¦ Délka 1000 mm +5,00 / +30,00 mm ¦ Tloušťka a šířka materiálu broušeno/jemně frézováno ¦ Oba konce řezány pilou ¦ Povrch max. Ra 3,2 µm | žíháno na měkko 810 N/mm² (241HB max.)
1.2083 | 8.2 | 505 | 500 | Předopracovaná ocel s přídavkem na obrábění | 5314 | 218.7 | Tloušťka -0,00 / +0,20 mm ¦ Šířka -0,00 / +0,40 mm ¦ Čtvercový průřez -0,00 / +0,20 mm ¦ Délka 500 mm -0,00 / +15,00 mm ¦ Tloušťka a šířka materiálu broušeno/jemně frézováno ¦ Oba konce řezány pilou ¦ Povrch max. Ra 3,2 µm | žíháno na měkko 810 N/mm² (241HB max.)
1.2083 | 8.2 | 505 | 1000 | Předopracovaná ocel s přídavkem na obrábění | 9947 | 409.36 | Tloušťka -0,00 / +0,20 mm ¦ Šířka -0,00 / +0,40 mm ¦ Čtvercový průřez -0,00 / +0,20 mm ¦ Délka 1000 mm +5,00 / +30,00 mm ¦ Tloušťka a šířka materiálu broušeno/jemně frézováno ¦ Oba konce řezány pilou ¦ Povrch max. Ra 3,2 µm | žíháno na měkko 810 N/mm² (241HB max.)
1.2083 | 10.4 | 20.4 | 500 | Předopracovaná ocel s přídavkem na obrábění | 518 | 21.31 | Tloušťka -0,00 / +0,20 mm ¦ Šířka -0,00 / +0,40 mm ¦ Čtvercový průřez -0,00 / +0,20 mm ¦ Délka 500 mm -0,00 / +15,00 mm ¦ Tloušťka a šířka materiálu broušeno/jemně frézováno ¦ Oba konce řezány pilou ¦ Povrch max. Ra 3,2 µm | žíháno na měkko 810 N/mm² (241HB max.)
1.2083 | 10.4 | 20.4 | 1000 | Předopracovaná ocel s přídavkem na obrábění | 955 | 39.3 | Tloušťka -0,00 / +0,20 mm ¦ Šířka -0,00 / +0,40 mm ¦ Čtvercový průřez -0,00 / +0,20 mm ¦ Délka 1000 mm +5,00 / +30,00 mm ¦ Tloušťka a šířka materiálu broušeno/jemně frézováno ¦ Oba konce řezány pilou ¦ Povrch max. Ra 3,2 µm | žíháno na měkko 810 N/mm² (241HB max.)
1.2083 | 10.4 | 25.4 | 500 | Předopracovaná ocel s přídavkem na obrábění | 518 | 21.31 | Tloušťka -0,00 / +0,20 mm ¦ Šířka -0,00 / +0,40 mm ¦ Čtvercový průřez -0,00 / +0,20 mm ¦ Délka 500 mm -0,00 / +15,00 mm ¦ Tloušťka a šířka materiálu broušeno/jemně frézováno ¦ Oba konce řezány pilou ¦ Povrch max. Ra 3,2 µm | žíháno na měkko 810 N/mm² (241HB max.)
1.2083 | 10.4 | 25.4 | 1000 | Předopracovaná ocel s přídavkem na obrábění | 982 | 40.39 | Tloušťka -0,00 / +0,20 mm ¦ Šířka -0,00 / +0,40 mm ¦ Čtvercový průřez -0,00 / +0,20 mm ¦ Délka 1000 mm +5,00 / +30,00 mm ¦ Tloušťka a šířka materiálu broušeno/jemně frézováno ¦ Oba konce řezány pilou ¦ Povrch max. Ra 3,2 µm | žíháno na měkko 810 N/mm² (241HB max.)
1.2083 | 10.4 | 30.4 | 500 | Předopracovaná ocel s přídavkem na obrábění | 600 | 24.68 | Tloušťka -0,00 / +0,20 mm ¦ Šířka -0,00 / +0,40 mm ¦ Čtvercový průřez -0,00 / +0,20 mm ¦ Délka 500 mm -0,00 / +15,00 mm ¦ Tloušťka a šířka materiálu broušeno/jemně frézováno ¦ Oba konce řezány pilou ¦ Povrch max. Ra 3,2 µm | žíháno na měkko 810 N/mm² (241HB max.)
1.2083 | 10.4 | 30.4 | 1000 | Předopracovaná ocel s přídavkem na obrábění | 1091 | 44.9 | Tloušťka -0,00 / +0,20 mm ¦ Šířka -0,00 / +0,40 mm ¦ Čtvercový průřez -0,00 / +0,20 mm ¦ Délka 1000 mm +5,00 / +30,00 mm ¦ Tloušťka a šířka materiálu broušeno/jemně frézováno ¦ Oba konce řezány pilou ¦ Povrch max. Ra 3,2 µm | žíháno na měkko 810 N/mm² (241HB max.)
1.2083 | 10.4 | 32.4 | 500 | Předopracovaná ocel s přídavkem na obrábění | 600 | 24.68 | Tloušťka -0,00 / +0,20 mm ¦ Šířka -0,00 / +0,40 mm ¦ Čtvercový průřez -0,00 / +0,20 mm ¦ Délka 500 mm -0,00 / +15,00 mm ¦ Tloušťka a šířka materiálu broušeno/jemně frézováno ¦ Oba konce řezány pilou ¦ Povrch max. Ra 3,2 µm | žíháno na měkko 810 N/mm² (241HB max.)
1.2083 | 10.4 | 32.4 | 1000 | Předopracovaná ocel s přídavkem na obrábění | 1118 | 45.99 | Tloušťka -0,00 / +0,20 mm ¦ Šířka -0,00 / +0,40 mm ¦ Čtvercový průřez -0,00 / +0,20 mm ¦ Délka 1000 mm +5,00 / +30,00 mm ¦ Tloušťka a šířka materiálu broušeno/jemně frézováno ¦ Oba konce řezány pilou ¦ Povrch max. Ra 3,2 µm | žíháno na měkko 810 N/mm² (241HB max.)
1.2083 | 10.4 | 40.4 | 500 | Předopracovaná ocel s přídavkem na obrábění | 709 | 29.19 | Tloušťka -0,00 / +0,20 mm ¦ Šířka -0,00 / +0,40 mm ¦ Čtvercový průřez -0,00 / +0,20 mm ¦ Délka 500 mm -0,00 / +15,00 mm ¦ Tloušťka a šířka materiálu broušeno/jemně frézováno ¦ Oba konce řezány pilou ¦ Povrch max. Ra 3,2 µm | žíháno na měkko 810 N/mm² (241HB max.)
1.2083 | 10.4 | 40.4 | 1000 | Předopracovaná ocel s přídavkem na obrábění | 1309 | 53.88 | Tloušťka -0,00 / +0,20 mm ¦ Šířka -0,00 / +0,40 mm ¦ Čtvercový průřez -0,00 / +0,20 mm ¦ Délka 1000 mm +5,00 / +30,00 mm ¦ Tloušťka a šířka materiálu broušeno/jemně frézováno ¦ Oba konce řezány pilou ¦ Povrch max. Ra 3,2 µm | žíháno na měkko 810 N/mm² (241HB max.)
1.2083 | 10.4 | 50.4 | 500 | Předopracovaná ocel s přídavkem na obrábění | 846 | 34.79 | Tloušťka -0,00 / +0,20 mm ¦ Šířka -0,00 / +0,40 mm ¦ Čtvercový průřez -0,00 / +0,20 mm ¦ Délka 500 mm -0,00 / +15,00 mm ¦ Tloušťka a šířka materiálu broušeno/jemně frézováno ¦ Oba konce řezány pilou ¦ Povrch max. Ra 3,2 µm | žíháno na měkko 810 N/mm² (241HB max.)
1.2083 | 10.4 | 50.4 | 1000 | Předopracovaná ocel s přídavkem na obrábění | 1581 | 65.07 | Tloušťka -0,00 / +0,20 mm ¦ Šířka -0,00 / +0,40 mm ¦ Čtvercový průřez -0,00 / +0,20 mm ¦ Délka 1000 mm +5,00 / +30,00 mm ¦ Tloušťka a šířka materiálu broušeno/jemně frézováno ¦ Oba konce řezány pilou ¦ Povrch max. Ra 3,2 µm | žíháno na měkko 810 N/mm² (241HB max.)
1.2083 | 10.4 | 60.4 | 500 | Předopracovaná ocel s přídavkem na obrábění | 899 | 37.01 | Tloušťka -0,00 / +0,20 mm ¦ Šířka -0,00 / +0,40 mm ¦ Čtvercový průřez -0,00 / +0,20 mm ¦ Délka 500 mm -0,00 / +15,00 mm ¦ Tloušťka a šířka materiálu broušeno/jemně frézováno ¦ Oba konce řezány pilou ¦ Povrch max. Ra 3,2 µm | žíháno na měkko 810 N/mm² (241HB max.)
1.2083 | 10.4 | 60.4 | 1000 | Předopracovaná ocel s přídavkem na obrábění | 1691 | 69.58 | Tloušťka -0,00 / +0,20 mm ¦ Šířka -0,00 / +0,40 mm ¦ Čtvercový průřez -0,00 / +0,20 mm ¦ Délka 1000 mm +5,00 / +30,00 mm ¦ Tloušťka a šířka materiálu broušeno/jemně frézováno ¦ Oba konce řezány pilou ¦ Povrch max. Ra 3,2 µm | žíháno na měkko 810 N/mm² (241HB max.)
1.2083 | 10.4 | 63.4 | 500 | Předopracovaná ocel s přídavkem na obrábění | 1009 | 41.53 | Tloušťka -0,00 / +0,20 mm ¦ Šířka -0,00 / +0,40 mm ¦ Čtvercový průřez -0,00 / +0,20 mm ¦ Délka 500 mm -0,00 / +15,00 mm ¦ Tloušťka a šířka materiálu broušeno/jemně frézováno ¦ Oba konce řezány pilou ¦ Povrch max. Ra 3,2 µm | žíháno na měkko 810 N/mm² (241HB max.)
1.2083 | 10.4 | 63.4 | 1000 | Předopracovaná ocel s přídavkem na obrábění | 1881 | 77.41 | Tloušťka -0,00 / +0,20 mm ¦ Šířka -0,00 / +0,40 mm ¦ Čtvercový průřez -0,00 / +0,20 mm ¦ Délka 1000 mm +5,00 / +30,00 mm ¦ Tloušťka a šířka materiálu broušeno/jemně frézováno ¦ Oba konce řezány pilou ¦ Povrch max. Ra 3,2 µm | žíháno na měkko 810 N/mm² (241HB max.)
1.2083 | 10.4 | 70.4 | 500 | Předopracovaná ocel s přídavkem na obrábění | 1118 | 45.99 | Tloušťka -0,00 / +0,20 mm ¦ Šířka -0,00 / +0,40 mm ¦ Čtvercový průřez -0,00 / +0,20 mm ¦ Délka 500 mm -0,00 / +15,00 mm ¦ Tloušťka a šířka materiálu broušeno/jemně frézováno ¦ Oba konce řezány pilou ¦ Povrch max. Ra 3,2 µm | žíháno na měkko 810 N/mm² (241HB max.)
1.2083 | 10.4 | 70.4 | 1000 | Předopracovaná ocel s přídavkem na obrábění | 2045 | 84.16 | Tloušťka -0,00 / +0,20 mm ¦ Šířka -0,00 / +0,40 mm ¦ Čtvercový průřez -0,00 / +0,20 mm ¦ Délka 1000 mm +5,00 / +30,00 mm ¦ Tloušťka a šířka materiálu broušeno/jemně frézováno ¦ Oba konce řezány pilou ¦ Povrch max. Ra 3,2 µm | žíháno na měkko 810 N/mm² (241HB max.)
1.2083 | 10.4 | 80.4 | 500 | Předopracovaná ocel s přídavkem na obrábění | 1254 | 51.59 | Tloušťka -0,00 / +0,20 mm ¦ Šířka -0,00 / +0,40 mm ¦ Čtvercový průřez -0,00 / +0,20 mm ¦ Délka 500 mm -0,00 / +15,00 mm ¦ Tloušťka a šířka materiálu broušeno/jemně frézováno ¦ Oba konce řezány pilou ¦ Povrch max. Ra 3,2 µm | žíháno na měkko 810 N/mm² (241HB max.)
1.2083 | 10.4 | 80.4 | 1000 | Předopracovaná ocel s přídavkem na obrábění | 2317 | 95.36 | Tloušťka -0,00 / +0,20 mm ¦ Šířka -0,00 / +0,40 mm ¦ Čtvercový průřez -0,00 / +0,20 mm ¦ Délka 1000 mm +5,00 / +30,00 mm ¦ Tloušťka a šířka materiálu broušeno/jemně frézováno ¦ Oba konce řezány pilou ¦ Povrch max. Ra 3,2 µm | žíháno na měkko 810 N/mm² (241HB max.)
1.2083 | 10.4 | 90.4 | 500 | Předopracovaná ocel s přídavkem na obrábění | 1309 | 53.88 | Tloušťka -0,00 / +0,20 mm ¦ Šířka -0,00 / +0,40 mm ¦ Čtvercový průřez -0,00 / +0,20 mm ¦ Délka 500 mm -0,00 / +15,00 mm ¦ Tloušťka a šířka materiálu broušeno/jemně frézováno ¦ Oba konce řezány pilou ¦ Povrch max. Ra 3,2 µm | žíháno na měkko 810 N/mm² (241HB max.)
1.2083 | 10.4 | 90.4 | 1000 | Předopracovaná ocel s přídavkem na obrábění | 2399 | 98.72 | Tloušťka -0,00 / +0,20 mm ¦ Šířka -0,00 / +0,40 mm ¦ Čtvercový průřez -0,00 / +0,20 mm ¦ Délka 1000 mm +5,00 / +30,00 mm ¦ Tloušťka a šířka materiálu broušeno/jemně frézováno ¦ Oba konce řezány pilou ¦ Povrch max. Ra 3,2 µm | žíháno na měkko 810 N/mm² (241HB max.)
1.2083 | 10.4 | 100.4 | 500 | Předopracovaná ocel s přídavkem na obrábění | 1527 | 62.84 | Tloušťka -0,00 / +0,20 mm ¦ Šířka -0,00 / +0,40 mm ¦ Čtvercový průřez -0,00 / +0,20 mm ¦ Délka 500 mm -0,00 / +15,00 mm ¦ Tloušťka a šířka materiálu broušeno/jemně frézováno ¦ Oba konce řezány pilou ¦ Povrch max. Ra 3,2 µm | žíháno na měkko 810 N/mm² (241HB max.)
1.2083 | 10.4 | 100.4 | 1000 | Předopracovaná ocel s přídavkem na obrábění | 2835 | 116.66 | Tloušťka -0,00 / +0,20 mm ¦ Šířka -0,00 / +0,40 mm ¦ Čtvercový průřez -0,00 / +0,20 mm ¦ Délka 1000 mm +5,00 / +30,00 mm ¦ Tloušťka a šířka materiálu broušeno/jemně frézováno ¦ Oba konce řezány pilou ¦ Povrch max. Ra 3,2 µm | žíháno na měkko 810 N/mm² (241HB max.)
1.2083 | 10.4 | 120.4 | 500 | Předopracovaná ocel s přídavkem na obrábění | 1990 | 81.87 | Tloušťka -0,00 / +0,20 mm ¦ Šířka -0,00 / +0,40 mm ¦ Čtvercový průřez -0,00 / +0,20 mm ¦ Délka 500 mm -0,00 / +15,00 mm ¦ Tloušťka a šířka materiálu broušeno/jemně frézováno ¦ Oba konce řezány pilou ¦ Povrch max. Ra 3,2 µm | žíháno na měkko 810 N/mm² (241HB max.)
1.2083 | 10.4 | 120.4 | 1000 | Předopracovaná ocel s přídavkem na obrábění | 3735 | 153.68 | Tloušťka -0,00 / +0,20 mm ¦ Šířka -0,00 / +0,40 mm ¦ Čtvercový průřez -0,00 / +0,20 mm ¦ Délka 1000 mm +5,00 / +30,00 mm ¦ Tloušťka a šířka materiálu broušeno/jemně frézováno ¦ Oba konce řezány pilou ¦ Povrch max. Ra 3,2 µm | žíháno na měkko 810 N/mm² (241HB max.)
1.2083 | 10.4 | 140.4 | 500 | Předopracovaná ocel s přídavkem na obrábění | 2289 | 94.21 | Tloušťka -0,00 / +0,20 mm ¦ Šířka -0,00 / +0,40 mm ¦ Čtvercový průřez -0,00 / +0,20 mm ¦ Délka 500 mm -0,00 / +15,00 mm ¦ Tloušťka a šířka materiálu broušeno/jemně frézováno ¦ Oba konce řezány pilou ¦ Povrch max. Ra 3,2 µm | žíháno na měkko 810 N/mm² (241HB max.)
1.2083 | 10.4 | 140.4 | 1000 | Předopracovaná ocel s přídavkem na obrábění | 4279 | 176.08 | Tloušťka -0,00 / +0,20 mm ¦ Šířka -0,00 / +0,40 mm ¦ Čtvercový průřez -0,00 / +0,20 mm ¦ Délka 1000 mm +5,00 / +30,00 mm ¦ Tloušťka a šířka materiálu broušeno/jemně frézováno ¦ Oba konce řezány pilou ¦ Povrch max. Ra 3,2 µm | žíháno na měkko 810 N/mm² (241HB max.)
1.2083 | 10.4 | 150.4 | 500 | Předopracovaná ocel s přídavkem na obrábění | 2345 | 96.49 | Tloušťka -0,00 / +0,20 mm ¦ Šířka -0,00 / +0,40 mm ¦ Čtvercový průřez -0,00 / +0,20 mm ¦ Délka 500 mm -0,00 / +15,00 mm ¦ Tloušťka a šířka materiálu broušeno/jemně frézováno ¦ Oba konce řezány pilou ¦ Povrch max. Ra 3,2 µm | žíháno na měkko 810 N/mm² (241HB max.)
1.2083 | 10.4 | 150.4 | 1000 | Předopracovaná ocel s přídavkem na obrábění | 4388 | 180.6 | Tloušťka -0,00 / +0,20 mm ¦ Šířka -0,00 / +0,40 mm ¦ Čtvercový průřez -0,00 / +0,20 mm ¦ Délka 1000 mm +5,00 / +30,00 mm ¦ Tloušťka a šířka materiálu broušeno/jemně frézováno ¦ Oba konce řezány pilou ¦ Povrch max. Ra 3,2 µm | žíháno na měkko 810 N/mm² (241HB max.)
1.2083 | 10.4 | 200.4 | 500 | Předopracovaná ocel s přídavkem na obrábění | 3081 | 126.77 | Tloušťka -0,00 / +0,20 mm ¦ Šířka -0,00 / +0,40 mm ¦ Čtvercový průřez -0,00 / +0,20 mm ¦ Délka 500 mm -0,00 / +15,00 mm ¦ Tloušťka a šířka materiálu broušeno/jemně frézováno ¦ Oba konce řezány pilou ¦ Povrch max. Ra 3,2 µm | žíháno na měkko 810 N/mm² (241HB max.)
1.2083 | 10.4 | 200.4 | 1000 | Předopracovaná ocel s přídavkem na obrábění | 5750 | 236.64 | Tloušťka -0,00 / +0,20 mm ¦ Šířka -0,00 / +0,40 mm ¦ Čtvercový průřez -0,00 / +0,20 mm ¦ Délka 1000 mm +5,00 / +30,00 mm ¦ Tloušťka a šířka materiálu broušeno/jemně frézováno ¦ Oba konce řezány pilou ¦ Povrch max. Ra 3,2 µm | žíháno na měkko 810 N/mm² (241HB max.)
1.2083 | 10.4 | 250.4 | 500 | Předopracovaná ocel s přídavkem na obrábění | 3680 | 151.45 | Tloušťka -0,00 / +0,20 mm ¦ Šířka -0,00 / +0,40 mm ¦ Čtvercový průřez -0,00 / +0,20 mm ¦ Délka 500 mm -0,00 / +15,00 mm ¦ Tloušťka a šířka materiálu broušeno/jemně frézováno ¦ Oba konce řezány pilou ¦ Povrch max. Ra 3,2 µm | žíháno na měkko 810 N/mm² (241HB max.)
1.2083 | 10.4 | 250.4 | 1000 | Předopracovaná ocel s přídavkem na obrábění | 6841 | 281.54 | Tloušťka -0,00 / +0,20 mm ¦ Šířka -0,00 / +0,40 mm ¦ Čtvercový průřez -0,00 / +0,20 mm ¦ Délka 1000 mm +5,00 / +30,00 mm ¦ Tloušťka a šířka materiálu broušeno/jemně frézováno ¦ Oba konce řezány pilou ¦ Povrch max. Ra 3,2 µm | žíháno na měkko 810 N/mm² (241HB max.)
1.2083 | 10.4 | 300.4 | 500 | Předopracovaná ocel s přídavkem na obrábění | 4579 | 188.42 | Tloušťka -0,00 / +0,20 mm ¦ Šířka -0,00 / +0,40 mm ¦ Čtvercový průřez -0,00 / +0,20 mm ¦ Délka 500 mm -0,00 / +15,00 mm ¦ Tloušťka a šířka materiálu broušeno/jemně frézováno ¦ Oba konce řezány pilou ¦ Povrch max. Ra 3,2 µm | žíháno na měkko 810 N/mm² (241HB max.)
1.2083 | 10.4 | 300.4 | 1000 | Předopracovaná ocel s přídavkem na obrábění | 8558 | 352.17 | Tloušťka -0,00 / +0,20 mm ¦ Šířka -0,00 / +0,40 mm ¦ Čtvercový průřez -0,00 / +0,20 mm ¦ Délka 1000 mm +5,00 / +30,00 mm ¦ Tloušťka a šířka materiálu broušeno/jemně frézováno ¦ Oba konce řezány pilou ¦ Povrch max. Ra 3,2 µm | žíháno na měkko 810 N/mm² (241HB max.)
1.2083 | 10.4 | 405 | 500 | Předopracovaná ocel s přídavkem na obrábění | 6650 | 273.66 | Tloušťka -0,00 / +0,20 mm ¦ Šířka -0,00 / +0,40 mm ¦ Čtvercový průřez -0,00 / +0,20 mm ¦ Délka 500 mm -0,00 / +15,00 mm ¦ Tloušťka a šířka materiálu broušeno/jemně frézováno ¦ Oba konce řezány pilou ¦ Povrch max. Ra 3,2 µm | žíháno na měkko 810 N/mm² (241HB max.)
1.2083 | 10.4 | 405 | 1000 | Předopracovaná ocel s přídavkem na obrábění | 12428 | 511.45 | Tloušťka -0,00 / +0,20 mm ¦ Šířka -0,00 / +0,40 mm ¦ Čtvercový průřez -0,00 / +0,20 mm ¦ Délka 1000 mm +5,00 / +30,00 mm ¦ Tloušťka a šířka materiálu broušeno/jemně frézováno ¦ Oba konce řezány pilou ¦ Povrch max. Ra 3,2 µm | žíháno na měkko 810 N/mm² (241HB max.)
1.2083 | 10.4 | 505 | 500 | Předopracovaná ocel s přídavkem na obrábění | 7222 | 297.2 | Tloušťka -0,00 / +0,20 mm ¦ Šířka -0,00 / +0,40 mm ¦ Čtvercový průřez -0,00 / +0,20 mm ¦ Délka 500 mm -0,00 / +15,00 mm ¦ Tloušťka a šířka materiálu broušeno/jemně frézováno ¦ Oba konce řezány pilou ¦ Povrch max. Ra 3,2 µm | žíháno na měkko 810 N/mm² (241HB max.)
1.2083 | 10.4 | 505 | 1000 | Předopracovaná ocel s přídavkem na obrábění | 13490 | 555.16 | Tloušťka -0,00 / +0,20 mm ¦ Šířka -0,00 / +0,40 mm ¦ Čtvercový průřez -0,00 / +0,20 mm ¦ Délka 1000 mm +5,00 / +30,00 mm ¦ Tloušťka a šířka materiálu broušeno/jemně frézováno ¦ Oba konce řezány pilou ¦ Povrch max. Ra 3,2 µm | žíháno na měkko 810 N/mm² (241HB max.)
1.2083 | 12.4 | 20.4 | 500 | Předopracovaná ocel s přídavkem na obrábění | 573 | 23.59 | Tloušťka -0,00 / +0,20 mm ¦ Šířka -0,00 / +0,40 mm ¦ Čtvercový průřez -0,00 / +0,20 mm ¦ Délka 500 mm -0,00 / +15,00 mm ¦ Tloušťka a šířka materiálu broušeno/jemně frézováno ¦ Oba konce řezány pilou ¦ Povrch max. Ra 3,2 µm | žíháno na měkko 810 N/mm² (241HB max.)
1.2083 | 12.4 | 20.4 | 1000 | Předopracovaná ocel s přídavkem na obrábění | 1063 | 43.76 | Tloušťka -0,00 / +0,20 mm ¦ Šířka -0,00 / +0,40 mm ¦ Čtvercový průřez -0,00 / +0,20 mm ¦ Délka 1000 mm +5,00 / +30,00 mm ¦ Tloušťka a šířka materiálu broušeno/jemně frézováno ¦ Oba konce řezány pilou ¦ Povrch max. Ra 3,2 µm | žíháno na měkko 810 N/mm² (241HB max.)
1.2083 | 12.4 | 25.4 | 500 | Předopracovaná ocel s přídavkem na obrábění | 627 | 25.82 | Tloušťka -0,00 / +0,20 mm ¦ Šířka -0,00 / +0,40 mm ¦ Čtvercový průřez -0,00 / +0,20 mm ¦ Délka 500 mm -0,00 / +15,00 mm ¦ Tloušťka a šířka materiálu broušeno/jemně frézováno ¦ Oba konce řezány pilou ¦ Povrch max. Ra 3,2 µm | žíháno na měkko 810 N/mm² (241HB max.)
1.2083 | 12.4 | 25.4 | 1000 | Předopracovaná ocel s přídavkem na obrábění | 1145 | 47.13 | Tloušťka -0,00 / +0,20 mm ¦ Šířka -0,00 / +0,40 mm ¦ Čtvercový průřez -0,00 / +0,20 mm ¦ Délka 1000 mm +5,00 / +30,00 mm ¦ Tloušťka a šířka materiálu broušeno/jemně frézováno ¦ Oba konce řezány pilou ¦ Povrch max. Ra 3,2 µm | žíháno na měkko 810 N/mm² (241HB max.)
1.2083 | 12.4 | 30.4 | 500 | Předopracovaná ocel s přídavkem na obrábění | 763 | 31.41 | Tloušťka -0,00 / +0,20 mm ¦ Šířka -0,00 / +0,40 mm ¦ Čtvercový průřez -0,00 / +0,20 mm ¦ Délka 500 mm -0,00 / +15,00 mm ¦ Tloušťka a šířka materiálu broušeno/jemně frézováno ¦ Oba konce řezány pilou ¦ Povrch max. Ra 3,2 µm | žíháno na měkko 810 N/mm² (241HB max.)
1.2083 | 12.4 | 30.4 | 1000 | Předopracovaná ocel s přídavkem na obrábění | 1391 | 57.24 | Tloušťka -0,00 / +0,20 mm ¦ Šířka -0,00 / +0,40 mm ¦ Čtvercový průřez -0,00 / +0,20 mm ¦ Délka 1000 mm +5,00 / +30,00 mm ¦ Tloušťka a šířka materiálu broušeno/jemně frézováno ¦ Oba konce řezány pilou ¦ Povrch max. Ra 3,2 µm | žíháno na měkko 810 N/mm² (241HB max.)
1.2083 | 12.4 | 32.4 | 500 | Předopracovaná ocel s přídavkem na obrábění | 791 | 32.56 | Tloušťka -0,00 / +0,20 mm ¦ Šířka -0,00 / +0,40 mm ¦ Čtvercový průřez -0,00 / +0,20 mm ¦ Délka 500 mm -0,00 / +15,00 mm ¦ Tloušťka a šířka materiálu broušeno/jemně frézováno ¦ Oba konce řezány pilou ¦ Povrch max. Ra 3,2 µm | žíháno na měkko 810 N/mm² (241HB max.)
1.2083 | 12.4 | 32.4 | 1000 | Předopracovaná ocel s přídavkem na obrábění | 1445 | 59.48 | Tloušťka -0,00 / +0,20 mm ¦ Šířka -0,00 / +0,40 mm ¦ Čtvercový průřez -0,00 / +0,20 mm ¦ Délka 1000 mm +5,00 / +30,00 mm ¦ Tloušťka a šířka materiálu broušeno/jemně frézováno ¦ Oba konce řezány pilou ¦ Povrch max. Ra 3,2 µm | žíháno na měkko 810 N/mm² (241HB max.)
1.2083 | 12.4 | 40.4 | 500 | Předopracovaná ocel s přídavkem na obrábění | 846 | 34.79 | Tloušťka -0,00 / +0,20 mm ¦ Šířka -0,00 / +0,40 mm ¦ Čtvercový průřez -0,00 / +0,20 mm ¦ Délka 500 mm -0,00 / +15,00 mm ¦ Tloušťka a šířka materiálu broušeno/jemně frézováno ¦ Oba konce řezány pilou ¦ Povrch max. Ra 3,2 µm | žíháno na měkko 810 N/mm² (241HB max.)
1.2083 | 12.4 | 40.4 | 1000 | Předopracovaná ocel s přídavkem na obrábění | 1581 | 65.07 | Tloušťka -0,00 / +0,20 mm ¦ Šířka -0,00 / +0,40 mm ¦ Čtvercový průřez -0,00 / +0,20 mm ¦ Délka 1000 mm +5,00 / +30,00 mm ¦ Tloušťka a šířka materiálu broušeno/jemně frézováno ¦ Oba konce řezány pilou ¦ Povrch max. Ra 3,2 µm | žíháno na měkko 810 N/mm² (241HB max.)
1.2083 | 12.4 | 50.4 | 500 | Předopracovaná ocel s přídavkem na obrábění | 873 | 35.93 | Tloušťka -0,00 / +0,20 mm ¦ Šířka -0,00 / +0,40 mm ¦ Čtvercový průřez -0,00 / +0,20 mm ¦ Délka 500 mm -0,00 / +15,00 mm ¦ Tloušťka a šířka materiálu broušeno/jemně frézováno ¦ Oba konce řezány pilou ¦ Povrch max. Ra 3,2 µm | žíháno na měkko 810 N/mm² (241HB max.)
1.2083 | 12.4 | 50.4 | 1000 | Předopracovaná ocel s přídavkem na obrábění | 1635 | 67.3 | Tloušťka -0,00 / +0,20 mm ¦ Šířka -0,00 / +0,40 mm ¦ Čtvercový průřez -0,00 / +0,20 mm ¦ Délka 1000 mm +5,00 / +30,00 mm ¦ Tloušťka a šířka materiálu broušeno/jemně frézováno ¦ Oba konce řezány pilou ¦ Povrch max. Ra 3,2 µm | žíháno na měkko 810 N/mm² (241HB max.)
1.2083 | 12.4 | 60.4 | 500 | Předopracovaná ocel s přídavkem na obrábění | 1063 | 43.76 | Tloušťka -0,00 / +0,20 mm ¦ Šířka -0,00 / +0,40 mm ¦ Čtvercový průřez -0,00 / +0,20 mm ¦ Délka 500 mm -0,00 / +15,00 mm ¦ Tloušťka a šířka materiálu broušeno/jemně frézováno ¦ Oba konce řezány pilou ¦ Povrch max. Ra 3,2 µm | žíháno na měkko 810 N/mm² (241HB max.)
1.2083 | 12.4 | 60.4 | 1000 | Předopracovaná ocel s přídavkem na obrábění | 1990 | 81.87 | Tloušťka -0,00 / +0,20 mm ¦ Šířka -0,00 / +0,40 mm ¦ Čtvercový průřez -0,00 / +0,20 mm ¦ Délka 1000 mm +5,00 / +30,00 mm ¦ Tloušťka a šířka materiálu broušeno/jemně frézováno ¦ Oba konce řezány pilou ¦ Povrch max. Ra 3,2 µm | žíháno na měkko 810 N/mm² (241HB max.)
1.2083 | 12.4 | 63.4 | 500 | Předopracovaná ocel s přídavkem na obrábění | 1145 | 47.13 | Tloušťka -0,00 / +0,20 mm ¦ Šířka -0,00 / +0,40 mm ¦ Čtvercový průřez -0,00 / +0,20 mm ¦ Délka 500 mm -0,00 / +15,00 mm ¦ Tloušťka a šířka materiálu broušeno/jemně frézováno ¦ Oba konce řezány pilou ¦ Povrch max. Ra 3,2 µm | žíháno na měkko 810 N/mm² (241HB max.)
1.2083 | 12.4 | 63.4 | 1000 | Předopracovaná ocel s přídavkem na obrábění | 2099 | 86.38 | Tloušťka -0,00 / +0,20 mm ¦ Šířka -0,00 / +0,40 mm ¦ Čtvercový průřez -0,00 / +0,20 mm ¦ Délka 1000 mm +5,00 / +30,00 mm ¦ Tloušťka a šířka materiálu broušeno/jemně frézováno ¦ Oba konce řezány pilou ¦ Povrch max. Ra 3,2 µm | žíháno na měkko 810 N/mm² (241HB max.)
1.2083 | 12.4 | 70.4 | 500 | Předopracovaná ocel s přídavkem na obrábění | 1254 | 51.59 | Tloušťka -0,00 / +0,20 mm ¦ Šířka -0,00 / +0,40 mm ¦ Čtvercový průřez -0,00 / +0,20 mm ¦ Délka 500 mm -0,00 / +15,00 mm ¦ Tloušťka a šířka materiálu broušeno/jemně frézováno ¦ Oba konce řezány pilou ¦ Povrch max. Ra 3,2 µm | žíháno na měkko 810 N/mm² (241HB max.)
1.2083 | 12.4 | 70.4 | 1000 | Předopracovaná ocel s přídavkem na obrábění | 2317 | 95.36 | Tloušťka -0,00 / +0,20 mm ¦ Šířka -0,00 / +0,40 mm ¦ Čtvercový průřez -0,00 / +0,20 mm ¦ Délka 1000 mm +5,00 / +30,00 mm ¦ Tloušťka a šířka materiálu broušeno/jemně frézováno ¦ Oba konce řezány pilou ¦ Povrch max. Ra 3,2 µm | žíháno na měkko 810 N/mm² (241HB max.)
1.2083 | 12.4 | 80.4 | 500 | Předopracovaná ocel s přídavkem na obrábění | 1417 | 58.33 | Tloušťka -0,00 / +0,20 mm ¦ Šířka -0,00 / +0,40 mm ¦ Čtvercový průřez -0,00 / +0,20 mm ¦ Délka 500 mm -0,00 / +15,00 mm ¦ Tloušťka a šířka materiálu broušeno/jemně frézováno ¦ Oba konce řezány pilou ¦ Povrch max. Ra 3,2 µm | žíháno na měkko 810 N/mm² (241HB max.)
1.2083 | 12.4 | 80.4 | 1000 | Předopracovaná ocel s přídavkem na obrábění | 2617 | 107.69 | Tloušťka -0,00 / +0,20 mm ¦ Šířka -0,00 / +0,40 mm ¦ Čtvercový průřez -0,00 / +0,20 mm ¦ Délka 1000 mm +5,00 / +30,00 mm ¦ Tloušťka a šířka materiálu broušeno/jemně frézováno ¦ Oba konce řezány pilou ¦ Povrch max. Ra 3,2 µm | žíháno na měkko 810 N/mm² (241HB max.)
1.2083 | 12.4 | 90.4 | 500 | Předopracovaná ocel s přídavkem na obrábění | 1445 | 59.48 | Tloušťka -0,00 / +0,20 mm ¦ Šířka -0,00 / +0,40 mm ¦ Čtvercový průřez -0,00 / +0,20 mm ¦ Délka 500 mm -0,00 / +15,00 mm ¦ Tloušťka a šířka materiálu broušeno/jemně frézováno ¦ Oba konce řezány pilou ¦ Povrch max. Ra 3,2 µm | žíháno na měkko 810 N/mm² (241HB max.)
1.2083 | 12.4 | 90.4 | 1000 | Předopracovaná ocel s přídavkem na obrábění | 2671 | 109.92 | Tloušťka -0,00 / +0,20 mm ¦ Šířka -0,00 / +0,40 mm ¦ Čtvercový průřez -0,00 / +0,20 mm ¦ Délka 1000 mm +5,00 / +30,00 mm ¦ Tloušťka a šířka materiálu broušeno/jemně frézováno ¦ Oba konce řezány pilou ¦ Povrch max. Ra 3,2 µm | žíháno na měkko 810 N/mm² (241HB max.)
1.2083 | 12.4 | 100.4 | 500 | Předopracovaná ocel s přídavkem na obrábění | 1717 | 70.67 | Tloušťka -0,00 / +0,20 mm ¦ Šířka -0,00 / +0,40 mm ¦ Čtvercový průřez -0,00 / +0,20 mm ¦ Délka 500 mm -0,00 / +15,00 mm ¦ Tloušťka a šířka materiálu broušeno/jemně frézováno ¦ Oba konce řezány pilou ¦ Povrch max. Ra 3,2 µm | žíháno na měkko 810 N/mm² (241HB max.)
1.2083 | 12.4 | 100.4 | 1000 | Předopracovaná ocel s přídavkem na obrábění | 3189 | 131.24 | Tloušťka -0,00 / +0,20 mm ¦ Šířka -0,00 / +0,40 mm ¦ Čtvercový průřez -0,00 / +0,20 mm ¦ Délka 1000 mm +5,00 / +30,00 mm ¦ Tloušťka a šířka materiálu broušeno/jemně frézováno ¦ Oba konce řezány pilou ¦ Povrch max. Ra 3,2 µm | žíháno na měkko 810 N/mm² (241HB max.)
1.2083 | 12.4 | 120.4 | 500 | Předopracovaná ocel s přídavkem na obrábění | 2071 | 85.24 | Tloušťka -0,00 / +0,20 mm ¦ Šířka -0,00 / +0,40 mm ¦ Čtvercový průřez -0,00 / +0,20 mm ¦ Délka 500 mm -0,00 / +15,00 mm ¦ Tloušťka a šířka materiálu broušeno/jemně frézováno ¦ Oba konce řezány pilou ¦ Povrch max. Ra 3,2 µm | žíháno na měkko 810 N/mm² (241HB max.)
1.2083 | 12.4 | 120.4 | 1000 | Předopracovaná ocel s přídavkem na obrábění | 3843 | 158.14 | Tloušťka -0,00 / +0,20 mm ¦ Šířka -0,00 / +0,40 mm ¦ Čtvercový průřez -0,00 / +0,20 mm ¦ Délka 1000 mm +5,00 / +30,00 mm ¦ Tloušťka a šířka materiálu broušeno/jemně frézováno ¦ Oba konce řezány pilou ¦ Povrch max. Ra 3,2 µm | žíháno na měkko 810 N/mm² (241HB max.)
1.2083 | 12.4 | 140.4 | 500 | Předopracovaná ocel s přídavkem na obrábění | 2535 | 104.32 | Tloušťka -0,00 / +0,20 mm ¦ Šířka -0,00 / +0,40 mm ¦ Čtvercový průřez -0,00 / +0,20 mm ¦ Délka 500 mm -0,00 / +15,00 mm ¦ Tloušťka a šířka materiálu broušeno/jemně frézováno ¦ Oba konce řezány pilou ¦ Povrch max. Ra 3,2 µm | žíháno na měkko 810 N/mm² (241HB max.)
1.2083 | 12.4 | 140.4 | 1000 | Předopracovaná ocel s přídavkem na obrábění | 4715 | 194.02 | Tloušťka -0,00 / +0,20 mm ¦ Šířka -0,00 / +0,40 mm ¦ Čtvercový průřez -0,00 / +0,20 mm ¦ Délka 1000 mm +5,00 / +30,00 mm ¦ Tloušťka a šířka materiálu broušeno/jemně frézováno ¦ Oba konce řezány pilou ¦ Povrch max. Ra 3,2 µm | žíháno na měkko 810 N/mm² (241HB max.)
1.2083 | 12.4 | 150.4 | 500 | Předopracovaná ocel s přídavkem na obrábění | 2535 | 104.32 | Tloušťka -0,00 / +0,20 mm ¦ Šířka -0,00 / +0,40 mm ¦ Čtvercový průřez -0,00 / +0,20 mm ¦ Délka 500 mm -0,00 / +15,00 mm ¦ Tloušťka a šířka materiálu broušeno/jemně frézováno ¦ Oba konce řezány pilou ¦ Povrch max. Ra 3,2 µm | žíháno na měkko 810 N/mm² (241HB max.)
1.2083 | 12.4 | 150.4 | 1000 | Předopracovaná ocel s přídavkem na obrábění | 4742 | 195.16 | Tloušťka -0,00 / +0,20 mm ¦ Šířka -0,00 / +0,40 mm ¦ Čtvercový průřez -0,00 / +0,20 mm ¦ Délka 1000 mm +5,00 / +30,00 mm ¦ Tloušťka a šířka materiálu broušeno/jemně frézováno ¦ Oba konce řezány pilou ¦ Povrch max. Ra 3,2 µm | žíháno na měkko 810 N/mm² (241HB max.)
1.2083 | 12.4 | 200.4 | 500 | Předopracovaná ocel s přídavkem na obrábění | 3517 | 144.72 | Tloušťka -0,00 / +0,20 mm ¦ Šířka -0,00 / +0,40 mm ¦ Čtvercový průřez -0,00 / +0,20 mm ¦ Délka 500 mm -0,00 / +15,00 mm ¦ Tloušťka a šířka materiálu broušeno/jemně frézováno ¦ Oba konce řezány pilou ¦ Povrch max. Ra 3,2 µm | žíháno na měkko 810 N/mm² (241HB max.)
1.2083 | 12.4 | 200.4 | 1000 | Předopracovaná ocel s přídavkem na obrábění | 6542 | 269.21 | Tloušťka -0,00 / +0,20 mm ¦ Šířka -0,00 / +0,40 mm ¦ Čtvercový průřez -0,00 / +0,20 mm ¦ Délka 1000 mm +5,00 / +30,00 mm ¦ Tloušťka a šířka materiálu broušeno/jemně frézováno ¦ Oba konce řezány pilou ¦ Povrch max. Ra 3,2 µm | žíháno na měkko 810 N/mm² (241HB max.)
1.2083 | 12.4 | 250.4 | 500 | Předopracovaná ocel s přídavkem na obrábění | 4497 | 185.05 | Tloušťka -0,00 / +0,20 mm ¦ Šířka -0,00 / +0,40 mm ¦ Čtvercový průřez -0,00 / +0,20 mm ¦ Délka 500 mm -0,00 / +15,00 mm ¦ Tloušťka a šířka materiálu broušeno/jemně frézováno ¦ Oba konce řezány pilou ¦ Povrch max. Ra 3,2 µm | žíháno na měkko 810 N/mm² (241HB max.)
1.2083 | 12.4 | 250.4 | 1000 | Předopracovaná ocel s přídavkem na obrábění | 8367 | 344.33 | Tloušťka -0,00 / +0,20 mm ¦ Šířka -0,00 / +0,40 mm ¦ Čtvercový průřez -0,00 / +0,20 mm ¦ Délka 1000 mm +5,00 / +30,00 mm ¦ Tloušťka a šířka materiálu broušeno/jemně frézováno ¦ Oba konce řezány pilou ¦ Povrch max. Ra 3,2 µm | žíháno na měkko 810 N/mm² (241HB max.)
1.2083 | 12.4 | 300.4 | 500 | Předopracovaná ocel s přídavkem na obrábění | 5206 | 214.24 | Tloušťka -0,00 / +0,20 mm ¦ Šířka -0,00 / +0,40 mm ¦ Čtvercový průřez -0,00 / +0,20 mm ¦ Délka 500 mm -0,00 / +15,00 mm ¦ Tloušťka a šířka materiálu broušeno/jemně frézováno ¦ Oba konce řezány pilou ¦ Povrch max. Ra 3,2 µm | žíháno na měkko 810 N/mm² (241HB max.)
1.2083 | 12.4 | 300.4 | 1000 | Předopracovaná ocel s přídavkem na obrábění | 9703 | 399.29 | Tloušťka -0,00 / +0,20 mm ¦ Šířka -0,00 / +0,40 mm ¦ Čtvercový průřez -0,00 / +0,20 mm ¦ Délka 1000 mm +5,00 / +30,00 mm ¦ Tloušťka a šířka materiálu broušeno/jemně frézováno ¦ Oba konce řezány pilou ¦ Povrch max. Ra 3,2 µm | žíháno na měkko 810 N/mm² (241HB max.)
1.2083 | 12.4 | 405 | 500 | Předopracovaná ocel s přídavkem na obrábění | 6950 | 286 | Tloušťka -0,00 / +0,20 mm ¦ Šířka -0,00 / +0,40 mm ¦ Čtvercový průřez -0,00 / +0,20 mm ¦ Délka 500 mm -0,00 / +15,00 mm ¦ Tloušťka a šířka materiálu broušeno/jemně frézováno ¦ Oba konce řezány pilou ¦ Povrch max. Ra 3,2 µm | žíháno na měkko 810 N/mm² (241HB max.)
1.2083 | 12.4 | 405 | 1000 | Předopracovaná ocel s přídavkem na obrábění | 13000 | 534.98 | Tloušťka -0,00 / +0,20 mm ¦ Šířka -0,00 / +0,40 mm ¦ Čtvercový průřez -0,00 / +0,20 mm ¦ Délka 1000 mm +5,00 / +30,00 mm ¦ Tloušťka a šířka materiálu broušeno/jemně frézováno ¦ Oba konce řezány pilou ¦ Povrch max. Ra 3,2 µm | žíháno na měkko 810 N/mm² (241HB max.)
1.2083 | 12.4 | 505 | 500 | Předopracovaná ocel s přídavkem na obrábění | 8149 | 335.37 | Tloušťka -0,00 / +0,20 mm ¦ Šířka -0,00 / +0,40 mm ¦ Čtvercový průřez -0,00 / +0,20 mm ¦ Délka 500 mm -0,00 / +15,00 mm ¦ Tloušťka a šířka materiálu broušeno/jemně frézováno ¦ Oba konce řezány pilou ¦ Povrch max. Ra 3,2 µm | žíháno na měkko 810 N/mm² (241HB max.)
1.2083 | 12.4 | 505 | 1000 | Předopracovaná ocel s přídavkem na obrábění | 15208 | 625.82 | Tloušťka -0,00 / +0,20 mm ¦ Šířka -0,00 / +0,40 mm ¦ Čtvercový průřez -0,00 / +0,20 mm ¦ Délka 1000 mm +5,00 / +30,00 mm ¦ Tloušťka a šířka materiálu broušeno/jemně frézováno ¦ Oba konce řezány pilou ¦ Povrch max. Ra 3,2 µm | žíháno na měkko 810 N/mm² (241HB max.)
1.2083 | 15.4 | 20.4 | 500 | Předopracovaná ocel s přídavkem na obrábění | 627 | 25.82 | Tloušťka -0,00 / +0,20 mm ¦ Šířka -0,00 / +0,40 mm ¦ Čtvercový průřez -0,00 / +0,20 mm ¦ Délka 500 mm -0,00 / +15,00 mm ¦ Tloušťka a šířka materiálu broušeno/jemně frézováno ¦ Oba konce řezány pilou ¦ Povrch max. Ra 3,2 µm | žíháno na měkko 810 N/mm² (241HB max.)
1.2083 | 15.4 | 20.4 | 1000 | Předopracovaná ocel s přídavkem na obrábění | 1145 | 47.13 | Tloušťka -0,00 / +0,20 mm ¦ Šířka -0,00 / +0,40 mm ¦ Čtvercový průřez -0,00 / +0,20 mm ¦ Délka 1000 mm +5,00 / +30,00 mm ¦ Tloušťka a šířka materiálu broušeno/jemně frézováno ¦ Oba konce řezány pilou ¦ Povrch max. Ra 3,2 µm | žíháno na měkko 810 N/mm² (241HB max.)
1.2083 | 15.4 | 25.4 | 500 | Předopracovaná ocel s přídavkem na obrábění | 655 | 26.96 | Tloušťka -0,00 / +0,20 mm ¦ Šířka -0,00 / +0,40 mm ¦ Čtvercový průřez -0,00 / +0,20 mm ¦ Délka 500 mm -0,00 / +15,00 mm ¦ Tloušťka a šířka materiálu broušeno/jemně frézováno ¦ Oba konce řezány pilou ¦ Povrch max. Ra 3,2 µm | žíháno na měkko 810 N/mm² (241HB max.)
1.2083 | 15.4 | 25.4 | 1000 | Předopracovaná ocel s přídavkem na obrábění | 1199 | 49.36 | Tloušťka -0,00 / +0,20 mm ¦ Šířka -0,00 / +0,40 mm ¦ Čtvercový průřez -0,00 / +0,20 mm ¦ Délka 1000 mm +5,00 / +30,00 mm ¦ Tloušťka a šířka materiálu broušeno/jemně frézováno ¦ Oba konce řezány pilou ¦ Povrch max. Ra 3,2 µm | žíháno na měkko 810 N/mm² (241HB max.)
1.2083 | 15.4 | 30.4 | 500 | Předopracovaná ocel s přídavkem na obrábění | 899 | 37.01 | Tloušťka -0,00 / +0,20 mm ¦ Šířka -0,00 / +0,40 mm ¦ Čtvercový průřez -0,00 / +0,20 mm ¦ Délka 500 mm -0,00 / +15,00 mm ¦ Tloušťka a šířka materiálu broušeno/jemně frézováno ¦ Oba konce řezány pilou ¦ Povrch max. Ra 3,2 µm | žíháno na měkko 810 N/mm² (241HB max.)
1.2083 | 15.4 | 30.4 | 1000 | Předopracovaná ocel s přídavkem na obrábění | 1663 | 68.44 | Tloušťka -0,00 / +0,20 mm ¦ Šířka -0,00 / +0,40 mm ¦ Čtvercový průřez -0,00 / +0,20 mm ¦ Délka 1000 mm +5,00 / +30,00 mm ¦ Tloušťka a šířka materiálu broušeno/jemně frézováno ¦ Oba konce řezány pilou ¦ Povrch max. Ra 3,2 µm | žíháno na měkko 810 N/mm² (241HB max.)
1.2083 | 15.4 | 32.4 | 500 | Předopracovaná ocel s přídavkem na obrábění | 927 | 38.16 | Tloušťka -0,00 / +0,20 mm ¦ Šířka -0,00 / +0,40 mm ¦ Čtvercový průřez -0,00 / +0,20 mm ¦ Délka 500 mm -0,00 / +15,00 mm ¦ Tloušťka a šířka materiálu broušeno/jemně frézováno ¦ Oba konce řezány pilou ¦ Povrch max. Ra 3,2 µm | žíháno na měkko 810 N/mm² (241HB max.)
1.2083 | 15.4 | 32.4 | 1000 | Předopracovaná ocel s přídavkem na obrábění | 1717 | 70.67 | Tloušťka -0,00 / +0,20 mm ¦ Šířka -0,00 / +0,40 mm ¦ Čtvercový průřez -0,00 / +0,20 mm ¦ Délka 1000 mm +5,00 / +30,00 mm ¦ Tloušťka a šířka materiálu broušeno/jemně frézováno ¦ Oba konce řezány pilou ¦ Povrch max. Ra 3,2 µm | žíháno na měkko 810 N/mm² (241HB max.)
1.2083 | 15.4 | 40.4 | 500 | Předopracovaná ocel s přídavkem na obrábění | 1036 | 42.61 | Tloušťka -0,00 / +0,20 mm ¦ Šířka -0,00 / +0,40 mm ¦ Čtvercový průřez -0,00 / +0,20 mm ¦ Délka 500 mm -0,00 / +15,00 mm ¦ Tloušťka a šířka materiálu broušeno/jemně frézováno ¦ Oba konce řezány pilou ¦ Povrch max. Ra 3,2 µm | žíháno na měkko 810 N/mm² (241HB max.)
1.2083 | 15.4 | 40.4 | 1000 | Předopracovaná ocel s přídavkem na obrábění | 1935 | 79.64 | Tloušťka -0,00 / +0,20 mm ¦ Šířka -0,00 / +0,40 mm ¦ Čtvercový průřez -0,00 / +0,20 mm ¦ Délka 1000 mm +5,00 / +30,00 mm ¦ Tloušťka a šířka materiálu broušeno/jemně frézováno ¦ Oba konce řezány pilou ¦ Povrch max. Ra 3,2 µm | žíháno na měkko 810 N/mm² (241HB max.)
1.2083 | 15.4 | 50.4 | 500 | Předopracovaná ocel s přídavkem na obrábění | 1173 | 48.28 | Tloušťka -0,00 / +0,20 mm ¦ Šířka -0,00 / +0,40 mm ¦ Čtvercový průřez -0,00 / +0,20 mm ¦ Délka 500 mm -0,00 / +15,00 mm ¦ Tloušťka a šířka materiálu broušeno/jemně frézováno ¦ Oba konce řezány pilou ¦ Povrch max. Ra 3,2 µm | žíháno na měkko 810 N/mm² (241HB max.)
1.2083 | 15.4 | 50.4 | 1000 | Předopracovaná ocel s přídavkem na obrábění | 2181 | 89.76 | Tloušťka -0,00 / +0,20 mm ¦ Šířka -0,00 / +0,40 mm ¦ Čtvercový průřez -0,00 / +0,20 mm ¦ Délka 1000 mm +5,00 / +30,00 mm ¦ Tloušťka a šířka materiálu broušeno/jemně frézováno ¦ Oba konce řezány pilou ¦ Povrch max. Ra 3,2 µm | žíháno na měkko 810 N/mm² (241HB max.)
1.2083 | 15.4 | 60.4 | 500 | Předopracovaná ocel s přídavkem na obrábění | 1336 | 54.96 | Tloušťka -0,00 / +0,20 mm ¦ Šířka -0,00 / +0,40 mm ¦ Čtvercový průřez -0,00 / +0,20 mm ¦ Délka 500 mm -0,00 / +15,00 mm ¦ Tloušťka a šířka materiálu broušeno/jemně frézováno ¦ Oba konce řezány pilou ¦ Povrch max. Ra 3,2 µm | žíháno na měkko 810 N/mm² (241HB max.)
1.2083 | 15.4 | 60.4 | 1000 | Předopracovaná ocel s přídavkem na obrábění | 2481 | 102.09 | Tloušťka -0,00 / +0,20 mm ¦ Šířka -0,00 / +0,40 mm ¦ Čtvercový průřez -0,00 / +0,20 mm ¦ Délka 1000 mm +5,00 / +30,00 mm ¦ Tloušťka a šířka materiálu broušeno/jemně frézováno ¦ Oba konce řezány pilou ¦ Povrch max. Ra 3,2 µm | žíháno na měkko 810 N/mm² (241HB max.)
1.2083 | 15.4 | 63.4 | 500 | Předopracovaná ocel s přídavkem na obrábění | 1417 | 58.33 | Tloušťka -0,00 / +0,20 mm ¦ Šířka -0,00 / +0,40 mm ¦ Čtvercový průřez -0,00 / +0,20 mm ¦ Délka 500 mm -0,00 / +15,00 mm ¦ Tloušťka a šířka materiálu broušeno/jemně frézováno ¦ Oba konce řezány pilou ¦ Povrch max. Ra 3,2 µm | žíháno na měkko 810 N/mm² (241HB max.)
1.2083 | 15.4 | 63.4 | 1000 | Předopracovaná ocel s přídavkem na obrábění | 2617 | 107.69 | Tloušťka -0,00 / +0,20 mm ¦ Šířka -0,00 / +0,40 mm ¦ Čtvercový průřez -0,00 / +0,20 mm ¦ Délka 1000 mm +5,00 / +30,00 mm ¦ Tloušťka a šířka materiálu broušeno/jemně frézováno ¦ Oba konce řezány pilou ¦ Povrch max. Ra 3,2 µm | žíháno na měkko 810 N/mm² (241HB max.)
1.2083 | 15.4 | 70.4 | 500 | Předopracovaná ocel s přídavkem na obrábění | 1527 | 62.84 | Tloušťka -0,00 / +0,20 mm ¦ Šířka -0,00 / +0,40 mm ¦ Čtvercový průřez -0,00 / +0,20 mm ¦ Délka 500 mm -0,00 / +15,00 mm ¦ Tloušťka a šířka materiálu broušeno/jemně frézováno ¦ Oba konce řezány pilou ¦ Povrch max. Ra 3,2 µm | žíháno na měkko 810 N/mm² (241HB max.)
1.2083 | 15.4 | 70.4 | 1000 | Předopracovaná ocel s přídavkem na obrábění | 2863 | 117.8 | Tloušťka -0,00 / +0,20 mm ¦ Šířka -0,00 / +0,40 mm ¦ Čtvercový průřez -0,00 / +0,20 mm ¦ Délka 1000 mm +5,00 / +30,00 mm ¦ Tloušťka a šířka materiálu broušeno/jemně frézováno ¦ Oba konce řezány pilou ¦ Povrch max. Ra 3,2 µm | žíháno na měkko 810 N/mm² (241HB max.)
1.2083 | 15.4 | 80.4 | 500 | Předopracovaná ocel s přídavkem na obrábění | 1609 | 66.21 | Tloušťka -0,00 / +0,20 mm ¦ Šířka -0,00 / +0,40 mm ¦ Čtvercový průřez -0,00 / +0,20 mm ¦ Délka 500 mm -0,00 / +15,00 mm ¦ Tloušťka a šířka materiálu broušeno/jemně frézováno ¦ Oba konce řezány pilou ¦ Povrch max. Ra 3,2 µm | žíháno na měkko 810 N/mm² (241HB max.)
1.2083 | 15.4 | 80.4 | 1000 | Předopracovaná ocel s přídavkem na obrábění | 2999 | 123.4 | Tloušťka -0,00 / +0,20 mm ¦ Šířka -0,00 / +0,40 mm ¦ Čtvercový průřez -0,00 / +0,20 mm ¦ Délka 1000 mm +5,00 / +30,00 mm ¦ Tloušťka a šířka materiálu broušeno/jemně frézováno ¦ Oba konce řezány pilou ¦ Povrch max. Ra 3,2 µm | žíháno na měkko 810 N/mm² (241HB max.)
1.2083 | 15.4 | 90.4 | 500 | Předopracovaná ocel s přídavkem na obrábění | 1827 | 75.18 | Tloušťka -0,00 / +0,20 mm ¦ Šířka -0,00 / +0,40 mm ¦ Čtvercový průřez -0,00 / +0,20 mm ¦ Délka 500 mm -0,00 / +15,00 mm ¦ Tloušťka a šířka materiálu broušeno/jemně frézováno ¦ Oba konce řezány pilou ¦ Povrch max. Ra 3,2 µm | žíháno na měkko 810 N/mm² (241HB max.)
1.2083 | 15.4 | 90.4 | 1000 | Předopracovaná ocel s přídavkem na obrábění | 3407 | 140.2 | Tloušťka -0,00 / +0,20 mm ¦ Šířka -0,00 / +0,40 mm ¦ Čtvercový průřez -0,00 / +0,20 mm ¦ Délka 1000 mm +5,00 / +30,00 mm ¦ Tloušťka a šířka materiálu broušeno/jemně frézováno ¦ Oba konce řezány pilou ¦ Povrch max. Ra 3,2 µm | žíháno na měkko 810 N/mm² (241HB max.)
1.2083 | 15.4 | 100.4 | 500 | Předopracovaná ocel s přídavkem na obrábění | 1990 | 81.87 | Tloušťka -0,00 / +0,20 mm ¦ Šířka -0,00 / +0,40 mm ¦ Čtvercový průřez -0,00 / +0,20 mm ¦ Délka 500 mm -0,00 / +15,00 mm ¦ Tloušťka a šířka materiálu broušeno/jemně frézováno ¦ Oba konce řezány pilou ¦ Povrch max. Ra 3,2 µm | žíháno na měkko 810 N/mm² (241HB max.)
1.2083 | 15.4 | 100.4 | 1000 | Předopracovaná ocel s přídavkem na obrábění | 3735 | 153.68 | Tloušťka -0,00 / +0,20 mm ¦ Šířka -0,00 / +0,40 mm ¦ Čtvercový průřez -0,00 / +0,20 mm ¦ Délka 1000 mm +5,00 / +30,00 mm ¦ Tloušťka a šířka materiálu broušeno/jemně frézováno ¦ Oba konce řezány pilou ¦ Povrch max. Ra 3,2 µm | žíháno na měkko 810 N/mm² (241HB max.)
1.2083 | 15.4 | 120.4 | 500 | Předopracovaná ocel s přídavkem na obrábění | 2399 | 98.72 | Tloušťka -0,00 / +0,20 mm ¦ Šířka -0,00 / +0,40 mm ¦ Čtvercový průřez -0,00 / +0,20 mm ¦ Délka 500 mm -0,00 / +15,00 mm ¦ Tloušťka a šířka materiálu broušeno/jemně frézováno ¦ Oba konce řezány pilou ¦ Povrch max. Ra 3,2 µm | žíháno na měkko 810 N/mm² (241HB max.)
1.2083 | 15.4 | 120.4 | 1000 | Předopracovaná ocel s přídavkem na obrábění | 4470 | 183.96 | Tloušťka -0,00 / +0,20 mm ¦ Šířka -0,00 / +0,40 mm ¦ Čtvercový průřez -0,00 / +0,20 mm ¦ Délka 1000 mm +5,00 / +30,00 mm ¦ Tloušťka a šířka materiálu broušeno/jemně frézováno ¦ Oba konce řezány pilou ¦ Povrch max. Ra 3,2 µm | žíháno na měkko 810 N/mm² (241HB max.)
1.2083 | 15.4 | 130.4 | 500 | Předopracovaná ocel s přídavkem na obrábění | 2753 | 113.29 | Tloušťka -0,00 / +0,20 mm ¦ Šířka -0,00 / +0,40 mm ¦ Čtvercový průřez -0,00 / +0,20 mm ¦ Délka 500 mm -0,00 / +15,00 mm ¦ Tloušťka a šířka materiálu broušeno/jemně frézováno ¦ Oba konce řezány pilou ¦ Povrch max. Ra 3,2 µm | žíháno na měkko 810 N/mm² (241HB max.)
1.2083 | 15.4 | 130.4 | 1000 | Předopracovaná ocel s přídavkem na obrábění | 5152 | 212.01 | Tloušťka -0,00 / +0,20 mm ¦ Šířka -0,00 / +0,40 mm ¦ Čtvercový průřez -0,00 / +0,20 mm ¦ Délka 1000 mm +5,00 / +30,00 mm ¦ Tloušťka a šířka materiálu broušeno/jemně frézováno ¦ Oba konce řezány pilou ¦ Povrch max. Ra 3,2 µm | žíháno na měkko 810 N/mm² (241HB max.)
1.2083 | 15.4 | 140.4 | 500 | Předopracovaná ocel s přídavkem na obrábění | 2781 | 114.44 | Tloušťka -0,00 / +0,20 mm ¦ Šířka -0,00 / +0,40 mm ¦ Čtvercový průřez -0,00 / +0,20 mm ¦ Délka 500 mm -0,00 / +15,00 mm ¦ Tloušťka a šířka materiálu broušeno/jemně frézováno ¦ Oba konce řezány pilou ¦ Povrch max. Ra 3,2 µm | žíháno na měkko 810 N/mm² (241HB max.)
1.2083 | 15.4 | 140.4 | 1000 | Předopracovaná ocel s přídavkem na obrábění | 5206 | 214.24 | Tloušťka -0,00 / +0,20 mm ¦ Šířka -0,00 / +0,40 mm ¦ Čtvercový průřez -0,00 / +0,20 mm ¦ Délka 1000 mm +5,00 / +30,00 mm ¦ Tloušťka a šířka materiálu broušeno/jemně frézováno ¦ Oba konce řezány pilou ¦ Povrch max. Ra 3,2 µm | žíháno na měkko 810 N/mm² (241HB max.)
1.2083 | 15.4 | 150.4 | 500 | Předopracovaná ocel s přídavkem na obrábění | 2835 | 116.66 | Tloušťka -0,00 / +0,20 mm ¦ Šířka -0,00 / +0,40 mm ¦ Čtvercový průřez -0,00 / +0,20 mm ¦ Délka 500 mm -0,00 / +15,00 mm ¦ Tloušťka a šířka materiálu broušeno/jemně frézováno ¦ Oba konce řezány pilou ¦ Povrch max. Ra 3,2 µm | žíháno na měkko 810 N/mm² (241HB max.)
1.2083 | 15.4 | 150.4 | 1000 | Předopracovaná ocel s přídavkem na obrábění | 5288 | 217.61 | Tloušťka -0,00 / +0,20 mm ¦ Šířka -0,00 / +0,40 mm ¦ Čtvercový průřez -0,00 / +0,20 mm ¦ Délka 1000 mm +5,00 / +30,00 mm ¦ Tloušťka a šířka materiálu broušeno/jemně frézováno ¦ Oba konce řezány pilou ¦ Povrch max. Ra 3,2 µm | žíháno na měkko 810 N/mm² (241HB max.)
1.2083 | 15.4 | 160.4 | 500 | Předopracovaná ocel s přídavkem na obrábění | 3325 | 136.84 | Tloušťka -0,00 / +0,20 mm ¦ Šířka -0,00 / +0,40 mm ¦ Čtvercový průřez -0,00 / +0,20 mm ¦ Délka 500 mm -0,00 / +15,00 mm ¦ Tloušťka a šířka materiálu broušeno/jemně frézováno ¦ Oba konce řezány pilou ¦ Povrch max. Ra 3,2 µm | žíháno na měkko 810 N/mm² (241HB max.)
1.2083 | 15.4 | 160.4 | 1000 | Předopracovaná ocel s přídavkem na obrábění | 6214 | 255.72 | Tloušťka -0,00 / +0,20 mm ¦ Šířka -0,00 / +0,40 mm ¦ Čtvercový průřez -0,00 / +0,20 mm ¦ Délka 1000 mm +5,00 / +30,00 mm ¦ Tloušťka a šířka materiálu broušeno/jemně frézováno ¦ Oba konce řezány pilou ¦ Povrch max. Ra 3,2 µm | žíháno na měkko 810 N/mm² (241HB max.)
1.2083 | 15.4 | 180.4 | 500 | Předopracovaná ocel s přídavkem na obrábění | 3843 | 158.14 | Tloušťka -0,00 / +0,20 mm ¦ Šířka -0,00 / +0,40 mm ¦ Čtvercový průřez -0,00 / +0,20 mm ¦ Délka 500 mm -0,00 / +15,00 mm ¦ Tloušťka a šířka materiálu broušeno/jemně frézováno ¦ Oba konce řezány pilou ¦ Povrch max. Ra 3,2 µm | žíháno na měkko 810 N/mm² (241HB max.)
1.2083 | 15.4 | 180.4 | 1000 | Předopracovaná ocel s přídavkem na obrábění | 7141 | 293.89 | Tloušťka -0,00 / +0,20 mm ¦ Šířka -0,00 / +0,40 mm ¦ Čtvercový průřez -0,00 / +0,20 mm ¦ Délka 1000 mm +5,00 / +30,00 mm ¦ Tloušťka a šířka materiálu broušeno/jemně frézováno ¦ Oba konce řezány pilou ¦ Povrch max. Ra 3,2 µm | žíháno na měkko 810 N/mm² (241HB max.)
1.2083 | 15.4 | 200.4 | 500 | Předopracovaná ocel s přídavkem na obrábění | 4116 | 169.4 | Tloušťka -0,00 / +0,20 mm ¦ Šířka -0,00 / +0,40 mm ¦ Čtvercový průřez -0,00 / +0,20 mm ¦ Délka 500 mm -0,00 / +15,00 mm ¦ Tloušťka a šířka materiálu broušeno/jemně frézováno ¦ Oba konce řezány pilou ¦ Povrch max. Ra 3,2 µm | žíháno na měkko 810 N/mm² (241HB max.)
1.2083 | 15.4 | 200.4 | 1000 | Předopracovaná ocel s přídavkem na obrábění | 7686 | 316.28 | Tloušťka -0,00 / +0,20 mm ¦ Šířka -0,00 / +0,40 mm ¦ Čtvercový průřez -0,00 / +0,20 mm ¦ Délka 1000 mm +5,00 / +30,00 mm ¦ Tloušťka a šířka materiálu broušeno/jemně frézováno ¦ Oba konce řezány pilou ¦ Povrch max. Ra 3,2 µm | žíháno na měkko 810 N/mm² (241HB max.)
1.2083 | 15.4 | 250.4 | 500 | Předopracovaná ocel s přídavkem na obrábění | 5750 | 236.64 | Tloušťka -0,00 / +0,20 mm ¦ Šířka -0,00 / +0,40 mm ¦ Čtvercový průřez -0,00 / +0,20 mm ¦ Délka 500 mm -0,00 / +15,00 mm ¦ Tloušťka a šířka materiálu broušeno/jemně frézováno ¦ Oba konce řezány pilou ¦ Povrch max. Ra 3,2 µm | žíháno na měkko 810 N/mm² (241HB max.)
1.2083 | 15.4 | 250.4 | 1000 | Předopracovaná ocel s přídavkem na obrábění | 10711 | 440.77 | Tloušťka -0,00 / +0,20 mm ¦ Šířka -0,00 / +0,40 mm ¦ Čtvercový průřez -0,00 / +0,20 mm ¦ Délka 1000 mm +5,00 / +30,00 mm ¦ Tloušťka a šířka materiálu broušeno/jemně frézováno ¦ Oba konce řezány pilou ¦ Povrch max. Ra 3,2 µm | žíháno na měkko 810 N/mm² (241HB max.)
1.2083 | 15.4 | 300.4 | 500 | Předopracovaná ocel s přídavkem na obrábění | 6432 | 264.69 | Tloušťka -0,00 / +0,20 mm ¦ Šířka -0,00 / +0,40 mm ¦ Čtvercový průřez -0,00 / +0,20 mm ¦ Délka 500 mm -0,00 / +15,00 mm ¦ Tloušťka a šířka materiálu broušeno/jemně frézováno ¦ Oba konce řezány pilou ¦ Povrch max. Ra 3,2 µm | žíháno na měkko 810 N/mm² (241HB max.)
1.2083 | 15.4 | 300.4 | 1000 | Předopracovaná ocel s přídavkem na obrábění | 12046 | 495.73 | Tloušťka -0,00 / +0,20 mm ¦ Šířka -0,00 / +0,40 mm ¦ Čtvercový průřez -0,00 / +0,20 mm ¦ Délka 1000 mm +5,00 / +30,00 mm ¦ Tloušťka a šířka materiálu broušeno/jemně frézováno ¦ Oba konce řezány pilou ¦ Povrch max. Ra 3,2 µm | žíháno na měkko 810 N/mm² (241HB max.)
1.2083 | 15.4 | 405 | 500 | Předopracovaná ocel s přídavkem na obrábění | 7141 | 293.89 | Tloušťka -0,00 / +0,20 mm ¦ Šířka -0,00 / +0,40 mm ¦ Čtvercový průřez -0,00 / +0,20 mm ¦ Délka 500 mm -0,00 / +15,00 mm ¦ Tloušťka a šířka materiálu broušeno/jemně frézováno ¦ Oba konce řezány pilou ¦ Povrch max. Ra 3,2 µm | žíháno na měkko 810 N/mm² (241HB max.)
1.2083 | 15.4 | 405 | 1000 | Předopracovaná ocel s přídavkem na obrábění | 13354 | 549.56 | Tloušťka -0,00 / +0,20 mm ¦ Šířka -0,00 / +0,40 mm ¦ Čtvercový průřez -0,00 / +0,20 mm ¦ Délka 1000 mm +5,00 / +30,00 mm ¦ Tloušťka a šířka materiálu broušeno/jemně frézováno ¦ Oba konce řezány pilou ¦ Povrch max. Ra 3,2 µm | žíháno na měkko 810 N/mm² (241HB max.)
1.2083 | 15.4 | 505 | 500 | Předopracovaná ocel s přídavkem na obrábění | 9567 | 393.69 | Tloušťka -0,00 / +0,20 mm ¦ Šířka -0,00 / +0,40 mm ¦ Čtvercový průřez -0,00 / +0,20 mm ¦ Délka 500 mm -0,00 / +15,00 mm ¦ Tloušťka a šířka materiálu broušeno/jemně frézováno ¦ Oba konce řezány pilou ¦ Povrch max. Ra 3,2 µm | žíháno na měkko 810 N/mm² (241HB max.)
1.2083 | 15.4 | 505 | 1000 | Předopracovaná ocel s přídavkem na obrábění | 17851 | 734.61 | Tloušťka -0,00 / +0,20 mm ¦ Šířka -0,00 / +0,40 mm ¦ Čtvercový průřez -0,00 / +0,20 mm ¦ Délka 1000 mm +5,00 / +30,00 mm ¦ Tloušťka a šířka materiálu broušeno/jemně frézováno ¦ Oba konce řezány pilou ¦ Povrch max. Ra 3,2 µm | žíháno na měkko 810 N/mm² (241HB max.)
1.2083 | 16.4 | 20.4 | 500 | Předopracovaná ocel s přídavkem na obrábění | 682 | 28.05 | Tloušťka -0,00 / +0,20 mm ¦ Šířka -0,00 / +0,40 mm ¦ Čtvercový průřez -0,00 / +0,20 mm ¦ Délka 500 mm -0,00 / +15,00 mm ¦ Tloušťka a šířka materiálu broušeno/jemně frézováno ¦ Oba konce řezány pilou ¦ Povrch max. Ra 3,2 µm | žíháno na měkko 810 N/mm² (241HB max.)
1.2083 | 16.4 | 20.4 | 1000 | Předopracovaná ocel s přídavkem na obrábění | 1254 | 51.59 | Tloušťka -0,00 / +0,20 mm ¦ Šířka -0,00 / +0,40 mm ¦ Čtvercový průřez -0,00 / +0,20 mm ¦ Délka 1000 mm +5,00 / +30,00 mm ¦ Tloušťka a šířka materiálu broušeno/jemně frézováno ¦ Oba konce řezány pilou ¦ Povrch max. Ra 3,2 µm | žíháno na měkko 810 N/mm² (241HB max.)
1.2083 | 16.4 | 25.4 | 500 | Předopracovaná ocel s přídavkem na obrábění | 709 | 29.19 | Tloušťka -0,00 / +0,20 mm ¦ Šířka -0,00 / +0,40 mm ¦ Čtvercový průřez -0,00 / +0,20 mm ¦ Délka 500 mm -0,00 / +15,00 mm ¦ Tloušťka a šířka materiálu broušeno/jemně frézováno ¦ Oba konce řezány pilou ¦ Povrch max. Ra 3,2 µm | žíháno na měkko 810 N/mm² (241HB max.)
1.2083 | 16.4 | 25.4 | 1000 | Předopracovaná ocel s přídavkem na obrábění | 1309 | 53.88 | Tloušťka -0,00 / +0,20 mm ¦ Šířka -0,00 / +0,40 mm ¦ Čtvercový průřez -0,00 / +0,20 mm ¦ Délka 1000 mm +5,00 / +30,00 mm ¦ Tloušťka a šířka materiálu broušeno/jemně frézováno ¦ Oba konce řezány pilou ¦ Povrch max. Ra 3,2 µm | žíháno na měkko 810 N/mm² (241HB max.)
1.2083 | 16.4 | 30.4 | 500 | Předopracovaná ocel s přídavkem na obrábění | 927 | 38.16 | Tloušťka -0,00 / +0,20 mm ¦ Šířka -0,00 / +0,40 mm ¦ Čtvercový průřez -0,00 / +0,20 mm ¦ Délka 500 mm -0,00 / +15,00 mm ¦ Tloušťka a šířka materiálu broušeno/jemně frézováno ¦ Oba konce řezány pilou ¦ Povrch max. Ra 3,2 µm | žíháno na měkko 810 N/mm² (241HB max.)
1.2083 | 16.4 | 30.4 | 1000 | Předopracovaná ocel s přídavkem na obrábění | 1717 | 70.67 | Tloušťka -0,00 / +0,20 mm ¦ Šířka -0,00 / +0,40 mm ¦ Čtvercový průřez -0,00 / +0,20 mm ¦ Délka 1000 mm +5,00 / +30,00 mm ¦ Tloušťka a šířka materiálu broušeno/jemně frézováno ¦ Oba konce řezány pilou ¦ Povrch max. Ra 3,2 µm | žíháno na měkko 810 N/mm² (241HB max.)
1.2083 | 16.4 | 32.4 | 500 | Předopracovaná ocel s přídavkem na obrábění | 955 | 39.3 | Tloušťka -0,00 / +0,20 mm ¦ Šířka -0,00 / +0,40 mm ¦ Čtvercový průřez -0,00 / +0,20 mm ¦ Délka 500 mm -0,00 / +15,00 mm ¦ Tloušťka a šířka materiálu broušeno/jemně frézováno ¦ Oba konce řezány pilou ¦ Povrch max. Ra 3,2 µm | žíháno na měkko 810 N/mm² (241HB max.)
1.2083 | 16.4 | 32.4 | 1000 | Předopracovaná ocel s přídavkem na obrábění | 1771 | 72.89 | Tloušťka -0,00 / +0,20 mm ¦ Šířka -0,00 / +0,40 mm ¦ Čtvercový průřez -0,00 / +0,20 mm ¦ Délka 1000 mm +5,00 / +30,00 mm ¦ Tloušťka a šířka materiálu broušeno/jemně frézováno ¦ Oba konce řezány pilou ¦ Povrch max. Ra 3,2 µm | žíháno na měkko 810 N/mm² (241HB max.)
1.2083 | 16.4 | 40.4 | 500 | Předopracovaná ocel s přídavkem na obrábění | 1063 | 43.76 | Tloušťka -0,00 / +0,20 mm ¦ Šířka -0,00 / +0,40 mm ¦ Čtvercový průřez -0,00 / +0,20 mm ¦ Délka 500 mm -0,00 / +15,00 mm ¦ Tloušťka a šířka materiálu broušeno/jemně frézováno ¦ Oba konce řezány pilou ¦ Povrch max. Ra 3,2 µm | žíháno na měkko 810 N/mm² (241HB max.)
1.2083 | 16.4 | 40.4 | 1000 | Předopracovaná ocel s přídavkem na obrábění | 1990 | 81.87 | Tloušťka -0,00 / +0,20 mm ¦ Šířka -0,00 / +0,40 mm ¦ Čtvercový průřez -0,00 / +0,20 mm ¦ Délka 1000 mm +5,00 / +30,00 mm ¦ Tloušťka a šířka materiálu broušeno/jemně frézováno ¦ Oba konce řezány pilou ¦ Povrch max. Ra 3,2 µm | žíháno na měkko 810 N/mm² (241HB max.)
1.2083 | 16.4 | 50.4 | 500 | Předopracovaná ocel s přídavkem na obrábění | 1227 | 50.5 | Tloušťka -0,00 / +0,20 mm ¦ Šířka -0,00 / +0,40 mm ¦ Čtvercový průřez -0,00 / +0,20 mm ¦ Délka 500 mm -0,00 / +15,00 mm ¦ Tloušťka a šířka materiálu broušeno/jemně frézováno ¦ Oba konce řezány pilou ¦ Povrch max. Ra 3,2 µm | žíháno na měkko 810 N/mm² (241HB max.)
1.2083 | 16.4 | 50.4 | 1000 | Předopracovaná ocel s přídavkem na obrábění | 2289 | 94.21 | Tloušťka -0,00 / +0,20 mm ¦ Šířka -0,00 / +0,40 mm ¦ Čtvercový průřez -0,00 / +0,20 mm ¦ Délka 1000 mm +5,00 / +30,00 mm ¦ Tloušťka a šířka materiálu broušeno/jemně frézováno ¦ Oba konce řezány pilou ¦ Povrch max. Ra 3,2 µm | žíháno na měkko 810 N/mm² (241HB max.)
1.2083 | 16.4 | 60.4 | 500 | Předopracovaná ocel s přídavkem na obrábění | 1391 | 57.24 | Tloušťka -0,00 / +0,20 mm ¦ Šířka -0,00 / +0,40 mm ¦ Čtvercový průřez -0,00 / +0,20 mm ¦ Délka 500 mm -0,00 / +15,00 mm ¦ Tloušťka a šířka materiálu broušeno/jemně frézováno ¦ Oba konce řezány pilou ¦ Povrch max. Ra 3,2 µm | žíháno na měkko 810 N/mm² (241HB max.)
1.2083 | 16.4 | 60.4 | 1000 | Předopracovaná ocel s přídavkem na obrábění | 2563 | 105.46 | Tloušťka -0,00 / +0,20 mm ¦ Šířka -0,00 / +0,40 mm ¦ Čtvercový průřez -0,00 / +0,20 mm ¦ Délka 1000 mm +5,00 / +30,00 mm ¦ Tloušťka a šířka materiálu broušeno/jemně frézováno ¦ Oba konce řezány pilou ¦ Povrch max. Ra 3,2 µm | žíháno na měkko 810 N/mm² (241HB max.)
1.2083 | 16.4 | 63.4 | 500 | Předopracovaná ocel s přídavkem na obrábění | 1417 | 58.33 | Tloušťka -0,00 / +0,20 mm ¦ Šířka -0,00 / +0,40 mm ¦ Čtvercový průřez -0,00 / +0,20 mm ¦ Délka 500 mm -0,00 / +15,00 mm ¦ Tloušťka a šířka materiálu broušeno/jemně frézováno ¦ Oba konce řezány pilou ¦ Povrch max. Ra 3,2 µm | žíháno na měkko 810 N/mm² (241HB max.)
1.2083 | 16.4 | 63.4 | 1000 | Předopracovaná ocel s přídavkem na obrábění | 2645 | 108.84 | Tloušťka -0,00 / +0,20 mm ¦ Šířka -0,00 / +0,40 mm ¦ Čtvercový průřez -0,00 / +0,20 mm ¦ Délka 1000 mm +5,00 / +30,00 mm ¦ Tloušťka a šířka materiálu broušeno/jemně frézováno ¦ Oba konce řezány pilou ¦ Povrch max. Ra 3,2 µm | žíháno na měkko 810 N/mm² (241HB max.)
1.2083 | 16.4 | 70.4 | 500 | Předopracovaná ocel s přídavkem na obrábění | 1663 | 68.44 | Tloušťka -0,00 / +0,20 mm ¦ Šířka -0,00 / +0,40 mm ¦ Čtvercový průřez -0,00 / +0,20 mm ¦ Délka 500 mm -0,00 / +15,00 mm ¦ Tloušťka a šířka materiálu broušeno/jemně frézováno ¦ Oba konce řezány pilou ¦ Povrch max. Ra 3,2 µm | žíháno na měkko 810 N/mm² (241HB max.)
1.2083 | 16.4 | 70.4 | 1000 | Předopracovaná ocel s přídavkem na obrábění | 3081 | 126.77 | Tloušťka -0,00 / +0,20 mm ¦ Šířka -0,00 / +0,40 mm ¦ Čtvercový průřez -0,00 / +0,20 mm ¦ Délka 1000 mm +5,00 / +30,00 mm ¦ Tloušťka a šířka materiálu broušeno/jemně frézováno ¦ Oba konce řezány pilou ¦ Povrch max. Ra 3,2 µm | žíháno na měkko 810 N/mm² (241HB max.)
1.2083 | 16.4 | 80.4 | 500 | Předopracovaná ocel s přídavkem na obrábění | 1717 | 70.67 | Tloušťka -0,00 / +0,20 mm ¦ Šířka -0,00 / +0,40 mm ¦ Čtvercový průřez -0,00 / +0,20 mm ¦ Délka 500 mm -0,00 / +15,00 mm ¦ Tloušťka a šířka materiálu broušeno/jemně frézováno ¦ Oba konce řezány pilou ¦ Povrch max. Ra 3,2 µm | žíháno na měkko 810 N/mm² (241HB max.)
1.2083 | 16.4 | 80.4 | 1000 | Předopracovaná ocel s přídavkem na obrábění | 3217 | 132.37 | Tloušťka -0,00 / +0,20 mm ¦ Šířka -0,00 / +0,40 mm ¦ Čtvercový průřez -0,00 / +0,20 mm ¦ Délka 1000 mm +5,00 / +30,00 mm ¦ Tloušťka a šířka materiálu broušeno/jemně frézováno ¦ Oba konce řezány pilou ¦ Povrch max. Ra 3,2 µm | žíháno na měkko 810 N/mm² (241HB max.)
1.2083 | 16.4 | 100.4 | 500 | Předopracovaná ocel s přídavkem na obrábění | 2071 | 85.24 | Tloušťka -0,00 / +0,20 mm ¦ Šířka -0,00 / +0,40 mm ¦ Čtvercový průřez -0,00 / +0,20 mm ¦ Délka 500 mm -0,00 / +15,00 mm ¦ Tloušťka a šířka materiálu broušeno/jemně frézováno ¦ Oba konce řezány pilou ¦ Povrch max. Ra 3,2 µm | žíháno na měkko 810 N/mm² (241HB max.)
1.2083 | 16.4 | 100.4 | 1000 | Předopracovaná ocel s přídavkem na obrábění | 3843 | 158.14 | Tloušťka -0,00 / +0,20 mm ¦ Šířka -0,00 / +0,40 mm ¦ Čtvercový průřez -0,00 / +0,20 mm ¦ Délka 1000 mm +5,00 / +30,00 mm ¦ Tloušťka a šířka materiálu broušeno/jemně frézováno ¦ Oba konce řezány pilou ¦ Povrch max. Ra 3,2 µm | žíháno na měkko 810 N/mm² (241HB max.)
1.2083 | 16.4 | 120.4 | 500 | Předopracovaná ocel s přídavkem na obrábění | 2807 | 115.52 | Tloušťka -0,00 / +0,20 mm ¦ Šířka -0,00 / +0,40 mm ¦ Čtvercový průřez -0,00 / +0,20 mm ¦ Délka 500 mm -0,00 / +15,00 mm ¦ Tloušťka a šířka materiálu broušeno/jemně frézováno ¦ Oba konce řezány pilou ¦ Povrch max. Ra 3,2 µm | žíháno na měkko 810 N/mm² (241HB max.)
1.2083 | 16.4 | 120.4 | 1000 | Předopracovaná ocel s přídavkem na obrábění | 5260 | 216.48 | Tloušťka -0,00 / +0,20 mm ¦ Šířka -0,00 / +0,40 mm ¦ Čtvercový průřez -0,00 / +0,20 mm ¦ Délka 1000 mm +5,00 / +30,00 mm ¦ Tloušťka a šířka materiálu broušeno/jemně frézováno ¦ Oba konce řezány pilou ¦ Povrch max. Ra 3,2 µm | žíháno na měkko 810 N/mm² (241HB max.)
1.2083 | 16.4 | 130.4 | 500 | Předopracovaná ocel s přídavkem na obrábění | 3053 | 125.64 | Tloušťka -0,00 / +0,20 mm ¦ Šířka -0,00 / +0,40 mm ¦ Čtvercový průřez -0,00 / +0,20 mm ¦ Délka 500 mm -0,00 / +15,00 mm ¦ Tloušťka a šířka materiálu broušeno/jemně frézováno ¦ Oba konce řezány pilou ¦ Povrch max. Ra 3,2 µm | žíháno na měkko 810 N/mm² (241HB max.)
1.2083 | 16.4 | 130.4 | 1000 | Předopracovaná ocel s přídavkem na obrábění | 5670 | 233.32 | Tloušťka -0,00 / +0,20 mm ¦ Šířka -0,00 / +0,40 mm ¦ Čtvercový průřez -0,00 / +0,20 mm ¦ Délka 1000 mm +5,00 / +30,00 mm ¦ Tloušťka a šířka materiálu broušeno/jemně frézováno ¦ Oba konce řezány pilou ¦ Povrch max. Ra 3,2 µm | žíháno na měkko 810 N/mm² (241HB max.)
1.2083 | 16.4 | 150.4 | 500 | Předopracovaná ocel s přídavkem na obrábění | 3298 | 135.74 | Tloušťka -0,00 / +0,20 mm ¦ Šířka -0,00 / +0,40 mm ¦ Čtvercový průřez -0,00 / +0,20 mm ¦ Délka 500 mm -0,00 / +15,00 mm ¦ Tloušťka a šířka materiálu broušeno/jemně frézováno ¦ Oba konce řezány pilou ¦ Povrch max. Ra 3,2 µm | žíháno na měkko 810 N/mm² (241HB max.)
1.2083 | 16.4 | 150.4 | 1000 | Předopracovaná ocel s přídavkem na obrábění | 6132 | 252.36 | Tloušťka -0,00 / +0,20 mm ¦ Šířka -0,00 / +0,40 mm ¦ Čtvercový průřez -0,00 / +0,20 mm ¦ Délka 1000 mm +5,00 / +30,00 mm ¦ Tloušťka a šířka materiálu broušeno/jemně frézováno ¦ Oba konce řezány pilou ¦ Povrch max. Ra 3,2 µm | žíháno na měkko 810 N/mm² (241HB max.)
1.2083 | 16.4 | 200.4 | 500 | Předopracovaná ocel s přídavkem na obrábění | 4442 | 182.82 | Tloušťka -0,00 / +0,20 mm ¦ Šířka -0,00 / +0,40 mm ¦ Čtvercový průřez -0,00 / +0,20 mm ¦ Délka 500 mm -0,00 / +15,00 mm ¦ Tloušťka a šířka materiálu broušeno/jemně frézováno ¦ Oba konce řezány pilou ¦ Povrch max. Ra 3,2 µm | žíháno na měkko 810 N/mm² (241HB max.)
1.2083 | 16.4 | 200.4 | 1000 | Předopracovaná ocel s přídavkem na obrábění | 8285 | 340.97 | Tloušťka -0,00 / +0,20 mm ¦ Šířka -0,00 / +0,40 mm ¦ Čtvercový průřez -0,00 / +0,20 mm ¦ Délka 1000 mm +5,00 / +30,00 mm ¦ Tloušťka a šířka materiálu broušeno/jemně frézováno ¦ Oba konce řezány pilou ¦ Povrch max. Ra 3,2 µm | žíháno na měkko 810 N/mm² (241HB max.)
1.2083 | 16.4 | 250.4 | 500 | Předopracovaná ocel s přídavkem na obrábění | 6078 | 250.12 | Tloušťka -0,00 / +0,20 mm ¦ Šířka -0,00 / +0,40 mm ¦ Čtvercový průřez -0,00 / +0,20 mm ¦ Délka 500 mm -0,00 / +15,00 mm ¦ Tloušťka a šířka materiálu broušeno/jemně frézováno ¦ Oba konce řezány pilou ¦ Povrch max. Ra 3,2 µm | žíháno na měkko 810 N/mm² (241HB max.)
1.2083 | 16.4 | 250.4 | 1000 | Předopracovaná ocel s přídavkem na obrábění | 11338 | 466.6 | Tloušťka -0,00 / +0,20 mm ¦ Šířka -0,00 / +0,40 mm ¦ Čtvercový průřez -0,00 / +0,20 mm ¦ Délka 1000 mm +5,00 / +30,00 mm ¦ Tloušťka a šířka materiálu broušeno/jemně frézováno ¦ Oba konce řezány pilou ¦ Povrch max. Ra 3,2 µm | žíháno na měkko 810 N/mm² (241HB max.)
1.2083 | 16.4 | 300.4 | 500 | Předopracovaná ocel s přídavkem na obrábění | 6650 | 273.66 | Tloušťka -0,00 / +0,20 mm ¦ Šířka -0,00 / +0,40 mm ¦ Čtvercový průřez -0,00 / +0,20 mm ¦ Délka 500 mm -0,00 / +15,00 mm ¦ Tloušťka a šířka materiálu broušeno/jemně frézováno ¦ Oba konce řezány pilou ¦ Povrch max. Ra 3,2 µm | žíháno na měkko 810 N/mm² (241HB max.)
1.2083 | 16.4 | 300.4 | 1000 | Předopracovaná ocel s přídavkem na obrábění | 12428 | 511.45 | Tloušťka -0,00 / +0,20 mm ¦ Šířka -0,00 / +0,40 mm ¦ Čtvercový průřez -0,00 / +0,20 mm ¦ Délka 1000 mm +5,00 / +30,00 mm ¦ Tloušťka a šířka materiálu broušeno/jemně frézováno ¦ Oba konce řezány pilou ¦ Povrch max. Ra 3,2 µm | žíháno na měkko 810 N/mm² (241HB max.)
1.2083 | 16.4 | 405 | 500 | Předopracovaná ocel s přídavkem na obrábění | 7659 | 315.2 | Tloušťka -0,00 / +0,20 mm ¦ Šířka -0,00 / +0,40 mm ¦ Čtvercový průřez -0,00 / +0,20 mm ¦ Délka 500 mm -0,00 / +15,00 mm ¦ Tloušťka a šířka materiálu broušeno/jemně frézováno ¦ Oba konce řezány pilou ¦ Povrch max. Ra 3,2 µm | žíháno na měkko 810 N/mm² (241HB max.)
1.2083 | 16.4 | 405 | 1000 | Předopracovaná ocel s přídavkem na obrábění | 14282 | 587.72 | Tloušťka -0,00 / +0,20 mm ¦ Šířka -0,00 / +0,40 mm ¦ Čtvercový průřez -0,00 / +0,20 mm ¦ Délka 1000 mm +5,00 / +30,00 mm ¦ Tloušťka a šířka materiálu broušeno/jemně frézováno ¦ Oba konce řezány pilou ¦ Povrch max. Ra 3,2 µm | žíháno na měkko 810 N/mm² (241HB max.)
1.2083 | 16.4 | 505 | 500 | Předopracovaná ocel s přídavkem na obrábění | 9975 | 410.49 | Tloušťka -0,00 / +0,20 mm ¦ Šířka -0,00 / +0,40 mm ¦ Čtvercový průřez -0,00 / +0,20 mm ¦ Délka 500 mm -0,00 / +15,00 mm ¦ Tloušťka a šířka materiálu broušeno/jemně frézováno ¦ Oba konce řezány pilou ¦ Povrch max. Ra 3,2 µm | žíháno na měkko 810 N/mm² (241HB max.)
1.2083 | 16.4 | 505 | 1000 | Předopracovaná ocel s přídavkem na obrábění | 18641 | 767.12 | Tloušťka -0,00 / +0,20 mm ¦ Šířka -0,00 / +0,40 mm ¦ Čtvercový průřez -0,00 / +0,20 mm ¦ Délka 1000 mm +5,00 / +30,00 mm ¦ Tloušťka a šířka materiálu broušeno/jemně frézováno ¦ Oba konce řezány pilou ¦ Povrch max. Ra 3,2 µm | žíháno na měkko 810 N/mm² (241HB max.)
1.2083 | 20.4 | 20.4 | 500 | Předopracovaná ocel s přídavkem na obrábění | 791 | 32.56 | Tloušťka -0,00 / +0,20 mm ¦ Šířka -0,00 / +0,40 mm ¦ Čtvercový průřez -0,00 / +0,20 mm ¦ Délka 500 mm -0,00 / +15,00 mm ¦ Tloušťka a šířka materiálu broušeno/jemně frézováno ¦ Oba konce řezány pilou ¦ Povrch max. Ra 3,2 µm | žíháno na měkko 810 N/mm² (241HB max.)
1.2083 | 20.4 | 20.4 | 1000 | Předopracovaná ocel s přídavkem na obrábění | 1445 | 59.48 | Tloušťka -0,00 / +0,20 mm ¦ Šířka -0,00 / +0,40 mm ¦ Čtvercový průřez -0,00 / +0,20 mm ¦ Délka 1000 mm +5,00 / +30,00 mm ¦ Tloušťka a šířka materiálu broušeno/jemně frézováno ¦ Oba konce řezány pilou ¦ Povrch max. Ra 3,2 µm | žíháno na měkko 810 N/mm² (241HB max.)
1.2083 | 20.4 | 25.4 | 500 | Předopracovaná ocel s přídavkem na obrábění | 846 | 34.79 | Tloušťka -0,00 / +0,20 mm ¦ Šířka -0,00 / +0,40 mm ¦ Čtvercový průřez -0,00 / +0,20 mm ¦ Délka 500 mm -0,00 / +15,00 mm ¦ Tloušťka a šířka materiálu broušeno/jemně frézováno ¦ Oba konce řezány pilou ¦ Povrch max. Ra 3,2 µm | žíháno na měkko 810 N/mm² (241HB max.)
1.2083 | 20.4 | 25.4 | 1000 | Předopracovaná ocel s přídavkem na obrábění | 1553 | 63.93 | Tloušťka -0,00 / +0,20 mm ¦ Šířka -0,00 / +0,40 mm ¦ Čtvercový průřez -0,00 / +0,20 mm ¦ Délka 1000 mm +5,00 / +30,00 mm ¦ Tloušťka a šířka materiálu broušeno/jemně frézováno ¦ Oba konce řezány pilou ¦ Povrch max. Ra 3,2 µm | žíháno na měkko 810 N/mm² (241HB max.)
1.2083 | 20.4 | 30.4 | 500 | Předopracovaná ocel s přídavkem na obrábění | 1063 | 43.76 | Tloušťka -0,00 / +0,20 mm ¦ Šířka -0,00 / +0,40 mm ¦ Čtvercový průřez -0,00 / +0,20 mm ¦ Délka 500 mm -0,00 / +15,00 mm ¦ Tloušťka a šířka materiálu broušeno/jemně frézováno ¦ Oba konce řezány pilou ¦ Povrch max. Ra 3,2 µm | žíháno na měkko 810 N/mm² (241HB max.)
1.2083 | 20.4 | 30.4 | 1000 | Předopracovaná ocel s přídavkem na obrábění | 1990 | 81.87 | Tloušťka -0,00 / +0,20 mm ¦ Šířka -0,00 / +0,40 mm ¦ Čtvercový průřez -0,00 / +0,20 mm ¦ Délka 1000 mm +5,00 / +30,00 mm ¦ Tloušťka a šířka materiálu broušeno/jemně frézováno ¦ Oba konce řezány pilou ¦ Povrch max. Ra 3,2 µm | žíháno na měkko 810 N/mm² (241HB max.)
1.2083 | 20.4 | 32.4 | 500 | Předopracovaná ocel s přídavkem na obrábění | 1118 | 45.99 | Tloušťka -0,00 / +0,20 mm ¦ Šířka -0,00 / +0,40 mm ¦ Čtvercový průřez -0,00 / +0,20 mm ¦ Délka 500 mm -0,00 / +15,00 mm ¦ Tloušťka a šířka materiálu broušeno/jemně frézováno ¦ Oba konce řezány pilou ¦ Povrch max. Ra 3,2 µm | žíháno na měkko 810 N/mm² (241HB max.)
1.2083 | 20.4 | 32.4 | 1000 | Předopracovaná ocel s přídavkem na obrábění | 2045 | 84.16 | Tloušťka -0,00 / +0,20 mm ¦ Šířka -0,00 / +0,40 mm ¦ Čtvercový průřez -0,00 / +0,20 mm ¦ Délka 1000 mm +5,00 / +30,00 mm ¦ Tloušťka a šířka materiálu broušeno/jemně frézováno ¦ Oba konce řezány pilou ¦ Povrch max. Ra 3,2 µm | žíháno na měkko 810 N/mm² (241HB max.)
1.2083 | 20.4 | 40.4 | 500 | Předopracovaná ocel s přídavkem na obrábění | 1173 | 48.28 | Tloušťka -0,00 / +0,20 mm ¦ Šířka -0,00 / +0,40 mm ¦ Čtvercový průřez -0,00 / +0,20 mm ¦ Délka 500 mm -0,00 / +15,00 mm ¦ Tloušťka a šířka materiálu broušeno/jemně frézováno ¦ Oba konce řezány pilou ¦ Povrch max. Ra 3,2 µm | žíháno na měkko 810 N/mm² (241HB max.)
1.2083 | 20.4 | 40.4 | 1000 | Předopracovaná ocel s přídavkem na obrábění | 2181 | 89.76 | Tloušťka -0,00 / +0,20 mm ¦ Šířka -0,00 / +0,40 mm ¦ Čtvercový průřez -0,00 / +0,20 mm ¦ Délka 1000 mm +5,00 / +30,00 mm ¦ Tloušťka a šířka materiálu broušeno/jemně frézováno ¦ Oba konce řezány pilou ¦ Povrch max. Ra 3,2 µm | žíháno na měkko 810 N/mm² (241HB max.)
1.2083 | 20.4 | 50.4 | 500 | Předopracovaná ocel s přídavkem na obrábění | 1499 | 61.7 | Tloušťka -0,00 / +0,20 mm ¦ Šířka -0,00 / +0,40 mm ¦ Čtvercový průřez -0,00 / +0,20 mm ¦ Délka 500 mm -0,00 / +15,00 mm ¦ Tloušťka a šířka materiálu broušeno/jemně frézováno ¦ Oba konce řezány pilou ¦ Povrch max. Ra 3,2 µm | žíháno na měkko 810 N/mm² (241HB max.)
1.2083 | 20.4 | 50.4 | 1000 | Předopracovaná ocel s přídavkem na obrábění | 2781 | 114.44 | Tloušťka -0,00 / +0,20 mm ¦ Šířka -0,00 / +0,40 mm ¦ Čtvercový průřez -0,00 / +0,20 mm ¦ Délka 1000 mm +5,00 / +30,00 mm ¦ Tloušťka a šířka materiálu broušeno/jemně frézováno ¦ Oba konce řezány pilou ¦ Povrch max. Ra 3,2 µm | žíháno na měkko 810 N/mm² (241HB max.)
1.2083 | 20.4 | 60.4 | 500 | Předopracovaná ocel s přídavkem na obrábění | 1581 | 65.07 | Tloušťka -0,00 / +0,20 mm ¦ Šířka -0,00 / +0,40 mm ¦ Čtvercový průřez -0,00 / +0,20 mm ¦ Délka 500 mm -0,00 / +15,00 mm ¦ Tloušťka a šířka materiálu broušeno/jemně frézováno ¦ Oba konce řezány pilou ¦ Povrch max. Ra 3,2 µm | žíháno na měkko 810 N/mm² (241HB max.)
1.2083 | 20.4 | 60.4 | 1000 | Předopracovaná ocel s přídavkem na obrábění | 2944 | 121.17 | Tloušťka -0,00 / +0,20 mm ¦ Šířka -0,00 / +0,40 mm ¦ Čtvercový průřez -0,00 / +0,20 mm ¦ Délka 1000 mm +5,00 / +30,00 mm ¦ Tloušťka a šířka materiálu broušeno/jemně frézováno ¦ Oba konce řezány pilou ¦ Povrch max. Ra 3,2 µm | žíháno na měkko 810 N/mm² (241HB max.)
1.2083 | 20.4 | 63.4 | 500 | Předopracovaná ocel s přídavkem na obrábění | 1635 | 67.3 | Tloušťka -0,00 / +0,20 mm ¦ Šířka -0,00 / +0,40 mm ¦ Čtvercový průřez -0,00 / +0,20 mm ¦ Délka 500 mm -0,00 / +15,00 mm ¦ Tloušťka a šířka materiálu broušeno/jemně frézováno ¦ Oba konce řezány pilou ¦ Povrch max. Ra 3,2 µm | žíháno na měkko 810 N/mm² (241HB max.)
1.2083 | 20.4 | 63.4 | 1000 | Předopracovaná ocel s přídavkem na obrábění | 3053 | 125.64 | Tloušťka -0,00 / +0,20 mm ¦ Šířka -0,00 / +0,40 mm ¦ Čtvercový průřez -0,00 / +0,20 mm ¦ Délka 1000 mm +5,00 / +30,00 mm ¦ Tloušťka a šířka materiálu broušeno/jemně frézováno ¦ Oba konce řezány pilou ¦ Povrch max. Ra 3,2 µm | žíháno na měkko 810 N/mm² (241HB max.)
1.2083 | 20.4 | 70.4 | 500 | Předopracovaná ocel s přídavkem na obrábění | 1881 | 77.41 | Tloušťka -0,00 / +0,20 mm ¦ Šířka -0,00 / +0,40 mm ¦ Čtvercový průřez -0,00 / +0,20 mm ¦ Délka 500 mm -0,00 / +15,00 mm ¦ Tloušťka a šířka materiálu broušeno/jemně frézováno ¦ Oba konce řezány pilou ¦ Povrch max. Ra 3,2 µm | žíháno na měkko 810 N/mm² (241HB max.)
1.2083 | 20.4 | 70.4 | 1000 | Předopracovaná ocel s přídavkem na obrábění | 3489 | 143.57 | Tloušťka -0,00 / +0,20 mm ¦ Šířka -0,00 / +0,40 mm ¦ Čtvercový průřez -0,00 / +0,20 mm ¦ Délka 1000 mm +5,00 / +30,00 mm ¦ Tloušťka a šířka materiálu broušeno/jemně frézováno ¦ Oba konce řezány pilou ¦ Povrch max. Ra 3,2 µm | žíháno na měkko 810 N/mm² (241HB max.)
1.2083 | 20.4 | 80.4 | 500 | Předopracovaná ocel s přídavkem na obrábění | 1990 | 81.87 | Tloušťka -0,00 / +0,20 mm ¦ Šířka -0,00 / +0,40 mm ¦ Čtvercový průřez -0,00 / +0,20 mm ¦ Délka 500 mm -0,00 / +15,00 mm ¦ Tloušťka a šířka materiálu broušeno/jemně frézováno ¦ Oba konce řezány pilou ¦ Povrch max. Ra 3,2 µm | žíháno na měkko 810 N/mm² (241HB max.)
1.2083 | 20.4 | 80.4 | 1000 | Předopracovaná ocel s přídavkem na obrábění | 3707 | 152.54 | Tloušťka -0,00 / +0,20 mm ¦ Šířka -0,00 / +0,40 mm ¦ Čtvercový průřez -0,00 / +0,20 mm ¦ Délka 1000 mm +5,00 / +30,00 mm ¦ Tloušťka a šířka materiálu broušeno/jemně frézováno ¦ Oba konce řezány pilou ¦ Povrch max. Ra 3,2 µm | žíháno na měkko 810 N/mm² (241HB max.)
1.2083 | 20.4 | 90.4 | 500 | Předopracovaná ocel s přídavkem na obrábění | 2209 | 90.89 | Tloušťka -0,00 / +0,20 mm ¦ Šířka -0,00 / +0,40 mm ¦ Čtvercový průřez -0,00 / +0,20 mm ¦ Délka 500 mm -0,00 / +15,00 mm ¦ Tloušťka a šířka materiálu broušeno/jemně frézováno ¦ Oba konce řezány pilou ¦ Povrch max. Ra 3,2 µm | žíháno na měkko 810 N/mm² (241HB max.)
1.2083 | 20.4 | 90.4 | 1000 | Předopracovaná ocel s přídavkem na obrábění | 4088 | 168.25 | Tloušťka -0,00 / +0,20 mm ¦ Šířka -0,00 / +0,40 mm ¦ Čtvercový průřez -0,00 / +0,20 mm ¦ Délka 1000 mm +5,00 / +30,00 mm ¦ Tloušťka a šířka materiálu broušeno/jemně frézováno ¦ Oba konce řezány pilou ¦ Povrch max. Ra 3,2 µm | žíháno na měkko 810 N/mm² (241HB max.)
1.2083 | 20.4 | 100.4 | 500 | Předopracovaná ocel s přídavkem na obrábění | 2345 | 96.49 | Tloušťka -0,00 / +0,20 mm ¦ Šířka -0,00 / +0,40 mm ¦ Čtvercový průřez -0,00 / +0,20 mm ¦ Délka 500 mm -0,00 / +15,00 mm ¦ Tloušťka a šířka materiálu broušeno/jemně frézováno ¦ Oba konce řezány pilou ¦ Povrch max. Ra 3,2 µm | žíháno na měkko 810 N/mm² (241HB max.)
1.2083 | 20.4 | 100.4 | 1000 | Předopracovaná ocel s přídavkem na obrábění | 4361 | 179.45 | Tloušťka -0,00 / +0,20 mm ¦ Šířka -0,00 / +0,40 mm ¦ Čtvercový průřez -0,00 / +0,20 mm ¦ Délka 1000 mm +5,00 / +30,00 mm ¦ Tloušťka a šířka materiálu broušeno/jemně frézováno ¦ Oba konce řezány pilou ¦ Povrch max. Ra 3,2 µm | žíháno na měkko 810 N/mm² (241HB max.)
1.2083 | 20.4 | 110.4 | 500 | Předopracovaná ocel s přídavkem na obrábění | 2753 | 113.29 | Tloušťka -0,00 / +0,20 mm ¦ Šířka -0,00 / +0,40 mm ¦ Čtvercový průřez -0,00 / +0,20 mm ¦ Délka 500 mm -0,00 / +15,00 mm ¦ Tloušťka a šířka materiálu broušeno/jemně frézováno ¦ Oba konce řezány pilou ¦ Povrch max. Ra 3,2 µm | žíháno na měkko 810 N/mm² (241HB max.)
1.2083 | 20.4 | 110.4 | 1000 | Předopracovaná ocel s přídavkem na obrábění | 5152 | 212.01 | Tloušťka -0,00 / +0,20 mm ¦ Šířka -0,00 / +0,40 mm ¦ Čtvercový průřez -0,00 / +0,20 mm ¦ Délka 1000 mm +5,00 / +30,00 mm ¦ Tloušťka a šířka materiálu broušeno/jemně frézováno ¦ Oba konce řezány pilou ¦ Povrch max. Ra 3,2 µm | žíháno na měkko 810 N/mm² (241HB max.)
1.2083 | 20.4 | 120.4 | 500 | Předopracovaná ocel s přídavkem na obrábění | 2971 | 122.26 | Tloušťka -0,00 / +0,20 mm ¦ Šířka -0,00 / +0,40 mm ¦ Čtvercový průřez -0,00 / +0,20 mm ¦ Délka 500 mm -0,00 / +15,00 mm ¦ Tloušťka a šířka materiálu broušeno/jemně frézováno ¦ Oba konce řezány pilou ¦ Povrch max. Ra 3,2 µm | žíháno na měkko 810 N/mm² (241HB max.)
1.2083 | 20.4 | 120.4 | 1000 | Předopracovaná ocel s přídavkem na obrábění | 5560 | 228.81 | Tloušťka -0,00 / +0,20 mm ¦ Šířka -0,00 / +0,40 mm ¦ Čtvercový průřez -0,00 / +0,20 mm ¦ Délka 1000 mm +5,00 / +30,00 mm ¦ Tloušťka a šířka materiálu broušeno/jemně frézováno ¦ Oba konce řezány pilou ¦ Povrch max. Ra 3,2 µm | žíháno na měkko 810 N/mm² (241HB max.)
1.2083 | 20.4 | 130.4 | 500 | Předopracovaná ocel s přídavkem na obrábění | 3298 | 135.74 | Tloušťka -0,00 / +0,20 mm ¦ Šířka -0,00 / +0,40 mm ¦ Čtvercový průřez -0,00 / +0,20 mm ¦ Délka 500 mm -0,00 / +15,00 mm ¦ Tloušťka a šířka materiálu broušeno/jemně frézováno ¦ Oba konce řezány pilou ¦ Povrch max. Ra 3,2 µm | žíháno na měkko 810 N/mm² (241HB max.)
1.2083 | 20.4 | 130.4 | 1000 | Předopracovaná ocel s přídavkem na obrábění | 6160 | 253.49 | Tloušťka -0,00 / +0,20 mm ¦ Šířka -0,00 / +0,40 mm ¦ Čtvercový průřez -0,00 / +0,20 mm ¦ Délka 1000 mm +5,00 / +30,00 mm ¦ Tloušťka a šířka materiálu broušeno/jemně frézováno ¦ Oba konce řezány pilou ¦ Povrch max. Ra 3,2 µm | žíháno na měkko 810 N/mm² (241HB max.)
1.2083 | 20.4 | 140.4 | 500 | Předopracovaná ocel s přídavkem na obrábění | 3625 | 149.17 | Tloušťka -0,00 / +0,20 mm ¦ Šířka -0,00 / +0,40 mm ¦ Čtvercový průřez -0,00 / +0,20 mm ¦ Délka 500 mm -0,00 / +15,00 mm ¦ Tloušťka a šířka materiálu broušeno/jemně frézováno ¦ Oba konce řezány pilou ¦ Povrch max. Ra 3,2 µm | žíháno na měkko 810 N/mm² (241HB max.)
1.2083 | 20.4 | 140.4 | 1000 | Předopracovaná ocel s přídavkem na obrábění | 6760 | 278.17 | Tloušťka -0,00 / +0,20 mm ¦ Šířka -0,00 / +0,40 mm ¦ Čtvercový průřez -0,00 / +0,20 mm ¦ Délka 1000 mm +5,00 / +30,00 mm ¦ Tloušťka a šířka materiálu broušeno/jemně frézováno ¦ Oba konce řezány pilou ¦ Povrch max. Ra 3,2 µm | žíháno na měkko 810 N/mm² (241HB max.)
1.2083 | 20.4 | 150.4 | 500 | Předopracovaná ocel s přídavkem na obrábění | 3653 | 150.32 | Tloušťka -0,00 / +0,20 mm ¦ Šířka -0,00 / +0,40 mm ¦ Čtvercový průřez -0,00 / +0,20 mm ¦ Délka 500 mm -0,00 / +15,00 mm ¦ Tloušťka a šířka materiálu broušeno/jemně frézováno ¦ Oba konce řezány pilou ¦ Povrch max. Ra 3,2 µm | žíháno na měkko 810 N/mm² (241HB max.)
1.2083 | 20.4 | 150.4 | 1000 | Předopracovaná ocel s přídavkem na obrábění | 6814 | 280.4 | Tloušťka -0,00 / +0,20 mm ¦ Šířka -0,00 / +0,40 mm ¦ Čtvercový průřez -0,00 / +0,20 mm ¦ Délka 1000 mm +5,00 / +30,00 mm ¦ Tloušťka a šířka materiálu broušeno/jemně frézováno ¦ Oba konce řezány pilou ¦ Povrch max. Ra 3,2 µm | žíháno na měkko 810 N/mm² (241HB max.)
1.2083 | 20.4 | 160.4 | 500 | Předopracovaná ocel s přídavkem na obrábění | 3816 | 157.05 | Tloušťka -0,00 / +0,20 mm ¦ Šířka -0,00 / +0,40 mm ¦ Čtvercový průřez -0,00 / +0,20 mm ¦ Délka 500 mm -0,00 / +15,00 mm ¦ Tloušťka a šířka materiálu broušeno/jemně frézováno ¦ Oba konce řezány pilou ¦ Povrch max. Ra 3,2 µm | žíháno na měkko 810 N/mm² (241HB max.)
1.2083 | 20.4 | 160.4 | 1000 | Předopracovaná ocel s přídavkem na obrábění | 7114 | 292.74 | Tloušťka -0,00 / +0,20 mm ¦ Šířka -0,00 / +0,40 mm ¦ Čtvercový průřez -0,00 / +0,20 mm ¦ Délka 1000 mm +5,00 / +30,00 mm ¦ Tloušťka a šířka materiálu broušeno/jemně frézováno ¦ Oba konce řezány pilou ¦ Povrch max. Ra 3,2 µm | žíháno na měkko 810 N/mm² (241HB max.)
1.2083 | 20.4 | 180.4 | 500 | Předopracovaná ocel s přídavkem na obrábění | 4334 | 178.36 | Tloušťka -0,00 / +0,20 mm ¦ Šířka -0,00 / +0,40 mm ¦ Čtvercový průřez -0,00 / +0,20 mm ¦ Délka 500 mm -0,00 / +15,00 mm ¦ Tloušťka a šířka materiálu broušeno/jemně frézováno ¦ Oba konce řezány pilou ¦ Povrch max. Ra 3,2 µm | žíháno na měkko 810 N/mm² (241HB max.)
1.2083 | 20.4 | 180.4 | 1000 | Předopracovaná ocel s přídavkem na obrábění | 8068 | 332 | Tloušťka -0,00 / +0,20 mm ¦ Šířka -0,00 / +0,40 mm ¦ Čtvercový průřez -0,00 / +0,20 mm ¦ Délka 1000 mm +5,00 / +30,00 mm ¦ Tloušťka a šířka materiálu broušeno/jemně frézováno ¦ Oba konce řezány pilou ¦ Povrch max. Ra 3,2 µm | žíháno na měkko 810 N/mm² (241HB max.)
1.2083 | 20.4 | 200.4 | 500 | Předopracovaná ocel s přídavkem na obrábění | 5124 | 210.88 | Tloušťka -0,00 / +0,20 mm ¦ Šířka -0,00 / +0,40 mm ¦ Čtvercový průřez -0,00 / +0,20 mm ¦ Délka 500 mm -0,00 / +15,00 mm ¦ Tloušťka a šířka materiálu broušeno/jemně frézováno ¦ Oba konce řezány pilou ¦ Povrch max. Ra 3,2 µm | žíháno na měkko 810 N/mm² (241HB max.)
1.2083 | 20.4 | 200.4 | 1000 | Předopracovaná ocel s přídavkem na obrábění | 9567 | 393.69 | Tloušťka -0,00 / +0,20 mm ¦ Šířka -0,00 / +0,40 mm ¦ Čtvercový průřez -0,00 / +0,20 mm ¦ Délka 1000 mm +5,00 / +30,00 mm ¦ Tloušťka a šířka materiálu broušeno/jemně frézováno ¦ Oba konce řezány pilou ¦ Povrch max. Ra 3,2 µm | žíháno na měkko 810 N/mm² (241HB max.)
1.2083 | 20.4 | 220.4 | 500 | Předopracovaná ocel s přídavkem na obrábění | 5750 | 236.64 | Tloušťka -0,00 / +0,20 mm ¦ Šířka -0,00 / +0,40 mm ¦ Čtvercový průřez -0,00 / +0,20 mm ¦ Délka 500 mm -0,00 / +15,00 mm ¦ Tloušťka a šířka materiálu broušeno/jemně frézováno ¦ Oba konce řezány pilou ¦ Povrch max. Ra 3,2 µm | žíháno na měkko 810 N/mm² (241HB max.)
1.2083 | 20.4 | 220.4 | 1000 | Předopracovaná ocel s přídavkem na obrábění | 10711 | 440.77 | Tloušťka -0,00 / +0,20 mm ¦ Šířka -0,00 / +0,40 mm ¦ Čtvercový průřez -0,00 / +0,20 mm ¦ Délka 1000 mm +5,00 / +30,00 mm ¦ Tloušťka a šířka materiálu broušeno/jemně frézováno ¦ Oba konce řezány pilou ¦ Povrch max. Ra 3,2 µm | žíháno na měkko 810 N/mm² (241HB max.)
1.2083 | 20.4 | 250.4 | 500 | Předopracovaná ocel s přídavkem na obrábění | 6132 | 252.36 | Tloušťka -0,00 / +0,20 mm ¦ Šířka -0,00 / +0,40 mm ¦ Čtvercový průřez -0,00 / +0,20 mm ¦ Délka 500 mm -0,00 / +15,00 mm ¦ Tloušťka a šířka materiálu broušeno/jemně frézováno ¦ Oba konce řezány pilou ¦ Povrch max. Ra 3,2 µm | žíháno na měkko 810 N/mm² (241HB max.)
1.2083 | 20.4 | 250.4 | 1000 | Předopracovaná ocel s přídavkem na obrábění | 11474 | 472.2 | Tloušťka -0,00 / +0,20 mm ¦ Šířka -0,00 / +0,40 mm ¦ Čtvercový průřez -0,00 / +0,20 mm ¦ Délka 1000 mm +5,00 / +30,00 mm ¦ Tloušťka a šířka materiálu broušeno/jemně frézováno ¦ Oba konce řezány pilou ¦ Povrch max. Ra 3,2 µm | žíháno na měkko 810 N/mm² (241HB max.)
1.2083 | 20.4 | 300.4 | 500 | Předopracovaná ocel s přídavkem na obrábění | 7196 | 296.12 | Tloušťka -0,00 / +0,20 mm ¦ Šířka -0,00 / +0,40 mm ¦ Čtvercový průřez -0,00 / +0,20 mm ¦ Délka 500 mm -0,00 / +15,00 mm ¦ Tloušťka a šířka materiálu broušeno/jemně frézováno ¦ Oba konce řezány pilou ¦ Povrch max. Ra 3,2 µm | žíháno na měkko 810 N/mm² (241HB max.)
1.2083 | 20.4 | 300.4 | 1000 | Předopracovaná ocel s přídavkem na obrábění | 13408 | 551.78 | Tloušťka -0,00 / +0,20 mm ¦ Šířka -0,00 / +0,40 mm ¦ Čtvercový průřez -0,00 / +0,20 mm ¦ Délka 1000 mm +5,00 / +30,00 mm ¦ Tloušťka a šířka materiálu broušeno/jemně frézováno ¦ Oba konce řezány pilou ¦ Povrch max. Ra 3,2 µm | žíháno na měkko 810 N/mm² (241HB max.)
1.2083 | 20.4 | 350.4 | 500 | Předopracovaná ocel s přídavkem na obrábění | 8122 | 334.22 | Tloušťka -0,00 / +0,20 mm ¦ Šířka -0,00 / +0,40 mm ¦ Čtvercový průřez -0,00 / +0,20 mm ¦ Délka 500 mm -0,00 / +15,00 mm ¦ Tloušťka a šířka materiálu broušeno/jemně frézováno ¦ Oba konce řezány pilou ¦ Povrch max. Ra 3,2 µm | žíháno na měkko 810 N/mm² (241HB max.)
1.2083 | 20.4 | 350.4 | 1000 | Předopracovaná ocel s přídavkem na obrábění | 15154 | 623.6 | Tloušťka -0,00 / +0,20 mm ¦ Šířka -0,00 / +0,40 mm ¦ Čtvercový průřez -0,00 / +0,20 mm ¦ Délka 1000 mm +5,00 / +30,00 mm ¦ Tloušťka a šířka materiálu broušeno/jemně frézováno ¦ Oba konce řezány pilou ¦ Povrch max. Ra 3,2 µm | žíháno na měkko 810 N/mm² (241HB max.)
1.2083 | 20.4 | 405 | 500 | Předopracovaná ocel s přídavkem na obrábění | 8639 | 355.53 | Tloušťka -0,00 / +0,20 mm ¦ Šířka -0,00 / +0,40 mm ¦ Čtvercový průřez -0,00 / +0,20 mm ¦ Délka 500 mm -0,00 / +15,00 mm ¦ Tloušťka a šířka materiálu broušeno/jemně frézováno ¦ Oba konce řezány pilou ¦ Povrch max. Ra 3,2 µm | žíháno na měkko 810 N/mm² (241HB max.)
1.2083 | 20.4 | 405 | 1000 | Předopracovaná ocel s přídavkem na obrábění | 16134 | 663.94 | Tloušťka -0,00 / +0,20 mm ¦ Šířka -0,00 / +0,40 mm ¦ Čtvercový průřez -0,00 / +0,20 mm ¦ Délka 1000 mm +5,00 / +30,00 mm ¦ Tloušťka a šířka materiálu broušeno/jemně frézováno ¦ Oba konce řezány pilou ¦ Povrch max. Ra 3,2 µm | žíháno na měkko 810 N/mm² (241HB max.)
1.2083 | 20.4 | 505 | 500 | Předopracovaná ocel s přídavkem na obrábění | 11556 | 475.57 | Tloušťka -0,00 / +0,20 mm ¦ Šířka -0,00 / +0,40 mm ¦ Čtvercový průřez -0,00 / +0,20 mm ¦ Délka 500 mm -0,00 / +15,00 mm ¦ Tloušťka a šířka materiálu broušeno/jemně frézováno ¦ Oba konce řezány pilou ¦ Povrch max. Ra 3,2 µm | žíháno na měkko 810 N/mm² (241HB max.)
1.2083 | 20.4 | 505 | 1000 | Předopracovaná ocel s přídavkem na obrábění | 21558 | 887.15 | Tloušťka -0,00 / +0,20 mm ¦ Šířka -0,00 / +0,40 mm ¦ Čtvercový průřez -0,00 / +0,20 mm ¦ Délka 1000 mm +5,00 / +30,00 mm ¦ Tloušťka a šířka materiálu broušeno/jemně frézováno ¦ Oba konce řezány pilou ¦ Povrch max. Ra 3,2 µm | žíháno na měkko 810 N/mm² (241HB max.)
1.2083 | 22.4 | 30.4 | 500 | Předopracovaná ocel s přídavkem na obrábění | 1309 | 53.88 | Tloušťka -0,00 / +0,20 mm ¦ Šířka -0,00 / +0,40 mm ¦ Čtvercový průřez -0,00 / +0,20 mm ¦ Délka 500 mm -0,00 / +15,00 mm ¦ Tloušťka a šířka materiálu broušeno/jemně frézováno ¦ Oba konce řezány pilou ¦ Povrch max. Ra 3,2 µm | žíháno na měkko 810 N/mm² (241HB max.)
1.2083 | 22.4 | 30.4 | 1000 | Předopracovaná ocel s přídavkem na obrábění | 2453 | 100.95 | Tloušťka -0,00 / +0,20 mm ¦ Šířka -0,00 / +0,40 mm ¦ Čtvercový průřez -0,00 / +0,20 mm ¦ Délka 1000 mm +5,00 / +30,00 mm ¦ Tloušťka a šířka materiálu broušeno/jemně frézováno ¦ Oba konce řezány pilou ¦ Povrch max. Ra 3,2 µm | žíháno na měkko 810 N/mm² (241HB max.)
1.2083 | 22.4 | 32.4 | 500 | Předopracovaná ocel s přídavkem na obrábění | 1336 | 54.96 | Tloušťka -0,00 / +0,20 mm ¦ Šířka -0,00 / +0,40 mm ¦ Čtvercový průřez -0,00 / +0,20 mm ¦ Délka 500 mm -0,00 / +15,00 mm ¦ Tloušťka a šířka materiálu broušeno/jemně frézováno ¦ Oba konce řezány pilou ¦ Povrch max. Ra 3,2 µm | žíháno na měkko 810 N/mm² (241HB max.)
1.2083 | 22.4 | 32.4 | 1000 | Předopracovaná ocel s přídavkem na obrábění | 2481 | 102.09 | Tloušťka -0,00 / +0,20 mm ¦ Šířka -0,00 / +0,40 mm ¦ Čtvercový průřez -0,00 / +0,20 mm ¦ Délka 1000 mm +5,00 / +30,00 mm ¦ Tloušťka a šířka materiálu broušeno/jemně frézováno ¦ Oba konce řezány pilou ¦ Povrch max. Ra 3,2 µm | žíháno na měkko 810 N/mm² (241HB max.)
1.2083 | 22.4 | 40.4 | 500 | Předopracovaná ocel s přídavkem na obrábění | 1417 | 58.33 | Tloušťka -0,00 / +0,20 mm ¦ Šířka -0,00 / +0,40 mm ¦ Čtvercový průřez -0,00 / +0,20 mm ¦ Délka 500 mm -0,00 / +15,00 mm ¦ Tloušťka a šířka materiálu broušeno/jemně frézováno ¦ Oba konce řezány pilou ¦ Povrch max. Ra 3,2 µm | žíháno na měkko 810 N/mm² (241HB max.)
1.2083 | 22.4 | 40.4 | 1000 | Předopracovaná ocel s přídavkem na obrábění | 2617 | 107.69 | Tloušťka -0,00 / +0,20 mm ¦ Šířka -0,00 / +0,40 mm ¦ Čtvercový průřez -0,00 / +0,20 mm ¦ Délka 1000 mm +5,00 / +30,00 mm ¦ Tloušťka a šířka materiálu broušeno/jemně frézováno ¦ Oba konce řezány pilou ¦ Povrch max. Ra 3,2 µm | žíháno na měkko 810 N/mm² (241HB max.)
1.2083 | 22.4 | 50.4 | 500 | Předopracovaná ocel s přídavkem na obrábění | 1691 | 69.58 | Tloušťka -0,00 / +0,20 mm ¦ Šířka -0,00 / +0,40 mm ¦ Čtvercový průřez -0,00 / +0,20 mm ¦ Délka 500 mm -0,00 / +15,00 mm ¦ Tloušťka a šířka materiálu broušeno/jemně frézováno ¦ Oba konce řezány pilou ¦ Povrch max. Ra 3,2 µm | žíháno na měkko 810 N/mm² (241HB max.)
1.2083 | 22.4 | 50.4 | 1000 | Předopracovaná ocel s přídavkem na obrábění | 3162 | 130.14 | Tloušťka -0,00 / +0,20 mm ¦ Šířka -0,00 / +0,40 mm ¦ Čtvercový průřez -0,00 / +0,20 mm ¦ Délka 1000 mm +5,00 / +30,00 mm ¦ Tloušťka a šířka materiálu broušeno/jemně frézováno ¦ Oba konce řezány pilou ¦ Povrch max. Ra 3,2 µm | žíháno na měkko 810 N/mm² (241HB max.)
1.2083 | 22.4 | 60.4 | 500 | Předopracovaná ocel s přídavkem na obrábění | 1881 | 77.41 | Tloušťka -0,00 / +0,20 mm ¦ Šířka -0,00 / +0,40 mm ¦ Čtvercový průřez -0,00 / +0,20 mm ¦ Délka 500 mm -0,00 / +15,00 mm ¦ Tloušťka a šířka materiálu broušeno/jemně frézováno ¦ Oba konce řezány pilou ¦ Povrch max. Ra 3,2 µm | žíháno na měkko 810 N/mm² (241HB max.)
1.2083 | 22.4 | 60.4 | 1000 | Předopracovaná ocel s přídavkem na obrábění | 3489 | 143.57 | Tloušťka -0,00 / +0,20 mm ¦ Šířka -0,00 / +0,40 mm ¦ Čtvercový průřez -0,00 / +0,20 mm ¦ Délka 1000 mm +5,00 / +30,00 mm ¦ Tloušťka a šířka materiálu broušeno/jemně frézováno ¦ Oba konce řezány pilou ¦ Povrch max. Ra 3,2 µm | žíháno na měkko 810 N/mm² (241HB max.)
1.2083 | 22.4 | 63.4 | 500 | Předopracovaná ocel s přídavkem na obrábění | 1909 | 78.56 | Tloušťka -0,00 / +0,20 mm ¦ Šířka -0,00 / +0,40 mm ¦ Čtvercový průřez -0,00 / +0,20 mm ¦ Délka 500 mm -0,00 / +15,00 mm ¦ Tloušťka a šířka materiálu broušeno/jemně frézováno ¦ Oba konce řezány pilou ¦ Povrch max. Ra 3,2 µm | žíháno na měkko 810 N/mm² (241HB max.)
1.2083 | 22.4 | 63.4 | 1000 | Předopracovaná ocel s přídavkem na obrábění | 3543 | 145.8 | Tloušťka -0,00 / +0,20 mm ¦ Šířka -0,00 / +0,40 mm ¦ Čtvercový průřez -0,00 / +0,20 mm ¦ Délka 1000 mm +5,00 / +30,00 mm ¦ Tloušťka a šířka materiálu broušeno/jemně frézováno ¦ Oba konce řezány pilou ¦ Povrch max. Ra 3,2 µm | žíháno na měkko 810 N/mm² (241HB max.)
1.2083 | 22.4 | 70.4 | 500 | Předopracovaná ocel s přídavkem na obrábění | 2181 | 89.76 | Tloušťka -0,00 / +0,20 mm ¦ Šířka -0,00 / +0,40 mm ¦ Čtvercový průřez -0,00 / +0,20 mm ¦ Délka 500 mm -0,00 / +15,00 mm ¦ Tloušťka a šířka materiálu broušeno/jemně frézováno ¦ Oba konce řezány pilou ¦ Povrch max. Ra 3,2 µm | žíháno na měkko 810 N/mm² (241HB max.)
1.2083 | 22.4 | 70.4 | 1000 | Předopracovaná ocel s přídavkem na obrábění | 4061 | 167.12 | Tloušťka -0,00 / +0,20 mm ¦ Šířka -0,00 / +0,40 mm ¦ Čtvercový průřez -0,00 / +0,20 mm ¦ Délka 1000 mm +5,00 / +30,00 mm ¦ Tloušťka a šířka materiálu broušeno/jemně frézováno ¦ Oba konce řezány pilou ¦ Povrch max. Ra 3,2 µm | žíháno na měkko 810 N/mm² (241HB max.)
1.2083 | 22.4 | 80.4 | 500 | Předopracovaná ocel s přídavkem na obrábění | 2235 | 91.98 | Tloušťka -0,00 / +0,20 mm ¦ Šířka -0,00 / +0,40 mm ¦ Čtvercový průřez -0,00 / +0,20 mm ¦ Délka 500 mm -0,00 / +15,00 mm ¦ Tloušťka a šířka materiálu broušeno/jemně frézováno ¦ Oba konce řezány pilou ¦ Povrch max. Ra 3,2 µm | žíháno na měkko 810 N/mm² (241HB max.)
1.2083 | 22.4 | 80.4 | 1000 | Předopracovaná ocel s přídavkem na obrábění | 4170 | 171.62 | Tloušťka -0,00 / +0,20 mm ¦ Šířka -0,00 / +0,40 mm ¦ Čtvercový průřez -0,00 / +0,20 mm ¦ Délka 1000 mm +5,00 / +30,00 mm ¦ Tloušťka a šířka materiálu broušeno/jemně frézováno ¦ Oba konce řezány pilou ¦ Povrch max. Ra 3,2 µm | žíháno na měkko 810 N/mm² (241HB max.)
1.2083 | 22.4 | 100.4 | 500 | Předopracovaná ocel s přídavkem na obrábění | 2617 | 107.69 | Tloušťka -0,00 / +0,20 mm ¦ Šířka -0,00 / +0,40 mm ¦ Čtvercový průřez -0,00 / +0,20 mm ¦ Délka 500 mm -0,00 / +15,00 mm ¦ Tloušťka a šířka materiálu broušeno/jemně frézováno ¦ Oba konce řezány pilou ¦ Povrch max. Ra 3,2 µm | žíháno na měkko 810 N/mm² (241HB max.)
1.2083 | 22.4 | 100.4 | 1000 | Předopracovaná ocel s přídavkem na obrábění | 4879 | 200.76 | Tloušťka -0,00 / +0,20 mm ¦ Šířka -0,00 / +0,40 mm ¦ Čtvercový průřez -0,00 / +0,20 mm ¦ Délka 1000 mm +5,00 / +30,00 mm ¦ Tloušťka a šířka materiálu broušeno/jemně frézováno ¦ Oba konce řezány pilou ¦ Povrch max. Ra 3,2 µm | žíháno na měkko 810 N/mm² (241HB max.)
1.2083 | 22.4 | 150.4 | 500 | Předopracovaná ocel s přídavkem na obrábění | 4143 | 170.48 | Tloušťka -0,00 / +0,20 mm ¦ Šířka -0,00 / +0,40 mm ¦ Čtvercový průřez -0,00 / +0,20 mm ¦ Délka 500 mm -0,00 / +15,00 mm ¦ Tloušťka a šířka materiálu broušeno/jemně frézováno ¦ Oba konce řezány pilou ¦ Povrch max. Ra 3,2 µm | žíháno na měkko 810 N/mm² (241HB max.)
1.2083 | 22.4 | 150.4 | 1000 | Předopracovaná ocel s přídavkem na obrábění | 7713 | 317.42 | Tloušťka -0,00 / +0,20 mm ¦ Šířka -0,00 / +0,40 mm ¦ Čtvercový průřez -0,00 / +0,20 mm ¦ Délka 1000 mm +5,00 / +30,00 mm ¦ Tloušťka a šířka materiálu broušeno/jemně frézováno ¦ Oba konce řezány pilou ¦ Povrch max. Ra 3,2 µm | žíháno na měkko 810 N/mm² (241HB max.)
1.2083 | 22.4 | 156.4 | 500 | Předopracovaná ocel s přídavkem na obrábění | 4661 | 191.8 | Tloušťka -0,00 / +0,20 mm ¦ Šířka -0,00 / +0,40 mm ¦ Čtvercový průřez -0,00 / +0,20 mm ¦ Délka 500 mm -0,00 / +15,00 mm ¦ Tloušťka a šířka materiálu broušeno/jemně frézováno ¦ Oba konce řezány pilou ¦ Povrch max. Ra 3,2 µm | žíháno na měkko 810 N/mm² (241HB max.)
1.2083 | 22.4 | 156.4 | 1000 | Předopracovaná ocel s přídavkem na obrábění | 8694 | 357.76 | Tloušťka -0,00 / +0,20 mm ¦ Šířka -0,00 / +0,40 mm ¦ Čtvercový průřez -0,00 / +0,20 mm ¦ Délka 1000 mm +5,00 / +30,00 mm ¦ Tloušťka a šířka materiálu broušeno/jemně frézováno ¦ Oba konce řezány pilou ¦ Povrch max. Ra 3,2 µm | žíháno na měkko 810 N/mm² (241HB max.)
1.2083 | 22.4 | 196.4 | 500 | Předopracovaná ocel s přídavkem na obrábění | 5560 | 228.81 | Tloušťka -0,00 / +0,20 mm ¦ Šířka -0,00 / +0,40 mm ¦ Čtvercový průřez -0,00 / +0,20 mm ¦ Délka 500 mm -0,00 / +15,00 mm ¦ Tloušťka a šířka materiálu broušeno/jemně frézováno ¦ Oba konce řezány pilou ¦ Povrch max. Ra 3,2 µm | žíháno na měkko 810 N/mm² (241HB max.)
1.2083 | 22.4 | 196.4 | 1000 | Předopracovaná ocel s přídavkem na obrábění | 10384 | 427.34 | Tloušťka -0,00 / +0,20 mm ¦ Šířka -0,00 / +0,40 mm ¦ Čtvercový průřez -0,00 / +0,20 mm ¦ Délka 1000 mm +5,00 / +30,00 mm ¦ Tloušťka a šířka materiálu broušeno/jemně frézováno ¦ Oba konce řezány pilou ¦ Povrch max. Ra 3,2 µm | žíháno na měkko 810 N/mm² (241HB max.)
1.2083 | 22.4 | 200.4 | 500 | Předopracovaná ocel s přídavkem na obrábění | 5614 | 231.04 | Tloušťka -0,00 / +0,20 mm ¦ Šířka -0,00 / +0,40 mm ¦ Čtvercový průřez -0,00 / +0,20 mm ¦ Délka 500 mm -0,00 / +15,00 mm ¦ Tloušťka a šířka materiálu broušeno/jemně frézováno ¦ Oba konce řezány pilou ¦ Povrch max. Ra 3,2 µm | žíháno na měkko 810 N/mm² (241HB max.)
1.2083 | 22.4 | 200.4 | 1000 | Předopracovaná ocel s přídavkem na obrábění | 10493 | 431.81 | Tloušťka -0,00 / +0,20 mm ¦ Šířka -0,00 / +0,40 mm ¦ Čtvercový průřez -0,00 / +0,20 mm ¦ Délka 1000 mm +5,00 / +30,00 mm ¦ Tloušťka a šířka materiálu broušeno/jemně frézováno ¦ Oba konce řezány pilou ¦ Povrch max. Ra 3,2 µm | žíháno na měkko 810 N/mm² (241HB max.)
1.2083 | 22.4 | 246.4 | 500 | Předopracovaná ocel s přídavkem na obrábění | 6350 | 261.32 | Tloušťka -0,00 / +0,20 mm ¦ Šířka -0,00 / +0,40 mm ¦ Čtvercový průřez -0,00 / +0,20 mm ¦ Délka 500 mm -0,00 / +15,00 mm ¦ Tloušťka a šířka materiálu broušeno/jemně frézováno ¦ Oba konce řezány pilou ¦ Povrch max. Ra 3,2 µm | žíháno na měkko 810 N/mm² (241HB max.)
1.2083 | 22.4 | 246.4 | 1000 | Předopracovaná ocel s přídavkem na obrábění | 11856 | 487.9 | Tloušťka -0,00 / +0,20 mm ¦ Šířka -0,00 / +0,40 mm ¦ Čtvercový průřez -0,00 / +0,20 mm ¦ Délka 1000 mm +5,00 / +30,00 mm ¦ Tloušťka a šířka materiálu broušeno/jemně frézováno ¦ Oba konce řezány pilou ¦ Povrch max. Ra 3,2 µm | žíháno na měkko 810 N/mm² (241HB max.)
1.2083 | 25.4 | 25.4 | 500 | Předopracovaná ocel s přídavkem na obrábění | 1227 | 50.5 | Tloušťka -0,00 / +0,20 mm ¦ Šířka -0,00 / +0,40 mm ¦ Čtvercový průřez -0,00 / +0,20 mm ¦ Délka 500 mm -0,00 / +15,00 mm ¦ Tloušťka a šířka materiálu broušeno/jemně frézováno ¦ Oba konce řezány pilou ¦ Povrch max. Ra 3,2 µm | žíháno na měkko 810 N/mm² (241HB max.)
1.2083 | 25.4 | 25.4 | 1000 | Předopracovaná ocel s přídavkem na obrábění | 2289 | 94.21 | Tloušťka -0,00 / +0,20 mm ¦ Šířka -0,00 / +0,40 mm ¦ Čtvercový průřez -0,00 / +0,20 mm ¦ Délka 1000 mm +5,00 / +30,00 mm ¦ Tloušťka a šířka materiálu broušeno/jemně frézováno ¦ Oba konce řezány pilou ¦ Povrch max. Ra 3,2 µm | žíháno na měkko 810 N/mm² (241HB max.)
1.2083 | 25.4 | 30.4 | 500 | Předopracovaná ocel s přídavkem na obrábění | 1391 | 57.24 | Tloušťka -0,00 / +0,20 mm ¦ Šířka -0,00 / +0,40 mm ¦ Čtvercový průřez -0,00 / +0,20 mm ¦ Délka 500 mm -0,00 / +15,00 mm ¦ Tloušťka a šířka materiálu broušeno/jemně frézováno ¦ Oba konce řezány pilou ¦ Povrch max. Ra 3,2 µm | žíháno na měkko 810 N/mm² (241HB max.)
1.2083 | 25.4 | 30.4 | 1000 | Předopracovaná ocel s přídavkem na obrábění | 2563 | 105.46 | Tloušťka -0,00 / +0,20 mm ¦ Šířka -0,00 / +0,40 mm ¦ Čtvercový průřez -0,00 / +0,20 mm ¦ Délka 1000 mm +5,00 / +30,00 mm ¦ Tloušťka a šířka materiálu broušeno/jemně frézováno ¦ Oba konce řezány pilou ¦ Povrch max. Ra 3,2 µm | žíháno na měkko 810 N/mm² (241HB max.)
1.2083 | 25.4 | 32.4 | 500 | Předopracovaná ocel s přídavkem na obrábění | 1391 | 57.24 | Tloušťka -0,00 / +0,20 mm ¦ Šířka -0,00 / +0,40 mm ¦ Čtvercový průřez -0,00 / +0,20 mm ¦ Délka 500 mm -0,00 / +15,00 mm ¦ Tloušťka a šířka materiálu broušeno/jemně frézováno ¦ Oba konce řezány pilou ¦ Povrch max. Ra 3,2 µm | žíháno na měkko 810 N/mm² (241HB max.)
1.2083 | 25.4 | 32.4 | 1000 | Předopracovaná ocel s přídavkem na obrábění | 2589 | 106.55 | Tloušťka -0,00 / +0,20 mm ¦ Šířka -0,00 / +0,40 mm ¦ Čtvercový průřez -0,00 / +0,20 mm ¦ Délka 1000 mm +5,00 / +30,00 mm ¦ Tloušťka a šířka materiálu broušeno/jemně frézováno ¦ Oba konce řezány pilou ¦ Povrch max. Ra 3,2 µm | žíháno na měkko 810 N/mm² (241HB max.)
1.2083 | 25.4 | 40.4 | 500 | Předopracovaná ocel s přídavkem na obrábění | 1527 | 62.84 | Tloušťka -0,00 / +0,20 mm ¦ Šířka -0,00 / +0,40 mm ¦ Čtvercový průřez -0,00 / +0,20 mm ¦ Délka 500 mm -0,00 / +15,00 mm ¦ Tloušťka a šířka materiálu broušeno/jemně frézováno ¦ Oba konce řezány pilou ¦ Povrch max. Ra 3,2 µm | žíháno na měkko 810 N/mm² (241HB max.)
1.2083 | 25.4 | 40.4 | 1000 | Předopracovaná ocel s přídavkem na obrábění | 2863 | 117.8 | Tloušťka -0,00 / +0,20 mm ¦ Šířka -0,00 / +0,40 mm ¦ Čtvercový průřez -0,00 / +0,20 mm ¦ Délka 1000 mm +5,00 / +30,00 mm ¦ Tloušťka a šířka materiálu broušeno/jemně frézováno ¦ Oba konce řezány pilou ¦ Povrch max. Ra 3,2 µm | žíháno na měkko 810 N/mm² (241HB max.)
1.2083 | 25.4 | 50.4 | 500 | Předopracovaná ocel s přídavkem na obrábění | 1745 | 71.81 | Tloušťka -0,00 / +0,20 mm ¦ Šířka -0,00 / +0,40 mm ¦ Čtvercový průřez -0,00 / +0,20 mm ¦ Délka 500 mm -0,00 / +15,00 mm ¦ Tloušťka a šířka materiálu broušeno/jemně frézováno ¦ Oba konce řezány pilou ¦ Povrch max. Ra 3,2 µm | žíháno na měkko 810 N/mm² (241HB max.)
1.2083 | 25.4 | 50.4 | 1000 | Předopracovaná ocel s přídavkem na obrábění | 3243 | 133.46 | Tloušťka -0,00 / +0,20 mm ¦ Šířka -0,00 / +0,40 mm ¦ Čtvercový průřez -0,00 / +0,20 mm ¦ Délka 1000 mm +5,00 / +30,00 mm ¦ Tloušťka a šířka materiálu broušeno/jemně frézováno ¦ Oba konce řezány pilou ¦ Povrch max. Ra 3,2 µm | žíháno na měkko 810 N/mm² (241HB max.)
1.2083 | 25.4 | 60.4 | 500 | Předopracovaná ocel s přídavkem na obrábění | 1881 | 77.41 | Tloušťka -0,00 / +0,20 mm ¦ Šířka -0,00 / +0,40 mm ¦ Čtvercový průřez -0,00 / +0,20 mm ¦ Délka 500 mm -0,00 / +15,00 mm ¦ Tloušťka a šířka materiálu broušeno/jemně frézováno ¦ Oba konce řezány pilou ¦ Povrch max. Ra 3,2 µm | žíháno na měkko 810 N/mm² (241HB max.)
1.2083 | 25.4 | 60.4 | 1000 | Předopracovaná ocel s přídavkem na obrábění | 3517 | 144.72 | Tloušťka -0,00 / +0,20 mm ¦ Šířka -0,00 / +0,40 mm ¦ Čtvercový průřez -0,00 / +0,20 mm ¦ Délka 1000 mm +5,00 / +30,00 mm ¦ Tloušťka a šířka materiálu broušeno/jemně frézováno ¦ Oba konce řezány pilou ¦ Povrch max. Ra 3,2 µm | žíháno na měkko 810 N/mm² (241HB max.)
1.2083 | 25.4 | 63.4 | 500 | Předopracovaná ocel s přídavkem na obrábění | 1935 | 79.64 | Tloušťka -0,00 / +0,20 mm ¦ Šířka -0,00 / +0,40 mm ¦ Čtvercový průřez -0,00 / +0,20 mm ¦ Délka 500 mm -0,00 / +15,00 mm ¦ Tloušťka a šířka materiálu broušeno/jemně frézováno ¦ Oba konce řezány pilou ¦ Povrch max. Ra 3,2 µm | žíháno na měkko 810 N/mm² (241HB max.)
1.2083 | 25.4 | 63.4 | 1000 | Předopracovaná ocel s přídavkem na obrábění | 3598 | 148.08 | Tloušťka -0,00 / +0,20 mm ¦ Šířka -0,00 / +0,40 mm ¦ Čtvercový průřez -0,00 / +0,20 mm ¦ Délka 1000 mm +5,00 / +30,00 mm ¦ Tloušťka a šířka materiálu broušeno/jemně frézováno ¦ Oba konce řezány pilou ¦ Povrch max. Ra 3,2 µm | žíháno na měkko 810 N/mm² (241HB max.)
1.2083 | 25.4 | 70.4 | 500 | Předopracovaná ocel s přídavkem na obrábění | 2209 | 90.89 | Tloušťka -0,00 / +0,20 mm ¦ Šířka -0,00 / +0,40 mm ¦ Čtvercový průřez -0,00 / +0,20 mm ¦ Délka 500 mm -0,00 / +15,00 mm ¦ Tloušťka a šířka materiálu broušeno/jemně frézováno ¦ Oba konce řezány pilou ¦ Povrch max. Ra 3,2 µm | žíháno na měkko 810 N/mm² (241HB max.)
1.2083 | 25.4 | 70.4 | 1000 | Předopracovaná ocel s přídavkem na obrábění | 4116 | 169.4 | Tloušťka -0,00 / +0,20 mm ¦ Šířka -0,00 / +0,40 mm ¦ Čtvercový průřez -0,00 / +0,20 mm ¦ Délka 1000 mm +5,00 / +30,00 mm ¦ Tloušťka a šířka materiálu broušeno/jemně frézováno ¦ Oba konce řezány pilou ¦ Povrch max. Ra 3,2 µm | žíháno na měkko 810 N/mm² (241HB max.)
1.2083 | 25.4 | 80.4 | 500 | Předopracovaná ocel s přídavkem na obrábění | 2263 | 93.12 | Tloušťka -0,00 / +0,20 mm ¦ Šířka -0,00 / +0,40 mm ¦ Čtvercový průřez -0,00 / +0,20 mm ¦ Délka 500 mm -0,00 / +15,00 mm ¦ Tloušťka a šířka materiálu broušeno/jemně frézováno ¦ Oba konce řezány pilou ¦ Povrch max. Ra 3,2 µm | žíháno na měkko 810 N/mm² (241HB max.)
1.2083 | 25.4 | 80.4 | 1000 | Předopracovaná ocel s přídavkem na obrábění | 4252 | 175 | Tloušťka -0,00 / +0,20 mm ¦ Šířka -0,00 / +0,40 mm ¦ Čtvercový průřez -0,00 / +0,20 mm ¦ Délka 1000 mm +5,00 / +30,00 mm ¦ Tloušťka a šířka materiálu broušeno/jemně frézováno ¦ Oba konce řezány pilou ¦ Povrch max. Ra 3,2 µm | žíháno na měkko 810 N/mm² (241HB max.)
1.2083 | 25.4 | 90.4 | 500 | Předopracovaná ocel s přídavkem na obrábění | 2535 | 104.32 | Tloušťka -0,00 / +0,20 mm ¦ Šířka -0,00 / +0,40 mm ¦ Čtvercový průřez -0,00 / +0,20 mm ¦ Délka 500 mm -0,00 / +15,00 mm ¦ Tloušťka a šířka materiálu broušeno/jemně frézováno ¦ Oba konce řezány pilou ¦ Povrch max. Ra 3,2 µm | žíháno na měkko 810 N/mm² (241HB max.)
1.2083 | 25.4 | 90.4 | 1000 | Předopracovaná ocel s přídavkem na obrábění | 4715 | 194.02 | Tloušťka -0,00 / +0,20 mm ¦ Šířka -0,00 / +0,40 mm ¦ Čtvercový průřez -0,00 / +0,20 mm ¦ Délka 1000 mm +5,00 / +30,00 mm ¦ Tloušťka a šířka materiálu broušeno/jemně frézováno ¦ Oba konce řezány pilou ¦ Povrch max. Ra 3,2 µm | žíháno na měkko 810 N/mm² (241HB max.)
1.2083 | 25.4 | 100.4 | 500 | Předopracovaná ocel s přídavkem na obrábění | 2753 | 113.29 | Tloušťka -0,00 / +0,20 mm ¦ Šířka -0,00 / +0,40 mm ¦ Čtvercový průřez -0,00 / +0,20 mm ¦ Délka 500 mm -0,00 / +15,00 mm ¦ Tloušťka a šířka materiálu broušeno/jemně frézováno ¦ Oba konce řezány pilou ¦ Povrch max. Ra 3,2 µm | žíháno na měkko 810 N/mm² (241HB max.)
1.2083 | 25.4 | 100.4 | 1000 | Předopracovaná ocel s přídavkem na obrábění | 5152 | 212.01 | Tloušťka -0,00 / +0,20 mm ¦ Šířka -0,00 / +0,40 mm ¦ Čtvercový průřez -0,00 / +0,20 mm ¦ Délka 1000 mm +5,00 / +30,00 mm ¦ Tloušťka a šířka materiálu broušeno/jemně frézováno ¦ Oba konce řezány pilou ¦ Povrch max. Ra 3,2 µm | žíháno na měkko 810 N/mm² (241HB max.)
1.2083 | 25.4 | 110.4 | 500 | Předopracovaná ocel s přídavkem na obrábění | 3217 | 132.37 | Tloušťka -0,00 / +0,20 mm ¦ Šířka -0,00 / +0,40 mm ¦ Čtvercový průřez -0,00 / +0,20 mm ¦ Délka 500 mm -0,00 / +15,00 mm ¦ Tloušťka a šířka materiálu broušeno/jemně frézováno ¦ Oba konce řezány pilou ¦ Povrch max. Ra 3,2 µm | žíháno na měkko 810 N/mm² (241HB max.)
1.2083 | 25.4 | 110.4 | 1000 | Předopracovaná ocel s přídavkem na obrábění | 5996 | 246.76 | Tloušťka -0,00 / +0,20 mm ¦ Šířka -0,00 / +0,40 mm ¦ Čtvercový průřez -0,00 / +0,20 mm ¦ Délka 1000 mm +5,00 / +30,00 mm ¦ Tloušťka a šířka materiálu broušeno/jemně frézováno ¦ Oba konce řezány pilou ¦ Povrch max. Ra 3,2 µm | žíháno na měkko 810 N/mm² (241HB max.)
1.2083 | 25.4 | 120.4 | 500 | Předopracovaná ocel s přídavkem na obrábění | 3407 | 140.2 | Tloušťka -0,00 / +0,20 mm ¦ Šířka -0,00 / +0,40 mm ¦ Čtvercový průřez -0,00 / +0,20 mm ¦ Délka 500 mm -0,00 / +15,00 mm ¦ Tloušťka a šířka materiálu broušeno/jemně frézováno ¦ Oba konce řezány pilou ¦ Povrch max. Ra 3,2 µm | žíháno na měkko 810 N/mm² (241HB max.)
1.2083 | 25.4 | 120.4 | 1000 | Předopracovaná ocel s přídavkem na obrábění | 6378 | 262.46 | Tloušťka -0,00 / +0,20 mm ¦ Šířka -0,00 / +0,40 mm ¦ Čtvercový průřez -0,00 / +0,20 mm ¦ Délka 1000 mm +5,00 / +30,00 mm ¦ Tloušťka a šířka materiálu broušeno/jemně frézováno ¦ Oba konce řezány pilou ¦ Povrch max. Ra 3,2 µm | žíháno na měkko 810 N/mm² (241HB max.)
1.2083 | 25.4 | 130.4 | 500 | Předopracovaná ocel s přídavkem na obrábění | 3816 | 157.05 | Tloušťka -0,00 / +0,20 mm ¦ Šířka -0,00 / +0,40 mm ¦ Čtvercový průřez -0,00 / +0,20 mm ¦ Délka 500 mm -0,00 / +15,00 mm ¦ Tloušťka a šířka materiálu broušeno/jemně frézováno ¦ Oba konce řezány pilou ¦ Povrch max. Ra 3,2 µm | žíháno na měkko 810 N/mm² (241HB max.)
1.2083 | 25.4 | 130.4 | 1000 | Předopracovaná ocel s přídavkem na obrábění | 7114 | 292.74 | Tloušťka -0,00 / +0,20 mm ¦ Šířka -0,00 / +0,40 mm ¦ Čtvercový průřez -0,00 / +0,20 mm ¦ Délka 1000 mm +5,00 / +30,00 mm ¦ Tloušťka a šířka materiálu broušeno/jemně frézováno ¦ Oba konce řezány pilou ¦ Povrch max. Ra 3,2 µm | žíháno na měkko 810 N/mm² (241HB max.)
1.2083 | 25.4 | 140.4 | 500 | Předopracovaná ocel s přídavkem na obrábění | 4170 | 171.62 | Tloušťka -0,00 / +0,20 mm ¦ Šířka -0,00 / +0,40 mm ¦ Čtvercový průřez -0,00 / +0,20 mm ¦ Délka 500 mm -0,00 / +15,00 mm ¦ Tloušťka a šířka materiálu broušeno/jemně frézováno ¦ Oba konce řezány pilou ¦ Povrch max. Ra 3,2 µm | žíháno na měkko 810 N/mm² (241HB max.)
1.2083 | 25.4 | 140.4 | 1000 | Předopracovaná ocel s přídavkem na obrábění | 7768 | 319.65 | Tloušťka -0,00 / +0,20 mm ¦ Šířka -0,00 / +0,40 mm ¦ Čtvercový průřez -0,00 / +0,20 mm ¦ Délka 1000 mm +5,00 / +30,00 mm ¦ Tloušťka a šířka materiálu broušeno/jemně frézováno ¦ Oba konce řezány pilou ¦ Povrch max. Ra 3,2 µm | žíháno na měkko 810 N/mm² (241HB max.)
1.2083 | 25.4 | 150.4 | 500 | Předopracovaná ocel s přídavkem na obrábění | 4198 | 172.76 | Tloušťka -0,00 / +0,20 mm ¦ Šířka -0,00 / +0,40 mm ¦ Čtvercový průřez -0,00 / +0,20 mm ¦ Délka 500 mm -0,00 / +15,00 mm ¦ Tloušťka a šířka materiálu broušeno/jemně frézováno ¦ Oba konce řezány pilou ¦ Povrch max. Ra 3,2 µm | žíháno na měkko 810 N/mm² (241HB max.)
1.2083 | 25.4 | 150.4 | 1000 | Předopracovaná ocel s přídavkem na obrábění | 7795 | 320.8 | Tloušťka -0,00 / +0,20 mm ¦ Šířka -0,00 / +0,40 mm ¦ Čtvercový průřez -0,00 / +0,20 mm ¦ Délka 1000 mm +5,00 / +30,00 mm ¦ Tloušťka a šířka materiálu broušeno/jemně frézováno ¦ Oba konce řezány pilou ¦ Povrch max. Ra 3,2 µm | žíháno na měkko 810 N/mm² (241HB max.)
1.2083 | 25.4 | 160.4 | 500 | Předopracovaná ocel s přídavkem na obrábění | 4661 | 191.8 | Tloušťka -0,00 / +0,20 mm ¦ Šířka -0,00 / +0,40 mm ¦ Čtvercový průřez -0,00 / +0,20 mm ¦ Délka 500 mm -0,00 / +15,00 mm ¦ Tloušťka a šířka materiálu broušeno/jemně frézováno ¦ Oba konce řezány pilou ¦ Povrch max. Ra 3,2 µm | žíháno na měkko 810 N/mm² (241HB max.)
1.2083 | 25.4 | 160.4 | 1000 | Předopracovaná ocel s přídavkem na obrábění | 8694 | 357.76 | Tloušťka -0,00 / +0,20 mm ¦ Šířka -0,00 / +0,40 mm ¦ Čtvercový průřez -0,00 / +0,20 mm ¦ Délka 1000 mm +5,00 / +30,00 mm ¦ Tloušťka a šířka materiálu broušeno/jemně frézováno ¦ Oba konce řezány pilou ¦ Povrch max. Ra 3,2 µm | žíháno na měkko 810 N/mm² (241HB max.)
1.2083 | 25.4 | 180.4 | 500 | Předopracovaná ocel s přídavkem na obrábění | 5288 | 217.61 | Tloušťka -0,00 / +0,20 mm ¦ Šířka -0,00 / +0,40 mm ¦ Čtvercový průřez -0,00 / +0,20 mm ¦ Délka 500 mm -0,00 / +15,00 mm ¦ Tloušťka a šířka materiálu broušeno/jemně frézováno ¦ Oba konce řezány pilou ¦ Povrch max. Ra 3,2 µm | žíháno na měkko 810 N/mm² (241HB max.)
1.2083 | 25.4 | 180.4 | 1000 | Předopracovaná ocel s přídavkem na obrábění | 9867 | 406.04 | Tloušťka -0,00 / +0,20 mm ¦ Šířka -0,00 / +0,40 mm ¦ Čtvercový průřez -0,00 / +0,20 mm ¦ Délka 1000 mm +5,00 / +30,00 mm ¦ Tloušťka a šířka materiálu broušeno/jemně frézováno ¦ Oba konce řezány pilou ¦ Povrch max. Ra 3,2 µm | žíháno na měkko 810 N/mm² (241HB max.)
1.2083 | 25.4 | 200.4 | 500 | Předopracovaná ocel s přídavkem na obrábění | 5860 | 241.16 | Tloušťka -0,00 / +0,20 mm ¦ Šířka -0,00 / +0,40 mm ¦ Čtvercový průřez -0,00 / +0,20 mm ¦ Délka 500 mm -0,00 / +15,00 mm ¦ Tloušťka a šířka materiálu broušeno/jemně frézováno ¦ Oba konce řezány pilou ¦ Povrch max. Ra 3,2 µm | žíháno na měkko 810 N/mm² (241HB max.)
1.2083 | 25.4 | 200.4 | 1000 | Předopracovaná ocel s přídavkem na obrábění | 10957 | 450.89 | Tloušťka -0,00 / +0,20 mm ¦ Šířka -0,00 / +0,40 mm ¦ Čtvercový průřez -0,00 / +0,20 mm ¦ Délka 1000 mm +5,00 / +30,00 mm ¦ Tloušťka a šířka materiálu broušeno/jemně frézováno ¦ Oba konce řezány pilou ¦ Povrch max. Ra 3,2 µm | žíháno na měkko 810 N/mm² (241HB max.)
1.2083 | 25.4 | 220.4 | 500 | Předopracovaná ocel s přídavkem na obrábění | 6542 | 269.21 | Tloušťka -0,00 / +0,20 mm ¦ Šířka -0,00 / +0,40 mm ¦ Čtvercový průřez -0,00 / +0,20 mm ¦ Délka 500 mm -0,00 / +15,00 mm ¦ Tloušťka a šířka materiálu broušeno/jemně frézováno ¦ Oba konce řezány pilou ¦ Povrch max. Ra 3,2 µm | žíháno na měkko 810 N/mm² (241HB max.)
1.2083 | 25.4 | 220.4 | 1000 | Předopracovaná ocel s přídavkem na obrábění | 12210 | 502.48 | Tloušťka -0,00 / +0,20 mm ¦ Šířka -0,00 / +0,40 mm ¦ Čtvercový průřez -0,00 / +0,20 mm ¦ Délka 1000 mm +5,00 / +30,00 mm ¦ Tloušťka a šířka materiálu broušeno/jemně frézováno ¦ Oba konce řezány pilou ¦ Povrch max. Ra 3,2 µm | žíháno na měkko 810 N/mm² (241HB max.)
1.2083 | 25.4 | 250.4 | 500 | Předopracovaná ocel s přídavkem na obrábění | 6977 | 287.14 | Tloušťka -0,00 / +0,20 mm ¦ Šířka -0,00 / +0,40 mm ¦ Čtvercový průřez -0,00 / +0,20 mm ¦ Délka 500 mm -0,00 / +15,00 mm ¦ Tloušťka a šířka materiálu broušeno/jemně frézováno ¦ Oba konce řezány pilou ¦ Povrch max. Ra 3,2 µm | žíháno na měkko 810 N/mm² (241HB max.)
1.2083 | 25.4 | 250.4 | 1000 | Předopracovaná ocel s přídavkem na obrábění | 13054 | 537.21 | Tloušťka -0,00 / +0,20 mm ¦ Šířka -0,00 / +0,40 mm ¦ Čtvercový průřez -0,00 / +0,20 mm ¦ Délka 1000 mm +5,00 / +30,00 mm ¦ Tloušťka a šířka materiálu broušeno/jemně frézováno ¦ Oba konce řezány pilou ¦ Povrch max. Ra 3,2 µm | žíháno na měkko 810 N/mm² (241HB max.)
1.2083 | 25.4 | 300.4 | 500 | Předopracovaná ocel s přídavkem na obrábění | 8476 | 348.8 | Tloušťka -0,00 / +0,20 mm ¦ Šířka -0,00 / +0,40 mm ¦ Čtvercový průřez -0,00 / +0,20 mm ¦ Délka 500 mm -0,00 / +15,00 mm ¦ Tloušťka a šířka materiálu broušeno/jemně frézováno ¦ Oba konce řezány pilou ¦ Povrch max. Ra 3,2 µm | žíháno na měkko 810 N/mm² (241HB max.)
1.2083 | 25.4 | 300.4 | 1000 | Předopracovaná ocel s přídavkem na obrábění | 15835 | 651.65 | Tloušťka -0,00 / +0,20 mm ¦ Šířka -0,00 / +0,40 mm ¦ Čtvercový průřez -0,00 / +0,20 mm ¦ Délka 1000 mm +5,00 / +30,00 mm ¦ Tloušťka a šířka materiálu broušeno/jemně frézováno ¦ Oba konce řezány pilou ¦ Povrch max. Ra 3,2 µm | žíháno na měkko 810 N/mm² (241HB max.)
1.2083 | 25.4 | 350.4 | 500 | Předopracovaná ocel s přídavkem na obrábění | 9157 | 376.85 | Tloušťka -0,00 / +0,20 mm ¦ Šířka -0,00 / +0,40 mm ¦ Čtvercový průřez -0,00 / +0,20 mm ¦ Délka 500 mm -0,00 / +15,00 mm ¦ Tloušťka a šířka materiálu broušeno/jemně frézováno ¦ Oba konce řezány pilou ¦ Povrch max. Ra 3,2 µm | žíháno na měkko 810 N/mm² (241HB max.)
1.2083 | 25.4 | 350.4 | 1000 | Předopracovaná ocel s přídavkem na obrábění | 17089 | 703.24 | Tloušťka -0,00 / +0,20 mm ¦ Šířka -0,00 / +0,40 mm ¦ Čtvercový průřez -0,00 / +0,20 mm ¦ Délka 1000 mm +5,00 / +30,00 mm ¦ Tloušťka a šířka materiálu broušeno/jemně frézováno ¦ Oba konce řezány pilou ¦ Povrch max. Ra 3,2 µm | žíháno na měkko 810 N/mm² (241HB max.)
1.2083 | 25.4 | 405 | 500 | Předopracovaná ocel s přídavkem na obrábění | 10303 | 423.97 | Tloušťka -0,00 / +0,20 mm ¦ Šířka -0,00 / +0,40 mm ¦ Čtvercový průřez -0,00 / +0,20 mm ¦ Délka 500 mm -0,00 / +15,00 mm ¦ Tloušťka a šířka materiálu broušeno/jemně frézováno ¦ Oba konce řezány pilou ¦ Povrch max. Ra 3,2 µm | žíháno na měkko 810 N/mm² (241HB max.)
1.2083 | 25.4 | 405 | 1000 | Předopracovaná ocel s přídavkem na obrábění | 19268 | 792.94 | Tloušťka -0,00 / +0,20 mm ¦ Šířka -0,00 / +0,40 mm ¦ Čtvercový průřez -0,00 / +0,20 mm ¦ Délka 1000 mm +5,00 / +30,00 mm ¦ Tloušťka a šířka materiálu broušeno/jemně frézováno ¦ Oba konce řezány pilou ¦ Povrch max. Ra 3,2 µm | žíháno na měkko 810 N/mm² (241HB max.)
1.2083 | 25.4 | 505 | 500 | Předopracovaná ocel s přídavkem na obrábění | 13954 | 574.24 | Tloušťka -0,00 / +0,20 mm ¦ Šířka -0,00 / +0,40 mm ¦ Čtvercový průřez -0,00 / +0,20 mm ¦ Délka 500 mm -0,00 / +15,00 mm ¦ Tloušťka a šířka materiálu broušeno/jemně frézováno ¦ Oba konce řezány pilou ¦ Povrch max. Ra 3,2 µm | žíháno na měkko 810 N/mm² (241HB max.)
1.2083 | 25.4 | 505 | 1000 | Předopracovaná ocel s přídavkem na obrábění | 26055 | 1072.21 | Tloušťka -0,00 / +0,20 mm ¦ Šířka -0,00 / +0,40 mm ¦ Čtvercový průřez -0,00 / +0,20 mm ¦ Délka 1000 mm +5,00 / +30,00 mm ¦ Tloušťka a šířka materiálu broušeno/jemně frézováno ¦ Oba konce řezány pilou ¦ Povrch max. Ra 3,2 µm | žíháno na měkko 810 N/mm² (241HB max.)
1.2083 | 27.4 | 100.4 | 500 | Předopracovaná ocel s přídavkem na obrábění | 3135 | 129 | Tloušťka -0,00 / +0,20 mm ¦ Šířka -0,00 / +0,40 mm ¦ Čtvercový průřez -0,00 / +0,20 mm ¦ Délka 500 mm -0,00 / +15,00 mm ¦ Tloušťka a šířka materiálu broušeno/jemně frézováno ¦ Oba konce řezány pilou ¦ Povrch max. Ra 3,2 µm | žíháno na měkko 810 N/mm² (241HB max.)
1.2083 | 27.4 | 100.4 | 1000 | Předopracovaná ocel s přídavkem na obrábění | 5860 | 241.16 | Tloušťka -0,00 / +0,20 mm ¦ Šířka -0,00 / +0,40 mm ¦ Čtvercový průřez -0,00 / +0,20 mm ¦ Délka 1000 mm +5,00 / +30,00 mm ¦ Tloušťka a šířka materiálu broušeno/jemně frézováno ¦ Oba konce řezány pilou ¦ Povrch max. Ra 3,2 µm | žíháno na měkko 810 N/mm² (241HB max.)
1.2083 | 27.4 | 150.4 | 500 | Předopracovaná ocel s přídavkem na obrábění | 4852 | 199.68 | Tloušťka -0,00 / +0,20 mm ¦ Šířka -0,00 / +0,40 mm ¦ Čtvercový průřez -0,00 / +0,20 mm ¦ Délka 500 mm -0,00 / +15,00 mm ¦ Tloušťka a šířka materiálu broušeno/jemně frézováno ¦ Oba konce řezány pilou ¦ Povrch max. Ra 3,2 µm | žíháno na měkko 810 N/mm² (241HB max.)
1.2083 | 27.4 | 150.4 | 1000 | Předopracovaná ocel s přídavkem na obrábění | 9076 | 373.48 | Tloušťka -0,00 / +0,20 mm ¦ Šířka -0,00 / +0,40 mm ¦ Čtvercový průřez -0,00 / +0,20 mm ¦ Délka 1000 mm +5,00 / +30,00 mm ¦ Tloušťka a šířka materiálu broušeno/jemně frézováno ¦ Oba konce řezány pilou ¦ Povrch max. Ra 3,2 µm | žíháno na měkko 810 N/mm² (241HB max.)
1.2083 | 27.4 | 156.4 | 500 | Předopracovaná ocel s přídavkem na obrábění | 5152 | 212.01 | Tloušťka -0,00 / +0,20 mm ¦ Šířka -0,00 / +0,40 mm ¦ Čtvercový průřez -0,00 / +0,20 mm ¦ Délka 500 mm -0,00 / +15,00 mm ¦ Tloušťka a šířka materiálu broušeno/jemně frézováno ¦ Oba konce řezány pilou ¦ Povrch max. Ra 3,2 µm | žíháno na měkko 810 N/mm² (241HB max.)
1.2083 | 27.4 | 156.4 | 1000 | Předopracovaná ocel s přídavkem na obrábění | 9593 | 394.78 | Tloušťka -0,00 / +0,20 mm ¦ Šířka -0,00 / +0,40 mm ¦ Čtvercový průřez -0,00 / +0,20 mm ¦ Délka 1000 mm +5,00 / +30,00 mm ¦ Tloušťka a šířka materiálu broušeno/jemně frézováno ¦ Oba konce řezány pilou ¦ Povrch max. Ra 3,2 µm | žíháno na měkko 810 N/mm² (241HB max.)
1.2083 | 27.4 | 196.4 | 500 | Předopracovaná ocel s přídavkem na obrábění | 6268 | 257.96 | Tloušťka -0,00 / +0,20 mm ¦ Šířka -0,00 / +0,40 mm ¦ Čtvercový průřez -0,00 / +0,20 mm ¦ Délka 500 mm -0,00 / +15,00 mm ¦ Tloušťka a šířka materiálu broušeno/jemně frézováno ¦ Oba konce řezány pilou ¦ Povrch max. Ra 3,2 µm | žíháno na měkko 810 N/mm² (241HB max.)
1.2083 | 27.4 | 196.4 | 1000 | Předopracovaná ocel s přídavkem na obrábění | 11692 | 481.17 | Tloušťka -0,00 / +0,20 mm ¦ Šířka -0,00 / +0,40 mm ¦ Čtvercový průřez -0,00 / +0,20 mm ¦ Délka 1000 mm +5,00 / +30,00 mm ¦ Tloušťka a šířka materiálu broušeno/jemně frézováno ¦ Oba konce řezány pilou ¦ Povrch max. Ra 3,2 µm | žíháno na měkko 810 N/mm² (241HB max.)
1.2083 | 27.4 | 200.4 | 500 | Předopracovaná ocel s přídavkem na obrábění | 6460 | 265.84 | Tloušťka -0,00 / +0,20 mm ¦ Šířka -0,00 / +0,40 mm ¦ Čtvercový průřez -0,00 / +0,20 mm ¦ Délka 500 mm -0,00 / +15,00 mm ¦ Tloušťka a šířka materiálu broušeno/jemně frézováno ¦ Oba konce řezány pilou ¦ Povrch max. Ra 3,2 µm | žíháno na měkko 810 N/mm² (241HB max.)
1.2083 | 27.4 | 200.4 | 1000 | Předopracovaná ocel s přídavkem na obrábění | 12074 | 496.88 | Tloušťka -0,00 / +0,20 mm ¦ Šířka -0,00 / +0,40 mm ¦ Čtvercový průřez -0,00 / +0,20 mm ¦ Délka 1000 mm +5,00 / +30,00 mm ¦ Tloušťka a šířka materiálu broušeno/jemně frézováno ¦ Oba konce řezány pilou ¦ Povrch max. Ra 3,2 µm | žíháno na měkko 810 N/mm² (241HB max.)
1.2083 | 27.4 | 246.4 | 500 | Předopracovaná ocel s přídavkem na obrábění | 7577 | 311.82 | Tloušťka -0,00 / +0,20 mm ¦ Šířka -0,00 / +0,40 mm ¦ Čtvercový průřez -0,00 / +0,20 mm ¦ Délka 500 mm -0,00 / +15,00 mm ¦ Tloušťka a šířka materiálu broušeno/jemně frézováno ¦ Oba konce řezány pilou ¦ Povrch max. Ra 3,2 µm | žíháno na měkko 810 N/mm² (241HB max.)
1.2083 | 27.4 | 246.4 | 1000 | Předopracovaná ocel s přídavkem na obrábění | 14144 | 582.06 | Tloušťka -0,00 / +0,20 mm ¦ Šířka -0,00 / +0,40 mm ¦ Čtvercový průřez -0,00 / +0,20 mm ¦ Délka 1000 mm +5,00 / +30,00 mm ¦ Tloušťka a šířka materiálu broušeno/jemně frézováno ¦ Oba konce řezány pilou ¦ Povrch max. Ra 3,2 µm | žíháno na měkko 810 N/mm² (241HB max.)
1.2083 | 27.4 | 296.4 | 500 | Předopracovaná ocel s přídavkem na obrábění | 8231 | 338.73 | Tloušťka -0,00 / +0,20 mm ¦ Šířka -0,00 / +0,40 mm ¦ Čtvercový průřez -0,00 / +0,20 mm ¦ Délka 500 mm -0,00 / +15,00 mm ¦ Tloušťka a šířka materiálu broušeno/jemně frézováno ¦ Oba konce řezány pilou ¦ Povrch max. Ra 3,2 µm | žíháno na měkko 810 N/mm² (241HB max.)
1.2083 | 27.4 | 296.4 | 1000 | Předopracovaná ocel s přídavkem na obrábění | 15371 | 632.57 | Tloušťka -0,00 / +0,20 mm ¦ Šířka -0,00 / +0,40 mm ¦ Čtvercový průřez -0,00 / +0,20 mm ¦ Délka 1000 mm +5,00 / +30,00 mm ¦ Tloušťka a šířka materiálu broušeno/jemně frézováno ¦ Oba konce řezány pilou ¦ Povrch max. Ra 3,2 µm | žíháno na měkko 810 N/mm² (241HB max.)
1.2083 | 27.4 | 396.4 | 500 | Předopracovaná ocel s přídavkem na obrábění | 11992 | 493.5 | Tloušťka -0,00 / +0,20 mm ¦ Šířka -0,00 / +0,40 mm ¦ Čtvercový průřez -0,00 / +0,20 mm ¦ Délka 500 mm -0,00 / +15,00 mm ¦ Tloušťka a šířka materiálu broušeno/jemně frézováno ¦ Oba konce řezány pilou ¦ Povrch max. Ra 3,2 µm | žíháno na měkko 810 N/mm² (241HB max.)
1.2083 | 27.4 | 396.4 | 1000 | Předopracovaná ocel s přídavkem na obrábění | 22376 | 920.81 | Tloušťka -0,00 / +0,20 mm ¦ Šířka -0,00 / +0,40 mm ¦ Čtvercový průřez -0,00 / +0,20 mm ¦ Délka 1000 mm +5,00 / +30,00 mm ¦ Tloušťka a šířka materiálu broušeno/jemně frézováno ¦ Oba konce řezány pilou ¦ Povrch max. Ra 3,2 µm | žíháno na měkko 810 N/mm² (241HB max.)
1.2083 | 30.4 | 30.4 | 500 | Předopracovaná ocel s přídavkem na obrábění | 1473 | 60.61 | Tloušťka -0,00 / +0,20 mm ¦ Šířka -0,00 / +0,40 mm ¦ Čtvercový průřez -0,00 / +0,20 mm ¦ Délka 500 mm -0,00 / +15,00 mm ¦ Tloušťka a šířka materiálu broušeno/jemně frézováno ¦ Oba konce řezány pilou ¦ Povrch max. Ra 3,2 µm | žíháno na měkko 810 N/mm² (241HB max.)
1.2083 | 30.4 | 30.4 | 1000 | Předopracovaná ocel s přídavkem na obrábění | 2753 | 113.29 | Tloušťka -0,00 / +0,20 mm ¦ Šířka -0,00 / +0,40 mm ¦ Čtvercový průřez -0,00 / +0,20 mm ¦ Délka 1000 mm +5,00 / +30,00 mm ¦ Tloušťka a šířka materiálu broušeno/jemně frézováno ¦ Oba konce řezány pilou ¦ Povrch max. Ra 3,2 µm | žíháno na měkko 810 N/mm² (241HB max.)
1.2083 | 30.4 | 32.4 | 500 | Předopracovaná ocel s přídavkem na obrábění | 1499 | 61.7 | Tloušťka -0,00 / +0,20 mm ¦ Šířka -0,00 / +0,40 mm ¦ Čtvercový průřez -0,00 / +0,20 mm ¦ Délka 500 mm -0,00 / +15,00 mm ¦ Tloušťka a šířka materiálu broušeno/jemně frézováno ¦ Oba konce řezány pilou ¦ Povrch max. Ra 3,2 µm | žíháno na měkko 810 N/mm² (241HB max.)
1.2083 | 30.4 | 32.4 | 1000 | Předopracovaná ocel s přídavkem na obrábění | 2781 | 114.44 | Tloušťka -0,00 / +0,20 mm ¦ Šířka -0,00 / +0,40 mm ¦ Čtvercový průřez -0,00 / +0,20 mm ¦ Délka 1000 mm +5,00 / +30,00 mm ¦ Tloušťka a šířka materiálu broušeno/jemně frézováno ¦ Oba konce řezány pilou ¦ Povrch max. Ra 3,2 µm | žíháno na měkko 810 N/mm² (241HB max.)
1.2083 | 30.4 | 40.4 | 500 | Předopracovaná ocel s přídavkem na obrábění | 1717 | 70.67 | Tloušťka -0,00 / +0,20 mm ¦ Šířka -0,00 / +0,40 mm ¦ Čtvercový průřez -0,00 / +0,20 mm ¦ Délka 500 mm -0,00 / +15,00 mm ¦ Tloušťka a šířka materiálu broušeno/jemně frézováno ¦ Oba konce řezány pilou ¦ Povrch max. Ra 3,2 µm | žíháno na měkko 810 N/mm² (241HB max.)
1.2083 | 30.4 | 40.4 | 1000 | Předopracovaná ocel s přídavkem na obrábění | 3217 | 132.37 | Tloušťka -0,00 / +0,20 mm ¦ Šířka -0,00 / +0,40 mm ¦ Čtvercový průřez -0,00 / +0,20 mm ¦ Délka 1000 mm +5,00 / +30,00 mm ¦ Tloušťka a šířka materiálu broušeno/jemně frézováno ¦ Oba konce řezány pilou ¦ Povrch max. Ra 3,2 µm | žíháno na měkko 810 N/mm² (241HB max.)
1.2083 | 30.4 | 50.4 | 500 | Předopracovaná ocel s přídavkem na obrábění | 1881 | 77.41 | Tloušťka -0,00 / +0,20 mm ¦ Šířka -0,00 / +0,40 mm ¦ Čtvercový průřez -0,00 / +0,20 mm ¦ Délka 500 mm -0,00 / +15,00 mm ¦ Tloušťka a šířka materiálu broušeno/jemně frézováno ¦ Oba konce řezány pilou ¦ Povrch max. Ra 3,2 µm | žíháno na měkko 810 N/mm² (241HB max.)
1.2083 | 30.4 | 50.4 | 1000 | Předopracovaná ocel s přídavkem na obrábění | 3489 | 143.57 | Tloušťka -0,00 / +0,20 mm ¦ Šířka -0,00 / +0,40 mm ¦ Čtvercový průřez -0,00 / +0,20 mm ¦ Délka 1000 mm +5,00 / +30,00 mm ¦ Tloušťka a šířka materiálu broušeno/jemně frézováno ¦ Oba konce řezány pilou ¦ Povrch max. Ra 3,2 µm | žíháno na měkko 810 N/mm² (241HB max.)
1.2083 | 30.4 | 60.4 | 500 | Předopracovaná ocel s přídavkem na obrábění | 2127 | 87.52 | Tloušťka -0,00 / +0,20 mm ¦ Šířka -0,00 / +0,40 mm ¦ Čtvercový průřez -0,00 / +0,20 mm ¦ Délka 500 mm -0,00 / +15,00 mm ¦ Tloušťka a šířka materiálu broušeno/jemně frézováno ¦ Oba konce řezány pilou ¦ Povrch max. Ra 3,2 µm | žíháno na měkko 810 N/mm² (241HB max.)
1.2083 | 30.4 | 60.4 | 1000 | Předopracovaná ocel s přídavkem na obrábění | 3952 | 162.65 | Tloušťka -0,00 / +0,20 mm ¦ Šířka -0,00 / +0,40 mm ¦ Čtvercový průřez -0,00 / +0,20 mm ¦ Délka 1000 mm +5,00 / +30,00 mm ¦ Tloušťka a šířka materiálu broušeno/jemně frézováno ¦ Oba konce řezány pilou ¦ Povrch max. Ra 3,2 µm | žíháno na měkko 810 N/mm² (241HB max.)
1.2083 | 30.4 | 63.4 | 500 | Předopracovaná ocel s přídavkem na obrábění | 2209 | 90.89 | Tloušťka -0,00 / +0,20 mm ¦ Šířka -0,00 / +0,40 mm ¦ Čtvercový průřez -0,00 / +0,20 mm ¦ Délka 500 mm -0,00 / +15,00 mm ¦ Tloušťka a šířka materiálu broušeno/jemně frézováno ¦ Oba konce řezány pilou ¦ Povrch max. Ra 3,2 µm | žíháno na měkko 810 N/mm² (241HB max.)
1.2083 | 30.4 | 63.4 | 1000 | Předopracovaná ocel s přídavkem na obrábění | 4116 | 169.4 | Tloušťka -0,00 / +0,20 mm ¦ Šířka -0,00 / +0,40 mm ¦ Čtvercový průřez -0,00 / +0,20 mm ¦ Délka 1000 mm +5,00 / +30,00 mm ¦ Tloušťka a šířka materiálu broušeno/jemně frézováno ¦ Oba konce řezány pilou ¦ Povrch max. Ra 3,2 µm | žíháno na měkko 810 N/mm² (241HB max.)
1.2083 | 30.4 | 70.4 | 500 | Předopracovaná ocel s přídavkem na obrábění | 2535 | 104.32 | Tloušťka -0,00 / +0,20 mm ¦ Šířka -0,00 / +0,40 mm ¦ Čtvercový průřez -0,00 / +0,20 mm ¦ Délka 500 mm -0,00 / +15,00 mm ¦ Tloušťka a šířka materiálu broušeno/jemně frézováno ¦ Oba konce řezány pilou ¦ Povrch max. Ra 3,2 µm | žíháno na měkko 810 N/mm² (241HB max.)
1.2083 | 30.4 | 70.4 | 1000 | Předopracovaná ocel s přídavkem na obrábění | 4715 | 194.02 | Tloušťka -0,00 / +0,20 mm ¦ Šířka -0,00 / +0,40 mm ¦ Čtvercový průřez -0,00 / +0,20 mm ¦ Délka 1000 mm +5,00 / +30,00 mm ¦ Tloušťka a šířka materiálu broušeno/jemně frézováno ¦ Oba konce řezány pilou ¦ Povrch max. Ra 3,2 µm | žíháno na měkko 810 N/mm² (241HB max.)
1.2083 | 30.4 | 80.4 | 500 | Předopracovaná ocel s přídavkem na obrábění | 2671 | 109.92 | Tloušťka -0,00 / +0,20 mm ¦ Šířka -0,00 / +0,40 mm ¦ Čtvercový průřez -0,00 / +0,20 mm ¦ Délka 500 mm -0,00 / +15,00 mm ¦ Tloušťka a šířka materiálu broušeno/jemně frézováno ¦ Oba konce řezány pilou ¦ Povrch max. Ra 3,2 µm | žíháno na měkko 810 N/mm² (241HB max.)
1.2083 | 30.4 | 80.4 | 1000 | Předopracovaná ocel s přídavkem na obrábění | 4988 | 205.28 | Tloušťka -0,00 / +0,20 mm ¦ Šířka -0,00 / +0,40 mm ¦ Čtvercový průřez -0,00 / +0,20 mm ¦ Délka 1000 mm +5,00 / +30,00 mm ¦ Tloušťka a šířka materiálu broušeno/jemně frézováno ¦ Oba konce řezány pilou ¦ Povrch max. Ra 3,2 µm | žíháno na měkko 810 N/mm² (241HB max.)
1.2083 | 30.4 | 90.4 | 500 | Předopracovaná ocel s přídavkem na obrábění | 3081 | 126.77 | Tloušťka -0,00 / +0,20 mm ¦ Šířka -0,00 / +0,40 mm ¦ Čtvercový průřez -0,00 / +0,20 mm ¦ Délka 500 mm -0,00 / +15,00 mm ¦ Tloušťka a šířka materiálu broušeno/jemně frézováno ¦ Oba konce řezány pilou ¦ Povrch max. Ra 3,2 µm | žíháno na měkko 810 N/mm² (241HB max.)
1.2083 | 30.4 | 90.4 | 1000 | Předopracovaná ocel s přídavkem na obrábění | 5750 | 236.64 | Tloušťka -0,00 / +0,20 mm ¦ Šířka -0,00 / +0,40 mm ¦ Čtvercový průřez -0,00 / +0,20 mm ¦ Délka 1000 mm +5,00 / +30,00 mm ¦ Tloušťka a šířka materiálu broušeno/jemně frézováno ¦ Oba konce řezány pilou ¦ Povrch max. Ra 3,2 µm | žíháno na měkko 810 N/mm² (241HB max.)
1.2083 | 30.4 | 100.4 | 500 | Předopracovaná ocel s přídavkem na obrábění | 3162 | 130.14 | Tloušťka -0,00 / +0,20 mm ¦ Šířka -0,00 / +0,40 mm ¦ Čtvercový průřez -0,00 / +0,20 mm ¦ Délka 500 mm -0,00 / +15,00 mm ¦ Tloušťka a šířka materiálu broušeno/jemně frézováno ¦ Oba konce řezány pilou ¦ Povrch max. Ra 3,2 µm | žíháno na měkko 810 N/mm² (241HB max.)
1.2083 | 30.4 | 100.4 | 1000 | Předopracovaná ocel s přídavkem na obrábění | 5914 | 243.38 | Tloušťka -0,00 / +0,20 mm ¦ Šířka -0,00 / +0,40 mm ¦ Čtvercový průřez -0,00 / +0,20 mm ¦ Délka 1000 mm +5,00 / +30,00 mm ¦ Tloušťka a šířka materiálu broušeno/jemně frézováno ¦ Oba konce řezány pilou ¦ Povrch max. Ra 3,2 µm | žíháno na měkko 810 N/mm² (241HB max.)
1.2083 | 30.4 | 110.4 | 500 | Předopracovaná ocel s přídavkem na obrábění | 4034 | 166.02 | Tloušťka -0,00 / +0,20 mm ¦ Šířka -0,00 / +0,40 mm ¦ Čtvercový průřez -0,00 / +0,20 mm ¦ Délka 500 mm -0,00 / +15,00 mm ¦ Tloušťka a šířka materiálu broušeno/jemně frézováno ¦ Oba konce řezány pilou ¦ Povrch max. Ra 3,2 µm | žíháno na měkko 810 N/mm² (241HB max.)
1.2083 | 30.4 | 110.4 | 1000 | Předopracovaná ocel s přídavkem na obrábění | 7495 | 308.45 | Tloušťka -0,00 / +0,20 mm ¦ Šířka -0,00 / +0,40 mm ¦ Čtvercový průřez -0,00 / +0,20 mm ¦ Délka 1000 mm +5,00 / +30,00 mm ¦ Tloušťka a šířka materiálu broušeno/jemně frézováno ¦ Oba konce řezány pilou ¦ Povrch max. Ra 3,2 µm | žíháno na měkko 810 N/mm² (241HB max.)
1.2083 | 30.4 | 120.4 | 500 | Předopracovaná ocel s přídavkem na obrábění | 4198 | 172.76 | Tloušťka -0,00 / +0,20 mm ¦ Šířka -0,00 / +0,40 mm ¦ Čtvercový průřez -0,00 / +0,20 mm ¦ Délka 500 mm -0,00 / +15,00 mm ¦ Tloušťka a šířka materiálu broušeno/jemně frézováno ¦ Oba konce řezány pilou ¦ Povrch max. Ra 3,2 µm | žíháno na měkko 810 N/mm² (241HB max.)
1.2083 | 30.4 | 120.4 | 1000 | Předopracovaná ocel s přídavkem na obrábění | 7849 | 323.02 | Tloušťka -0,00 / +0,20 mm ¦ Šířka -0,00 / +0,40 mm ¦ Čtvercový průřez -0,00 / +0,20 mm ¦ Délka 1000 mm +5,00 / +30,00 mm ¦ Tloušťka a šířka materiálu broušeno/jemně frézováno ¦ Oba konce řezány pilou ¦ Povrch max. Ra 3,2 µm | žíháno na měkko 810 N/mm² (241HB max.)
1.2083 | 30.4 | 130.4 | 500 | Předopracovaná ocel s přídavkem na obrábění | 4606 | 189.56 | Tloušťka -0,00 / +0,20 mm ¦ Šířka -0,00 / +0,40 mm ¦ Čtvercový průřez -0,00 / +0,20 mm ¦ Délka 500 mm -0,00 / +15,00 mm ¦ Tloušťka a šířka materiálu broušeno/jemně frézováno ¦ Oba konce řezány pilou ¦ Povrch max. Ra 3,2 µm | žíháno na měkko 810 N/mm² (241HB max.)
1.2083 | 30.4 | 130.4 | 1000 | Předopracovaná ocel s přídavkem na obrábění | 8613 | 354.45 | Tloušťka -0,00 / +0,20 mm ¦ Šířka -0,00 / +0,40 mm ¦ Čtvercový průřez -0,00 / +0,20 mm ¦ Délka 1000 mm +5,00 / +30,00 mm ¦ Tloušťka a šířka materiálu broušeno/jemně frézováno ¦ Oba konce řezány pilou ¦ Povrch max. Ra 3,2 µm | žíháno na měkko 810 N/mm² (241HB max.)
1.2083 | 30.4 | 140.4 | 500 | Předopracovaná ocel s přídavkem na obrábění | 4824 | 198.53 | Tloušťka -0,00 / +0,20 mm ¦ Šířka -0,00 / +0,40 mm ¦ Čtvercový průřez -0,00 / +0,20 mm ¦ Délka 500 mm -0,00 / +15,00 mm ¦ Tloušťka a šířka materiálu broušeno/jemně frézováno ¦ Oba konce řezány pilou ¦ Povrch max. Ra 3,2 µm | žíháno na měkko 810 N/mm² (241HB max.)
1.2083 | 30.4 | 140.4 | 1000 | Předopracovaná ocel s přídavkem na obrábění | 8993 | 370.1 | Tloušťka -0,00 / +0,20 mm ¦ Šířka -0,00 / +0,40 mm ¦ Čtvercový průřez -0,00 / +0,20 mm ¦ Délka 1000 mm +5,00 / +30,00 mm ¦ Tloušťka a šířka materiálu broušeno/jemně frézováno ¦ Oba konce řezány pilou ¦ Povrch max. Ra 3,2 µm | žíháno na měkko 810 N/mm² (241HB max.)
1.2083 | 30.4 | 150.4 | 500 | Předopracovaná ocel s přídavkem na obrábění | 4879 | 200.76 | Tloušťka -0,00 / +0,20 mm ¦ Šířka -0,00 / +0,40 mm ¦ Čtvercový průřez -0,00 / +0,20 mm ¦ Délka 500 mm -0,00 / +15,00 mm ¦ Tloušťka a šířka materiálu broušeno/jemně frézováno ¦ Oba konce řezány pilou ¦ Povrch max. Ra 3,2 µm | žíháno na měkko 810 N/mm² (241HB max.)
1.2083 | 30.4 | 150.4 | 1000 | Předopracovaná ocel s přídavkem na obrábění | 9103 | 374.61 | Tloušťka -0,00 / +0,20 mm ¦ Šířka -0,00 / +0,40 mm ¦ Čtvercový průřez -0,00 / +0,20 mm ¦ Délka 1000 mm +5,00 / +30,00 mm ¦ Tloušťka a šířka materiálu broušeno/jemně frézováno ¦ Oba konce řezány pilou ¦ Povrch max. Ra 3,2 µm | žíháno na měkko 810 N/mm² (241HB max.)
1.2083 | 30.4 | 160.4 | 500 | Předopracovaná ocel s přídavkem na obrábění | 5342 | 219.84 | Tloušťka -0,00 / +0,20 mm ¦ Šířka -0,00 / +0,40 mm ¦ Čtvercový průřez -0,00 / +0,20 mm ¦ Délka 500 mm -0,00 / +15,00 mm ¦ Tloušťka a šířka materiálu broušeno/jemně frézováno ¦ Oba konce řezány pilou ¦ Povrch max. Ra 3,2 µm | žíháno na měkko 810 N/mm² (241HB max.)
1.2083 | 30.4 | 160.4 | 1000 | Předopracovaná ocel s přídavkem na obrábění | 10003 | 411.64 | Tloušťka -0,00 / +0,20 mm ¦ Šířka -0,00 / +0,40 mm ¦ Čtvercový průřez -0,00 / +0,20 mm ¦ Délka 1000 mm +5,00 / +30,00 mm ¦ Tloušťka a šířka materiálu broušeno/jemně frézováno ¦ Oba konce řezány pilou ¦ Povrch max. Ra 3,2 µm | žíháno na měkko 810 N/mm² (241HB max.)
1.2083 | 30.4 | 180.4 | 500 | Předopracovaná ocel s přídavkem na obrábění | 5996 | 246.76 | Tloušťka -0,00 / +0,20 mm ¦ Šířka -0,00 / +0,40 mm ¦ Čtvercový průřez -0,00 / +0,20 mm ¦ Délka 500 mm -0,00 / +15,00 mm ¦ Tloušťka a šířka materiálu broušeno/jemně frézováno ¦ Oba konce řezány pilou ¦ Povrch max. Ra 3,2 µm | žíháno na měkko 810 N/mm² (241HB max.)
1.2083 | 30.4 | 180.4 | 1000 | Předopracovaná ocel s přídavkem na obrábění | 11201 | 460.94 | Tloušťka -0,00 / +0,20 mm ¦ Šířka -0,00 / +0,40 mm ¦ Čtvercový průřez -0,00 / +0,20 mm ¦ Délka 1000 mm +5,00 / +30,00 mm ¦ Tloušťka a šířka materiálu broušeno/jemně frézováno ¦ Oba konce řezány pilou ¦ Povrch max. Ra 3,2 µm | žíháno na měkko 810 N/mm² (241HB max.)
1.2083 | 30.4 | 200.4 | 500 | Předopracovaná ocel s přídavkem na obrábění | 6924 | 284.92 | Tloušťka -0,00 / +0,20 mm ¦ Šířka -0,00 / +0,40 mm ¦ Čtvercový průřez -0,00 / +0,20 mm ¦ Délka 500 mm -0,00 / +15,00 mm ¦ Tloušťka a šířka materiálu broušeno/jemně frézováno ¦ Oba konce řezány pilou ¦ Povrch max. Ra 3,2 µm | žíháno na měkko 810 N/mm² (241HB max.)
1.2083 | 30.4 | 200.4 | 1000 | Předopracovaná ocel s přídavkem na obrábění | 12891 | 530.48 | Tloušťka -0,00 / +0,20 mm ¦ Šířka -0,00 / +0,40 mm ¦ Čtvercový průřez -0,00 / +0,20 mm ¦ Délka 1000 mm +5,00 / +30,00 mm ¦ Tloušťka a šířka materiálu broušeno/jemně frézováno ¦ Oba konce řezány pilou ¦ Povrch max. Ra 3,2 µm | žíháno na měkko 810 N/mm² (241HB max.)
1.2083 | 30.4 | 220.4 | 500 | Předopracovaná ocel s přídavkem na obrábění | 7386 | 303.94 | Tloušťka -0,00 / +0,20 mm ¦ Šířka -0,00 / +0,40 mm ¦ Čtvercový průřez -0,00 / +0,20 mm ¦ Délka 500 mm -0,00 / +15,00 mm ¦ Tloušťka a šířka materiálu broušeno/jemně frézováno ¦ Oba konce řezány pilou ¦ Povrch max. Ra 3,2 µm | žíháno na měkko 810 N/mm² (241HB max.)
1.2083 | 30.4 | 220.4 | 1000 | Předopracovaná ocel s přídavkem na obrábění | 13790 | 567.5 | Tloušťka -0,00 / +0,20 mm ¦ Šířka -0,00 / +0,40 mm ¦ Čtvercový průřez -0,00 / +0,20 mm ¦ Délka 1000 mm +5,00 / +30,00 mm ¦ Tloušťka a šířka materiálu broušeno/jemně frézováno ¦ Oba konce řezány pilou ¦ Povrch max. Ra 3,2 µm | žíháno na měkko 810 N/mm² (241HB max.)
1.2083 | 30.4 | 250.4 | 500 | Předopracovaná ocel s přídavkem na obrábění | 7822 | 321.88 | Tloušťka -0,00 / +0,20 mm ¦ Šířka -0,00 / +0,40 mm ¦ Čtvercový průřez -0,00 / +0,20 mm ¦ Délka 500 mm -0,00 / +15,00 mm ¦ Tloušťka a šířka materiálu broušeno/jemně frézováno ¦ Oba konce řezány pilou ¦ Povrch max. Ra 3,2 µm | žíháno na měkko 810 N/mm² (241HB max.)
1.2083 | 30.4 | 250.4 | 1000 | Předopracovaná ocel s přídavkem na obrábění | 14581 | 600.06 | Tloušťka -0,00 / +0,20 mm ¦ Šířka -0,00 / +0,40 mm ¦ Čtvercový průřez -0,00 / +0,20 mm ¦ Délka 1000 mm +5,00 / +30,00 mm ¦ Tloušťka a šířka materiálu broušeno/jemně frézováno ¦ Oba konce řezány pilou ¦ Povrch max. Ra 3,2 µm | žíháno na měkko 810 N/mm² (241HB max.)
1.2083 | 30.4 | 300.4 | 500 | Předopracovaná ocel s přídavkem na obrábění | 9785 | 402.66 | Tloušťka -0,00 / +0,20 mm ¦ Šířka -0,00 / +0,40 mm ¦ Čtvercový průřez -0,00 / +0,20 mm ¦ Délka 500 mm -0,00 / +15,00 mm ¦ Tloušťka a šířka materiálu broušeno/jemně frézováno ¦ Oba konce řezány pilou ¦ Povrch max. Ra 3,2 µm | žíháno na měkko 810 N/mm² (241HB max.)
1.2083 | 30.4 | 300.4 | 1000 | Předopracovaná ocel s přídavkem na obrábění | 18260 | 751.46 | Tloušťka -0,00 / +0,20 mm ¦ Šířka -0,00 / +0,40 mm ¦ Čtvercový průřez -0,00 / +0,20 mm ¦ Délka 1000 mm +5,00 / +30,00 mm ¦ Tloušťka a šířka materiálu broušeno/jemně frézováno ¦ Oba konce řezány pilou ¦ Povrch max. Ra 3,2 µm | žíháno na měkko 810 N/mm² (241HB max.)
1.2083 | 30.4 | 350.4 | 500 | Předopracovaná ocel s přídavkem na obrábění | 11419 | 469.92 | Tloušťka -0,00 / +0,20 mm ¦ Šířka -0,00 / +0,40 mm ¦ Čtvercový průřez -0,00 / +0,20 mm ¦ Délka 500 mm -0,00 / +15,00 mm ¦ Tloušťka a šířka materiálu broušeno/jemně frézováno ¦ Oba konce řezány pilou ¦ Povrch max. Ra 3,2 µm | žíháno na měkko 810 N/mm² (241HB max.)
1.2083 | 30.4 | 350.4 | 1000 | Předopracovaná ocel s přídavkem na obrábění | 21340 | 878.18 | Tloušťka -0,00 / +0,20 mm ¦ Šířka -0,00 / +0,40 mm ¦ Čtvercový průřez -0,00 / +0,20 mm ¦ Délka 1000 mm +5,00 / +30,00 mm ¦ Tloušťka a šířka materiálu broušeno/jemně frézováno ¦ Oba konce řezány pilou ¦ Povrch max. Ra 3,2 µm | žíháno na měkko 810 N/mm² (241HB max.)
1.2083 | 30.4 | 405 | 500 | Předopracovaná ocel s přídavkem na obrábění | 12646 | 520.42 | Tloušťka -0,00 / +0,20 mm ¦ Šířka -0,00 / +0,40 mm ¦ Čtvercový průřez -0,00 / +0,20 mm ¦ Délka 500 mm -0,00 / +15,00 mm ¦ Tloušťka a šířka materiálu broušeno/jemně frézováno ¦ Oba konce řezány pilou ¦ Povrch max. Ra 3,2 µm | žíháno na měkko 810 N/mm² (241HB max.)
1.2083 | 30.4 | 405 | 1000 | Předopracovaná ocel s přídavkem na obrábění | 23601 | 971.25 | Tloušťka -0,00 / +0,20 mm ¦ Šířka -0,00 / +0,40 mm ¦ Čtvercový průřez -0,00 / +0,20 mm ¦ Délka 1000 mm +5,00 / +30,00 mm ¦ Tloušťka a šířka materiálu broušeno/jemně frézováno ¦ Oba konce řezány pilou ¦ Povrch max. Ra 3,2 µm | žíháno na měkko 810 N/mm² (241HB max.)
1.2083 | 30.4 | 505 | 500 | Předopracovaná ocel s přídavkem na obrábění | 16352 | 672.9 | Tloušťka -0,00 / +0,20 mm ¦ Šířka -0,00 / +0,40 mm ¦ Čtvercový průřez -0,00 / +0,20 mm ¦ Délka 500 mm -0,00 / +15,00 mm ¦ Tloušťka a šířka materiálu broušeno/jemně frézováno ¦ Oba konce řezány pilou ¦ Povrch max. Ra 3,2 µm | žíháno na měkko 810 N/mm² (241HB max.)
1.2083 | 30.4 | 505 | 1000 | Předopracovaná ocel s přídavkem na obrábění | 30551 | 1257.26 | Tloušťka -0,00 / +0,20 mm ¦ Šířka -0,00 / +0,40 mm ¦ Čtvercový průřez -0,00 / +0,20 mm ¦ Délka 1000 mm +5,00 / +30,00 mm ¦ Tloušťka a šířka materiálu broušeno/jemně frézováno ¦ Oba konce řezány pilou ¦ Povrch max. Ra 3,2 µm | žíháno na měkko 810 N/mm² (241HB max.)
1.2083 | 32.4 | 32.4 | 500 | Předopracovaná ocel s přídavkem na obrábění | 1581 | 65.07 | Tloušťka -0,00 / +0,20 mm ¦ Šířka -0,00 / +0,40 mm ¦ Čtvercový průřez -0,00 / +0,20 mm ¦ Délka 500 mm -0,00 / +15,00 mm ¦ Tloušťka a šířka materiálu broušeno/jemně frézováno ¦ Oba konce řezány pilou ¦ Povrch max. Ra 3,2 µm | žíháno na měkko 810 N/mm² (241HB max.)
1.2083 | 32.4 | 32.4 | 1000 | Předopracovaná ocel s přídavkem na obrábění | 2944 | 121.17 | Tloušťka -0,00 / +0,20 mm ¦ Šířka -0,00 / +0,40 mm ¦ Čtvercový průřez -0,00 / +0,20 mm ¦ Délka 1000 mm +5,00 / +30,00 mm ¦ Tloušťka a šířka materiálu broušeno/jemně frézováno ¦ Oba konce řezány pilou ¦ Povrch max. Ra 3,2 µm | žíháno na měkko 810 N/mm² (241HB max.)
1.2083 | 32.4 | 40.4 | 500 | Předopracovaná ocel s přídavkem na obrábění | 1853 | 76.27 | Tloušťka -0,00 / +0,20 mm ¦ Šířka -0,00 / +0,40 mm ¦ Čtvercový průřez -0,00 / +0,20 mm ¦ Délka 500 mm -0,00 / +15,00 mm ¦ Tloušťka a šířka materiálu broušeno/jemně frézováno ¦ Oba konce řezány pilou ¦ Povrch max. Ra 3,2 µm | žíháno na měkko 810 N/mm² (241HB max.)
1.2083 | 32.4 | 40.4 | 1000 | Předopracovaná ocel s přídavkem na obrábění | 3434 | 141.34 | Tloušťka -0,00 / +0,20 mm ¦ Šířka -0,00 / +0,40 mm ¦ Čtvercový průřez -0,00 / +0,20 mm ¦ Délka 1000 mm +5,00 / +30,00 mm ¦ Tloušťka a šířka materiálu broušeno/jemně frézováno ¦ Oba konce řezány pilou ¦ Povrch max. Ra 3,2 µm | žíháno na měkko 810 N/mm² (241HB max.)
1.2083 | 32.4 | 50.4 | 500 | Předopracovaná ocel s přídavkem na obrábění | 1990 | 81.87 | Tloušťka -0,00 / +0,20 mm ¦ Šířka -0,00 / +0,40 mm ¦ Čtvercový průřez -0,00 / +0,20 mm ¦ Délka 500 mm -0,00 / +15,00 mm ¦ Tloušťka a šířka materiálu broušeno/jemně frézováno ¦ Oba konce řezány pilou ¦ Povrch max. Ra 3,2 µm | žíháno na měkko 810 N/mm² (241HB max.)
1.2083 | 32.4 | 50.4 | 1000 | Předopracovaná ocel s přídavkem na obrábění | 3707 | 152.54 | Tloušťka -0,00 / +0,20 mm ¦ Šířka -0,00 / +0,40 mm ¦ Čtvercový průřez -0,00 / +0,20 mm ¦ Délka 1000 mm +5,00 / +30,00 mm ¦ Tloušťka a šířka materiálu broušeno/jemně frézováno ¦ Oba konce řezány pilou ¦ Povrch max. Ra 3,2 µm | žíháno na měkko 810 N/mm² (241HB max.)
1.2083 | 32.4 | 60.4 | 500 | Předopracovaná ocel s přídavkem na obrábění | 2399 | 98.72 | Tloušťka -0,00 / +0,20 mm ¦ Šířka -0,00 / +0,40 mm ¦ Čtvercový průřez -0,00 / +0,20 mm ¦ Délka 500 mm -0,00 / +15,00 mm ¦ Tloušťka a šířka materiálu broušeno/jemně frézováno ¦ Oba konce řezány pilou ¦ Povrch max. Ra 3,2 µm | žíháno na měkko 810 N/mm² (241HB max.)
1.2083 | 32.4 | 60.4 | 1000 | Předopracovaná ocel s přídavkem na obrábění | 4470 | 183.96 | Tloušťka -0,00 / +0,20 mm ¦ Šířka -0,00 / +0,40 mm ¦ Čtvercový průřez -0,00 / +0,20 mm ¦ Délka 1000 mm +5,00 / +30,00 mm ¦ Tloušťka a šířka materiálu broušeno/jemně frézováno ¦ Oba konce řezány pilou ¦ Povrch max. Ra 3,2 µm | žíháno na měkko 810 N/mm² (241HB max.)
1.2083 | 32.4 | 63.4 | 500 | Předopracovaná ocel s přídavkem na obrábění | 2563 | 105.46 | Tloušťka -0,00 / +0,20 mm ¦ Šířka -0,00 / +0,40 mm ¦ Čtvercový průřez -0,00 / +0,20 mm ¦ Délka 500 mm -0,00 / +15,00 mm ¦ Tloušťka a šířka materiálu broušeno/jemně frézováno ¦ Oba konce řezány pilou ¦ Povrch max. Ra 3,2 µm | žíháno na měkko 810 N/mm² (241HB max.)
1.2083 | 32.4 | 63.4 | 1000 | Předopracovaná ocel s přídavkem na obrábění | 4770 | 196.3 | Tloušťka -0,00 / +0,20 mm ¦ Šířka -0,00 / +0,40 mm ¦ Čtvercový průřez -0,00 / +0,20 mm ¦ Délka 1000 mm +5,00 / +30,00 mm ¦ Tloušťka a šířka materiálu broušeno/jemně frézováno ¦ Oba konce řezány pilou ¦ Povrch max. Ra 3,2 µm | žíháno na měkko 810 N/mm² (241HB max.)
1.2083 | 32.4 | 70.4 | 500 | Předopracovaná ocel s přídavkem na obrábění | 2671 | 109.92 | Tloušťka -0,00 / +0,20 mm ¦ Šířka -0,00 / +0,40 mm ¦ Čtvercový průřez -0,00 / +0,20 mm ¦ Délka 500 mm -0,00 / +15,00 mm ¦ Tloušťka a šířka materiálu broušeno/jemně frézováno ¦ Oba konce řezány pilou ¦ Povrch max. Ra 3,2 µm | žíháno na měkko 810 N/mm² (241HB max.)
1.2083 | 32.4 | 70.4 | 1000 | Předopracovaná ocel s přídavkem na obrábění | 4988 | 205.28 | Tloušťka -0,00 / +0,20 mm ¦ Šířka -0,00 / +0,40 mm ¦ Čtvercový průřez -0,00 / +0,20 mm ¦ Délka 1000 mm +5,00 / +30,00 mm ¦ Tloušťka a šířka materiálu broušeno/jemně frézováno ¦ Oba konce řezány pilou ¦ Povrch max. Ra 3,2 µm | žíháno na měkko 810 N/mm² (241HB max.)
1.2083 | 32.4 | 80.4 | 500 | Předopracovaná ocel s přídavkem na obrábění | 2753 | 113.29 | Tloušťka -0,00 / +0,20 mm ¦ Šířka -0,00 / +0,40 mm ¦ Čtvercový průřez -0,00 / +0,20 mm ¦ Délka 500 mm -0,00 / +15,00 mm ¦ Tloušťka a šířka materiálu broušeno/jemně frézováno ¦ Oba konce řezány pilou ¦ Povrch max. Ra 3,2 µm | žíháno na měkko 810 N/mm² (241HB max.)
1.2083 | 32.4 | 80.4 | 1000 | Předopracovaná ocel s přídavkem na obrábění | 5152 | 212.01 | Tloušťka -0,00 / +0,20 mm ¦ Šířka -0,00 / +0,40 mm ¦ Čtvercový průřez -0,00 / +0,20 mm ¦ Délka 1000 mm +5,00 / +30,00 mm ¦ Tloušťka a šířka materiálu broušeno/jemně frézováno ¦ Oba konce řezány pilou ¦ Povrch max. Ra 3,2 µm | žíháno na měkko 810 N/mm² (241HB max.)
1.2083 | 32.4 | 90.4 | 500 | Předopracovaná ocel s přídavkem na obrábění | 3325 | 136.84 | Tloušťka -0,00 / +0,20 mm ¦ Šířka -0,00 / +0,40 mm ¦ Čtvercový průřez -0,00 / +0,20 mm ¦ Délka 500 mm -0,00 / +15,00 mm ¦ Tloušťka a šířka materiálu broušeno/jemně frézováno ¦ Oba konce řezány pilou ¦ Povrch max. Ra 3,2 µm | žíháno na měkko 810 N/mm² (241HB max.)
1.2083 | 32.4 | 90.4 | 1000 | Předopracovaná ocel s přídavkem na obrábění | 6214 | 255.72 | Tloušťka -0,00 / +0,20 mm ¦ Šířka -0,00 / +0,40 mm ¦ Čtvercový průřez -0,00 / +0,20 mm ¦ Délka 1000 mm +5,00 / +30,00 mm ¦ Tloušťka a šířka materiálu broušeno/jemně frézováno ¦ Oba konce řezány pilou ¦ Povrch max. Ra 3,2 µm | žíháno na měkko 810 N/mm² (241HB max.)
1.2083 | 32.4 | 100.4 | 500 | Předopracovaná ocel s přídavkem na obrábění | 3407 | 140.2 | Tloušťka -0,00 / +0,20 mm ¦ Šířka -0,00 / +0,40 mm ¦ Čtvercový průřez -0,00 / +0,20 mm ¦ Délka 500 mm -0,00 / +15,00 mm ¦ Tloušťka a šířka materiálu broušeno/jemně frézováno ¦ Oba konce řezány pilou ¦ Povrch max. Ra 3,2 µm | žíháno na měkko 810 N/mm² (241HB max.)
1.2083 | 32.4 | 100.4 | 1000 | Předopracovaná ocel s přídavkem na obrábění | 6378 | 262.46 | Tloušťka -0,00 / +0,20 mm ¦ Šířka -0,00 / +0,40 mm ¦ Čtvercový průřez -0,00 / +0,20 mm ¦ Délka 1000 mm +5,00 / +30,00 mm ¦ Tloušťka a šířka materiálu broušeno/jemně frézováno ¦ Oba konce řezány pilou ¦ Povrch max. Ra 3,2 µm | žíháno na měkko 810 N/mm² (241HB max.)
1.2083 | 32.4 | 110.4 | 500 | Předopracovaná ocel s přídavkem na obrábění | 4170 | 171.62 | Tloušťka -0,00 / +0,20 mm ¦ Šířka -0,00 / +0,40 mm ¦ Čtvercový průřez -0,00 / +0,20 mm ¦ Délka 500 mm -0,00 / +15,00 mm ¦ Tloušťka a šířka materiálu broušeno/jemně frézováno ¦ Oba konce řezány pilou ¦ Povrch max. Ra 3,2 µm | žíháno na měkko 810 N/mm² (241HB max.)
1.2083 | 32.4 | 110.4 | 1000 | Předopracovaná ocel s přídavkem na obrábění | 7768 | 319.65 | Tloušťka -0,00 / +0,20 mm ¦ Šířka -0,00 / +0,40 mm ¦ Čtvercový průřez -0,00 / +0,20 mm ¦ Délka 1000 mm +5,00 / +30,00 mm ¦ Tloušťka a šířka materiálu broušeno/jemně frézováno ¦ Oba konce řezány pilou ¦ Povrch max. Ra 3,2 µm | žíháno na měkko 810 N/mm² (241HB max.)
1.2083 | 32.4 | 120.4 | 500 | Předopracovaná ocel s přídavkem na obrábění | 4279 | 176.08 | Tloušťka -0,00 / +0,20 mm ¦ Šířka -0,00 / +0,40 mm ¦ Čtvercový průřez -0,00 / +0,20 mm ¦ Délka 500 mm -0,00 / +15,00 mm ¦ Tloušťka a šířka materiálu broušeno/jemně frézováno ¦ Oba konce řezány pilou ¦ Povrch max. Ra 3,2 µm | žíháno na měkko 810 N/mm² (241HB max.)
1.2083 | 32.4 | 120.4 | 1000 | Předopracovaná ocel s přídavkem na obrábění | 7985 | 328.62 | Tloušťka -0,00 / +0,20 mm ¦ Šířka -0,00 / +0,40 mm ¦ Čtvercový průřez -0,00 / +0,20 mm ¦ Délka 1000 mm +5,00 / +30,00 mm ¦ Tloušťka a šířka materiálu broušeno/jemně frézováno ¦ Oba konce řezány pilou ¦ Povrch max. Ra 3,2 µm | žíháno na měkko 810 N/mm² (241HB max.)
1.2083 | 32.4 | 130.4 | 500 | Předopracovaná ocel s přídavkem na obrábění | 4742 | 195.16 | Tloušťka -0,00 / +0,20 mm ¦ Šířka -0,00 / +0,40 mm ¦ Čtvercový průřez -0,00 / +0,20 mm ¦ Délka 500 mm -0,00 / +15,00 mm ¦ Tloušťka a šířka materiálu broušeno/jemně frézováno ¦ Oba konce řezány pilou ¦ Povrch max. Ra 3,2 µm | žíháno na měkko 810 N/mm² (241HB max.)
1.2083 | 32.4 | 130.4 | 1000 | Předopracovaná ocel s přídavkem na obrábění | 8857 | 364.5 | Tloušťka -0,00 / +0,20 mm ¦ Šířka -0,00 / +0,40 mm ¦ Čtvercový průřez -0,00 / +0,20 mm ¦ Délka 1000 mm +5,00 / +30,00 mm ¦ Tloušťka a šířka materiálu broušeno/jemně frézováno ¦ Oba konce řezány pilou ¦ Povrch max. Ra 3,2 µm | žíháno na měkko 810 N/mm² (241HB max.)
1.2083 | 32.4 | 140.4 | 500 | Předopracovaná ocel s přídavkem na obrábění | 5206 | 214.24 | Tloušťka -0,00 / +0,20 mm ¦ Šířka -0,00 / +0,40 mm ¦ Čtvercový průřez -0,00 / +0,20 mm ¦ Délka 500 mm -0,00 / +15,00 mm ¦ Tloušťka a šířka materiálu broušeno/jemně frézováno ¦ Oba konce řezány pilou ¦ Povrch max. Ra 3,2 µm | žíháno na měkko 810 N/mm² (241HB max.)
1.2083 | 32.4 | 140.4 | 1000 | Předopracovaná ocel s přídavkem na obrábění | 9703 | 399.29 | Tloušťka -0,00 / +0,20 mm ¦ Šířka -0,00 / +0,40 mm ¦ Čtvercový průřez -0,00 / +0,20 mm ¦ Délka 1000 mm +5,00 / +30,00 mm ¦ Tloušťka a šířka materiálu broušeno/jemně frézováno ¦ Oba konce řezány pilou ¦ Povrch max. Ra 3,2 µm | žíháno na měkko 810 N/mm² (241HB max.)
1.2083 | 32.4 | 150.4 | 500 | Předopracovaná ocel s přídavkem na obrábění | 5233 | 215.33 | Tloušťka -0,00 / +0,20 mm ¦ Šířka -0,00 / +0,40 mm ¦ Čtvercový průřez -0,00 / +0,20 mm ¦ Délka 500 mm -0,00 / +15,00 mm ¦ Tloušťka a šířka materiálu broušeno/jemně frézováno ¦ Oba konce řezány pilou ¦ Povrch max. Ra 3,2 µm | žíháno na měkko 810 N/mm² (241HB max.)
1.2083 | 32.4 | 150.4 | 1000 | Předopracovaná ocel s přídavkem na obrábění | 9757 | 401.53 | Tloušťka -0,00 / +0,20 mm ¦ Šířka -0,00 / +0,40 mm ¦ Čtvercový průřez -0,00 / +0,20 mm ¦ Délka 1000 mm +5,00 / +30,00 mm ¦ Tloušťka a šířka materiálu broušeno/jemně frézováno ¦ Oba konce řezány pilou ¦ Povrch max. Ra 3,2 µm | žíháno na měkko 810 N/mm² (241HB max.)
1.2083 | 32.4 | 160.4 | 500 | Předopracovaná ocel s přídavkem na obrábění | 5696 | 234.41 | Tloušťka -0,00 / +0,20 mm ¦ Šířka -0,00 / +0,40 mm ¦ Čtvercový průřez -0,00 / +0,20 mm ¦ Délka 500 mm -0,00 / +15,00 mm ¦ Tloušťka a šířka materiálu broušeno/jemně frézováno ¦ Oba konce řezány pilou ¦ Povrch max. Ra 3,2 µm | žíháno na měkko 810 N/mm² (241HB max.)
1.2083 | 32.4 | 160.4 | 1000 | Předopracovaná ocel s přídavkem na obrábění | 10657 | 438.54 | Tloušťka -0,00 / +0,20 mm ¦ Šířka -0,00 / +0,40 mm ¦ Čtvercový průřez -0,00 / +0,20 mm ¦ Délka 1000 mm +5,00 / +30,00 mm ¦ Tloušťka a šířka materiálu broušeno/jemně frézováno ¦ Oba konce řezány pilou ¦ Povrch max. Ra 3,2 µm | žíháno na měkko 810 N/mm² (241HB max.)
1.2083 | 32.4 | 180.4 | 500 | Předopracovaná ocel s přídavkem na obrábění | 6242 | 256.86 | Tloušťka -0,00 / +0,20 mm ¦ Šířka -0,00 / +0,40 mm ¦ Čtvercový průřez -0,00 / +0,20 mm ¦ Délka 500 mm -0,00 / +15,00 mm ¦ Tloušťka a šířka materiálu broušeno/jemně frézováno ¦ Oba konce řezány pilou ¦ Povrch max. Ra 3,2 µm | žíháno na měkko 810 N/mm² (241HB max.)
1.2083 | 32.4 | 180.4 | 1000 | Předopracovaná ocel s přídavkem na obrábění | 11638 | 478.94 | Tloušťka -0,00 / +0,20 mm ¦ Šířka -0,00 / +0,40 mm ¦ Čtvercový průřez -0,00 / +0,20 mm ¦ Délka 1000 mm +5,00 / +30,00 mm ¦ Tloušťka a šířka materiálu broušeno/jemně frézováno ¦ Oba konce řezány pilou ¦ Povrch max. Ra 3,2 µm | žíháno na měkko 810 N/mm² (241HB max.)
1.2083 | 32.4 | 200.4 | 500 | Předopracovaná ocel s přídavkem na obrábění | 7304 | 300.57 | Tloušťka -0,00 / +0,20 mm ¦ Šířka -0,00 / +0,40 mm ¦ Čtvercový průřez -0,00 / +0,20 mm ¦ Délka 500 mm -0,00 / +15,00 mm ¦ Tloušťka a šířka materiálu broušeno/jemně frézováno ¦ Oba konce řezány pilou ¦ Povrch max. Ra 3,2 µm | žíháno na měkko 810 N/mm² (241HB max.)
1.2083 | 32.4 | 200.4 | 1000 | Předopracovaná ocel s přídavkem na obrábění | 13626 | 560.76 | Tloušťka -0,00 / +0,20 mm ¦ Šířka -0,00 / +0,40 mm ¦ Čtvercový průřez -0,00 / +0,20 mm ¦ Délka 1000 mm +5,00 / +30,00 mm ¦ Tloušťka a šířka materiálu broušeno/jemně frézováno ¦ Oba konce řezány pilou ¦ Povrch max. Ra 3,2 µm | žíháno na měkko 810 N/mm² (241HB max.)
1.2083 | 32.4 | 220.4 | 500 | Předopracovaná ocel s přídavkem na obrábění | 7768 | 319.65 | Tloušťka -0,00 / +0,20 mm ¦ Šířka -0,00 / +0,40 mm ¦ Čtvercový průřez -0,00 / +0,20 mm ¦ Délka 500 mm -0,00 / +15,00 mm ¦ Tloušťka a šířka materiálu broušeno/jemně frézováno ¦ Oba konce řezány pilou ¦ Povrch max. Ra 3,2 µm | žíháno na měkko 810 N/mm² (241HB max.)
1.2083 | 32.4 | 220.4 | 1000 | Předopracovaná ocel s přídavkem na obrábění | 14500 | 596.69 | Tloušťka -0,00 / +0,20 mm ¦ Šířka -0,00 / +0,40 mm ¦ Čtvercový průřez -0,00 / +0,20 mm ¦ Délka 1000 mm +5,00 / +30,00 mm ¦ Tloušťka a šířka materiálu broušeno/jemně frézováno ¦ Oba konce řezány pilou ¦ Povrch max. Ra 3,2 µm | žíháno na měkko 810 N/mm² (241HB max.)
1.2083 | 32.4 | 250.4 | 500 | Předopracovaná ocel s přídavkem na obrábění | 8313 | 342.1 | Tloušťka -0,00 / +0,20 mm ¦ Šířka -0,00 / +0,40 mm ¦ Čtvercový průřez -0,00 / +0,20 mm ¦ Délka 500 mm -0,00 / +15,00 mm ¦ Tloušťka a šířka materiálu broušeno/jemně frézováno ¦ Oba konce řezány pilou ¦ Povrch max. Ra 3,2 µm | žíháno na měkko 810 N/mm² (241HB max.)
1.2083 | 32.4 | 250.4 | 1000 | Předopracovaná ocel s přídavkem na obrábění | 15535 | 639.3 | Tloušťka -0,00 / +0,20 mm ¦ Šířka -0,00 / +0,40 mm ¦ Čtvercový průřez -0,00 / +0,20 mm ¦ Délka 1000 mm +5,00 / +30,00 mm ¦ Tloušťka a šířka materiálu broušeno/jemně frézováno ¦ Oba konce řezány pilou ¦ Povrch max. Ra 3,2 µm | žíháno na měkko 810 N/mm² (241HB max.)
1.2083 | 32.4 | 300.4 | 500 | Předopracovaná ocel s přídavkem na obrábění | 10057 | 413.86 | Tloušťka -0,00 / +0,20 mm ¦ Šířka -0,00 / +0,40 mm ¦ Čtvercový průřez -0,00 / +0,20 mm ¦ Délka 500 mm -0,00 / +15,00 mm ¦ Tloušťka a šířka materiálu broušeno/jemně frézováno ¦ Oba konce řezány pilou ¦ Povrch max. Ra 3,2 µm | žíháno na měkko 810 N/mm² (241HB max.)
1.2083 | 32.4 | 300.4 | 1000 | Předopracovaná ocel s přídavkem na obrábění | 18778 | 772.77 | Tloušťka -0,00 / +0,20 mm ¦ Šířka -0,00 / +0,40 mm ¦ Čtvercový průřez -0,00 / +0,20 mm ¦ Délka 1000 mm +5,00 / +30,00 mm ¦ Tloušťka a šířka materiálu broušeno/jemně frézováno ¦ Oba konce řezány pilou ¦ Povrch max. Ra 3,2 µm | žíháno na měkko 810 N/mm² (241HB max.)
1.2083 | 32.4 | 350.4 | 500 | Předopracovaná ocel s přídavkem na obrábění | 11937 | 491.22 | Tloušťka -0,00 / +0,20 mm ¦ Šířka -0,00 / +0,40 mm ¦ Čtvercový průřez -0,00 / +0,20 mm ¦ Délka 500 mm -0,00 / +15,00 mm ¦ Tloušťka a šířka materiálu broušeno/jemně frézováno ¦ Oba konce řezány pilou ¦ Povrch max. Ra 3,2 µm | žíháno na měkko 810 N/mm² (241HB max.)
1.2083 | 32.4 | 350.4 | 1000 | Předopracovaná ocel s přídavkem na obrábění | 22320 | 918.53 | Tloušťka -0,00 / +0,20 mm ¦ Šířka -0,00 / +0,40 mm ¦ Čtvercový průřez -0,00 / +0,20 mm ¦ Délka 1000 mm +5,00 / +30,00 mm ¦ Tloušťka a šířka materiálu broušeno/jemně frézováno ¦ Oba konce řezány pilou ¦ Povrch max. Ra 3,2 µm | žíháno na měkko 810 N/mm² (241HB max.)
1.2083 | 32.4 | 405 | 500 | Předopracovaná ocel s přídavkem na obrábění | 13954 | 574.24 | Tloušťka -0,00 / +0,20 mm ¦ Šířka -0,00 / +0,40 mm ¦ Čtvercový průřez -0,00 / +0,20 mm ¦ Délka 500 mm -0,00 / +15,00 mm ¦ Tloušťka a šířka materiálu broušeno/jemně frézováno ¦ Oba konce řezány pilou ¦ Povrch max. Ra 3,2 µm | žíháno na měkko 810 N/mm² (241HB max.)
1.2083 | 32.4 | 405 | 1000 | Předopracovaná ocel s přídavkem na obrábění | 26055 | 1072.21 | Tloušťka -0,00 / +0,20 mm ¦ Šířka -0,00 / +0,40 mm ¦ Čtvercový průřez -0,00 / +0,20 mm ¦ Délka 1000 mm +5,00 / +30,00 mm ¦ Tloušťka a šířka materiálu broušeno/jemně frézováno ¦ Oba konce řezány pilou ¦ Povrch max. Ra 3,2 µm | žíháno na měkko 810 N/mm² (241HB max.)
1.2083 | 32.4 | 505 | 500 | Předopracovaná ocel s přídavkem na obrábění | 17361 | 714.44 | Tloušťka -0,00 / +0,20 mm ¦ Šířka -0,00 / +0,40 mm ¦ Čtvercový průřez -0,00 / +0,20 mm ¦ Délka 500 mm -0,00 / +15,00 mm ¦ Tloušťka a šířka materiálu broušeno/jemně frézováno ¦ Oba konce řezány pilou ¦ Povrch max. Ra 3,2 µm | žíháno na měkko 810 N/mm² (241HB max.)
1.2083 | 32.4 | 505 | 1000 | Předopracovaná ocel s přídavkem na obrábění | 32459 | 1335.75 | Tloušťka -0,00 / +0,20 mm ¦ Šířka -0,00 / +0,40 mm ¦ Čtvercový průřez -0,00 / +0,20 mm ¦ Délka 1000 mm +5,00 / +30,00 mm ¦ Tloušťka a šířka materiálu broušeno/jemně frézováno ¦ Oba konce řezány pilou ¦ Povrch max. Ra 3,2 µm | žíháno na měkko 810 N/mm² (241HB max.)
1.2083 | 36.4 | 100.4 | 500 | Předopracovaná ocel s přídavkem na obrábění | 3925 | 161.52 | Tloušťka -0,00 / +0,20 mm ¦ Šířka -0,00 / +0,40 mm ¦ Čtvercový průřez -0,00 / +0,20 mm ¦ Délka 500 mm -0,00 / +15,00 mm ¦ Tloušťka a šířka materiálu broušeno/jemně frézováno ¦ Oba konce řezány pilou ¦ Povrch max. Ra 3,2 µm | žíháno na měkko 810 N/mm² (241HB max.)
1.2083 | 36.4 | 100.4 | 1000 | Předopracovaná ocel s přídavkem na obrábění | 7332 | 301.72 | Tloušťka -0,00 / +0,20 mm ¦ Šířka -0,00 / +0,40 mm ¦ Čtvercový průřez -0,00 / +0,20 mm ¦ Délka 1000 mm +5,00 / +30,00 mm ¦ Tloušťka a šířka materiálu broušeno/jemně frézováno ¦ Oba konce řezány pilou ¦ Povrch max. Ra 3,2 µm | žíháno na měkko 810 N/mm² (241HB max.)
1.2083 | 36.4 | 120.4 | 500 | Předopracovaná ocel s přídavkem na obrábění | 5152 | 212.01 | Tloušťka -0,00 / +0,20 mm ¦ Šířka -0,00 / +0,40 mm ¦ Čtvercový průřez -0,00 / +0,20 mm ¦ Délka 500 mm -0,00 / +15,00 mm ¦ Tloušťka a šířka materiálu broušeno/jemně frézováno ¦ Oba konce řezány pilou ¦ Povrch max. Ra 3,2 µm | žíháno na měkko 810 N/mm² (241HB max.)
1.2083 | 36.4 | 120.4 | 1000 | Předopracovaná ocel s přídavkem na obrábění | 9649 | 397.06 | Tloušťka -0,00 / +0,20 mm ¦ Šířka -0,00 / +0,40 mm ¦ Čtvercový průřez -0,00 / +0,20 mm ¦ Délka 1000 mm +5,00 / +30,00 mm ¦ Tloušťka a šířka materiálu broušeno/jemně frézováno ¦ Oba konce řezány pilou ¦ Povrch max. Ra 3,2 µm | žíháno na měkko 810 N/mm² (241HB max.)
1.2083 | 36.4 | 150.4 | 500 | Předopracovaná ocel s přídavkem na obrábění | 5996 | 246.76 | Tloušťka -0,00 / +0,20 mm ¦ Šířka -0,00 / +0,40 mm ¦ Čtvercový průřez -0,00 / +0,20 mm ¦ Délka 500 mm -0,00 / +15,00 mm ¦ Tloušťka a šířka materiálu broušeno/jemně frézováno ¦ Oba konce řezány pilou ¦ Povrch max. Ra 3,2 µm | žíháno na měkko 810 N/mm² (241HB max.)
1.2083 | 36.4 | 150.4 | 1000 | Předopracovaná ocel s přídavkem na obrábění | 11201 | 460.94 | Tloušťka -0,00 / +0,20 mm ¦ Šířka -0,00 / +0,40 mm ¦ Čtvercový průřez -0,00 / +0,20 mm ¦ Délka 1000 mm +5,00 / +30,00 mm ¦ Tloušťka a šířka materiálu broušeno/jemně frézováno ¦ Oba konce řezány pilou ¦ Povrch max. Ra 3,2 µm | žíháno na měkko 810 N/mm² (241HB max.)
1.2083 | 36.4 | 156.4 | 500 | Předopracovaná ocel s přídavkem na obrábění | 6132 | 252.36 | Tloušťka -0,00 / +0,20 mm ¦ Šířka -0,00 / +0,40 mm ¦ Čtvercový průřez -0,00 / +0,20 mm ¦ Délka 500 mm -0,00 / +15,00 mm ¦ Tloušťka a šířka materiálu broušeno/jemně frézováno ¦ Oba konce řezány pilou ¦ Povrch max. Ra 3,2 µm | žíháno na měkko 810 N/mm² (241HB max.)
1.2083 | 36.4 | 156.4 | 1000 | Předopracovaná ocel s přídavkem na obrábění | 11447 | 471.05 | Tloušťka -0,00 / +0,20 mm ¦ Šířka -0,00 / +0,40 mm ¦ Čtvercový průřez -0,00 / +0,20 mm ¦ Délka 1000 mm +5,00 / +30,00 mm ¦ Tloušťka a šířka materiálu broušeno/jemně frézováno ¦ Oba konce řezány pilou ¦ Povrch max. Ra 3,2 µm | žíháno na měkko 810 N/mm² (241HB max.)
1.2083 | 36.4 | 196.4 | 500 | Předopracovaná ocel s přídavkem na obrábění | 7604 | 312.92 | Tloušťka -0,00 / +0,20 mm ¦ Šířka -0,00 / +0,40 mm ¦ Čtvercový průřez -0,00 / +0,20 mm ¦ Délka 500 mm -0,00 / +15,00 mm ¦ Tloušťka a šířka materiálu broušeno/jemně frézováno ¦ Oba konce řezány pilou ¦ Povrch max. Ra 3,2 µm | žíháno na měkko 810 N/mm² (241HB max.)
1.2083 | 36.4 | 196.4 | 1000 | Předopracovaná ocel s přídavkem na obrábění | 14200 | 584.34 | Tloušťka -0,00 / +0,20 mm ¦ Šířka -0,00 / +0,40 mm ¦ Čtvercový průřez -0,00 / +0,20 mm ¦ Délka 1000 mm +5,00 / +30,00 mm ¦ Tloušťka a šířka materiálu broušeno/jemně frézováno ¦ Oba konce řezány pilou ¦ Povrch max. Ra 3,2 µm | žíháno na měkko 810 N/mm² (241HB max.)
1.2083 | 36.4 | 200.4 | 500 | Předopracovaná ocel s přídavkem na obrábění | 7958 | 327.48 | Tloušťka -0,00 / +0,20 mm ¦ Šířka -0,00 / +0,40 mm ¦ Čtvercový průřez -0,00 / +0,20 mm ¦ Délka 500 mm -0,00 / +15,00 mm ¦ Tloušťka a šířka materiálu broušeno/jemně frézováno ¦ Oba konce řezány pilou ¦ Povrch max. Ra 3,2 µm | žíháno na měkko 810 N/mm² (241HB max.)
1.2083 | 36.4 | 200.4 | 1000 | Předopracovaná ocel s přídavkem na obrábění | 14880 | 612.34 | Tloušťka -0,00 / +0,20 mm ¦ Šířka -0,00 / +0,40 mm ¦ Čtvercový průřez -0,00 / +0,20 mm ¦ Délka 1000 mm +5,00 / +30,00 mm ¦ Tloušťka a šířka materiálu broušeno/jemně frézováno ¦ Oba konce řezány pilou ¦ Povrch max. Ra 3,2 µm | žíháno na měkko 810 N/mm² (241HB max.)
1.2083 | 36.4 | 246.4 | 500 | Předopracovaná ocel s přídavkem na obrábění | 9457 | 389.18 | Tloušťka -0,00 / +0,20 mm ¦ Šířka -0,00 / +0,40 mm ¦ Čtvercový průřez -0,00 / +0,20 mm ¦ Délka 500 mm -0,00 / +15,00 mm ¦ Tloušťka a šířka materiálu broušeno/jemně frézováno ¦ Oba konce řezány pilou ¦ Povrch max. Ra 3,2 µm | žíháno na měkko 810 N/mm² (241HB max.)
1.2083 | 36.4 | 246.4 | 1000 | Předopracovaná ocel s přídavkem na obrábění | 17661 | 726.78 | Tloušťka -0,00 / +0,20 mm ¦ Šířka -0,00 / +0,40 mm ¦ Čtvercový průřez -0,00 / +0,20 mm ¦ Délka 1000 mm +5,00 / +30,00 mm ¦ Tloušťka a šířka materiálu broušeno/jemně frézováno ¦ Oba konce řezány pilou ¦ Povrch max. Ra 3,2 µm | žíháno na měkko 810 N/mm² (241HB max.)
1.2083 | 36.4 | 296.4 | 500 | Předopracovaná ocel s přídavkem na obrábění | 11583 | 476.65 | Tloušťka -0,00 / +0,20 mm ¦ Šířka -0,00 / +0,40 mm ¦ Čtvercový průřez -0,00 / +0,20 mm ¦ Délka 500 mm -0,00 / +15,00 mm ¦ Tloušťka a šířka materiálu broušeno/jemně frézováno ¦ Oba konce řezány pilou ¦ Povrch max. Ra 3,2 µm | žíháno na měkko 810 N/mm² (241HB max.)
1.2083 | 36.4 | 296.4 | 1000 | Předopracovaná ocel s přídavkem na obrábění | 21640 | 890.53 | Tloušťka -0,00 / +0,20 mm ¦ Šířka -0,00 / +0,40 mm ¦ Čtvercový průřez -0,00 / +0,20 mm ¦ Délka 1000 mm +5,00 / +30,00 mm ¦ Tloušťka a šířka materiálu broušeno/jemně frézováno ¦ Oba konce řezány pilou ¦ Povrch max. Ra 3,2 µm | žíháno na měkko 810 N/mm² (241HB max.)
1.2083 | 36.4 | 396.4 | 500 | Předopracovaná ocel s přídavkem na obrábění | 15126 | 622.46 | Tloušťka -0,00 / +0,20 mm ¦ Šířka -0,00 / +0,40 mm ¦ Čtvercový průřez -0,00 / +0,20 mm ¦ Délka 500 mm -0,00 / +15,00 mm ¦ Tloušťka a šířka materiálu broušeno/jemně frézováno ¦ Oba konce řezány pilou ¦ Povrch max. Ra 3,2 µm | žíháno na měkko 810 N/mm² (241HB max.)
1.2083 | 36.4 | 396.4 | 1000 | Předopracovaná ocel s přídavkem na obrábění | 28262 | 1163.05 | Tloušťka -0,00 / +0,20 mm ¦ Šířka -0,00 / +0,40 mm ¦ Čtvercový průřez -0,00 / +0,20 mm ¦ Délka 1000 mm +5,00 / +30,00 mm ¦ Tloušťka a šířka materiálu broušeno/jemně frézováno ¦ Oba konce řezány pilou ¦ Povrch max. Ra 3,2 µm | žíháno na měkko 810 N/mm² (241HB max.)
1.2083 | 36.4 | 405 | 500 | Předopracovaná ocel s přídavkem na obrábění | 15698 | 646 | Tloušťka -0,00 / +0,20 mm ¦ Šířka -0,00 / +0,40 mm ¦ Čtvercový průřez -0,00 / +0,20 mm ¦ Délka 500 mm -0,00 / +15,00 mm ¦ Tloušťka a šířka materiálu broušeno/jemně frézováno ¦ Oba konce řezány pilou ¦ Povrch max. Ra 3,2 µm | žíháno na měkko 810 N/mm² (241HB max.)
1.2083 | 36.4 | 405 | 1000 | Předopracovaná ocel s přídavkem na obrábění | 29324 | 1206.75 | Tloušťka -0,00 / +0,20 mm ¦ Šířka -0,00 / +0,40 mm ¦ Čtvercový průřez -0,00 / +0,20 mm ¦ Délka 1000 mm +5,00 / +30,00 mm ¦ Tloušťka a šířka materiálu broušeno/jemně frézováno ¦ Oba konce řezány pilou ¦ Povrch max. Ra 3,2 µm | žíháno na měkko 810 N/mm² (241HB max.)
1.2083 | 36.4 | 505 | 500 | Předopracovaná ocel s přídavkem na obrábění | 18859 | 776.09 | Tloušťka -0,00 / +0,20 mm ¦ Šířka -0,00 / +0,40 mm ¦ Čtvercový průřez -0,00 / +0,20 mm ¦ Délka 500 mm -0,00 / +15,00 mm ¦ Tloušťka a šířka materiálu broušeno/jemně frézováno ¦ Oba konce řezány pilou ¦ Povrch max. Ra 3,2 µm | žíháno na měkko 810 N/mm² (241HB max.)
1.2083 | 36.4 | 505 | 1000 | Předopracovaná ocel s přídavkem na obrábění | 35238 | 1450.14 | Tloušťka -0,00 / +0,20 mm ¦ Šířka -0,00 / +0,40 mm ¦ Čtvercový průřez -0,00 / +0,20 mm ¦ Délka 1000 mm +5,00 / +30,00 mm ¦ Tloušťka a šířka materiálu broušeno/jemně frézováno ¦ Oba konce řezány pilou ¦ Povrch max. Ra 3,2 µm | žíháno na měkko 810 N/mm² (241HB max.)
1.2083 | 40.4 | 40.4 | 500 | Předopracovaná ocel s přídavkem na obrábění | 1963 | 80.78 | Tloušťka -0,00 / +0,20 mm ¦ Šířka -0,00 / +0,40 mm ¦ Čtvercový průřez -0,00 / +0,20 mm ¦ Délka 500 mm -0,00 / +15,00 mm ¦ Tloušťka a šířka materiálu broušeno/jemně frézováno ¦ Oba konce řezány pilou ¦ Povrch max. Ra 3,2 µm | žíháno na měkko 810 N/mm² (241HB max.)
1.2083 | 40.4 | 40.4 | 1000 | Předopracovaná ocel s přídavkem na obrábění | 3653 | 150.32 | Tloušťka -0,00 / +0,20 mm ¦ Šířka -0,00 / +0,40 mm ¦ Čtvercový průřez -0,00 / +0,20 mm ¦ Délka 1000 mm +5,00 / +30,00 mm ¦ Tloušťka a šířka materiálu broušeno/jemně frézováno ¦ Oba konce řezány pilou ¦ Povrch max. Ra 3,2 µm | žíháno na měkko 810 N/mm² (241HB max.)
1.2083 | 40.4 | 50.4 | 500 | Předopracovaná ocel s přídavkem na obrábění | 2481 | 102.09 | Tloušťka -0,00 / +0,20 mm ¦ Šířka -0,00 / +0,40 mm ¦ Čtvercový průřez -0,00 / +0,20 mm ¦ Délka 500 mm -0,00 / +15,00 mm ¦ Tloušťka a šířka materiálu broušeno/jemně frézováno ¦ Oba konce řezány pilou ¦ Povrch max. Ra 3,2 µm | žíháno na měkko 810 N/mm² (241HB max.)
1.2083 | 40.4 | 50.4 | 1000 | Předopracovaná ocel s přídavkem na obrábění | 4634 | 190.7 | Tloušťka -0,00 / +0,20 mm ¦ Šířka -0,00 / +0,40 mm ¦ Čtvercový průřez -0,00 / +0,20 mm ¦ Délka 1000 mm +5,00 / +30,00 mm ¦ Tloušťka a šířka materiálu broušeno/jemně frézováno ¦ Oba konce řezány pilou ¦ Povrch max. Ra 3,2 µm | žíháno na měkko 810 N/mm² (241HB max.)
1.2083 | 40.4 | 60.4 | 500 | Předopracovaná ocel s přídavkem na obrábění | 2725 | 112.15 | Tloušťka -0,00 / +0,20 mm ¦ Šířka -0,00 / +0,40 mm ¦ Čtvercový průřez -0,00 / +0,20 mm ¦ Délka 500 mm -0,00 / +15,00 mm ¦ Tloušťka a šířka materiálu broušeno/jemně frézováno ¦ Oba konce řezány pilou ¦ Povrch max. Ra 3,2 µm | žíháno na měkko 810 N/mm² (241HB max.)
1.2083 | 40.4 | 60.4 | 1000 | Předopracovaná ocel s přídavkem na obrábění | 5070 | 208.64 | Tloušťka -0,00 / +0,20 mm ¦ Šířka -0,00 / +0,40 mm ¦ Čtvercový průřez -0,00 / +0,20 mm ¦ Délka 1000 mm +5,00 / +30,00 mm ¦ Tloušťka a šířka materiálu broušeno/jemně frézováno ¦ Oba konce řezány pilou ¦ Povrch max. Ra 3,2 µm | žíháno na měkko 810 N/mm² (241HB max.)
1.2083 | 40.4 | 63.4 | 500 | Předopracovaná ocel s přídavkem na obrábění | 2781 | 114.44 | Tloušťka -0,00 / +0,20 mm ¦ Šířka -0,00 / +0,40 mm ¦ Čtvercový průřez -0,00 / +0,20 mm ¦ Délka 500 mm -0,00 / +15,00 mm ¦ Tloušťka a šířka materiálu broušeno/jemně frézováno ¦ Oba konce řezány pilou ¦ Povrch max. Ra 3,2 µm | žíháno na měkko 810 N/mm² (241HB max.)
1.2083 | 40.4 | 63.4 | 1000 | Předopracovaná ocel s přídavkem na obrábění | 5206 | 214.24 | Tloušťka -0,00 / +0,20 mm ¦ Šířka -0,00 / +0,40 mm ¦ Čtvercový průřez -0,00 / +0,20 mm ¦ Délka 1000 mm +5,00 / +30,00 mm ¦ Tloušťka a šířka materiálu broušeno/jemně frézováno ¦ Oba konce řezány pilou ¦ Povrch max. Ra 3,2 µm | žíháno na měkko 810 N/mm² (241HB max.)
1.2083 | 40.4 | 70.4 | 500 | Předopracovaná ocel s přídavkem na obrábění | 2971 | 122.26 | Tloušťka -0,00 / +0,20 mm ¦ Šířka -0,00 / +0,40 mm ¦ Čtvercový průřez -0,00 / +0,20 mm ¦ Délka 500 mm -0,00 / +15,00 mm ¦ Tloušťka a šířka materiálu broušeno/jemně frézováno ¦ Oba konce řezány pilou ¦ Povrch max. Ra 3,2 µm | žíháno na měkko 810 N/mm² (241HB max.)
1.2083 | 40.4 | 70.4 | 1000 | Předopracovaná ocel s přídavkem na obrábění | 5560 | 228.81 | Tloušťka -0,00 / +0,20 mm ¦ Šířka -0,00 / +0,40 mm ¦ Čtvercový průřez -0,00 / +0,20 mm ¦ Délka 1000 mm +5,00 / +30,00 mm ¦ Tloušťka a šířka materiálu broušeno/jemně frézováno ¦ Oba konce řezány pilou ¦ Povrch max. Ra 3,2 µm | žíháno na měkko 810 N/mm² (241HB max.)
1.2083 | 40.4 | 80.4 | 500 | Předopracovaná ocel s přídavkem na obrábění | 3271 | 134.6 | Tloušťka -0,00 / +0,20 mm ¦ Šířka -0,00 / +0,40 mm ¦ Čtvercový průřez -0,00 / +0,20 mm ¦ Délka 500 mm -0,00 / +15,00 mm ¦ Tloušťka a šířka materiálu broušeno/jemně frézováno ¦ Oba konce řezány pilou ¦ Povrch max. Ra 3,2 µm | žíháno na měkko 810 N/mm² (241HB max.)
1.2083 | 40.4 | 80.4 | 1000 | Předopracovaná ocel s přídavkem na obrábění | 6106 | 251.26 | Tloušťka -0,00 / +0,20 mm ¦ Šířka -0,00 / +0,40 mm ¦ Čtvercový průřez -0,00 / +0,20 mm ¦ Délka 1000 mm +5,00 / +30,00 mm ¦ Tloušťka a šířka materiálu broušeno/jemně frézováno ¦ Oba konce řezány pilou ¦ Povrch max. Ra 3,2 µm | žíháno na měkko 810 N/mm² (241HB max.)
1.2083 | 40.4 | 90.4 | 500 | Předopracovaná ocel s přídavkem na obrábění | 3761 | 154.77 | Tloušťka -0,00 / +0,20 mm ¦ Šířka -0,00 / +0,40 mm ¦ Čtvercový průřez -0,00 / +0,20 mm ¦ Délka 500 mm -0,00 / +15,00 mm ¦ Tloušťka a šířka materiálu broušeno/jemně frézováno ¦ Oba konce řezány pilou ¦ Povrch max. Ra 3,2 µm | žíháno na měkko 810 N/mm² (241HB max.)
1.2083 | 40.4 | 90.4 | 1000 | Předopracovaná ocel s přídavkem na obrábění | 7004 | 288.24 | Tloušťka -0,00 / +0,20 mm ¦ Šířka -0,00 / +0,40 mm ¦ Čtvercový průřez -0,00 / +0,20 mm ¦ Délka 1000 mm +5,00 / +30,00 mm ¦ Tloušťka a šířka materiálu broušeno/jemně frézováno ¦ Oba konce řezány pilou ¦ Povrch max. Ra 3,2 µm | žíháno na měkko 810 N/mm² (241HB max.)
1.2083 | 40.4 | 100.4 | 500 | Předopracovaná ocel s přídavkem na obrábění | 4252 | 175 | Tloušťka -0,00 / +0,20 mm ¦ Šířka -0,00 / +0,40 mm ¦ Čtvercový průřez -0,00 / +0,20 mm ¦ Délka 500 mm -0,00 / +15,00 mm ¦ Tloušťka a šířka materiálu broušeno/jemně frézováno ¦ Oba konce řezány pilou ¦ Povrch max. Ra 3,2 µm | žíháno na měkko 810 N/mm² (241HB max.)
1.2083 | 40.4 | 100.4 | 1000 | Předopracovaná ocel s přídavkem na obrábění | 7931 | 326.4 | Tloušťka -0,00 / +0,20 mm ¦ Šířka -0,00 / +0,40 mm ¦ Čtvercový průřez -0,00 / +0,20 mm ¦ Délka 1000 mm +5,00 / +30,00 mm ¦ Tloušťka a šířka materiálu broušeno/jemně frézováno ¦ Oba konce řezány pilou ¦ Povrch max. Ra 3,2 µm | žíháno na měkko 810 N/mm² (241HB max.)
1.2083 | 40.4 | 110.4 | 500 | Předopracovaná ocel s přídavkem na obrábění | 5096 | 209.73 | Tloušťka -0,00 / +0,20 mm ¦ Šířka -0,00 / +0,40 mm ¦ Čtvercový průřez -0,00 / +0,20 mm ¦ Délka 500 mm -0,00 / +15,00 mm ¦ Tloušťka a šířka materiálu broušeno/jemně frézováno ¦ Oba konce řezány pilou ¦ Povrch max. Ra 3,2 µm | žíháno na měkko 810 N/mm² (241HB max.)
1.2083 | 40.4 | 110.4 | 1000 | Předopracovaná ocel s přídavkem na obrábění | 9511 | 391.41 | Tloušťka -0,00 / +0,20 mm ¦ Šířka -0,00 / +0,40 mm ¦ Čtvercový průřez -0,00 / +0,20 mm ¦ Délka 1000 mm +5,00 / +30,00 mm ¦ Tloušťka a šířka materiálu broušeno/jemně frézováno ¦ Oba konce řezány pilou ¦ Povrch max. Ra 3,2 µm | žíháno na měkko 810 N/mm² (241HB max.)
1.2083 | 40.4 | 120.4 | 500 | Předopracovaná ocel s přídavkem na obrábění | 5288 | 217.61 | Tloušťka -0,00 / +0,20 mm ¦ Šířka -0,00 / +0,40 mm ¦ Čtvercový průřez -0,00 / +0,20 mm ¦ Délka 500 mm -0,00 / +15,00 mm ¦ Tloušťka a šířka materiálu broušeno/jemně frézováno ¦ Oba konce řezány pilou ¦ Povrch max. Ra 3,2 µm | žíháno na měkko 810 N/mm² (241HB max.)
1.2083 | 40.4 | 120.4 | 1000 | Předopracovaná ocel s přídavkem na obrábění | 9839 | 404.89 | Tloušťka -0,00 / +0,20 mm ¦ Šířka -0,00 / +0,40 mm ¦ Čtvercový průřez -0,00 / +0,20 mm ¦ Délka 1000 mm +5,00 / +30,00 mm ¦ Tloušťka a šířka materiálu broušeno/jemně frézováno ¦ Oba konce řezány pilou ¦ Povrch max. Ra 3,2 µm | žíháno na měkko 810 N/mm² (241HB max.)
1.2083 | 40.4 | 130.4 | 500 | Předopracovaná ocel s přídavkem na obrábění | 5888 | 242.29 | Tloušťka -0,00 / +0,20 mm ¦ Šířka -0,00 / +0,40 mm ¦ Čtvercový průřez -0,00 / +0,20 mm ¦ Délka 500 mm -0,00 / +15,00 mm ¦ Tloušťka a šířka materiálu broušeno/jemně frézováno ¦ Oba konce řezány pilou ¦ Povrch max. Ra 3,2 µm | žíháno na měkko 810 N/mm² (241HB max.)
1.2083 | 40.4 | 130.4 | 1000 | Předopracovaná ocel s přídavkem na obrábění | 11011 | 453.12 | Tloušťka -0,00 / +0,20 mm ¦ Šířka -0,00 / +0,40 mm ¦ Čtvercový průřez -0,00 / +0,20 mm ¦ Délka 1000 mm +5,00 / +30,00 mm ¦ Tloušťka a šířka materiálu broušeno/jemně frézováno ¦ Oba konce řezány pilou ¦ Povrch max. Ra 3,2 µm | žíháno na měkko 810 N/mm² (241HB max.)
1.2083 | 40.4 | 140.4 | 500 | Předopracovaná ocel s přídavkem na obrábění | 6160 | 253.49 | Tloušťka -0,00 / +0,20 mm ¦ Šířka -0,00 / +0,40 mm ¦ Čtvercový průřez -0,00 / +0,20 mm ¦ Délka 500 mm -0,00 / +15,00 mm ¦ Tloušťka a šířka materiálu broušeno/jemně frézováno ¦ Oba konce řezány pilou ¦ Povrch max. Ra 3,2 µm | žíháno na měkko 810 N/mm² (241HB max.)
1.2083 | 40.4 | 140.4 | 1000 | Předopracovaná ocel s přídavkem na obrábění | 11501 | 473.29 | Tloušťka -0,00 / +0,20 mm ¦ Šířka -0,00 / +0,40 mm ¦ Čtvercový průřez -0,00 / +0,20 mm ¦ Délka 1000 mm +5,00 / +30,00 mm ¦ Tloušťka a šířka materiálu broušeno/jemně frézováno ¦ Oba konce řezány pilou ¦ Povrch max. Ra 3,2 µm | žíháno na měkko 810 N/mm² (241HB max.)
1.2083 | 40.4 | 150.4 | 500 | Předopracovaná ocel s přídavkem na obrábění | 6188 | 254.64 | Tloušťka -0,00 / +0,20 mm ¦ Šířka -0,00 / +0,40 mm ¦ Čtvercový průřez -0,00 / +0,20 mm ¦ Délka 500 mm -0,00 / +15,00 mm ¦ Tloušťka a šířka materiálu broušeno/jemně frézováno ¦ Oba konce řezány pilou ¦ Povrch max. Ra 3,2 µm | žíháno na měkko 810 N/mm² (241HB max.)
1.2083 | 40.4 | 150.4 | 1000 | Předopracovaná ocel s přídavkem na obrábění | 11556 | 475.57 | Tloušťka -0,00 / +0,20 mm ¦ Šířka -0,00 / +0,40 mm ¦ Čtvercový průřez -0,00 / +0,20 mm ¦ Délka 1000 mm +5,00 / +30,00 mm ¦ Tloušťka a šířka materiálu broušeno/jemně frézováno ¦ Oba konce řezány pilou ¦ Povrch max. Ra 3,2 µm | žíháno na měkko 810 N/mm² (241HB max.)
1.2083 | 40.4 | 160.4 | 500 | Předopracovaná ocel s přídavkem na obrábění | 6732 | 277.04 | Tloušťka -0,00 / +0,20 mm ¦ Šířka -0,00 / +0,40 mm ¦ Čtvercový průřez -0,00 / +0,20 mm ¦ Délka 500 mm -0,00 / +15,00 mm ¦ Tloušťka a šířka materiálu broušeno/jemně frézováno ¦ Oba konce řezány pilou ¦ Povrch max. Ra 3,2 µm | žíháno na měkko 810 N/mm² (241HB max.)
1.2083 | 40.4 | 160.4 | 1000 | Předopracovaná ocel s přídavkem na obrábění | 12564 | 517.05 | Tloušťka -0,00 / +0,20 mm ¦ Šířka -0,00 / +0,40 mm ¦ Čtvercový průřez -0,00 / +0,20 mm ¦ Délka 1000 mm +5,00 / +30,00 mm ¦ Tloušťka a šířka materiálu broušeno/jemně frézováno ¦ Oba konce řezány pilou ¦ Povrch max. Ra 3,2 µm | žíháno na měkko 810 N/mm² (241HB max.)
1.2083 | 40.4 | 180.4 | 500 | Předopracovaná ocel s přídavkem na obrábění | 7141 | 293.89 | Tloušťka -0,00 / +0,20 mm ¦ Šířka -0,00 / +0,40 mm ¦ Čtvercový průřez -0,00 / +0,20 mm ¦ Délka 500 mm -0,00 / +15,00 mm ¦ Tloušťka a šířka materiálu broušeno/jemně frézováno ¦ Oba konce řezány pilou ¦ Povrch max. Ra 3,2 µm | žíháno na měkko 810 N/mm² (241HB max.)
1.2083 | 40.4 | 180.4 | 1000 | Předopracovaná ocel s přídavkem na obrábění | 13354 | 549.56 | Tloušťka -0,00 / +0,20 mm ¦ Šířka -0,00 / +0,40 mm ¦ Čtvercový průřez -0,00 / +0,20 mm ¦ Délka 1000 mm +5,00 / +30,00 mm ¦ Tloušťka a šířka materiálu broušeno/jemně frézováno ¦ Oba konce řezány pilou ¦ Povrch max. Ra 3,2 µm | žíháno na měkko 810 N/mm² (241HB max.)
1.2083 | 40.4 | 200.4 | 500 | Předopracovaná ocel s přídavkem na obrábění | 8176 | 336.45 | Tloušťka -0,00 / +0,20 mm ¦ Šířka -0,00 / +0,40 mm ¦ Čtvercový průřez -0,00 / +0,20 mm ¦ Délka 500 mm -0,00 / +15,00 mm ¦ Tloušťka a šířka materiálu broušeno/jemně frézováno ¦ Oba konce řezány pilou ¦ Povrch max. Ra 3,2 µm | žíháno na měkko 810 N/mm² (241HB max.)
1.2083 | 40.4 | 200.4 | 1000 | Předopracovaná ocel s přídavkem na obrábění | 15262 | 628.06 | Tloušťka -0,00 / +0,20 mm ¦ Šířka -0,00 / +0,40 mm ¦ Čtvercový průřez -0,00 / +0,20 mm ¦ Délka 1000 mm +5,00 / +30,00 mm ¦ Tloušťka a šířka materiálu broušeno/jemně frézováno ¦ Oba konce řezány pilou ¦ Povrch max. Ra 3,2 µm | žíháno na měkko 810 N/mm² (241HB max.)
1.2083 | 40.4 | 220.4 | 500 | Předopracovaná ocel s přídavkem na obrábění | 9349 | 384.73 | Tloušťka -0,00 / +0,20 mm ¦ Šířka -0,00 / +0,40 mm ¦ Čtvercový průřez -0,00 / +0,20 mm ¦ Délka 500 mm -0,00 / +15,00 mm ¦ Tloušťka a šířka materiálu broušeno/jemně frézováno ¦ Oba konce řezány pilou ¦ Povrch max. Ra 3,2 µm | žíháno na měkko 810 N/mm² (241HB max.)
1.2083 | 40.4 | 220.4 | 1000 | Předopracovaná ocel s přídavkem na obrábění | 17469 | 718.9 | Tloušťka -0,00 / +0,20 mm ¦ Šířka -0,00 / +0,40 mm ¦ Čtvercový průřez -0,00 / +0,20 mm ¦ Délka 1000 mm +5,00 / +30,00 mm ¦ Tloušťka a šířka materiálu broušeno/jemně frézováno ¦ Oba konce řezány pilou ¦ Povrch max. Ra 3,2 µm | žíháno na měkko 810 N/mm² (241HB max.)
1.2083 | 40.4 | 250.4 | 500 | Předopracovaná ocel s přídavkem na obrábění | 9947 | 409.36 | Tloušťka -0,00 / +0,20 mm ¦ Šířka -0,00 / +0,40 mm ¦ Čtvercový průřez -0,00 / +0,20 mm ¦ Délka 500 mm -0,00 / +15,00 mm ¦ Tloušťka a šířka materiálu broušeno/jemně frézováno ¦ Oba konce řezány pilou ¦ Povrch max. Ra 3,2 µm | žíháno na měkko 810 N/mm² (241HB max.)
1.2083 | 40.4 | 250.4 | 1000 | Předopracovaná ocel s přídavkem na obrábění | 18560 | 763.81 | Tloušťka -0,00 / +0,20 mm ¦ Šířka -0,00 / +0,40 mm ¦ Čtvercový průřez -0,00 / +0,20 mm ¦ Délka 1000 mm +5,00 / +30,00 mm ¦ Tloušťka a šířka materiálu broušeno/jemně frézováno ¦ Oba konce řezány pilou ¦ Povrch max. Ra 3,2 µm | žíháno na měkko 810 N/mm² (241HB max.)
1.2083 | 40.4 | 300.4 | 500 | Předopracovaná ocel s přídavkem na obrábění | 11883 | 489 | Tloušťka -0,00 / +0,20 mm ¦ Šířka -0,00 / +0,40 mm ¦ Čtvercový průřez -0,00 / +0,20 mm ¦ Délka 500 mm -0,00 / +15,00 mm ¦ Tloušťka a šířka materiálu broušeno/jemně frézováno ¦ Oba konce řezány pilou ¦ Povrch max. Ra 3,2 µm | žíháno na měkko 810 N/mm² (241HB max.)
1.2083 | 40.4 | 300.4 | 1000 | Předopracovaná ocel s přídavkem na obrábění | 22184 | 912.93 | Tloušťka -0,00 / +0,20 mm ¦ Šířka -0,00 / +0,40 mm ¦ Čtvercový průřez -0,00 / +0,20 mm ¦ Délka 1000 mm +5,00 / +30,00 mm ¦ Tloušťka a šířka materiálu broušeno/jemně frézováno ¦ Oba konce řezány pilou ¦ Povrch max. Ra 3,2 µm | žíháno na měkko 810 N/mm² (241HB max.)
1.2083 | 40.4 | 350.4 | 500 | Předopracovaná ocel s přídavkem na obrábění | 14717 | 605.66 | Tloušťka -0,00 / +0,20 mm ¦ Šířka -0,00 / +0,40 mm ¦ Čtvercový průřez -0,00 / +0,20 mm ¦ Délka 500 mm -0,00 / +15,00 mm ¦ Tloušťka a šířka materiálu broušeno/jemně frézováno ¦ Oba konce řezány pilou ¦ Povrch max. Ra 3,2 µm | žíháno na měkko 810 N/mm² (241HB max.)
1.2083 | 40.4 | 350.4 | 1000 | Předopracovaná ocel s přídavkem na obrábění | 27472 | 1130.54 | Tloušťka -0,00 / +0,20 mm ¦ Šířka -0,00 / +0,40 mm ¦ Čtvercový průřez -0,00 / +0,20 mm ¦ Délka 1000 mm +5,00 / +30,00 mm ¦ Tloušťka a šířka materiálu broušeno/jemně frézováno ¦ Oba konce řezány pilou ¦ Povrch max. Ra 3,2 µm | žíháno na měkko 810 N/mm² (241HB max.)
1.2083 | 40.4 | 405 | 500 | Předopracovaná ocel s přídavkem na obrábění | 17605 | 724.5 | Tloušťka -0,00 / +0,20 mm ¦ Šířka -0,00 / +0,40 mm ¦ Čtvercový průřez -0,00 / +0,20 mm ¦ Délka 500 mm -0,00 / +15,00 mm ¦ Tloušťka a šířka materiálu broušeno/jemně frézováno ¦ Oba konce řezány pilou ¦ Povrch max. Ra 3,2 µm | žíháno na měkko 810 N/mm² (241HB max.)
1.2083 | 40.4 | 405 | 1000 | Předopracovaná ocel s přídavkem na obrábění | 32895 | 1353.7 | Tloušťka -0,00 / +0,20 mm ¦ Šířka -0,00 / +0,40 mm ¦ Čtvercový průřez -0,00 / +0,20 mm ¦ Délka 1000 mm +5,00 / +30,00 mm ¦ Tloušťka a šířka materiálu broušeno/jemně frézováno ¦ Oba konce řezány pilou ¦ Povrch max. Ra 3,2 µm | žíháno na měkko 810 N/mm² (241HB max.)
1.2083 | 40.4 | 505 | 500 | Předopracovaná ocel s přídavkem na obrábění | 20768 | 854.65 | Tloušťka -0,00 / +0,20 mm ¦ Šířka -0,00 / +0,40 mm ¦ Čtvercový průřez -0,00 / +0,20 mm ¦ Délka 500 mm -0,00 / +15,00 mm ¦ Tloušťka a šířka materiálu broušeno/jemně frézováno ¦ Oba konce řezány pilou ¦ Povrch max. Ra 3,2 µm | žíháno na měkko 810 N/mm² (241HB max.)
1.2083 | 40.4 | 505 | 1000 | Předopracovaná ocel s přídavkem na obrábění | 38809 | 1597.08 | Tloušťka -0,00 / +0,20 mm ¦ Šířka -0,00 / +0,40 mm ¦ Čtvercový průřez -0,00 / +0,20 mm ¦ Délka 1000 mm +5,00 / +30,00 mm ¦ Tloušťka a šířka materiálu broušeno/jemně frézováno ¦ Oba konce řezány pilou ¦ Povrch max. Ra 3,2 µm | žíháno na měkko 810 N/mm² (241HB max.)
1.2083 | 46.4 | 100.4 | 500 | Předopracovaná ocel s přídavkem na obrábění | 4742 | 195.16 | Tloušťka -0,00 / +0,20 mm ¦ Šířka -0,00 / +0,40 mm ¦ Čtvercový průřez -0,00 / +0,20 mm ¦ Délka 500 mm -0,00 / +15,00 mm ¦ Tloušťka a šířka materiálu broušeno/jemně frézováno ¦ Oba konce řezány pilou ¦ Povrch max. Ra 3,2 µm | žíháno na měkko 810 N/mm² (241HB max.)
1.2083 | 46.4 | 100.4 | 1000 | Předopracovaná ocel s přídavkem na obrábění | 8857 | 364.5 | Tloušťka -0,00 / +0,20 mm ¦ Šířka -0,00 / +0,40 mm ¦ Čtvercový průřez -0,00 / +0,20 mm ¦ Délka 1000 mm +5,00 / +30,00 mm ¦ Tloušťka a šířka materiálu broušeno/jemně frézováno ¦ Oba konce řezány pilou ¦ Povrch max. Ra 3,2 µm | žíháno na měkko 810 N/mm² (241HB max.)
1.2083 | 46.4 | 150.4 | 500 | Předopracovaná ocel s přídavkem na obrábění | 7304 | 300.57 | Tloušťka -0,00 / +0,20 mm ¦ Šířka -0,00 / +0,40 mm ¦ Čtvercový průřez -0,00 / +0,20 mm ¦ Délka 500 mm -0,00 / +15,00 mm ¦ Tloušťka a šířka materiálu broušeno/jemně frézováno ¦ Oba konce řezány pilou ¦ Povrch max. Ra 3,2 µm | žíháno na měkko 810 N/mm² (241HB max.)
1.2083 | 46.4 | 150.4 | 1000 | Předopracovaná ocel s přídavkem na obrábění | 13626 | 560.76 | Tloušťka -0,00 / +0,20 mm ¦ Šířka -0,00 / +0,40 mm ¦ Čtvercový průřez -0,00 / +0,20 mm ¦ Délka 1000 mm +5,00 / +30,00 mm ¦ Tloušťka a šířka materiálu broušeno/jemně frézováno ¦ Oba konce řezány pilou ¦ Povrch max. Ra 3,2 µm | žíháno na měkko 810 N/mm² (241HB max.)
1.2083 | 46.4 | 156.4 | 500 | Předopracovaná ocel s přídavkem na obrábění | 7768 | 319.65 | Tloušťka -0,00 / +0,20 mm ¦ Šířka -0,00 / +0,40 mm ¦ Čtvercový průřez -0,00 / +0,20 mm ¦ Délka 500 mm -0,00 / +15,00 mm ¦ Tloušťka a šířka materiálu broušeno/jemně frézováno ¦ Oba konce řezány pilou ¦ Povrch max. Ra 3,2 µm | žíháno na měkko 810 N/mm² (241HB max.)
1.2083 | 46.4 | 156.4 | 1000 | Předopracovaná ocel s přídavkem na obrábění | 14526 | 597.78 | Tloušťka -0,00 / +0,20 mm ¦ Šířka -0,00 / +0,40 mm ¦ Čtvercový průřez -0,00 / +0,20 mm ¦ Délka 1000 mm +5,00 / +30,00 mm ¦ Tloušťka a šířka materiálu broušeno/jemně frézováno ¦ Oba konce řezány pilou ¦ Povrch max. Ra 3,2 µm | žíháno na měkko 810 N/mm² (241HB max.)
1.2083 | 46.4 | 196.4 | 500 | Předopracovaná ocel s přídavkem na obrábění | 9293 | 382.45 | Tloušťka -0,00 / +0,20 mm ¦ Šířka -0,00 / +0,40 mm ¦ Čtvercový průřez -0,00 / +0,20 mm ¦ Délka 500 mm -0,00 / +15,00 mm ¦ Tloušťka a šířka materiálu broušeno/jemně frézováno ¦ Oba konce řezány pilou ¦ Povrch max. Ra 3,2 µm | žíháno na měkko 810 N/mm² (241HB max.)
1.2083 | 46.4 | 196.4 | 1000 | Předopracovaná ocel s přídavkem na obrábění | 17333 | 713.3 | Tloušťka -0,00 / +0,20 mm ¦ Šířka -0,00 / +0,40 mm ¦ Čtvercový průřez -0,00 / +0,20 mm ¦ Délka 1000 mm +5,00 / +30,00 mm ¦ Tloušťka a šířka materiálu broušeno/jemně frézováno ¦ Oba konce řezány pilou ¦ Povrch max. Ra 3,2 µm | žíháno na měkko 810 N/mm² (241HB max.)
1.2083 | 46.4 | 200.4 | 500 | Předopracovaná ocel s přídavkem na obrábění | 9649 | 397.06 | Tloušťka -0,00 / +0,20 mm ¦ Šířka -0,00 / +0,40 mm ¦ Čtvercový průřez -0,00 / +0,20 mm ¦ Délka 500 mm -0,00 / +15,00 mm ¦ Tloušťka a šířka materiálu broušeno/jemně frézováno ¦ Oba konce řezány pilou ¦ Povrch max. Ra 3,2 µm | žíháno na měkko 810 N/mm² (241HB max.)
1.2083 | 46.4 | 200.4 | 1000 | Předopracovaná ocel s přídavkem na obrábění | 18043 | 742.49 | Tloušťka -0,00 / +0,20 mm ¦ Šířka -0,00 / +0,40 mm ¦ Čtvercový průřez -0,00 / +0,20 mm ¦ Délka 1000 mm +5,00 / +30,00 mm ¦ Tloušťka a šířka materiálu broušeno/jemně frézováno ¦ Oba konce řezány pilou ¦ Povrch max. Ra 3,2 µm | žíháno na měkko 810 N/mm² (241HB max.)
1.2083 | 46.4 | 246.4 | 500 | Předopracovaná ocel s přídavkem na obrábění | 11283 | 464.32 | Tloušťka -0,00 / +0,20 mm ¦ Šířka -0,00 / +0,40 mm ¦ Čtvercový průřez -0,00 / +0,20 mm ¦ Délka 500 mm -0,00 / +15,00 mm ¦ Tloušťka a šířka materiálu broušeno/jemně frézováno ¦ Oba konce řezány pilou ¦ Povrch max. Ra 3,2 µm | žíháno na měkko 810 N/mm² (241HB max.)
1.2083 | 46.4 | 246.4 | 1000 | Předopracovaná ocel s přídavkem na obrábění | 21066 | 866.93 | Tloušťka -0,00 / +0,20 mm ¦ Šířka -0,00 / +0,40 mm ¦ Čtvercový průřez -0,00 / +0,20 mm ¦ Délka 1000 mm +5,00 / +30,00 mm ¦ Tloušťka a šířka materiálu broušeno/jemně frézováno ¦ Oba konce řezány pilou ¦ Povrch max. Ra 3,2 µm | žíháno na měkko 810 N/mm² (241HB max.)
1.2083 | 46.4 | 296.4 | 500 | Předopracovaná ocel s přídavkem na obrábění | 13164 | 541.73 | Tloušťka -0,00 / +0,20 mm ¦ Šířka -0,00 / +0,40 mm ¦ Čtvercový průřez -0,00 / +0,20 mm ¦ Délka 500 mm -0,00 / +15,00 mm ¦ Tloušťka a šířka materiálu broušeno/jemně frézováno ¦ Oba konce řezány pilou ¦ Povrch max. Ra 3,2 µm | žíháno na měkko 810 N/mm² (241HB max.)
1.2083 | 46.4 | 296.4 | 1000 | Předopracovaná ocel s přídavkem na obrábění | 24583 | 1011.65 | Tloušťka -0,00 / +0,20 mm ¦ Šířka -0,00 / +0,40 mm ¦ Čtvercový průřez -0,00 / +0,20 mm ¦ Délka 1000 mm +5,00 / +30,00 mm ¦ Tloušťka a šířka materiálu broušeno/jemně frézováno ¦ Oba konce řezány pilou ¦ Povrch max. Ra 3,2 µm | žíháno na měkko 810 N/mm² (241HB max.)
1.2083 | 46.4 | 396.4 | 500 | Předopracovaná ocel s přídavkem na obrábění | 19023 | 782.83 | Tloušťka -0,00 / +0,20 mm ¦ Šířka -0,00 / +0,40 mm ¦ Čtvercový průřez -0,00 / +0,20 mm ¦ Délka 500 mm -0,00 / +15,00 mm ¦ Tloušťka a šířka materiálu broušeno/jemně frézováno ¦ Oba konce řezány pilou ¦ Povrch max. Ra 3,2 µm | žíháno na měkko 810 N/mm² (241HB max.)
1.2083 | 46.4 | 396.4 | 1000 | Předopracovaná ocel s přídavkem na obrábění | 35538 | 1462.47 | Tloušťka -0,00 / +0,20 mm ¦ Šířka -0,00 / +0,40 mm ¦ Čtvercový průřez -0,00 / +0,20 mm ¦ Délka 1000 mm +5,00 / +30,00 mm ¦ Tloušťka a šířka materiálu broušeno/jemně frézováno ¦ Oba konce řezány pilou ¦ Povrch max. Ra 3,2 µm | žíháno na měkko 810 N/mm² (241HB max.)
1.2083 | 50.4 | 50.4 | 500 | Předopracovaná ocel s přídavkem na obrábění | 2863 | 117.8 | Tloušťka -0,00 / +0,20 mm ¦ Šířka -0,00 / +0,40 mm ¦ Čtvercový průřez -0,00 / +0,20 mm ¦ Délka 500 mm -0,00 / +15,00 mm ¦ Tloušťka a šířka materiálu broušeno/jemně frézováno ¦ Oba konce řezány pilou ¦ Povrch max. Ra 3,2 µm | žíháno na měkko 810 N/mm² (241HB max.)
1.2083 | 50.4 | 50.4 | 1000 | Předopracovaná ocel s přídavkem na obrábění | 5314 | 218.7 | Tloušťka -0,00 / +0,20 mm ¦ Šířka -0,00 / +0,40 mm ¦ Čtvercový průřez -0,00 / +0,20 mm ¦ Délka 1000 mm +5,00 / +30,00 mm ¦ Tloušťka a šířka materiálu broušeno/jemně frézováno ¦ Oba konce řezány pilou ¦ Povrch max. Ra 3,2 µm | žíháno na měkko 810 N/mm² (241HB max.)
1.2083 | 50.4 | 60.4 | 500 | Předopracovaná ocel s přídavkem na obrábění | 3162 | 130.14 | Tloušťka -0,00 / +0,20 mm ¦ Šířka -0,00 / +0,40 mm ¦ Čtvercový průřez -0,00 / +0,20 mm ¦ Délka 500 mm -0,00 / +15,00 mm ¦ Tloušťka a šířka materiálu broušeno/jemně frézováno ¦ Oba konce řezány pilou ¦ Povrch max. Ra 3,2 µm | žíháno na měkko 810 N/mm² (241HB max.)
1.2083 | 50.4 | 60.4 | 1000 | Předopracovaná ocel s přídavkem na obrábění | 5914 | 243.38 | Tloušťka -0,00 / +0,20 mm ¦ Šířka -0,00 / +0,40 mm ¦ Čtvercový průřez -0,00 / +0,20 mm ¦ Délka 1000 mm +5,00 / +30,00 mm ¦ Tloušťka a šířka materiálu broušeno/jemně frézováno ¦ Oba konce řezány pilou ¦ Povrch max. Ra 3,2 µm | žíháno na měkko 810 N/mm² (241HB max.)
1.2083 | 50.4 | 63.4 | 500 | Předopracovaná ocel s přídavkem na obrábění | 3298 | 135.74 | Tloušťka -0,00 / +0,20 mm ¦ Šířka -0,00 / +0,40 mm ¦ Čtvercový průřez -0,00 / +0,20 mm ¦ Délka 500 mm -0,00 / +15,00 mm ¦ Tloušťka a šířka materiálu broušeno/jemně frézováno ¦ Oba konce řezány pilou ¦ Povrch max. Ra 3,2 µm | žíháno na měkko 810 N/mm² (241HB max.)
1.2083 | 50.4 | 63.4 | 1000 | Předopracovaná ocel s přídavkem na obrábění | 6160 | 253.49 | Tloušťka -0,00 / +0,20 mm ¦ Šířka -0,00 / +0,40 mm ¦ Čtvercový průřez -0,00 / +0,20 mm ¦ Délka 1000 mm +5,00 / +30,00 mm ¦ Tloušťka a šířka materiálu broušeno/jemně frézováno ¦ Oba konce řezány pilou ¦ Povrch max. Ra 3,2 µm | žíháno na měkko 810 N/mm² (241HB max.)
1.2083 | 50.4 | 70.4 | 500 | Předopracovaná ocel s přídavkem na obrábění | 3489 | 143.57 | Tloušťka -0,00 / +0,20 mm ¦ Šířka -0,00 / +0,40 mm ¦ Čtvercový průřez -0,00 / +0,20 mm ¦ Délka 500 mm -0,00 / +15,00 mm ¦ Tloušťka a šířka materiálu broušeno/jemně frézováno ¦ Oba konce řezány pilou ¦ Povrch max. Ra 3,2 µm | žíháno na měkko 810 N/mm² (241HB max.)
1.2083 | 50.4 | 70.4 | 1000 | Předopracovaná ocel s přídavkem na obrábění | 6514 | 268.06 | Tloušťka -0,00 / +0,20 mm ¦ Šířka -0,00 / +0,40 mm ¦ Čtvercový průřez -0,00 / +0,20 mm ¦ Délka 1000 mm +5,00 / +30,00 mm ¦ Tloušťka a šířka materiálu broušeno/jemně frézováno ¦ Oba konce řezány pilou ¦ Povrch max. Ra 3,2 µm | žíháno na měkko 810 N/mm² (241HB max.)
1.2083 | 50.4 | 80.4 | 500 | Předopracovaná ocel s přídavkem na obrábění | 3653 | 150.32 | Tloušťka -0,00 / +0,20 mm ¦ Šířka -0,00 / +0,40 mm ¦ Čtvercový průřez -0,00 / +0,20 mm ¦ Délka 500 mm -0,00 / +15,00 mm ¦ Tloušťka a šířka materiálu broušeno/jemně frézováno ¦ Oba konce řezány pilou ¦ Povrch max. Ra 3,2 µm | žíháno na měkko 810 N/mm² (241HB max.)
1.2083 | 50.4 | 80.4 | 1000 | Předopracovaná ocel s přídavkem na obrábění | 6814 | 280.4 | Tloušťka -0,00 / +0,20 mm ¦ Šířka -0,00 / +0,40 mm ¦ Čtvercový průřez -0,00 / +0,20 mm ¦ Délka 1000 mm +5,00 / +30,00 mm ¦ Tloušťka a šířka materiálu broušeno/jemně frézováno ¦ Oba konce řezány pilou ¦ Povrch max. Ra 3,2 µm | žíháno na měkko 810 N/mm² (241HB max.)
1.2083 | 50.4 | 90.4 | 500 | Předopracovaná ocel s přídavkem na obrábění | 4225 | 173.85 | Tloušťka -0,00 / +0,20 mm ¦ Šířka -0,00 / +0,40 mm ¦ Čtvercový průřez -0,00 / +0,20 mm ¦ Délka 500 mm -0,00 / +15,00 mm ¦ Tloušťka a šířka materiálu broušeno/jemně frézováno ¦ Oba konce řezány pilou ¦ Povrch max. Ra 3,2 µm | žíháno na měkko 810 N/mm² (241HB max.)
1.2083 | 50.4 | 90.4 | 1000 | Předopracovaná ocel s přídavkem na obrábění | 7877 | 324.17 | Tloušťka -0,00 / +0,20 mm ¦ Šířka -0,00 / +0,40 mm ¦ Čtvercový průřez -0,00 / +0,20 mm ¦ Délka 1000 mm +5,00 / +30,00 mm ¦ Tloušťka a šířka materiálu broušeno/jemně frézováno ¦ Oba konce řezány pilou ¦ Povrch max. Ra 3,2 µm | žíháno na měkko 810 N/mm² (241HB max.)
1.2083 | 50.4 | 100.4 | 500 | Předopracovaná ocel s přídavkem na obrábění | 5124 | 210.88 | Tloušťka -0,00 / +0,20 mm ¦ Šířka -0,00 / +0,40 mm ¦ Čtvercový průřez -0,00 / +0,20 mm ¦ Délka 500 mm -0,00 / +15,00 mm ¦ Tloušťka a šířka materiálu broušeno/jemně frézováno ¦ Oba konce řezány pilou ¦ Povrch max. Ra 3,2 µm | žíháno na měkko 810 N/mm² (241HB max.)
1.2083 | 50.4 | 100.4 | 1000 | Předopracovaná ocel s přídavkem na obrábění | 9567 | 393.69 | Tloušťka -0,00 / +0,20 mm ¦ Šířka -0,00 / +0,40 mm ¦ Čtvercový průřez -0,00 / +0,20 mm ¦ Délka 1000 mm +5,00 / +30,00 mm ¦ Tloušťka a šířka materiálu broušeno/jemně frézováno ¦ Oba konce řezány pilou ¦ Povrch max. Ra 3,2 µm | žíháno na měkko 810 N/mm² (241HB max.)
1.2083 | 50.4 | 110.4 | 500 | Předopracovaná ocel s přídavkem na obrábění | 5750 | 236.64 | Tloušťka -0,00 / +0,20 mm ¦ Šířka -0,00 / +0,40 mm ¦ Čtvercový průřez -0,00 / +0,20 mm ¦ Délka 500 mm -0,00 / +15,00 mm ¦ Tloušťka a šířka materiálu broušeno/jemně frézováno ¦ Oba konce řezány pilou ¦ Povrch max. Ra 3,2 µm | žíháno na měkko 810 N/mm² (241HB max.)
1.2083 | 50.4 | 110.4 | 1000 | Předopracovaná ocel s přídavkem na obrábění | 10711 | 440.77 | Tloušťka -0,00 / +0,20 mm ¦ Šířka -0,00 / +0,40 mm ¦ Čtvercový průřez -0,00 / +0,20 mm ¦ Délka 1000 mm +5,00 / +30,00 mm ¦ Tloušťka a šířka materiálu broušeno/jemně frézováno ¦ Oba konce řezány pilou ¦ Povrch max. Ra 3,2 µm | žíháno na měkko 810 N/mm² (241HB max.)
1.2083 | 50.4 | 120.4 | 500 | Předopracovaná ocel s přídavkem na obrábění | 6160 | 253.49 | Tloušťka -0,00 / +0,20 mm ¦ Šířka -0,00 / +0,40 mm ¦ Čtvercový průřez -0,00 / +0,20 mm ¦ Délka 500 mm -0,00 / +15,00 mm ¦ Tloušťka a šířka materiálu broušeno/jemně frézováno ¦ Oba konce řezány pilou ¦ Povrch max. Ra 3,2 µm | žíháno na měkko 810 N/mm² (241HB max.)
1.2083 | 50.4 | 120.4 | 1000 | Předopracovaná ocel s přídavkem na obrábění | 11501 | 473.29 | Tloušťka -0,00 / +0,20 mm ¦ Šířka -0,00 / +0,40 mm ¦ Čtvercový průřez -0,00 / +0,20 mm ¦ Délka 1000 mm +5,00 / +30,00 mm ¦ Tloušťka a šířka materiálu broušeno/jemně frézováno ¦ Oba konce řezány pilou ¦ Povrch max. Ra 3,2 µm | žíháno na měkko 810 N/mm² (241HB max.)
1.2083 | 50.4 | 130.4 | 500 | Předopracovaná ocel s přídavkem na obrábění | 7086 | 291.6 | Tloušťka -0,00 / +0,20 mm ¦ Šířka -0,00 / +0,40 mm ¦ Čtvercový průřez -0,00 / +0,20 mm ¦ Délka 500 mm -0,00 / +15,00 mm ¦ Tloušťka a šířka materiálu broušeno/jemně frézováno ¦ Oba konce řezány pilou ¦ Povrch max. Ra 3,2 µm | žíháno na měkko 810 N/mm² (241HB max.)
1.2083 | 50.4 | 130.4 | 1000 | Předopracovaná ocel s přídavkem na obrábění | 13246 | 545.1 | Tloušťka -0,00 / +0,20 mm ¦ Šířka -0,00 / +0,40 mm ¦ Čtvercový průřez -0,00 / +0,20 mm ¦ Délka 1000 mm +5,00 / +30,00 mm ¦ Tloušťka a šířka materiálu broušeno/jemně frézováno ¦ Oba konce řezány pilou ¦ Povrch max. Ra 3,2 µm | žíháno na měkko 810 N/mm² (241HB max.)
1.2083 | 50.4 | 140.4 | 500 | Předopracovaná ocel s přídavkem na obrábění | 7278 | 299.49 | Tloušťka -0,00 / +0,20 mm ¦ Šířka -0,00 / +0,40 mm ¦ Čtvercový průřez -0,00 / +0,20 mm ¦ Délka 500 mm -0,00 / +15,00 mm ¦ Tloušťka a šířka materiálu broušeno/jemně frézováno ¦ Oba konce řezány pilou ¦ Povrch max. Ra 3,2 µm | žíháno na měkko 810 N/mm² (241HB max.)
1.2083 | 50.4 | 140.4 | 1000 | Předopracovaná ocel s přídavkem na obrábění | 13600 | 559.66 | Tloušťka -0,00 / +0,20 mm ¦ Šířka -0,00 / +0,40 mm ¦ Čtvercový průřez -0,00 / +0,20 mm ¦ Délka 1000 mm +5,00 / +30,00 mm ¦ Tloušťka a šířka materiálu broušeno/jemně frézováno ¦ Oba konce řezány pilou ¦ Povrch max. Ra 3,2 µm | žíháno na měkko 810 N/mm² (241HB max.)
1.2083 | 50.4 | 150.4 | 500 | Předopracovaná ocel s přídavkem na obrábění | 7414 | 305.09 | Tloušťka -0,00 / +0,20 mm ¦ Šířka -0,00 / +0,40 mm ¦ Čtvercový průřez -0,00 / +0,20 mm ¦ Délka 500 mm -0,00 / +15,00 mm ¦ Tloušťka a šířka materiálu broušeno/jemně frézováno ¦ Oba konce řezány pilou ¦ Povrch max. Ra 3,2 µm | žíháno na měkko 810 N/mm² (241HB max.)
1.2083 | 50.4 | 150.4 | 1000 | Předopracovaná ocel s přídavkem na obrábění | 13846 | 569.78 | Tloušťka -0,00 / +0,20 mm ¦ Šířka -0,00 / +0,40 mm ¦ Čtvercový průřez -0,00 / +0,20 mm ¦ Délka 1000 mm +5,00 / +30,00 mm ¦ Tloušťka a šířka materiálu broušeno/jemně frézováno ¦ Oba konce řezány pilou ¦ Povrch max. Ra 3,2 µm | žíháno na měkko 810 N/mm² (241HB max.)
1.2083 | 50.4 | 160.4 | 500 | Předopracovaná ocel s přídavkem na obrábění | 7822 | 321.88 | Tloušťka -0,00 / +0,20 mm ¦ Šířka -0,00 / +0,40 mm ¦ Čtvercový průřez -0,00 / +0,20 mm ¦ Délka 500 mm -0,00 / +15,00 mm ¦ Tloušťka a šířka materiálu broušeno/jemně frézováno ¦ Oba konce řezány pilou ¦ Povrch max. Ra 3,2 µm | žíháno na měkko 810 N/mm² (241HB max.)
1.2083 | 50.4 | 160.4 | 1000 | Předopracovaná ocel s přídavkem na obrábění | 14581 | 600.06 | Tloušťka -0,00 / +0,20 mm ¦ Šířka -0,00 / +0,40 mm ¦ Čtvercový průřez -0,00 / +0,20 mm ¦ Délka 1000 mm +5,00 / +30,00 mm ¦ Tloušťka a šířka materiálu broušeno/jemně frézováno ¦ Oba konce řezány pilou ¦ Povrch max. Ra 3,2 µm | žíháno na měkko 810 N/mm² (241HB max.)
1.2083 | 50.4 | 180.4 | 500 | Předopracovaná ocel s přídavkem na obrábění | 8831 | 363.41 | Tloušťka -0,00 / +0,20 mm ¦ Šířka -0,00 / +0,40 mm ¦ Čtvercový průřez -0,00 / +0,20 mm ¦ Délka 500 mm -0,00 / +15,00 mm ¦ Tloušťka a šířka materiálu broušeno/jemně frézováno ¦ Oba konce řezány pilou ¦ Povrch max. Ra 3,2 µm | žíháno na měkko 810 N/mm² (241HB max.)
1.2083 | 50.4 | 180.4 | 1000 | Předopracovaná ocel s přídavkem na obrábění | 16461 | 677.42 | Tloušťka -0,00 / +0,20 mm ¦ Šířka -0,00 / +0,40 mm ¦ Čtvercový průřez -0,00 / +0,20 mm ¦ Délka 1000 mm +5,00 / +30,00 mm ¦ Tloušťka a šířka materiálu broušeno/jemně frézováno ¦ Oba konce řezány pilou ¦ Povrch max. Ra 3,2 µm | žíháno na měkko 810 N/mm² (241HB max.)
1.2083 | 50.4 | 200.4 | 500 | Předopracovaná ocel s přídavkem na obrábění | 10221 | 420.61 | Tloušťka -0,00 / +0,20 mm ¦ Šířka -0,00 / +0,40 mm ¦ Čtvercový průřez -0,00 / +0,20 mm ¦ Délka 500 mm -0,00 / +15,00 mm ¦ Tloušťka a šířka materiálu broušeno/jemně frézováno ¦ Oba konce řezány pilou ¦ Povrch max. Ra 3,2 µm | žíháno na měkko 810 N/mm² (241HB max.)
1.2083 | 50.4 | 200.4 | 1000 | Předopracovaná ocel s přídavkem na obrábění | 19105 | 786.2 | Tloušťka -0,00 / +0,20 mm ¦ Šířka -0,00 / +0,40 mm ¦ Čtvercový průřez -0,00 / +0,20 mm ¦ Délka 1000 mm +5,00 / +30,00 mm ¦ Tloušťka a šířka materiálu broušeno/jemně frézováno ¦ Oba konce řezány pilou ¦ Povrch max. Ra 3,2 µm | žíháno na měkko 810 N/mm² (241HB max.)
1.2083 | 50.4 | 220.4 | 500 | Předopracovaná ocel s přídavkem na obrábění | 11283 | 464.32 | Tloušťka -0,00 / +0,20 mm ¦ Šířka -0,00 / +0,40 mm ¦ Čtvercový průřez -0,00 / +0,20 mm ¦ Délka 500 mm -0,00 / +15,00 mm ¦ Tloušťka a šířka materiálu broušeno/jemně frézováno ¦ Oba konce řezány pilou ¦ Povrch max. Ra 3,2 µm | žíháno na měkko 810 N/mm² (241HB max.)
1.2083 | 50.4 | 220.4 | 1000 | Předopracovaná ocel s přídavkem na obrábění | 21066 | 866.93 | Tloušťka -0,00 / +0,20 mm ¦ Šířka -0,00 / +0,40 mm ¦ Čtvercový průřez -0,00 / +0,20 mm ¦ Délka 1000 mm +5,00 / +30,00 mm ¦ Tloušťka a šířka materiálu broušeno/jemně frézováno ¦ Oba konce řezány pilou ¦ Povrch max. Ra 3,2 µm | žíháno na měkko 810 N/mm² (241HB max.)
1.2083 | 50.4 | 250.4 | 500 | Předopracovaná ocel s přídavkem na obrábění | 12374 | 509.22 | Tloušťka -0,00 / +0,20 mm ¦ Šířka -0,00 / +0,40 mm ¦ Čtvercový průřez -0,00 / +0,20 mm ¦ Délka 500 mm -0,00 / +15,00 mm ¦ Tloušťka a šířka materiálu broušeno/jemně frézováno ¦ Oba konce řezány pilou ¦ Povrch max. Ra 3,2 µm | žíháno na měkko 810 N/mm² (241HB max.)
1.2083 | 50.4 | 250.4 | 1000 | Předopracovaná ocel s přídavkem na obrábění | 23138 | 952.17 | Tloušťka -0,00 / +0,20 mm ¦ Šířka -0,00 / +0,40 mm ¦ Čtvercový průřez -0,00 / +0,20 mm ¦ Délka 1000 mm +5,00 / +30,00 mm ¦ Tloušťka a šířka materiálu broušeno/jemně frézováno ¦ Oba konce řezány pilou ¦ Povrch max. Ra 3,2 µm | žíháno na měkko 810 N/mm² (241HB max.)
1.2083 | 50.4 | 300.4 | 500 | Předopracovaná ocel s přídavkem na obrábění | 14935 | 614.62 | Tloušťka -0,00 / +0,20 mm ¦ Šířka -0,00 / +0,40 mm ¦ Čtvercový průřez -0,00 / +0,20 mm ¦ Délka 500 mm -0,00 / +15,00 mm ¦ Tloušťka a šířka materiálu broušeno/jemně frézováno ¦ Oba konce řezány pilou ¦ Povrch max. Ra 3,2 µm | žíháno na měkko 810 N/mm² (241HB max.)
1.2083 | 50.4 | 300.4 | 1000 | Předopracovaná ocel s přídavkem na obrábění | 27880 | 1147.34 | Tloušťka -0,00 / +0,20 mm ¦ Šířka -0,00 / +0,40 mm ¦ Čtvercový průřez -0,00 / +0,20 mm ¦ Délka 1000 mm +5,00 / +30,00 mm ¦ Tloušťka a šířka materiálu broušeno/jemně frézováno ¦ Oba konce řezány pilou ¦ Povrch max. Ra 3,2 µm | žíháno na měkko 810 N/mm² (241HB max.)
1.2083 | 50.4 | 405 | 500 | Předopracovaná ocel s přídavkem na obrábění | 20276 | 834.42 | Tloušťka -0,00 / +0,20 mm ¦ Šířka -0,00 / +0,40 mm ¦ Čtvercový průřez -0,00 / +0,20 mm ¦ Délka 500 mm -0,00 / +15,00 mm ¦ Tloušťka a šířka materiálu broušeno/jemně frézováno ¦ Oba konce řezány pilou ¦ Povrch max. Ra 3,2 µm | žíháno na měkko 810 N/mm² (241HB max.)
1.2083 | 50.4 | 405 | 1000 | Předopracovaná ocel s přídavkem na obrábění | 37882 | 1558.92 | Tloušťka -0,00 / +0,20 mm ¦ Šířka -0,00 / +0,40 mm ¦ Čtvercový průřez -0,00 / +0,20 mm ¦ Délka 1000 mm +5,00 / +30,00 mm ¦ Tloušťka a šířka materiálu broušeno/jemně frézováno ¦ Oba konce řezány pilou ¦ Povrch max. Ra 3,2 µm | žíháno na měkko 810 N/mm² (241HB max.)
1.2083 | 50.4 | 505 | 500 | Předopracovaná ocel s přídavkem na obrábění | 24691 | 1016.1 | Tloušťka -0,00 / +0,20 mm ¦ Šířka -0,00 / +0,40 mm ¦ Čtvercový průřez -0,00 / +0,20 mm ¦ Délka 500 mm -0,00 / +15,00 mm ¦ Tloušťka a šířka materiálu broušeno/jemně frézováno ¦ Oba konce řezány pilou ¦ Povrch max. Ra 3,2 µm | žíháno na měkko 810 N/mm² (241HB max.)
1.2083 | 50.4 | 505 | 1000 | Předopracovaná ocel s přídavkem na obrábění | 46112 | 1897.6 | Tloušťka -0,00 / +0,20 mm ¦ Šířka -0,00 / +0,40 mm ¦ Čtvercový průřez -0,00 / +0,20 mm ¦ Délka 1000 mm +5,00 / +30,00 mm ¦ Tloušťka a šířka materiálu broušeno/jemně frézováno ¦ Oba konce řezány pilou ¦ Povrch max. Ra 3,2 µm | žíháno na měkko 810 N/mm² (241HB max.)
1.2083 | 56.4 | 100.4 | 500 | Předopracovaná ocel s přídavkem na obrábění | 5696 | 234.41 | Tloušťka -0,00 / +0,20 mm ¦ Šířka -0,00 / +0,40 mm ¦ Čtvercový průřez -0,00 / +0,20 mm ¦ Délka 500 mm -0,00 / +15,00 mm ¦ Tloušťka a šířka materiálu broušeno/jemně frézováno ¦ Oba konce řezány pilou ¦ Povrch max. Ra 3,2 µm | žíháno na měkko 810 N/mm² (241HB max.)
1.2083 | 56.4 | 100.4 | 1000 | Předopracovaná ocel s přídavkem na obrábění | 10657 | 438.54 | Tloušťka -0,00 / +0,20 mm ¦ Šířka -0,00 / +0,40 mm ¦ Čtvercový průřez -0,00 / +0,20 mm ¦ Délka 1000 mm +5,00 / +30,00 mm ¦ Tloušťka a šířka materiálu broušeno/jemně frézováno ¦ Oba konce řezány pilou ¦ Povrch max. Ra 3,2 µm | žíháno na měkko 810 N/mm² (241HB max.)
1.2083 | 56.4 | 150.4 | 500 | Předopracovaná ocel s přídavkem na obrábění | 8285 | 340.97 | Tloušťka -0,00 / +0,20 mm ¦ Šířka -0,00 / +0,40 mm ¦ Čtvercový průřez -0,00 / +0,20 mm ¦ Délka 500 mm -0,00 / +15,00 mm ¦ Tloušťka a šířka materiálu broušeno/jemně frézováno ¦ Oba konce řezány pilou ¦ Povrch max. Ra 3,2 µm | žíháno na měkko 810 N/mm² (241HB max.)
1.2083 | 56.4 | 150.4 | 1000 | Předopracovaná ocel s přídavkem na obrábění | 15453 | 635.94 | Tloušťka -0,00 / +0,20 mm ¦ Šířka -0,00 / +0,40 mm ¦ Čtvercový průřez -0,00 / +0,20 mm ¦ Délka 1000 mm +5,00 / +30,00 mm ¦ Tloušťka a šířka materiálu broušeno/jemně frézováno ¦ Oba konce řezány pilou ¦ Povrch max. Ra 3,2 µm | žíháno na měkko 810 N/mm² (241HB max.)
1.2083 | 56.4 | 156.4 | 500 | Předopracovaná ocel s přídavkem na obrábění | 8939 | 367.88 | Tloušťka -0,00 / +0,20 mm ¦ Šířka -0,00 / +0,40 mm ¦ Čtvercový průřez -0,00 / +0,20 mm ¦ Délka 500 mm -0,00 / +15,00 mm ¦ Tloušťka a šířka materiálu broušeno/jemně frézováno ¦ Oba konce řezány pilou ¦ Povrch max. Ra 3,2 µm | žíháno na měkko 810 N/mm² (241HB max.)
1.2083 | 56.4 | 156.4 | 1000 | Předopracovaná ocel s přídavkem na obrábění | 16679 | 686.38 | Tloušťka -0,00 / +0,20 mm ¦ Šířka -0,00 / +0,40 mm ¦ Čtvercový průřez -0,00 / +0,20 mm ¦ Délka 1000 mm +5,00 / +30,00 mm ¦ Tloušťka a šířka materiálu broušeno/jemně frézováno ¦ Oba konce řezány pilou ¦ Povrch max. Ra 3,2 µm | žíháno na měkko 810 N/mm² (241HB max.)
1.2083 | 56.4 | 196.4 | 500 | Předopracovaná ocel s přídavkem na obrábění | 11093 | 456.49 | Tloušťka -0,00 / +0,20 mm ¦ Šířka -0,00 / +0,40 mm ¦ Čtvercový průřez -0,00 / +0,20 mm ¦ Délka 500 mm -0,00 / +15,00 mm ¦ Tloušťka a šířka materiálu broušeno/jemně frézováno ¦ Oba konce řezány pilou ¦ Povrch max. Ra 3,2 µm | žíháno na měkko 810 N/mm² (241HB max.)
1.2083 | 56.4 | 196.4 | 1000 | Předopracovaná ocel s přídavkem na obrábění | 20740 | 853.5 | Tloušťka -0,00 / +0,20 mm ¦ Šířka -0,00 / +0,40 mm ¦ Čtvercový průřez -0,00 / +0,20 mm ¦ Délka 1000 mm +5,00 / +30,00 mm ¦ Tloušťka a šířka materiálu broušeno/jemně frézováno ¦ Oba konce řezány pilou ¦ Povrch max. Ra 3,2 µm | žíháno na měkko 810 N/mm² (241HB max.)
1.2083 | 56.4 | 200.4 | 500 | Předopracovaná ocel s přídavkem na obrábění | 11828 | 486.77 | Tloušťka -0,00 / +0,20 mm ¦ Šířka -0,00 / +0,40 mm ¦ Čtvercový průřez -0,00 / +0,20 mm ¦ Délka 500 mm -0,00 / +15,00 mm ¦ Tloušťka a šířka materiálu broušeno/jemně frézováno ¦ Oba konce řezány pilou ¦ Povrch max. Ra 3,2 µm | žíháno na měkko 810 N/mm² (241HB max.)
1.2083 | 56.4 | 200.4 | 1000 | Předopracovaná ocel s přídavkem na obrábění | 22102 | 909.55 | Tloušťka -0,00 / +0,20 mm ¦ Šířka -0,00 / +0,40 mm ¦ Čtvercový průřez -0,00 / +0,20 mm ¦ Délka 1000 mm +5,00 / +30,00 mm ¦ Tloušťka a šířka materiálu broušeno/jemně frézováno ¦ Oba konce řezány pilou ¦ Povrch max. Ra 3,2 µm | žíháno na měkko 810 N/mm² (241HB max.)
1.2083 | 56.4 | 246.4 | 500 | Předopracovaná ocel s přídavkem na obrábění | 13136 | 540.58 | Tloušťka -0,00 / +0,20 mm ¦ Šířka -0,00 / +0,40 mm ¦ Čtvercový průřez -0,00 / +0,20 mm ¦ Délka 500 mm -0,00 / +15,00 mm ¦ Tloušťka a šířka materiálu broušeno/jemně frézováno ¦ Oba konce řezány pilou ¦ Povrch max. Ra 3,2 µm | žíháno na měkko 810 N/mm² (241HB max.)
1.2083 | 56.4 | 246.4 | 1000 | Předopracovaná ocel s přídavkem na obrábění | 24555 | 1010.5 | Tloušťka -0,00 / +0,20 mm ¦ Šířka -0,00 / +0,40 mm ¦ Čtvercový průřez -0,00 / +0,20 mm ¦ Délka 1000 mm +5,00 / +30,00 mm ¦ Tloušťka a šířka materiálu broušeno/jemně frézováno ¦ Oba konce řezány pilou ¦ Povrch max. Ra 3,2 µm | žíháno na měkko 810 N/mm² (241HB max.)
1.2083 | 56.4 | 296.4 | 500 | Předopracovaná ocel s přídavkem na obrábění | 16543 | 680.78 | Tloušťka -0,00 / +0,20 mm ¦ Šířka -0,00 / +0,40 mm ¦ Čtvercový průřez -0,00 / +0,20 mm ¦ Délka 500 mm -0,00 / +15,00 mm ¦ Tloušťka a šířka materiálu broušeno/jemně frézováno ¦ Oba konce řezány pilou ¦ Povrch max. Ra 3,2 µm | žíháno na měkko 810 N/mm² (241HB max.)
1.2083 | 56.4 | 296.4 | 1000 | Předopracovaná ocel s přídavkem na obrábění | 30878 | 1270.69 | Tloušťka -0,00 / +0,20 mm ¦ Šířka -0,00 / +0,40 mm ¦ Čtvercový průřez -0,00 / +0,20 mm ¦ Délka 1000 mm +5,00 / +30,00 mm ¦ Tloušťka a šířka materiálu broušeno/jemně frézováno ¦ Oba konce řezány pilou ¦ Povrch max. Ra 3,2 µm | žíháno na měkko 810 N/mm² (241HB max.)
1.2083 | 56.4 | 396.4 | 500 | Předopracovaná ocel s přídavkem na obrábění | 22266 | 916.29 | Tloušťka -0,00 / +0,20 mm ¦ Šířka -0,00 / +0,40 mm ¦ Čtvercový průřez -0,00 / +0,20 mm ¦ Délka 500 mm -0,00 / +15,00 mm ¦ Tloušťka a šířka materiálu broušeno/jemně frézováno ¦ Oba konce řezány pilou ¦ Povrch max. Ra 3,2 µm | žíháno na měkko 810 N/mm² (241HB max.)
1.2083 | 56.4 | 396.4 | 1000 | Předopracovaná ocel s přídavkem na obrábění | 41616 | 1712.6 | Tloušťka -0,00 / +0,20 mm ¦ Šířka -0,00 / +0,40 mm ¦ Čtvercový průřez -0,00 / +0,20 mm ¦ Délka 1000 mm +5,00 / +30,00 mm ¦ Tloušťka a šířka materiálu broušeno/jemně frézováno ¦ Oba konce řezány pilou ¦ Povrch max. Ra 3,2 µm | žíháno na měkko 810 N/mm² (241HB max.)
1.2083 | 60.4 | 60.4 | 500 | Předopracovaná ocel s přídavkem na obrábění | 3625 | 149.17 | Tloušťka -0,00 / +0,20 mm ¦ Šířka -0,00 / +0,40 mm ¦ Čtvercový průřez -0,00 / +0,20 mm ¦ Délka 500 mm -0,00 / +15,00 mm ¦ Tloušťka a šířka materiálu broušeno/jemně frézováno ¦ Oba konce řezány pilou ¦ Povrch max. Ra 3,2 µm | žíháno na měkko 810 N/mm² (241HB max.)
1.2083 | 60.4 | 60.4 | 1000 | Předopracovaná ocel s přídavkem na obrábění | 6760 | 278.17 | Tloušťka -0,00 / +0,20 mm ¦ Šířka -0,00 / +0,40 mm ¦ Čtvercový průřez -0,00 / +0,20 mm ¦ Délka 1000 mm +5,00 / +30,00 mm ¦ Tloušťka a šířka materiálu broušeno/jemně frézováno ¦ Oba konce řezány pilou ¦ Povrch max. Ra 3,2 µm | žíháno na měkko 810 N/mm² (241HB max.)
1.2083 | 60.4 | 63.4 | 500 | Předopracovaná ocel s přídavkem na obrábění | 3871 | 159.28 | Tloušťka -0,00 / +0,20 mm ¦ Šířka -0,00 / +0,40 mm ¦ Čtvercový průřez -0,00 / +0,20 mm ¦ Délka 500 mm -0,00 / +15,00 mm ¦ Tloušťka a šířka materiálu broušeno/jemně frézováno ¦ Oba konce řezány pilou ¦ Povrch max. Ra 3,2 µm | žíháno na měkko 810 N/mm² (241HB max.)
1.2083 | 60.4 | 63.4 | 1000 | Předopracovaná ocel s přídavkem na obrábění | 7250 | 298.34 | Tloušťka -0,00 / +0,20 mm ¦ Šířka -0,00 / +0,40 mm ¦ Čtvercový průřez -0,00 / +0,20 mm ¦ Délka 1000 mm +5,00 / +30,00 mm ¦ Tloušťka a šířka materiálu broušeno/jemně frézováno ¦ Oba konce řezány pilou ¦ Povrch max. Ra 3,2 µm | žíháno na měkko 810 N/mm² (241HB max.)
1.2083 | 60.4 | 70.4 | 500 | Předopracovaná ocel s přídavkem na obrábění | 4034 | 166.02 | Tloušťka -0,00 / +0,20 mm ¦ Šířka -0,00 / +0,40 mm ¦ Čtvercový průřez -0,00 / +0,20 mm ¦ Délka 500 mm -0,00 / +15,00 mm ¦ Tloušťka a šířka materiálu broušeno/jemně frézováno ¦ Oba konce řezány pilou ¦ Povrch max. Ra 3,2 µm | žíháno na měkko 810 N/mm² (241HB max.)
1.2083 | 60.4 | 70.4 | 1000 | Předopracovaná ocel s přídavkem na obrábění | 7495 | 308.45 | Tloušťka -0,00 / +0,20 mm ¦ Šířka -0,00 / +0,40 mm ¦ Čtvercový průřez -0,00 / +0,20 mm ¦ Délka 1000 mm +5,00 / +30,00 mm ¦ Tloušťka a šířka materiálu broušeno/jemně frézováno ¦ Oba konce řezány pilou ¦ Povrch max. Ra 3,2 µm | žíháno na měkko 810 N/mm² (241HB max.)
1.2083 | 60.4 | 80.4 | 500 | Předopracovaná ocel s přídavkem na obrábění | 4388 | 180.6 | Tloušťka -0,00 / +0,20 mm ¦ Šířka -0,00 / +0,40 mm ¦ Čtvercový průřez -0,00 / +0,20 mm ¦ Délka 500 mm -0,00 / +15,00 mm ¦ Tloušťka a šířka materiálu broušeno/jemně frézováno ¦ Oba konce řezány pilou ¦ Povrch max. Ra 3,2 µm | žíháno na měkko 810 N/mm² (241HB max.)
1.2083 | 60.4 | 80.4 | 1000 | Předopracovaná ocel s přídavkem na obrábění | 8204 | 337.6 | Tloušťka -0,00 / +0,20 mm ¦ Šířka -0,00 / +0,40 mm ¦ Čtvercový průřez -0,00 / +0,20 mm ¦ Délka 1000 mm +5,00 / +30,00 mm ¦ Tloušťka a šířka materiálu broušeno/jemně frézováno ¦ Oba konce řezány pilou ¦ Povrch max. Ra 3,2 µm | žíháno na měkko 810 N/mm² (241HB max.)
1.2083 | 60.4 | 90.4 | 500 | Předopracovaná ocel s přídavkem na obrábění | 5506 | 226.58 | Tloušťka -0,00 / +0,20 mm ¦ Šířka -0,00 / +0,40 mm ¦ Čtvercový průřez -0,00 / +0,20 mm ¦ Délka 500 mm -0,00 / +15,00 mm ¦ Tloušťka a šířka materiálu broušeno/jemně frézováno ¦ Oba konce řezány pilou ¦ Povrch max. Ra 3,2 µm | žíháno na měkko 810 N/mm² (241HB max.)
1.2083 | 60.4 | 90.4 | 1000 | Předopracovaná ocel s přídavkem na obrábění | 10275 | 422.84 | Tloušťka -0,00 / +0,20 mm ¦ Šířka -0,00 / +0,40 mm ¦ Čtvercový průřez -0,00 / +0,20 mm ¦ Délka 1000 mm +5,00 / +30,00 mm ¦ Tloušťka a šířka materiálu broušeno/jemně frézováno ¦ Oba konce řezány pilou ¦ Povrch max. Ra 3,2 µm | žíháno na měkko 810 N/mm² (241HB max.)
1.2083 | 60.4 | 100.4 | 500 | Předopracovaná ocel s přídavkem na obrábění | 5914 | 243.38 | Tloušťka -0,00 / +0,20 mm ¦ Šířka -0,00 / +0,40 mm ¦ Čtvercový průřez -0,00 / +0,20 mm ¦ Délka 500 mm -0,00 / +15,00 mm ¦ Tloušťka a šířka materiálu broušeno/jemně frézováno ¦ Oba konce řezány pilou ¦ Povrch max. Ra 3,2 µm | žíháno na měkko 810 N/mm² (241HB max.)
1.2083 | 60.4 | 100.4 | 1000 | Předopracovaná ocel s přídavkem na obrábění | 11038 | 454.25 | Tloušťka -0,00 / +0,20 mm ¦ Šířka -0,00 / +0,40 mm ¦ Čtvercový průřez -0,00 / +0,20 mm ¦ Délka 1000 mm +5,00 / +30,00 mm ¦ Tloušťka a šířka materiálu broušeno/jemně frézováno ¦ Oba konce řezány pilou ¦ Povrch max. Ra 3,2 µm | žíháno na měkko 810 N/mm² (241HB max.)
1.2083 | 60.4 | 110.4 | 500 | Předopracovaná ocel s přídavkem na obrábění | 7278 | 299.49 | Tloušťka -0,00 / +0,20 mm ¦ Šířka -0,00 / +0,40 mm ¦ Čtvercový průřez -0,00 / +0,20 mm ¦ Délka 500 mm -0,00 / +15,00 mm ¦ Tloušťka a šířka materiálu broušeno/jemně frézováno ¦ Oba konce řezány pilou ¦ Povrch max. Ra 3,2 µm | žíháno na měkko 810 N/mm² (241HB max.)
1.2083 | 60.4 | 110.4 | 1000 | Předopracovaná ocel s přídavkem na obrábění | 13572 | 558.53 | Tloušťka -0,00 / +0,20 mm ¦ Šířka -0,00 / +0,40 mm ¦ Čtvercový průřez -0,00 / +0,20 mm ¦ Délka 1000 mm +5,00 / +30,00 mm ¦ Tloušťka a šířka materiálu broušeno/jemně frézováno ¦ Oba konce řezány pilou ¦ Povrch max. Ra 3,2 µm | žíháno na měkko 810 N/mm² (241HB max.)
1.2083 | 60.4 | 120.4 | 500 | Předopracovaná ocel s přídavkem na obrábění | 7414 | 305.09 | Tloušťka -0,00 / +0,20 mm ¦ Šířka -0,00 / +0,40 mm ¦ Čtvercový průřez -0,00 / +0,20 mm ¦ Délka 500 mm -0,00 / +15,00 mm ¦ Tloušťka a šířka materiálu broušeno/jemně frézováno ¦ Oba konce řezány pilou ¦ Povrch max. Ra 3,2 µm | žíháno na měkko 810 N/mm² (241HB max.)
1.2083 | 60.4 | 120.4 | 1000 | Předopracovaná ocel s přídavkem na obrábění | 13846 | 569.78 | Tloušťka -0,00 / +0,20 mm ¦ Šířka -0,00 / +0,40 mm ¦ Čtvercový průřez -0,00 / +0,20 mm ¦ Délka 1000 mm +5,00 / +30,00 mm ¦ Tloušťka a šířka materiálu broušeno/jemně frézováno ¦ Oba konce řezány pilou ¦ Povrch max. Ra 3,2 µm | žíháno na měkko 810 N/mm² (241HB max.)
1.2083 | 60.4 | 140.4 | 500 | Předopracovaná ocel s přídavkem na obrábění | 8585 | 353.3 | Tloušťka -0,00 / +0,20 mm ¦ Šířka -0,00 / +0,40 mm ¦ Čtvercový průřez -0,00 / +0,20 mm ¦ Délka 500 mm -0,00 / +15,00 mm ¦ Tloušťka a šířka materiálu broušeno/jemně frézováno ¦ Oba konce řezány pilou ¦ Povrch max. Ra 3,2 µm | žíháno na měkko 810 N/mm² (241HB max.)
1.2083 | 60.4 | 140.4 | 1000 | Předopracovaná ocel s přídavkem na obrábění | 16053 | 660.62 | Tloušťka -0,00 / +0,20 mm ¦ Šířka -0,00 / +0,40 mm ¦ Čtvercový průřez -0,00 / +0,20 mm ¦ Délka 1000 mm +5,00 / +30,00 mm ¦ Tloušťka a šířka materiálu broušeno/jemně frézováno ¦ Oba konce řezány pilou ¦ Povrch max. Ra 3,2 µm | žíháno na měkko 810 N/mm² (241HB max.)
1.2083 | 60.4 | 150.4 | 500 | Předopracovaná ocel s přídavkem na obrábění | 8831 | 363.41 | Tloušťka -0,00 / +0,20 mm ¦ Šířka -0,00 / +0,40 mm ¦ Čtvercový průřez -0,00 / +0,20 mm ¦ Délka 500 mm -0,00 / +15,00 mm ¦ Tloušťka a šířka materiálu broušeno/jemně frézováno ¦ Oba konce řezány pilou ¦ Povrch max. Ra 3,2 µm | žíháno na měkko 810 N/mm² (241HB max.)
1.2083 | 60.4 | 150.4 | 1000 | Předopracovaná ocel s přídavkem na obrábění | 16461 | 677.42 | Tloušťka -0,00 / +0,20 mm ¦ Šířka -0,00 / +0,40 mm ¦ Čtvercový průřez -0,00 / +0,20 mm ¦ Délka 1000 mm +5,00 / +30,00 mm ¦ Tloušťka a šířka materiálu broušeno/jemně frézováno ¦ Oba konce řezány pilou ¦ Povrch max. Ra 3,2 µm | žíháno na měkko 810 N/mm² (241HB max.)
1.2083 | 60.4 | 180.4 | 500 | Předopracovaná ocel s přídavkem na obrábění | 10929 | 449.74 | Tloušťka -0,00 / +0,20 mm ¦ Šířka -0,00 / +0,40 mm ¦ Čtvercový průřez -0,00 / +0,20 mm ¦ Délka 500 mm -0,00 / +15,00 mm ¦ Tloušťka a šířka materiálu broušeno/jemně frézováno ¦ Oba konce řezány pilou ¦ Povrch max. Ra 3,2 µm | žíháno na měkko 810 N/mm² (241HB max.)
1.2083 | 60.4 | 180.4 | 1000 | Předopracovaná ocel s přídavkem na obrábění | 20386 | 838.93 | Tloušťka -0,00 / +0,20 mm ¦ Šířka -0,00 / +0,40 mm ¦ Čtvercový průřez -0,00 / +0,20 mm ¦ Délka 1000 mm +5,00 / +30,00 mm ¦ Tloušťka a šířka materiálu broušeno/jemně frézováno ¦ Oba konce řezány pilou ¦ Povrch max. Ra 3,2 µm | žíháno na měkko 810 N/mm² (241HB max.)
1.2083 | 60.4 | 200.4 | 500 | Předopracovaná ocel s přídavkem na obrábění | 12046 | 495.73 | Tloušťka -0,00 / +0,20 mm ¦ Šířka -0,00 / +0,40 mm ¦ Čtvercový průřez -0,00 / +0,20 mm ¦ Délka 500 mm -0,00 / +15,00 mm ¦ Tloušťka a šířka materiálu broušeno/jemně frézováno ¦ Oba konce řezány pilou ¦ Povrch max. Ra 3,2 µm | žíháno na měkko 810 N/mm² (241HB max.)
1.2083 | 60.4 | 200.4 | 1000 | Předopracovaná ocel s přídavkem na obrábění | 22484 | 925.26 | Tloušťka -0,00 / +0,20 mm ¦ Šířka -0,00 / +0,40 mm ¦ Čtvercový průřez -0,00 / +0,20 mm ¦ Délka 1000 mm +5,00 / +30,00 mm ¦ Tloušťka a šířka materiálu broušeno/jemně frézováno ¦ Oba konce řezány pilou ¦ Povrch max. Ra 3,2 µm | žíháno na měkko 810 N/mm² (241HB max.)
1.2083 | 60.4 | 250.4 | 500 | Předopracovaná ocel s přídavkem na obrábění | 14744 | 606.74 | Tloušťka -0,00 / +0,20 mm ¦ Šířka -0,00 / +0,40 mm ¦ Čtvercový průřez -0,00 / +0,20 mm ¦ Délka 500 mm -0,00 / +15,00 mm ¦ Tloušťka a šířka materiálu broušeno/jemně frézováno ¦ Oba konce řezány pilou ¦ Povrch max. Ra 3,2 µm | žíháno na měkko 810 N/mm² (241HB max.)
1.2083 | 60.4 | 250.4 | 1000 | Předopracovaná ocel s přídavkem na obrábění | 27553 | 1133.86 | Tloušťka -0,00 / +0,20 mm ¦ Šířka -0,00 / +0,40 mm ¦ Čtvercový průřez -0,00 / +0,20 mm ¦ Délka 1000 mm +5,00 / +30,00 mm ¦ Tloušťka a šířka materiálu broušeno/jemně frézováno ¦ Oba konce řezány pilou ¦ Povrch max. Ra 3,2 µm | žíháno na měkko 810 N/mm² (241HB max.)
1.2083 | 60.4 | 300.4 | 500 | Předopracovaná ocel s přídavkem na obrábění | 17879 | 735.75 | Tloušťka -0,00 / +0,20 mm ¦ Šířka -0,00 / +0,40 mm ¦ Čtvercový průřez -0,00 / +0,20 mm ¦ Délka 500 mm -0,00 / +15,00 mm ¦ Tloušťka a šířka materiálu broušeno/jemně frézováno ¦ Oba konce řezány pilou ¦ Povrch max. Ra 3,2 µm | žíháno na měkko 810 N/mm² (241HB max.)
1.2083 | 60.4 | 300.4 | 1000 | Předopracovaná ocel s přídavkem na obrábění | 33385 | 1373.87 | Tloušťka -0,00 / +0,20 mm ¦ Šířka -0,00 / +0,40 mm ¦ Čtvercový průřez -0,00 / +0,20 mm ¦ Délka 1000 mm +5,00 / +30,00 mm ¦ Tloušťka a šířka materiálu broušeno/jemně frézováno ¦ Oba konce řezány pilou ¦ Povrch max. Ra 3,2 µm | žíháno na měkko 810 N/mm² (241HB max.)
1.2083 | 60.4 | 405 | 500 | Předopracovaná ocel s přídavkem na obrábění | 24665 | 1015.02 | Tloušťka -0,00 / +0,20 mm ¦ Šířka -0,00 / +0,40 mm ¦ Čtvercový průřez -0,00 / +0,20 mm ¦ Délka 500 mm -0,00 / +15,00 mm ¦ Tloušťka a šířka materiálu broušeno/jemně frézováno ¦ Oba konce řezány pilou ¦ Povrch max. Ra 3,2 µm | žíháno na měkko 810 N/mm² (241HB max.)
1.2083 | 60.4 | 405 | 1000 | Předopracovaná ocel s přídavkem na obrábění | 46085 | 1896.51 | Tloušťka -0,00 / +0,20 mm ¦ Šířka -0,00 / +0,40 mm ¦ Čtvercový průřez -0,00 / +0,20 mm ¦ Délka 1000 mm +5,00 / +30,00 mm ¦ Tloušťka a šířka materiálu broušeno/jemně frézováno ¦ Oba konce řezány pilou ¦ Povrch max. Ra 3,2 µm | žíháno na měkko 810 N/mm² (241HB max.)
1.2083 | 60.4 | 505 | 500 | Předopracovaná ocel s přídavkem na obrábění | 27662 | 1138.37 | Tloušťka -0,00 / +0,20 mm ¦ Šířka -0,00 / +0,40 mm ¦ Čtvercový průřez -0,00 / +0,20 mm ¦ Délka 500 mm -0,00 / +15,00 mm ¦ Tloušťka a šířka materiálu broušeno/jemně frézováno ¦ Oba konce řezány pilou ¦ Povrch max. Ra 3,2 µm | žíháno na měkko 810 N/mm² (241HB max.)
1.2083 | 60.4 | 505 | 1000 | Předopracovaná ocel s přídavkem na obrábění | 51700 | 2127.56 | Tloušťka -0,00 / +0,20 mm ¦ Šířka -0,00 / +0,40 mm ¦ Čtvercový průřez -0,00 / +0,20 mm ¦ Délka 1000 mm +5,00 / +30,00 mm ¦ Tloušťka a šířka materiálu broušeno/jemně frézováno ¦ Oba konce řezány pilou ¦ Povrch max. Ra 3,2 µm | žíháno na měkko 810 N/mm² (241HB max.)
1.2083 | 63.4 | 63.4 | 500 | Předopracovaná ocel s přídavkem na obrábění | 4170 | 171.62 | Tloušťka -0,00 / +0,20 mm ¦ Šířka -0,00 / +0,40 mm ¦ Čtvercový průřez -0,00 / +0,20 mm ¦ Délka 500 mm -0,00 / +15,00 mm ¦ Tloušťka a šířka materiálu broušeno/jemně frézováno ¦ Oba konce řezány pilou ¦ Povrch max. Ra 3,2 µm | žíháno na měkko 810 N/mm² (241HB max.)
1.2083 | 63.4 | 63.4 | 1000 | Předopracovaná ocel s přídavkem na obrábění | 7768 | 319.65 | Tloušťka -0,00 / +0,20 mm ¦ Šířka -0,00 / +0,40 mm ¦ Čtvercový průřez -0,00 / +0,20 mm ¦ Délka 1000 mm +5,00 / +30,00 mm ¦ Tloušťka a šířka materiálu broušeno/jemně frézováno ¦ Oba konce řezány pilou ¦ Povrch max. Ra 3,2 µm | žíháno na měkko 810 N/mm² (241HB max.)
1.2083 | 70.4 | 70.4 | 500 | Předopracovaná ocel s přídavkem na obrábění | 5124 | 210.88 | Tloušťka -0,00 / +0,20 mm ¦ Šířka -0,00 / +0,40 mm ¦ Čtvercový průřez -0,00 / +0,20 mm ¦ Délka 500 mm -0,00 / +15,00 mm ¦ Tloušťka a šířka materiálu broušeno/jemně frézováno ¦ Oba konce řezány pilou ¦ Povrch max. Ra 3,2 µm | žíháno na měkko 810 N/mm² (241HB max.)
1.2083 | 70.4 | 70.4 | 1000 | Předopracovaná ocel s přídavkem na obrábění | 9567 | 393.69 | Tloušťka -0,00 / +0,20 mm ¦ Šířka -0,00 / +0,40 mm ¦ Čtvercový průřez -0,00 / +0,20 mm ¦ Délka 1000 mm +5,00 / +30,00 mm ¦ Tloušťka a šířka materiálu broušeno/jemně frézováno ¦ Oba konce řezány pilou ¦ Povrch max. Ra 3,2 µm | žíháno na měkko 810 N/mm² (241HB max.)
1.2083 | 70.4 | 80.4 | 500 | Předopracovaná ocel s přídavkem na obrábění | 5152 | 212.01 | Tloušťka -0,00 / +0,20 mm ¦ Šířka -0,00 / +0,40 mm ¦ Čtvercový průřez -0,00 / +0,20 mm ¦ Délka 500 mm -0,00 / +15,00 mm ¦ Tloušťka a šířka materiálu broušeno/jemně frézováno ¦ Oba konce řezány pilou ¦ Povrch max. Ra 3,2 µm | žíháno na měkko 810 N/mm² (241HB max.)
1.2083 | 70.4 | 80.4 | 1000 | Předopracovaná ocel s přídavkem na obrábění | 9649 | 397.06 | Tloušťka -0,00 / +0,20 mm ¦ Šířka -0,00 / +0,40 mm ¦ Čtvercový průřez -0,00 / +0,20 mm ¦ Délka 1000 mm +5,00 / +30,00 mm ¦ Tloušťka a šířka materiálu broušeno/jemně frézováno ¦ Oba konce řezány pilou ¦ Povrch max. Ra 3,2 µm | žíháno na měkko 810 N/mm² (241HB max.)
1.2083 | 70.4 | 90.4 | 500 | Předopracovaná ocel s přídavkem na obrábění | 6324 | 260.24 | Tloušťka -0,00 / +0,20 mm ¦ Šířka -0,00 / +0,40 mm ¦ Čtvercový průřez -0,00 / +0,20 mm ¦ Délka 500 mm -0,00 / +15,00 mm ¦ Tloušťka a šířka materiálu broušeno/jemně frézováno ¦ Oba konce řezány pilou ¦ Povrch max. Ra 3,2 µm | žíháno na měkko 810 N/mm² (241HB max.)
1.2083 | 70.4 | 90.4 | 1000 | Předopracovaná ocel s přídavkem na obrábění | 11828 | 486.77 | Tloušťka -0,00 / +0,20 mm ¦ Šířka -0,00 / +0,40 mm ¦ Čtvercový průřez -0,00 / +0,20 mm ¦ Délka 1000 mm +5,00 / +30,00 mm ¦ Tloušťka a šířka materiálu broušeno/jemně frézováno ¦ Oba konce řezány pilou ¦ Povrch max. Ra 3,2 µm | žíháno na měkko 810 N/mm² (241HB max.)
1.2083 | 70.4 | 100.4 | 500 | Předopracovaná ocel s přídavkem na obrábění | 6950 | 286 | Tloušťka -0,00 / +0,20 mm ¦ Šířka -0,00 / +0,40 mm ¦ Čtvercový průřez -0,00 / +0,20 mm ¦ Délka 500 mm -0,00 / +15,00 mm ¦ Tloušťka a šířka materiálu broušeno/jemně frézováno ¦ Oba konce řezány pilou ¦ Povrch max. Ra 3,2 µm | žíháno na měkko 810 N/mm² (241HB max.)
1.2083 | 70.4 | 100.4 | 1000 | Předopracovaná ocel s přídavkem na obrábění | 12972 | 533.85 | Tloušťka -0,00 / +0,20 mm ¦ Šířka -0,00 / +0,40 mm ¦ Čtvercový průřez -0,00 / +0,20 mm ¦ Délka 1000 mm +5,00 / +30,00 mm ¦ Tloušťka a šířka materiálu broušeno/jemně frézováno ¦ Oba konce řezány pilou ¦ Povrch max. Ra 3,2 µm | žíháno na měkko 810 N/mm² (241HB max.)
1.2083 | 70.4 | 120.4 | 500 | Předopracovaná ocel s přídavkem na obrábění | 8694 | 357.76 | Tloušťka -0,00 / +0,20 mm ¦ Šířka -0,00 / +0,40 mm ¦ Čtvercový průřez -0,00 / +0,20 mm ¦ Délka 500 mm -0,00 / +15,00 mm ¦ Tloušťka a šířka materiálu broušeno/jemně frézováno ¦ Oba konce řezány pilou ¦ Povrch max. Ra 3,2 µm | žíháno na měkko 810 N/mm² (241HB max.)
1.2083 | 70.4 | 120.4 | 1000 | Předopracovaná ocel s přídavkem na obrábění | 16271 | 669.58 | Tloušťka -0,00 / +0,20 mm ¦ Šířka -0,00 / +0,40 mm ¦ Čtvercový průřez -0,00 / +0,20 mm ¦ Délka 1000 mm +5,00 / +30,00 mm ¦ Tloušťka a šířka materiálu broušeno/jemně frézováno ¦ Oba konce řezány pilou ¦ Povrch max. Ra 3,2 µm | žíháno na měkko 810 N/mm² (241HB max.)
1.2083 | 70.4 | 140.4 | 500 | Předopracovaná ocel s přídavkem na obrábění | 10003 | 411.64 | Tloušťka -0,00 / +0,20 mm ¦ Šířka -0,00 / +0,40 mm ¦ Čtvercový průřez -0,00 / +0,20 mm ¦ Délka 500 mm -0,00 / +15,00 mm ¦ Tloušťka a šířka materiálu broušeno/jemně frézováno ¦ Oba konce řezány pilou ¦ Povrch max. Ra 3,2 µm | žíháno na měkko 810 N/mm² (241HB max.)
1.2083 | 70.4 | 140.4 | 1000 | Předopracovaná ocel s přídavkem na obrábění | 18697 | 769.41 | Tloušťka -0,00 / +0,20 mm ¦ Šířka -0,00 / +0,40 mm ¦ Čtvercový průřez -0,00 / +0,20 mm ¦ Délka 1000 mm +5,00 / +30,00 mm ¦ Tloušťka a šířka materiálu broušeno/jemně frézováno ¦ Oba konce řezány pilou ¦ Povrch max. Ra 3,2 µm | žíháno na měkko 810 N/mm² (241HB max.)
1.2083 | 70.4 | 150.4 | 500 | Předopracovaná ocel s přídavkem na obrábění | 10165 | 418.33 | Tloušťka -0,00 / +0,20 mm ¦ Šířka -0,00 / +0,40 mm ¦ Čtvercový průřez -0,00 / +0,20 mm ¦ Délka 500 mm -0,00 / +15,00 mm ¦ Tloušťka a šířka materiálu broušeno/jemně frézováno ¦ Oba konce řezány pilou ¦ Povrch max. Ra 3,2 µm | žíháno na měkko 810 N/mm² (241HB max.)
1.2083 | 70.4 | 150.4 | 1000 | Předopracovaná ocel s přídavkem na obrábění | 18996 | 781.74 | Tloušťka -0,00 / +0,20 mm ¦ Šířka -0,00 / +0,40 mm ¦ Čtvercový průřez -0,00 / +0,20 mm ¦ Délka 1000 mm +5,00 / +30,00 mm ¦ Tloušťka a šířka materiálu broušeno/jemně frézováno ¦ Oba konce řezány pilou ¦ Povrch max. Ra 3,2 µm | žíháno na měkko 810 N/mm² (241HB max.)
1.2083 | 70.4 | 180.4 | 500 | Předopracovaná ocel s přídavkem na obrábění | 12210 | 502.48 | Tloušťka -0,00 / +0,20 mm ¦ Šířka -0,00 / +0,40 mm ¦ Čtvercový průřez -0,00 / +0,20 mm ¦ Délka 500 mm -0,00 / +15,00 mm ¦ Tloušťka a šířka materiálu broušeno/jemně frézováno ¦ Oba konce řezány pilou ¦ Povrch max. Ra 3,2 µm | žíháno na měkko 810 N/mm² (241HB max.)
1.2083 | 70.4 | 180.4 | 1000 | Předopracovaná ocel s přídavkem na obrábění | 22838 | 939.83 | Tloušťka -0,00 / +0,20 mm ¦ Šířka -0,00 / +0,40 mm ¦ Čtvercový průřez -0,00 / +0,20 mm ¦ Délka 1000 mm +5,00 / +30,00 mm ¦ Tloušťka a šířka materiálu broušeno/jemně frézováno ¦ Oba konce řezány pilou ¦ Povrch max. Ra 3,2 µm | žíháno na měkko 810 N/mm² (241HB max.)
1.2083 | 70.4 | 200.4 | 500 | Předopracovaná ocel s přídavkem na obrábění | 14799 | 609.02 | Tloušťka -0,00 / +0,20 mm ¦ Šířka -0,00 / +0,40 mm ¦ Čtvercový průřez -0,00 / +0,20 mm ¦ Délka 500 mm -0,00 / +15,00 mm ¦ Tloušťka a šířka materiálu broušeno/jemně frézováno ¦ Oba konce řezány pilou ¦ Povrch max. Ra 3,2 µm | žíháno na měkko 810 N/mm² (241HB max.)
1.2083 | 70.4 | 200.4 | 1000 | Předopracovaná ocel s přídavkem na obrábění | 27635 | 1137.22 | Tloušťka -0,00 / +0,20 mm ¦ Šířka -0,00 / +0,40 mm ¦ Čtvercový průřez -0,00 / +0,20 mm ¦ Délka 1000 mm +5,00 / +30,00 mm ¦ Tloušťka a šířka materiálu broušeno/jemně frézováno ¦ Oba konce řezány pilou ¦ Povrch max. Ra 3,2 µm | žíháno na měkko 810 N/mm² (241HB max.)
1.2083 | 70.4 | 405 | 500 | Předopracovaná ocel s přídavkem na obrábění | 28071 | 1155.17 | Tloušťka -0,00 / +0,20 mm ¦ Šířka -0,00 / +0,40 mm ¦ Čtvercový průřez -0,00 / +0,20 mm ¦ Délka 500 mm -0,00 / +15,00 mm ¦ Tloušťka a šířka materiálu broušeno/jemně frézováno ¦ Oba konce řezány pilou ¦ Povrch max. Ra 3,2 µm | žíháno na měkko 810 N/mm² (241HB max.)
1.2083 | 70.4 | 405 | 1000 | Předopracovaná ocel s přídavkem na obrábění | 52435 | 2157.84 | Tloušťka -0,00 / +0,20 mm ¦ Šířka -0,00 / +0,40 mm ¦ Čtvercový průřez -0,00 / +0,20 mm ¦ Délka 1000 mm +5,00 / +30,00 mm ¦ Tloušťka a šířka materiálu broušeno/jemně frézováno ¦ Oba konce řezány pilou ¦ Povrch max. Ra 3,2 µm | žíháno na měkko 810 N/mm² (241HB max.)
1.2083 | 70.4 | 505 | 500 | Předopracovaná ocel s přídavkem na obrábění | 29570 | 1216.86 | Tloušťka -0,00 / +0,20 mm ¦ Šířka -0,00 / +0,40 mm ¦ Čtvercový průřez -0,00 / +0,20 mm ¦ Délka 500 mm -0,00 / +15,00 mm ¦ Tloušťka a šířka materiálu broušeno/jemně frézováno ¦ Oba konce řezány pilou ¦ Povrch max. Ra 3,2 µm | žíháno na měkko 810 N/mm² (241HB max.)
1.2083 | 70.4 | 505 | 1000 | Předopracovaná ocel s přídavkem na obrábění | 55243 | 2273.36 | Tloušťka -0,00 / +0,20 mm ¦ Šířka -0,00 / +0,40 mm ¦ Čtvercový průřez -0,00 / +0,20 mm ¦ Délka 1000 mm +5,00 / +30,00 mm ¦ Tloušťka a šířka materiálu broušeno/jemně frézováno ¦ Oba konce řezány pilou ¦ Povrch max. Ra 3,2 µm | žíháno na měkko 810 N/mm² (241HB max.)
1.2083 | 76.4 | 100.4 | 500 | Předopracovaná ocel s přídavkem na obrábění | 7686 | 316.28 | Tloušťka -0,00 / +0,20 mm ¦ Šířka -0,00 / +0,40 mm ¦ Čtvercový průřez -0,00 / +0,20 mm ¦ Délka 500 mm -0,00 / +15,00 mm ¦ Tloušťka a šířka materiálu broušeno/jemně frézováno ¦ Oba konce řezány pilou ¦ Povrch max. Ra 3,2 µm | žíháno na měkko 810 N/mm² (241HB max.)
1.2083 | 76.4 | 100.4 | 1000 | Předopracovaná ocel s přídavkem na obrábění | 14336 | 589.94 | Tloušťka -0,00 / +0,20 mm ¦ Šířka -0,00 / +0,40 mm ¦ Čtvercový průřez -0,00 / +0,20 mm ¦ Délka 1000 mm +5,00 / +30,00 mm ¦ Tloušťka a šířka materiálu broušeno/jemně frézováno ¦ Oba konce řezány pilou ¦ Povrch max. Ra 3,2 µm | žíháno na měkko 810 N/mm² (241HB max.)
1.2083 | 76.4 | 120.4 | 500 | Předopracovaná ocel s přídavkem na obrábění | 9511 | 391.41 | Tloušťka -0,00 / +0,20 mm ¦ Šířka -0,00 / +0,40 mm ¦ Čtvercový průřez -0,00 / +0,20 mm ¦ Délka 500 mm -0,00 / +15,00 mm ¦ Tloušťka a šířka materiálu broušeno/jemně frézováno ¦ Oba konce řezány pilou ¦ Povrch max. Ra 3,2 µm | žíháno na měkko 810 N/mm² (241HB max.)
1.2083 | 76.4 | 120.4 | 1000 | Předopracovaná ocel s přídavkem na obrábění | 17769 | 731.24 | Tloušťka -0,00 / +0,20 mm ¦ Šířka -0,00 / +0,40 mm ¦ Čtvercový průřez -0,00 / +0,20 mm ¦ Délka 1000 mm +5,00 / +30,00 mm ¦ Tloušťka a šířka materiálu broušeno/jemně frézováno ¦ Oba konce řezány pilou ¦ Povrch max. Ra 3,2 µm | žíháno na měkko 810 N/mm² (241HB max.)
1.2083 | 76.4 | 150.4 | 500 | Předopracovaná ocel s přídavkem na obrábění | 11093 | 456.49 | Tloušťka -0,00 / +0,20 mm ¦ Šířka -0,00 / +0,40 mm ¦ Čtvercový průřez -0,00 / +0,20 mm ¦ Délka 500 mm -0,00 / +15,00 mm ¦ Tloušťka a šířka materiálu broušeno/jemně frézováno ¦ Oba konce řezány pilou ¦ Povrch max. Ra 3,2 µm | žíháno na měkko 810 N/mm² (241HB max.)
1.2083 | 76.4 | 150.4 | 1000 | Předopracovaná ocel s přídavkem na obrábění | 20686 | 851.27 | Tloušťka -0,00 / +0,20 mm ¦ Šířka -0,00 / +0,40 mm ¦ Čtvercový průřez -0,00 / +0,20 mm ¦ Délka 1000 mm +5,00 / +30,00 mm ¦ Tloušťka a šířka materiálu broušeno/jemně frézováno ¦ Oba konce řezány pilou ¦ Povrch max. Ra 3,2 µm | žíháno na měkko 810 N/mm² (241HB max.)
1.2083 | 76.4 | 156.4 | 500 | Předopracovaná ocel s přídavkem na obrábění | 11501 | 473.29 | Tloušťka -0,00 / +0,20 mm ¦ Šířka -0,00 / +0,40 mm ¦ Čtvercový průřez -0,00 / +0,20 mm ¦ Délka 500 mm -0,00 / +15,00 mm ¦ Tloušťka a šířka materiálu broušeno/jemně frézováno ¦ Oba konce řezány pilou ¦ Povrch max. Ra 3,2 µm | žíháno na měkko 810 N/mm² (241HB max.)
1.2083 | 76.4 | 156.4 | 1000 | Předopracovaná ocel s přídavkem na obrábění | 21476 | 883.78 | Tloušťka -0,00 / +0,20 mm ¦ Šířka -0,00 / +0,40 mm ¦ Čtvercový průřez -0,00 / +0,20 mm ¦ Délka 1000 mm +5,00 / +30,00 mm ¦ Tloušťka a šířka materiálu broušeno/jemně frézováno ¦ Oba konce řezány pilou ¦ Povrch max. Ra 3,2 µm | žíháno na měkko 810 N/mm² (241HB max.)
1.2083 | 76.4 | 196.4 | 500 | Předopracovaná ocel s přídavkem na obrábění | 14418 | 593.32 | Tloušťka -0,00 / +0,20 mm ¦ Šířka -0,00 / +0,40 mm ¦ Čtvercový průřez -0,00 / +0,20 mm ¦ Délka 500 mm -0,00 / +15,00 mm ¦ Tloušťka a šířka materiálu broušeno/jemně frézováno ¦ Oba konce řezány pilou ¦ Povrch max. Ra 3,2 µm | žíháno na měkko 810 N/mm² (241HB max.)
1.2083 | 76.4 | 196.4 | 1000 | Předopracovaná ocel s přídavkem na obrábění | 26927 | 1108.09 | Tloušťka -0,00 / +0,20 mm ¦ Šířka -0,00 / +0,40 mm ¦ Čtvercový průřez -0,00 / +0,20 mm ¦ Délka 1000 mm +5,00 / +30,00 mm ¦ Tloušťka a šířka materiálu broušeno/jemně frézováno ¦ Oba konce řezány pilou ¦ Povrch max. Ra 3,2 µm | žíháno na měkko 810 N/mm² (241HB max.)
1.2083 | 76.4 | 246.4 | 500 | Předopracovaná ocel s přídavkem na obrábění | 17089 | 703.24 | Tloušťka -0,00 / +0,20 mm ¦ Šířka -0,00 / +0,40 mm ¦ Čtvercový průřez -0,00 / +0,20 mm ¦ Délka 500 mm -0,00 / +15,00 mm ¦ Tloušťka a šířka materiálu broušeno/jemně frézováno ¦ Oba konce řezány pilou ¦ Povrch max. Ra 3,2 µm | žíháno na měkko 810 N/mm² (241HB max.)
1.2083 | 76.4 | 246.4 | 1000 | Předopracovaná ocel s přídavkem na obrábění | 31913 | 1313.31 | Tloušťka -0,00 / +0,20 mm ¦ Šířka -0,00 / +0,40 mm ¦ Čtvercový průřez -0,00 / +0,20 mm ¦ Délka 1000 mm +5,00 / +30,00 mm ¦ Tloušťka a šířka materiálu broušeno/jemně frézováno ¦ Oba konce řezány pilou ¦ Povrch max. Ra 3,2 µm | žíháno na měkko 810 N/mm² (241HB max.)
1.2083 | 76.4 | 296.4 | 500 | Předopracovaná ocel s přídavkem na obrábění | 22293 | 917.43 | Tloušťka -0,00 / +0,20 mm ¦ Šířka -0,00 / +0,40 mm ¦ Čtvercový průřez -0,00 / +0,20 mm ¦ Délka 500 mm -0,00 / +15,00 mm ¦ Tloušťka a šířka materiálu broušeno/jemně frézováno ¦ Oba konce řezány pilou ¦ Povrch max. Ra 3,2 µm | žíháno na měkko 810 N/mm² (241HB max.)
1.2083 | 76.4 | 296.4 | 1000 | Předopracovaná ocel s přídavkem na obrábění | 41643 | 1713.7 | Tloušťka -0,00 / +0,20 mm ¦ Šířka -0,00 / +0,40 mm ¦ Čtvercový průřez -0,00 / +0,20 mm ¦ Délka 1000 mm +5,00 / +30,00 mm ¦ Tloušťka a šířka materiálu broušeno/jemně frézováno ¦ Oba konce řezány pilou ¦ Povrch max. Ra 3,2 µm | žíháno na měkko 810 N/mm² (241HB max.)
1.2083 | 76.4 | 396.4 | 500 | Předopracovaná ocel s přídavkem na obrábění | 28480 | 1172.02 | Tloušťka -0,00 / +0,20 mm ¦ Šířka -0,00 / +0,40 mm ¦ Čtvercový průřez -0,00 / +0,20 mm ¦ Délka 500 mm -0,00 / +15,00 mm ¦ Tloušťka a šířka materiálu broušeno/jemně frézováno ¦ Oba konce řezány pilou ¦ Povrch max. Ra 3,2 µm | žíháno na měkko 810 N/mm² (241HB max.)
1.2083 | 76.4 | 396.4 | 1000 | Předopracovaná ocel s přídavkem na obrábění | 53226 | 2190.35 | Tloušťka -0,00 / +0,20 mm ¦ Šířka -0,00 / +0,40 mm ¦ Čtvercový průřez -0,00 / +0,20 mm ¦ Délka 1000 mm +5,00 / +30,00 mm ¦ Tloušťka a šířka materiálu broušeno/jemně frézováno ¦ Oba konce řezány pilou ¦ Povrch max. Ra 3,2 µm | žíháno na měkko 810 N/mm² (241HB max.)
1.2083 | 80.4 | 80.4 | 500 | Předopracovaná ocel s přídavkem na obrábění | 6324 | 260.24 | Tloušťka -0,00 / +0,20 mm ¦ Šířka -0,00 / +0,40 mm ¦ Čtvercový průřez -0,00 / +0,20 mm ¦ Délka 500 mm -0,00 / +15,00 mm ¦ Tloušťka a šířka materiálu broušeno/jemně frézováno ¦ Oba konce řezány pilou ¦ Povrch max. Ra 3,2 µm | žíháno na měkko 810 N/mm² (241HB max.)
1.2083 | 80.4 | 80.4 | 1000 | Předopracovaná ocel s přídavkem na obrábění | 11828 | 486.77 | Tloušťka -0,00 / +0,20 mm ¦ Šířka -0,00 / +0,40 mm ¦ Čtvercový průřez -0,00 / +0,20 mm ¦ Délka 1000 mm +5,00 / +30,00 mm ¦ Tloušťka a šířka materiálu broušeno/jemně frézováno ¦ Oba konce řezány pilou ¦ Povrch max. Ra 3,2 µm | žíháno na měkko 810 N/mm² (241HB max.)
1.2083 | 80.4 | 90.4 | 500 | Předopracovaná ocel s přídavkem na obrábění | 7114 | 292.74 | Tloušťka -0,00 / +0,20 mm ¦ Šířka -0,00 / +0,40 mm ¦ Čtvercový průřez -0,00 / +0,20 mm ¦ Délka 500 mm -0,00 / +15,00 mm ¦ Tloušťka a šířka materiálu broušeno/jemně frézováno ¦ Oba konce řezány pilou ¦ Povrch max. Ra 3,2 µm | žíháno na měkko 810 N/mm² (241HB max.)
1.2083 | 80.4 | 90.4 | 1000 | Předopracovaná ocel s přídavkem na obrábění | 13272 | 546.18 | Tloušťka -0,00 / +0,20 mm ¦ Šířka -0,00 / +0,40 mm ¦ Čtvercový průřez -0,00 / +0,20 mm ¦ Délka 1000 mm +5,00 / +30,00 mm ¦ Tloušťka a šířka materiálu broušeno/jemně frézováno ¦ Oba konce řezány pilou ¦ Povrch max. Ra 3,2 µm | žíháno na měkko 810 N/mm² (241HB max.)
1.2083 | 80.4 | 100.4 | 500 | Předopracovaná ocel s přídavkem na obrábění | 7985 | 328.62 | Tloušťka -0,00 / +0,20 mm ¦ Šířka -0,00 / +0,40 mm ¦ Čtvercový průřez -0,00 / +0,20 mm ¦ Délka 500 mm -0,00 / +15,00 mm ¦ Tloušťka a šířka materiálu broušeno/jemně frézováno ¦ Oba konce řezány pilou ¦ Povrch max. Ra 3,2 µm | žíháno na měkko 810 N/mm² (241HB max.)
1.2083 | 80.4 | 100.4 | 1000 | Předopracovaná ocel s přídavkem na obrábění | 14908 | 613.49 | Tloušťka -0,00 / +0,20 mm ¦ Šířka -0,00 / +0,40 mm ¦ Čtvercový průřez -0,00 / +0,20 mm ¦ Délka 1000 mm +5,00 / +30,00 mm ¦ Tloušťka a šířka materiálu broušeno/jemně frézováno ¦ Oba konce řezány pilou ¦ Povrch max. Ra 3,2 µm | žíháno na měkko 810 N/mm² (241HB max.)
1.2083 | 80.4 | 120.4 | 500 | Předopracovaná ocel s přídavkem na obrábění | 9921 | 408.26 | Tloušťka -0,00 / +0,20 mm ¦ Šířka -0,00 / +0,40 mm ¦ Čtvercový průřez -0,00 / +0,20 mm ¦ Délka 500 mm -0,00 / +15,00 mm ¦ Tloušťka a šířka materiálu broušeno/jemně frézováno ¦ Oba konce řezány pilou ¦ Povrch max. Ra 3,2 µm | žíháno na měkko 810 N/mm² (241HB max.)
1.2083 | 80.4 | 120.4 | 1000 | Předopracovaná ocel s přídavkem na obrábění | 18533 | 762.66 | Tloušťka -0,00 / +0,20 mm ¦ Šířka -0,00 / +0,40 mm ¦ Čtvercový průřez -0,00 / +0,20 mm ¦ Délka 1000 mm +5,00 / +30,00 mm ¦ Tloušťka a šířka materiálu broušeno/jemně frézováno ¦ Oba konce řezány pilou ¦ Povrch max. Ra 3,2 µm | žíháno na měkko 810 N/mm² (241HB max.)
1.2083 | 80.4 | 130.4 | 500 | Předopracovaná ocel s přídavkem na obrábění | 10957 | 450.89 | Tloušťka -0,00 / +0,20 mm ¦ Šířka -0,00 / +0,40 mm ¦ Čtvercový průřez -0,00 / +0,20 mm ¦ Délka 500 mm -0,00 / +15,00 mm ¦ Tloušťka a šířka materiálu broušeno/jemně frézováno ¦ Oba konce řezány pilou ¦ Povrch max. Ra 3,2 µm | žíháno na měkko 810 N/mm² (241HB max.)
1.2083 | 80.4 | 130.4 | 1000 | Předopracovaná ocel s přídavkem na obrábění | 20494 | 843.39 | Tloušťka -0,00 / +0,20 mm ¦ Šířka -0,00 / +0,40 mm ¦ Čtvercový průřez -0,00 / +0,20 mm ¦ Délka 1000 mm +5,00 / +30,00 mm ¦ Tloušťka a šířka materiálu broušeno/jemně frézováno ¦ Oba konce řezány pilou ¦ Povrch max. Ra 3,2 µm | žíháno na měkko 810 N/mm² (241HB max.)
1.2083 | 80.4 | 140.4 | 500 | Předopracovaná ocel s přídavkem na obrábění | 11392 | 468.82 | Tloušťka -0,00 / +0,20 mm ¦ Šířka -0,00 / +0,40 mm ¦ Čtvercový průřez -0,00 / +0,20 mm ¦ Délka 500 mm -0,00 / +15,00 mm ¦ Tloušťka a šířka materiálu broušeno/jemně frézováno ¦ Oba konce řezány pilou ¦ Povrch max. Ra 3,2 µm | žíháno na měkko 810 N/mm² (241HB max.)
1.2083 | 80.4 | 140.4 | 1000 | Předopracovaná ocel s přídavkem na obrábění | 21258 | 874.81 | Tloušťka -0,00 / +0,20 mm ¦ Šířka -0,00 / +0,40 mm ¦ Čtvercový průřez -0,00 / +0,20 mm ¦ Délka 1000 mm +5,00 / +30,00 mm ¦ Tloušťka a šířka materiálu broušeno/jemně frézováno ¦ Oba konce řezány pilou ¦ Povrch max. Ra 3,2 µm | žíháno na měkko 810 N/mm² (241HB max.)
1.2083 | 80.4 | 150.4 | 500 | Předopracovaná ocel s přídavkem na obrábění | 11801 | 485.62 | Tloušťka -0,00 / +0,20 mm ¦ Šířka -0,00 / +0,40 mm ¦ Čtvercový průřez -0,00 / +0,20 mm ¦ Délka 500 mm -0,00 / +15,00 mm ¦ Tloušťka a šířka materiálu broušeno/jemně frézováno ¦ Oba konce řezány pilou ¦ Povrch max. Ra 3,2 µm | žíháno na měkko 810 N/mm² (241HB max.)
1.2083 | 80.4 | 150.4 | 1000 | Předopracovaná ocel s přídavkem na obrábění | 22048 | 907.33 | Tloušťka -0,00 / +0,20 mm ¦ Šířka -0,00 / +0,40 mm ¦ Čtvercový průřez -0,00 / +0,20 mm ¦ Délka 1000 mm +5,00 / +30,00 mm ¦ Tloušťka a šířka materiálu broušeno/jemně frézováno ¦ Oba konce řezány pilou ¦ Povrch max. Ra 3,2 µm | žíháno na měkko 810 N/mm² (241HB max.)
1.2083 | 80.4 | 180.4 | 500 | Předopracovaná ocel s přídavkem na obrábění | 14090 | 579.84 | Tloušťka -0,00 / +0,20 mm ¦ Šířka -0,00 / +0,40 mm ¦ Čtvercový průřez -0,00 / +0,20 mm ¦ Délka 500 mm -0,00 / +15,00 mm ¦ Tloušťka a šířka materiálu broušeno/jemně frézováno ¦ Oba konce řezány pilou ¦ Povrch max. Ra 3,2 µm | žíháno na měkko 810 N/mm² (241HB max.)
1.2083 | 80.4 | 180.4 | 1000 | Předopracovaná ocel s přídavkem na obrábění | 26327 | 1083.41 | Tloušťka -0,00 / +0,20 mm ¦ Šířka -0,00 / +0,40 mm ¦ Čtvercový průřez -0,00 / +0,20 mm ¦ Délka 1000 mm +5,00 / +30,00 mm ¦ Tloušťka a šířka materiálu broušeno/jemně frézováno ¦ Oba konce řezány pilou ¦ Povrch max. Ra 3,2 µm | žíháno na měkko 810 N/mm² (241HB max.)
1.2083 | 80.4 | 200.4 | 500 | Předopracovaná ocel s přídavkem na obrábění | 15998 | 658.34 | Tloušťka -0,00 / +0,20 mm ¦ Šířka -0,00 / +0,40 mm ¦ Čtvercový průřez -0,00 / +0,20 mm ¦ Délka 500 mm -0,00 / +15,00 mm ¦ Tloušťka a šířka materiálu broušeno/jemně frézováno ¦ Oba konce řezány pilou ¦ Povrch max. Ra 3,2 µm | žíháno na měkko 810 N/mm² (241HB max.)
1.2083 | 80.4 | 200.4 | 1000 | Předopracovaná ocel s přídavkem na obrábění | 29870 | 1229.21 | Tloušťka -0,00 / +0,20 mm ¦ Šířka -0,00 / +0,40 mm ¦ Čtvercový průřez -0,00 / +0,20 mm ¦ Délka 1000 mm +5,00 / +30,00 mm ¦ Tloušťka a šířka materiálu broušeno/jemně frézováno ¦ Oba konce řezány pilou ¦ Povrch max. Ra 3,2 µm | žíháno na měkko 810 N/mm² (241HB max.)
1.2083 | 80.4 | 250.4 | 500 | Předopracovaná ocel s přídavkem na obrábění | 17715 | 729.01 | Tloušťka -0,00 / +0,20 mm ¦ Šířka -0,00 / +0,40 mm ¦ Čtvercový průřez -0,00 / +0,20 mm ¦ Délka 500 mm -0,00 / +15,00 mm ¦ Tloušťka a šířka materiálu broušeno/jemně frézováno ¦ Oba konce řezány pilou ¦ Povrch max. Ra 3,2 µm | žíháno na měkko 810 N/mm² (241HB max.)
1.2083 | 80.4 | 250.4 | 1000 | Předopracovaná ocel s přídavkem na obrábění | 33113 | 1362.67 | Tloušťka -0,00 / +0,20 mm ¦ Šířka -0,00 / +0,40 mm ¦ Čtvercový průřez -0,00 / +0,20 mm ¦ Délka 1000 mm +5,00 / +30,00 mm ¦ Tloušťka a šířka materiálu broušeno/jemně frézováno ¦ Oba konce řezány pilou ¦ Povrch max. Ra 3,2 µm | žíháno na měkko 810 N/mm² (241HB max.)
1.2083 | 80.4 | 300.4 | 500 | Předopracovaná ocel s přídavkem na obrábění | 22838 | 939.83 | Tloušťka -0,00 / +0,20 mm ¦ Šířka -0,00 / +0,40 mm ¦ Čtvercový průřez -0,00 / +0,20 mm ¦ Délka 500 mm -0,00 / +15,00 mm ¦ Tloušťka a šířka materiálu broušeno/jemně frézováno ¦ Oba konce řezány pilou ¦ Povrch max. Ra 3,2 µm | žíháno na měkko 810 N/mm² (241HB max.)
1.2083 | 80.4 | 300.4 | 1000 | Předopracovaná ocel s přídavkem na obrábění | 42678 | 1756.31 | Tloušťka -0,00 / +0,20 mm ¦ Šířka -0,00 / +0,40 mm ¦ Čtvercový průřez -0,00 / +0,20 mm ¦ Délka 1000 mm +5,00 / +30,00 mm ¦ Tloušťka a šířka materiálu broušeno/jemně frézováno ¦ Oba konce řezány pilou ¦ Povrch max. Ra 3,2 µm | žíháno na měkko 810 N/mm² (241HB max.)
1.2083 | 90.4 | 90.4 | 500 | Předopracovaná ocel s přídavkem na obrábění | 8095 | 333.13 | Tloušťka -0,00 / +0,20 mm ¦ Šířka -0,00 / +0,40 mm ¦ Čtvercový průřez -0,00 / +0,20 mm ¦ Délka 500 mm -0,00 / +15,00 mm ¦ Tloušťka a šířka materiálu broušeno/jemně frézováno ¦ Oba konce řezány pilou ¦ Povrch max. Ra 3,2 µm | žíháno na měkko 810 N/mm² (241HB max.)
1.2083 | 90.4 | 90.4 | 1000 | Předopracovaná ocel s přídavkem na obrábění | 15126 | 622.46 | Tloušťka -0,00 / +0,20 mm ¦ Šířka -0,00 / +0,40 mm ¦ Čtvercový průřez -0,00 / +0,20 mm ¦ Délka 1000 mm +5,00 / +30,00 mm ¦ Tloušťka a šířka materiálu broušeno/jemně frézováno ¦ Oba konce řezány pilou ¦ Povrch max. Ra 3,2 µm | žíháno na měkko 810 N/mm² (241HB max.)
1.2083 | 90.4 | 100.4 | 500 | Předopracovaná ocel s přídavkem na obrábění | 8639 | 355.53 | Tloušťka -0,00 / +0,20 mm ¦ Šířka -0,00 / +0,40 mm ¦ Čtvercový průřez -0,00 / +0,20 mm ¦ Délka 500 mm -0,00 / +15,00 mm ¦ Tloušťka a šířka materiálu broušeno/jemně frézováno ¦ Oba konce řezány pilou ¦ Povrch max. Ra 3,2 µm | žíháno na měkko 810 N/mm² (241HB max.)
1.2083 | 90.4 | 100.4 | 1000 | Předopracovaná ocel s přídavkem na obrábění | 16134 | 663.94 | Tloušťka -0,00 / +0,20 mm ¦ Šířka -0,00 / +0,40 mm ¦ Čtvercový průřez -0,00 / +0,20 mm ¦ Délka 1000 mm +5,00 / +30,00 mm ¦ Tloušťka a šířka materiálu broušeno/jemně frézováno ¦ Oba konce řezány pilou ¦ Povrch max. Ra 3,2 µm | žíháno na měkko 810 N/mm² (241HB max.)
1.2083 | 90.4 | 150.4 | 500 | Předopracovaná ocel s přídavkem na obrábění | 13110 | 539.5 | Tloušťka -0,00 / +0,20 mm ¦ Šířka -0,00 / +0,40 mm ¦ Čtvercový průřez -0,00 / +0,20 mm ¦ Délka 500 mm -0,00 / +15,00 mm ¦ Tloušťka a šířka materiálu broušeno/jemně frézováno ¦ Oba konce řezány pilou ¦ Povrch max. Ra 3,2 µm | žíháno na měkko 810 N/mm² (241HB max.)
1.2083 | 90.4 | 150.4 | 1000 | Předopracovaná ocel s přídavkem na obrábění | 24473 | 1007.13 | Tloušťka -0,00 / +0,20 mm ¦ Šířka -0,00 / +0,40 mm ¦ Čtvercový průřez -0,00 / +0,20 mm ¦ Délka 1000 mm +5,00 / +30,00 mm ¦ Tloušťka a šířka materiálu broušeno/jemně frézováno ¦ Oba konce řezány pilou ¦ Povrch max. Ra 3,2 µm | žíháno na měkko 810 N/mm² (241HB max.)
1.2083 | 100.4 | 100.4 | 500 | Předopracovaná ocel s přídavkem na obrábění | 9293 | 382.45 | Tloušťka -0,00 / +0,20 mm ¦ Šířka -0,00 / +0,40 mm ¦ Čtvercový průřez -0,00 / +0,20 mm ¦ Délka 500 mm -0,00 / +15,00 mm ¦ Tloušťka a šířka materiálu broušeno/jemně frézováno ¦ Oba konce řezány pilou ¦ Povrch max. Ra 3,2 µm | žíháno na měkko 810 N/mm² (241HB max.)
1.2083 | 100.4 | 100.4 | 1000 | Předopracovaná ocel s přídavkem na obrábění | 17333 | 713.3 | Tloušťka -0,00 / +0,20 mm ¦ Šířka -0,00 / +0,40 mm ¦ Čtvercový průřez -0,00 / +0,20 mm ¦ Délka 1000 mm +5,00 / +30,00 mm ¦ Tloušťka a šířka materiálu broušeno/jemně frézováno ¦ Oba konce řezány pilou ¦ Povrch max. Ra 3,2 µm | žíháno na měkko 810 N/mm² (241HB max.)
1.2083 | 100.4 | 120.4 | 500 | Předopracovaná ocel s přídavkem na obrábění | 11910 | 490.13 | Tloušťka -0,00 / +0,20 mm ¦ Šířka -0,00 / +0,40 mm ¦ Čtvercový průřez -0,00 / +0,20 mm ¦ Délka 500 mm -0,00 / +15,00 mm ¦ Tloušťka a šířka materiálu broušeno/jemně frézováno ¦ Oba konce řezány pilou ¦ Povrch max. Ra 3,2 µm | žíháno na měkko 810 N/mm² (241HB max.)
1.2083 | 100.4 | 120.4 | 1000 | Předopracovaná ocel s přídavkem na obrábění | 22266 | 916.29 | Tloušťka -0,00 / +0,20 mm ¦ Šířka -0,00 / +0,40 mm ¦ Čtvercový průřez -0,00 / +0,20 mm ¦ Délka 1000 mm +5,00 / +30,00 mm ¦ Tloušťka a šířka materiálu broušeno/jemně frézováno ¦ Oba konce řezány pilou ¦ Povrch max. Ra 3,2 µm | žíháno na měkko 810 N/mm² (241HB max.)
1.2083 | 100.4 | 150.4 | 500 | Předopracovaná ocel s přídavkem na obrábění | 13682 | 563.04 | Tloušťka -0,00 / +0,20 mm ¦ Šířka -0,00 / +0,40 mm ¦ Čtvercový průřez -0,00 / +0,20 mm ¦ Délka 500 mm -0,00 / +15,00 mm ¦ Tloušťka a šířka materiálu broušeno/jemně frézováno ¦ Oba konce řezány pilou ¦ Povrch max. Ra 3,2 µm | žíháno na měkko 810 N/mm² (241HB max.)
1.2083 | 100.4 | 150.4 | 1000 | Předopracovaná ocel s přídavkem na obrábění | 25591 | 1053.13 | Tloušťka -0,00 / +0,20 mm ¦ Šířka -0,00 / +0,40 mm ¦ Čtvercový průřez -0,00 / +0,20 mm ¦ Délka 1000 mm +5,00 / +30,00 mm ¦ Tloušťka a šířka materiálu broušeno/jemně frézováno ¦ Oba konce řezány pilou ¦ Povrch max. Ra 3,2 µm | žíháno na měkko 810 N/mm² (241HB max.)
1.2083 | 100.4 | 200.4 | 500 | Předopracovaná ocel s přídavkem na obrábění | 17769 | 731.24 | Tloušťka -0,00 / +0,20 mm ¦ Šířka -0,00 / +0,40 mm ¦ Čtvercový průřez -0,00 / +0,20 mm ¦ Délka 500 mm -0,00 / +15,00 mm ¦ Tloušťka a šířka materiálu broušeno/jemně frézováno ¦ Oba konce řezány pilou ¦ Povrch max. Ra 3,2 µm | žíháno na měkko 810 N/mm² (241HB max.)
1.2083 | 100.4 | 200.4 | 1000 | Předopracovaná ocel s přídavkem na obrábění | 33195 | 1366.03 | Tloušťka -0,00 / +0,20 mm ¦ Šířka -0,00 / +0,40 mm ¦ Čtvercový průřez -0,00 / +0,20 mm ¦ Délka 1000 mm +5,00 / +30,00 mm ¦ Tloušťka a šířka materiálu broušeno/jemně frézováno ¦ Oba konce řezány pilou ¦ Povrch max. Ra 3,2 µm | žíháno na měkko 810 N/mm² (241HB max.)
1.2085 | 8.2 | 20.4 | 500 | Předopracovaná ocel s přídavkem na obrábění | 573 | 23.59 | Tloušťka -0,00 / +0,20 mm ¦ Šířka -0,00 / +0,40 mm ¦ Čtvercový průřez -0,00 / +0,20 mm ¦ Délka 500 mm -0,00 / +15,00 mm ¦ Tloušťka a šířka materiálu broušeno/jemně frézováno ¦ Oba konce řezány pilou ¦ Povrch max. Ra 3,2 µm | zušlechtěno 300 HB (Rm ≈ 1000 MPa)
1.2085 | 8.2 | 20.4 | 1000 | Předopracovaná ocel s přídavkem na obrábění | 1036 | 42.61 | Tloušťka -0,00 / +0,20 mm ¦ Šířka -0,00 / +0,40 mm ¦ Čtvercový průřez -0,00 / +0,20 mm ¦ Délka 1000 mm +5,00 / +30,00 mm ¦ Tloušťka a šířka materiálu broušeno/jemně frézováno ¦ Oba konce řezány pilou ¦ Povrch max. Ra 3,2 µm | zušlechtěno 300 HB (Rm ≈ 1000 MPa)
1.2085 | 8.2 | 25.4 | 500 | Předopracovaná ocel s přídavkem na obrábění | 600 | 24.68 | Tloušťka -0,00 / +0,20 mm ¦ Šířka -0,00 / +0,40 mm ¦ Čtvercový průřez -0,00 / +0,20 mm ¦ Délka 500 mm -0,00 / +15,00 mm ¦ Tloušťka a šířka materiálu broušeno/jemně frézováno ¦ Oba konce řezány pilou ¦ Povrch max. Ra 3,2 µm | zušlechtěno 300 HB (Rm ≈ 1000 MPa)
1.2085 | 8.2 | 25.4 | 1000 | Předopracovaná ocel s přídavkem na obrábění | 1118 | 45.99 | Tloušťka -0,00 / +0,20 mm ¦ Šířka -0,00 / +0,40 mm ¦ Čtvercový průřez -0,00 / +0,20 mm ¦ Délka 1000 mm +5,00 / +30,00 mm ¦ Tloušťka a šířka materiálu broušeno/jemně frézováno ¦ Oba konce řezány pilou ¦ Povrch max. Ra 3,2 µm | zušlechtěno 300 HB (Rm ≈ 1000 MPa)
1.2085 | 8.2 | 30.4 | 500 | Předopracovaná ocel s přídavkem na obrábění | 682 | 28.05 | Tloušťka -0,00 / +0,20 mm ¦ Šířka -0,00 / +0,40 mm ¦ Čtvercový průřez -0,00 / +0,20 mm ¦ Délka 500 mm -0,00 / +15,00 mm ¦ Tloušťka a šířka materiálu broušeno/jemně frézováno ¦ Oba konce řezány pilou ¦ Povrch max. Ra 3,2 µm | zušlechtěno 300 HB (Rm ≈ 1000 MPa)
1.2085 | 8.2 | 30.4 | 1000 | Předopracovaná ocel s přídavkem na obrábění | 1254 | 51.59 | Tloušťka -0,00 / +0,20 mm ¦ Šířka -0,00 / +0,40 mm ¦ Čtvercový průřez -0,00 / +0,20 mm ¦ Délka 1000 mm +5,00 / +30,00 mm ¦ Tloušťka a šířka materiálu broušeno/jemně frézováno ¦ Oba konce řezány pilou ¦ Povrch max. Ra 3,2 µm | zušlechtěno 300 HB (Rm ≈ 1000 MPa)
1.2085 | 8.2 | 32.4 | 500 | Předopracovaná ocel s přídavkem na obrábění | 682 | 28.05 | Tloušťka -0,00 / +0,20 mm ¦ Šířka -0,00 / +0,40 mm ¦ Čtvercový průřez -0,00 / +0,20 mm ¦ Délka 500 mm -0,00 / +15,00 mm ¦ Tloušťka a šířka materiálu broušeno/jemně frézováno ¦ Oba konce řezány pilou ¦ Povrch max. Ra 3,2 µm | zušlechtěno 300 HB (Rm ≈ 1000 MPa)
1.2085 | 8.2 | 32.4 | 1000 | Předopracovaná ocel s přídavkem na obrábění | 1281 | 52.73 | Tloušťka -0,00 / +0,20 mm ¦ Šířka -0,00 / +0,40 mm ¦ Čtvercový průřez -0,00 / +0,20 mm ¦ Délka 1000 mm +5,00 / +30,00 mm ¦ Tloušťka a šířka materiálu broušeno/jemně frézováno ¦ Oba konce řezány pilou ¦ Povrch max. Ra 3,2 µm | zušlechtěno 300 HB (Rm ≈ 1000 MPa)
1.2085 | 8.2 | 40.4 | 500 | Předopracovaná ocel s přídavkem na obrábění | 791 | 32.56 | Tloušťka -0,00 / +0,20 mm ¦ Šířka -0,00 / +0,40 mm ¦ Čtvercový průřez -0,00 / +0,20 mm ¦ Délka 500 mm -0,00 / +15,00 mm ¦ Tloušťka a šířka materiálu broušeno/jemně frézováno ¦ Oba konce řezány pilou ¦ Povrch max. Ra 3,2 µm | zušlechtěno 300 HB (Rm ≈ 1000 MPa)
1.2085 | 8.2 | 40.4 | 1000 | Předopracovaná ocel s přídavkem na obrábění | 1445 | 59.48 | Tloušťka -0,00 / +0,20 mm ¦ Šířka -0,00 / +0,40 mm ¦ Čtvercový průřez -0,00 / +0,20 mm ¦ Délka 1000 mm +5,00 / +30,00 mm ¦ Tloušťka a šířka materiálu broušeno/jemně frézováno ¦ Oba konce řezány pilou ¦ Povrch max. Ra 3,2 µm | zušlechtěno 300 HB (Rm ≈ 1000 MPa)
1.2085 | 8.2 | 50.4 | 500 | Předopracovaná ocel s přídavkem na obrábění | 899 | 37.01 | Tloušťka -0,00 / +0,20 mm ¦ Šířka -0,00 / +0,40 mm ¦ Čtvercový průřez -0,00 / +0,20 mm ¦ Délka 500 mm -0,00 / +15,00 mm ¦ Tloušťka a šířka materiálu broušeno/jemně frézováno ¦ Oba konce řezány pilou ¦ Povrch max. Ra 3,2 µm | zušlechtěno 300 HB (Rm ≈ 1000 MPa)
1.2085 | 8.2 | 50.4 | 1000 | Předopracovaná ocel s přídavkem na obrábění | 1663 | 68.44 | Tloušťka -0,00 / +0,20 mm ¦ Šířka -0,00 / +0,40 mm ¦ Čtvercový průřez -0,00 / +0,20 mm ¦ Délka 1000 mm +5,00 / +30,00 mm ¦ Tloušťka a šířka materiálu broušeno/jemně frézováno ¦ Oba konce řezány pilou ¦ Povrch max. Ra 3,2 µm | zušlechtěno 300 HB (Rm ≈ 1000 MPa)
1.2085 | 8.2 | 60.4 | 500 | Předopracovaná ocel s přídavkem na obrábění | 1036 | 42.61 | Tloušťka -0,00 / +0,20 mm ¦ Šířka -0,00 / +0,40 mm ¦ Čtvercový průřez -0,00 / +0,20 mm ¦ Délka 500 mm -0,00 / +15,00 mm ¦ Tloušťka a šířka materiálu broušeno/jemně frézováno ¦ Oba konce řezány pilou ¦ Povrch max. Ra 3,2 µm | zušlechtěno 300 HB (Rm ≈ 1000 MPa)
1.2085 | 8.2 | 60.4 | 1000 | Předopracovaná ocel s přídavkem na obrábění | 1909 | 78.56 | Tloušťka -0,00 / +0,20 mm ¦ Šířka -0,00 / +0,40 mm ¦ Čtvercový průřez -0,00 / +0,20 mm ¦ Délka 1000 mm +5,00 / +30,00 mm ¦ Tloušťka a šířka materiálu broušeno/jemně frézováno ¦ Oba konce řezány pilou ¦ Povrch max. Ra 3,2 µm | zušlechtěno 300 HB (Rm ≈ 1000 MPa)
1.2085 | 8.2 | 70.4 | 500 | Předopracovaná ocel s přídavkem na obrábění | 1254 | 51.59 | Tloušťka -0,00 / +0,20 mm ¦ Šířka -0,00 / +0,40 mm ¦ Čtvercový průřez -0,00 / +0,20 mm ¦ Délka 500 mm -0,00 / +15,00 mm ¦ Tloušťka a šířka materiálu broušeno/jemně frézováno ¦ Oba konce řezány pilou ¦ Povrch max. Ra 3,2 µm | zušlechtěno 300 HB (Rm ≈ 1000 MPa)
1.2085 | 8.2 | 70.4 | 1000 | Předopracovaná ocel s přídavkem na obrábění | 2317 | 95.36 | Tloušťka -0,00 / +0,20 mm ¦ Šířka -0,00 / +0,40 mm ¦ Čtvercový průřez -0,00 / +0,20 mm ¦ Délka 1000 mm +5,00 / +30,00 mm ¦ Tloušťka a šířka materiálu broušeno/jemně frézováno ¦ Oba konce řezány pilou ¦ Povrch max. Ra 3,2 µm | zušlechtěno 300 HB (Rm ≈ 1000 MPa)
1.2085 | 8.2 | 80.4 | 500 | Předopracovaná ocel s přídavkem na obrábění | 1281 | 52.73 | Tloušťka -0,00 / +0,20 mm ¦ Šířka -0,00 / +0,40 mm ¦ Čtvercový průřez -0,00 / +0,20 mm ¦ Délka 500 mm -0,00 / +15,00 mm ¦ Tloušťka a šířka materiálu broušeno/jemně frézováno ¦ Oba konce řezány pilou ¦ Povrch max. Ra 3,2 µm | zušlechtěno 300 HB (Rm ≈ 1000 MPa)
1.2085 | 8.2 | 80.4 | 1000 | Předopracovaná ocel s přídavkem na obrábění | 2371 | 97.58 | Tloušťka -0,00 / +0,20 mm ¦ Šířka -0,00 / +0,40 mm ¦ Čtvercový průřez -0,00 / +0,20 mm ¦ Délka 1000 mm +5,00 / +30,00 mm ¦ Tloušťka a šířka materiálu broušeno/jemně frézováno ¦ Oba konce řezány pilou ¦ Povrch max. Ra 3,2 µm | zušlechtěno 300 HB (Rm ≈ 1000 MPa)
1.2085 | 8.2 | 100.4 | 500 | Předopracovaná ocel s přídavkem na obrábění | 1581 | 65.07 | Tloušťka -0,00 / +0,20 mm ¦ Šířka -0,00 / +0,40 mm ¦ Čtvercový průřez -0,00 / +0,20 mm ¦ Délka 500 mm -0,00 / +15,00 mm ¦ Tloušťka a šířka materiálu broušeno/jemně frézováno ¦ Oba konce řezány pilou ¦ Povrch max. Ra 3,2 µm | zušlechtěno 300 HB (Rm ≈ 1000 MPa)
1.2085 | 8.2 | 100.4 | 1000 | Předopracovaná ocel s přídavkem na obrábění | 2944 | 121.17 | Tloušťka -0,00 / +0,20 mm ¦ Šířka -0,00 / +0,40 mm ¦ Čtvercový průřez -0,00 / +0,20 mm ¦ Délka 1000 mm +5,00 / +30,00 mm ¦ Tloušťka a šířka materiálu broušeno/jemně frézováno ¦ Oba konce řezány pilou ¦ Povrch max. Ra 3,2 µm | zušlechtěno 300 HB (Rm ≈ 1000 MPa)
1.2085 | 8.2 | 125.4 | 500 | Předopracovaná ocel s přídavkem na obrábění | 2071 | 85.24 | Tloušťka -0,00 / +0,20 mm ¦ Šířka -0,00 / +0,40 mm ¦ Čtvercový průřez -0,00 / +0,20 mm ¦ Délka 500 mm -0,00 / +15,00 mm ¦ Tloušťka a šířka materiálu broušeno/jemně frézováno ¦ Oba konce řezány pilou ¦ Povrch max. Ra 3,2 µm | zušlechtěno 300 HB (Rm ≈ 1000 MPa)
1.2085 | 8.2 | 125.4 | 1000 | Předopracovaná ocel s přídavkem na obrábění | 3871 | 159.28 | Tloušťka -0,00 / +0,20 mm ¦ Šířka -0,00 / +0,40 mm ¦ Čtvercový průřez -0,00 / +0,20 mm ¦ Délka 1000 mm +5,00 / +30,00 mm ¦ Tloušťka a šířka materiálu broušeno/jemně frézováno ¦ Oba konce řezány pilou ¦ Povrch max. Ra 3,2 µm | zušlechtěno 300 HB (Rm ≈ 1000 MPa)
1.2085 | 8.2 | 140.4 | 500 | Předopracovaná ocel s přídavkem na obrábění | 2345 | 96.49 | Tloušťka -0,00 / +0,20 mm ¦ Šířka -0,00 / +0,40 mm ¦ Čtvercový průřez -0,00 / +0,20 mm ¦ Délka 500 mm -0,00 / +15,00 mm ¦ Tloušťka a šířka materiálu broušeno/jemně frézováno ¦ Oba konce řezány pilou ¦ Povrch max. Ra 3,2 µm | zušlechtěno 300 HB (Rm ≈ 1000 MPa)
1.2085 | 8.2 | 140.4 | 1000 | Předopracovaná ocel s přídavkem na obrábění | 4361 | 179.45 | Tloušťka -0,00 / +0,20 mm ¦ Šířka -0,00 / +0,40 mm ¦ Čtvercový průřez -0,00 / +0,20 mm ¦ Délka 1000 mm +5,00 / +30,00 mm ¦ Tloušťka a šířka materiálu broušeno/jemně frézováno ¦ Oba konce řezány pilou ¦ Povrch max. Ra 3,2 µm | zušlechtěno 300 HB (Rm ≈ 1000 MPa)
1.2085 | 8.2 | 150.4 | 500 | Předopracovaná ocel s přídavkem na obrábění | 2589 | 106.55 | Tloušťka -0,00 / +0,20 mm ¦ Šířka -0,00 / +0,40 mm ¦ Čtvercový průřez -0,00 / +0,20 mm ¦ Délka 500 mm -0,00 / +15,00 mm ¦ Tloušťka a šířka materiálu broušeno/jemně frézováno ¦ Oba konce řezány pilou ¦ Povrch max. Ra 3,2 µm | zušlechtěno 300 HB (Rm ≈ 1000 MPa)
1.2085 | 8.2 | 150.4 | 1000 | Předopracovaná ocel s přídavkem na obrábění | 4797 | 197.4 | Tloušťka -0,00 / +0,20 mm ¦ Šířka -0,00 / +0,40 mm ¦ Čtvercový průřez -0,00 / +0,20 mm ¦ Délka 1000 mm +5,00 / +30,00 mm ¦ Tloušťka a šířka materiálu broušeno/jemně frézováno ¦ Oba konce řezány pilou ¦ Povrch max. Ra 3,2 µm | zušlechtěno 300 HB (Rm ≈ 1000 MPa)
1.2085 | 8.2 | 200.4 | 500 | Předopracovaná ocel s přídavkem na obrábění | 2999 | 123.4 | Tloušťka -0,00 / +0,20 mm ¦ Šířka -0,00 / +0,40 mm ¦ Čtvercový průřez -0,00 / +0,20 mm ¦ Délka 500 mm -0,00 / +15,00 mm ¦ Tloušťka a šířka materiálu broušeno/jemně frézováno ¦ Oba konce řezány pilou ¦ Povrch max. Ra 3,2 µm | zušlechtěno 300 HB (Rm ≈ 1000 MPa)
1.2085 | 8.2 | 200.4 | 1000 | Předopracovaná ocel s přídavkem na obrábění | 5588 | 229.96 | Tloušťka -0,00 / +0,20 mm ¦ Šířka -0,00 / +0,40 mm ¦ Čtvercový průřez -0,00 / +0,20 mm ¦ Délka 1000 mm +5,00 / +30,00 mm ¦ Tloušťka a šířka materiálu broušeno/jemně frézováno ¦ Oba konce řezány pilou ¦ Povrch max. Ra 3,2 µm | zušlechtěno 300 HB (Rm ≈ 1000 MPa)
1.2085 | 8.2 | 250.4 | 500 | Předopracovaná ocel s přídavkem na obrábění | 3761 | 154.77 | Tloušťka -0,00 / +0,20 mm ¦ Šířka -0,00 / +0,40 mm ¦ Čtvercový průřez -0,00 / +0,20 mm ¦ Délka 500 mm -0,00 / +15,00 mm ¦ Tloušťka a šířka materiálu broušeno/jemně frézováno ¦ Oba konce řezány pilou ¦ Povrch max. Ra 3,2 µm | zušlechtěno 300 HB (Rm ≈ 1000 MPa)
1.2085 | 8.2 | 250.4 | 1000 | Předopracovaná ocel s přídavkem na obrábění | 7004 | 288.24 | Tloušťka -0,00 / +0,20 mm ¦ Šířka -0,00 / +0,40 mm ¦ Čtvercový průřez -0,00 / +0,20 mm ¦ Délka 1000 mm +5,00 / +30,00 mm ¦ Tloušťka a šířka materiálu broušeno/jemně frézováno ¦ Oba konce řezány pilou ¦ Povrch max. Ra 3,2 µm | zušlechtěno 300 HB (Rm ≈ 1000 MPa)
1.2085 | 8.2 | 300.4 | 500 | Předopracovaná ocel s přídavkem na obrábění | 4688 | 192.93 | Tloušťka -0,00 / +0,20 mm ¦ Šířka -0,00 / +0,40 mm ¦ Čtvercový průřez -0,00 / +0,20 mm ¦ Délka 500 mm -0,00 / +15,00 mm ¦ Tloušťka a šířka materiálu broušeno/jemně frézováno ¦ Oba konce řezány pilou ¦ Povrch max. Ra 3,2 µm | zušlechtěno 300 HB (Rm ≈ 1000 MPa)
1.2085 | 8.2 | 300.4 | 1000 | Předopracovaná ocel s přídavkem na obrábění | 8776 | 361.13 | Tloušťka -0,00 / +0,20 mm ¦ Šířka -0,00 / +0,40 mm ¦ Čtvercový průřez -0,00 / +0,20 mm ¦ Délka 1000 mm +5,00 / +30,00 mm ¦ Tloušťka a šířka materiálu broušeno/jemně frézováno ¦ Oba konce řezány pilou ¦ Povrch max. Ra 3,2 µm | zušlechtěno 300 HB (Rm ≈ 1000 MPa)
1.2085 | 8.2 | 505 | 500 | Předopracovaná ocel s přídavkem na obrábění | 6977 | 287.14 | Tloušťka -0,00 / +0,20 mm ¦ Šířka -0,00 / +0,40 mm ¦ Čtvercový průřez -0,00 / +0,20 mm ¦ Délka 500 mm -0,00 / +15,00 mm ¦ Tloušťka a šířka materiálu broušeno/jemně frézováno ¦ Oba konce řezány pilou ¦ Povrch max. Ra 3,2 µm | zušlechtěno 300 HB (Rm ≈ 1000 MPa)
1.2085 | 8.2 | 505 | 1000 | Předopracovaná ocel s přídavkem na obrábění | 13054 | 537.21 | Tloušťka -0,00 / +0,20 mm ¦ Šířka -0,00 / +0,40 mm ¦ Čtvercový průřez -0,00 / +0,20 mm ¦ Délka 1000 mm +5,00 / +30,00 mm ¦ Tloušťka a šířka materiálu broušeno/jemně frézováno ¦ Oba konce řezány pilou ¦ Povrch max. Ra 3,2 µm | zušlechtěno 300 HB (Rm ≈ 1000 MPa)
1.2085 | 10.4 | 20.4 | 500 | Předopracovaná ocel s přídavkem na obrábění | 709 | 29.19 | Tloušťka -0,00 / +0,20 mm ¦ Šířka -0,00 / +0,40 mm ¦ Čtvercový průřez -0,00 / +0,20 mm ¦ Délka 500 mm -0,00 / +15,00 mm ¦ Tloušťka a šířka materiálu broušeno/jemně frézováno ¦ Oba konce řezány pilou ¦ Povrch max. Ra 3,2 µm | zušlechtěno 300 HB (Rm ≈ 1000 MPa)
1.2085 | 10.4 | 20.4 | 1000 | Předopracovaná ocel s přídavkem na obrábění | 1309 | 53.88 | Tloušťka -0,00 / +0,20 mm ¦ Šířka -0,00 / +0,40 mm ¦ Čtvercový průřez -0,00 / +0,20 mm ¦ Délka 1000 mm +5,00 / +30,00 mm ¦ Tloušťka a šířka materiálu broušeno/jemně frézováno ¦ Oba konce řezány pilou ¦ Povrch max. Ra 3,2 µm | zušlechtěno 300 HB (Rm ≈ 1000 MPa)
1.2085 | 10.4 | 25.4 | 500 | Předopracovaná ocel s přídavkem na obrábění | 818 | 33.65 | Tloušťka -0,00 / +0,20 mm ¦ Šířka -0,00 / +0,40 mm ¦ Čtvercový průřez -0,00 / +0,20 mm ¦ Délka 500 mm -0,00 / +15,00 mm ¦ Tloušťka a šířka materiálu broušeno/jemně frézováno ¦ Oba konce řezány pilou ¦ Povrch max. Ra 3,2 µm | zušlechtěno 300 HB (Rm ≈ 1000 MPa)
1.2085 | 10.4 | 25.4 | 1000 | Předopracovaná ocel s přídavkem na obrábění | 1499 | 61.7 | Tloušťka -0,00 / +0,20 mm ¦ Šířka -0,00 / +0,40 mm ¦ Čtvercový průřez -0,00 / +0,20 mm ¦ Délka 1000 mm +5,00 / +30,00 mm ¦ Tloušťka a šířka materiálu broušeno/jemně frézováno ¦ Oba konce řezány pilou ¦ Povrch max. Ra 3,2 µm | zušlechtěno 300 HB (Rm ≈ 1000 MPa)
1.2085 | 10.4 | 30.4 | 500 | Předopracovaná ocel s přídavkem na obrábění | 846 | 34.79 | Tloušťka -0,00 / +0,20 mm ¦ Šířka -0,00 / +0,40 mm ¦ Čtvercový průřez -0,00 / +0,20 mm ¦ Délka 500 mm -0,00 / +15,00 mm ¦ Tloušťka a šířka materiálu broušeno/jemně frézováno ¦ Oba konce řezány pilou ¦ Povrch max. Ra 3,2 µm | zušlechtěno 300 HB (Rm ≈ 1000 MPa)
1.2085 | 10.4 | 30.4 | 1000 | Předopracovaná ocel s přídavkem na obrábění | 1553 | 63.93 | Tloušťka -0,00 / +0,20 mm ¦ Šířka -0,00 / +0,40 mm ¦ Čtvercový průřez -0,00 / +0,20 mm ¦ Délka 1000 mm +5,00 / +30,00 mm ¦ Tloušťka a šířka materiálu broušeno/jemně frézováno ¦ Oba konce řezány pilou ¦ Povrch max. Ra 3,2 µm | zušlechtěno 300 HB (Rm ≈ 1000 MPa)
1.2085 | 10.4 | 32.4 | 500 | Předopracovaná ocel s přídavkem na obrábění | 873 | 35.93 | Tloušťka -0,00 / +0,20 mm ¦ Šířka -0,00 / +0,40 mm ¦ Čtvercový průřez -0,00 / +0,20 mm ¦ Délka 500 mm -0,00 / +15,00 mm ¦ Tloušťka a šířka materiálu broušeno/jemně frézováno ¦ Oba konce řezány pilou ¦ Povrch max. Ra 3,2 µm | zušlechtěno 300 HB (Rm ≈ 1000 MPa)
1.2085 | 10.4 | 32.4 | 1000 | Předopracovaná ocel s přídavkem na obrábění | 1609 | 66.21 | Tloušťka -0,00 / +0,20 mm ¦ Šířka -0,00 / +0,40 mm ¦ Čtvercový průřez -0,00 / +0,20 mm ¦ Délka 1000 mm +5,00 / +30,00 mm ¦ Tloušťka a šířka materiálu broušeno/jemně frézováno ¦ Oba konce řezány pilou ¦ Povrch max. Ra 3,2 µm | zušlechtěno 300 HB (Rm ≈ 1000 MPa)
1.2085 | 10.4 | 40.4 | 500 | Předopracovaná ocel s přídavkem na obrábění | 955 | 39.3 | Tloušťka -0,00 / +0,20 mm ¦ Šířka -0,00 / +0,40 mm ¦ Čtvercový průřez -0,00 / +0,20 mm ¦ Délka 500 mm -0,00 / +15,00 mm ¦ Tloušťka a šířka materiálu broušeno/jemně frézováno ¦ Oba konce řezány pilou ¦ Povrch max. Ra 3,2 µm | zušlechtěno 300 HB (Rm ≈ 1000 MPa)
1.2085 | 10.4 | 40.4 | 1000 | Předopracovaná ocel s přídavkem na obrábění | 1771 | 72.89 | Tloušťka -0,00 / +0,20 mm ¦ Šířka -0,00 / +0,40 mm ¦ Čtvercový průřez -0,00 / +0,20 mm ¦ Délka 1000 mm +5,00 / +30,00 mm ¦ Tloušťka a šířka materiálu broušeno/jemně frézováno ¦ Oba konce řezány pilou ¦ Povrch max. Ra 3,2 µm | zušlechtěno 300 HB (Rm ≈ 1000 MPa)
1.2085 | 10.4 | 50.4 | 500 | Předopracovaná ocel s přídavkem na obrábění | 1091 | 44.9 | Tloušťka -0,00 / +0,20 mm ¦ Šířka -0,00 / +0,40 mm ¦ Čtvercový průřez -0,00 / +0,20 mm ¦ Délka 500 mm -0,00 / +15,00 mm ¦ Tloušťka a šířka materiálu broušeno/jemně frézováno ¦ Oba konce řezány pilou ¦ Povrch max. Ra 3,2 µm | zušlechtěno 300 HB (Rm ≈ 1000 MPa)
1.2085 | 10.4 | 50.4 | 1000 | Předopracovaná ocel s přídavkem na obrábění | 2017 | 83.01 | Tloušťka -0,00 / +0,20 mm ¦ Šířka -0,00 / +0,40 mm ¦ Čtvercový průřez -0,00 / +0,20 mm ¦ Délka 1000 mm +5,00 / +30,00 mm ¦ Tloušťka a šířka materiálu broušeno/jemně frézováno ¦ Oba konce řezány pilou ¦ Povrch max. Ra 3,2 µm | zušlechtěno 300 HB (Rm ≈ 1000 MPa)
1.2085 | 10.4 | 60.4 | 500 | Předopracovaná ocel s přídavkem na obrábění | 1281 | 52.73 | Tloušťka -0,00 / +0,20 mm ¦ Šířka -0,00 / +0,40 mm ¦ Čtvercový průřez -0,00 / +0,20 mm ¦ Délka 500 mm -0,00 / +15,00 mm ¦ Tloušťka a šířka materiálu broušeno/jemně frézováno ¦ Oba konce řezány pilou ¦ Povrch max. Ra 3,2 µm | zušlechtěno 300 HB (Rm ≈ 1000 MPa)
1.2085 | 10.4 | 60.4 | 1000 | Předopracovaná ocel s přídavkem na obrábění | 2371 | 97.58 | Tloušťka -0,00 / +0,20 mm ¦ Šířka -0,00 / +0,40 mm ¦ Čtvercový průřez -0,00 / +0,20 mm ¦ Délka 1000 mm +5,00 / +30,00 mm ¦ Tloušťka a šířka materiálu broušeno/jemně frézováno ¦ Oba konce řezány pilou ¦ Povrch max. Ra 3,2 µm | zušlechtěno 300 HB (Rm ≈ 1000 MPa)
1.2085 | 10.4 | 70.4 | 500 | Předopracovaná ocel s přídavkem na obrábění | 1527 | 62.84 | Tloušťka -0,00 / +0,20 mm ¦ Šířka -0,00 / +0,40 mm ¦ Čtvercový průřez -0,00 / +0,20 mm ¦ Délka 500 mm -0,00 / +15,00 mm ¦ Tloušťka a šířka materiálu broušeno/jemně frézováno ¦ Oba konce řezány pilou ¦ Povrch max. Ra 3,2 µm | zušlechtěno 300 HB (Rm ≈ 1000 MPa)
1.2085 | 10.4 | 70.4 | 1000 | Předopracovaná ocel s přídavkem na obrábění | 2835 | 116.66 | Tloušťka -0,00 / +0,20 mm ¦ Šířka -0,00 / +0,40 mm ¦ Čtvercový průřez -0,00 / +0,20 mm ¦ Délka 1000 mm +5,00 / +30,00 mm ¦ Tloušťka a šířka materiálu broušeno/jemně frézováno ¦ Oba konce řezány pilou ¦ Povrch max. Ra 3,2 µm | zušlechtěno 300 HB (Rm ≈ 1000 MPa)
1.2085 | 10.4 | 80.4 | 500 | Předopracovaná ocel s přídavkem na obrábění | 1635 | 67.3 | Tloušťka -0,00 / +0,20 mm ¦ Šířka -0,00 / +0,40 mm ¦ Čtvercový průřez -0,00 / +0,20 mm ¦ Délka 500 mm -0,00 / +15,00 mm ¦ Tloušťka a šířka materiálu broušeno/jemně frézováno ¦ Oba konce řezány pilou ¦ Povrch max. Ra 3,2 µm | zušlechtěno 300 HB (Rm ≈ 1000 MPa)
1.2085 | 10.4 | 80.4 | 1000 | Předopracovaná ocel s přídavkem na obrábění | 3053 | 125.64 | Tloušťka -0,00 / +0,20 mm ¦ Šířka -0,00 / +0,40 mm ¦ Čtvercový průřez -0,00 / +0,20 mm ¦ Délka 1000 mm +5,00 / +30,00 mm ¦ Tloušťka a šířka materiálu broušeno/jemně frézováno ¦ Oba konce řezány pilou ¦ Povrch max. Ra 3,2 µm | zušlechtěno 300 HB (Rm ≈ 1000 MPa)
1.2085 | 10.4 | 100.4 | 500 | Předopracovaná ocel s přídavkem na obrábění | 1909 | 78.56 | Tloušťka -0,00 / +0,20 mm ¦ Šířka -0,00 / +0,40 mm ¦ Čtvercový průřez -0,00 / +0,20 mm ¦ Délka 500 mm -0,00 / +15,00 mm ¦ Tloušťka a šířka materiálu broušeno/jemně frézováno ¦ Oba konce řezány pilou ¦ Povrch max. Ra 3,2 µm | zušlechtěno 300 HB (Rm ≈ 1000 MPa)
1.2085 | 10.4 | 100.4 | 1000 | Předopracovaná ocel s přídavkem na obrábění | 3543 | 145.8 | Tloušťka -0,00 / +0,20 mm ¦ Šířka -0,00 / +0,40 mm ¦ Čtvercový průřez -0,00 / +0,20 mm ¦ Délka 1000 mm +5,00 / +30,00 mm ¦ Tloušťka a šířka materiálu broušeno/jemně frézováno ¦ Oba konce řezány pilou ¦ Povrch max. Ra 3,2 µm | zušlechtěno 300 HB (Rm ≈ 1000 MPa)
1.2085 | 10.4 | 125.4 | 500 | Předopracovaná ocel s přídavkem na obrábění | 2427 | 99.86 | Tloušťka -0,00 / +0,20 mm ¦ Šířka -0,00 / +0,40 mm ¦ Čtvercový průřez -0,00 / +0,20 mm ¦ Délka 500 mm -0,00 / +15,00 mm ¦ Tloušťka a šířka materiálu broušeno/jemně frézováno ¦ Oba konce řezány pilou ¦ Povrch max. Ra 3,2 µm | zušlechtěno 300 HB (Rm ≈ 1000 MPa)
1.2085 | 10.4 | 125.4 | 1000 | Předopracovaná ocel s přídavkem na obrábění | 4497 | 185.05 | Tloušťka -0,00 / +0,20 mm ¦ Šířka -0,00 / +0,40 mm ¦ Čtvercový průřez -0,00 / +0,20 mm ¦ Délka 1000 mm +5,00 / +30,00 mm ¦ Tloušťka a šířka materiálu broušeno/jemně frézováno ¦ Oba konce řezány pilou ¦ Povrch max. Ra 3,2 µm | zušlechtěno 300 HB (Rm ≈ 1000 MPa)
1.2085 | 10.4 | 140.4 | 500 | Předopracovaná ocel s přídavkem na obrábění | 2917 | 120.04 | Tloušťka -0,00 / +0,20 mm ¦ Šířka -0,00 / +0,40 mm ¦ Čtvercový průřez -0,00 / +0,20 mm ¦ Délka 500 mm -0,00 / +15,00 mm ¦ Tloušťka a šířka materiálu broušeno/jemně frézováno ¦ Oba konce řezány pilou ¦ Povrch max. Ra 3,2 µm | zušlechtěno 300 HB (Rm ≈ 1000 MPa)
1.2085 | 10.4 | 140.4 | 1000 | Předopracovaná ocel s přídavkem na obrábění | 5450 | 224.3 | Tloušťka -0,00 / +0,20 mm ¦ Šířka -0,00 / +0,40 mm ¦ Čtvercový průřez -0,00 / +0,20 mm ¦ Délka 1000 mm +5,00 / +30,00 mm ¦ Tloušťka a šířka materiálu broušeno/jemně frézováno ¦ Oba konce řezány pilou ¦ Povrch max. Ra 3,2 µm | zušlechtěno 300 HB (Rm ≈ 1000 MPa)
1.2085 | 10.4 | 150.4 | 500 | Předopracovaná ocel s přídavkem na obrábění | 3135 | 129 | Tloušťka -0,00 / +0,20 mm ¦ Šířka -0,00 / +0,40 mm ¦ Čtvercový průřez -0,00 / +0,20 mm ¦ Délka 500 mm -0,00 / +15,00 mm ¦ Tloušťka a šířka materiálu broušeno/jemně frézováno ¦ Oba konce řezány pilou ¦ Povrch max. Ra 3,2 µm | zušlechtěno 300 HB (Rm ≈ 1000 MPa)
1.2085 | 10.4 | 150.4 | 1000 | Předopracovaná ocel s přídavkem na obrábění | 5860 | 241.16 | Tloušťka -0,00 / +0,20 mm ¦ Šířka -0,00 / +0,40 mm ¦ Čtvercový průřez -0,00 / +0,20 mm ¦ Délka 1000 mm +5,00 / +30,00 mm ¦ Tloušťka a šířka materiálu broušeno/jemně frézováno ¦ Oba konce řezány pilou ¦ Povrch max. Ra 3,2 µm | zušlechtěno 300 HB (Rm ≈ 1000 MPa)
1.2085 | 10.4 | 200.4 | 500 | Předopracovaná ocel s přídavkem na obrábění | 3761 | 154.77 | Tloušťka -0,00 / +0,20 mm ¦ Šířka -0,00 / +0,40 mm ¦ Čtvercový průřez -0,00 / +0,20 mm ¦ Délka 500 mm -0,00 / +15,00 mm ¦ Tloušťka a šířka materiálu broušeno/jemně frézováno ¦ Oba konce řezány pilou ¦ Povrch max. Ra 3,2 µm | zušlechtěno 300 HB (Rm ≈ 1000 MPa)
1.2085 | 10.4 | 200.4 | 1000 | Předopracovaná ocel s přídavkem na obrábění | 7004 | 288.24 | Tloušťka -0,00 / +0,20 mm ¦ Šířka -0,00 / +0,40 mm ¦ Čtvercový průřez -0,00 / +0,20 mm ¦ Délka 1000 mm +5,00 / +30,00 mm ¦ Tloušťka a šířka materiálu broušeno/jemně frézováno ¦ Oba konce řezány pilou ¦ Povrch max. Ra 3,2 µm | zušlechtěno 300 HB (Rm ≈ 1000 MPa)
1.2085 | 10.4 | 250.4 | 500 | Předopracovaná ocel s přídavkem na obrábění | 4334 | 178.36 | Tloušťka -0,00 / +0,20 mm ¦ Šířka -0,00 / +0,40 mm ¦ Čtvercový průřez -0,00 / +0,20 mm ¦ Délka 500 mm -0,00 / +15,00 mm ¦ Tloušťka a šířka materiálu broušeno/jemně frézováno ¦ Oba konce řezány pilou ¦ Povrch max. Ra 3,2 µm | zušlechtěno 300 HB (Rm ≈ 1000 MPa)
1.2085 | 10.4 | 250.4 | 1000 | Předopracovaná ocel s přídavkem na obrábění | 8068 | 332 | Tloušťka -0,00 / +0,20 mm ¦ Šířka -0,00 / +0,40 mm ¦ Čtvercový průřez -0,00 / +0,20 mm ¦ Délka 1000 mm +5,00 / +30,00 mm ¦ Tloušťka a šířka materiálu broušeno/jemně frézováno ¦ Oba konce řezány pilou ¦ Povrch max. Ra 3,2 µm | zušlechtěno 300 HB (Rm ≈ 1000 MPa)
1.2085 | 10.4 | 300.4 | 500 | Předopracovaná ocel s přídavkem na obrábění | 5152 | 212.01 | Tloušťka -0,00 / +0,20 mm ¦ Šířka -0,00 / +0,40 mm ¦ Čtvercový průřez -0,00 / +0,20 mm ¦ Délka 500 mm -0,00 / +15,00 mm ¦ Tloušťka a šířka materiálu broušeno/jemně frézováno ¦ Oba konce řezány pilou ¦ Povrch max. Ra 3,2 µm | zušlechtěno 300 HB (Rm ≈ 1000 MPa)
1.2085 | 10.4 | 300.4 | 1000 | Předopracovaná ocel s přídavkem na obrábění | 9649 | 397.06 | Tloušťka -0,00 / +0,20 mm ¦ Šířka -0,00 / +0,40 mm ¦ Čtvercový průřez -0,00 / +0,20 mm ¦ Délka 1000 mm +5,00 / +30,00 mm ¦ Tloušťka a šířka materiálu broušeno/jemně frézováno ¦ Oba konce řezány pilou ¦ Povrch max. Ra 3,2 µm | zušlechtěno 300 HB (Rm ≈ 1000 MPa)
1.2085 | 10.4 | 505 | 500 | Předopracovaná ocel s přídavkem na obrábění | 9839 | 404.89 | Tloušťka -0,00 / +0,20 mm ¦ Šířka -0,00 / +0,40 mm ¦ Čtvercový průřez -0,00 / +0,20 mm ¦ Délka 500 mm -0,00 / +15,00 mm ¦ Tloušťka a šířka materiálu broušeno/jemně frézováno ¦ Oba konce řezány pilou ¦ Povrch max. Ra 3,2 µm | zušlechtěno 300 HB (Rm ≈ 1000 MPa)
1.2085 | 10.4 | 505 | 1000 | Předopracovaná ocel s přídavkem na obrábění | 18397 | 757.06 | Tloušťka -0,00 / +0,20 mm ¦ Šířka -0,00 / +0,40 mm ¦ Čtvercový průřez -0,00 / +0,20 mm ¦ Délka 1000 mm +5,00 / +30,00 mm ¦ Tloušťka a šířka materiálu broušeno/jemně frézováno ¦ Oba konce řezány pilou ¦ Povrch max. Ra 3,2 µm | zušlechtěno 300 HB (Rm ≈ 1000 MPa)
1.2085 | 12.4 | 20.4 | 500 | Předopracovaná ocel s přídavkem na obrábění | 846 | 34.79 | Tloušťka -0,00 / +0,20 mm ¦ Šířka -0,00 / +0,40 mm ¦ Čtvercový průřez -0,00 / +0,20 mm ¦ Délka 500 mm -0,00 / +15,00 mm ¦ Tloušťka a šířka materiálu broušeno/jemně frézováno ¦ Oba konce řezány pilou ¦ Povrch max. Ra 3,2 µm | zušlechtěno 300 HB (Rm ≈ 1000 MPa)
1.2085 | 12.4 | 20.4 | 1000 | Předopracovaná ocel s přídavkem na obrábění | 1553 | 63.93 | Tloušťka -0,00 / +0,20 mm ¦ Šířka -0,00 / +0,40 mm ¦ Čtvercový průřez -0,00 / +0,20 mm ¦ Délka 1000 mm +5,00 / +30,00 mm ¦ Tloušťka a šířka materiálu broušeno/jemně frézováno ¦ Oba konce řezány pilou ¦ Povrch max. Ra 3,2 µm | zušlechtěno 300 HB (Rm ≈ 1000 MPa)
1.2085 | 12.4 | 25.4 | 500 | Předopracovaná ocel s přídavkem na obrábění | 982 | 40.39 | Tloušťka -0,00 / +0,20 mm ¦ Šířka -0,00 / +0,40 mm ¦ Čtvercový průřez -0,00 / +0,20 mm ¦ Délka 500 mm -0,00 / +15,00 mm ¦ Tloušťka a šířka materiálu broušeno/jemně frézováno ¦ Oba konce řezány pilou ¦ Povrch max. Ra 3,2 µm | zušlechtěno 300 HB (Rm ≈ 1000 MPa)
1.2085 | 12.4 | 25.4 | 1000 | Předopracovaná ocel s přídavkem na obrábění | 1799 | 74.04 | Tloušťka -0,00 / +0,20 mm ¦ Šířka -0,00 / +0,40 mm ¦ Čtvercový průřez -0,00 / +0,20 mm ¦ Délka 1000 mm +5,00 / +30,00 mm ¦ Tloušťka a šířka materiálu broušeno/jemně frézováno ¦ Oba konce řezány pilou ¦ Povrch max. Ra 3,2 µm | zušlechtěno 300 HB (Rm ≈ 1000 MPa)
1.2085 | 12.4 | 30.4 | 500 | Předopracovaná ocel s přídavkem na obrábění | 1036 | 42.61 | Tloušťka -0,00 / +0,20 mm ¦ Šířka -0,00 / +0,40 mm ¦ Čtvercový průřez -0,00 / +0,20 mm ¦ Délka 500 mm -0,00 / +15,00 mm ¦ Tloušťka a šířka materiálu broušeno/jemně frézováno ¦ Oba konce řezány pilou ¦ Povrch max. Ra 3,2 µm | zušlechtěno 300 HB (Rm ≈ 1000 MPa)
1.2085 | 12.4 | 30.4 | 1000 | Předopracovaná ocel s přídavkem na obrábění | 1909 | 78.56 | Tloušťka -0,00 / +0,20 mm ¦ Šířka -0,00 / +0,40 mm ¦ Čtvercový průřez -0,00 / +0,20 mm ¦ Délka 1000 mm +5,00 / +30,00 mm ¦ Tloušťka a šířka materiálu broušeno/jemně frézováno ¦ Oba konce řezány pilou ¦ Povrch max. Ra 3,2 µm | zušlechtěno 300 HB (Rm ≈ 1000 MPa)
1.2085 | 12.4 | 32.4 | 500 | Předopracovaná ocel s přídavkem na obrábění | 1036 | 42.61 | Tloušťka -0,00 / +0,20 mm ¦ Šířka -0,00 / +0,40 mm ¦ Čtvercový průřez -0,00 / +0,20 mm ¦ Délka 500 mm -0,00 / +15,00 mm ¦ Tloušťka a šířka materiálu broušeno/jemně frézováno ¦ Oba konce řezány pilou ¦ Povrch max. Ra 3,2 µm | zušlechtěno 300 HB (Rm ≈ 1000 MPa)
1.2085 | 12.4 | 32.4 | 1000 | Předopracovaná ocel s přídavkem na obrábění | 1935 | 79.64 | Tloušťka -0,00 / +0,20 mm ¦ Šířka -0,00 / +0,40 mm ¦ Čtvercový průřez -0,00 / +0,20 mm ¦ Délka 1000 mm +5,00 / +30,00 mm ¦ Tloušťka a šířka materiálu broušeno/jemně frézováno ¦ Oba konce řezány pilou ¦ Povrch max. Ra 3,2 µm | zušlechtěno 300 HB (Rm ≈ 1000 MPa)
1.2085 | 12.4 | 40.4 | 500 | Předopracovaná ocel s přídavkem na obrábění | 1227 | 50.5 | Tloušťka -0,00 / +0,20 mm ¦ Šířka -0,00 / +0,40 mm ¦ Čtvercový průřez -0,00 / +0,20 mm ¦ Délka 500 mm -0,00 / +15,00 mm ¦ Tloušťka a šířka materiálu broušeno/jemně frézováno ¦ Oba konce řezány pilou ¦ Povrch max. Ra 3,2 µm | zušlechtěno 300 HB (Rm ≈ 1000 MPa)
1.2085 | 12.4 | 40.4 | 1000 | Předopracovaná ocel s přídavkem na obrábění | 2289 | 94.21 | Tloušťka -0,00 / +0,20 mm ¦ Šířka -0,00 / +0,40 mm ¦ Čtvercový průřez -0,00 / +0,20 mm ¦ Délka 1000 mm +5,00 / +30,00 mm ¦ Tloušťka a šířka materiálu broušeno/jemně frézováno ¦ Oba konce řezány pilou ¦ Povrch max. Ra 3,2 µm | zušlechtěno 300 HB (Rm ≈ 1000 MPa)
1.2085 | 12.4 | 50.4 | 500 | Předopracovaná ocel s přídavkem na obrábění | 1309 | 53.88 | Tloušťka -0,00 / +0,20 mm ¦ Šířka -0,00 / +0,40 mm ¦ Čtvercový průřez -0,00 / +0,20 mm ¦ Délka 500 mm -0,00 / +15,00 mm ¦ Tloušťka a šířka materiálu broušeno/jemně frézováno ¦ Oba konce řezány pilou ¦ Povrch max. Ra 3,2 µm | zušlechtěno 300 HB (Rm ≈ 1000 MPa)
1.2085 | 12.4 | 50.4 | 1000 | Předopracovaná ocel s přídavkem na obrábění | 2399 | 98.72 | Tloušťka -0,00 / +0,20 mm ¦ Šířka -0,00 / +0,40 mm ¦ Čtvercový průřez -0,00 / +0,20 mm ¦ Délka 1000 mm +5,00 / +30,00 mm ¦ Tloušťka a šířka materiálu broušeno/jemně frézováno ¦ Oba konce řezány pilou ¦ Povrch max. Ra 3,2 µm | zušlechtěno 300 HB (Rm ≈ 1000 MPa)
1.2085 | 12.4 | 60.4 | 500 | Předopracovaná ocel s přídavkem na obrábění | 1527 | 62.84 | Tloušťka -0,00 / +0,20 mm ¦ Šířka -0,00 / +0,40 mm ¦ Čtvercový průřez -0,00 / +0,20 mm ¦ Délka 500 mm -0,00 / +15,00 mm ¦ Tloušťka a šířka materiálu broušeno/jemně frézováno ¦ Oba konce řezány pilou ¦ Povrch max. Ra 3,2 µm | zušlechtěno 300 HB (Rm ≈ 1000 MPa)
1.2085 | 12.4 | 60.4 | 1000 | Předopracovaná ocel s přídavkem na obrábění | 2835 | 116.66 | Tloušťka -0,00 / +0,20 mm ¦ Šířka -0,00 / +0,40 mm ¦ Čtvercový průřez -0,00 / +0,20 mm ¦ Délka 1000 mm +5,00 / +30,00 mm ¦ Tloušťka a šířka materiálu broušeno/jemně frézováno ¦ Oba konce řezány pilou ¦ Povrch max. Ra 3,2 µm | zušlechtěno 300 HB (Rm ≈ 1000 MPa)
1.2085 | 12.4 | 70.4 | 500 | Předopracovaná ocel s přídavkem na obrábění | 1881 | 77.41 | Tloušťka -0,00 / +0,20 mm ¦ Šířka -0,00 / +0,40 mm ¦ Čtvercový průřez -0,00 / +0,20 mm ¦ Délka 500 mm -0,00 / +15,00 mm ¦ Tloušťka a šířka materiálu broušeno/jemně frézováno ¦ Oba konce řezány pilou ¦ Povrch max. Ra 3,2 µm | zušlechtěno 300 HB (Rm ≈ 1000 MPa)
1.2085 | 12.4 | 70.4 | 1000 | Předopracovaná ocel s přídavkem na obrábění | 3489 | 143.57 | Tloušťka -0,00 / +0,20 mm ¦ Šířka -0,00 / +0,40 mm ¦ Čtvercový průřez -0,00 / +0,20 mm ¦ Délka 1000 mm +5,00 / +30,00 mm ¦ Tloušťka a šířka materiálu broušeno/jemně frézováno ¦ Oba konce řezány pilou ¦ Povrch max. Ra 3,2 µm | zušlechtěno 300 HB (Rm ≈ 1000 MPa)
1.2085 | 12.4 | 80.4 | 500 | Předopracovaná ocel s přídavkem na obrábění | 1881 | 77.41 | Tloušťka -0,00 / +0,20 mm ¦ Šířka -0,00 / +0,40 mm ¦ Čtvercový průřez -0,00 / +0,20 mm ¦ Délka 500 mm -0,00 / +15,00 mm ¦ Tloušťka a šířka materiálu broušeno/jemně frézováno ¦ Oba konce řezány pilou ¦ Povrch max. Ra 3,2 µm | zušlechtěno 300 HB (Rm ≈ 1000 MPa)
1.2085 | 12.4 | 80.4 | 1000 | Předopracovaná ocel s přídavkem na obrábění | 3517 | 144.72 | Tloušťka -0,00 / +0,20 mm ¦ Šířka -0,00 / +0,40 mm ¦ Čtvercový průřez -0,00 / +0,20 mm ¦ Délka 1000 mm +5,00 / +30,00 mm ¦ Tloušťka a šířka materiálu broušeno/jemně frézováno ¦ Oba konce řezány pilou ¦ Povrch max. Ra 3,2 µm | zušlechtěno 300 HB (Rm ≈ 1000 MPa)
1.2085 | 12.4 | 100.4 | 500 | Předopracovaná ocel s přídavkem na obrábění | 2235 | 91.98 | Tloušťka -0,00 / +0,20 mm ¦ Šířka -0,00 / +0,40 mm ¦ Čtvercový průřez -0,00 / +0,20 mm ¦ Délka 500 mm -0,00 / +15,00 mm ¦ Tloušťka a šířka materiálu broušeno/jemně frézováno ¦ Oba konce řezány pilou ¦ Povrch max. Ra 3,2 µm | zušlechtěno 300 HB (Rm ≈ 1000 MPa)
1.2085 | 12.4 | 100.4 | 1000 | Předopracovaná ocel s přídavkem na obrábění | 4143 | 170.48 | Tloušťka -0,00 / +0,20 mm ¦ Šířka -0,00 / +0,40 mm ¦ Čtvercový průřez -0,00 / +0,20 mm ¦ Délka 1000 mm +5,00 / +30,00 mm ¦ Tloušťka a šířka materiálu broušeno/jemně frézováno ¦ Oba konce řezány pilou ¦ Povrch max. Ra 3,2 µm | zušlechtěno 300 HB (Rm ≈ 1000 MPa)
1.2085 | 12.4 | 125.4 | 500 | Předopracovaná ocel s přídavkem na obrábění | 2645 | 108.84 | Tloušťka -0,00 / +0,20 mm ¦ Šířka -0,00 / +0,40 mm ¦ Čtvercový průřez -0,00 / +0,20 mm ¦ Délka 500 mm -0,00 / +15,00 mm ¦ Tloušťka a šířka materiálu broušeno/jemně frézováno ¦ Oba konce řezány pilou ¦ Povrch max. Ra 3,2 µm | zušlechtěno 300 HB (Rm ≈ 1000 MPa)
1.2085 | 12.4 | 125.4 | 1000 | Předopracovaná ocel s přídavkem na obrábění | 4934 | 203.04 | Tloušťka -0,00 / +0,20 mm ¦ Šířka -0,00 / +0,40 mm ¦ Čtvercový průřez -0,00 / +0,20 mm ¦ Délka 1000 mm +5,00 / +30,00 mm ¦ Tloušťka a šířka materiálu broušeno/jemně frézováno ¦ Oba konce řezány pilou ¦ Povrch max. Ra 3,2 µm | zušlechtěno 300 HB (Rm ≈ 1000 MPa)
1.2085 | 12.4 | 140.4 | 500 | Předopracovaná ocel s přídavkem na obrábění | 3353 | 137.97 | Tloušťka -0,00 / +0,20 mm ¦ Šířka -0,00 / +0,40 mm ¦ Čtvercový průřez -0,00 / +0,20 mm ¦ Délka 500 mm -0,00 / +15,00 mm ¦ Tloušťka a šířka materiálu broušeno/jemně frézováno ¦ Oba konce řezány pilou ¦ Povrch max. Ra 3,2 µm | zušlechtěno 300 HB (Rm ≈ 1000 MPa)
1.2085 | 12.4 | 140.4 | 1000 | Předopracovaná ocel s přídavkem na obrábění | 6268 | 257.96 | Tloušťka -0,00 / +0,20 mm ¦ Šířka -0,00 / +0,40 mm ¦ Čtvercový průřez -0,00 / +0,20 mm ¦ Délka 1000 mm +5,00 / +30,00 mm ¦ Tloušťka a šířka materiálu broušeno/jemně frézováno ¦ Oba konce řezány pilou ¦ Povrch max. Ra 3,2 µm | zušlechtěno 300 HB (Rm ≈ 1000 MPa)
1.2085 | 12.4 | 150.4 | 500 | Předopracovaná ocel s přídavkem na obrábění | 3407 | 140.2 | Tloušťka -0,00 / +0,20 mm ¦ Šířka -0,00 / +0,40 mm ¦ Čtvercový průřez -0,00 / +0,20 mm ¦ Délka 500 mm -0,00 / +15,00 mm ¦ Tloušťka a šířka materiálu broušeno/jemně frézováno ¦ Oba konce řezány pilou ¦ Povrch max. Ra 3,2 µm | zušlechtěno 300 HB (Rm ≈ 1000 MPa)
1.2085 | 12.4 | 150.4 | 1000 | Předopracovaná ocel s přídavkem na obrábění | 6350 | 261.32 | Tloušťka -0,00 / +0,20 mm ¦ Šířka -0,00 / +0,40 mm ¦ Čtvercový průřez -0,00 / +0,20 mm ¦ Délka 1000 mm +5,00 / +30,00 mm ¦ Tloušťka a šířka materiálu broušeno/jemně frézováno ¦ Oba konce řezány pilou ¦ Povrch max. Ra 3,2 µm | zušlechtěno 300 HB (Rm ≈ 1000 MPa)
1.2085 | 12.4 | 200.4 | 500 | Předopracovaná ocel s přídavkem na obrábění | 4442 | 182.82 | Tloušťka -0,00 / +0,20 mm ¦ Šířka -0,00 / +0,40 mm ¦ Čtvercový průřez -0,00 / +0,20 mm ¦ Délka 500 mm -0,00 / +15,00 mm ¦ Tloušťka a šířka materiálu broušeno/jemně frézováno ¦ Oba konce řezány pilou ¦ Povrch max. Ra 3,2 µm | zušlechtěno 300 HB (Rm ≈ 1000 MPa)
1.2085 | 12.4 | 200.4 | 1000 | Předopracovaná ocel s přídavkem na obrábění | 8285 | 340.97 | Tloušťka -0,00 / +0,20 mm ¦ Šířka -0,00 / +0,40 mm ¦ Čtvercový průřez -0,00 / +0,20 mm ¦ Délka 1000 mm +5,00 / +30,00 mm ¦ Tloušťka a šířka materiálu broušeno/jemně frézováno ¦ Oba konce řezány pilou ¦ Povrch max. Ra 3,2 µm | zušlechtěno 300 HB (Rm ≈ 1000 MPa)
1.2085 | 12.4 | 250.4 | 500 | Předopracovaná ocel s přídavkem na obrábění | 5152 | 212.01 | Tloušťka -0,00 / +0,20 mm ¦ Šířka -0,00 / +0,40 mm ¦ Čtvercový průřez -0,00 / +0,20 mm ¦ Délka 500 mm -0,00 / +15,00 mm ¦ Tloušťka a šířka materiálu broušeno/jemně frézováno ¦ Oba konce řezány pilou ¦ Povrch max. Ra 3,2 µm | zušlechtěno 300 HB (Rm ≈ 1000 MPa)
1.2085 | 12.4 | 250.4 | 1000 | Předopracovaná ocel s přídavkem na obrábění | 9649 | 397.06 | Tloušťka -0,00 / +0,20 mm ¦ Šířka -0,00 / +0,40 mm ¦ Čtvercový průřez -0,00 / +0,20 mm ¦ Délka 1000 mm +5,00 / +30,00 mm ¦ Tloušťka a šířka materiálu broušeno/jemně frézováno ¦ Oba konce řezány pilou ¦ Povrch max. Ra 3,2 µm | zušlechtěno 300 HB (Rm ≈ 1000 MPa)
1.2085 | 12.4 | 300.4 | 500 | Předopracovaná ocel s přídavkem na obrábění | 6078 | 250.12 | Tloušťka -0,00 / +0,20 mm ¦ Šířka -0,00 / +0,40 mm ¦ Čtvercový průřez -0,00 / +0,20 mm ¦ Délka 500 mm -0,00 / +15,00 mm ¦ Tloušťka a šířka materiálu broušeno/jemně frézováno ¦ Oba konce řezány pilou ¦ Povrch max. Ra 3,2 µm | zušlechtěno 300 HB (Rm ≈ 1000 MPa)
1.2085 | 12.4 | 300.4 | 1000 | Předopracovaná ocel s přídavkem na obrábění | 11338 | 466.6 | Tloušťka -0,00 / +0,20 mm ¦ Šířka -0,00 / +0,40 mm ¦ Čtvercový průřez -0,00 / +0,20 mm ¦ Délka 1000 mm +5,00 / +30,00 mm ¦ Tloušťka a šířka materiálu broušeno/jemně frézováno ¦ Oba konce řezány pilou ¦ Povrch max. Ra 3,2 µm | zušlechtěno 300 HB (Rm ≈ 1000 MPa)
1.2085 | 12.4 | 505 | 500 | Předopracovaná ocel s přídavkem na obrábění | 11229 | 462.09 | Tloušťka -0,00 / +0,20 mm ¦ Šířka -0,00 / +0,40 mm ¦ Čtvercový průřez -0,00 / +0,20 mm ¦ Délka 500 mm -0,00 / +15,00 mm ¦ Tloušťka a šířka materiálu broušeno/jemně frézováno ¦ Oba konce řezány pilou ¦ Povrch max. Ra 3,2 µm | zušlechtěno 300 HB (Rm ≈ 1000 MPa)
1.2085 | 12.4 | 505 | 1000 | Předopracovaná ocel s přídavkem na obrábění | 20986 | 863.61 | Tloušťka -0,00 / +0,20 mm ¦ Šířka -0,00 / +0,40 mm ¦ Čtvercový průřez -0,00 / +0,20 mm ¦ Délka 1000 mm +5,00 / +30,00 mm ¦ Tloušťka a šířka materiálu broušeno/jemně frézováno ¦ Oba konce řezány pilou ¦ Povrch max. Ra 3,2 µm | zušlechtěno 300 HB (Rm ≈ 1000 MPa)
1.2085 | 15.4 | 20.4 | 500 | Předopracovaná ocel s přídavkem na obrábění | 982 | 40.39 | Tloušťka -0,00 / +0,20 mm ¦ Šířka -0,00 / +0,40 mm ¦ Čtvercový průřez -0,00 / +0,20 mm ¦ Délka 500 mm -0,00 / +15,00 mm ¦ Tloušťka a šířka materiálu broušeno/jemně frézováno ¦ Oba konce řezány pilou ¦ Povrch max. Ra 3,2 µm | zušlechtěno 300 HB (Rm ≈ 1000 MPa)
1.2085 | 15.4 | 20.4 | 1000 | Předopracovaná ocel s přídavkem na obrábění | 1799 | 74.04 | Tloušťka -0,00 / +0,20 mm ¦ Šířka -0,00 / +0,40 mm ¦ Čtvercový průřez -0,00 / +0,20 mm ¦ Délka 1000 mm +5,00 / +30,00 mm ¦ Tloušťka a šířka materiálu broušeno/jemně frézováno ¦ Oba konce řezány pilou ¦ Povrch max. Ra 3,2 µm | zušlechtěno 300 HB (Rm ≈ 1000 MPa)
1.2085 | 15.4 | 25.4 | 500 | Předopracovaná ocel s přídavkem na obrábění | 1091 | 44.9 | Tloušťka -0,00 / +0,20 mm ¦ Šířka -0,00 / +0,40 mm ¦ Čtvercový průřez -0,00 / +0,20 mm ¦ Délka 500 mm -0,00 / +15,00 mm ¦ Tloušťka a šířka materiálu broušeno/jemně frézováno ¦ Oba konce řezány pilou ¦ Povrch max. Ra 3,2 µm | zušlechtěno 300 HB (Rm ≈ 1000 MPa)
1.2085 | 15.4 | 25.4 | 1000 | Předopracovaná ocel s přídavkem na obrábění | 2017 | 83.01 | Tloušťka -0,00 / +0,20 mm ¦ Šířka -0,00 / +0,40 mm ¦ Čtvercový průřez -0,00 / +0,20 mm ¦ Délka 1000 mm +5,00 / +30,00 mm ¦ Tloušťka a šířka materiálu broušeno/jemně frézováno ¦ Oba konce řezány pilou ¦ Povrch max. Ra 3,2 µm | zušlechtěno 300 HB (Rm ≈ 1000 MPa)
1.2085 | 15.4 | 30.4 | 500 | Předopracovaná ocel s přídavkem na obrábění | 1254 | 51.59 | Tloušťka -0,00 / +0,20 mm ¦ Šířka -0,00 / +0,40 mm ¦ Čtvercový průřez -0,00 / +0,20 mm ¦ Délka 500 mm -0,00 / +15,00 mm ¦ Tloušťka a šířka materiálu broušeno/jemně frézováno ¦ Oba konce řezány pilou ¦ Povrch max. Ra 3,2 µm | zušlechtěno 300 HB (Rm ≈ 1000 MPa)
1.2085 | 15.4 | 30.4 | 1000 | Předopracovaná ocel s přídavkem na obrábění | 2317 | 95.36 | Tloušťka -0,00 / +0,20 mm ¦ Šířka -0,00 / +0,40 mm ¦ Čtvercový průřez -0,00 / +0,20 mm ¦ Délka 1000 mm +5,00 / +30,00 mm ¦ Tloušťka a šířka materiálu broušeno/jemně frézováno ¦ Oba konce řezány pilou ¦ Povrch max. Ra 3,2 µm | zušlechtěno 300 HB (Rm ≈ 1000 MPa)
1.2085 | 15.4 | 32.4 | 500 | Předopracovaná ocel s přídavkem na obrábění | 1281 | 52.73 | Tloušťka -0,00 / +0,20 mm ¦ Šířka -0,00 / +0,40 mm ¦ Čtvercový průřez -0,00 / +0,20 mm ¦ Délka 500 mm -0,00 / +15,00 mm ¦ Tloušťka a šířka materiálu broušeno/jemně frézováno ¦ Oba konce řezány pilou ¦ Povrch max. Ra 3,2 µm | zušlechtěno 300 HB (Rm ≈ 1000 MPa)
1.2085 | 15.4 | 32.4 | 1000 | Předopracovaná ocel s přídavkem na obrábění | 2371 | 97.58 | Tloušťka -0,00 / +0,20 mm ¦ Šířka -0,00 / +0,40 mm ¦ Čtvercový průřez -0,00 / +0,20 mm ¦ Délka 1000 mm +5,00 / +30,00 mm ¦ Tloušťka a šířka materiálu broušeno/jemně frézováno ¦ Oba konce řezány pilou ¦ Povrch max. Ra 3,2 µm | zušlechtěno 300 HB (Rm ≈ 1000 MPa)
1.2085 | 15.4 | 40.4 | 500 | Předopracovaná ocel s přídavkem na obrábění | 1417 | 58.33 | Tloušťka -0,00 / +0,20 mm ¦ Šířka -0,00 / +0,40 mm ¦ Čtvercový průřez -0,00 / +0,20 mm ¦ Délka 500 mm -0,00 / +15,00 mm ¦ Tloušťka a šířka materiálu broušeno/jemně frézováno ¦ Oba konce řezány pilou ¦ Povrch max. Ra 3,2 µm | zušlechtěno 300 HB (Rm ≈ 1000 MPa)
1.2085 | 15.4 | 40.4 | 1000 | Předopracovaná ocel s přídavkem na obrábění | 2645 | 108.84 | Tloušťka -0,00 / +0,20 mm ¦ Šířka -0,00 / +0,40 mm ¦ Čtvercový průřez -0,00 / +0,20 mm ¦ Délka 1000 mm +5,00 / +30,00 mm ¦ Tloušťka a šířka materiálu broušeno/jemně frézováno ¦ Oba konce řezány pilou ¦ Povrch max. Ra 3,2 µm | zušlechtěno 300 HB (Rm ≈ 1000 MPa)
1.2085 | 15.4 | 50.4 | 500 | Předopracovaná ocel s přídavkem na obrábění | 1635 | 67.3 | Tloušťka -0,00 / +0,20 mm ¦ Šířka -0,00 / +0,40 mm ¦ Čtvercový průřez -0,00 / +0,20 mm ¦ Délka 500 mm -0,00 / +15,00 mm ¦ Tloušťka a šířka materiálu broušeno/jemně frézováno ¦ Oba konce řezány pilou ¦ Povrch max. Ra 3,2 µm | zušlechtěno 300 HB (Rm ≈ 1000 MPa)
1.2085 | 15.4 | 50.4 | 1000 | Předopracovaná ocel s přídavkem na obrábění | 3053 | 125.64 | Tloušťka -0,00 / +0,20 mm ¦ Šířka -0,00 / +0,40 mm ¦ Čtvercový průřez -0,00 / +0,20 mm ¦ Délka 1000 mm +5,00 / +30,00 mm ¦ Tloušťka a šířka materiálu broušeno/jemně frézováno ¦ Oba konce řezány pilou ¦ Povrch max. Ra 3,2 µm | zušlechtěno 300 HB (Rm ≈ 1000 MPa)
1.2085 | 15.4 | 60.4 | 500 | Předopracovaná ocel s přídavkem na obrábění | 1881 | 77.41 | Tloušťka -0,00 / +0,20 mm ¦ Šířka -0,00 / +0,40 mm ¦ Čtvercový průřez -0,00 / +0,20 mm ¦ Délka 500 mm -0,00 / +15,00 mm ¦ Tloušťka a šířka materiálu broušeno/jemně frézováno ¦ Oba konce řezány pilou ¦ Povrch max. Ra 3,2 µm | zušlechtěno 300 HB (Rm ≈ 1000 MPa)
1.2085 | 15.4 | 60.4 | 1000 | Předopracovaná ocel s přídavkem na obrábění | 3489 | 143.57 | Tloušťka -0,00 / +0,20 mm ¦ Šířka -0,00 / +0,40 mm ¦ Čtvercový průřez -0,00 / +0,20 mm ¦ Délka 1000 mm +5,00 / +30,00 mm ¦ Tloušťka a šířka materiálu broušeno/jemně frézováno ¦ Oba konce řezány pilou ¦ Povrch max. Ra 3,2 µm | zušlechtěno 300 HB (Rm ≈ 1000 MPa)
1.2085 | 15.4 | 70.4 | 500 | Předopracovaná ocel s přídavkem na obrábění | 2153 | 88.61 | Tloušťka -0,00 / +0,20 mm ¦ Šířka -0,00 / +0,40 mm ¦ Čtvercový průřez -0,00 / +0,20 mm ¦ Délka 500 mm -0,00 / +15,00 mm ¦ Tloušťka a šířka materiálu broušeno/jemně frézováno ¦ Oba konce řezány pilou ¦ Povrch max. Ra 3,2 µm | zušlechtěno 300 HB (Rm ≈ 1000 MPa)
1.2085 | 15.4 | 70.4 | 1000 | Předopracovaná ocel s přídavkem na obrábění | 4034 | 166.02 | Tloušťka -0,00 / +0,20 mm ¦ Šířka -0,00 / +0,40 mm ¦ Čtvercový průřez -0,00 / +0,20 mm ¦ Délka 1000 mm +5,00 / +30,00 mm ¦ Tloušťka a šířka materiálu broušeno/jemně frézováno ¦ Oba konce řezány pilou ¦ Povrch max. Ra 3,2 µm | zušlechtěno 300 HB (Rm ≈ 1000 MPa)
1.2085 | 15.4 | 80.4 | 500 | Předopracovaná ocel s přídavkem na obrábění | 2289 | 94.21 | Tloušťka -0,00 / +0,20 mm ¦ Šířka -0,00 / +0,40 mm ¦ Čtvercový průřez -0,00 / +0,20 mm ¦ Délka 500 mm -0,00 / +15,00 mm ¦ Tloušťka a šířka materiálu broušeno/jemně frézováno ¦ Oba konce řezány pilou ¦ Povrch max. Ra 3,2 µm | zušlechtěno 300 HB (Rm ≈ 1000 MPa)
1.2085 | 15.4 | 80.4 | 1000 | Předopracovaná ocel s přídavkem na obrábění | 4279 | 176.08 | Tloušťka -0,00 / +0,20 mm ¦ Šířka -0,00 / +0,40 mm ¦ Čtvercový průřez -0,00 / +0,20 mm ¦ Délka 1000 mm +5,00 / +30,00 mm ¦ Tloušťka a šířka materiálu broušeno/jemně frézováno ¦ Oba konce řezány pilou ¦ Povrch max. Ra 3,2 µm | zušlechtěno 300 HB (Rm ≈ 1000 MPa)
1.2085 | 15.4 | 100.4 | 500 | Předopracovaná ocel s přídavkem na obrábění | 2781 | 114.44 | Tloušťka -0,00 / +0,20 mm ¦ Šířka -0,00 / +0,40 mm ¦ Čtvercový průřez -0,00 / +0,20 mm ¦ Délka 500 mm -0,00 / +15,00 mm ¦ Tloušťka a šířka materiálu broušeno/jemně frézováno ¦ Oba konce řezány pilou ¦ Povrch max. Ra 3,2 µm | zušlechtěno 300 HB (Rm ≈ 1000 MPa)
1.2085 | 15.4 | 100.4 | 1000 | Předopracovaná ocel s přídavkem na obrábění | 5178 | 213.1 | Tloušťka -0,00 / +0,20 mm ¦ Šířka -0,00 / +0,40 mm ¦ Čtvercový průřez -0,00 / +0,20 mm ¦ Délka 1000 mm +5,00 / +30,00 mm ¦ Tloušťka a šířka materiálu broušeno/jemně frézováno ¦ Oba konce řezány pilou ¦ Povrch max. Ra 3,2 µm | zušlechtěno 300 HB (Rm ≈ 1000 MPa)
1.2085 | 15.4 | 125.4 | 500 | Předopracovaná ocel s přídavkem na obrábění | 3162 | 130.14 | Tloušťka -0,00 / +0,20 mm ¦ Šířka -0,00 / +0,40 mm ¦ Čtvercový průřez -0,00 / +0,20 mm ¦ Délka 500 mm -0,00 / +15,00 mm ¦ Tloušťka a šířka materiálu broušeno/jemně frézováno ¦ Oba konce řezány pilou ¦ Povrch max. Ra 3,2 µm | zušlechtěno 300 HB (Rm ≈ 1000 MPa)
1.2085 | 15.4 | 125.4 | 1000 | Předopracovaná ocel s přídavkem na obrábění | 5914 | 243.38 | Tloušťka -0,00 / +0,20 mm ¦ Šířka -0,00 / +0,40 mm ¦ Čtvercový průřez -0,00 / +0,20 mm ¦ Délka 1000 mm +5,00 / +30,00 mm ¦ Tloušťka a šířka materiálu broušeno/jemně frézováno ¦ Oba konce řezány pilou ¦ Povrch max. Ra 3,2 µm | zušlechtěno 300 HB (Rm ≈ 1000 MPa)
1.2085 | 15.4 | 130.4 | 500 | Předopracovaná ocel s přídavkem na obrábění | 3489 | 143.57 | Tloušťka -0,00 / +0,20 mm ¦ Šířka -0,00 / +0,40 mm ¦ Čtvercový průřez -0,00 / +0,20 mm ¦ Délka 500 mm -0,00 / +15,00 mm ¦ Tloušťka a šířka materiálu broušeno/jemně frézováno ¦ Oba konce řezány pilou ¦ Povrch max. Ra 3,2 µm | zušlechtěno 300 HB (Rm ≈ 1000 MPa)
1.2085 | 15.4 | 130.4 | 1000 | Předopracovaná ocel s přídavkem na obrábění | 6514 | 268.06 | Tloušťka -0,00 / +0,20 mm ¦ Šířka -0,00 / +0,40 mm ¦ Čtvercový průřez -0,00 / +0,20 mm ¦ Délka 1000 mm +5,00 / +30,00 mm ¦ Tloušťka a šířka materiálu broušeno/jemně frézováno ¦ Oba konce řezány pilou ¦ Povrch max. Ra 3,2 µm | zušlechtěno 300 HB (Rm ≈ 1000 MPa)
1.2085 | 15.4 | 140.4 | 500 | Předopracovaná ocel s přídavkem na obrábění | 3871 | 159.28 | Tloušťka -0,00 / +0,20 mm ¦ Šířka -0,00 / +0,40 mm ¦ Čtvercový průřez -0,00 / +0,20 mm ¦ Délka 500 mm -0,00 / +15,00 mm ¦ Tloušťka a šířka materiálu broušeno/jemně frézováno ¦ Oba konce řezány pilou ¦ Povrch max. Ra 3,2 µm | zušlechtěno 300 HB (Rm ≈ 1000 MPa)
1.2085 | 15.4 | 140.4 | 1000 | Předopracovaná ocel s přídavkem na obrábění | 7196 | 296.12 | Tloušťka -0,00 / +0,20 mm ¦ Šířka -0,00 / +0,40 mm ¦ Čtvercový průřez -0,00 / +0,20 mm ¦ Délka 1000 mm +5,00 / +30,00 mm ¦ Tloušťka a šířka materiálu broušeno/jemně frézováno ¦ Oba konce řezány pilou ¦ Povrch max. Ra 3,2 µm | zušlechtěno 300 HB (Rm ≈ 1000 MPa)
1.2085 | 15.4 | 150.4 | 500 | Předopracovaná ocel s přídavkem na obrábění | 4252 | 175 | Tloušťka -0,00 / +0,20 mm ¦ Šířka -0,00 / +0,40 mm ¦ Čtvercový průřez -0,00 / +0,20 mm ¦ Délka 500 mm -0,00 / +15,00 mm ¦ Tloušťka a šířka materiálu broušeno/jemně frézováno ¦ Oba konce řezány pilou ¦ Povrch max. Ra 3,2 µm | zušlechtěno 300 HB (Rm ≈ 1000 MPa)
1.2085 | 15.4 | 150.4 | 1000 | Předopracovaná ocel s přídavkem na obrábění | 7931 | 326.4 | Tloušťka -0,00 / +0,20 mm ¦ Šířka -0,00 / +0,40 mm ¦ Čtvercový průřez -0,00 / +0,20 mm ¦ Délka 1000 mm +5,00 / +30,00 mm ¦ Tloušťka a šířka materiálu broušeno/jemně frézováno ¦ Oba konce řezány pilou ¦ Povrch max. Ra 3,2 µm | zušlechtěno 300 HB (Rm ≈ 1000 MPa)
1.2085 | 15.4 | 200.4 | 500 | Předopracovaná ocel s přídavkem na obrábění | 5614 | 231.04 | Tloušťka -0,00 / +0,20 mm ¦ Šířka -0,00 / +0,40 mm ¦ Čtvercový průřez -0,00 / +0,20 mm ¦ Délka 500 mm -0,00 / +15,00 mm ¦ Tloušťka a šířka materiálu broušeno/jemně frézováno ¦ Oba konce řezány pilou ¦ Povrch max. Ra 3,2 µm | zušlechtěno 300 HB (Rm ≈ 1000 MPa)
1.2085 | 15.4 | 200.4 | 1000 | Předopracovaná ocel s přídavkem na obrábění | 10493 | 431.81 | Tloušťka -0,00 / +0,20 mm ¦ Šířka -0,00 / +0,40 mm ¦ Čtvercový průřez -0,00 / +0,20 mm ¦ Délka 1000 mm +5,00 / +30,00 mm ¦ Tloušťka a šířka materiálu broušeno/jemně frézováno ¦ Oba konce řezány pilou ¦ Povrch max. Ra 3,2 µm | zušlechtěno 300 HB (Rm ≈ 1000 MPa)
1.2085 | 15.4 | 250.4 | 500 | Předopracovaná ocel s přídavkem na obrábění | 6786 | 279.26 | Tloušťka -0,00 / +0,20 mm ¦ Šířka -0,00 / +0,40 mm ¦ Čtvercový průřez -0,00 / +0,20 mm ¦ Délka 500 mm -0,00 / +15,00 mm ¦ Tloušťka a šířka materiálu broušeno/jemně frézováno ¦ Oba konce řezány pilou ¦ Povrch max. Ra 3,2 µm | zušlechtěno 300 HB (Rm ≈ 1000 MPa)
1.2085 | 15.4 | 250.4 | 1000 | Předopracovaná ocel s přídavkem na obrábění | 12700 | 522.65 | Tloušťka -0,00 / +0,20 mm ¦ Šířka -0,00 / +0,40 mm ¦ Čtvercový průřez -0,00 / +0,20 mm ¦ Délka 1000 mm +5,00 / +30,00 mm ¦ Tloušťka a šířka materiálu broušeno/jemně frézováno ¦ Oba konce řezány pilou ¦ Povrch max. Ra 3,2 µm | zušlechtěno 300 HB (Rm ≈ 1000 MPa)
1.2085 | 15.4 | 300.4 | 500 | Předopracovaná ocel s přídavkem na obrábění | 8013 | 329.77 | Tloušťka -0,00 / +0,20 mm ¦ Šířka -0,00 / +0,40 mm ¦ Čtvercový průřez -0,00 / +0,20 mm ¦ Délka 500 mm -0,00 / +15,00 mm ¦ Tloušťka a šířka materiálu broušeno/jemně frézováno ¦ Oba konce řezány pilou ¦ Povrch max. Ra 3,2 µm | zušlechtěno 300 HB (Rm ≈ 1000 MPa)
1.2085 | 15.4 | 300.4 | 1000 | Předopracovaná ocel s přídavkem na obrábění | 14962 | 615.72 | Tloušťka -0,00 / +0,20 mm ¦ Šířka -0,00 / +0,40 mm ¦ Čtvercový průřez -0,00 / +0,20 mm ¦ Délka 1000 mm +5,00 / +30,00 mm ¦ Tloušťka a šířka materiálu broušeno/jemně frézováno ¦ Oba konce řezány pilou ¦ Povrch max. Ra 3,2 µm | zušlechtěno 300 HB (Rm ≈ 1000 MPa)
1.2085 | 15.4 | 505 | 500 | Předopracovaná ocel s přídavkem na obrábění | 13354 | 549.56 | Tloušťka -0,00 / +0,20 mm ¦ Šířka -0,00 / +0,40 mm ¦ Čtvercový průřez -0,00 / +0,20 mm ¦ Délka 500 mm -0,00 / +15,00 mm ¦ Tloušťka a šířka materiálu broušeno/jemně frézováno ¦ Oba konce řezány pilou ¦ Povrch max. Ra 3,2 µm | zušlechtěno 300 HB (Rm ≈ 1000 MPa)
1.2085 | 15.4 | 505 | 1000 | Předopracovaná ocel s přídavkem na obrábění | 24965 | 1027.35 | Tloušťka -0,00 / +0,20 mm ¦ Šířka -0,00 / +0,40 mm ¦ Čtvercový průřez -0,00 / +0,20 mm ¦ Délka 1000 mm +5,00 / +30,00 mm ¦ Tloušťka a šířka materiálu broušeno/jemně frézováno ¦ Oba konce řezány pilou ¦ Povrch max. Ra 3,2 µm | zušlechtěno 300 HB (Rm ≈ 1000 MPa)
1.2085 | 16.4 | 20.4 | 500 | Předopracovaná ocel s přídavkem na obrábění | 1145 | 47.13 | Tloušťka -0,00 / +0,20 mm ¦ Šířka -0,00 / +0,40 mm ¦ Čtvercový průřez -0,00 / +0,20 mm ¦ Délka 500 mm -0,00 / +15,00 mm ¦ Tloušťka a šířka materiálu broušeno/jemně frézováno ¦ Oba konce řezány pilou ¦ Povrch max. Ra 3,2 µm | zušlechtěno 300 HB (Rm ≈ 1000 MPa)
1.2085 | 16.4 | 20.4 | 1000 | Předopracovaná ocel s přídavkem na obrábění | 2099 | 86.38 | Tloušťka -0,00 / +0,20 mm ¦ Šířka -0,00 / +0,40 mm ¦ Čtvercový průřez -0,00 / +0,20 mm ¦ Délka 1000 mm +5,00 / +30,00 mm ¦ Tloušťka a šířka materiálu broušeno/jemně frézováno ¦ Oba konce řezány pilou ¦ Povrch max. Ra 3,2 µm | zušlechtěno 300 HB (Rm ≈ 1000 MPa)
1.2085 | 16.4 | 25.4 | 500 | Předopracovaná ocel s přídavkem na obrábění | 1173 | 48.28 | Tloušťka -0,00 / +0,20 mm ¦ Šířka -0,00 / +0,40 mm ¦ Čtvercový průřez -0,00 / +0,20 mm ¦ Délka 500 mm -0,00 / +15,00 mm ¦ Tloušťka a šířka materiálu broušeno/jemně frézováno ¦ Oba konce řezány pilou ¦ Povrch max. Ra 3,2 µm | zušlechtěno 300 HB (Rm ≈ 1000 MPa)
1.2085 | 16.4 | 25.4 | 1000 | Předopracovaná ocel s přídavkem na obrábění | 2209 | 90.89 | Tloušťka -0,00 / +0,20 mm ¦ Šířka -0,00 / +0,40 mm ¦ Čtvercový průřez -0,00 / +0,20 mm ¦ Délka 1000 mm +5,00 / +30,00 mm ¦ Tloušťka a šířka materiálu broušeno/jemně frézováno ¦ Oba konce řezány pilou ¦ Povrch max. Ra 3,2 µm | zušlechtěno 300 HB (Rm ≈ 1000 MPa)
1.2085 | 16.4 | 30.4 | 500 | Předopracovaná ocel s přídavkem na obrábění | 1336 | 54.96 | Tloušťka -0,00 / +0,20 mm ¦ Šířka -0,00 / +0,40 mm ¦ Čtvercový průřez -0,00 / +0,20 mm ¦ Délka 500 mm -0,00 / +15,00 mm ¦ Tloušťka a šířka materiálu broušeno/jemně frézováno ¦ Oba konce řezány pilou ¦ Povrch max. Ra 3,2 µm | zušlechtěno 300 HB (Rm ≈ 1000 MPa)
1.2085 | 16.4 | 30.4 | 1000 | Předopracovaná ocel s přídavkem na obrábění | 2507 | 103.18 | Tloušťka -0,00 / +0,20 mm ¦ Šířka -0,00 / +0,40 mm ¦ Čtvercový průřez -0,00 / +0,20 mm ¦ Délka 1000 mm +5,00 / +30,00 mm ¦ Tloušťka a šířka materiálu broušeno/jemně frézováno ¦ Oba konce řezány pilou ¦ Povrch max. Ra 3,2 µm | zušlechtěno 300 HB (Rm ≈ 1000 MPa)
1.2085 | 16.4 | 32.4 | 500 | Předopracovaná ocel s přídavkem na obrábění | 1391 | 57.24 | Tloušťka -0,00 / +0,20 mm ¦ Šířka -0,00 / +0,40 mm ¦ Čtvercový průřez -0,00 / +0,20 mm ¦ Délka 500 mm -0,00 / +15,00 mm ¦ Tloušťka a šířka materiálu broušeno/jemně frézováno ¦ Oba konce řezány pilou ¦ Povrch max. Ra 3,2 µm | zušlechtěno 300 HB (Rm ≈ 1000 MPa)
1.2085 | 16.4 | 32.4 | 1000 | Předopracovaná ocel s přídavkem na obrábění | 2589 | 106.55 | Tloušťka -0,00 / +0,20 mm ¦ Šířka -0,00 / +0,40 mm ¦ Čtvercový průřez -0,00 / +0,20 mm ¦ Délka 1000 mm +5,00 / +30,00 mm ¦ Tloušťka a šířka materiálu broušeno/jemně frézováno ¦ Oba konce řezány pilou ¦ Povrch max. Ra 3,2 µm | zušlechtěno 300 HB (Rm ≈ 1000 MPa)
1.2085 | 16.4 | 40.4 | 500 | Předopracovaná ocel s přídavkem na obrábění | 1553 | 63.93 | Tloušťka -0,00 / +0,20 mm ¦ Šířka -0,00 / +0,40 mm ¦ Čtvercový průřez -0,00 / +0,20 mm ¦ Délka 500 mm -0,00 / +15,00 mm ¦ Tloušťka a šířka materiálu broušeno/jemně frézováno ¦ Oba konce řezány pilou ¦ Povrch max. Ra 3,2 µm | zušlechtěno 300 HB (Rm ≈ 1000 MPa)
1.2085 | 16.4 | 40.4 | 1000 | Předopracovaná ocel s přídavkem na obrábění | 2889 | 118.89 | Tloušťka -0,00 / +0,20 mm ¦ Šířka -0,00 / +0,40 mm ¦ Čtvercový průřez -0,00 / +0,20 mm ¦ Délka 1000 mm +5,00 / +30,00 mm ¦ Tloušťka a šířka materiálu broušeno/jemně frézováno ¦ Oba konce řezány pilou ¦ Povrch max. Ra 3,2 µm | zušlechtěno 300 HB (Rm ≈ 1000 MPa)
1.2085 | 16.4 | 50.4 | 500 | Předopracovaná ocel s přídavkem na obrábění | 1771 | 72.89 | Tloušťka -0,00 / +0,20 mm ¦ Šířka -0,00 / +0,40 mm ¦ Čtvercový průřez -0,00 / +0,20 mm ¦ Délka 500 mm -0,00 / +15,00 mm ¦ Tloušťka a šířka materiálu broušeno/jemně frézováno ¦ Oba konce řezány pilou ¦ Povrch max. Ra 3,2 µm | zušlechtěno 300 HB (Rm ≈ 1000 MPa)
1.2085 | 16.4 | 50.4 | 1000 | Předopracovaná ocel s přídavkem na obrábění | 3271 | 134.6 | Tloušťka -0,00 / +0,20 mm ¦ Šířka -0,00 / +0,40 mm ¦ Čtvercový průřez -0,00 / +0,20 mm ¦ Délka 1000 mm +5,00 / +30,00 mm ¦ Tloušťka a šířka materiálu broušeno/jemně frézováno ¦ Oba konce řezány pilou ¦ Povrch max. Ra 3,2 µm | zušlechtěno 300 HB (Rm ≈ 1000 MPa)
1.2085 | 16.4 | 60.4 | 500 | Předopracovaná ocel s přídavkem na obrábění | 1990 | 81.87 | Tloušťka -0,00 / +0,20 mm ¦ Šířka -0,00 / +0,40 mm ¦ Čtvercový průřez -0,00 / +0,20 mm ¦ Délka 500 mm -0,00 / +15,00 mm ¦ Tloušťka a šířka materiálu broušeno/jemně frézováno ¦ Oba konce řezány pilou ¦ Povrch max. Ra 3,2 µm | zušlechtěno 300 HB (Rm ≈ 1000 MPa)
1.2085 | 16.4 | 60.4 | 1000 | Předopracovaná ocel s přídavkem na obrábění | 3735 | 153.68 | Tloušťka -0,00 / +0,20 mm ¦ Šířka -0,00 / +0,40 mm ¦ Čtvercový průřez -0,00 / +0,20 mm ¦ Délka 1000 mm +5,00 / +30,00 mm ¦ Tloušťka a šířka materiálu broušeno/jemně frézováno ¦ Oba konce řezány pilou ¦ Povrch max. Ra 3,2 µm | zušlechtěno 300 HB (Rm ≈ 1000 MPa)
1.2085 | 16.4 | 70.4 | 500 | Předopracovaná ocel s přídavkem na obrábění | 2345 | 96.49 | Tloušťka -0,00 / +0,20 mm ¦ Šířka -0,00 / +0,40 mm ¦ Čtvercový průřez -0,00 / +0,20 mm ¦ Délka 500 mm -0,00 / +15,00 mm ¦ Tloušťka a šířka materiálu broušeno/jemně frézováno ¦ Oba konce řezány pilou ¦ Povrch max. Ra 3,2 µm | zušlechtěno 300 HB (Rm ≈ 1000 MPa)
1.2085 | 16.4 | 70.4 | 1000 | Předopracovaná ocel s přídavkem na obrábění | 4361 | 179.45 | Tloušťka -0,00 / +0,20 mm ¦ Šířka -0,00 / +0,40 mm ¦ Čtvercový průřez -0,00 / +0,20 mm ¦ Délka 1000 mm +5,00 / +30,00 mm ¦ Tloušťka a šířka materiálu broušeno/jemně frézováno ¦ Oba konce řezány pilou ¦ Povrch max. Ra 3,2 µm | zušlechtěno 300 HB (Rm ≈ 1000 MPa)
1.2085 | 16.4 | 80.4 | 500 | Předopracovaná ocel s přídavkem na obrábění | 2671 | 109.92 | Tloušťka -0,00 / +0,20 mm ¦ Šířka -0,00 / +0,40 mm ¦ Čtvercový průřez -0,00 / +0,20 mm ¦ Délka 500 mm -0,00 / +15,00 mm ¦ Tloušťka a šířka materiálu broušeno/jemně frézováno ¦ Oba konce řezány pilou ¦ Povrch max. Ra 3,2 µm | zušlechtěno 300 HB (Rm ≈ 1000 MPa)
1.2085 | 16.4 | 80.4 | 1000 | Předopracovaná ocel s přídavkem na obrábění | 4960 | 204.13 | Tloušťka -0,00 / +0,20 mm ¦ Šířka -0,00 / +0,40 mm ¦ Čtvercový průřez -0,00 / +0,20 mm ¦ Délka 1000 mm +5,00 / +30,00 mm ¦ Tloušťka a šířka materiálu broušeno/jemně frézováno ¦ Oba konce řezány pilou ¦ Povrch max. Ra 3,2 µm | zušlechtěno 300 HB (Rm ≈ 1000 MPa)
1.2085 | 16.4 | 100.4 | 500 | Předopracovaná ocel s přídavkem na obrábění | 3543 | 145.8 | Tloušťka -0,00 / +0,20 mm ¦ Šířka -0,00 / +0,40 mm ¦ Čtvercový průřez -0,00 / +0,20 mm ¦ Délka 500 mm -0,00 / +15,00 mm ¦ Tloušťka a šířka materiálu broušeno/jemně frézováno ¦ Oba konce řezány pilou ¦ Povrch max. Ra 3,2 µm | zušlechtěno 300 HB (Rm ≈ 1000 MPa)
1.2085 | 16.4 | 100.4 | 1000 | Předopracovaná ocel s přídavkem na obrábění | 6596 | 271.44 | Tloušťka -0,00 / +0,20 mm ¦ Šířka -0,00 / +0,40 mm ¦ Čtvercový průřez -0,00 / +0,20 mm ¦ Délka 1000 mm +5,00 / +30,00 mm ¦ Tloušťka a šířka materiálu broušeno/jemně frézováno ¦ Oba konce řezány pilou ¦ Povrch max. Ra 3,2 µm | zušlechtěno 300 HB (Rm ≈ 1000 MPa)
1.2085 | 16.4 | 125.4 | 500 | Předopracovaná ocel s přídavkem na obrábění | 3843 | 158.14 | Tloušťka -0,00 / +0,20 mm ¦ Šířka -0,00 / +0,40 mm ¦ Čtvercový průřez -0,00 / +0,20 mm ¦ Délka 500 mm -0,00 / +15,00 mm ¦ Tloušťka a šířka materiálu broušeno/jemně frézováno ¦ Oba konce řezány pilou ¦ Povrch max. Ra 3,2 µm | zušlechtěno 300 HB (Rm ≈ 1000 MPa)
1.2085 | 16.4 | 125.4 | 1000 | Předopracovaná ocel s přídavkem na obrábění | 7141 | 293.89 | Tloušťka -0,00 / +0,20 mm ¦ Šířka -0,00 / +0,40 mm ¦ Čtvercový průřez -0,00 / +0,20 mm ¦ Délka 1000 mm +5,00 / +30,00 mm ¦ Tloušťka a šířka materiálu broušeno/jemně frézováno ¦ Oba konce řezány pilou ¦ Povrch max. Ra 3,2 µm | zušlechtěno 300 HB (Rm ≈ 1000 MPa)
1.2085 | 16.4 | 130.4 | 500 | Předopracovaná ocel s přídavkem na obrábění | 4088 | 168.25 | Tloušťka -0,00 / +0,20 mm ¦ Šířka -0,00 / +0,40 mm ¦ Čtvercový průřez -0,00 / +0,20 mm ¦ Délka 500 mm -0,00 / +15,00 mm ¦ Tloušťka a šířka materiálu broušeno/jemně frézováno ¦ Oba konce řezány pilou ¦ Povrch max. Ra 3,2 µm | zušlechtěno 300 HB (Rm ≈ 1000 MPa)
1.2085 | 16.4 | 130.4 | 1000 | Předopracovaná ocel s přídavkem na obrábění | 7631 | 314.05 | Tloušťka -0,00 / +0,20 mm ¦ Šířka -0,00 / +0,40 mm ¦ Čtvercový průřez -0,00 / +0,20 mm ¦ Délka 1000 mm +5,00 / +30,00 mm ¦ Tloušťka a šířka materiálu broušeno/jemně frézováno ¦ Oba konce řezány pilou ¦ Povrch max. Ra 3,2 µm | zušlechtěno 300 HB (Rm ≈ 1000 MPa)
1.2085 | 16.4 | 150.4 | 500 | Předopracovaná ocel s přídavkem na obrábění | 4470 | 183.96 | Tloušťka -0,00 / +0,20 mm ¦ Šířka -0,00 / +0,40 mm ¦ Čtvercový průřez -0,00 / +0,20 mm ¦ Délka 500 mm -0,00 / +15,00 mm ¦ Tloušťka a šířka materiálu broušeno/jemně frézováno ¦ Oba konce řezány pilou ¦ Povrch max. Ra 3,2 µm | zušlechtěno 300 HB (Rm ≈ 1000 MPa)
1.2085 | 16.4 | 150.4 | 1000 | Předopracovaná ocel s přídavkem na obrábění | 8313 | 342.1 | Tloušťka -0,00 / +0,20 mm ¦ Šířka -0,00 / +0,40 mm ¦ Čtvercový průřez -0,00 / +0,20 mm ¦ Délka 1000 mm +5,00 / +30,00 mm ¦ Tloušťka a šířka materiálu broušeno/jemně frézováno ¦ Oba konce řezány pilou ¦ Povrch max. Ra 3,2 µm | zušlechtěno 300 HB (Rm ≈ 1000 MPa)
1.2085 | 16.4 | 200.4 | 500 | Předopracovaná ocel s přídavkem na obrábění | 5778 | 237.78 | Tloušťka -0,00 / +0,20 mm ¦ Šířka -0,00 / +0,40 mm ¦ Čtvercový průřez -0,00 / +0,20 mm ¦ Délka 500 mm -0,00 / +15,00 mm ¦ Tloušťka a šířka materiálu broušeno/jemně frézováno ¦ Oba konce řezány pilou ¦ Povrch max. Ra 3,2 µm | zušlechtěno 300 HB (Rm ≈ 1000 MPa)
1.2085 | 16.4 | 200.4 | 1000 | Předopracovaná ocel s přídavkem na obrábění | 10793 | 444.14 | Tloušťka -0,00 / +0,20 mm ¦ Šířka -0,00 / +0,40 mm ¦ Čtvercový průřez -0,00 / +0,20 mm ¦ Délka 1000 mm +5,00 / +30,00 mm ¦ Tloušťka a šířka materiálu broušeno/jemně frézováno ¦ Oba konce řezány pilou ¦ Povrch max. Ra 3,2 µm | zušlechtěno 300 HB (Rm ≈ 1000 MPa)
1.2085 | 16.4 | 250.4 | 500 | Předopracovaná ocel s přídavkem na obrábění | 7004 | 288.24 | Tloušťka -0,00 / +0,20 mm ¦ Šířka -0,00 / +0,40 mm ¦ Čtvercový průřez -0,00 / +0,20 mm ¦ Délka 500 mm -0,00 / +15,00 mm ¦ Tloušťka a šířka materiálu broušeno/jemně frézováno ¦ Oba konce řezány pilou ¦ Povrch max. Ra 3,2 µm | zušlechtěno 300 HB (Rm ≈ 1000 MPa)
1.2085 | 16.4 | 250.4 | 1000 | Předopracovaná ocel s přídavkem na obrábění | 13082 | 538.36 | Tloušťka -0,00 / +0,20 mm ¦ Šířka -0,00 / +0,40 mm ¦ Čtvercový průřez -0,00 / +0,20 mm ¦ Délka 1000 mm +5,00 / +30,00 mm ¦ Tloušťka a šířka materiálu broušeno/jemně frézováno ¦ Oba konce řezány pilou ¦ Povrch max. Ra 3,2 µm | zušlechtěno 300 HB (Rm ≈ 1000 MPa)
1.2085 | 16.4 | 300.4 | 500 | Předopracovaná ocel s přídavkem na obrábění | 8639 | 355.53 | Tloušťka -0,00 / +0,20 mm ¦ Šířka -0,00 / +0,40 mm ¦ Čtvercový průřez -0,00 / +0,20 mm ¦ Délka 500 mm -0,00 / +15,00 mm ¦ Tloušťka a šířka materiálu broušeno/jemně frézováno ¦ Oba konce řezány pilou ¦ Povrch max. Ra 3,2 µm | zušlechtěno 300 HB (Rm ≈ 1000 MPa)
1.2085 | 16.4 | 300.4 | 1000 | Předopracovaná ocel s přídavkem na obrábění | 16134 | 663.94 | Tloušťka -0,00 / +0,20 mm ¦ Šířka -0,00 / +0,40 mm ¦ Čtvercový průřez -0,00 / +0,20 mm ¦ Délka 1000 mm +5,00 / +30,00 mm ¦ Tloušťka a šířka materiálu broušeno/jemně frézováno ¦ Oba konce řezány pilou ¦ Povrch max. Ra 3,2 µm | zušlechtěno 300 HB (Rm ≈ 1000 MPa)
1.2085 | 16.4 | 505 | 500 | Předopracovaná ocel s přídavkem na obrábění | 13954 | 574.24 | Tloušťka -0,00 / +0,20 mm ¦ Šířka -0,00 / +0,40 mm ¦ Čtvercový průřez -0,00 / +0,20 mm ¦ Délka 500 mm -0,00 / +15,00 mm ¦ Tloušťka a šířka materiálu broušeno/jemně frézováno ¦ Oba konce řezány pilou ¦ Povrch max. Ra 3,2 µm | zušlechtěno 300 HB (Rm ≈ 1000 MPa)
1.2085 | 16.4 | 505 | 1000 | Předopracovaná ocel s přídavkem na obrábění | 26055 | 1072.21 | Tloušťka -0,00 / +0,20 mm ¦ Šířka -0,00 / +0,40 mm ¦ Čtvercový průřez -0,00 / +0,20 mm ¦ Délka 1000 mm +5,00 / +30,00 mm ¦ Tloušťka a šířka materiálu broušeno/jemně frézováno ¦ Oba konce řezány pilou ¦ Povrch max. Ra 3,2 µm | zušlechtěno 300 HB (Rm ≈ 1000 MPa)
1.2085 | 20.4 | 20.4 | 500 | Předopracovaná ocel s přídavkem na obrábění | 1281 | 52.73 | Tloušťka -0,00 / +0,20 mm ¦ Šířka -0,00 / +0,40 mm ¦ Čtvercový průřez -0,00 / +0,20 mm ¦ Délka 500 mm -0,00 / +15,00 mm ¦ Tloušťka a šířka materiálu broušeno/jemně frézováno ¦ Oba konce řezány pilou ¦ Povrch max. Ra 3,2 µm | zušlechtěno 300 HB (Rm ≈ 1000 MPa)
1.2085 | 20.4 | 20.4 | 1000 | Předopracovaná ocel s přídavkem na obrábění | 2371 | 97.58 | Tloušťka -0,00 / +0,20 mm ¦ Šířka -0,00 / +0,40 mm ¦ Čtvercový průřez -0,00 / +0,20 mm ¦ Délka 1000 mm +5,00 / +30,00 mm ¦ Tloušťka a šířka materiálu broušeno/jemně frézováno ¦ Oba konce řezány pilou ¦ Povrch max. Ra 3,2 µm | zušlechtěno 300 HB (Rm ≈ 1000 MPa)
1.2085 | 20.4 | 25.4 | 500 | Předopracovaná ocel s přídavkem na obrábění | 1336 | 54.96 | Tloušťka -0,00 / +0,20 mm ¦ Šířka -0,00 / +0,40 mm ¦ Čtvercový průřez -0,00 / +0,20 mm ¦ Délka 500 mm -0,00 / +15,00 mm ¦ Tloušťka a šířka materiálu broušeno/jemně frézováno ¦ Oba konce řezány pilou ¦ Povrch max. Ra 3,2 µm | zušlechtěno 300 HB (Rm ≈ 1000 MPa)
1.2085 | 20.4 | 25.4 | 1000 | Předopracovaná ocel s přídavkem na obrábění | 2481 | 102.09 | Tloušťka -0,00 / +0,20 mm ¦ Šířka -0,00 / +0,40 mm ¦ Čtvercový průřez -0,00 / +0,20 mm ¦ Délka 1000 mm +5,00 / +30,00 mm ¦ Tloušťka a šířka materiálu broušeno/jemně frézováno ¦ Oba konce řezány pilou ¦ Povrch max. Ra 3,2 µm | zušlechtěno 300 HB (Rm ≈ 1000 MPa)
1.2085 | 20.4 | 30.4 | 500 | Předopracovaná ocel s přídavkem na obrábění | 1527 | 62.84 | Tloušťka -0,00 / +0,20 mm ¦ Šířka -0,00 / +0,40 mm ¦ Čtvercový průřez -0,00 / +0,20 mm ¦ Délka 500 mm -0,00 / +15,00 mm ¦ Tloušťka a šířka materiálu broušeno/jemně frézováno ¦ Oba konce řezány pilou ¦ Povrch max. Ra 3,2 µm | zušlechtěno 300 HB (Rm ≈ 1000 MPa)
1.2085 | 20.4 | 30.4 | 1000 | Předopracovaná ocel s přídavkem na obrábění | 2863 | 117.8 | Tloušťka -0,00 / +0,20 mm ¦ Šířka -0,00 / +0,40 mm ¦ Čtvercový průřez -0,00 / +0,20 mm ¦ Délka 1000 mm +5,00 / +30,00 mm ¦ Tloušťka a šířka materiálu broušeno/jemně frézováno ¦ Oba konce řezány pilou ¦ Povrch max. Ra 3,2 µm | zušlechtěno 300 HB (Rm ≈ 1000 MPa)
1.2085 | 20.4 | 32.4 | 500 | Předopracovaná ocel s přídavkem na obrábění | 1581 | 65.07 | Tloušťka -0,00 / +0,20 mm ¦ Šířka -0,00 / +0,40 mm ¦ Čtvercový průřez -0,00 / +0,20 mm ¦ Délka 500 mm -0,00 / +15,00 mm ¦ Tloušťka a šířka materiálu broušeno/jemně frézováno ¦ Oba konce řezány pilou ¦ Povrch max. Ra 3,2 µm | zušlechtěno 300 HB (Rm ≈ 1000 MPa)
1.2085 | 20.4 | 32.4 | 1000 | Předopracovaná ocel s přídavkem na obrábění | 2944 | 121.17 | Tloušťka -0,00 / +0,20 mm ¦ Šířka -0,00 / +0,40 mm ¦ Čtvercový průřez -0,00 / +0,20 mm ¦ Délka 1000 mm +5,00 / +30,00 mm ¦ Tloušťka a šířka materiálu broušeno/jemně frézováno ¦ Oba konce řezány pilou ¦ Povrch max. Ra 3,2 µm | zušlechtěno 300 HB (Rm ≈ 1000 MPa)
1.2085 | 20.4 | 40.4 | 500 | Předopracovaná ocel s přídavkem na obrábění | 1853 | 76.27 | Tloušťka -0,00 / +0,20 mm ¦ Šířka -0,00 / +0,40 mm ¦ Čtvercový průřez -0,00 / +0,20 mm ¦ Délka 500 mm -0,00 / +15,00 mm ¦ Tloušťka a šířka materiálu broušeno/jemně frézováno ¦ Oba konce řezány pilou ¦ Povrch max. Ra 3,2 µm | zušlechtěno 300 HB (Rm ≈ 1000 MPa)
1.2085 | 20.4 | 40.4 | 1000 | Předopracovaná ocel s přídavkem na obrábění | 3434 | 141.34 | Tloušťka -0,00 / +0,20 mm ¦ Šířka -0,00 / +0,40 mm ¦ Čtvercový průřez -0,00 / +0,20 mm ¦ Délka 1000 mm +5,00 / +30,00 mm ¦ Tloušťka a šířka materiálu broušeno/jemně frézováno ¦ Oba konce řezány pilou ¦ Povrch max. Ra 3,2 µm | zušlechtěno 300 HB (Rm ≈ 1000 MPa)
1.2085 | 20.4 | 50.4 | 500 | Předopracovaná ocel s přídavkem na obrábění | 2071 | 85.24 | Tloušťka -0,00 / +0,20 mm ¦ Šířka -0,00 / +0,40 mm ¦ Čtvercový průřez -0,00 / +0,20 mm ¦ Délka 500 mm -0,00 / +15,00 mm ¦ Tloušťka a šířka materiálu broušeno/jemně frézováno ¦ Oba konce řezány pilou ¦ Povrch max. Ra 3,2 µm | zušlechtěno 300 HB (Rm ≈ 1000 MPa)
1.2085 | 20.4 | 50.4 | 1000 | Předopracovaná ocel s přídavkem na obrábění | 3871 | 159.28 | Tloušťka -0,00 / +0,20 mm ¦ Šířka -0,00 / +0,40 mm ¦ Čtvercový průřez -0,00 / +0,20 mm ¦ Délka 1000 mm +5,00 / +30,00 mm ¦ Tloušťka a šířka materiálu broušeno/jemně frézováno ¦ Oba konce řezány pilou ¦ Povrch max. Ra 3,2 µm | zušlechtěno 300 HB (Rm ≈ 1000 MPa)
1.2085 | 20.4 | 60.4 | 500 | Předopracovaná ocel s přídavkem na obrábění | 2317 | 95.36 | Tloušťka -0,00 / +0,20 mm ¦ Šířka -0,00 / +0,40 mm ¦ Čtvercový průřez -0,00 / +0,20 mm ¦ Délka 500 mm -0,00 / +15,00 mm ¦ Tloušťka a šířka materiálu broušeno/jemně frézováno ¦ Oba konce řezány pilou ¦ Povrch max. Ra 3,2 µm | zušlechtěno 300 HB (Rm ≈ 1000 MPa)
1.2085 | 20.4 | 60.4 | 1000 | Předopracovaná ocel s přídavkem na obrábění | 4334 | 178.36 | Tloušťka -0,00 / +0,20 mm ¦ Šířka -0,00 / +0,40 mm ¦ Čtvercový průřez -0,00 / +0,20 mm ¦ Délka 1000 mm +5,00 / +30,00 mm ¦ Tloušťka a šířka materiálu broušeno/jemně frézováno ¦ Oba konce řezány pilou ¦ Povrch max. Ra 3,2 µm | zušlechtěno 300 HB (Rm ≈ 1000 MPa)
1.2085 | 20.4 | 70.4 | 500 | Předopracovaná ocel s přídavkem na obrábění | 2671 | 109.92 | Tloušťka -0,00 / +0,20 mm ¦ Šířka -0,00 / +0,40 mm ¦ Čtvercový průřez -0,00 / +0,20 mm ¦ Délka 500 mm -0,00 / +15,00 mm ¦ Tloušťka a šířka materiálu broušeno/jemně frézováno ¦ Oba konce řezány pilou ¦ Povrch max. Ra 3,2 µm | zušlechtěno 300 HB (Rm ≈ 1000 MPa)
1.2085 | 20.4 | 70.4 | 1000 | Předopracovaná ocel s přídavkem na obrábění | 4960 | 204.13 | Tloušťka -0,00 / +0,20 mm ¦ Šířka -0,00 / +0,40 mm ¦ Čtvercový průřez -0,00 / +0,20 mm ¦ Délka 1000 mm +5,00 / +30,00 mm ¦ Tloušťka a šířka materiálu broušeno/jemně frézováno ¦ Oba konce řezány pilou ¦ Povrch max. Ra 3,2 µm | zušlechtěno 300 HB (Rm ≈ 1000 MPa)
1.2085 | 20.4 | 80.4 | 500 | Předopracovaná ocel s přídavkem na obrábění | 2807 | 115.52 | Tloušťka -0,00 / +0,20 mm ¦ Šířka -0,00 / +0,40 mm ¦ Čtvercový průřez -0,00 / +0,20 mm ¦ Délka 500 mm -0,00 / +15,00 mm ¦ Tloušťka a šířka materiálu broušeno/jemně frézováno ¦ Oba konce řezány pilou ¦ Povrch max. Ra 3,2 µm | zušlechtěno 300 HB (Rm ≈ 1000 MPa)
1.2085 | 20.4 | 80.4 | 1000 | Předopracovaná ocel s přídavkem na obrábění | 5233 | 215.33 | Tloušťka -0,00 / +0,20 mm ¦ Šířka -0,00 / +0,40 mm ¦ Čtvercový průřez -0,00 / +0,20 mm ¦ Délka 1000 mm +5,00 / +30,00 mm ¦ Tloušťka a šířka materiálu broušeno/jemně frézováno ¦ Oba konce řezány pilou ¦ Povrch max. Ra 3,2 µm | zušlechtěno 300 HB (Rm ≈ 1000 MPa)
1.2085 | 20.4 | 100.4 | 500 | Předopracovaná ocel s přídavkem na obrábění | 3571 | 146.94 | Tloušťka -0,00 / +0,20 mm ¦ Šířka -0,00 / +0,40 mm ¦ Čtvercový průřez -0,00 / +0,20 mm ¦ Délka 500 mm -0,00 / +15,00 mm ¦ Tloušťka a šířka materiálu broušeno/jemně frézováno ¦ Oba konce řezány pilou ¦ Povrch max. Ra 3,2 µm | zušlechtěno 300 HB (Rm ≈ 1000 MPa)
1.2085 | 20.4 | 100.4 | 1000 | Předopracovaná ocel s přídavkem na obrábění | 6650 | 273.66 | Tloušťka -0,00 / +0,20 mm ¦ Šířka -0,00 / +0,40 mm ¦ Čtvercový průřez -0,00 / +0,20 mm ¦ Délka 1000 mm +5,00 / +30,00 mm ¦ Tloušťka a šířka materiálu broušeno/jemně frézováno ¦ Oba konce řezány pilou ¦ Povrch max. Ra 3,2 µm | zušlechtěno 300 HB (Rm ≈ 1000 MPa)
1.2085 | 20.4 | 125.4 | 500 | Předopracovaná ocel s přídavkem na obrábění | 3979 | 163.74 | Tloušťka -0,00 / +0,20 mm ¦ Šířka -0,00 / +0,40 mm ¦ Čtvercový průřez -0,00 / +0,20 mm ¦ Délka 500 mm -0,00 / +15,00 mm ¦ Tloušťka a šířka materiálu broušeno/jemně frézováno ¦ Oba konce řezány pilou ¦ Povrch max. Ra 3,2 µm | zušlechtěno 300 HB (Rm ≈ 1000 MPa)
1.2085 | 20.4 | 125.4 | 1000 | Předopracovaná ocel s přídavkem na obrábění | 7414 | 305.09 | Tloušťka -0,00 / +0,20 mm ¦ Šířka -0,00 / +0,40 mm ¦ Čtvercový průřez -0,00 / +0,20 mm ¦ Délka 1000 mm +5,00 / +30,00 mm ¦ Tloušťka a šířka materiálu broušeno/jemně frézováno ¦ Oba konce řezány pilou ¦ Povrch max. Ra 3,2 µm | zušlechtěno 300 HB (Rm ≈ 1000 MPa)
1.2085 | 20.4 | 130.4 | 500 | Předopracovaná ocel s přídavkem na obrábění | 4225 | 173.85 | Tloušťka -0,00 / +0,20 mm ¦ Šířka -0,00 / +0,40 mm ¦ Čtvercový průřez -0,00 / +0,20 mm ¦ Délka 500 mm -0,00 / +15,00 mm ¦ Tloušťka a šířka materiálu broušeno/jemně frézováno ¦ Oba konce řezány pilou ¦ Povrch max. Ra 3,2 µm | zušlechtěno 300 HB (Rm ≈ 1000 MPa)
1.2085 | 20.4 | 130.4 | 1000 | Předopracovaná ocel s přídavkem na obrábění | 7904 | 325.25 | Tloušťka -0,00 / +0,20 mm ¦ Šířka -0,00 / +0,40 mm ¦ Čtvercový průřez -0,00 / +0,20 mm ¦ Délka 1000 mm +5,00 / +30,00 mm ¦ Tloušťka a šířka materiálu broušeno/jemně frézováno ¦ Oba konce řezány pilou ¦ Povrch max. Ra 3,2 µm | zušlechtěno 300 HB (Rm ≈ 1000 MPa)
1.2085 | 20.4 | 140.4 | 500 | Předopracovaná ocel s přídavkem na obrábění | 4497 | 185.05 | Tloušťka -0,00 / +0,20 mm ¦ Šířka -0,00 / +0,40 mm ¦ Čtvercový průřez -0,00 / +0,20 mm ¦ Délka 500 mm -0,00 / +15,00 mm ¦ Tloušťka a šířka materiálu broušeno/jemně frézováno ¦ Oba konce řezány pilou ¦ Povrch max. Ra 3,2 µm | zušlechtěno 300 HB (Rm ≈ 1000 MPa)
1.2085 | 20.4 | 140.4 | 1000 | Předopracovaná ocel s přídavkem na obrábění | 8367 | 344.33 | Tloušťka -0,00 / +0,20 mm ¦ Šířka -0,00 / +0,40 mm ¦ Čtvercový průřez -0,00 / +0,20 mm ¦ Délka 1000 mm +5,00 / +30,00 mm ¦ Tloušťka a šířka materiálu broušeno/jemně frézováno ¦ Oba konce řezány pilou ¦ Povrch max. Ra 3,2 µm | zušlechtěno 300 HB (Rm ≈ 1000 MPa)
1.2085 | 20.4 | 150.4 | 500 | Předopracovaná ocel s přídavkem na obrábění | 4879 | 200.76 | Tloušťka -0,00 / +0,20 mm ¦ Šířka -0,00 / +0,40 mm ¦ Čtvercový průřez -0,00 / +0,20 mm ¦ Délka 500 mm -0,00 / +15,00 mm ¦ Tloušťka a šířka materiálu broušeno/jemně frézováno ¦ Oba konce řezány pilou ¦ Povrch max. Ra 3,2 µm | zušlechtěno 300 HB (Rm ≈ 1000 MPa)
1.2085 | 20.4 | 150.4 | 1000 | Předopracovaná ocel s přídavkem na obrábění | 9103 | 374.61 | Tloušťka -0,00 / +0,20 mm ¦ Šířka -0,00 / +0,40 mm ¦ Čtvercový průřez -0,00 / +0,20 mm ¦ Délka 1000 mm +5,00 / +30,00 mm ¦ Tloušťka a šířka materiálu broušeno/jemně frézováno ¦ Oba konce řezány pilou ¦ Povrch max. Ra 3,2 µm | zušlechtěno 300 HB (Rm ≈ 1000 MPa)
1.2085 | 20.4 | 200.4 | 500 | Předopracovaná ocel s přídavkem na obrábění | 5996 | 246.76 | Tloušťka -0,00 / +0,20 mm ¦ Šířka -0,00 / +0,40 mm ¦ Čtvercový průřez -0,00 / +0,20 mm ¦ Délka 500 mm -0,00 / +15,00 mm ¦ Tloušťka a šířka materiálu broušeno/jemně frézováno ¦ Oba konce řezány pilou ¦ Povrch max. Ra 3,2 µm | zušlechtěno 300 HB (Rm ≈ 1000 MPa)
1.2085 | 20.4 | 200.4 | 1000 | Předopracovaná ocel s přídavkem na obrábění | 11201 | 460.94 | Tloušťka -0,00 / +0,20 mm ¦ Šířka -0,00 / +0,40 mm ¦ Čtvercový průřez -0,00 / +0,20 mm ¦ Délka 1000 mm +5,00 / +30,00 mm ¦ Tloušťka a šířka materiálu broušeno/jemně frézováno ¦ Oba konce řezány pilou ¦ Povrch max. Ra 3,2 µm | zušlechtěno 300 HB (Rm ≈ 1000 MPa)
1.2085 | 20.4 | 220.4 | 500 | Předopracovaná ocel s přídavkem na obrábění | 6814 | 280.4 | Tloušťka -0,00 / +0,20 mm ¦ Šířka -0,00 / +0,40 mm ¦ Čtvercový průřez -0,00 / +0,20 mm ¦ Délka 500 mm -0,00 / +15,00 mm ¦ Tloušťka a šířka materiálu broušeno/jemně frézováno ¦ Oba konce řezány pilou ¦ Povrch max. Ra 3,2 µm | zušlechtěno 300 HB (Rm ≈ 1000 MPa)
1.2085 | 20.4 | 220.4 | 1000 | Předopracovaná ocel s přídavkem na obrábění | 12728 | 523.78 | Tloušťka -0,00 / +0,20 mm ¦ Šířka -0,00 / +0,40 mm ¦ Čtvercový průřez -0,00 / +0,20 mm ¦ Délka 1000 mm +5,00 / +30,00 mm ¦ Tloušťka a šířka materiálu broušeno/jemně frézováno ¦ Oba konce řezány pilou ¦ Povrch max. Ra 3,2 µm | zušlechtěno 300 HB (Rm ≈ 1000 MPa)
1.2085 | 20.4 | 250.4 | 500 | Předopracovaná ocel s přídavkem na obrábění | 7168 | 294.97 | Tloušťka -0,00 / +0,20 mm ¦ Šířka -0,00 / +0,40 mm ¦ Čtvercový průřez -0,00 / +0,20 mm ¦ Délka 500 mm -0,00 / +15,00 mm ¦ Tloušťka a šířka materiálu broušeno/jemně frézováno ¦ Oba konce řezány pilou ¦ Povrch max. Ra 3,2 µm | zušlechtěno 300 HB (Rm ≈ 1000 MPa)
1.2085 | 20.4 | 250.4 | 1000 | Předopracovaná ocel s přídavkem na obrábění | 13382 | 550.7 | Tloušťka -0,00 / +0,20 mm ¦ Šířka -0,00 / +0,40 mm ¦ Čtvercový průřez -0,00 / +0,20 mm ¦ Délka 1000 mm +5,00 / +30,00 mm ¦ Tloušťka a šířka materiálu broušeno/jemně frézováno ¦ Oba konce řezány pilou ¦ Povrch max. Ra 3,2 µm | zušlechtěno 300 HB (Rm ≈ 1000 MPa)
1.2085 | 20.4 | 300.4 | 500 | Předopracovaná ocel s přídavkem na obrábění | 8885 | 365.65 | Tloušťka -0,00 / +0,20 mm ¦ Šířka -0,00 / +0,40 mm ¦ Čtvercový průřez -0,00 / +0,20 mm ¦ Délka 500 mm -0,00 / +15,00 mm ¦ Tloušťka a šířka materiálu broušeno/jemně frézováno ¦ Oba konce řezány pilou ¦ Povrch max. Ra 3,2 µm | zušlechtěno 300 HB (Rm ≈ 1000 MPa)
1.2085 | 20.4 | 300.4 | 1000 | Předopracovaná ocel s přídavkem na obrábění | 16597 | 683.02 | Tloušťka -0,00 / +0,20 mm ¦ Šířka -0,00 / +0,40 mm ¦ Čtvercový průřez -0,00 / +0,20 mm ¦ Délka 1000 mm +5,00 / +30,00 mm ¦ Tloušťka a šířka materiálu broušeno/jemně frézováno ¦ Oba konce řezány pilou ¦ Povrch max. Ra 3,2 µm | zušlechtěno 300 HB (Rm ≈ 1000 MPa)
1.2085 | 20.4 | 350.4 | 500 | Předopracovaná ocel s přídavkem na obrábění | 10983 | 451.97 | Tloušťka -0,00 / +0,20 mm ¦ Šířka -0,00 / +0,40 mm ¦ Čtvercový průřez -0,00 / +0,20 mm ¦ Délka 500 mm -0,00 / +15,00 mm ¦ Tloušťka a šířka materiálu broušeno/jemně frézováno ¦ Oba konce řezány pilou ¦ Povrch max. Ra 3,2 µm | zušlechtěno 300 HB (Rm ≈ 1000 MPa)
1.2085 | 20.4 | 350.4 | 1000 | Předopracovaná ocel s přídavkem na obrábění | 20522 | 844.53 | Tloušťka -0,00 / +0,20 mm ¦ Šířka -0,00 / +0,40 mm ¦ Čtvercový průřez -0,00 / +0,20 mm ¦ Délka 1000 mm +5,00 / +30,00 mm ¦ Tloušťka a šířka materiálu broušeno/jemně frézováno ¦ Oba konce řezány pilou ¦ Povrch max. Ra 3,2 µm | zušlechtěno 300 HB (Rm ≈ 1000 MPa)
1.2085 | 20.4 | 505 | 500 | Předopracovaná ocel s přídavkem na obrábění | 15916 | 654.97 | Tloušťka -0,00 / +0,20 mm ¦ Šířka -0,00 / +0,40 mm ¦ Čtvercový průřez -0,00 / +0,20 mm ¦ Délka 500 mm -0,00 / +15,00 mm ¦ Tloušťka a šířka materiálu broušeno/jemně frézováno ¦ Oba konce řezány pilou ¦ Povrch max. Ra 3,2 µm | zušlechtěno 300 HB (Rm ≈ 1000 MPa)
1.2085 | 20.4 | 505 | 1000 | Předopracovaná ocel s přídavkem na obrábění | 29760 | 1224.7 | Tloušťka -0,00 / +0,20 mm ¦ Šířka -0,00 / +0,40 mm ¦ Čtvercový průřez -0,00 / +0,20 mm ¦ Délka 1000 mm +5,00 / +30,00 mm ¦ Tloušťka a šířka materiálu broušeno/jemně frézováno ¦ Oba konce řezány pilou ¦ Povrch max. Ra 3,2 µm | zušlechtěno 300 HB (Rm ≈ 1000 MPa)
1.2085 | 25.4 | 25.4 | 500 | Předopracovaná ocel s přídavkem na obrábění | 1635 | 67.3 | Tloušťka -0,00 / +0,20 mm ¦ Šířka -0,00 / +0,40 mm ¦ Čtvercový průřez -0,00 / +0,20 mm ¦ Délka 500 mm -0,00 / +15,00 mm ¦ Tloušťka a šířka materiálu broušeno/jemně frézováno ¦ Oba konce řezány pilou ¦ Povrch max. Ra 3,2 µm | zušlechtěno 300 HB (Rm ≈ 1000 MPa)
1.2085 | 25.4 | 25.4 | 1000 | Předopracovaná ocel s přídavkem na obrábění | 3053 | 125.64 | Tloušťka -0,00 / +0,20 mm ¦ Šířka -0,00 / +0,40 mm ¦ Čtvercový průřez -0,00 / +0,20 mm ¦ Délka 1000 mm +5,00 / +30,00 mm ¦ Tloušťka a šířka materiálu broušeno/jemně frézováno ¦ Oba konce řezány pilou ¦ Povrch max. Ra 3,2 µm | zušlechtěno 300 HB (Rm ≈ 1000 MPa)
1.2085 | 25.4 | 30.4 | 500 | Předopracovaná ocel s přídavkem na obrábění | 1663 | 68.44 | Tloušťka -0,00 / +0,20 mm ¦ Šířka -0,00 / +0,40 mm ¦ Čtvercový průřez -0,00 / +0,20 mm ¦ Délka 500 mm -0,00 / +15,00 mm ¦ Tloušťka a šířka materiálu broušeno/jemně frézováno ¦ Oba konce řezány pilou ¦ Povrch max. Ra 3,2 µm | zušlechtěno 300 HB (Rm ≈ 1000 MPa)
1.2085 | 25.4 | 30.4 | 1000 | Předopracovaná ocel s přídavkem na obrábění | 3081 | 126.77 | Tloušťka -0,00 / +0,20 mm ¦ Šířka -0,00 / +0,40 mm ¦ Čtvercový průřez -0,00 / +0,20 mm ¦ Délka 1000 mm +5,00 / +30,00 mm ¦ Tloušťka a šířka materiálu broušeno/jemně frézováno ¦ Oba konce řezány pilou ¦ Povrch max. Ra 3,2 µm | zušlechtěno 300 HB (Rm ≈ 1000 MPa)
1.2085 | 25.4 | 32.4 | 500 | Předopracovaná ocel s přídavkem na obrábění | 1717 | 70.67 | Tloušťka -0,00 / +0,20 mm ¦ Šířka -0,00 / +0,40 mm ¦ Čtvercový průřez -0,00 / +0,20 mm ¦ Délka 500 mm -0,00 / +15,00 mm ¦ Tloušťka a šířka materiálu broušeno/jemně frézováno ¦ Oba konce řezány pilou ¦ Povrch max. Ra 3,2 µm | zušlechtěno 300 HB (Rm ≈ 1000 MPa)
1.2085 | 25.4 | 32.4 | 1000 | Předopracovaná ocel s přídavkem na obrábění | 3189 | 131.24 | Tloušťka -0,00 / +0,20 mm ¦ Šířka -0,00 / +0,40 mm ¦ Čtvercový průřez -0,00 / +0,20 mm ¦ Délka 1000 mm +5,00 / +30,00 mm ¦ Tloušťka a šířka materiálu broušeno/jemně frézováno ¦ Oba konce řezány pilou ¦ Povrch max. Ra 3,2 µm | zušlechtěno 300 HB (Rm ≈ 1000 MPa)
1.2085 | 25.4 | 40.4 | 500 | Předopracovaná ocel s přídavkem na obrábění | 1990 | 81.87 | Tloušťka -0,00 / +0,20 mm ¦ Šířka -0,00 / +0,40 mm ¦ Čtvercový průřez -0,00 / +0,20 mm ¦ Délka 500 mm -0,00 / +15,00 mm ¦ Tloušťka a šířka materiálu broušeno/jemně frézováno ¦ Oba konce řezány pilou ¦ Povrch max. Ra 3,2 µm | zušlechtěno 300 HB (Rm ≈ 1000 MPa)
1.2085 | 25.4 | 40.4 | 1000 | Předopracovaná ocel s přídavkem na obrábění | 3707 | 152.54 | Tloušťka -0,00 / +0,20 mm ¦ Šířka -0,00 / +0,40 mm ¦ Čtvercový průřez -0,00 / +0,20 mm ¦ Délka 1000 mm +5,00 / +30,00 mm ¦ Tloušťka a šířka materiálu broušeno/jemně frézováno ¦ Oba konce řezány pilou ¦ Povrch max. Ra 3,2 µm | zušlechtěno 300 HB (Rm ≈ 1000 MPa)
1.2085 | 25.4 | 50.3 | 500 | Předopracovaná ocel s přídavkem na obrábění | 2371 | 97.58 | Tloušťka -0,00 / +0,20 mm ¦ Šířka -0,00 / +0,40 mm ¦ Čtvercový průřez -0,00 / +0,20 mm ¦ Délka 500 mm -0,00 / +15,00 mm ¦ Tloušťka a šířka materiálu broušeno/jemně frézováno ¦ Oba konce řezány pilou ¦ Povrch max. Ra 3,2 µm | zušlechtěno 300 HB (Rm ≈ 1000 MPa)
1.2085 | 25.4 | 50.4 | 500 | Předopracovaná ocel s přídavkem na obrábění | 2317 | 95.36 | Tloušťka -0,00 / +0,20 mm ¦ Šířka -0,00 / +0,40 mm ¦ Čtvercový průřez -0,00 / +0,20 mm ¦ Délka 500 mm -0,00 / +15,00 mm ¦ Tloušťka a šířka materiálu broušeno/jemně frézováno ¦ Oba konce řezány pilou ¦ Povrch max. Ra 3,2 µm | zušlechtěno 300 HB (Rm ≈ 1000 MPa)
1.2085 | 25.4 | 50.4 | 1000 | Předopracovaná ocel s přídavkem na obrábění | 4334 | 178.36 | Tloušťka -0,00 / +0,20 mm ¦ Šířka -0,00 / +0,40 mm ¦ Čtvercový průřez -0,00 / +0,20 mm ¦ Délka 1000 mm +5,00 / +30,00 mm ¦ Tloušťka a šířka materiálu broušeno/jemně frézováno ¦ Oba konce řezány pilou ¦ Povrch max. Ra 3,2 µm | zušlechtěno 300 HB (Rm ≈ 1000 MPa)
1.2085 | 25.4 | 60.4 | 500 | Předopracovaná ocel s přídavkem na obrábění | 2725 | 112.15 | Tloušťka -0,00 / +0,20 mm ¦ Šířka -0,00 / +0,40 mm ¦ Čtvercový průřez -0,00 / +0,20 mm ¦ Délka 500 mm -0,00 / +15,00 mm ¦ Tloušťka a šířka materiálu broušeno/jemně frézováno ¦ Oba konce řezány pilou ¦ Povrch max. Ra 3,2 µm | zušlechtěno 300 HB (Rm ≈ 1000 MPa)
1.2085 | 25.4 | 60.4 | 1000 | Předopracovaná ocel s přídavkem na obrábění | 5070 | 208.64 | Tloušťka -0,00 / +0,20 mm ¦ Šířka -0,00 / +0,40 mm ¦ Čtvercový průřez -0,00 / +0,20 mm ¦ Délka 1000 mm +5,00 / +30,00 mm ¦ Tloušťka a šířka materiálu broušeno/jemně frézováno ¦ Oba konce řezány pilou ¦ Povrch max. Ra 3,2 µm | zušlechtěno 300 HB (Rm ≈ 1000 MPa)
1.2085 | 25.4 | 70.4 | 500 | Předopracovaná ocel s přídavkem na obrábění | 3162 | 130.14 | Tloušťka -0,00 / +0,20 mm ¦ Šířka -0,00 / +0,40 mm ¦ Čtvercový průřez -0,00 / +0,20 mm ¦ Délka 500 mm -0,00 / +15,00 mm ¦ Tloušťka a šířka materiálu broušeno/jemně frézováno ¦ Oba konce řezány pilou ¦ Povrch max. Ra 3,2 µm | zušlechtěno 300 HB (Rm ≈ 1000 MPa)
1.2085 | 25.4 | 70.4 | 1000 | Předopracovaná ocel s přídavkem na obrábění | 5914 | 243.38 | Tloušťka -0,00 / +0,20 mm ¦ Šířka -0,00 / +0,40 mm ¦ Čtvercový průřez -0,00 / +0,20 mm ¦ Délka 1000 mm +5,00 / +30,00 mm ¦ Tloušťka a šířka materiálu broušeno/jemně frézováno ¦ Oba konce řezány pilou ¦ Povrch max. Ra 3,2 µm | zušlechtěno 300 HB (Rm ≈ 1000 MPa)
1.2085 | 25.4 | 80.4 | 500 | Předopracovaná ocel s přídavkem na obrábění | 3325 | 136.84 | Tloušťka -0,00 / +0,20 mm ¦ Šířka -0,00 / +0,40 mm ¦ Čtvercový průřez -0,00 / +0,20 mm ¦ Délka 500 mm -0,00 / +15,00 mm ¦ Tloušťka a šířka materiálu broušeno/jemně frézováno ¦ Oba konce řezány pilou ¦ Povrch max. Ra 3,2 µm | zušlechtěno 300 HB (Rm ≈ 1000 MPa)
1.2085 | 25.4 | 80.4 | 1000 | Předopracovaná ocel s přídavkem na obrábění | 6188 | 254.64 | Tloušťka -0,00 / +0,20 mm ¦ Šířka -0,00 / +0,40 mm ¦ Čtvercový průřez -0,00 / +0,20 mm ¦ Délka 1000 mm +5,00 / +30,00 mm ¦ Tloušťka a šířka materiálu broušeno/jemně frézováno ¦ Oba konce řezány pilou ¦ Povrch max. Ra 3,2 µm | zušlechtěno 300 HB (Rm ≈ 1000 MPa)
1.2085 | 25.4 | 100.4 | 500 | Předopracovaná ocel s přídavkem na obrábění | 4061 | 167.12 | Tloušťka -0,00 / +0,20 mm ¦ Šířka -0,00 / +0,40 mm ¦ Čtvercový průřez -0,00 / +0,20 mm ¦ Délka 500 mm -0,00 / +15,00 mm ¦ Tloušťka a šířka materiálu broušeno/jemně frézováno ¦ Oba konce řezány pilou ¦ Povrch max. Ra 3,2 µm | zušlechtěno 300 HB (Rm ≈ 1000 MPa)
1.2085 | 25.4 | 100.4 | 1000 | Předopracovaná ocel s přídavkem na obrábění | 7577 | 311.82 | Tloušťka -0,00 / +0,20 mm ¦ Šířka -0,00 / +0,40 mm ¦ Čtvercový průřez -0,00 / +0,20 mm ¦ Délka 1000 mm +5,00 / +30,00 mm ¦ Tloušťka a šířka materiálu broušeno/jemně frézováno ¦ Oba konce řezány pilou ¦ Povrch max. Ra 3,2 µm | zušlechtěno 300 HB (Rm ≈ 1000 MPa)
1.2085 | 25.4 | 125.4 | 500 | Předopracovaná ocel s přídavkem na obrábění | 4579 | 188.42 | Tloušťka -0,00 / +0,20 mm ¦ Šířka -0,00 / +0,40 mm ¦ Čtvercový průřez -0,00 / +0,20 mm ¦ Délka 500 mm -0,00 / +15,00 mm ¦ Tloušťka a šířka materiálu broušeno/jemně frézováno ¦ Oba konce řezány pilou ¦ Povrch max. Ra 3,2 µm | zušlechtěno 300 HB (Rm ≈ 1000 MPa)
1.2085 | 25.4 | 125.4 | 1000 | Předopracovaná ocel s přídavkem na obrábění | 8558 | 352.17 | Tloušťka -0,00 / +0,20 mm ¦ Šířka -0,00 / +0,40 mm ¦ Čtvercový průřez -0,00 / +0,20 mm ¦ Délka 1000 mm +5,00 / +30,00 mm ¦ Tloušťka a šířka materiálu broušeno/jemně frézováno ¦ Oba konce řezány pilou ¦ Povrch max. Ra 3,2 µm | zušlechtěno 300 HB (Rm ≈ 1000 MPa)
1.2085 | 25.4 | 130.4 | 500 | Předopracovaná ocel s přídavkem na obrábění | 5015 | 206.36 | Tloušťka -0,00 / +0,20 mm ¦ Šířka -0,00 / +0,40 mm ¦ Čtvercový průřez -0,00 / +0,20 mm ¦ Délka 500 mm -0,00 / +15,00 mm ¦ Tloušťka a šířka materiálu broušeno/jemně frézováno ¦ Oba konce řezány pilou ¦ Povrch max. Ra 3,2 µm | zušlechtěno 300 HB (Rm ≈ 1000 MPa)
1.2085 | 25.4 | 130.4 | 1000 | Předopracovaná ocel s přídavkem na obrábění | 9349 | 384.73 | Tloušťka -0,00 / +0,20 mm ¦ Šířka -0,00 / +0,40 mm ¦ Čtvercový průřez -0,00 / +0,20 mm ¦ Délka 1000 mm +5,00 / +30,00 mm ¦ Tloušťka a šířka materiálu broušeno/jemně frézováno ¦ Oba konce řezány pilou ¦ Povrch max. Ra 3,2 µm | zušlechtěno 300 HB (Rm ≈ 1000 MPa)
1.2085 | 25.4 | 140.4 | 500 | Předopracovaná ocel s přídavkem na obrábění | 5314 | 218.7 | Tloušťka -0,00 / +0,20 mm ¦ Šířka -0,00 / +0,40 mm ¦ Čtvercový průřez -0,00 / +0,20 mm ¦ Délka 500 mm -0,00 / +15,00 mm ¦ Tloušťka a šířka materiálu broušeno/jemně frézováno ¦ Oba konce řezány pilou ¦ Povrch max. Ra 3,2 µm | zušlechtěno 300 HB (Rm ≈ 1000 MPa)
1.2085 | 25.4 | 140.4 | 1000 | Předopracovaná ocel s přídavkem na obrábění | 9947 | 409.36 | Tloušťka -0,00 / +0,20 mm ¦ Šířka -0,00 / +0,40 mm ¦ Čtvercový průřez -0,00 / +0,20 mm ¦ Délka 1000 mm +5,00 / +30,00 mm ¦ Tloušťka a šířka materiálu broušeno/jemně frézováno ¦ Oba konce řezány pilou ¦ Povrch max. Ra 3,2 µm | zušlechtěno 300 HB (Rm ≈ 1000 MPa)
1.2085 | 25.4 | 150.4 | 500 | Předopracovaná ocel s přídavkem na obrábění | 5588 | 229.96 | Tloušťka -0,00 / +0,20 mm ¦ Šířka -0,00 / +0,40 mm ¦ Čtvercový průřez -0,00 / +0,20 mm ¦ Délka 500 mm -0,00 / +15,00 mm ¦ Tloušťka a šířka materiálu broušeno/jemně frézováno ¦ Oba konce řezány pilou ¦ Povrch max. Ra 3,2 µm | zušlechtěno 300 HB (Rm ≈ 1000 MPa)
1.2085 | 25.4 | 150.4 | 1000 | Předopracovaná ocel s přídavkem na obrábění | 10439 | 429.57 | Tloušťka -0,00 / +0,20 mm ¦ Šířka -0,00 / +0,40 mm ¦ Čtvercový průřez -0,00 / +0,20 mm ¦ Délka 1000 mm +5,00 / +30,00 mm ¦ Tloušťka a šířka materiálu broušeno/jemně frézováno ¦ Oba konce řezány pilou ¦ Povrch max. Ra 3,2 µm | zušlechtěno 300 HB (Rm ≈ 1000 MPa)
1.2085 | 25.4 | 200.4 | 500 | Předopracovaná ocel s přídavkem na obrábění | 7495 | 308.45 | Tloušťka -0,00 / +0,20 mm ¦ Šířka -0,00 / +0,40 mm ¦ Čtvercový průřez -0,00 / +0,20 mm ¦ Délka 500 mm -0,00 / +15,00 mm ¦ Tloušťka a šířka materiálu broušeno/jemně frézováno ¦ Oba konce řezány pilou ¦ Povrch max. Ra 3,2 µm | zušlechtěno 300 HB (Rm ≈ 1000 MPa)
1.2085 | 25.4 | 200.4 | 1000 | Předopracovaná ocel s přídavkem na obrábění | 14008 | 576.46 | Tloušťka -0,00 / +0,20 mm ¦ Šířka -0,00 / +0,40 mm ¦ Čtvercový průřez -0,00 / +0,20 mm ¦ Délka 1000 mm +5,00 / +30,00 mm ¦ Tloušťka a šířka materiálu broušeno/jemně frézováno ¦ Oba konce řezány pilou ¦ Povrch max. Ra 3,2 µm | zušlechtěno 300 HB (Rm ≈ 1000 MPa)
1.2085 | 25.4 | 220.4 | 500 | Předopracovaná ocel s přídavkem na obrábění | 8885 | 365.65 | Tloušťka -0,00 / +0,20 mm ¦ Šířka -0,00 / +0,40 mm ¦ Čtvercový průřez -0,00 / +0,20 mm ¦ Délka 500 mm -0,00 / +15,00 mm ¦ Tloušťka a šířka materiálu broušeno/jemně frézováno ¦ Oba konce řezány pilou ¦ Povrch max. Ra 3,2 µm | zušlechtěno 300 HB (Rm ≈ 1000 MPa)
1.2085 | 25.4 | 220.4 | 1000 | Předopracovaná ocel s přídavkem na obrábění | 16597 | 683.02 | Tloušťka -0,00 / +0,20 mm ¦ Šířka -0,00 / +0,40 mm ¦ Čtvercový průřez -0,00 / +0,20 mm ¦ Délka 1000 mm +5,00 / +30,00 mm ¦ Tloušťka a šířka materiálu broušeno/jemně frézováno ¦ Oba konce řezány pilou ¦ Povrch max. Ra 3,2 µm | zušlechtěno 300 HB (Rm ≈ 1000 MPa)
1.2085 | 25.4 | 250.4 | 500 | Předopracovaná ocel s přídavkem na obrábění | 9076 | 373.48 | Tloušťka -0,00 / +0,20 mm ¦ Šířka -0,00 / +0,40 mm ¦ Čtvercový průřez -0,00 / +0,20 mm ¦ Délka 500 mm -0,00 / +15,00 mm ¦ Tloušťka a šířka materiálu broušeno/jemně frézováno ¦ Oba konce řezány pilou ¦ Povrch max. Ra 3,2 µm | zušlechtěno 300 HB (Rm ≈ 1000 MPa)
1.2085 | 25.4 | 250.4 | 1000 | Předopracovaná ocel s přídavkem na obrábění | 16951 | 697.58 | Tloušťka -0,00 / +0,20 mm ¦ Šířka -0,00 / +0,40 mm ¦ Čtvercový průřez -0,00 / +0,20 mm ¦ Délka 1000 mm +5,00 / +30,00 mm ¦ Tloušťka a šířka materiálu broušeno/jemně frézováno ¦ Oba konce řezány pilou ¦ Povrch max. Ra 3,2 µm | zušlechtěno 300 HB (Rm ≈ 1000 MPa)
1.2085 | 25.4 | 300.4 | 500 | Předopracovaná ocel s přídavkem na obrábění | 10793 | 444.14 | Tloušťka -0,00 / +0,20 mm ¦ Šířka -0,00 / +0,40 mm ¦ Čtvercový průřez -0,00 / +0,20 mm ¦ Délka 500 mm -0,00 / +15,00 mm ¦ Tloušťka a šířka materiálu broušeno/jemně frézováno ¦ Oba konce řezány pilou ¦ Povrch max. Ra 3,2 µm | zušlechtěno 300 HB (Rm ≈ 1000 MPa)
1.2085 | 25.4 | 300.4 | 1000 | Předopracovaná ocel s přídavkem na obrábění | 20168 | 829.97 | Tloušťka -0,00 / +0,20 mm ¦ Šířka -0,00 / +0,40 mm ¦ Čtvercový průřez -0,00 / +0,20 mm ¦ Délka 1000 mm +5,00 / +30,00 mm ¦ Tloušťka a šířka materiálu broušeno/jemně frézováno ¦ Oba konce řezány pilou ¦ Povrch max. Ra 3,2 µm | zušlechtěno 300 HB (Rm ≈ 1000 MPa)
1.2085 | 25.4 | 350.4 | 500 | Předopracovaná ocel s přídavkem na obrábění | 12482 | 513.68 | Tloušťka -0,00 / +0,20 mm ¦ Šířka -0,00 / +0,40 mm ¦ Čtvercový průřez -0,00 / +0,20 mm ¦ Délka 500 mm -0,00 / +15,00 mm ¦ Tloušťka a šířka materiálu broušeno/jemně frézováno ¦ Oba konce řezány pilou ¦ Povrch max. Ra 3,2 µm | zušlechtěno 300 HB (Rm ≈ 1000 MPa)
1.2085 | 25.4 | 350.4 | 1000 | Předopracovaná ocel s přídavkem na obrábění | 23301 | 958.91 | Tloušťka -0,00 / +0,20 mm ¦ Šířka -0,00 / +0,40 mm ¦ Čtvercový průřez -0,00 / +0,20 mm ¦ Délka 1000 mm +5,00 / +30,00 mm ¦ Tloušťka a šířka materiálu broušeno/jemně frézováno ¦ Oba konce řezány pilou ¦ Povrch max. Ra 3,2 µm | zušlechtěno 300 HB (Rm ≈ 1000 MPa)
1.2085 | 25.4 | 505 | 500 | Předopracovaná ocel s přídavkem na obrábění | 19432 | 799.69 | Tloušťka -0,00 / +0,20 mm ¦ Šířka -0,00 / +0,40 mm ¦ Čtvercový průřez -0,00 / +0,20 mm ¦ Délka 500 mm -0,00 / +15,00 mm ¦ Tloušťka a šířka materiálu broušeno/jemně frézováno ¦ Oba konce řezány pilou ¦ Povrch max. Ra 3,2 µm | zušlechtěno 300 HB (Rm ≈ 1000 MPa)
1.2085 | 25.4 | 505 | 1000 | Předopracovaná ocel s přídavkem na obrábění | 36274 | 1492.76 | Tloušťka -0,00 / +0,20 mm ¦ Šířka -0,00 / +0,40 mm ¦ Čtvercový průřez -0,00 / +0,20 mm ¦ Délka 1000 mm +5,00 / +30,00 mm ¦ Tloušťka a šířka materiálu broušeno/jemně frézováno ¦ Oba konce řezány pilou ¦ Povrch max. Ra 3,2 µm | zušlechtěno 300 HB (Rm ≈ 1000 MPa)
1.2085 | 30.4 | 30.4 | 500 | Předopracovaná ocel s přídavkem na obrábění | 1771 | 72.89 | Tloušťka -0,00 / +0,20 mm ¦ Šířka -0,00 / +0,40 mm ¦ Čtvercový průřez -0,00 / +0,20 mm ¦ Délka 500 mm -0,00 / +15,00 mm ¦ Tloušťka a šířka materiálu broušeno/jemně frézováno ¦ Oba konce řezány pilou ¦ Povrch max. Ra 3,2 µm | zušlechtěno 300 HB (Rm ≈ 1000 MPa)
1.2085 | 30.4 | 30.4 | 1000 | Předopracovaná ocel s přídavkem na obrábění | 3298 | 135.74 | Tloušťka -0,00 / +0,20 mm ¦ Šířka -0,00 / +0,40 mm ¦ Čtvercový průřez -0,00 / +0,20 mm ¦ Délka 1000 mm +5,00 / +30,00 mm ¦ Tloušťka a šířka materiálu broušeno/jemně frézováno ¦ Oba konce řezány pilou ¦ Povrch max. Ra 3,2 µm | zušlechtěno 300 HB (Rm ≈ 1000 MPa)
1.2085 | 30.4 | 32.4 | 500 | Předopracovaná ocel s přídavkem na obrábění | 2045 | 84.16 | Tloušťka -0,00 / +0,20 mm ¦ Šířka -0,00 / +0,40 mm ¦ Čtvercový průřez -0,00 / +0,20 mm ¦ Délka 500 mm -0,00 / +15,00 mm ¦ Tloušťka a šířka materiálu broušeno/jemně frézováno ¦ Oba konce řezány pilou ¦ Povrch max. Ra 3,2 µm | zušlechtěno 300 HB (Rm ≈ 1000 MPa)
1.2085 | 30.4 | 32.4 | 1000 | Předopracovaná ocel s přídavkem na obrábění | 3816 | 157.05 | Tloušťka -0,00 / +0,20 mm ¦ Šířka -0,00 / +0,40 mm ¦ Čtvercový průřez -0,00 / +0,20 mm ¦ Délka 1000 mm +5,00 / +30,00 mm ¦ Tloušťka a šířka materiálu broušeno/jemně frézováno ¦ Oba konce řezány pilou ¦ Povrch max. Ra 3,2 µm | zušlechtěno 300 HB (Rm ≈ 1000 MPa)
1.2085 | 30.4 | 40.4 | 500 | Předopracovaná ocel s přídavkem na obrábění | 2345 | 96.49 | Tloušťka -0,00 / +0,20 mm ¦ Šířka -0,00 / +0,40 mm ¦ Čtvercový průřez -0,00 / +0,20 mm ¦ Délka 500 mm -0,00 / +15,00 mm ¦ Tloušťka a šířka materiálu broušeno/jemně frézováno ¦ Oba konce řezány pilou ¦ Povrch max. Ra 3,2 µm | zušlechtěno 300 HB (Rm ≈ 1000 MPa)
1.2085 | 30.4 | 40.4 | 1000 | Předopracovaná ocel s přídavkem na obrábění | 4361 | 179.45 | Tloušťka -0,00 / +0,20 mm ¦ Šířka -0,00 / +0,40 mm ¦ Čtvercový průřez -0,00 / +0,20 mm ¦ Délka 1000 mm +5,00 / +30,00 mm ¦ Tloušťka a šířka materiálu broušeno/jemně frézováno ¦ Oba konce řezány pilou ¦ Povrch max. Ra 3,2 µm | zušlechtěno 300 HB (Rm ≈ 1000 MPa)
1.2085 | 30.4 | 50.4 | 500 | Předopracovaná ocel s přídavkem na obrábění | 2753 | 113.29 | Tloušťka -0,00 / +0,20 mm ¦ Šířka -0,00 / +0,40 mm ¦ Čtvercový průřez -0,00 / +0,20 mm ¦ Délka 500 mm -0,00 / +15,00 mm ¦ Tloušťka a šířka materiálu broušeno/jemně frézováno ¦ Oba konce řezány pilou ¦ Povrch max. Ra 3,2 µm | zušlechtěno 300 HB (Rm ≈ 1000 MPa)
1.2085 | 30.4 | 50.4 | 1000 | Předopracovaná ocel s přídavkem na obrábění | 5152 | 212.01 | Tloušťka -0,00 / +0,20 mm ¦ Šířka -0,00 / +0,40 mm ¦ Čtvercový průřez -0,00 / +0,20 mm ¦ Délka 1000 mm +5,00 / +30,00 mm ¦ Tloušťka a šířka materiálu broušeno/jemně frézováno ¦ Oba konce řezány pilou ¦ Povrch max. Ra 3,2 µm | zušlechtěno 300 HB (Rm ≈ 1000 MPa)
1.2085 | 30.4 | 60.4 | 500 | Předopracovaná ocel s přídavkem na obrábění | 3053 | 125.64 | Tloušťka -0,00 / +0,20 mm ¦ Šířka -0,00 / +0,40 mm ¦ Čtvercový průřez -0,00 / +0,20 mm ¦ Délka 500 mm -0,00 / +15,00 mm ¦ Tloušťka a šířka materiálu broušeno/jemně frézováno ¦ Oba konce řezány pilou ¦ Povrch max. Ra 3,2 µm | zušlechtěno 300 HB (Rm ≈ 1000 MPa)
1.2085 | 30.4 | 60.4 | 1000 | Předopracovaná ocel s přídavkem na obrábění | 5670 | 233.32 | Tloušťka -0,00 / +0,20 mm ¦ Šířka -0,00 / +0,40 mm ¦ Čtvercový průřez -0,00 / +0,20 mm ¦ Délka 1000 mm +5,00 / +30,00 mm ¦ Tloušťka a šířka materiálu broušeno/jemně frézováno ¦ Oba konce řezány pilou ¦ Povrch max. Ra 3,2 µm | zušlechtěno 300 HB (Rm ≈ 1000 MPa)
1.2085 | 30.4 | 70.4 | 500 | Předopracovaná ocel s přídavkem na obrábění | 3761 | 154.77 | Tloušťka -0,00 / +0,20 mm ¦ Šířka -0,00 / +0,40 mm ¦ Čtvercový průřez -0,00 / +0,20 mm ¦ Délka 500 mm -0,00 / +15,00 mm ¦ Tloušťka a šířka materiálu broušeno/jemně frézováno ¦ Oba konce řezány pilou ¦ Povrch max. Ra 3,2 µm | zušlechtěno 300 HB (Rm ≈ 1000 MPa)
1.2085 | 30.4 | 70.4 | 1000 | Předopracovaná ocel s přídavkem na obrábění | 7004 | 288.24 | Tloušťka -0,00 / +0,20 mm ¦ Šířka -0,00 / +0,40 mm ¦ Čtvercový průřez -0,00 / +0,20 mm ¦ Délka 1000 mm +5,00 / +30,00 mm ¦ Tloušťka a šířka materiálu broušeno/jemně frézováno ¦ Oba konce řezány pilou ¦ Povrch max. Ra 3,2 µm | zušlechtěno 300 HB (Rm ≈ 1000 MPa)
1.2085 | 30.4 | 80.4 | 500 | Předopracovaná ocel s přídavkem na obrábění | 3925 | 161.52 | Tloušťka -0,00 / +0,20 mm ¦ Šířka -0,00 / +0,40 mm ¦ Čtvercový průřez -0,00 / +0,20 mm ¦ Délka 500 mm -0,00 / +15,00 mm ¦ Tloušťka a šířka materiálu broušeno/jemně frézováno ¦ Oba konce řezány pilou ¦ Povrch max. Ra 3,2 µm | zušlechtěno 300 HB (Rm ≈ 1000 MPa)
1.2085 | 30.4 | 80.4 | 1000 | Předopracovaná ocel s přídavkem na obrábění | 7304 | 300.57 | Tloušťka -0,00 / +0,20 mm ¦ Šířka -0,00 / +0,40 mm ¦ Čtvercový průřez -0,00 / +0,20 mm ¦ Délka 1000 mm +5,00 / +30,00 mm ¦ Tloušťka a šířka materiálu broušeno/jemně frézováno ¦ Oba konce řezány pilou ¦ Povrch max. Ra 3,2 µm | zušlechtěno 300 HB (Rm ≈ 1000 MPa)
1.2085 | 30.4 | 100.4 | 500 | Předopracovaná ocel s přídavkem na obrábění | 4688 | 192.93 | Tloušťka -0,00 / +0,20 mm ¦ Šířka -0,00 / +0,40 mm ¦ Čtvercový průřez -0,00 / +0,20 mm ¦ Délka 500 mm -0,00 / +15,00 mm ¦ Tloušťka a šířka materiálu broušeno/jemně frézováno ¦ Oba konce řezány pilou ¦ Povrch max. Ra 3,2 µm | zušlechtěno 300 HB (Rm ≈ 1000 MPa)
1.2085 | 30.4 | 100.4 | 1000 | Předopracovaná ocel s přídavkem na obrábění | 8776 | 361.13 | Tloušťka -0,00 / +0,20 mm ¦ Šířka -0,00 / +0,40 mm ¦ Čtvercový průřez -0,00 / +0,20 mm ¦ Délka 1000 mm +5,00 / +30,00 mm ¦ Tloušťka a šířka materiálu broušeno/jemně frézováno ¦ Oba konce řezány pilou ¦ Povrch max. Ra 3,2 µm | zušlechtěno 300 HB (Rm ≈ 1000 MPa)
1.2085 | 30.4 | 125.4 | 500 | Předopracovaná ocel s přídavkem na obrábění | 5342 | 219.84 | Tloušťka -0,00 / +0,20 mm ¦ Šířka -0,00 / +0,40 mm ¦ Čtvercový průřez -0,00 / +0,20 mm ¦ Délka 500 mm -0,00 / +15,00 mm ¦ Tloušťka a šířka materiálu broušeno/jemně frézováno ¦ Oba konce řezány pilou ¦ Povrch max. Ra 3,2 µm | zušlechtěno 300 HB (Rm ≈ 1000 MPa)
1.2085 | 30.4 | 125.4 | 1000 | Předopracovaná ocel s přídavkem na obrábění | 10003 | 411.64 | Tloušťka -0,00 / +0,20 mm ¦ Šířka -0,00 / +0,40 mm ¦ Čtvercový průřez -0,00 / +0,20 mm ¦ Délka 1000 mm +5,00 / +30,00 mm ¦ Tloušťka a šířka materiálu broušeno/jemně frézováno ¦ Oba konce řezány pilou ¦ Povrch max. Ra 3,2 µm | zušlechtěno 300 HB (Rm ≈ 1000 MPa)
1.2085 | 30.4 | 130.4 | 500 | Předopracovaná ocel s přídavkem na obrábění | 5778 | 237.78 | Tloušťka -0,00 / +0,20 mm ¦ Šířka -0,00 / +0,40 mm ¦ Čtvercový průřez -0,00 / +0,20 mm ¦ Délka 500 mm -0,00 / +15,00 mm ¦ Tloušťka a šířka materiálu broušeno/jemně frézováno ¦ Oba konce řezány pilou ¦ Povrch max. Ra 3,2 µm | zušlechtěno 300 HB (Rm ≈ 1000 MPa)
1.2085 | 30.4 | 130.4 | 1000 | Předopracovaná ocel s přídavkem na obrábění | 10765 | 443.01 | Tloušťka -0,00 / +0,20 mm ¦ Šířka -0,00 / +0,40 mm ¦ Čtvercový průřez -0,00 / +0,20 mm ¦ Délka 1000 mm +5,00 / +30,00 mm ¦ Tloušťka a šířka materiálu broušeno/jemně frézováno ¦ Oba konce řezány pilou ¦ Povrch max. Ra 3,2 µm | zušlechtěno 300 HB (Rm ≈ 1000 MPa)
1.2085 | 30.4 | 140.4 | 500 | Předopracovaná ocel s přídavkem na obrábění | 7114 | 292.74 | Tloušťka -0,00 / +0,20 mm ¦ Šířka -0,00 / +0,40 mm ¦ Čtvercový průřez -0,00 / +0,20 mm ¦ Délka 500 mm -0,00 / +15,00 mm ¦ Tloušťka a šířka materiálu broušeno/jemně frézováno ¦ Oba konce řezány pilou ¦ Povrch max. Ra 3,2 µm | zušlechtěno 300 HB (Rm ≈ 1000 MPa)
1.2085 | 30.4 | 140.4 | 1000 | Předopracovaná ocel s přídavkem na obrábění | 13300 | 547.33 | Tloušťka -0,00 / +0,20 mm ¦ Šířka -0,00 / +0,40 mm ¦ Čtvercový průřez -0,00 / +0,20 mm ¦ Délka 1000 mm +5,00 / +30,00 mm ¦ Tloušťka a šířka materiálu broušeno/jemně frézováno ¦ Oba konce řezány pilou ¦ Povrch max. Ra 3,2 µm | zušlechtěno 300 HB (Rm ≈ 1000 MPa)
1.2085 | 30.4 | 150.4 | 500 | Předopracovaná ocel s přídavkem na obrábění | 7168 | 294.97 | Tloušťka -0,00 / +0,20 mm ¦ Šířka -0,00 / +0,40 mm ¦ Čtvercový průřez -0,00 / +0,20 mm ¦ Délka 500 mm -0,00 / +15,00 mm ¦ Tloušťka a šířka materiálu broušeno/jemně frézováno ¦ Oba konce řezány pilou ¦ Povrch max. Ra 3,2 µm | zušlechtěno 300 HB (Rm ≈ 1000 MPa)
1.2085 | 30.4 | 150.4 | 1000 | Předopracovaná ocel s přídavkem na obrábění | 13382 | 550.7 | Tloušťka -0,00 / +0,20 mm ¦ Šířka -0,00 / +0,40 mm ¦ Čtvercový průřez -0,00 / +0,20 mm ¦ Délka 1000 mm +5,00 / +30,00 mm ¦ Tloušťka a šířka materiálu broušeno/jemně frézováno ¦ Oba konce řezány pilou ¦ Povrch max. Ra 3,2 µm | zušlechtěno 300 HB (Rm ≈ 1000 MPa)
1.2085 | 30.4 | 200.4 | 500 | Předopracovaná ocel s přídavkem na obrábění | 9321 | 383.58 | Tloušťka -0,00 / +0,20 mm ¦ Šířka -0,00 / +0,40 mm ¦ Čtvercový průřez -0,00 / +0,20 mm ¦ Délka 500 mm -0,00 / +15,00 mm ¦ Tloušťka a šířka materiálu broušeno/jemně frézováno ¦ Oba konce řezány pilou ¦ Povrch max. Ra 3,2 µm | zušlechtěno 300 HB (Rm ≈ 1000 MPa)
1.2085 | 30.4 | 200.4 | 1000 | Předopracovaná ocel s přídavkem na obrábění | 17387 | 715.53 | Tloušťka -0,00 / +0,20 mm ¦ Šířka -0,00 / +0,40 mm ¦ Čtvercový průřez -0,00 / +0,20 mm ¦ Délka 1000 mm +5,00 / +30,00 mm ¦ Tloušťka a šířka materiálu broušeno/jemně frézováno ¦ Oba konce řezány pilou ¦ Povrch max. Ra 3,2 µm | zušlechtěno 300 HB (Rm ≈ 1000 MPa)
1.2085 | 30.4 | 220.4 | 500 | Předopracovaná ocel s přídavkem na obrábění | 10139 | 417.24 | Tloušťka -0,00 / +0,20 mm ¦ Šířka -0,00 / +0,40 mm ¦ Čtvercový průřez -0,00 / +0,20 mm ¦ Délka 500 mm -0,00 / +15,00 mm ¦ Tloušťka a šířka materiálu broušeno/jemně frézováno ¦ Oba konce řezány pilou ¦ Povrch max. Ra 3,2 µm | zušlechtěno 300 HB (Rm ≈ 1000 MPa)
1.2085 | 30.4 | 220.4 | 1000 | Předopracovaná ocel s přídavkem na obrábění | 18941 | 779.46 | Tloušťka -0,00 / +0,20 mm ¦ Šířka -0,00 / +0,40 mm ¦ Čtvercový průřez -0,00 / +0,20 mm ¦ Délka 1000 mm +5,00 / +30,00 mm ¦ Tloušťka a šířka materiálu broušeno/jemně frézováno ¦ Oba konce řezány pilou ¦ Povrch max. Ra 3,2 µm | zušlechtěno 300 HB (Rm ≈ 1000 MPa)
1.2085 | 30.4 | 250.4 | 500 | Předopracovaná ocel s přídavkem na obrábění | 10683 | 439.64 | Tloušťka -0,00 / +0,20 mm ¦ Šířka -0,00 / +0,40 mm ¦ Čtvercový průřez -0,00 / +0,20 mm ¦ Délka 500 mm -0,00 / +15,00 mm ¦ Tloušťka a šířka materiálu broušeno/jemně frézováno ¦ Oba konce řezány pilou ¦ Povrch max. Ra 3,2 µm | zušlechtěno 300 HB (Rm ≈ 1000 MPa)
1.2085 | 30.4 | 250.4 | 1000 | Předopracovaná ocel s přídavkem na obrábění | 19977 | 822.08 | Tloušťka -0,00 / +0,20 mm ¦ Šířka -0,00 / +0,40 mm ¦ Čtvercový průřez -0,00 / +0,20 mm ¦ Délka 1000 mm +5,00 / +30,00 mm ¦ Tloušťka a šířka materiálu broušeno/jemně frézováno ¦ Oba konce řezány pilou ¦ Povrch max. Ra 3,2 µm | zušlechtěno 300 HB (Rm ≈ 1000 MPa)
1.2085 | 30.4 | 300.4 | 500 | Předopracovaná ocel s přídavkem na obrábění | 12428 | 511.45 | Tloušťka -0,00 / +0,20 mm ¦ Šířka -0,00 / +0,40 mm ¦ Čtvercový průřez -0,00 / +0,20 mm ¦ Délka 500 mm -0,00 / +15,00 mm ¦ Tloušťka a šířka materiálu broušeno/jemně frézováno ¦ Oba konce řezány pilou ¦ Povrch max. Ra 3,2 µm | zušlechtěno 300 HB (Rm ≈ 1000 MPa)
1.2085 | 30.4 | 300.4 | 1000 | Předopracovaná ocel s přídavkem na obrábění | 23220 | 955.54 | Tloušťka -0,00 / +0,20 mm ¦ Šířka -0,00 / +0,40 mm ¦ Čtvercový průřez -0,00 / +0,20 mm ¦ Délka 1000 mm +5,00 / +30,00 mm ¦ Tloušťka a šířka materiálu broušeno/jemně frézováno ¦ Oba konce řezány pilou ¦ Povrch max. Ra 3,2 µm | zušlechtěno 300 HB (Rm ≈ 1000 MPa)
1.2085 | 30.4 | 350.4 | 500 | Předopracovaná ocel s přídavkem na obrábění | 14826 | 610.12 | Tloušťka -0,00 / +0,20 mm ¦ Šířka -0,00 / +0,40 mm ¦ Čtvercový průřez -0,00 / +0,20 mm ¦ Délka 500 mm -0,00 / +15,00 mm ¦ Tloušťka a šířka materiálu broušeno/jemně frézováno ¦ Oba konce řezány pilou ¦ Povrch max. Ra 3,2 µm | zušlechtěno 300 HB (Rm ≈ 1000 MPa)
1.2085 | 30.4 | 350.4 | 1000 | Předopracovaná ocel s přídavkem na obrábění | 27690 | 1139.5 | Tloušťka -0,00 / +0,20 mm ¦ Šířka -0,00 / +0,40 mm ¦ Čtvercový průřez -0,00 / +0,20 mm ¦ Délka 1000 mm +5,00 / +30,00 mm ¦ Tloušťka a šířka materiálu broušeno/jemně frézováno ¦ Oba konce řezány pilou ¦ Povrch max. Ra 3,2 µm | zušlechtěno 300 HB (Rm ≈ 1000 MPa)
1.2085 | 30.4 | 505 | 500 | Předopracovaná ocel s přídavkem na obrábění | 22620 | 930.86 | Tloušťka -0,00 / +0,20 mm ¦ Šířka -0,00 / +0,40 mm ¦ Čtvercový průřez -0,00 / +0,20 mm ¦ Délka 500 mm -0,00 / +15,00 mm ¦ Tloušťka a šířka materiálu broušeno/jemně frézováno ¦ Oba konce řezány pilou ¦ Povrch max. Ra 3,2 µm | zušlechtěno 300 HB (Rm ≈ 1000 MPa)
1.2085 | 30.4 | 505 | 1000 | Předopracovaná ocel s přídavkem na obrábění | 42270 | 1739.51 | Tloušťka -0,00 / +0,20 mm ¦ Šířka -0,00 / +0,40 mm ¦ Čtvercový průřez -0,00 / +0,20 mm ¦ Délka 1000 mm +5,00 / +30,00 mm ¦ Tloušťka a šířka materiálu broušeno/jemně frézováno ¦ Oba konce řezány pilou ¦ Povrch max. Ra 3,2 µm | zušlechtěno 300 HB (Rm ≈ 1000 MPa)
1.2085 | 36.4 | 100.4 | 500 | Předopracovaná ocel s přídavkem na obrábění | 5152 | 212.01 | Tloušťka -0,00 / +0,20 mm ¦ Šířka -0,00 / +0,40 mm ¦ Čtvercový průřez -0,00 / +0,20 mm ¦ Délka 500 mm -0,00 / +15,00 mm ¦ Tloušťka a šířka materiálu broušeno/jemně frézováno ¦ Oba konce řezány pilou ¦ Povrch max. Ra 3,2 µm | zušlechtěno 300 HB (Rm ≈ 1000 MPa)
1.2085 | 36.4 | 100.4 | 1000 | Předopracovaná ocel s přídavkem na obrábění | 9649 | 397.06 | Tloušťka -0,00 / +0,20 mm ¦ Šířka -0,00 / +0,40 mm ¦ Čtvercový průřez -0,00 / +0,20 mm ¦ Délka 1000 mm +5,00 / +30,00 mm ¦ Tloušťka a šířka materiálu broušeno/jemně frézováno ¦ Oba konce řezány pilou ¦ Povrch max. Ra 3,2 µm | zušlechtěno 300 HB (Rm ≈ 1000 MPa)
1.2085 | 36.4 | 125.4 | 500 | Předopracovaná ocel s přídavkem na obrábění | 6296 | 259.09 | Tloušťka -0,00 / +0,20 mm ¦ Šířka -0,00 / +0,40 mm ¦ Čtvercový průřez -0,00 / +0,20 mm ¦ Délka 500 mm -0,00 / +15,00 mm ¦ Tloušťka a šířka materiálu broušeno/jemně frézováno ¦ Oba konce řezány pilou ¦ Povrch max. Ra 3,2 µm | zušlechtěno 300 HB (Rm ≈ 1000 MPa)
1.2085 | 36.4 | 125.4 | 1000 | Předopracovaná ocel s přídavkem na obrábění | 11747 | 483.4 | Tloušťka -0,00 / +0,20 mm ¦ Šířka -0,00 / +0,40 mm ¦ Čtvercový průřez -0,00 / +0,20 mm ¦ Délka 1000 mm +5,00 / +30,00 mm ¦ Tloušťka a šířka materiálu broušeno/jemně frézováno ¦ Oba konce řezány pilou ¦ Povrch max. Ra 3,2 µm | zušlechtěno 300 HB (Rm ≈ 1000 MPa)
1.2085 | 36.4 | 150.4 | 500 | Předopracovaná ocel s přídavkem na obrábění | 7795 | 320.8 | Tloušťka -0,00 / +0,20 mm ¦ Šířka -0,00 / +0,40 mm ¦ Čtvercový průřez -0,00 / +0,20 mm ¦ Délka 500 mm -0,00 / +15,00 mm ¦ Tloušťka a šířka materiálu broušeno/jemně frézováno ¦ Oba konce řezány pilou ¦ Povrch max. Ra 3,2 µm | zušlechtěno 300 HB (Rm ≈ 1000 MPa)
1.2085 | 36.4 | 150.4 | 1000 | Předopracovaná ocel s přídavkem na obrábění | 14554 | 598.92 | Tloušťka -0,00 / +0,20 mm ¦ Šířka -0,00 / +0,40 mm ¦ Čtvercový průřez -0,00 / +0,20 mm ¦ Délka 1000 mm +5,00 / +30,00 mm ¦ Tloušťka a šířka materiálu broušeno/jemně frézováno ¦ Oba konce řezány pilou ¦ Povrch max. Ra 3,2 µm | zušlechtěno 300 HB (Rm ≈ 1000 MPa)
1.2085 | 36.4 | 200.4 | 500 | Předopracovaná ocel s přídavkem na obrábění | 10275 | 422.84 | Tloušťka -0,00 / +0,20 mm ¦ Šířka -0,00 / +0,40 mm ¦ Čtvercový průřez -0,00 / +0,20 mm ¦ Délka 500 mm -0,00 / +15,00 mm ¦ Tloušťka a šířka materiálu broušeno/jemně frézováno ¦ Oba konce řezány pilou ¦ Povrch max. Ra 3,2 µm | zušlechtěno 300 HB (Rm ≈ 1000 MPa)
1.2085 | 36.4 | 200.4 | 1000 | Předopracovaná ocel s přídavkem na obrábění | 19159 | 788.42 | Tloušťka -0,00 / +0,20 mm ¦ Šířka -0,00 / +0,40 mm ¦ Čtvercový průřez -0,00 / +0,20 mm ¦ Délka 1000 mm +5,00 / +30,00 mm ¦ Tloušťka a šířka materiálu broušeno/jemně frézováno ¦ Oba konce řezány pilou ¦ Povrch max. Ra 3,2 µm | zušlechtěno 300 HB (Rm ≈ 1000 MPa)
1.2085 | 36.4 | 220.4 | 500 | Předopracovaná ocel s přídavkem na obrábění | 10901 | 448.61 | Tloušťka -0,00 / +0,20 mm ¦ Šířka -0,00 / +0,40 mm ¦ Čtvercový průřez -0,00 / +0,20 mm ¦ Délka 500 mm -0,00 / +15,00 mm ¦ Tloušťka a šířka materiálu broušeno/jemně frézováno ¦ Oba konce řezány pilou ¦ Povrch max. Ra 3,2 µm | zušlechtěno 300 HB (Rm ≈ 1000 MPa)
1.2085 | 36.4 | 220.4 | 1000 | Předopracovaná ocel s přídavkem na obrábění | 20331 | 836.65 | Tloušťka -0,00 / +0,20 mm ¦ Šířka -0,00 / +0,40 mm ¦ Čtvercový průřez -0,00 / +0,20 mm ¦ Délka 1000 mm +5,00 / +30,00 mm ¦ Tloušťka a šířka materiálu broušeno/jemně frézováno ¦ Oba konce řezány pilou ¦ Povrch max. Ra 3,2 µm | zušlechtěno 300 HB (Rm ≈ 1000 MPa)
1.2085 | 36.4 | 505 | 500 | Předopracovaná ocel s přídavkem na obrábění | 25755 | 1059.86 | Tloušťka -0,00 / +0,20 mm ¦ Šířka -0,00 / +0,40 mm ¦ Čtvercový průřez -0,00 / +0,20 mm ¦ Délka 500 mm -0,00 / +15,00 mm ¦ Tloušťka a šířka materiálu broušeno/jemně frézováno ¦ Oba konce řezány pilou ¦ Povrch max. Ra 3,2 µm | zušlechtěno 300 HB (Rm ≈ 1000 MPa)
1.2085 | 36.4 | 505 | 1000 | Předopracovaná ocel s přídavkem na obrábění | 48129 | 1980.62 | Tloušťka -0,00 / +0,20 mm ¦ Šířka -0,00 / +0,40 mm ¦ Čtvercový průřez -0,00 / +0,20 mm ¦ Délka 1000 mm +5,00 / +30,00 mm ¦ Tloušťka a šířka materiálu broušeno/jemně frézováno ¦ Oba konce řezány pilou ¦ Povrch max. Ra 3,2 µm | zušlechtěno 300 HB (Rm ≈ 1000 MPa)
1.2085 | 40.4 | 40.4 | 500 | Předopracovaná ocel s přídavkem na obrábění | 2807 | 115.52 | Tloušťka -0,00 / +0,20 mm ¦ Šířka -0,00 / +0,40 mm ¦ Čtvercový průřez -0,00 / +0,20 mm ¦ Délka 500 mm -0,00 / +15,00 mm ¦ Tloušťka a šířka materiálu broušeno/jemně frézováno ¦ Oba konce řezány pilou ¦ Povrch max. Ra 3,2 µm | zušlechtěno 300 HB (Rm ≈ 1000 MPa)
1.2085 | 40.4 | 40.4 | 1000 | Předopracovaná ocel s přídavkem na obrábění | 5233 | 215.33 | Tloušťka -0,00 / +0,20 mm ¦ Šířka -0,00 / +0,40 mm ¦ Čtvercový průřez -0,00 / +0,20 mm ¦ Délka 1000 mm +5,00 / +30,00 mm ¦ Tloušťka a šířka materiálu broušeno/jemně frézováno ¦ Oba konce řezány pilou ¦ Povrch max. Ra 3,2 µm | zušlechtěno 300 HB (Rm ≈ 1000 MPa)
1.2085 | 40.4 | 50.4 | 500 | Předopracovaná ocel s přídavkem na obrábění | 3325 | 136.84 | Tloušťka -0,00 / +0,20 mm ¦ Šířka -0,00 / +0,40 mm ¦ Čtvercový průřez -0,00 / +0,20 mm ¦ Délka 500 mm -0,00 / +15,00 mm ¦ Tloušťka a šířka materiálu broušeno/jemně frézováno ¦ Oba konce řezány pilou ¦ Povrch max. Ra 3,2 µm | zušlechtěno 300 HB (Rm ≈ 1000 MPa)
1.2085 | 40.4 | 50.4 | 1000 | Předopracovaná ocel s přídavkem na obrábění | 6188 | 254.64 | Tloušťka -0,00 / +0,20 mm ¦ Šířka -0,00 / +0,40 mm ¦ Čtvercový průřez -0,00 / +0,20 mm ¦ Délka 1000 mm +5,00 / +30,00 mm ¦ Tloušťka a šířka materiálu broušeno/jemně frézováno ¦ Oba konce řezány pilou ¦ Povrch max. Ra 3,2 µm | zušlechtěno 300 HB (Rm ≈ 1000 MPa)
1.2085 | 40.4 | 60.4 | 500 | Předopracovaná ocel s přídavkem na obrábění | 3707 | 152.54 | Tloušťka -0,00 / +0,20 mm ¦ Šířka -0,00 / +0,40 mm ¦ Čtvercový průřez -0,00 / +0,20 mm ¦ Délka 500 mm -0,00 / +15,00 mm ¦ Tloušťka a šířka materiálu broušeno/jemně frézováno ¦ Oba konce řezány pilou ¦ Povrch max. Ra 3,2 µm | zušlechtěno 300 HB (Rm ≈ 1000 MPa)
1.2085 | 40.4 | 60.4 | 1000 | Předopracovaná ocel s přídavkem na obrábění | 6950 | 286 | Tloušťka -0,00 / +0,20 mm ¦ Šířka -0,00 / +0,40 mm ¦ Čtvercový průřez -0,00 / +0,20 mm ¦ Délka 1000 mm +5,00 / +30,00 mm ¦ Tloušťka a šířka materiálu broušeno/jemně frézováno ¦ Oba konce řezány pilou ¦ Povrch max. Ra 3,2 µm | zušlechtěno 300 HB (Rm ≈ 1000 MPa)
1.2085 | 40.4 | 70.4 | 500 | Předopracovaná ocel s přídavkem na obrábění | 4416 | 181.73 | Tloušťka -0,00 / +0,20 mm ¦ Šířka -0,00 / +0,40 mm ¦ Čtvercový průřez -0,00 / +0,20 mm ¦ Délka 500 mm -0,00 / +15,00 mm ¦ Tloušťka a šířka materiálu broušeno/jemně frézováno ¦ Oba konce řezány pilou ¦ Povrch max. Ra 3,2 µm | zušlechtěno 300 HB (Rm ≈ 1000 MPa)
1.2085 | 40.4 | 70.4 | 1000 | Předopracovaná ocel s přídavkem na obrábění | 8231 | 338.73 | Tloušťka -0,00 / +0,20 mm ¦ Šířka -0,00 / +0,40 mm ¦ Čtvercový průřez -0,00 / +0,20 mm ¦ Délka 1000 mm +5,00 / +30,00 mm ¦ Tloušťka a šířka materiálu broušeno/jemně frézováno ¦ Oba konce řezány pilou ¦ Povrch max. Ra 3,2 µm | zušlechtěno 300 HB (Rm ≈ 1000 MPa)
1.2085 | 40.4 | 80.4 | 500 | Předopracovaná ocel s přídavkem na obrábění | 4579 | 188.42 | Tloušťka -0,00 / +0,20 mm ¦ Šířka -0,00 / +0,40 mm ¦ Čtvercový průřez -0,00 / +0,20 mm ¦ Délka 500 mm -0,00 / +15,00 mm ¦ Tloušťka a šířka materiálu broušeno/jemně frézováno ¦ Oba konce řezány pilou ¦ Povrch max. Ra 3,2 µm | zušlechtěno 300 HB (Rm ≈ 1000 MPa)
1.2085 | 40.4 | 80.4 | 1000 | Předopracovaná ocel s přídavkem na obrábění | 8558 | 352.17 | Tloušťka -0,00 / +0,20 mm ¦ Šířka -0,00 / +0,40 mm ¦ Čtvercový průřez -0,00 / +0,20 mm ¦ Délka 1000 mm +5,00 / +30,00 mm ¦ Tloušťka a šířka materiálu broušeno/jemně frézováno ¦ Oba konce řezány pilou ¦ Povrch max. Ra 3,2 µm | zušlechtěno 300 HB (Rm ≈ 1000 MPa)
1.2085 | 40.4 | 100.4 | 500 | Předopracovaná ocel s přídavkem na obrábění | 5450 | 224.3 | Tloušťka -0,00 / +0,20 mm ¦ Šířka -0,00 / +0,40 mm ¦ Čtvercový průřez -0,00 / +0,20 mm ¦ Délka 500 mm -0,00 / +15,00 mm ¦ Tloušťka a šířka materiálu broušeno/jemně frézováno ¦ Oba konce řezány pilou ¦ Povrch max. Ra 3,2 µm | zušlechtěno 300 HB (Rm ≈ 1000 MPa)
1.2085 | 40.4 | 100.4 | 1000 | Předopracovaná ocel s přídavkem na obrábění | 10165 | 418.33 | Tloušťka -0,00 / +0,20 mm ¦ Šířka -0,00 / +0,40 mm ¦ Čtvercový průřez -0,00 / +0,20 mm ¦ Délka 1000 mm +5,00 / +30,00 mm ¦ Tloušťka a šířka materiálu broušeno/jemně frézováno ¦ Oba konce řezány pilou ¦ Povrch max. Ra 3,2 µm | zušlechtěno 300 HB (Rm ≈ 1000 MPa)
1.2085 | 40.4 | 125.4 | 500 | Předopracovaná ocel s přídavkem na obrábění | 6406 | 263.61 | Tloušťka -0,00 / +0,20 mm ¦ Šířka -0,00 / +0,40 mm ¦ Čtvercový průřez -0,00 / +0,20 mm ¦ Délka 500 mm -0,00 / +15,00 mm ¦ Tloušťka a šířka materiálu broušeno/jemně frézováno ¦ Oba konce řezány pilou ¦ Povrch max. Ra 3,2 µm | zušlechtěno 300 HB (Rm ≈ 1000 MPa)
1.2085 | 40.4 | 125.4 | 1000 | Předopracovaná ocel s přídavkem na obrábění | 11937 | 491.22 | Tloušťka -0,00 / +0,20 mm ¦ Šířka -0,00 / +0,40 mm ¦ Čtvercový průřez -0,00 / +0,20 mm ¦ Délka 1000 mm +5,00 / +30,00 mm ¦ Tloušťka a šířka materiálu broušeno/jemně frézováno ¦ Oba konce řezány pilou ¦ Povrch max. Ra 3,2 µm | zušlechtěno 300 HB (Rm ≈ 1000 MPa)
1.2085 | 40.4 | 130.4 | 500 | Předopracovaná ocel s přídavkem na obrábění | 6650 | 273.66 | Tloušťka -0,00 / +0,20 mm ¦ Šířka -0,00 / +0,40 mm ¦ Čtvercový průřez -0,00 / +0,20 mm ¦ Délka 500 mm -0,00 / +15,00 mm ¦ Tloušťka a šířka materiálu broušeno/jemně frézováno ¦ Oba konce řezány pilou ¦ Povrch max. Ra 3,2 µm | zušlechtěno 300 HB (Rm ≈ 1000 MPa)
1.2085 | 40.4 | 130.4 | 1000 | Předopracovaná ocel s přídavkem na obrábění | 12428 | 511.45 | Tloušťka -0,00 / +0,20 mm ¦ Šířka -0,00 / +0,40 mm ¦ Čtvercový průřez -0,00 / +0,20 mm ¦ Délka 1000 mm +5,00 / +30,00 mm ¦ Tloušťka a šířka materiálu broušeno/jemně frézováno ¦ Oba konce řezány pilou ¦ Povrch max. Ra 3,2 µm | zušlechtěno 300 HB (Rm ≈ 1000 MPa)
1.2085 | 40.4 | 140.4 | 500 | Předopracovaná ocel s přídavkem na obrábění | 7849 | 323.02 | Tloušťka -0,00 / +0,20 mm ¦ Šířka -0,00 / +0,40 mm ¦ Čtvercový průřez -0,00 / +0,20 mm ¦ Délka 500 mm -0,00 / +15,00 mm ¦ Tloušťka a šířka materiálu broušeno/jemně frézováno ¦ Oba konce řezány pilou ¦ Povrch max. Ra 3,2 µm | zušlechtěno 300 HB (Rm ≈ 1000 MPa)
1.2085 | 40.4 | 140.4 | 1000 | Předopracovaná ocel s přídavkem na obrábění | 14662 | 603.38 | Tloušťka -0,00 / +0,20 mm ¦ Šířka -0,00 / +0,40 mm ¦ Čtvercový průřez -0,00 / +0,20 mm ¦ Délka 1000 mm +5,00 / +30,00 mm ¦ Tloušťka a šířka materiálu broušeno/jemně frézováno ¦ Oba konce řezány pilou ¦ Povrch max. Ra 3,2 µm | zušlechtěno 300 HB (Rm ≈ 1000 MPa)
1.2085 | 40.4 | 150.4 | 500 | Předopracovaná ocel s přídavkem na obrábění | 7985 | 328.62 | Tloušťka -0,00 / +0,20 mm ¦ Šířka -0,00 / +0,40 mm ¦ Čtvercový průřez -0,00 / +0,20 mm ¦ Délka 500 mm -0,00 / +15,00 mm ¦ Tloušťka a šířka materiálu broušeno/jemně frézováno ¦ Oba konce řezány pilou ¦ Povrch max. Ra 3,2 µm | zušlechtěno 300 HB (Rm ≈ 1000 MPa)
1.2085 | 40.4 | 150.4 | 1000 | Předopracovaná ocel s přídavkem na obrábění | 14908 | 613.49 | Tloušťka -0,00 / +0,20 mm ¦ Šířka -0,00 / +0,40 mm ¦ Čtvercový průřez -0,00 / +0,20 mm ¦ Délka 1000 mm +5,00 / +30,00 mm ¦ Tloušťka a šířka materiálu broušeno/jemně frézováno ¦ Oba konce řezány pilou ¦ Povrch max. Ra 3,2 µm | zušlechtěno 300 HB (Rm ≈ 1000 MPa)
1.2085 | 40.4 | 200.4 | 500 | Předopracovaná ocel s přídavkem na obrábění | 10575 | 435.17 | Tloušťka -0,00 / +0,20 mm ¦ Šířka -0,00 / +0,40 mm ¦ Čtvercový průřez -0,00 / +0,20 mm ¦ Délka 500 mm -0,00 / +15,00 mm ¦ Tloušťka a šířka materiálu broušeno/jemně frézováno ¦ Oba konce řezány pilou ¦ Povrch max. Ra 3,2 µm | zušlechtěno 300 HB (Rm ≈ 1000 MPa)
1.2085 | 40.4 | 200.4 | 1000 | Předopracovaná ocel s přídavkem na obrábění | 19758 | 813.11 | Tloušťka -0,00 / +0,20 mm ¦ Šířka -0,00 / +0,40 mm ¦ Čtvercový průřez -0,00 / +0,20 mm ¦ Délka 1000 mm +5,00 / +30,00 mm ¦ Tloušťka a šířka materiálu broušeno/jemně frézováno ¦ Oba konce řezány pilou ¦ Povrch max. Ra 3,2 µm | zušlechtěno 300 HB (Rm ≈ 1000 MPa)
1.2085 | 40.4 | 250.4 | 500 | Předopracovaná ocel s přídavkem na obrábění | 11774 | 484.54 | Tloušťka -0,00 / +0,20 mm ¦ Šířka -0,00 / +0,40 mm ¦ Čtvercový průřez -0,00 / +0,20 mm ¦ Délka 500 mm -0,00 / +15,00 mm ¦ Tloušťka a šířka materiálu broušeno/jemně frézováno ¦ Oba konce řezány pilou ¦ Povrch max. Ra 3,2 µm | zušlechtěno 300 HB (Rm ≈ 1000 MPa)
1.2085 | 40.4 | 250.4 | 1000 | Předopracovaná ocel s přídavkem na obrábění | 22021 | 906.23 | Tloušťka -0,00 / +0,20 mm ¦ Šířka -0,00 / +0,40 mm ¦ Čtvercový průřez -0,00 / +0,20 mm ¦ Délka 1000 mm +5,00 / +30,00 mm ¦ Tloušťka a šířka materiálu broušeno/jemně frézováno ¦ Oba konce řezány pilou ¦ Povrch max. Ra 3,2 µm | zušlechtěno 300 HB (Rm ≈ 1000 MPa)
1.2085 | 40.4 | 300.4 | 500 | Předopracovaná ocel s přídavkem na obrábění | 13708 | 564.13 | Tloušťka -0,00 / +0,20 mm ¦ Šířka -0,00 / +0,40 mm ¦ Čtvercový průřez -0,00 / +0,20 mm ¦ Délka 500 mm -0,00 / +15,00 mm ¦ Tloušťka a šířka materiálu broušeno/jemně frézováno ¦ Oba konce řezány pilou ¦ Povrch max. Ra 3,2 µm | zušlechtěno 300 HB (Rm ≈ 1000 MPa)
1.2085 | 40.4 | 300.4 | 1000 | Předopracovaná ocel s přídavkem na obrábění | 25619 | 1054.26 | Tloušťka -0,00 / +0,20 mm ¦ Šířka -0,00 / +0,40 mm ¦ Čtvercový průřez -0,00 / +0,20 mm ¦ Délka 1000 mm +5,00 / +30,00 mm ¦ Tloušťka a šířka materiálu broušeno/jemně frézováno ¦ Oba konce řezány pilou ¦ Povrch max. Ra 3,2 µm | zušlechtěno 300 HB (Rm ≈ 1000 MPa)
1.2085 | 40.4 | 350.4 | 500 | Předopracovaná ocel s přídavkem na obrábění | 18833 | 775 | Tloušťka -0,00 / +0,20 mm ¦ Šířka -0,00 / +0,40 mm ¦ Čtvercový průřez -0,00 / +0,20 mm ¦ Délka 500 mm -0,00 / +15,00 mm ¦ Tloušťka a šířka materiálu broušeno/jemně frézováno ¦ Oba konce řezány pilou ¦ Povrch max. Ra 3,2 µm | zušlechtěno 300 HB (Rm ≈ 1000 MPa)
1.2085 | 40.4 | 350.4 | 1000 | Předopracovaná ocel s přídavkem na obrábění | 35211 | 1448.99 | Tloušťka -0,00 / +0,20 mm ¦ Šířka -0,00 / +0,40 mm ¦ Čtvercový průřez -0,00 / +0,20 mm ¦ Délka 1000 mm +5,00 / +30,00 mm ¦ Tloušťka a šířka materiálu broušeno/jemně frézováno ¦ Oba konce řezány pilou ¦ Povrch max. Ra 3,2 µm | zušlechtěno 300 HB (Rm ≈ 1000 MPa)
1.2085 | 40.4 | 505 | 500 | Předopracovaná ocel s přídavkem na obrábění | 28616 | 1177.62 | Tloušťka -0,00 / +0,20 mm ¦ Šířka -0,00 / +0,40 mm ¦ Čtvercový průřez -0,00 / +0,20 mm ¦ Délka 500 mm -0,00 / +15,00 mm ¦ Tloušťka a šířka materiálu broušeno/jemně frézováno ¦ Oba konce řezány pilou ¦ Povrch max. Ra 3,2 µm | zušlechtěno 300 HB (Rm ≈ 1000 MPa)
1.2085 | 40.4 | 505 | 1000 | Předopracovaná ocel s přídavkem na obrábění | 53471 | 2200.47 | Tloušťka -0,00 / +0,20 mm ¦ Šířka -0,00 / +0,40 mm ¦ Čtvercový průřez -0,00 / +0,20 mm ¦ Délka 1000 mm +5,00 / +30,00 mm ¦ Tloušťka a šířka materiálu broušeno/jemně frézováno ¦ Oba konce řezány pilou ¦ Povrch max. Ra 3,2 µm | zušlechtěno 300 HB (Rm ≈ 1000 MPa)
1.2085 | 46.4 | 100.4 | 500 | Předopracovaná ocel s přídavkem na obrábění | 6160 | 253.49 | Tloušťka -0,00 / +0,20 mm ¦ Šířka -0,00 / +0,40 mm ¦ Čtvercový průřez -0,00 / +0,20 mm ¦ Délka 500 mm -0,00 / +15,00 mm ¦ Tloušťka a šířka materiálu broušeno/jemně frézováno ¦ Oba konce řezány pilou ¦ Povrch max. Ra 3,2 µm | zušlechtěno 300 HB (Rm ≈ 1000 MPa)
1.2085 | 46.4 | 100.4 | 1000 | Předopracovaná ocel s přídavkem na obrábění | 11501 | 473.29 | Tloušťka -0,00 / +0,20 mm ¦ Šířka -0,00 / +0,40 mm ¦ Čtvercový průřez -0,00 / +0,20 mm ¦ Délka 1000 mm +5,00 / +30,00 mm ¦ Tloušťka a šířka materiálu broušeno/jemně frézováno ¦ Oba konce řezány pilou ¦ Povrch max. Ra 3,2 µm | zušlechtěno 300 HB (Rm ≈ 1000 MPa)
1.2085 | 46.4 | 150.4 | 500 | Předopracovaná ocel s přídavkem na obrábění | 9021 | 371.25 | Tloušťka -0,00 / +0,20 mm ¦ Šířka -0,00 / +0,40 mm ¦ Čtvercový průřez -0,00 / +0,20 mm ¦ Délka 500 mm -0,00 / +15,00 mm ¦ Tloušťka a šířka materiálu broušeno/jemně frézováno ¦ Oba konce řezány pilou ¦ Povrch max. Ra 3,2 µm | zušlechtěno 300 HB (Rm ≈ 1000 MPa)
1.2085 | 46.4 | 150.4 | 1000 | Předopracovaná ocel s přídavkem na obrábění | 16869 | 694.22 | Tloušťka -0,00 / +0,20 mm ¦ Šířka -0,00 / +0,40 mm ¦ Čtvercový průřez -0,00 / +0,20 mm ¦ Délka 1000 mm +5,00 / +30,00 mm ¦ Tloušťka a šířka materiálu broušeno/jemně frézováno ¦ Oba konce řezány pilou ¦ Povrch max. Ra 3,2 µm | zušlechtěno 300 HB (Rm ≈ 1000 MPa)
1.2085 | 46.4 | 200.4 | 500 | Předopracovaná ocel s přídavkem na obrábění | 11392 | 468.82 | Tloušťka -0,00 / +0,20 mm ¦ Šířka -0,00 / +0,40 mm ¦ Čtvercový průřez -0,00 / +0,20 mm ¦ Délka 500 mm -0,00 / +15,00 mm ¦ Tloušťka a šířka materiálu broušeno/jemně frézováno ¦ Oba konce řezány pilou ¦ Povrch max. Ra 3,2 µm | zušlechtěno 300 HB (Rm ≈ 1000 MPa)
1.2085 | 46.4 | 200.4 | 1000 | Předopracovaná ocel s přídavkem na obrábění | 21286 | 875.95 | Tloušťka -0,00 / +0,20 mm ¦ Šířka -0,00 / +0,40 mm ¦ Čtvercový průřez -0,00 / +0,20 mm ¦ Délka 1000 mm +5,00 / +30,00 mm ¦ Tloušťka a šířka materiálu broušeno/jemně frézováno ¦ Oba konce řezány pilou ¦ Povrch max. Ra 3,2 µm | zušlechtěno 300 HB (Rm ≈ 1000 MPa)
1.2085 | 50.4 | 50.4 | 500 | Předopracovaná ocel s přídavkem na obrábění | 3898 | 160.42 | Tloušťka -0,00 / +0,20 mm ¦ Šířka -0,00 / +0,40 mm ¦ Čtvercový průřez -0,00 / +0,20 mm ¦ Délka 500 mm -0,00 / +15,00 mm ¦ Tloušťka a šířka materiálu broušeno/jemně frézováno ¦ Oba konce řezány pilou ¦ Povrch max. Ra 3,2 µm | zušlechtěno 300 HB (Rm ≈ 1000 MPa)
1.2085 | 50.4 | 50.4 | 1000 | Předopracovaná ocel s přídavkem na obrábění | 7278 | 299.49 | Tloušťka -0,00 / +0,20 mm ¦ Šířka -0,00 / +0,40 mm ¦ Čtvercový průřez -0,00 / +0,20 mm ¦ Délka 1000 mm +5,00 / +30,00 mm ¦ Tloušťka a šířka materiálu broušeno/jemně frézováno ¦ Oba konce řezány pilou ¦ Povrch max. Ra 3,2 µm | zušlechtěno 300 HB (Rm ≈ 1000 MPa)
1.2085 | 50.4 | 60.4 | 500 | Předopracovaná ocel s přídavkem na obrábění | 4579 | 188.42 | Tloušťka -0,00 / +0,20 mm ¦ Šířka -0,00 / +0,40 mm ¦ Čtvercový průřez -0,00 / +0,20 mm ¦ Délka 500 mm -0,00 / +15,00 mm ¦ Tloušťka a šířka materiálu broušeno/jemně frézováno ¦ Oba konce řezány pilou ¦ Povrch max. Ra 3,2 µm | zušlechtěno 300 HB (Rm ≈ 1000 MPa)
1.2085 | 50.4 | 60.4 | 1000 | Předopracovaná ocel s přídavkem na obrábění | 8531 | 351.08 | Tloušťka -0,00 / +0,20 mm ¦ Šířka -0,00 / +0,40 mm ¦ Čtvercový průřez -0,00 / +0,20 mm ¦ Délka 1000 mm +5,00 / +30,00 mm ¦ Tloušťka a šířka materiálu broušeno/jemně frézováno ¦ Oba konce řezány pilou ¦ Povrch max. Ra 3,2 µm | zušlechtěno 300 HB (Rm ≈ 1000 MPa)
1.2085 | 50.4 | 70.4 | 500 | Předopracovaná ocel s přídavkem na obrábění | 5588 | 229.96 | Tloušťka -0,00 / +0,20 mm ¦ Šířka -0,00 / +0,40 mm ¦ Čtvercový průřez -0,00 / +0,20 mm ¦ Délka 500 mm -0,00 / +15,00 mm ¦ Tloušťka a šířka materiálu broušeno/jemně frézováno ¦ Oba konce řezány pilou ¦ Povrch max. Ra 3,2 µm | zušlechtěno 300 HB (Rm ≈ 1000 MPa)
1.2085 | 50.4 | 70.4 | 1000 | Předopracovaná ocel s přídavkem na obrábění | 10439 | 429.57 | Tloušťka -0,00 / +0,20 mm ¦ Šířka -0,00 / +0,40 mm ¦ Čtvercový průřez -0,00 / +0,20 mm ¦ Délka 1000 mm +5,00 / +30,00 mm ¦ Tloušťka a šířka materiálu broušeno/jemně frézováno ¦ Oba konce řezány pilou ¦ Povrch max. Ra 3,2 µm | zušlechtěno 300 HB (Rm ≈ 1000 MPa)
1.2085 | 50.4 | 80.4 | 500 | Předopracovaná ocel s přídavkem na obrábění | 5750 | 236.64 | Tloušťka -0,00 / +0,20 mm ¦ Šířka -0,00 / +0,40 mm ¦ Čtvercový průřez -0,00 / +0,20 mm ¦ Délka 500 mm -0,00 / +15,00 mm ¦ Tloušťka a šířka materiálu broušeno/jemně frézováno ¦ Oba konce řezány pilou ¦ Povrch max. Ra 3,2 µm | zušlechtěno 300 HB (Rm ≈ 1000 MPa)
1.2085 | 50.4 | 80.4 | 1000 | Předopracovaná ocel s přídavkem na obrábění | 10711 | 440.77 | Tloušťka -0,00 / +0,20 mm ¦ Šířka -0,00 / +0,40 mm ¦ Čtvercový průřez -0,00 / +0,20 mm ¦ Délka 1000 mm +5,00 / +30,00 mm ¦ Tloušťka a šířka materiálu broušeno/jemně frézováno ¦ Oba konce řezány pilou ¦ Povrch max. Ra 3,2 µm | zušlechtěno 300 HB (Rm ≈ 1000 MPa)
1.2085 | 50.4 | 100.4 | 500 | Předopracovaná ocel s přídavkem na obrábění | 6786 | 279.26 | Tloušťka -0,00 / +0,20 mm ¦ Šířka -0,00 / +0,40 mm ¦ Čtvercový průřez -0,00 / +0,20 mm ¦ Délka 500 mm -0,00 / +15,00 mm ¦ Tloušťka a šířka materiálu broušeno/jemně frézováno ¦ Oba konce řezány pilou ¦ Povrch max. Ra 3,2 µm | zušlechtěno 300 HB (Rm ≈ 1000 MPa)
1.2085 | 50.4 | 100.4 | 1000 | Předopracovaná ocel s přídavkem na obrábění | 12700 | 522.65 | Tloušťka -0,00 / +0,20 mm ¦ Šířka -0,00 / +0,40 mm ¦ Čtvercový průřez -0,00 / +0,20 mm ¦ Délka 1000 mm +5,00 / +30,00 mm ¦ Tloušťka a šířka materiálu broušeno/jemně frézováno ¦ Oba konce řezány pilou ¦ Povrch max. Ra 3,2 µm | zušlechtěno 300 HB (Rm ≈ 1000 MPa)
1.2085 | 50.4 | 125.4 | 500 | Předopracovaná ocel s přídavkem na obrábění | 7822 | 321.88 | Tloušťka -0,00 / +0,20 mm ¦ Šířka -0,00 / +0,40 mm ¦ Čtvercový průřez -0,00 / +0,20 mm ¦ Délka 500 mm -0,00 / +15,00 mm ¦ Tloušťka a šířka materiálu broušeno/jemně frézováno ¦ Oba konce řezány pilou ¦ Povrch max. Ra 3,2 µm | zušlechtěno 300 HB (Rm ≈ 1000 MPa)
1.2085 | 50.4 | 125.4 | 1000 | Předopracovaná ocel s přídavkem na obrábění | 14581 | 600.06 | Tloušťka -0,00 / +0,20 mm ¦ Šířka -0,00 / +0,40 mm ¦ Čtvercový průřez -0,00 / +0,20 mm ¦ Délka 1000 mm +5,00 / +30,00 mm ¦ Tloušťka a šířka materiálu broušeno/jemně frézováno ¦ Oba konce řezány pilou ¦ Povrch max. Ra 3,2 µm | zušlechtěno 300 HB (Rm ≈ 1000 MPa)
1.2085 | 50.4 | 130.4 | 500 | Předopracovaná ocel s přídavkem na obrábění | 8149 | 335.37 | Tloušťka -0,00 / +0,20 mm ¦ Šířka -0,00 / +0,40 mm ¦ Čtvercový průřez -0,00 / +0,20 mm ¦ Délka 500 mm -0,00 / +15,00 mm ¦ Tloušťka a šířka materiálu broušeno/jemně frézováno ¦ Oba konce řezány pilou ¦ Povrch max. Ra 3,2 µm | zušlechtěno 300 HB (Rm ≈ 1000 MPa)
1.2085 | 50.4 | 130.4 | 1000 | Předopracovaná ocel s přídavkem na obrábění | 15208 | 625.82 | Tloušťka -0,00 / +0,20 mm ¦ Šířka -0,00 / +0,40 mm ¦ Čtvercový průřez -0,00 / +0,20 mm ¦ Délka 1000 mm +5,00 / +30,00 mm ¦ Tloušťka a šířka materiálu broušeno/jemně frézováno ¦ Oba konce řezány pilou ¦ Povrch max. Ra 3,2 µm | zušlechtěno 300 HB (Rm ≈ 1000 MPa)
1.2085 | 50.4 | 140.4 | 500 | Předopracovaná ocel s přídavkem na obrábění | 9649 | 397.06 | Tloušťka -0,00 / +0,20 mm ¦ Šířka -0,00 / +0,40 mm ¦ Čtvercový průřez -0,00 / +0,20 mm ¦ Délka 500 mm -0,00 / +15,00 mm ¦ Tloušťka a šířka materiálu broušeno/jemně frézováno ¦ Oba konce řezány pilou ¦ Povrch max. Ra 3,2 µm | zušlechtěno 300 HB (Rm ≈ 1000 MPa)
1.2085 | 50.4 | 140.4 | 1000 | Předopracovaná ocel s přídavkem na obrábění | 17987 | 740.21 | Tloušťka -0,00 / +0,20 mm ¦ Šířka -0,00 / +0,40 mm ¦ Čtvercový průřez -0,00 / +0,20 mm ¦ Délka 1000 mm +5,00 / +30,00 mm ¦ Tloušťka a šířka materiálu broušeno/jemně frézováno ¦ Oba konce řezány pilou ¦ Povrch max. Ra 3,2 µm | zušlechtěno 300 HB (Rm ≈ 1000 MPa)
1.2085 | 50.4 | 150.4 | 500 | Předopracovaná ocel s přídavkem na obrábění | 10057 | 413.86 | Tloušťka -0,00 / +0,20 mm ¦ Šířka -0,00 / +0,40 mm ¦ Čtvercový průřez -0,00 / +0,20 mm ¦ Délka 500 mm -0,00 / +15,00 mm ¦ Tloušťka a šířka materiálu broušeno/jemně frézováno ¦ Oba konce řezány pilou ¦ Povrch max. Ra 3,2 µm | zušlechtěno 300 HB (Rm ≈ 1000 MPa)
1.2085 | 50.4 | 150.4 | 1000 | Předopracovaná ocel s přídavkem na obrábění | 18778 | 772.77 | Tloušťka -0,00 / +0,20 mm ¦ Šířka -0,00 / +0,40 mm ¦ Čtvercový průřez -0,00 / +0,20 mm ¦ Délka 1000 mm +5,00 / +30,00 mm ¦ Tloušťka a šířka materiálu broušeno/jemně frézováno ¦ Oba konce řezány pilou ¦ Povrch max. Ra 3,2 µm | zušlechtěno 300 HB (Rm ≈ 1000 MPa)
1.2085 | 50.4 | 200.4 | 500 | Předopracovaná ocel s přídavkem na obrábění | 11992 | 493.5 | Tloušťka -0,00 / +0,20 mm ¦ Šířka -0,00 / +0,40 mm ¦ Čtvercový průřez -0,00 / +0,20 mm ¦ Délka 500 mm -0,00 / +15,00 mm ¦ Tloušťka a šířka materiálu broušeno/jemně frézováno ¦ Oba konce řezány pilou ¦ Povrch max. Ra 3,2 µm | zušlechtěno 300 HB (Rm ≈ 1000 MPa)
1.2085 | 50.4 | 200.4 | 1000 | Předopracovaná ocel s přídavkem na obrábění | 22376 | 920.81 | Tloušťka -0,00 / +0,20 mm ¦ Šířka -0,00 / +0,40 mm ¦ Čtvercový průřez -0,00 / +0,20 mm ¦ Délka 1000 mm +5,00 / +30,00 mm ¦ Tloušťka a šířka materiálu broušeno/jemně frézováno ¦ Oba konce řezány pilou ¦ Povrch max. Ra 3,2 µm | zušlechtěno 300 HB (Rm ≈ 1000 MPa)
1.2085 | 50.4 | 220.4 | 500 | Předopracovaná ocel s přídavkem na obrábění | 13246 | 545.1 | Tloušťka -0,00 / +0,20 mm ¦ Šířka -0,00 / +0,40 mm ¦ Čtvercový průřez -0,00 / +0,20 mm ¦ Délka 500 mm -0,00 / +15,00 mm ¦ Tloušťka a šířka materiálu broušeno/jemně frézováno ¦ Oba konce řezány pilou ¦ Povrch max. Ra 3,2 µm | zušlechtěno 300 HB (Rm ≈ 1000 MPa)
1.2085 | 50.4 | 220.4 | 1000 | Předopracovaná ocel s přídavkem na obrábění | 24747 | 1018.38 | Tloušťka -0,00 / +0,20 mm ¦ Šířka -0,00 / +0,40 mm ¦ Čtvercový průřez -0,00 / +0,20 mm ¦ Délka 1000 mm +5,00 / +30,00 mm ¦ Tloušťka a šířka materiálu broušeno/jemně frézováno ¦ Oba konce řezány pilou ¦ Povrch max. Ra 3,2 µm | zušlechtěno 300 HB (Rm ≈ 1000 MPa)
1.2085 | 50.4 | 250.4 | 500 | Předopracovaná ocel s přídavkem na obrábění | 13490 | 555.16 | Tloušťka -0,00 / +0,20 mm ¦ Šířka -0,00 / +0,40 mm ¦ Čtvercový průřez -0,00 / +0,20 mm ¦ Délka 500 mm -0,00 / +15,00 mm ¦ Tloušťka a šířka materiálu broušeno/jemně frézováno ¦ Oba konce řezány pilou ¦ Povrch max. Ra 3,2 µm | zušlechtěno 300 HB (Rm ≈ 1000 MPa)
1.2085 | 50.4 | 250.4 | 1000 | Předopracovaná ocel s přídavkem na obrábění | 25237 | 1038.55 | Tloušťka -0,00 / +0,20 mm ¦ Šířka -0,00 / +0,40 mm ¦ Čtvercový průřez -0,00 / +0,20 mm ¦ Délka 1000 mm +5,00 / +30,00 mm ¦ Tloušťka a šířka materiálu broušeno/jemně frézováno ¦ Oba konce řezány pilou ¦ Povrch max. Ra 3,2 µm | zušlechtěno 300 HB (Rm ≈ 1000 MPa)
1.2085 | 50.4 | 300.4 | 500 | Předopracovaná ocel s přídavkem na obrábění | 15398 | 633.66 | Tloušťka -0,00 / +0,20 mm ¦ Šířka -0,00 / +0,40 mm ¦ Čtvercový průřez -0,00 / +0,20 mm ¦ Délka 500 mm -0,00 / +15,00 mm ¦ Tloušťka a šířka materiálu broušeno/jemně frézováno ¦ Oba konce řezány pilou ¦ Povrch max. Ra 3,2 µm | zušlechtěno 300 HB (Rm ≈ 1000 MPa)
1.2085 | 50.4 | 300.4 | 1000 | Předopracovaná ocel s přídavkem na obrábění | 28780 | 1184.35 | Tloušťka -0,00 / +0,20 mm ¦ Šířka -0,00 / +0,40 mm ¦ Čtvercový průřez -0,00 / +0,20 mm ¦ Délka 1000 mm +5,00 / +30,00 mm ¦ Tloušťka a šířka materiálu broušeno/jemně frézováno ¦ Oba konce řezány pilou ¦ Povrch max. Ra 3,2 µm | zušlechtěno 300 HB (Rm ≈ 1000 MPa)
1.2085 | 50.4 | 505 | 500 | Předopracovaná ocel s přídavkem na obrábění | 34094 | 1403.06 | Tloušťka -0,00 / +0,20 mm ¦ Šířka -0,00 / +0,40 mm ¦ Čtvercový průřez -0,00 / +0,20 mm ¦ Délka 500 mm -0,00 / +15,00 mm ¦ Tloušťka a šířka materiálu broušeno/jemně frézováno ¦ Oba konce řezány pilou ¦ Povrch max. Ra 3,2 µm | zušlechtěno 300 HB (Rm ≈ 1000 MPa)
1.2085 | 50.4 | 505 | 1000 | Předopracovaná ocel s přídavkem na obrábění | 63717 | 2622.11 | Tloušťka -0,00 / +0,20 mm ¦ Šířka -0,00 / +0,40 mm ¦ Čtvercový průřez -0,00 / +0,20 mm ¦ Délka 1000 mm +5,00 / +30,00 mm ¦ Tloušťka a šířka materiálu broušeno/jemně frézováno ¦ Oba konce řezány pilou ¦ Povrch max. Ra 3,2 µm | zušlechtěno 300 HB (Rm ≈ 1000 MPa)
1.2085 | 56.4 | 100.4 | 500 | Předopracovaná ocel s přídavkem na obrábění | 7222 | 297.2 | Tloušťka -0,00 / +0,20 mm ¦ Šířka -0,00 / +0,40 mm ¦ Čtvercový průřez -0,00 / +0,20 mm ¦ Délka 500 mm -0,00 / +15,00 mm ¦ Tloušťka a šířka materiálu broušeno/jemně frézováno ¦ Oba konce řezány pilou ¦ Povrch max. Ra 3,2 µm | zušlechtěno 300 HB (Rm ≈ 1000 MPa)
1.2085 | 56.4 | 100.4 | 1000 | Předopracovaná ocel s přídavkem na obrábění | 13490 | 555.16 | Tloušťka -0,00 / +0,20 mm ¦ Šířka -0,00 / +0,40 mm ¦ Čtvercový průřez -0,00 / +0,20 mm ¦ Délka 1000 mm +5,00 / +30,00 mm ¦ Tloušťka a šířka materiálu broušeno/jemně frézováno ¦ Oba konce řezány pilou ¦ Povrch max. Ra 3,2 µm | zušlechtěno 300 HB (Rm ≈ 1000 MPa)
1.2085 | 56.4 | 150.4 | 500 | Předopracovaná ocel s přídavkem na obrábění | 10629 | 437.41 | Tloušťka -0,00 / +0,20 mm ¦ Šířka -0,00 / +0,40 mm ¦ Čtvercový průřez -0,00 / +0,20 mm ¦ Délka 500 mm -0,00 / +15,00 mm ¦ Tloušťka a šířka materiálu broušeno/jemně frézováno ¦ Oba konce řezány pilou ¦ Povrch max. Ra 3,2 µm | zušlechtěno 300 HB (Rm ≈ 1000 MPa)
1.2085 | 56.4 | 150.4 | 1000 | Předopracovaná ocel s přídavkem na obrábění | 19868 | 817.62 | Tloušťka -0,00 / +0,20 mm ¦ Šířka -0,00 / +0,40 mm ¦ Čtvercový průřez -0,00 / +0,20 mm ¦ Délka 1000 mm +5,00 / +30,00 mm ¦ Tloušťka a šířka materiálu broušeno/jemně frézováno ¦ Oba konce řezány pilou ¦ Povrch max. Ra 3,2 µm | zušlechtěno 300 HB (Rm ≈ 1000 MPa)
1.2085 | 60.4 | 60.4 | 500 | Předopracovaná ocel s přídavkem na obrábění | 5724 | 235.56 | Tloušťka -0,00 / +0,20 mm ¦ Šířka -0,00 / +0,40 mm ¦ Čtvercový průřez -0,00 / +0,20 mm ¦ Délka 500 mm -0,00 / +15,00 mm ¦ Tloušťka a šířka materiálu broušeno/jemně frézováno ¦ Oba konce řezány pilou ¦ Povrch max. Ra 3,2 µm | zušlechtěno 300 HB (Rm ≈ 1000 MPa)
1.2085 | 60.4 | 60.4 | 1000 | Předopracovaná ocel s přídavkem na obrábění | 10683 | 439.64 | Tloušťka -0,00 / +0,20 mm ¦ Šířka -0,00 / +0,40 mm ¦ Čtvercový průřez -0,00 / +0,20 mm ¦ Délka 1000 mm +5,00 / +30,00 mm ¦ Tloušťka a šířka materiálu broušeno/jemně frézováno ¦ Oba konce řezány pilou ¦ Povrch max. Ra 3,2 µm | zušlechtěno 300 HB (Rm ≈ 1000 MPa)
1.2085 | 60.4 | 70.4 | 500 | Předopracovaná ocel s přídavkem na obrábění | 6324 | 260.24 | Tloušťka -0,00 / +0,20 mm ¦ Šířka -0,00 / +0,40 mm ¦ Čtvercový průřez -0,00 / +0,20 mm ¦ Délka 500 mm -0,00 / +15,00 mm ¦ Tloušťka a šířka materiálu broušeno/jemně frézováno ¦ Oba konce řezány pilou ¦ Povrch max. Ra 3,2 µm | zušlechtěno 300 HB (Rm ≈ 1000 MPa)
1.2085 | 60.4 | 70.4 | 1000 | Předopracovaná ocel s přídavkem na obrábění | 11828 | 486.77 | Tloušťka -0,00 / +0,20 mm ¦ Šířka -0,00 / +0,40 mm ¦ Čtvercový průřez -0,00 / +0,20 mm ¦ Délka 1000 mm +5,00 / +30,00 mm ¦ Tloušťka a šířka materiálu broušeno/jemně frézováno ¦ Oba konce řezány pilou ¦ Povrch max. Ra 3,2 µm | zušlechtěno 300 HB (Rm ≈ 1000 MPa)
1.2085 | 60.4 | 80.4 | 500 | Předopracovaná ocel s přídavkem na obrábění | 6514 | 268.06 | Tloušťka -0,00 / +0,20 mm ¦ Šířka -0,00 / +0,40 mm ¦ Čtvercový průřez -0,00 / +0,20 mm ¦ Délka 500 mm -0,00 / +15,00 mm ¦ Tloušťka a šířka materiálu broušeno/jemně frézováno ¦ Oba konce řezány pilou ¦ Povrch max. Ra 3,2 µm | zušlechtěno 300 HB (Rm ≈ 1000 MPa)
1.2085 | 60.4 | 80.4 | 1000 | Předopracovaná ocel s přídavkem na obrábění | 12155 | 500.2 | Tloušťka -0,00 / +0,20 mm ¦ Šířka -0,00 / +0,40 mm ¦ Čtvercový průřez -0,00 / +0,20 mm ¦ Délka 1000 mm +5,00 / +30,00 mm ¦ Tloušťka a šířka materiálu broušeno/jemně frézováno ¦ Oba konce řezány pilou ¦ Povrch max. Ra 3,2 µm | zušlechtěno 300 HB (Rm ≈ 1000 MPa)
1.2085 | 60.4 | 100.4 | 500 | Předopracovaná ocel s přídavkem na obrábění | 7686 | 316.28 | Tloušťka -0,00 / +0,20 mm ¦ Šířka -0,00 / +0,40 mm ¦ Čtvercový průřez -0,00 / +0,20 mm ¦ Délka 500 mm -0,00 / +15,00 mm ¦ Tloušťka a šířka materiálu broušeno/jemně frézováno ¦ Oba konce řezány pilou ¦ Povrch max. Ra 3,2 µm | zušlechtěno 300 HB (Rm ≈ 1000 MPa)
1.2085 | 60.4 | 100.4 | 1000 | Předopracovaná ocel s přídavkem na obrábění | 14363 | 591.09 | Tloušťka -0,00 / +0,20 mm ¦ Šířka -0,00 / +0,40 mm ¦ Čtvercový průřez -0,00 / +0,20 mm ¦ Délka 1000 mm +5,00 / +30,00 mm ¦ Tloušťka a šířka materiálu broušeno/jemně frézováno ¦ Oba konce řezány pilou ¦ Povrch max. Ra 3,2 µm | zušlechtěno 300 HB (Rm ≈ 1000 MPa)
1.2085 | 60.4 | 125.4 | 500 | Předopracovaná ocel s přídavkem na obrábění | 10029 | 412.73 | Tloušťka -0,00 / +0,20 mm ¦ Šířka -0,00 / +0,40 mm ¦ Čtvercový průřez -0,00 / +0,20 mm ¦ Délka 500 mm -0,00 / +15,00 mm ¦ Tloušťka a šířka materiálu broušeno/jemně frézováno ¦ Oba konce řezány pilou ¦ Povrch max. Ra 3,2 µm | zušlechtěno 300 HB (Rm ≈ 1000 MPa)
1.2085 | 60.4 | 125.4 | 1000 | Předopracovaná ocel s přídavkem na obrábění | 18751 | 771.63 | Tloušťka -0,00 / +0,20 mm ¦ Šířka -0,00 / +0,40 mm ¦ Čtvercový průřez -0,00 / +0,20 mm ¦ Délka 1000 mm +5,00 / +30,00 mm ¦ Tloušťka a šířka materiálu broušeno/jemně frézováno ¦ Oba konce řezány pilou ¦ Povrch max. Ra 3,2 µm | zušlechtěno 300 HB (Rm ≈ 1000 MPa)
1.2085 | 60.4 | 140.4 | 500 | Předopracovaná ocel s přídavkem na obrábění | 11229 | 462.09 | Tloušťka -0,00 / +0,20 mm ¦ Šířka -0,00 / +0,40 mm ¦ Čtvercový průřez -0,00 / +0,20 mm ¦ Délka 500 mm -0,00 / +15,00 mm ¦ Tloušťka a šířka materiálu broušeno/jemně frézováno ¦ Oba konce řezány pilou ¦ Povrch max. Ra 3,2 µm | zušlechtěno 300 HB (Rm ≈ 1000 MPa)
1.2085 | 60.4 | 140.4 | 1000 | Předopracovaná ocel s přídavkem na obrábění | 20986 | 863.61 | Tloušťka -0,00 / +0,20 mm ¦ Šířka -0,00 / +0,40 mm ¦ Čtvercový průřez -0,00 / +0,20 mm ¦ Délka 1000 mm +5,00 / +30,00 mm ¦ Tloušťka a šířka materiálu broušeno/jemně frézováno ¦ Oba konce řezány pilou ¦ Povrch max. Ra 3,2 µm | zušlechtěno 300 HB (Rm ≈ 1000 MPa)
1.2085 | 60.4 | 150.4 | 500 | Předopracovaná ocel s přídavkem na obrábění | 11283 | 464.32 | Tloušťka -0,00 / +0,20 mm ¦ Šířka -0,00 / +0,40 mm ¦ Čtvercový průřez -0,00 / +0,20 mm ¦ Délka 500 mm -0,00 / +15,00 mm ¦ Tloušťka a šířka materiálu broušeno/jemně frézováno ¦ Oba konce řezány pilou ¦ Povrch max. Ra 3,2 µm | zušlechtěno 300 HB (Rm ≈ 1000 MPa)
1.2085 | 60.4 | 150.4 | 1000 | Předopracovaná ocel s přídavkem na obrábění | 21066 | 866.93 | Tloušťka -0,00 / +0,20 mm ¦ Šířka -0,00 / +0,40 mm ¦ Čtvercový průřez -0,00 / +0,20 mm ¦ Délka 1000 mm +5,00 / +30,00 mm ¦ Tloušťka a šířka materiálu broušeno/jemně frézováno ¦ Oba konce řezány pilou ¦ Povrch max. Ra 3,2 µm | zušlechtěno 300 HB (Rm ≈ 1000 MPa)
1.2085 | 60.4 | 200.4 | 500 | Předopracovaná ocel s přídavkem na obrábění | 13708 | 564.13 | Tloušťka -0,00 / +0,20 mm ¦ Šířka -0,00 / +0,40 mm ¦ Čtvercový průřez -0,00 / +0,20 mm ¦ Délka 500 mm -0,00 / +15,00 mm ¦ Tloušťka a šířka materiálu broušeno/jemně frézováno ¦ Oba konce řezány pilou ¦ Povrch max. Ra 3,2 µm | zušlechtěno 300 HB (Rm ≈ 1000 MPa)
1.2085 | 60.4 | 200.4 | 1000 | Předopracovaná ocel s přídavkem na obrábění | 25619 | 1054.26 | Tloušťka -0,00 / +0,20 mm ¦ Šířka -0,00 / +0,40 mm ¦ Čtvercový průřez -0,00 / +0,20 mm ¦ Délka 1000 mm +5,00 / +30,00 mm ¦ Tloušťka a šířka materiálu broušeno/jemně frézováno ¦ Oba konce řezány pilou ¦ Povrch max. Ra 3,2 µm | zušlechtěno 300 HB (Rm ≈ 1000 MPa)
1.2085 | 60.4 | 300.4 | 500 | Předopracovaná ocel s přídavkem na obrábění | 19132 | 787.34 | Tloušťka -0,00 / +0,20 mm ¦ Šířka -0,00 / +0,40 mm ¦ Čtvercový průřez -0,00 / +0,20 mm ¦ Délka 500 mm -0,00 / +15,00 mm ¦ Tloušťka a šířka materiálu broušeno/jemně frézováno ¦ Oba konce řezány pilou ¦ Povrch max. Ra 3,2 µm | zušlechtěno 300 HB (Rm ≈ 1000 MPa)
1.2085 | 60.4 | 300.4 | 1000 | Předopracovaná ocel s přídavkem na obrábění | 35756 | 1471.45 | Tloušťka -0,00 / +0,20 mm ¦ Šířka -0,00 / +0,40 mm ¦ Čtvercový průřez -0,00 / +0,20 mm ¦ Délka 1000 mm +5,00 / +30,00 mm ¦ Tloušťka a šířka materiálu broušeno/jemně frézováno ¦ Oba konce řezány pilou ¦ Povrch max. Ra 3,2 µm | zušlechtěno 300 HB (Rm ≈ 1000 MPa)
1.2085 | 60.4 | 505 | 500 | Předopracovaná ocel s přídavkem na obrábění | 38236 | 1573.49 | Tloušťka -0,00 / +0,20 mm ¦ Šířka -0,00 / +0,40 mm ¦ Čtvercový průřez -0,00 / +0,20 mm ¦ Délka 500 mm -0,00 / +15,00 mm ¦ Tloušťka a šířka materiálu broušeno/jemně frézováno ¦ Oba konce řezány pilou ¦ Povrch max. Ra 3,2 µm | zušlechtěno 300 HB (Rm ≈ 1000 MPa)
1.2085 | 60.4 | 505 | 1000 | Předopracovaná ocel s přídavkem na obrábění | 71457 | 2940.61 | Tloušťka -0,00 / +0,20 mm ¦ Šířka -0,00 / +0,40 mm ¦ Čtvercový průřez -0,00 / +0,20 mm ¦ Délka 1000 mm +5,00 / +30,00 mm ¦ Tloušťka a šířka materiálu broušeno/jemně frézováno ¦ Oba konce řezány pilou ¦ Povrch max. Ra 3,2 µm | zušlechtěno 300 HB (Rm ≈ 1000 MPa)
1.2085 | 70.4 | 70.4 | 500 | Předopracovaná ocel s přídavkem na obrábění | 6568 | 270.29 | Tloušťka -0,00 / +0,20 mm ¦ Šířka -0,00 / +0,40 mm ¦ Čtvercový průřez -0,00 / +0,20 mm ¦ Délka 500 mm -0,00 / +15,00 mm ¦ Tloušťka a šířka materiálu broušeno/jemně frézováno ¦ Oba konce řezány pilou ¦ Povrch max. Ra 3,2 µm | zušlechtěno 300 HB (Rm ≈ 1000 MPa)
1.2085 | 70.4 | 70.4 | 1000 | Předopracovaná ocel s přídavkem na obrábění | 12237 | 503.57 | Tloušťka -0,00 / +0,20 mm ¦ Šířka -0,00 / +0,40 mm ¦ Čtvercový průřez -0,00 / +0,20 mm ¦ Délka 1000 mm +5,00 / +30,00 mm ¦ Tloušťka a šířka materiálu broušeno/jemně frézováno ¦ Oba konce řezány pilou ¦ Povrch max. Ra 3,2 µm | zušlechtěno 300 HB (Rm ≈ 1000 MPa)
1.2085 | 70.4 | 80.4 | 500 | Předopracovaná ocel s přídavkem na obrábění | 7222 | 297.2 | Tloušťka -0,00 / +0,20 mm ¦ Šířka -0,00 / +0,40 mm ¦ Čtvercový průřez -0,00 / +0,20 mm ¦ Délka 500 mm -0,00 / +15,00 mm ¦ Tloušťka a šířka materiálu broušeno/jemně frézováno ¦ Oba konce řezány pilou ¦ Povrch max. Ra 3,2 µm | zušlechtěno 300 HB (Rm ≈ 1000 MPa)
1.2085 | 70.4 | 80.4 | 1000 | Předopracovaná ocel s přídavkem na obrábění | 13490 | 555.16 | Tloušťka -0,00 / +0,20 mm ¦ Šířka -0,00 / +0,40 mm ¦ Čtvercový průřez -0,00 / +0,20 mm ¦ Délka 1000 mm +5,00 / +30,00 mm ¦ Tloušťka a šířka materiálu broušeno/jemně frézováno ¦ Oba konce řezány pilou ¦ Povrch max. Ra 3,2 µm | zušlechtěno 300 HB (Rm ≈ 1000 MPa)
1.2085 | 70.4 | 100.4 | 500 | Předopracovaná ocel s přídavkem na obrábění | 8476 | 348.8 | Tloušťka -0,00 / +0,20 mm ¦ Šířka -0,00 / +0,40 mm ¦ Čtvercový průřez -0,00 / +0,20 mm ¦ Délka 500 mm -0,00 / +15,00 mm ¦ Tloušťka a šířka materiálu broušeno/jemně frézováno ¦ Oba konce řezány pilou ¦ Povrch max. Ra 3,2 µm | zušlechtěno 300 HB (Rm ≈ 1000 MPa)
1.2085 | 70.4 | 100.4 | 1000 | Předopracovaná ocel s přídavkem na obrábění | 15807 | 650.5 | Tloušťka -0,00 / +0,20 mm ¦ Šířka -0,00 / +0,40 mm ¦ Čtvercový průřez -0,00 / +0,20 mm ¦ Délka 1000 mm +5,00 / +30,00 mm ¦ Tloušťka a šířka materiálu broušeno/jemně frézováno ¦ Oba konce řezány pilou ¦ Povrch max. Ra 3,2 µm | zušlechtěno 300 HB (Rm ≈ 1000 MPa)
1.2085 | 70.4 | 125.4 | 500 | Předopracovaná ocel s přídavkem na obrábění | 11256 | 463.22 | Tloušťka -0,00 / +0,20 mm ¦ Šířka -0,00 / +0,40 mm ¦ Čtvercový průřez -0,00 / +0,20 mm ¦ Délka 500 mm -0,00 / +15,00 mm ¦ Tloušťka a šířka materiálu broušeno/jemně frézováno ¦ Oba konce řezány pilou ¦ Povrch max. Ra 3,2 µm | zušlechtěno 300 HB (Rm ≈ 1000 MPa)
1.2085 | 70.4 | 125.4 | 1000 | Předopracovaná ocel s přídavkem na obrábění | 21040 | 865.85 | Tloušťka -0,00 / +0,20 mm ¦ Šířka -0,00 / +0,40 mm ¦ Čtvercový průřez -0,00 / +0,20 mm ¦ Délka 1000 mm +5,00 / +30,00 mm ¦ Tloušťka a šířka materiálu broušeno/jemně frézováno ¦ Oba konce řezány pilou ¦ Povrch max. Ra 3,2 µm | zušlechtěno 300 HB (Rm ≈ 1000 MPa)
1.2085 | 70.4 | 140.4 | 500 | Předopracovaná ocel s přídavkem na obrábění | 12672 | 521.5 | Tloušťka -0,00 / +0,20 mm ¦ Šířka -0,00 / +0,40 mm ¦ Čtvercový průřez -0,00 / +0,20 mm ¦ Délka 500 mm -0,00 / +15,00 mm ¦ Tloušťka a šířka materiálu broušeno/jemně frézováno ¦ Oba konce řezány pilou ¦ Povrch max. Ra 3,2 µm | zušlechtěno 300 HB (Rm ≈ 1000 MPa)
1.2085 | 70.4 | 140.4 | 1000 | Předopracovaná ocel s přídavkem na obrábění | 23683 | 974.62 | Tloušťka -0,00 / +0,20 mm ¦ Šířka -0,00 / +0,40 mm ¦ Čtvercový průřez -0,00 / +0,20 mm ¦ Délka 1000 mm +5,00 / +30,00 mm ¦ Tloušťka a šířka materiálu broušeno/jemně frézováno ¦ Oba konce řezány pilou ¦ Povrch max. Ra 3,2 µm | zušlechtěno 300 HB (Rm ≈ 1000 MPa)
1.2085 | 70.4 | 150.4 | 500 | Předopracovaná ocel s přídavkem na obrábění | 13028 | 536.13 | Tloušťka -0,00 / +0,20 mm ¦ Šířka -0,00 / +0,40 mm ¦ Čtvercový průřez -0,00 / +0,20 mm ¦ Délka 500 mm -0,00 / +15,00 mm ¦ Tloušťka a šířka materiálu broušeno/jemně frézováno ¦ Oba konce řezány pilou ¦ Povrch max. Ra 3,2 µm | zušlechtěno 300 HB (Rm ≈ 1000 MPa)
1.2085 | 70.4 | 150.4 | 1000 | Předopracovaná ocel s přídavkem na obrábění | 24365 | 1002.67 | Tloušťka -0,00 / +0,20 mm ¦ Šířka -0,00 / +0,40 mm ¦ Čtvercový průřez -0,00 / +0,20 mm ¦ Délka 1000 mm +5,00 / +30,00 mm ¦ Tloušťka a šířka materiálu broušeno/jemně frézováno ¦ Oba konce řezány pilou ¦ Povrch max. Ra 3,2 µm | zušlechtěno 300 HB (Rm ≈ 1000 MPa)
1.2085 | 70.4 | 200.4 | 500 | Předopracovaná ocel s přídavkem na obrábění | 14880 | 612.34 | Tloušťka -0,00 / +0,20 mm ¦ Šířka -0,00 / +0,40 mm ¦ Čtvercový průřez -0,00 / +0,20 mm ¦ Délka 500 mm -0,00 / +15,00 mm ¦ Tloušťka a šířka materiálu broušeno/jemně frézováno ¦ Oba konce řezány pilou ¦ Povrch max. Ra 3,2 µm | zušlechtěno 300 HB (Rm ≈ 1000 MPa)
1.2085 | 70.4 | 200.4 | 1000 | Předopracovaná ocel s přídavkem na obrábění | 27798 | 1143.97 | Tloušťka -0,00 / +0,20 mm ¦ Šířka -0,00 / +0,40 mm ¦ Čtvercový průřez -0,00 / +0,20 mm ¦ Délka 1000 mm +5,00 / +30,00 mm ¦ Tloušťka a šířka materiálu broušeno/jemně frézováno ¦ Oba konce řezány pilou ¦ Povrch max. Ra 3,2 µm | zušlechtěno 300 HB (Rm ≈ 1000 MPa)
1.2085 | 70.4 | 505 | 500 | Předopracovaná ocel s přídavkem na obrábění | 40879 | 1682.27 | Tloušťka -0,00 / +0,20 mm ¦ Šířka -0,00 / +0,40 mm ¦ Čtvercový průřez -0,00 / +0,20 mm ¦ Délka 500 mm -0,00 / +15,00 mm ¦ Tloušťka a šířka materiálu broušeno/jemně frézováno ¦ Oba konce řezány pilou ¦ Povrch max. Ra 3,2 µm | zušlechtěno 300 HB (Rm ≈ 1000 MPa)
1.2085 | 70.4 | 505 | 1000 | Předopracovaná ocel s přídavkem na obrábění | 76390 | 3143.61 | Tloušťka -0,00 / +0,20 mm ¦ Šířka -0,00 / +0,40 mm ¦ Čtvercový průřez -0,00 / +0,20 mm ¦ Délka 1000 mm +5,00 / +30,00 mm ¦ Tloušťka a šířka materiálu broušeno/jemně frézováno ¦ Oba konce řezány pilou ¦ Povrch max. Ra 3,2 µm | zušlechtěno 300 HB (Rm ≈ 1000 MPa)
1.2085 | 76.4 | 100.4 | 500 | Předopracovaná ocel s přídavkem na obrábění | 9185 | 377.98 | Tloušťka -0,00 / +0,20 mm ¦ Šířka -0,00 / +0,40 mm ¦ Čtvercový průřez -0,00 / +0,20 mm ¦ Délka 500 mm -0,00 / +15,00 mm ¦ Tloušťka a šířka materiálu broušeno/jemně frézováno ¦ Oba konce řezány pilou ¦ Povrch max. Ra 3,2 µm | zušlechtěno 300 HB (Rm ≈ 1000 MPa)
1.2085 | 76.4 | 100.4 | 1000 | Předopracovaná ocel s přídavkem na obrábění | 17143 | 705.47 | Tloušťka -0,00 / +0,20 mm ¦ Šířka -0,00 / +0,40 mm ¦ Čtvercový průřez -0,00 / +0,20 mm ¦ Délka 1000 mm +5,00 / +30,00 mm ¦ Tloušťka a šířka materiálu broušeno/jemně frézováno ¦ Oba konce řezány pilou ¦ Povrch max. Ra 3,2 µm | zušlechtěno 300 HB (Rm ≈ 1000 MPa)
1.2085 | 76.4 | 125.4 | 500 | Předopracovaná ocel s přídavkem na obrábění | 11338 | 466.6 | Tloušťka -0,00 / +0,20 mm ¦ Šířka -0,00 / +0,40 mm ¦ Čtvercový průřez -0,00 / +0,20 mm ¦ Délka 500 mm -0,00 / +15,00 mm ¦ Tloušťka a šířka materiálu broušeno/jemně frézováno ¦ Oba konce řezány pilou ¦ Povrch max. Ra 3,2 µm | zušlechtěno 300 HB (Rm ≈ 1000 MPa)
1.2085 | 76.4 | 125.4 | 1000 | Předopracovaná ocel s přídavkem na obrábění | 21176 | 871.45 | Tloušťka -0,00 / +0,20 mm ¦ Šířka -0,00 / +0,40 mm ¦ Čtvercový průřez -0,00 / +0,20 mm ¦ Délka 1000 mm +5,00 / +30,00 mm ¦ Tloušťka a šířka materiálu broušeno/jemně frézováno ¦ Oba konce řezány pilou ¦ Povrch max. Ra 3,2 µm | zušlechtěno 300 HB (Rm ≈ 1000 MPa)
1.2085 | 76.4 | 150.4 | 500 | Předopracovaná ocel s přídavkem na obrábění | 14581 | 600.06 | Tloušťka -0,00 / +0,20 mm ¦ Šířka -0,00 / +0,40 mm ¦ Čtvercový průřez -0,00 / +0,20 mm ¦ Délka 500 mm -0,00 / +15,00 mm ¦ Tloušťka a šířka materiálu broušeno/jemně frézováno ¦ Oba konce řezány pilou ¦ Povrch max. Ra 3,2 µm | zušlechtěno 300 HB (Rm ≈ 1000 MPa)
1.2085 | 76.4 | 150.4 | 1000 | Předopracovaná ocel s přídavkem na obrábění | 27226 | 1120.42 | Tloušťka -0,00 / +0,20 mm ¦ Šířka -0,00 / +0,40 mm ¦ Čtvercový průřez -0,00 / +0,20 mm ¦ Délka 1000 mm +5,00 / +30,00 mm ¦ Tloušťka a šířka materiálu broušeno/jemně frézováno ¦ Oba konce řezány pilou ¦ Povrch max. Ra 3,2 µm | zušlechtěno 300 HB (Rm ≈ 1000 MPa)
1.2085 | 80.4 | 80.4 | 500 | Předopracovaná ocel s přídavkem na obrábění | 8149 | 335.37 | Tloušťka -0,00 / +0,20 mm ¦ Šířka -0,00 / +0,40 mm ¦ Čtvercový průřez -0,00 / +0,20 mm ¦ Délka 500 mm -0,00 / +15,00 mm ¦ Tloušťka a šířka materiálu broušeno/jemně frézováno ¦ Oba konce řezány pilou ¦ Povrch max. Ra 3,2 µm | zušlechtěno 300 HB (Rm ≈ 1000 MPa)
1.2085 | 80.4 | 80.4 | 1000 | Předopracovaná ocel s přídavkem na obrábění | 15208 | 625.82 | Tloušťka -0,00 / +0,20 mm ¦ Šířka -0,00 / +0,40 mm ¦ Čtvercový průřez -0,00 / +0,20 mm ¦ Délka 1000 mm +5,00 / +30,00 mm ¦ Tloušťka a šířka materiálu broušeno/jemně frézováno ¦ Oba konce řezány pilou ¦ Povrch max. Ra 3,2 µm | zušlechtěno 300 HB (Rm ≈ 1000 MPa)
1.2085 | 80.4 | 100.4 | 500 | Předopracovaná ocel s přídavkem na obrábění | 9539 | 392.56 | Tloušťka -0,00 / +0,20 mm ¦ Šířka -0,00 / +0,40 mm ¦ Čtvercový průřez -0,00 / +0,20 mm ¦ Délka 500 mm -0,00 / +15,00 mm ¦ Tloušťka a šířka materiálu broušeno/jemně frézováno ¦ Oba konce řezány pilou ¦ Povrch max. Ra 3,2 µm | zušlechtěno 300 HB (Rm ≈ 1000 MPa)
1.2085 | 80.4 | 100.4 | 1000 | Předopracovaná ocel s přídavkem na obrábění | 17825 | 733.52 | Tloušťka -0,00 / +0,20 mm ¦ Šířka -0,00 / +0,40 mm ¦ Čtvercový průřez -0,00 / +0,20 mm ¦ Délka 1000 mm +5,00 / +30,00 mm ¦ Tloušťka a šířka materiálu broušeno/jemně frézováno ¦ Oba konce řezány pilou ¦ Povrch max. Ra 3,2 µm | zušlechtěno 300 HB (Rm ≈ 1000 MPa)
1.2085 | 80.4 | 125.4 | 500 | Předopracovaná ocel s přídavkem na obrábění | 11447 | 471.05 | Tloušťka -0,00 / +0,20 mm ¦ Šířka -0,00 / +0,40 mm ¦ Čtvercový průřez -0,00 / +0,20 mm ¦ Délka 500 mm -0,00 / +15,00 mm ¦ Tloušťka a šířka materiálu broušeno/jemně frézováno ¦ Oba konce řezány pilou ¦ Povrch max. Ra 3,2 µm | zušlechtěno 300 HB (Rm ≈ 1000 MPa)
1.2085 | 80.4 | 125.4 | 1000 | Předopracovaná ocel s přídavkem na obrábění | 21394 | 880.41 | Tloušťka -0,00 / +0,20 mm ¦ Šířka -0,00 / +0,40 mm ¦ Čtvercový průřez -0,00 / +0,20 mm ¦ Délka 1000 mm +5,00 / +30,00 mm ¦ Tloušťka a šířka materiálu broušeno/jemně frézováno ¦ Oba konce řezány pilou ¦ Povrch max. Ra 3,2 µm | zušlechtěno 300 HB (Rm ≈ 1000 MPa)
1.2085 | 80.4 | 140.4 | 500 | Předopracovaná ocel s přídavkem na obrábění | 14090 | 579.84 | Tloušťka -0,00 / +0,20 mm ¦ Šířka -0,00 / +0,40 mm ¦ Čtvercový průřez -0,00 / +0,20 mm ¦ Délka 500 mm -0,00 / +15,00 mm ¦ Tloušťka a šířka materiálu broušeno/jemně frézováno ¦ Oba konce řezány pilou ¦ Povrch max. Ra 3,2 µm | zušlechtěno 300 HB (Rm ≈ 1000 MPa)
1.2085 | 80.4 | 140.4 | 1000 | Předopracovaná ocel s přídavkem na obrábění | 26327 | 1083.41 | Tloušťka -0,00 / +0,20 mm ¦ Šířka -0,00 / +0,40 mm ¦ Čtvercový průřez -0,00 / +0,20 mm ¦ Délka 1000 mm +5,00 / +30,00 mm ¦ Tloušťka a šířka materiálu broušeno/jemně frézováno ¦ Oba konce řezány pilou ¦ Povrch max. Ra 3,2 µm | zušlechtěno 300 HB (Rm ≈ 1000 MPa)
1.2085 | 80.4 | 150.4 | 500 | Předopracovaná ocel s přídavkem na obrábění | 15998 | 658.34 | Tloušťka -0,00 / +0,20 mm ¦ Šířka -0,00 / +0,40 mm ¦ Čtvercový průřez -0,00 / +0,20 mm ¦ Délka 500 mm -0,00 / +15,00 mm ¦ Tloušťka a šířka materiálu broušeno/jemně frézováno ¦ Oba konce řezány pilou ¦ Povrch max. Ra 3,2 µm | zušlechtěno 300 HB (Rm ≈ 1000 MPa)
1.2085 | 80.4 | 150.4 | 1000 | Předopracovaná ocel s přídavkem na obrábění | 29897 | 1230.35 | Tloušťka -0,00 / +0,20 mm ¦ Šířka -0,00 / +0,40 mm ¦ Čtvercový průřez -0,00 / +0,20 mm ¦ Délka 1000 mm +5,00 / +30,00 mm ¦ Tloušťka a šířka materiálu broušeno/jemně frézováno ¦ Oba konce řezány pilou ¦ Povrch max. Ra 3,2 µm | zušlechtěno 300 HB (Rm ≈ 1000 MPa)
1.2085 | 80.4 | 200.4 | 500 | Předopracovaná ocel s přídavkem na obrábění | 17089 | 703.24 | Tloušťka -0,00 / +0,20 mm ¦ Šířka -0,00 / +0,40 mm ¦ Čtvercový průřez -0,00 / +0,20 mm ¦ Délka 500 mm -0,00 / +15,00 mm ¦ Tloušťka a šířka materiálu broušeno/jemně frézováno ¦ Oba konce řezány pilou ¦ Povrch max. Ra 3,2 µm | zušlechtěno 300 HB (Rm ≈ 1000 MPa)
1.2085 | 80.4 | 200.4 | 1000 | Předopracovaná ocel s přídavkem na obrábění | 31941 | 1314.45 | Tloušťka -0,00 / +0,20 mm ¦ Šířka -0,00 / +0,40 mm ¦ Čtvercový průřez -0,00 / +0,20 mm ¦ Délka 1000 mm +5,00 / +30,00 mm ¦ Tloušťka a šířka materiálu broušeno/jemně frézováno ¦ Oba konce řezány pilou ¦ Povrch max. Ra 3,2 µm | zušlechtěno 300 HB (Rm ≈ 1000 MPa)
1.2085 | 80.4 | 505 | 500 | Předopracovaná ocel s přídavkem na obrábění | 46031 | 1894.28 | Tloušťka -0,00 / +0,20 mm ¦ Šířka -0,00 / +0,40 mm ¦ Čtvercový průřez -0,00 / +0,20 mm ¦ Délka 500 mm -0,00 / +15,00 mm ¦ Tloušťka a šířka materiálu broušeno/jemně frézováno ¦ Oba konce řezány pilou ¦ Povrch max. Ra 3,2 µm | zušlechtěno 300 HB (Rm ≈ 1000 MPa)
1.2085 | 80.4 | 505 | 1000 | Předopracovaná ocel s přídavkem na obrábění | 86037 | 3540.62 | Tloušťka -0,00 / +0,20 mm ¦ Šířka -0,00 / +0,40 mm ¦ Čtvercový průřez -0,00 / +0,20 mm ¦ Délka 1000 mm +5,00 / +30,00 mm ¦ Tloušťka a šířka materiálu broušeno/jemně frézováno ¦ Oba konce řezány pilou ¦ Povrch max. Ra 3,2 µm | zušlechtěno 300 HB (Rm ≈ 1000 MPa)
1.2085 | 100.4 | 100.4 | 500 | Předopracovaná ocel s přídavkem na obrábění | 12755 | 524.88 | Tloušťka -0,00 / +0,20 mm ¦ Šířka -0,00 / +0,40 mm ¦ Čtvercový průřez -0,00 / +0,20 mm ¦ Délka 500 mm -0,00 / +15,00 mm ¦ Tloušťka a šířka materiálu broušeno/jemně frézováno ¦ Oba konce řezány pilou ¦ Povrch max. Ra 3,2 µm | zušlechtěno 300 HB (Rm ≈ 1000 MPa)
1.2085 | 100.4 | 100.4 | 1000 | Předopracovaná ocel s přídavkem na obrábění | 23819 | 980.22 | Tloušťka -0,00 / +0,20 mm ¦ Šířka -0,00 / +0,40 mm ¦ Čtvercový průřez -0,00 / +0,20 mm ¦ Délka 1000 mm +5,00 / +30,00 mm ¦ Tloušťka a šířka materiálu broušeno/jemně frézováno ¦ Oba konce řezány pilou ¦ Povrch max. Ra 3,2 µm | zušlechtěno 300 HB (Rm ≈ 1000 MPa)
1.2085 | 100.4 | 125.4 | 500 | Předopracovaná ocel s přídavkem na obrábění | 16243 | 668.45 | Tloušťka -0,00 / +0,20 mm ¦ Šířka -0,00 / +0,40 mm ¦ Čtvercový průřez -0,00 / +0,20 mm ¦ Délka 500 mm -0,00 / +15,00 mm ¦ Tloušťka a šířka materiálu broušeno/jemně frézováno ¦ Oba konce řezány pilou ¦ Povrch max. Ra 3,2 µm | zušlechtěno 300 HB (Rm ≈ 1000 MPa)
1.2085 | 100.4 | 125.4 | 1000 | Předopracovaná ocel s přídavkem na obrábění | 30360 | 1249.38 | Tloušťka -0,00 / +0,20 mm ¦ Šířka -0,00 / +0,40 mm ¦ Čtvercový průřez -0,00 / +0,20 mm ¦ Délka 1000 mm +5,00 / +30,00 mm ¦ Tloušťka a šířka materiálu broušeno/jemně frézováno ¦ Oba konce řezány pilou ¦ Povrch max. Ra 3,2 µm | zušlechtěno 300 HB (Rm ≈ 1000 MPa)
1.2085 | 100.4 | 150.4 | 500 | Předopracovaná ocel s přídavkem na obrábění | 18859 | 776.09 | Tloušťka -0,00 / +0,20 mm ¦ Šířka -0,00 / +0,40 mm ¦ Čtvercový průřez -0,00 / +0,20 mm ¦ Délka 500 mm -0,00 / +15,00 mm ¦ Tloušťka a šířka materiálu broušeno/jemně frézováno ¦ Oba konce řezány pilou ¦ Povrch max. Ra 3,2 µm | zušlechtěno 300 HB (Rm ≈ 1000 MPa)
1.2085 | 100.4 | 150.4 | 1000 | Předopracovaná ocel s přídavkem na obrábění | 35238 | 1450.14 | Tloušťka -0,00 / +0,20 mm ¦ Šířka -0,00 / +0,40 mm ¦ Čtvercový průřez -0,00 / +0,20 mm ¦ Délka 1000 mm +5,00 / +30,00 mm ¦ Tloušťka a šířka materiálu broušeno/jemně frézováno ¦ Oba konce řezány pilou ¦ Povrch max. Ra 3,2 µm | zušlechtěno 300 HB (Rm ≈ 1000 MPa)
1.2085 | 100.4 | 200.4 | 500 | Předopracovaná ocel s přídavkem na obrábění | 21040 | 865.85 | Tloušťka -0,00 / +0,20 mm ¦ Šířka -0,00 / +0,40 mm ¦ Čtvercový průřez -0,00 / +0,20 mm ¦ Délka 500 mm -0,00 / +15,00 mm ¦ Tloušťka a šířka materiálu broušeno/jemně frézováno ¦ Oba konce řezány pilou ¦ Povrch max. Ra 3,2 µm | zušlechtěno 300 HB (Rm ≈ 1000 MPa)
1.2085 | 100.4 | 200.4 | 1000 | Předopracovaná ocel s přídavkem na obrábění | 39327 | 1618.39 | Tloušťka -0,00 / +0,20 mm ¦ Šířka -0,00 / +0,40 mm ¦ Čtvercový průřez -0,00 / +0,20 mm ¦ Délka 1000 mm +5,00 / +30,00 mm ¦ Tloušťka a šířka materiálu broušeno/jemně frézováno ¦ Oba konce řezány pilou ¦ Povrch max. Ra 3,2 µm | zušlechtěno 300 HB (Rm ≈ 1000 MPa)
1.2085 | 100.4 | 505 | 500 | Předopracovaná ocel s přídavkem na obrábění | 58158 | 2393.35 | Tloušťka -0,00 / +0,20 mm ¦ Šířka -0,00 / +0,40 mm ¦ Čtvercový průřez -0,00 / +0,20 mm ¦ Délka 500 mm -0,00 / +15,00 mm ¦ Tloušťka a šířka materiálu broušeno/jemně frézováno ¦ Oba konce řezány pilou ¦ Povrch max. Ra 3,2 µm | zušlechtěno 300 HB (Rm ≈ 1000 MPa)
1.2085 | 100.4 | 505 | 1000 | Předopracovaná ocel s přídavkem na obrábění | 108685 | 4472.63 | Tloušťka -0,00 / +0,20 mm ¦ Šířka -0,00 / +0,40 mm ¦ Čtvercový průřez -0,00 / +0,20 mm ¦ Délka 1000 mm +5,00 / +30,00 mm ¦ Tloušťka a šířka materiálu broušeno/jemně frézováno ¦ Oba konce řezány pilou ¦ Povrch max. Ra 3,2 µm | zušlechtěno 300 HB (Rm ≈ 1000 MPa)
1.2162 | 8.2 | 20.4 | 500 | Předopracovaná ocel s přídavkem na obrábění | 437 | 18 | Tloušťka -0,00 / +0,20 mm ¦ Šířka -0,00 / +0,40 mm ¦ Čtvercový průřez -0,00 / +0,20 mm ¦ Délka 500 mm -0/ +15mm ¦ Tloušťka a šířka materiálu broušeno/jemně frézováno ¦ Oba konce řezány pilou ¦ Povrch max. Ra 3,2 µm | žíháno na měkko 745 N/mm2 (220HB max.)
1.2162 | 8.2 | 20.4 | 1000 | Předopracovaná ocel s přídavkem na obrábění | 818 | 33.65 | Tloušťka -0,00 / +0,20 mm ¦ Šířka -0,00 / +0,40 mm ¦ Čtvercový průřez -0,00 / +0,20 mm ¦ Délka 1000 mm +5,00 / +30,00 mm ¦ Tloušťka a šířka materiálu broušeno/jemně frézováno ¦ Oba konce řezány pilou ¦ Povrch max. Ra 3,2 µm | žíháno na měkko 745 N/mm2 (220HB max.)
1.2162 | 8.2 | 25.4 | 500 | Předopracovaná ocel s přídavkem na obrábění | 464 | 19.08 | Tloušťka -0,00 / +0,20 mm ¦ Šířka -0,00 / +0,40 mm ¦ Čtvercový průřez -0,00 / +0,20 mm ¦ Délka 500 mm -0/ +15mm ¦ Tloušťka a šířka materiálu broušeno/jemně frézováno ¦ Oba konce řezány pilou ¦ Povrch max. Ra 3,2 µm | žíháno na měkko 745 N/mm2 (220HB max.)
1.2162 | 8.2 | 25.4 | 1000 | Předopracovaná ocel s přídavkem na obrábění | 846 | 34.79 | Tloušťka -0,00 / +0,20 mm ¦ Šířka -0,00 / +0,40 mm ¦ Čtvercový průřez -0,00 / +0,20 mm ¦ Délka 1000 mm +5,00 / +30,00 mm ¦ Tloušťka a šířka materiálu broušeno/jemně frézováno ¦ Oba konce řezány pilou ¦ Povrch max. Ra 3,2 µm | žíháno na měkko 745 N/mm2 (220HB max.)
1.2162 | 8.2 | 30.4 | 500 | Předopracovaná ocel s přídavkem na obrábění | 518 | 21.31 | Tloušťka -0,00 / +0,20 mm ¦ Šířka -0,00 / +0,40 mm ¦ Čtvercový průřez -0,00 / +0,20 mm ¦ Délka 500 mm -0/ +15mm ¦ Tloušťka a šířka materiálu broušeno/jemně frézováno ¦ Oba konce řezány pilou ¦ Povrch max. Ra 3,2 µm | žíháno na měkko 745 N/mm2 (220HB max.)
1.2162 | 8.2 | 30.4 | 1000 | Předopracovaná ocel s přídavkem na obrábění | 955 | 39.3 | Tloušťka -0,00 / +0,20 mm ¦ Šířka -0,00 / +0,40 mm ¦ Čtvercový průřez -0,00 / +0,20 mm ¦ Délka 1000 mm +5,00 / +30,00 mm ¦ Tloušťka a šířka materiálu broušeno/jemně frézováno ¦ Oba konce řezány pilou ¦ Povrch max. Ra 3,2 µm | žíháno na měkko 745 N/mm2 (220HB max.)
1.2162 | 8.2 | 32.4 | 500 | Předopracovaná ocel s přídavkem na obrábění | 573 | 23.59 | Tloušťka -0,00 / +0,20 mm ¦ Šířka -0,00 / +0,40 mm ¦ Čtvercový průřez -0,00 / +0,20 mm ¦ Délka 500 mm -0/ +15mm ¦ Tloušťka a šířka materiálu broušeno/jemně frézováno ¦ Oba konce řezány pilou ¦ Povrch max. Ra 3,2 µm | žíháno na měkko 745 N/mm2 (220HB max.)
1.2162 | 8.2 | 32.4 | 1000 | Předopracovaná ocel s přídavkem na obrábění | 1036 | 42.61 | Tloušťka -0,00 / +0,20 mm ¦ Šířka -0,00 / +0,40 mm ¦ Čtvercový průřez -0,00 / +0,20 mm ¦ Délka 1000 mm +5,00 / +30,00 mm ¦ Tloušťka a šířka materiálu broušeno/jemně frézováno ¦ Oba konce řezány pilou ¦ Povrch max. Ra 3,2 µm | žíháno na měkko 745 N/mm2 (220HB max.)
1.2162 | 8.2 | 40.4 | 500 | Předopracovaná ocel s přídavkem na obrábění | 600 | 24.68 | Tloušťka -0,00 / +0,20 mm ¦ Šířka -0,00 / +0,40 mm ¦ Čtvercový průřez -0,00 / +0,20 mm ¦ Délka 500 mm -0/ +15mm ¦ Tloušťka a šířka materiálu broušeno/jemně frézováno ¦ Oba konce řezány pilou ¦ Povrch max. Ra 3,2 µm | žíháno na měkko 745 N/mm2 (220HB max.)
1.2162 | 8.2 | 40.4 | 1000 | Předopracovaná ocel s přídavkem na obrábění | 1091 | 44.9 | Tloušťka -0,00 / +0,20 mm ¦ Šířka -0,00 / +0,40 mm ¦ Čtvercový průřez -0,00 / +0,20 mm ¦ Délka 1000 mm +5,00 / +30,00 mm ¦ Tloušťka a šířka materiálu broušeno/jemně frézováno ¦ Oba konce řezány pilou ¦ Povrch max. Ra 3,2 µm | žíháno na měkko 745 N/mm2 (220HB max.)
1.2162 | 8.2 | 50.4 | 500 | Předopracovaná ocel s přídavkem na obrábění | 763 | 31.41 | Tloušťka -0,00 / +0,20 mm ¦ Šířka -0,00 / +0,40 mm ¦ Čtvercový průřez -0,00 / +0,20 mm ¦ Délka 500 mm -0/ +15mm ¦ Tloušťka a šířka materiálu broušeno/jemně frézováno ¦ Oba konce řezány pilou ¦ Povrch max. Ra 3,2 µm | žíháno na měkko 745 N/mm2 (220HB max.)
1.2162 | 8.2 | 50.4 | 1000 | Předopracovaná ocel s přídavkem na obrábění | 1391 | 57.24 | Tloušťka -0,00 / +0,20 mm ¦ Šířka -0,00 / +0,40 mm ¦ Čtvercový průřez -0,00 / +0,20 mm ¦ Délka 1000 mm +5,00 / +30,00 mm ¦ Tloušťka a šířka materiálu broušeno/jemně frézováno ¦ Oba konce řezány pilou ¦ Povrch max. Ra 3,2 µm | žíháno na měkko 745 N/mm2 (220HB max.)
1.2162 | 8.2 | 60.4 | 500 | Předopracovaná ocel s přídavkem na obrábění | 873 | 35.93 | Tloušťka -0,00 / +0,20 mm ¦ Šířka -0,00 / +0,40 mm ¦ Čtvercový průřez -0,00 / +0,20 mm ¦ Délka 500 mm -0/ +15mm ¦ Tloušťka a šířka materiálu broušeno/jemně frézováno ¦ Oba konce řezány pilou ¦ Povrch max. Ra 3,2 µm | žíháno na měkko 745 N/mm2 (220HB max.)
1.2162 | 8.2 | 60.4 | 1000 | Předopracovaná ocel s přídavkem na obrábění | 1609 | 66.21 | Tloušťka -0,00 / +0,20 mm ¦ Šířka -0,00 / +0,40 mm ¦ Čtvercový průřez -0,00 / +0,20 mm ¦ Délka 1000 mm +5,00 / +30,00 mm ¦ Tloušťka a šířka materiálu broušeno/jemně frézováno ¦ Oba konce řezány pilou ¦ Povrch max. Ra 3,2 µm | žíháno na měkko 745 N/mm2 (220HB max.)
1.2162 | 8.2 | 70.4 | 500 | Předopracovaná ocel s přídavkem na obrábění | 1009 | 41.53 | Tloušťka -0,00 / +0,20 mm ¦ Šířka -0,00 / +0,40 mm ¦ Čtvercový průřez -0,00 / +0,20 mm ¦ Délka 500 mm -0/ +15mm ¦ Tloušťka a šířka materiálu broušeno/jemně frézováno ¦ Oba konce řezány pilou ¦ Povrch max. Ra 3,2 µm | žíháno na měkko 745 N/mm2 (220HB max.)
1.2162 | 8.2 | 70.4 | 1000 | Předopracovaná ocel s přídavkem na obrábění | 1881 | 77.41 | Tloušťka -0,00 / +0,20 mm ¦ Šířka -0,00 / +0,40 mm ¦ Čtvercový průřez -0,00 / +0,20 mm ¦ Délka 1000 mm +5,00 / +30,00 mm ¦ Tloušťka a šířka materiálu broušeno/jemně frézováno ¦ Oba konce řezány pilou ¦ Povrch max. Ra 3,2 µm | žíháno na měkko 745 N/mm2 (220HB max.)
1.2162 | 8.2 | 80.4 | 500 | Předopracovaná ocel s přídavkem na obrábění | 1173 | 48.28 | Tloušťka -0,00 / +0,20 mm ¦ Šířka -0,00 / +0,40 mm ¦ Čtvercový průřez -0,00 / +0,20 mm ¦ Délka 500 mm -0/ +15mm ¦ Tloušťka a šířka materiálu broušeno/jemně frézováno ¦ Oba konce řezány pilou ¦ Povrch max. Ra 3,2 µm | žíháno na měkko 745 N/mm2 (220HB max.)
1.2162 | 8.2 | 80.4 | 1000 | Předopracovaná ocel s přídavkem na obrábění | 2181 | 89.76 | Tloušťka -0,00 / +0,20 mm ¦ Šířka -0,00 / +0,40 mm ¦ Čtvercový průřez -0,00 / +0,20 mm ¦ Délka 1000 mm +5,00 / +30,00 mm ¦ Tloušťka a šířka materiálu broušeno/jemně frézováno ¦ Oba konce řezány pilou ¦ Povrch max. Ra 3,2 µm | žíháno na měkko 745 N/mm2 (220HB max.)
1.2162 | 8.2 | 100.4 | 500 | Předopracovaná ocel s přídavkem na obrábění | 1363 | 56.1 | Tloušťka -0,00 / +0,20 mm ¦ Šířka -0,00 / +0,40 mm ¦ Čtvercový průřez -0,00 / +0,20 mm ¦ Délka 500 mm -0/ +15mm ¦ Tloušťka a šířka materiálu broušeno/jemně frézováno ¦ Oba konce řezány pilou ¦ Povrch max. Ra 3,2 µm | žíháno na měkko 745 N/mm2 (220HB max.)
1.2162 | 8.2 | 100.4 | 1000 | Předopracovaná ocel s přídavkem na obrábění | 2535 | 104.32 | Tloušťka -0,00 / +0,20 mm ¦ Šířka -0,00 / +0,40 mm ¦ Čtvercový průřez -0,00 / +0,20 mm ¦ Délka 1000 mm +5,00 / +30,00 mm ¦ Tloušťka a šířka materiálu broušeno/jemně frézováno ¦ Oba konce řezány pilou ¦ Povrch max. Ra 3,2 µm | žíháno na měkko 745 N/mm2 (220HB max.)
1.2162 | 8.2 | 150.4 | 500 | Předopracovaná ocel s přídavkem na obrábění | 2071 | 85.24 | Tloušťka -0,00 / +0,20 mm ¦ Šířka -0,00 / +0,40 mm ¦ Čtvercový průřez -0,00 / +0,20 mm ¦ Délka 500 mm -0/ +15mm ¦ Tloušťka a šířka materiálu broušeno/jemně frézováno ¦ Oba konce řezány pilou ¦ Povrch max. Ra 3,2 µm | žíháno na měkko 745 N/mm2 (220HB max.)
1.2162 | 8.2 | 150.4 | 1000 | Předopracovaná ocel s přídavkem na obrábění | 3871 | 159.28 | Tloušťka -0,00 / +0,20 mm ¦ Šířka -0,00 / +0,40 mm ¦ Čtvercový průřez -0,00 / +0,20 mm ¦ Délka 1000 mm +5,00 / +30,00 mm ¦ Tloušťka a šířka materiálu broušeno/jemně frézováno ¦ Oba konce řezány pilou ¦ Povrch max. Ra 3,2 µm | žíháno na měkko 745 N/mm2 (220HB max.)
1.2162 | 8.2 | 200.4 | 500 | Předopracovaná ocel s přídavkem na obrábění | 2589 | 106.55 | Tloušťka -0,00 / +0,20 mm ¦ Šířka -0,00 / +0,40 mm ¦ Čtvercový průřez -0,00 / +0,20 mm ¦ Délka 500 mm -0/ +15mm ¦ Tloušťka a šířka materiálu broušeno/jemně frézováno ¦ Oba konce řezány pilou ¦ Povrch max. Ra 3,2 µm | žíháno na měkko 745 N/mm2 (220HB max.)
1.2162 | 8.2 | 200.4 | 1000 | Předopracovaná ocel s přídavkem na obrábění | 4797 | 197.4 | Tloušťka -0,00 / +0,20 mm ¦ Šířka -0,00 / +0,40 mm ¦ Čtvercový průřez -0,00 / +0,20 mm ¦ Délka 1000 mm +5,00 / +30,00 mm ¦ Tloušťka a šířka materiálu broušeno/jemně frézováno ¦ Oba konce řezány pilou ¦ Povrch max. Ra 3,2 µm | žíháno na měkko 745 N/mm2 (220HB max.)
1.2162 | 8.2 | 250.4 | 500 | Předopracovaná ocel s přídavkem na obrábění | 3243 | 133.46 | Tloušťka -0,00 / +0,20 mm ¦ Šířka -0,00 / +0,40 mm ¦ Čtvercový průřez -0,00 / +0,20 mm ¦ Délka 500 mm -0/ +15mm ¦ Tloušťka a šířka materiálu broušeno/jemně frézováno ¦ Oba konce řezány pilou ¦ Povrch max. Ra 3,2 µm | žíháno na měkko 745 N/mm2 (220HB max.)
1.2162 | 8.2 | 250.4 | 1000 | Předopracovaná ocel s přídavkem na obrábění | 6050 | 248.98 | Tloušťka -0,00 / +0,20 mm ¦ Šířka -0,00 / +0,40 mm ¦ Čtvercový průřez -0,00 / +0,20 mm ¦ Délka 1000 mm +5,00 / +30,00 mm ¦ Tloušťka a šířka materiálu broušeno/jemně frézováno ¦ Oba konce řezány pilou ¦ Povrch max. Ra 3,2 µm | žíháno na měkko 745 N/mm2 (220HB max.)
1.2162 | 8.2 | 300.4 | 500 | Předopracovaná ocel s přídavkem na obrábění | 3517 | 144.72 | Tloušťka -0,00 / +0,20 mm ¦ Šířka -0,00 / +0,40 mm ¦ Čtvercový průřez -0,00 / +0,20 mm ¦ Délka 500 mm -0/ +15mm ¦ Tloušťka a šířka materiálu broušeno/jemně frézováno ¦ Oba konce řezány pilou ¦ Povrch max. Ra 3,2 µm | žíháno na měkko 745 N/mm2 (220HB max.)
1.2162 | 8.2 | 300.4 | 1000 | Předopracovaná ocel s přídavkem na obrábění | 6568 | 270.29 | Tloušťka -0,00 / +0,20 mm ¦ Šířka -0,00 / +0,40 mm ¦ Čtvercový průřez -0,00 / +0,20 mm ¦ Délka 1000 mm +5,00 / +30,00 mm ¦ Tloušťka a šířka materiálu broušeno/jemně frézováno ¦ Oba konce řezány pilou ¦ Povrch max. Ra 3,2 µm | žíháno na měkko 745 N/mm2 (220HB max.)
1.2162 | 8.2 | 505 | 500 | Předopracovaná ocel s přídavkem na obrábění | 4661 | 191.8 | Tloušťka -0,00 / +0,20 mm ¦ Šířka -0,00 / +0,40 mm ¦ Čtvercový průřez -0,00 / +0,20 mm ¦ Délka 500 mm -0/ +15mm ¦ Tloušťka a šířka materiálu broušeno/jemně frézováno ¦ Oba konce řezány pilou ¦ Povrch max. Ra 3,2 µm | žíháno na měkko 745 N/mm2 (220HB max.)
1.2162 | 8.2 | 505 | 1000 | Předopracovaná ocel s přídavkem na obrábění | 8694 | 357.76 | Tloušťka -0,00 / +0,20 mm ¦ Šířka -0,00 / +0,40 mm ¦ Čtvercový průřez -0,00 / +0,20 mm ¦ Délka 1000 mm +5,00 / +30,00 mm ¦ Tloušťka a šířka materiálu broušeno/jemně frézováno ¦ Oba konce řezány pilou ¦ Povrch max. Ra 3,2 µm | žíháno na měkko 745 N/mm2 (220HB max.)
1.2162 | 10.4 | 20.4 | 500 | Předopracovaná ocel s přídavkem na obrábění | 464 | 19.08 | Tloušťka -0,00 / +0,20 mm ¦ Šířka -0,00 / +0,40 mm ¦ Čtvercový průřez -0,00 / +0,20 mm ¦ Délka 500 mm -0/ +15mm ¦ Tloušťka a šířka materiálu broušeno/jemně frézováno ¦ Oba konce řezány pilou ¦ Povrch max. Ra 3,2 µm | žíháno na měkko 745 N/mm2 (220HB max.)
1.2162 | 10.4 | 20.4 | 1000 | Předopracovaná ocel s přídavkem na obrábění | 846 | 34.79 | Tloušťka -0,00 / +0,20 mm ¦ Šířka -0,00 / +0,40 mm ¦ Čtvercový průřez -0,00 / +0,20 mm ¦ Délka 1000 mm +5,00 / +30,00 mm ¦ Tloušťka a šířka materiálu broušeno/jemně frézováno ¦ Oba konce řezány pilou ¦ Povrch max. Ra 3,2 µm | žíháno na měkko 745 N/mm2 (220HB max.)
1.2162 | 10.4 | 25.4 | 500 | Předopracovaná ocel s přídavkem na obrábění | 491 | 20.22 | Tloušťka -0,00 / +0,20 mm ¦ Šířka -0,00 / +0,40 mm ¦ Čtvercový průřez -0,00 / +0,20 mm ¦ Délka 500 mm -0/ +15mm ¦ Tloušťka a šířka materiálu broušeno/jemně frézováno ¦ Oba konce řezány pilou ¦ Povrch max. Ra 3,2 µm | žíháno na měkko 745 N/mm2 (220HB max.)
1.2162 | 10.4 | 25.4 | 1000 | Předopracovaná ocel s přídavkem na obrábění | 873 | 35.93 | Tloušťka -0,00 / +0,20 mm ¦ Šířka -0,00 / +0,40 mm ¦ Čtvercový průřez -0,00 / +0,20 mm ¦ Délka 1000 mm +5,00 / +30,00 mm ¦ Tloušťka a šířka materiálu broušeno/jemně frézováno ¦ Oba konce řezány pilou ¦ Povrch max. Ra 3,2 µm | žíháno na měkko 745 N/mm2 (220HB max.)
1.2162 | 10.4 | 30.4 | 500 | Předopracovaná ocel s přídavkem na obrábění | 545 | 22.45 | Tloušťka -0,00 / +0,20 mm ¦ Šířka -0,00 / +0,40 mm ¦ Čtvercový průřez -0,00 / +0,20 mm ¦ Délka 500 mm -0/ +15mm ¦ Tloušťka a šířka materiálu broušeno/jemně frézováno ¦ Oba konce řezány pilou ¦ Povrch max. Ra 3,2 µm | žíháno na měkko 745 N/mm2 (220HB max.)
1.2162 | 10.4 | 30.4 | 1000 | Předopracovaná ocel s přídavkem na obrábění | 1009 | 41.53 | Tloušťka -0,00 / +0,20 mm ¦ Šířka -0,00 / +0,40 mm ¦ Čtvercový průřez -0,00 / +0,20 mm ¦ Délka 1000 mm +5,00 / +30,00 mm ¦ Tloušťka a šířka materiálu broušeno/jemně frézováno ¦ Oba konce řezány pilou ¦ Povrch max. Ra 3,2 µm | žíháno na měkko 745 N/mm2 (220HB max.)
1.2162 | 10.4 | 32.4 | 500 | Předopracovaná ocel s přídavkem na obrábění | 573 | 23.59 | Tloušťka -0,00 / +0,20 mm ¦ Šířka -0,00 / +0,40 mm ¦ Čtvercový průřez -0,00 / +0,20 mm ¦ Délka 500 mm -0/ +15mm ¦ Tloušťka a šířka materiálu broušeno/jemně frézováno ¦ Oba konce řezány pilou ¦ Povrch max. Ra 3,2 µm | žíháno na měkko 745 N/mm2 (220HB max.)
1.2162 | 10.4 | 32.4 | 1000 | Předopracovaná ocel s přídavkem na obrábění | 1063 | 43.76 | Tloušťka -0,00 / +0,20 mm ¦ Šířka -0,00 / +0,40 mm ¦ Čtvercový průřez -0,00 / +0,20 mm ¦ Délka 1000 mm +5,00 / +30,00 mm ¦ Tloušťka a šířka materiálu broušeno/jemně frézováno ¦ Oba konce řezány pilou ¦ Povrch max. Ra 3,2 µm | žíháno na měkko 745 N/mm2 (220HB max.)
1.2162 | 10.4 | 40.4 | 500 | Předopracovaná ocel s přídavkem na obrábění | 627 | 25.82 | Tloušťka -0,00 / +0,20 mm ¦ Šířka -0,00 / +0,40 mm ¦ Čtvercový průřez -0,00 / +0,20 mm ¦ Délka 500 mm -0/ +15mm ¦ Tloušťka a šířka materiálu broušeno/jemně frézováno ¦ Oba konce řezány pilou ¦ Povrch max. Ra 3,2 µm | žíháno na měkko 745 N/mm2 (220HB max.)
1.2162 | 10.4 | 40.4 | 1000 | Předopracovaná ocel s přídavkem na obrábění | 1173 | 48.28 | Tloušťka -0,00 / +0,20 mm ¦ Šířka -0,00 / +0,40 mm ¦ Čtvercový průřez -0,00 / +0,20 mm ¦ Délka 1000 mm +5,00 / +30,00 mm ¦ Tloušťka a šířka materiálu broušeno/jemně frézováno ¦ Oba konce řezány pilou ¦ Povrch max. Ra 3,2 µm | žíháno na měkko 745 N/mm2 (220HB max.)
1.2162 | 10.4 | 50.4 | 500 | Předopracovaná ocel s přídavkem na obrábění | 791 | 32.56 | Tloušťka -0,00 / +0,20 mm ¦ Šířka -0,00 / +0,40 mm ¦ Čtvercový průřez -0,00 / +0,20 mm ¦ Délka 500 mm -0/ +15mm ¦ Tloušťka a šířka materiálu broušeno/jemně frézováno ¦ Oba konce řezány pilou ¦ Povrch max. Ra 3,2 µm | žíháno na měkko 745 N/mm2 (220HB max.)
1.2162 | 10.4 | 50.4 | 1000 | Předopracovaná ocel s přídavkem na obrábění | 1445 | 59.48 | Tloušťka -0,00 / +0,20 mm ¦ Šířka -0,00 / +0,40 mm ¦ Čtvercový průřez -0,00 / +0,20 mm ¦ Délka 1000 mm +5,00 / +30,00 mm ¦ Tloušťka a šířka materiálu broušeno/jemně frézováno ¦ Oba konce řezány pilou ¦ Povrch max. Ra 3,2 µm | žíháno na měkko 745 N/mm2 (220HB max.)
1.2162 | 10.4 | 60.4 | 500 | Předopracovaná ocel s přídavkem na obrábění | 899 | 37.01 | Tloušťka -0,00 / +0,20 mm ¦ Šířka -0,00 / +0,40 mm ¦ Čtvercový průřez -0,00 / +0,20 mm ¦ Délka 500 mm -0/ +15mm ¦ Tloušťka a šířka materiálu broušeno/jemně frézováno ¦ Oba konce řezány pilou ¦ Povrch max. Ra 3,2 µm | žíháno na měkko 745 N/mm2 (220HB max.)
1.2162 | 10.4 | 60.4 | 1000 | Předopracovaná ocel s přídavkem na obrábění | 1691 | 69.58 | Tloušťka -0,00 / +0,20 mm ¦ Šířka -0,00 / +0,40 mm ¦ Čtvercový průřez -0,00 / +0,20 mm ¦ Délka 1000 mm +5,00 / +30,00 mm ¦ Tloušťka a šířka materiálu broušeno/jemně frézováno ¦ Oba konce řezány pilou ¦ Povrch max. Ra 3,2 µm | žíháno na měkko 745 N/mm2 (220HB max.)
1.2162 | 10.4 | 70.4 | 500 | Předopracovaná ocel s přídavkem na obrábění | 1036 | 42.61 | Tloušťka -0,00 / +0,20 mm ¦ Šířka -0,00 / +0,40 mm ¦ Čtvercový průřez -0,00 / +0,20 mm ¦ Délka 500 mm -0/ +15mm ¦ Tloušťka a šířka materiálu broušeno/jemně frézováno ¦ Oba konce řezány pilou ¦ Povrch max. Ra 3,2 µm | žíháno na měkko 745 N/mm2 (220HB max.)
1.2162 | 10.4 | 70.4 | 1000 | Předopracovaná ocel s přídavkem na obrábění | 1935 | 79.64 | Tloušťka -0,00 / +0,20 mm ¦ Šířka -0,00 / +0,40 mm ¦ Čtvercový průřez -0,00 / +0,20 mm ¦ Délka 1000 mm +5,00 / +30,00 mm ¦ Tloušťka a šířka materiálu broušeno/jemně frézováno ¦ Oba konce řezány pilou ¦ Povrch max. Ra 3,2 µm | žíháno na měkko 745 N/mm2 (220HB max.)
1.2162 | 10.4 | 80.4 | 500 | Předopracovaná ocel s přídavkem na obrábění | 1227 | 50.5 | Tloušťka -0,00 / +0,20 mm ¦ Šířka -0,00 / +0,40 mm ¦ Čtvercový průřez -0,00 / +0,20 mm ¦ Délka 500 mm -0/ +15mm ¦ Tloušťka a šířka materiálu broušeno/jemně frézováno ¦ Oba konce řezány pilou ¦ Povrch max. Ra 3,2 µm | žíháno na měkko 745 N/mm2 (220HB max.)
1.2162 | 10.4 | 80.4 | 1000 | Předopracovaná ocel s přídavkem na obrábění | 2263 | 93.12 | Tloušťka -0,00 / +0,20 mm ¦ Šířka -0,00 / +0,40 mm ¦ Čtvercový průřez -0,00 / +0,20 mm ¦ Délka 1000 mm +5,00 / +30,00 mm ¦ Tloušťka a šířka materiálu broušeno/jemně frézováno ¦ Oba konce řezány pilou ¦ Povrch max. Ra 3,2 µm | žíháno na měkko 745 N/mm2 (220HB max.)
1.2162 | 10.4 | 100.4 | 500 | Předopracovaná ocel s přídavkem na obrábění | 1391 | 57.24 | Tloušťka -0,00 / +0,20 mm ¦ Šířka -0,00 / +0,40 mm ¦ Čtvercový průřez -0,00 / +0,20 mm ¦ Délka 500 mm -0/ +15mm ¦ Tloušťka a šířka materiálu broušeno/jemně frézováno ¦ Oba konce řezány pilou ¦ Povrch max. Ra 3,2 µm | žíháno na měkko 745 N/mm2 (220HB max.)
1.2162 | 10.4 | 100.4 | 1000 | Předopracovaná ocel s přídavkem na obrábění | 2589 | 106.55 | Tloušťka -0,00 / +0,20 mm ¦ Šířka -0,00 / +0,40 mm ¦ Čtvercový průřez -0,00 / +0,20 mm ¦ Délka 1000 mm +5,00 / +30,00 mm ¦ Tloušťka a šířka materiálu broušeno/jemně frézováno ¦ Oba konce řezány pilou ¦ Povrch max. Ra 3,2 µm | žíháno na měkko 745 N/mm2 (220HB max.)
1.2162 | 10.4 | 150.4 | 500 | Předopracovaná ocel s přídavkem na obrábění | 2127 | 87.52 | Tloušťka -0,00 / +0,20 mm ¦ Šířka -0,00 / +0,40 mm ¦ Čtvercový průřez -0,00 / +0,20 mm ¦ Délka 500 mm -0/ +15mm ¦ Tloušťka a šířka materiálu broušeno/jemně frézováno ¦ Oba konce řezány pilou ¦ Povrch max. Ra 3,2 µm | žíháno na měkko 745 N/mm2 (220HB max.)
1.2162 | 10.4 | 150.4 | 1000 | Předopracovaná ocel s přídavkem na obrábění | 3979 | 163.74 | Tloušťka -0,00 / +0,20 mm ¦ Šířka -0,00 / +0,40 mm ¦ Čtvercový průřez -0,00 / +0,20 mm ¦ Délka 1000 mm +5,00 / +30,00 mm ¦ Tloušťka a šířka materiálu broušeno/jemně frézováno ¦ Oba konce řezány pilou ¦ Povrch max. Ra 3,2 µm | žíháno na měkko 745 N/mm2 (220HB max.)
1.2162 | 10.4 | 200.4 | 500 | Předopracovaná ocel s přídavkem na obrábění | 2671 | 109.92 | Tloušťka -0,00 / +0,20 mm ¦ Šířka -0,00 / +0,40 mm ¦ Čtvercový průřez -0,00 / +0,20 mm ¦ Délka 500 mm -0/ +15mm ¦ Tloušťka a šířka materiálu broušeno/jemně frézováno ¦ Oba konce řezány pilou ¦ Povrch max. Ra 3,2 µm | žíháno na měkko 745 N/mm2 (220HB max.)
1.2162 | 10.4 | 200.4 | 1000 | Předopracovaná ocel s přídavkem na obrábění | 4960 | 204.13 | Tloušťka -0,00 / +0,20 mm ¦ Šířka -0,00 / +0,40 mm ¦ Čtvercový průřez -0,00 / +0,20 mm ¦ Délka 1000 mm +5,00 / +30,00 mm ¦ Tloušťka a šířka materiálu broušeno/jemně frézováno ¦ Oba konce řezány pilou ¦ Povrch max. Ra 3,2 µm | žíháno na měkko 745 N/mm2 (220HB max.)
1.2162 | 10.4 | 250.4 | 500 | Předopracovaná ocel s přídavkem na obrábění | 3407 | 140.2 | Tloušťka -0,00 / +0,20 mm ¦ Šířka -0,00 / +0,40 mm ¦ Čtvercový průřez -0,00 / +0,20 mm ¦ Délka 500 mm -0/ +15mm ¦ Tloušťka a šířka materiálu broušeno/jemně frézováno ¦ Oba konce řezány pilou ¦ Povrch max. Ra 3,2 µm | žíháno na měkko 745 N/mm2 (220HB max.)
1.2162 | 10.4 | 250.4 | 1000 | Předopracovaná ocel s přídavkem na obrábění | 6350 | 261.32 | Tloušťka -0,00 / +0,20 mm ¦ Šířka -0,00 / +0,40 mm ¦ Čtvercový průřez -0,00 / +0,20 mm ¦ Délka 1000 mm +5,00 / +30,00 mm ¦ Tloušťka a šířka materiálu broušeno/jemně frézováno ¦ Oba konce řezány pilou ¦ Povrch max. Ra 3,2 µm | žíháno na měkko 745 N/mm2 (220HB max.)
1.2162 | 10.4 | 300.4 | 500 | Předopracovaná ocel s přídavkem na obrábění | 3680 | 151.45 | Tloušťka -0,00 / +0,20 mm ¦ Šířka -0,00 / +0,40 mm ¦ Čtvercový průřez -0,00 / +0,20 mm ¦ Délka 500 mm -0/ +15mm ¦ Tloušťka a šířka materiálu broušeno/jemně frézováno ¦ Oba konce řezány pilou ¦ Povrch max. Ra 3,2 µm | žíháno na měkko 745 N/mm2 (220HB max.)
1.2162 | 10.4 | 300.4 | 1000 | Předopracovaná ocel s přídavkem na obrábění | 6868 | 282.64 | Tloušťka -0,00 / +0,20 mm ¦ Šířka -0,00 / +0,40 mm ¦ Čtvercový průřez -0,00 / +0,20 mm ¦ Délka 1000 mm +5,00 / +30,00 mm ¦ Tloušťka a šířka materiálu broušeno/jemně frézováno ¦ Oba konce řezány pilou ¦ Povrch max. Ra 3,2 µm | žíháno na měkko 745 N/mm2 (220HB max.)
1.2162 | 10.4 | 505 | 500 | Předopracovaná ocel s přídavkem na obrábění | 5042 | 207.5 | Tloušťka -0,00 / +0,20 mm ¦ Šířka -0,00 / +0,40 mm ¦ Čtvercový průřez -0,00 / +0,20 mm ¦ Délka 500 mm -0/ +15mm ¦ Tloušťka a šířka materiálu broušeno/jemně frézováno ¦ Oba konce řezány pilou ¦ Povrch max. Ra 3,2 µm | žíháno na měkko 745 N/mm2 (220HB max.)
1.2162 | 10.4 | 505 | 1000 | Předopracovaná ocel s přídavkem na obrábění | 9403 | 386.96 | Tloušťka -0,00 / +0,20 mm ¦ Šířka -0,00 / +0,40 mm ¦ Čtvercový průřez -0,00 / +0,20 mm ¦ Délka 1000 mm +5,00 / +30,00 mm ¦ Tloušťka a šířka materiálu broušeno/jemně frézováno ¦ Oba konce řezány pilou ¦ Povrch max. Ra 3,2 µm | žíháno na měkko 745 N/mm2 (220HB max.)
1.2162 | 12.4 | 20.4 | 500 | Předopracovaná ocel s přídavkem na obrábění | 491 | 20.22 | Tloušťka -0,00 / +0,20 mm ¦ Šířka -0,00 / +0,40 mm ¦ Čtvercový průřez -0,00 / +0,20 mm ¦ Délka 500 mm -0/ +15mm ¦ Tloušťka a šířka materiálu broušeno/jemně frézováno ¦ Oba konce řezány pilou ¦ Povrch max. Ra 3,2 µm | žíháno na měkko 745 N/mm2 (220HB max.)
1.2162 | 12.4 | 20.4 | 1000 | Předopracovaná ocel s přídavkem na obrábění | 899 | 37.01 | Tloušťka -0,00 / +0,20 mm ¦ Šířka -0,00 / +0,40 mm ¦ Čtvercový průřez -0,00 / +0,20 mm ¦ Délka 1000 mm +5,00 / +30,00 mm ¦ Tloušťka a šířka materiálu broušeno/jemně frézováno ¦ Oba konce řezány pilou ¦ Povrch max. Ra 3,2 µm | žíháno na měkko 745 N/mm2 (220HB max.)
1.2162 | 12.4 | 25.4 | 500 | Předopracovaná ocel s přídavkem na obrábění | 573 | 23.59 | Tloušťka -0,00 / +0,20 mm ¦ Šířka -0,00 / +0,40 mm ¦ Čtvercový průřez -0,00 / +0,20 mm ¦ Délka 500 mm -0/ +15mm ¦ Tloušťka a šířka materiálu broušeno/jemně frézováno ¦ Oba konce řezány pilou ¦ Povrch max. Ra 3,2 µm | žíháno na měkko 745 N/mm2 (220HB max.)
1.2162 | 12.4 | 25.4 | 1000 | Předopracovaná ocel s přídavkem na obrábění | 1036 | 42.61 | Tloušťka -0,00 / +0,20 mm ¦ Šířka -0,00 / +0,40 mm ¦ Čtvercový průřez -0,00 / +0,20 mm ¦ Délka 1000 mm +5,00 / +30,00 mm ¦ Tloušťka a šířka materiálu broušeno/jemně frézováno ¦ Oba konce řezány pilou ¦ Povrch max. Ra 3,2 µm | žíháno na měkko 745 N/mm2 (220HB max.)
1.2162 | 12.4 | 30.4 | 500 | Předopracovaná ocel s přídavkem na obrábění | 627 | 25.82 | Tloušťka -0,00 / +0,20 mm ¦ Šířka -0,00 / +0,40 mm ¦ Čtvercový průřez -0,00 / +0,20 mm ¦ Délka 500 mm -0/ +15mm ¦ Tloušťka a šířka materiálu broušeno/jemně frézováno ¦ Oba konce řezány pilou ¦ Povrch max. Ra 3,2 µm | žíháno na měkko 745 N/mm2 (220HB max.)
1.2162 | 12.4 | 30.4 | 1000 | Předopracovaná ocel s přídavkem na obrábění | 1173 | 48.28 | Tloušťka -0,00 / +0,20 mm ¦ Šířka -0,00 / +0,40 mm ¦ Čtvercový průřez -0,00 / +0,20 mm ¦ Délka 1000 mm +5,00 / +30,00 mm ¦ Tloušťka a šířka materiálu broušeno/jemně frézováno ¦ Oba konce řezány pilou ¦ Povrch max. Ra 3,2 µm | žíháno na měkko 745 N/mm2 (220HB max.)
1.2162 | 12.4 | 32.4 | 500 | Předopracovaná ocel s přídavkem na obrábění | 763 | 31.41 | Tloušťka -0,00 / +0,20 mm ¦ Šířka -0,00 / +0,40 mm ¦ Čtvercový průřez -0,00 / +0,20 mm ¦ Délka 500 mm -0/ +15mm ¦ Tloušťka a šířka materiálu broušeno/jemně frézováno ¦ Oba konce řezány pilou ¦ Povrch max. Ra 3,2 µm | žíháno na měkko 745 N/mm2 (220HB max.)
1.2162 | 12.4 | 32.4 | 1000 | Předopracovaná ocel s přídavkem na obrábění | 1391 | 57.24 | Tloušťka -0,00 / +0,20 mm ¦ Šířka -0,00 / +0,40 mm ¦ Čtvercový průřez -0,00 / +0,20 mm ¦ Délka 1000 mm +5,00 / +30,00 mm ¦ Tloušťka a šířka materiálu broušeno/jemně frézováno ¦ Oba konce řezány pilou ¦ Povrch max. Ra 3,2 µm | žíháno na měkko 745 N/mm2 (220HB max.)
1.2162 | 12.4 | 40.4 | 500 | Předopracovaná ocel s přídavkem na obrábění | 791 | 32.56 | Tloušťka -0,00 / +0,20 mm ¦ Šířka -0,00 / +0,40 mm ¦ Čtvercový průřez -0,00 / +0,20 mm ¦ Délka 500 mm -0/ +15mm ¦ Tloušťka a šířka materiálu broušeno/jemně frézováno ¦ Oba konce řezány pilou ¦ Povrch max. Ra 3,2 µm | žíháno na měkko 745 N/mm2 (220HB max.)
1.2162 | 12.4 | 40.4 | 1000 | Předopracovaná ocel s přídavkem na obrábění | 1473 | 60.61 | Tloušťka -0,00 / +0,20 mm ¦ Šířka -0,00 / +0,40 mm ¦ Čtvercový průřez -0,00 / +0,20 mm ¦ Délka 1000 mm +5,00 / +30,00 mm ¦ Tloušťka a šířka materiálu broušeno/jemně frézováno ¦ Oba konce řezány pilou ¦ Povrch max. Ra 3,2 µm | žíháno na měkko 745 N/mm2 (220HB max.)
1.2162 | 12.4 | 50.4 | 500 | Předopracovaná ocel s přídavkem na obrábění | 982 | 40.39 | Tloušťka -0,00 / +0,20 mm ¦ Šířka -0,00 / +0,40 mm ¦ Čtvercový průřez -0,00 / +0,20 mm ¦ Délka 500 mm -0/ +15mm ¦ Tloušťka a šířka materiálu broušeno/jemně frézováno ¦ Oba konce řezány pilou ¦ Povrch max. Ra 3,2 µm | žíháno na měkko 745 N/mm2 (220HB max.)
1.2162 | 12.4 | 50.4 | 1000 | Předopracovaná ocel s přídavkem na obrábění | 1853 | 76.27 | Tloušťka -0,00 / +0,20 mm ¦ Šířka -0,00 / +0,40 mm ¦ Čtvercový průřez -0,00 / +0,20 mm ¦ Délka 1000 mm +5,00 / +30,00 mm ¦ Tloušťka a šířka materiálu broušeno/jemně frézováno ¦ Oba konce řezány pilou ¦ Povrch max. Ra 3,2 µm | žíháno na měkko 745 N/mm2 (220HB max.)
1.2162 | 12.4 | 60.4 | 500 | Předopracovaná ocel s přídavkem na obrábění | 1145 | 47.13 | Tloušťka -0,00 / +0,20 mm ¦ Šířka -0,00 / +0,40 mm ¦ Čtvercový průřez -0,00 / +0,20 mm ¦ Délka 500 mm -0/ +15mm ¦ Tloušťka a šířka materiálu broušeno/jemně frézováno ¦ Oba konce řezány pilou ¦ Povrch max. Ra 3,2 µm | žíháno na měkko 745 N/mm2 (220HB max.)
1.2162 | 12.4 | 60.4 | 1000 | Předopracovaná ocel s přídavkem na obrábění | 2099 | 86.38 | Tloušťka -0,00 / +0,20 mm ¦ Šířka -0,00 / +0,40 mm ¦ Čtvercový průřez -0,00 / +0,20 mm ¦ Délka 1000 mm +5,00 / +30,00 mm ¦ Tloušťka a šířka materiálu broušeno/jemně frézováno ¦ Oba konce řezány pilou ¦ Povrch max. Ra 3,2 µm | žíháno na měkko 745 N/mm2 (220HB max.)
1.2162 | 12.4 | 70.4 | 500 | Předopracovaná ocel s přídavkem na obrábění | 1254 | 51.59 | Tloušťka -0,00 / +0,20 mm ¦ Šířka -0,00 / +0,40 mm ¦ Čtvercový průřez -0,00 / +0,20 mm ¦ Délka 500 mm -0/ +15mm ¦ Tloušťka a šířka materiálu broušeno/jemně frézováno ¦ Oba konce řezány pilou ¦ Povrch max. Ra 3,2 µm | žíháno na měkko 745 N/mm2 (220HB max.)
1.2162 | 12.4 | 70.4 | 1000 | Předopracovaná ocel s přídavkem na obrábění | 2345 | 96.49 | Tloušťka -0,00 / +0,20 mm ¦ Šířka -0,00 / +0,40 mm ¦ Čtvercový průřez -0,00 / +0,20 mm ¦ Délka 1000 mm +5,00 / +30,00 mm ¦ Tloušťka a šířka materiálu broušeno/jemně frézováno ¦ Oba konce řezány pilou ¦ Povrch max. Ra 3,2 µm | žíháno na měkko 745 N/mm2 (220HB max.)
1.2162 | 12.4 | 80.4 | 500 | Předopracovaná ocel s přídavkem na obrábění | 1445 | 59.48 | Tloušťka -0,00 / +0,20 mm ¦ Šířka -0,00 / +0,40 mm ¦ Čtvercový průřez -0,00 / +0,20 mm ¦ Délka 500 mm -0/ +15mm ¦ Tloušťka a šířka materiálu broušeno/jemně frézováno ¦ Oba konce řezány pilou ¦ Povrch max. Ra 3,2 µm | žíháno na měkko 745 N/mm2 (220HB max.)
1.2162 | 12.4 | 80.4 | 1000 | Předopracovaná ocel s přídavkem na obrábění | 2699 | 111.06 | Tloušťka -0,00 / +0,20 mm ¦ Šířka -0,00 / +0,40 mm ¦ Čtvercový průřez -0,00 / +0,20 mm ¦ Délka 1000 mm +5,00 / +30,00 mm ¦ Tloušťka a šířka materiálu broušeno/jemně frézováno ¦ Oba konce řezány pilou ¦ Povrch max. Ra 3,2 µm | žíháno na měkko 745 N/mm2 (220HB max.)
1.2162 | 12.4 | 100.4 | 500 | Předopracovaná ocel s přídavkem na obrábění | 1609 | 66.21 | Tloušťka -0,00 / +0,20 mm ¦ Šířka -0,00 / +0,40 mm ¦ Čtvercový průřez -0,00 / +0,20 mm ¦ Délka 500 mm -0/ +15mm ¦ Tloušťka a šířka materiálu broušeno/jemně frézováno ¦ Oba konce řezány pilou ¦ Povrch max. Ra 3,2 µm | žíháno na měkko 745 N/mm2 (220HB max.)
1.2162 | 12.4 | 100.4 | 1000 | Předopracovaná ocel s přídavkem na obrábění | 2971 | 122.26 | Tloušťka -0,00 / +0,20 mm ¦ Šířka -0,00 / +0,40 mm ¦ Čtvercový průřez -0,00 / +0,20 mm ¦ Délka 1000 mm +5,00 / +30,00 mm ¦ Tloušťka a šířka materiálu broušeno/jemně frézováno ¦ Oba konce řezány pilou ¦ Povrch max. Ra 3,2 µm | žíháno na měkko 745 N/mm2 (220HB max.)
1.2162 | 12.4 | 150.4 | 500 | Předopracovaná ocel s přídavkem na obrábění | 2317 | 95.36 | Tloušťka -0,00 / +0,20 mm ¦ Šířka -0,00 / +0,40 mm ¦ Čtvercový průřez -0,00 / +0,20 mm ¦ Délka 500 mm -0/ +15mm ¦ Tloušťka a šířka materiálu broušeno/jemně frézováno ¦ Oba konce řezány pilou ¦ Povrch max. Ra 3,2 µm | žíháno na měkko 745 N/mm2 (220HB max.)
1.2162 | 12.4 | 150.4 | 1000 | Předopracovaná ocel s přídavkem na obrábění | 4334 | 178.36 | Tloušťka -0,00 / +0,20 mm ¦ Šířka -0,00 / +0,40 mm ¦ Čtvercový průřez -0,00 / +0,20 mm ¦ Délka 1000 mm +5,00 / +30,00 mm ¦ Tloušťka a šířka materiálu broušeno/jemně frézováno ¦ Oba konce řezány pilou ¦ Povrch max. Ra 3,2 µm | žíháno na měkko 745 N/mm2 (220HB max.)
1.2162 | 12.4 | 200.4 | 500 | Předopracovaná ocel s přídavkem na obrábění | 3025 | 124.49 | Tloušťka -0,00 / +0,20 mm ¦ Šířka -0,00 / +0,40 mm ¦ Čtvercový průřez -0,00 / +0,20 mm ¦ Délka 500 mm -0/ +15mm ¦ Tloušťka a šířka materiálu broušeno/jemně frézováno ¦ Oba konce řezány pilou ¦ Povrch max. Ra 3,2 µm | žíháno na měkko 745 N/mm2 (220HB max.)
1.2162 | 12.4 | 200.4 | 1000 | Předopracovaná ocel s přídavkem na obrábění | 5642 | 232.18 | Tloušťka -0,00 / +0,20 mm ¦ Šířka -0,00 / +0,40 mm ¦ Čtvercový průřez -0,00 / +0,20 mm ¦ Délka 1000 mm +5,00 / +30,00 mm ¦ Tloušťka a šířka materiálu broušeno/jemně frézováno ¦ Oba konce řezány pilou ¦ Povrch max. Ra 3,2 µm | žíháno na měkko 745 N/mm2 (220HB max.)
1.2162 | 12.4 | 250.4 | 500 | Předopracovaná ocel s přídavkem na obrábění | 3843 | 158.14 | Tloušťka -0,00 / +0,20 mm ¦ Šířka -0,00 / +0,40 mm ¦ Čtvercový průřez -0,00 / +0,20 mm ¦ Délka 500 mm -0/ +15mm ¦ Tloušťka a šířka materiálu broušeno/jemně frézováno ¦ Oba konce řezány pilou ¦ Povrch max. Ra 3,2 µm | žíháno na měkko 745 N/mm2 (220HB max.)
1.2162 | 12.4 | 250.4 | 1000 | Předopracovaná ocel s přídavkem na obrábění | 7168 | 294.97 | Tloušťka -0,00 / +0,20 mm ¦ Šířka -0,00 / +0,40 mm ¦ Čtvercový průřez -0,00 / +0,20 mm ¦ Délka 1000 mm +5,00 / +30,00 mm ¦ Tloušťka a šířka materiálu broušeno/jemně frézováno ¦ Oba konce řezány pilou ¦ Povrch max. Ra 3,2 µm | žíháno na měkko 745 N/mm2 (220HB max.)
1.2162 | 12.4 | 300.4 | 500 | Předopracovaná ocel s přídavkem na obrábění | 4143 | 170.48 | Tloušťka -0,00 / +0,20 mm ¦ Šířka -0,00 / +0,40 mm ¦ Čtvercový průřez -0,00 / +0,20 mm ¦ Délka 500 mm -0/ +15mm ¦ Tloušťka a šířka materiálu broušeno/jemně frézováno ¦ Oba konce řezány pilou ¦ Povrch max. Ra 3,2 µm | žíháno na měkko 745 N/mm2 (220HB max.)
1.2162 | 12.4 | 300.4 | 1000 | Předopracovaná ocel s přídavkem na obrábění | 7740 | 318.52 | Tloušťka -0,00 / +0,20 mm ¦ Šířka -0,00 / +0,40 mm ¦ Čtvercový průřez -0,00 / +0,20 mm ¦ Délka 1000 mm +5,00 / +30,00 mm ¦ Tloušťka a šířka materiálu broušeno/jemně frézováno ¦ Oba konce řezány pilou ¦ Povrch max. Ra 3,2 µm | žíháno na měkko 745 N/mm2 (220HB max.)
1.2162 | 12.4 | 505 | 500 | Předopracovaná ocel s přídavkem na obrábění | 5614 | 231.04 | Tloušťka -0,00 / +0,20 mm ¦ Šířka -0,00 / +0,40 mm ¦ Čtvercový průřez -0,00 / +0,20 mm ¦ Délka 500 mm -0/ +15mm ¦ Tloušťka a šířka materiálu broušeno/jemně frézováno ¦ Oba konce řezány pilou ¦ Povrch max. Ra 3,2 µm | žíháno na měkko 745 N/mm2 (220HB max.)
1.2162 | 12.4 | 505 | 1000 | Předopracovaná ocel s přídavkem na obrábění | 10465 | 430.66 | Tloušťka -0,00 / +0,20 mm ¦ Šířka -0,00 / +0,40 mm ¦ Čtvercový průřez -0,00 / +0,20 mm ¦ Délka 1000 mm +5,00 / +30,00 mm ¦ Tloušťka a šířka materiálu broušeno/jemně frézováno ¦ Oba konce řezány pilou ¦ Povrch max. Ra 3,2 µm | žíháno na měkko 745 N/mm2 (220HB max.)
1.2162 | 15.4 | 20.4 | 500 | Předopracovaná ocel s přídavkem na obrábění | 518 | 21.31 | Tloušťka -0,00 / +0,20 mm ¦ Šířka -0,00 / +0,40 mm ¦ Čtvercový průřez -0,00 / +0,20 mm ¦ Délka 500 mm -0/ +15mm ¦ Tloušťka a šířka materiálu broušeno/jemně frézováno ¦ Oba konce řezány pilou ¦ Povrch max. Ra 3,2 µm | žíháno na měkko 745 N/mm2 (220HB max.)
1.2162 | 15.4 | 20.4 | 1000 | Předopracovaná ocel s přídavkem na obrábění | 955 | 39.3 | Tloušťka -0,00 / +0,20 mm ¦ Šířka -0,00 / +0,40 mm ¦ Čtvercový průřez -0,00 / +0,20 mm ¦ Délka 1000 mm +5,00 / +30,00 mm ¦ Tloušťka a šířka materiálu broušeno/jemně frézováno ¦ Oba konce řezány pilou ¦ Povrch max. Ra 3,2 µm | žíháno na měkko 745 N/mm2 (220HB max.)
1.2162 | 15.4 | 25.4 | 500 | Předopracovaná ocel s přídavkem na obrábění | 600 | 24.68 | Tloušťka -0,00 / +0,20 mm ¦ Šířka -0,00 / +0,40 mm ¦ Čtvercový průřez -0,00 / +0,20 mm ¦ Délka 500 mm -0/ +15mm ¦ Tloušťka a šířka materiálu broušeno/jemně frézováno ¦ Oba konce řezány pilou ¦ Povrch max. Ra 3,2 µm | žíháno na měkko 745 N/mm2 (220HB max.)
1.2162 | 15.4 | 25.4 | 1000 | Předopracovaná ocel s přídavkem na obrábění | 1118 | 45.99 | Tloušťka -0,00 / +0,20 mm ¦ Šířka -0,00 / +0,40 mm ¦ Čtvercový průřez -0,00 / +0,20 mm ¦ Délka 1000 mm +5,00 / +30,00 mm ¦ Tloušťka a šířka materiálu broušeno/jemně frézováno ¦ Oba konce řezány pilou ¦ Povrch max. Ra 3,2 µm | žíháno na měkko 745 N/mm2 (220HB max.)
1.2162 | 15.4 | 30.4 | 500 | Předopracovaná ocel s přídavkem na obrábění | 737 | 30.33 | Tloušťka -0,00 / +0,20 mm ¦ Šířka -0,00 / +0,40 mm ¦ Čtvercový průřez -0,00 / +0,20 mm ¦ Délka 500 mm -0/ +15mm ¦ Tloušťka a šířka materiálu broušeno/jemně frézováno ¦ Oba konce řezány pilou ¦ Povrch max. Ra 3,2 µm | žíháno na měkko 745 N/mm2 (220HB max.)
1.2162 | 15.4 | 30.4 | 1000 | Předopracovaná ocel s přídavkem na obrábění | 1363 | 56.1 | Tloušťka -0,00 / +0,20 mm ¦ Šířka -0,00 / +0,40 mm ¦ Čtvercový průřez -0,00 / +0,20 mm ¦ Délka 1000 mm +5,00 / +30,00 mm ¦ Tloušťka a šířka materiálu broušeno/jemně frézováno ¦ Oba konce řezány pilou ¦ Povrch max. Ra 3,2 µm | žíháno na měkko 745 N/mm2 (220HB max.)
1.2162 | 15.4 | 32.4 | 500 | Předopracovaná ocel s přídavkem na obrábění | 763 | 31.41 | Tloušťka -0,00 / +0,20 mm ¦ Šířka -0,00 / +0,40 mm ¦ Čtvercový průřez -0,00 / +0,20 mm ¦ Délka 500 mm -0/ +15mm ¦ Tloušťka a šířka materiálu broušeno/jemně frézováno ¦ Oba konce řezány pilou ¦ Povrch max. Ra 3,2 µm | žíháno na měkko 745 N/mm2 (220HB max.)
1.2162 | 15.4 | 32.4 | 1000 | Předopracovaná ocel s přídavkem na obrábění | 1417 | 58.33 | Tloušťka -0,00 / +0,20 mm ¦ Šířka -0,00 / +0,40 mm ¦ Čtvercový průřez -0,00 / +0,20 mm ¦ Délka 1000 mm +5,00 / +30,00 mm ¦ Tloušťka a šířka materiálu broušeno/jemně frézováno ¦ Oba konce řezány pilou ¦ Povrch max. Ra 3,2 µm | žíháno na měkko 745 N/mm2 (220HB max.)
1.2162 | 15.4 | 40.4 | 500 | Předopracovaná ocel s přídavkem na obrábění | 873 | 35.93 | Tloušťka -0,00 / +0,20 mm ¦ Šířka -0,00 / +0,40 mm ¦ Čtvercový průřez -0,00 / +0,20 mm ¦ Délka 500 mm -0/ +15mm ¦ Tloušťka a šířka materiálu broušeno/jemně frézováno ¦ Oba konce řezány pilou ¦ Povrch max. Ra 3,2 µm | žíháno na měkko 745 N/mm2 (220HB max.)
1.2162 | 15.4 | 40.4 | 1000 | Předopracovaná ocel s přídavkem na obrábění | 1635 | 67.3 | Tloušťka -0,00 / +0,20 mm ¦ Šířka -0,00 / +0,40 mm ¦ Čtvercový průřez -0,00 / +0,20 mm ¦ Délka 1000 mm +5,00 / +30,00 mm ¦ Tloušťka a šířka materiálu broušeno/jemně frézováno ¦ Oba konce řezány pilou ¦ Povrch max. Ra 3,2 µm | žíháno na měkko 745 N/mm2 (220HB max.)
1.2162 | 15.4 | 50.4 | 500 | Předopracovaná ocel s přídavkem na obrábění | 1009 | 41.53 | Tloušťka -0,00 / +0,20 mm ¦ Šířka -0,00 / +0,40 mm ¦ Čtvercový průřez -0,00 / +0,20 mm ¦ Délka 500 mm -0/ +15mm ¦ Tloušťka a šířka materiálu broušeno/jemně frézováno ¦ Oba konce řezány pilou ¦ Povrch max. Ra 3,2 µm | žíháno na měkko 745 N/mm2 (220HB max.)
1.2162 | 15.4 | 50.4 | 1000 | Předopracovaná ocel s přídavkem na obrábění | 1881 | 77.41 | Tloušťka -0,00 / +0,20 mm ¦ Šířka -0,00 / +0,40 mm ¦ Čtvercový průřez -0,00 / +0,20 mm ¦ Délka 1000 mm +5,00 / +30,00 mm ¦ Tloušťka a šířka materiálu broušeno/jemně frézováno ¦ Oba konce řezány pilou ¦ Povrch max. Ra 3,2 µm | žíháno na měkko 745 N/mm2 (220HB max.)
1.2162 | 15.4 | 60.4 | 500 | Předopracovaná ocel s přídavkem na obrábění | 1173 | 48.28 | Tloušťka -0,00 / +0,20 mm ¦ Šířka -0,00 / +0,40 mm ¦ Čtvercový průřez -0,00 / +0,20 mm ¦ Délka 500 mm -0/ +15mm ¦ Tloušťka a šířka materiálu broušeno/jemně frézováno ¦ Oba konce řezány pilou ¦ Povrch max. Ra 3,2 µm | žíháno na měkko 745 N/mm2 (220HB max.)
1.2162 | 15.4 | 60.4 | 1000 | Předopracovaná ocel s přídavkem na obrábění | 2181 | 89.76 | Tloušťka -0,00 / +0,20 mm ¦ Šířka -0,00 / +0,40 mm ¦ Čtvercový průřez -0,00 / +0,20 mm ¦ Délka 1000 mm +5,00 / +30,00 mm ¦ Tloušťka a šířka materiálu broušeno/jemně frézováno ¦ Oba konce řezány pilou ¦ Povrch max. Ra 3,2 µm | žíháno na měkko 745 N/mm2 (220HB max.)
1.2162 | 15.4 | 70.4 | 500 | Předopracovaná ocel s přídavkem na obrábění | 1336 | 54.96 | Tloušťka -0,00 / +0,20 mm ¦ Šířka -0,00 / +0,40 mm ¦ Čtvercový průřez -0,00 / +0,20 mm ¦ Délka 500 mm -0/ +15mm ¦ Tloušťka a šířka materiálu broušeno/jemně frézováno ¦ Oba konce řezány pilou ¦ Povrch max. Ra 3,2 µm | žíháno na měkko 745 N/mm2 (220HB max.)
1.2162 | 15.4 | 70.4 | 1000 | Předopracovaná ocel s přídavkem na obrábění | 2481 | 102.09 | Tloušťka -0,00 / +0,20 mm ¦ Šířka -0,00 / +0,40 mm ¦ Čtvercový průřez -0,00 / +0,20 mm ¦ Délka 1000 mm +5,00 / +30,00 mm ¦ Tloušťka a šířka materiálu broušeno/jemně frézováno ¦ Oba konce řezány pilou ¦ Povrch max. Ra 3,2 µm | žíháno na měkko 745 N/mm2 (220HB max.)
1.2162 | 15.4 | 80.4 | 500 | Předopracovaná ocel s přídavkem na obrábění | 1499 | 61.7 | Tloušťka -0,00 / +0,20 mm ¦ Šířka -0,00 / +0,40 mm ¦ Čtvercový průřez -0,00 / +0,20 mm ¦ Délka 500 mm -0/ +15mm ¦ Tloušťka a šířka materiálu broušeno/jemně frézováno ¦ Oba konce řezány pilou ¦ Povrch max. Ra 3,2 µm | žíháno na měkko 745 N/mm2 (220HB max.)
1.2162 | 15.4 | 80.4 | 1000 | Předopracovaná ocel s přídavkem na obrábění | 2781 | 114.44 | Tloušťka -0,00 / +0,20 mm ¦ Šířka -0,00 / +0,40 mm ¦ Čtvercový průřez -0,00 / +0,20 mm ¦ Délka 1000 mm +5,00 / +30,00 mm ¦ Tloušťka a šířka materiálu broušeno/jemně frézováno ¦ Oba konce řezány pilou ¦ Povrch max. Ra 3,2 µm | žíháno na měkko 745 N/mm2 (220HB max.)
1.2162 | 15.4 | 100.4 | 500 | Předopracovaná ocel s přídavkem na obrábění | 1771 | 72.89 | Tloušťka -0,00 / +0,20 mm ¦ Šířka -0,00 / +0,40 mm ¦ Čtvercový průřez -0,00 / +0,20 mm ¦ Délka 500 mm -0/ +15mm ¦ Tloušťka a šířka materiálu broušeno/jemně frézováno ¦ Oba konce řezány pilou ¦ Povrch max. Ra 3,2 µm | žíháno na měkko 745 N/mm2 (220HB max.)
1.2162 | 15.4 | 100.4 | 1000 | Předopracovaná ocel s přídavkem na obrábění | 3271 | 134.6 | Tloušťka -0,00 / +0,20 mm ¦ Šířka -0,00 / +0,40 mm ¦ Čtvercový průřez -0,00 / +0,20 mm ¦ Délka 1000 mm +5,00 / +30,00 mm ¦ Tloušťka a šířka materiálu broušeno/jemně frézováno ¦ Oba konce řezány pilou ¦ Povrch max. Ra 3,2 µm | žíháno na měkko 745 N/mm2 (220HB max.)
1.2162 | 15.4 | 120.4 | 500 | Předopracovaná ocel s přídavkem na obrábění | 2127 | 87.52 | Tloušťka -0,00 / +0,20 mm ¦ Šířka -0,00 / +0,40 mm ¦ Čtvercový průřez -0,00 / +0,20 mm ¦ Délka 500 mm -0/ +15mm ¦ Tloušťka a šířka materiálu broušeno/jemně frézováno ¦ Oba konce řezány pilou ¦ Povrch max. Ra 3,2 µm | žíháno na měkko 745 N/mm2 (220HB max.)
1.2162 | 15.4 | 120.4 | 1000 | Předopracovaná ocel s přídavkem na obrábění | 3952 | 162.65 | Tloušťka -0,00 / +0,20 mm ¦ Šířka -0,00 / +0,40 mm ¦ Čtvercový průřez -0,00 / +0,20 mm ¦ Délka 1000 mm +5,00 / +30,00 mm ¦ Tloušťka a šířka materiálu broušeno/jemně frézováno ¦ Oba konce řezány pilou ¦ Povrch max. Ra 3,2 µm | žíháno na měkko 745 N/mm2 (220HB max.)
1.2162 | 15.4 | 150.4 | 500 | Předopracovaná ocel s přídavkem na obrábění | 2399 | 98.72 | Tloušťka -0,00 / +0,20 mm ¦ Šířka -0,00 / +0,40 mm ¦ Čtvercový průřez -0,00 / +0,20 mm ¦ Délka 500 mm -0/ +15mm ¦ Tloušťka a šířka materiálu broušeno/jemně frézováno ¦ Oba konce řezány pilou ¦ Povrch max. Ra 3,2 µm | žíháno na měkko 745 N/mm2 (220HB max.)
1.2162 | 15.4 | 150.4 | 1000 | Předopracovaná ocel s přídavkem na obrábění | 4470 | 183.96 | Tloušťka -0,00 / +0,20 mm ¦ Šířka -0,00 / +0,40 mm ¦ Čtvercový průřez -0,00 / +0,20 mm ¦ Délka 1000 mm +5,00 / +30,00 mm ¦ Tloušťka a šířka materiálu broušeno/jemně frézováno ¦ Oba konce řezány pilou ¦ Povrch max. Ra 3,2 µm | žíháno na měkko 745 N/mm2 (220HB max.)
1.2162 | 15.4 | 200.4 | 500 | Předopracovaná ocel s přídavkem na obrábění | 3053 | 125.64 | Tloušťka -0,00 / +0,20 mm ¦ Šířka -0,00 / +0,40 mm ¦ Čtvercový průřez -0,00 / +0,20 mm ¦ Délka 500 mm -0/ +15mm ¦ Tloušťka a šířka materiálu broušeno/jemně frézováno ¦ Oba konce řezány pilou ¦ Povrch max. Ra 3,2 µm | žíháno na měkko 745 N/mm2 (220HB max.)
1.2162 | 15.4 | 200.4 | 1000 | Předopracovaná ocel s přídavkem na obrábění | 5696 | 234.41 | Tloušťka -0,00 / +0,20 mm ¦ Šířka -0,00 / +0,40 mm ¦ Čtvercový průřez -0,00 / +0,20 mm ¦ Délka 1000 mm +5,00 / +30,00 mm ¦ Tloušťka a šířka materiálu broušeno/jemně frézováno ¦ Oba konce řezány pilou ¦ Povrch max. Ra 3,2 µm | žíháno na měkko 745 N/mm2 (220HB max.)
1.2162 | 15.4 | 250.4 | 500 | Předopracovaná ocel s přídavkem na obrábění | 3952 | 162.65 | Tloušťka -0,00 / +0,20 mm ¦ Šířka -0,00 / +0,40 mm ¦ Čtvercový průřez -0,00 / +0,20 mm ¦ Délka 500 mm -0/ +15mm ¦ Tloušťka a šířka materiálu broušeno/jemně frézováno ¦ Oba konce řezány pilou ¦ Povrch max. Ra 3,2 µm | žíháno na měkko 745 N/mm2 (220HB max.)
1.2162 | 15.4 | 250.4 | 1000 | Předopracovaná ocel s přídavkem na obrábění | 7386 | 303.94 | Tloušťka -0,00 / +0,20 mm ¦ Šířka -0,00 / +0,40 mm ¦ Čtvercový průřez -0,00 / +0,20 mm ¦ Délka 1000 mm +5,00 / +30,00 mm ¦ Tloušťka a šířka materiálu broušeno/jemně frézováno ¦ Oba konce řezány pilou ¦ Povrch max. Ra 3,2 µm | žíháno na měkko 745 N/mm2 (220HB max.)
1.2162 | 15.4 | 300.4 | 500 | Předopracovaná ocel s přídavkem na obrábění | 4279 | 176.08 | Tloušťka -0,00 / +0,20 mm ¦ Šířka -0,00 / +0,40 mm ¦ Čtvercový průřez -0,00 / +0,20 mm ¦ Délka 500 mm -0/ +15mm ¦ Tloušťka a šířka materiálu broušeno/jemně frézováno ¦ Oba konce řezány pilou ¦ Povrch max. Ra 3,2 µm | žíháno na měkko 745 N/mm2 (220HB max.)
1.2162 | 15.4 | 300.4 | 1000 | Předopracovaná ocel s přídavkem na obrábění | 7985 | 328.62 | Tloušťka -0,00 / +0,20 mm ¦ Šířka -0,00 / +0,40 mm ¦ Čtvercový průřez -0,00 / +0,20 mm ¦ Délka 1000 mm +5,00 / +30,00 mm ¦ Tloušťka a šířka materiálu broušeno/jemně frézováno ¦ Oba konce řezány pilou ¦ Povrch max. Ra 3,2 µm | žíháno na měkko 745 N/mm2 (220HB max.)
1.2162 | 15.4 | 505 | 500 | Předopracovaná ocel s přídavkem na obrábění | 5778 | 237.78 | Tloušťka -0,00 / +0,20 mm ¦ Šířka -0,00 / +0,40 mm ¦ Čtvercový průřez -0,00 / +0,20 mm ¦ Délka 500 mm -0/ +15mm ¦ Tloušťka a šířka materiálu broušeno/jemně frézováno ¦ Oba konce řezány pilou ¦ Povrch max. Ra 3,2 µm | žíháno na měkko 745 N/mm2 (220HB max.)
1.2162 | 15.4 | 505 | 1000 | Předopracovaná ocel s přídavkem na obrábění | 10765 | 443.01 | Tloušťka -0,00 / +0,20 mm ¦ Šířka -0,00 / +0,40 mm ¦ Čtvercový průřez -0,00 / +0,20 mm ¦ Délka 1000 mm +5,00 / +30,00 mm ¦ Tloušťka a šířka materiálu broušeno/jemně frézováno ¦ Oba konce řezány pilou ¦ Povrch max. Ra 3,2 µm | žíháno na měkko 745 N/mm2 (220HB max.)
1.2162 | 16.4 | 20.4 | 500 | Předopracovaná ocel s přídavkem na obrábění | 600 | 24.68 | Tloušťka -0,00 / +0,20 mm ¦ Šířka -0,00 / +0,40 mm ¦ Čtvercový průřez -0,00 / +0,20 mm ¦ Délka 500 mm -0/ +15mm ¦ Tloušťka a šířka materiálu broušeno/jemně frézováno ¦ Oba konce řezány pilou ¦ Povrch max. Ra 3,2 µm | žíháno na měkko 745 N/mm2 (220HB max.)
1.2162 | 16.4 | 20.4 | 1000 | Předopracovaná ocel s přídavkem na obrábění | 1091 | 44.9 | Tloušťka -0,00 / +0,20 mm ¦ Šířka -0,00 / +0,40 mm ¦ Čtvercový průřez -0,00 / +0,20 mm ¦ Délka 1000 mm +5,00 / +30,00 mm ¦ Tloušťka a šířka materiálu broušeno/jemně frézováno ¦ Oba konce řezány pilou ¦ Povrch max. Ra 3,2 µm | žíháno na měkko 745 N/mm2 (220HB max.)
1.2162 | 16.4 | 25.4 | 500 | Předopracovaná ocel s přídavkem na obrábění | 627 | 25.82 | Tloušťka -0,00 / +0,20 mm ¦ Šířka -0,00 / +0,40 mm ¦ Čtvercový průřez -0,00 / +0,20 mm ¦ Délka 500 mm -0/ +15mm ¦ Tloušťka a šířka materiálu broušeno/jemně frézováno ¦ Oba konce řezány pilou ¦ Povrch max. Ra 3,2 µm | žíháno na měkko 745 N/mm2 (220HB max.)
1.2162 | 16.4 | 25.4 | 1000 | Předopracovaná ocel s přídavkem na obrábění | 1173 | 48.28 | Tloušťka -0,00 / +0,20 mm ¦ Šířka -0,00 / +0,40 mm ¦ Čtvercový průřez -0,00 / +0,20 mm ¦ Délka 1000 mm +5,00 / +30,00 mm ¦ Tloušťka a šířka materiálu broušeno/jemně frézováno ¦ Oba konce řezány pilou ¦ Povrch max. Ra 3,2 µm | žíháno na měkko 745 N/mm2 (220HB max.)
1.2162 | 16.4 | 30.4 | 500 | Předopracovaná ocel s přídavkem na obrábění | 846 | 34.79 | Tloušťka -0,00 / +0,20 mm ¦ Šířka -0,00 / +0,40 mm ¦ Čtvercový průřez -0,00 / +0,20 mm ¦ Délka 500 mm -0/ +15mm ¦ Tloušťka a šířka materiálu broušeno/jemně frézováno ¦ Oba konce řezány pilou ¦ Povrch max. Ra 3,2 µm | žíháno na měkko 745 N/mm2 (220HB max.)
1.2162 | 16.4 | 30.4 | 1000 | Předopracovaná ocel s přídavkem na obrábění | 1553 | 63.93 | Tloušťka -0,00 / +0,20 mm ¦ Šířka -0,00 / +0,40 mm ¦ Čtvercový průřez -0,00 / +0,20 mm ¦ Délka 1000 mm +5,00 / +30,00 mm ¦ Tloušťka a šířka materiálu broušeno/jemně frézováno ¦ Oba konce řezány pilou ¦ Povrch max. Ra 3,2 µm | žíháno na měkko 745 N/mm2 (220HB max.)
1.2162 | 16.4 | 32.4 | 500 | Předopracovaná ocel s přídavkem na obrábění | 899 | 37.01 | Tloušťka -0,00 / +0,20 mm ¦ Šířka -0,00 / +0,40 mm ¦ Čtvercový průřez -0,00 / +0,20 mm ¦ Délka 500 mm -0/ +15mm ¦ Tloušťka a šířka materiálu broušeno/jemně frézováno ¦ Oba konce řezány pilou ¦ Povrch max. Ra 3,2 µm | žíháno na měkko 745 N/mm2 (220HB max.)
1.2162 | 16.4 | 32.4 | 1000 | Předopracovaná ocel s přídavkem na obrábění | 1663 | 68.44 | Tloušťka -0,00 / +0,20 mm ¦ Šířka -0,00 / +0,40 mm ¦ Čtvercový průřez -0,00 / +0,20 mm ¦ Délka 1000 mm +5,00 / +30,00 mm ¦ Tloušťka a šířka materiálu broušeno/jemně frézováno ¦ Oba konce řezány pilou ¦ Povrch max. Ra 3,2 µm | žíháno na měkko 745 N/mm2 (220HB max.)
1.2162 | 16.4 | 40.4 | 500 | Předopracovaná ocel s přídavkem na obrábění | 1009 | 41.53 | Tloušťka -0,00 / +0,20 mm ¦ Šířka -0,00 / +0,40 mm ¦ Čtvercový průřez -0,00 / +0,20 mm ¦ Délka 500 mm -0/ +15mm ¦ Tloušťka a šířka materiálu broušeno/jemně frézováno ¦ Oba konce řezány pilou ¦ Povrch max. Ra 3,2 µm | žíháno na měkko 745 N/mm2 (220HB max.)
1.2162 | 16.4 | 40.4 | 1000 | Předopracovaná ocel s přídavkem na obrábění | 1881 | 77.41 | Tloušťka -0,00 / +0,20 mm ¦ Šířka -0,00 / +0,40 mm ¦ Čtvercový průřez -0,00 / +0,20 mm ¦ Délka 1000 mm +5,00 / +30,00 mm ¦ Tloušťka a šířka materiálu broušeno/jemně frézováno ¦ Oba konce řezány pilou ¦ Povrch max. Ra 3,2 µm | žíháno na měkko 745 N/mm2 (220HB max.)
1.2162 | 16.4 | 50.4 | 500 | Předopracovaná ocel s přídavkem na obrábění | 1063 | 43.76 | Tloušťka -0,00 / +0,20 mm ¦ Šířka -0,00 / +0,40 mm ¦ Čtvercový průřez -0,00 / +0,20 mm ¦ Délka 500 mm -0/ +15mm ¦ Tloušťka a šířka materiálu broušeno/jemně frézováno ¦ Oba konce řezány pilou ¦ Povrch max. Ra 3,2 µm | žíháno na měkko 745 N/mm2 (220HB max.)
1.2162 | 16.4 | 50.4 | 1000 | Předopracovaná ocel s přídavkem na obrábění | 1990 | 81.87 | Tloušťka -0,00 / +0,20 mm ¦ Šířka -0,00 / +0,40 mm ¦ Čtvercový průřez -0,00 / +0,20 mm ¦ Délka 1000 mm +5,00 / +30,00 mm ¦ Tloušťka a šířka materiálu broušeno/jemně frézováno ¦ Oba konce řezány pilou ¦ Povrch max. Ra 3,2 µm | žíháno na měkko 745 N/mm2 (220HB max.)
1.2162 | 16.4 | 60.4 | 500 | Předopracovaná ocel s přídavkem na obrábění | 1309 | 53.88 | Tloušťka -0,00 / +0,20 mm ¦ Šířka -0,00 / +0,40 mm ¦ Čtvercový průřez -0,00 / +0,20 mm ¦ Délka 500 mm -0/ +15mm ¦ Tloušťka a šířka materiálu broušeno/jemně frézováno ¦ Oba konce řezány pilou ¦ Povrch max. Ra 3,2 µm | žíháno na měkko 745 N/mm2 (220HB max.)
1.2162 | 16.4 | 60.4 | 1000 | Předopracovaná ocel s přídavkem na obrábění | 2399 | 98.72 | Tloušťka -0,00 / +0,20 mm ¦ Šířka -0,00 / +0,40 mm ¦ Čtvercový průřez -0,00 / +0,20 mm ¦ Délka 1000 mm +5,00 / +30,00 mm ¦ Tloušťka a šířka materiálu broušeno/jemně frézováno ¦ Oba konce řezány pilou ¦ Povrch max. Ra 3,2 µm | žíháno na měkko 745 N/mm2 (220HB max.)
1.2162 | 16.4 | 70.4 | 500 | Předopracovaná ocel s přídavkem na obrábění | 1417 | 58.33 | Tloušťka -0,00 / +0,20 mm ¦ Šířka -0,00 / +0,40 mm ¦ Čtvercový průřez -0,00 / +0,20 mm ¦ Délka 500 mm -0/ +15mm ¦ Tloušťka a šířka materiálu broušeno/jemně frézováno ¦ Oba konce řezány pilou ¦ Povrch max. Ra 3,2 µm | žíháno na měkko 745 N/mm2 (220HB max.)
1.2162 | 16.4 | 70.4 | 1000 | Předopracovaná ocel s přídavkem na obrábění | 2645 | 108.84 | Tloušťka -0,00 / +0,20 mm ¦ Šířka -0,00 / +0,40 mm ¦ Čtvercový průřez -0,00 / +0,20 mm ¦ Délka 1000 mm +5,00 / +30,00 mm ¦ Tloušťka a šířka materiálu broušeno/jemně frézováno ¦ Oba konce řezány pilou ¦ Povrch max. Ra 3,2 µm | žíháno na měkko 745 N/mm2 (220HB max.)
1.2162 | 16.4 | 80.4 | 500 | Předopracovaná ocel s přídavkem na obrábění | 1527 | 62.84 | Tloušťka -0,00 / +0,20 mm ¦ Šířka -0,00 / +0,40 mm ¦ Čtvercový průřez -0,00 / +0,20 mm ¦ Délka 500 mm -0/ +15mm ¦ Tloušťka a šířka materiálu broušeno/jemně frézováno ¦ Oba konce řezány pilou ¦ Povrch max. Ra 3,2 µm | žíháno na měkko 745 N/mm2 (220HB max.)
1.2162 | 16.4 | 80.4 | 1000 | Předopracovaná ocel s přídavkem na obrábění | 2863 | 117.8 | Tloušťka -0,00 / +0,20 mm ¦ Šířka -0,00 / +0,40 mm ¦ Čtvercový průřez -0,00 / +0,20 mm ¦ Délka 1000 mm +5,00 / +30,00 mm ¦ Tloušťka a šířka materiálu broušeno/jemně frézováno ¦ Oba konce řezány pilou ¦ Povrch max. Ra 3,2 µm | žíháno na měkko 745 N/mm2 (220HB max.)
1.2162 | 16.4 | 90.4 | 500 | Předopracovaná ocel s přídavkem na obrábění | 1853 | 76.27 | Tloušťka -0,00 / +0,20 mm ¦ Šířka -0,00 / +0,40 mm ¦ Čtvercový průřez -0,00 / +0,20 mm ¦ Délka 500 mm -0/ +15mm ¦ Tloušťka a šířka materiálu broušeno/jemně frézováno ¦ Oba konce řezány pilou ¦ Povrch max. Ra 3,2 µm | žíháno na měkko 745 N/mm2 (220HB max.)
1.2162 | 16.4 | 90.4 | 1000 | Předopracovaná ocel s přídavkem na obrábění | 3462 | 142.48 | Tloušťka -0,00 / +0,20 mm ¦ Šířka -0,00 / +0,40 mm ¦ Čtvercový průřez -0,00 / +0,20 mm ¦ Délka 1000 mm +5,00 / +30,00 mm ¦ Tloušťka a šířka materiálu broušeno/jemně frézováno ¦ Oba konce řezány pilou ¦ Povrch max. Ra 3,2 µm | žíháno na měkko 745 N/mm2 (220HB max.)
1.2162 | 16.4 | 100.4 | 500 | Předopracovaná ocel s přídavkem na obrábění | 1909 | 78.56 | Tloušťka -0,00 / +0,20 mm ¦ Šířka -0,00 / +0,40 mm ¦ Čtvercový průřez -0,00 / +0,20 mm ¦ Délka 500 mm -0/ +15mm ¦ Tloušťka a šířka materiálu broušeno/jemně frézováno ¦ Oba konce řezány pilou ¦ Povrch max. Ra 3,2 µm | žíháno na měkko 745 N/mm2 (220HB max.)
1.2162 | 16.4 | 100.4 | 1000 | Předopracovaná ocel s přídavkem na obrábění | 3543 | 145.8 | Tloušťka -0,00 / +0,20 mm ¦ Šířka -0,00 / +0,40 mm ¦ Čtvercový průřez -0,00 / +0,20 mm ¦ Délka 1000 mm +5,00 / +30,00 mm ¦ Tloušťka a šířka materiálu broušeno/jemně frézováno ¦ Oba konce řezány pilou ¦ Povrch max. Ra 3,2 µm | žíháno na měkko 745 N/mm2 (220HB max.)
1.2162 | 16.4 | 110.4 | 500 | Předopracovaná ocel s přídavkem na obrábění | 2235 | 91.98 | Tloušťka -0,00 / +0,20 mm ¦ Šířka -0,00 / +0,40 mm ¦ Čtvercový průřez -0,00 / +0,20 mm ¦ Délka 500 mm -0/ +15mm ¦ Tloušťka a šířka materiálu broušeno/jemně frézováno ¦ Oba konce řezány pilou ¦ Povrch max. Ra 3,2 µm | žíháno na měkko 745 N/mm2 (220HB max.)
1.2162 | 16.4 | 110.4 | 1000 | Předopracovaná ocel s přídavkem na obrábění | 4170 | 171.62 | Tloušťka -0,00 / +0,20 mm ¦ Šířka -0,00 / +0,40 mm ¦ Čtvercový průřez -0,00 / +0,20 mm ¦ Délka 1000 mm +5,00 / +30,00 mm ¦ Tloušťka a šířka materiálu broušeno/jemně frézováno ¦ Oba konce řezány pilou ¦ Povrch max. Ra 3,2 µm | žíháno na měkko 745 N/mm2 (220HB max.)
1.2162 | 16.4 | 120.4 | 500 | Předopracovaná ocel s přídavkem na obrábění | 2427 | 99.86 | Tloušťka -0,00 / +0,20 mm ¦ Šířka -0,00 / +0,40 mm ¦ Čtvercový průřez -0,00 / +0,20 mm ¦ Délka 500 mm -0/ +15mm ¦ Tloušťka a šířka materiálu broušeno/jemně frézováno ¦ Oba konce řezány pilou ¦ Povrch max. Ra 3,2 µm | žíháno na měkko 745 N/mm2 (220HB max.)
1.2162 | 16.4 | 120.4 | 1000 | Předopracovaná ocel s přídavkem na obrábění | 4497 | 185.05 | Tloušťka -0,00 / +0,20 mm ¦ Šířka -0,00 / +0,40 mm ¦ Čtvercový průřez -0,00 / +0,20 mm ¦ Délka 1000 mm +5,00 / +30,00 mm ¦ Tloušťka a šířka materiálu broušeno/jemně frézováno ¦ Oba konce řezány pilou ¦ Povrch max. Ra 3,2 µm | žíháno na měkko 745 N/mm2 (220HB max.)
1.2162 | 16.4 | 130.4 | 500 | Předopracovaná ocel s přídavkem na obrábění | 2589 | 106.55 | Tloušťka -0,00 / +0,20 mm ¦ Šířka -0,00 / +0,40 mm ¦ Čtvercový průřez -0,00 / +0,20 mm ¦ Délka 500 mm -0/ +15mm ¦ Tloušťka a šířka materiálu broušeno/jemně frézováno ¦ Oba konce řezány pilou ¦ Povrch max. Ra 3,2 µm | žíháno na měkko 745 N/mm2 (220HB max.)
1.2162 | 16.4 | 130.4 | 1000 | Předopracovaná ocel s přídavkem na obrábění | 4797 | 197.4 | Tloušťka -0,00 / +0,20 mm ¦ Šířka -0,00 / +0,40 mm ¦ Čtvercový průřez -0,00 / +0,20 mm ¦ Délka 1000 mm +5,00 / +30,00 mm ¦ Tloušťka a šířka materiálu broušeno/jemně frézováno ¦ Oba konce řezány pilou ¦ Povrch max. Ra 3,2 µm | žíháno na měkko 745 N/mm2 (220HB max.)
1.2162 | 16.4 | 140.4 | 500 | Předopracovaná ocel s přídavkem na obrábění | 2671 | 109.92 | Tloušťka -0,00 / +0,20 mm ¦ Šířka -0,00 / +0,40 mm ¦ Čtvercový průřez -0,00 / +0,20 mm ¦ Délka 500 mm -0/ +15mm ¦ Tloušťka a šířka materiálu broušeno/jemně frézováno ¦ Oba konce řezány pilou ¦ Povrch max. Ra 3,2 µm | žíháno na měkko 745 N/mm2 (220HB max.)
1.2162 | 16.4 | 140.4 | 1000 | Předopracovaná ocel s přídavkem na obrábění | 4988 | 205.28 | Tloušťka -0,00 / +0,20 mm ¦ Šířka -0,00 / +0,40 mm ¦ Čtvercový průřez -0,00 / +0,20 mm ¦ Délka 1000 mm +5,00 / +30,00 mm ¦ Tloušťka a šířka materiálu broušeno/jemně frézováno ¦ Oba konce řezány pilou ¦ Povrch max. Ra 3,2 µm | žíháno na měkko 745 N/mm2 (220HB max.)
1.2162 | 16.4 | 150.4 | 500 | Předopracovaná ocel s přídavkem na obrábění | 2699 | 111.06 | Tloušťka -0,00 / +0,20 mm ¦ Šířka -0,00 / +0,40 mm ¦ Čtvercový průřez -0,00 / +0,20 mm ¦ Délka 500 mm -0/ +15mm ¦ Tloušťka a šířka materiálu broušeno/jemně frézováno ¦ Oba konce řezány pilou ¦ Povrch max. Ra 3,2 µm | žíháno na měkko 745 N/mm2 (220HB max.)
1.2162 | 16.4 | 150.4 | 1000 | Předopracovaná ocel s přídavkem na obrábění | 5042 | 207.5 | Tloušťka -0,00 / +0,20 mm ¦ Šířka -0,00 / +0,40 mm ¦ Čtvercový průřez -0,00 / +0,20 mm ¦ Délka 1000 mm +5,00 / +30,00 mm ¦ Tloušťka a šířka materiálu broušeno/jemně frézováno ¦ Oba konce řezány pilou ¦ Povrch max. Ra 3,2 µm | žíháno na měkko 745 N/mm2 (220HB max.)
1.2162 | 16.4 | 160.4 | 500 | Předopracovaná ocel s přídavkem na obrábění | 3053 | 125.64 | Tloušťka -0,00 / +0,20 mm ¦ Šířka -0,00 / +0,40 mm ¦ Čtvercový průřez -0,00 / +0,20 mm ¦ Délka 500 mm -0/ +15mm ¦ Tloušťka a šířka materiálu broušeno/jemně frézováno ¦ Oba konce řezány pilou ¦ Povrch max. Ra 3,2 µm | žíháno na měkko 745 N/mm2 (220HB max.)
1.2162 | 16.4 | 160.4 | 1000 | Předopracovaná ocel s přídavkem na obrábění | 5670 | 233.32 | Tloušťka -0,00 / +0,20 mm ¦ Šířka -0,00 / +0,40 mm ¦ Čtvercový průřez -0,00 / +0,20 mm ¦ Délka 1000 mm +5,00 / +30,00 mm ¦ Tloušťka a šířka materiálu broušeno/jemně frézováno ¦ Oba konce řezány pilou ¦ Povrch max. Ra 3,2 µm | žíháno na měkko 745 N/mm2 (220HB max.)
1.2162 | 16.4 | 180.4 | 500 | Předopracovaná ocel s přídavkem na obrábění | 3135 | 129 | Tloušťka -0,00 / +0,20 mm ¦ Šířka -0,00 / +0,40 mm ¦ Čtvercový průřez -0,00 / +0,20 mm ¦ Délka 500 mm -0/ +15mm ¦ Tloušťka a šířka materiálu broušeno/jemně frézováno ¦ Oba konce řezány pilou ¦ Povrch max. Ra 3,2 µm | žíháno na měkko 745 N/mm2 (220HB max.)
1.2162 | 16.4 | 180.4 | 1000 | Předopracovaná ocel s přídavkem na obrábění | 5860 | 241.16 | Tloušťka -0,00 / +0,20 mm ¦ Šířka -0,00 / +0,40 mm ¦ Čtvercový průřez -0,00 / +0,20 mm ¦ Délka 1000 mm +5,00 / +30,00 mm ¦ Tloušťka a šířka materiálu broušeno/jemně frézováno ¦ Oba konce řezány pilou ¦ Povrch max. Ra 3,2 µm | žíháno na měkko 745 N/mm2 (220HB max.)
1.2162 | 16.4 | 200.4 | 500 | Předopracovaná ocel s přídavkem na obrábění | 3243 | 133.46 | Tloušťka -0,00 / +0,20 mm ¦ Šířka -0,00 / +0,40 mm ¦ Čtvercový průřez -0,00 / +0,20 mm ¦ Délka 500 mm -0/ +15mm ¦ Tloušťka a šířka materiálu broušeno/jemně frézováno ¦ Oba konce řezány pilou ¦ Povrch max. Ra 3,2 µm | žíháno na měkko 745 N/mm2 (220HB max.)
1.2162 | 16.4 | 200.4 | 1000 | Předopracovaná ocel s přídavkem na obrábění | 6078 | 250.12 | Tloušťka -0,00 / +0,20 mm ¦ Šířka -0,00 / +0,40 mm ¦ Čtvercový průřez -0,00 / +0,20 mm ¦ Délka 1000 mm +5,00 / +30,00 mm ¦ Tloušťka a šířka materiálu broušeno/jemně frézováno ¦ Oba konce řezány pilou ¦ Povrch max. Ra 3,2 µm | žíháno na měkko 745 N/mm2 (220HB max.)
1.2162 | 16.4 | 220.4 | 500 | Předopracovaná ocel s přídavkem na obrábění | 3217 | 132.37 | Tloušťka -0,00 / +0,20 mm ¦ Šířka -0,00 / +0,40 mm ¦ Čtvercový průřez -0,00 / +0,20 mm ¦ Délka 500 mm -0/ +15mm ¦ Tloušťka a šířka materiálu broušeno/jemně frézováno ¦ Oba konce řezány pilou ¦ Povrch max. Ra 3,2 µm | žíháno na měkko 745 N/mm2 (220HB max.)
1.2162 | 16.4 | 220.4 | 1000 | Předopracovaná ocel s přídavkem na obrábění | 5996 | 246.76 | Tloušťka -0,00 / +0,20 mm ¦ Šířka -0,00 / +0,40 mm ¦ Čtvercový průřez -0,00 / +0,20 mm ¦ Délka 1000 mm +5,00 / +30,00 mm ¦ Tloušťka a šířka materiálu broušeno/jemně frézováno ¦ Oba konce řezány pilou ¦ Povrch max. Ra 3,2 µm | žíháno na měkko 745 N/mm2 (220HB max.)
1.2162 | 16.4 | 250.4 | 500 | Předopracovaná ocel s přídavkem na obrábění | 4034 | 166.02 | Tloušťka -0,00 / +0,20 mm ¦ Šířka -0,00 / +0,40 mm ¦ Čtvercový průřez -0,00 / +0,20 mm ¦ Délka 500 mm -0/ +15mm ¦ Tloušťka a šířka materiálu broušeno/jemně frézováno ¦ Oba konce řezány pilou ¦ Povrch max. Ra 3,2 µm | žíháno na měkko 745 N/mm2 (220HB max.)
1.2162 | 16.4 | 250.4 | 1000 | Předopracovaná ocel s přídavkem na obrábění | 7495 | 308.45 | Tloušťka -0,00 / +0,20 mm ¦ Šířka -0,00 / +0,40 mm ¦ Čtvercový průřez -0,00 / +0,20 mm ¦ Délka 1000 mm +5,00 / +30,00 mm ¦ Tloušťka a šířka materiálu broušeno/jemně frézováno ¦ Oba konce řezány pilou ¦ Povrch max. Ra 3,2 µm | žíháno na měkko 745 N/mm2 (220HB max.)
1.2162 | 16.4 | 300.4 | 500 | Předopracovaná ocel s přídavkem na obrábění | 4715 | 194.02 | Tloušťka -0,00 / +0,20 mm ¦ Šířka -0,00 / +0,40 mm ¦ Čtvercový průřez -0,00 / +0,20 mm ¦ Délka 500 mm -0/ +15mm ¦ Tloušťka a šířka materiálu broušeno/jemně frézováno ¦ Oba konce řezány pilou ¦ Povrch max. Ra 3,2 µm | žíháno na měkko 745 N/mm2 (220HB max.)
1.2162 | 16.4 | 300.4 | 1000 | Předopracovaná ocel s přídavkem na obrábění | 8803 | 362.28 | Tloušťka -0,00 / +0,20 mm ¦ Šířka -0,00 / +0,40 mm ¦ Čtvercový průřez -0,00 / +0,20 mm ¦ Délka 1000 mm +5,00 / +30,00 mm ¦ Tloušťka a šířka materiálu broušeno/jemně frézováno ¦ Oba konce řezány pilou ¦ Povrch max. Ra 3,2 µm | žíháno na měkko 745 N/mm2 (220HB max.)
1.2162 | 16.4 | 350.4 | 500 | Předopracovaná ocel s přídavkem na obrábění | 5342 | 219.84 | Tloušťka -0,00 / +0,20 mm ¦ Šířka -0,00 / +0,40 mm ¦ Čtvercový průřez -0,00 / +0,20 mm ¦ Délka 500 mm -0/ +15mm ¦ Tloušťka a šířka materiálu broušeno/jemně frézováno ¦ Oba konce řezány pilou ¦ Povrch max. Ra 3,2 µm | žíháno na měkko 745 N/mm2 (220HB max.)
1.2162 | 16.4 | 350.4 | 1000 | Předopracovaná ocel s přídavkem na obrábění | 10003 | 411.64 | Tloušťka -0,00 / +0,20 mm ¦ Šířka -0,00 / +0,40 mm ¦ Čtvercový průřez -0,00 / +0,20 mm ¦ Délka 1000 mm +5,00 / +30,00 mm ¦ Tloušťka a šířka materiálu broušeno/jemně frézováno ¦ Oba konce řezány pilou ¦ Povrch max. Ra 3,2 µm | žíháno na měkko 745 N/mm2 (220HB max.)
1.2162 | 16.4 | 505 | 500 | Předopracovaná ocel s přídavkem na obrábění | 6214 | 255.72 | Tloušťka -0,00 / +0,20 mm ¦ Šířka -0,00 / +0,40 mm ¦ Čtvercový průřez -0,00 / +0,20 mm ¦ Délka 500 mm -0/ +15mm ¦ Tloušťka a šířka materiálu broušeno/jemně frézováno ¦ Oba konce řezány pilou ¦ Povrch max. Ra 3,2 µm | žíháno na měkko 745 N/mm2 (220HB max.)
1.2162 | 16.4 | 505 | 1000 | Předopracovaná ocel s přídavkem na obrábění | 11611 | 477.8 | Tloušťka -0,00 / +0,20 mm ¦ Šířka -0,00 / +0,40 mm ¦ Čtvercový průřez -0,00 / +0,20 mm ¦ Délka 1000 mm +5,00 / +30,00 mm ¦ Tloušťka a šířka materiálu broušeno/jemně frézováno ¦ Oba konce řezány pilou ¦ Povrch max. Ra 3,2 µm | žíháno na měkko 745 N/mm2 (220HB max.)
1.2162 | 20.4 | 20.4 | 500 | Předopracovaná ocel s přídavkem na obrábění | 655 | 26.96 | Tloušťka -0,00 / +0,20 mm ¦ Šířka -0,00 / +0,40 mm ¦ Čtvercový průřez -0,00 / +0,20 mm ¦ Délka 500 mm -0/ +15mm ¦ Tloušťka a šířka materiálu broušeno/jemně frézováno ¦ Oba konce řezány pilou ¦ Povrch max. Ra 3,2 µm | žíháno na měkko 745 N/mm2 (220HB max.)
1.2162 | 20.4 | 20.4 | 1000 | Předopracovaná ocel s přídavkem na obrábění | 1199 | 49.36 | Tloušťka -0,00 / +0,20 mm ¦ Šířka -0,00 / +0,40 mm ¦ Čtvercový průřez -0,00 / +0,20 mm ¦ Délka 1000 mm +5,00 / +30,00 mm ¦ Tloušťka a šířka materiálu broušeno/jemně frézováno ¦ Oba konce řezány pilou ¦ Povrch max. Ra 3,2 µm | žíháno na měkko 745 N/mm2 (220HB max.)
1.2162 | 20.4 | 25.4 | 500 | Předopracovaná ocel s přídavkem na obrábění | 763 | 31.41 | Tloušťka -0,00 / +0,20 mm ¦ Šířka -0,00 / +0,40 mm ¦ Čtvercový průřez -0,00 / +0,20 mm ¦ Délka 500 mm -0/ +15mm ¦ Tloušťka a šířka materiálu broušeno/jemně frézováno ¦ Oba konce řezány pilou ¦ Povrch max. Ra 3,2 µm | žíháno na měkko 745 N/mm2 (220HB max.)
1.2162 | 20.4 | 25.4 | 1000 | Předopracovaná ocel s přídavkem na obrábění | 1391 | 57.24 | Tloušťka -0,00 / +0,20 mm ¦ Šířka -0,00 / +0,40 mm ¦ Čtvercový průřez -0,00 / +0,20 mm ¦ Délka 1000 mm +5,00 / +30,00 mm ¦ Tloušťka a šířka materiálu broušeno/jemně frézováno ¦ Oba konce řezány pilou ¦ Povrch max. Ra 3,2 µm | žíháno na měkko 745 N/mm2 (220HB max.)
1.2162 | 20.4 | 30.4 | 500 | Předopracovaná ocel s přídavkem na obrábění | 873 | 35.93 | Tloušťka -0,00 / +0,20 mm ¦ Šířka -0,00 / +0,40 mm ¦ Čtvercový průřez -0,00 / +0,20 mm ¦ Délka 500 mm -0/ +15mm ¦ Tloušťka a šířka materiálu broušeno/jemně frézováno ¦ Oba konce řezány pilou ¦ Povrch max. Ra 3,2 µm | žíháno na měkko 745 N/mm2 (220HB max.)
1.2162 | 20.4 | 30.4 | 1000 | Předopracovaná ocel s přídavkem na obrábění | 1609 | 66.21 | Tloušťka -0,00 / +0,20 mm ¦ Šířka -0,00 / +0,40 mm ¦ Čtvercový průřez -0,00 / +0,20 mm ¦ Délka 1000 mm +5,00 / +30,00 mm ¦ Tloušťka a šířka materiálu broušeno/jemně frézováno ¦ Oba konce řezány pilou ¦ Povrch max. Ra 3,2 µm | žíháno na měkko 745 N/mm2 (220HB max.)
1.2162 | 20.4 | 32.4 | 500 | Předopracovaná ocel s přídavkem na obrábění | 927 | 38.16 | Tloušťka -0,00 / +0,20 mm ¦ Šířka -0,00 / +0,40 mm ¦ Čtvercový průřez -0,00 / +0,20 mm ¦ Délka 500 mm -0/ +15mm ¦ Tloušťka a šířka materiálu broušeno/jemně frézováno ¦ Oba konce řezány pilou ¦ Povrch max. Ra 3,2 µm | žíháno na měkko 745 N/mm2 (220HB max.)
1.2162 | 20.4 | 32.4 | 1000 | Předopracovaná ocel s přídavkem na obrábění | 1717 | 70.67 | Tloušťka -0,00 / +0,20 mm ¦ Šířka -0,00 / +0,40 mm ¦ Čtvercový průřez -0,00 / +0,20 mm ¦ Délka 1000 mm +5,00 / +30,00 mm ¦ Tloušťka a šířka materiálu broušeno/jemně frézováno ¦ Oba konce řezány pilou ¦ Povrch max. Ra 3,2 µm | žíháno na měkko 745 N/mm2 (220HB max.)
1.2162 | 20.4 | 40.4 | 500 | Předopracovaná ocel s přídavkem na obrábění | 1036 | 42.61 | Tloušťka -0,00 / +0,20 mm ¦ Šířka -0,00 / +0,40 mm ¦ Čtvercový průřez -0,00 / +0,20 mm ¦ Délka 500 mm -0/ +15mm ¦ Tloušťka a šířka materiálu broušeno/jemně frézováno ¦ Oba konce řezány pilou ¦ Povrch max. Ra 3,2 µm | žíháno na měkko 745 N/mm2 (220HB max.)
1.2162 | 20.4 | 40.4 | 1000 | Předopracovaná ocel s přídavkem na obrábění | 1935 | 79.64 | Tloušťka -0,00 / +0,20 mm ¦ Šířka -0,00 / +0,40 mm ¦ Čtvercový průřez -0,00 / +0,20 mm ¦ Délka 1000 mm +5,00 / +30,00 mm ¦ Tloušťka a šířka materiálu broušeno/jemně frézováno ¦ Oba konce řezány pilou ¦ Povrch max. Ra 3,2 µm | žíháno na měkko 745 N/mm2 (220HB max.)
1.2162 | 20.4 | 50.4 | 500 | Předopracovaná ocel s přídavkem na obrábění | 1091 | 44.9 | Tloušťka -0,00 / +0,20 mm ¦ Šířka -0,00 / +0,40 mm ¦ Čtvercový průřez -0,00 / +0,20 mm ¦ Délka 500 mm -0/ +15mm ¦ Tloušťka a šířka materiálu broušeno/jemně frézováno ¦ Oba konce řezány pilou ¦ Povrch max. Ra 3,2 µm | žíháno na měkko 745 N/mm2 (220HB max.)
1.2162 | 20.4 | 50.4 | 1000 | Předopracovaná ocel s přídavkem na obrábění | 2017 | 83.01 | Tloušťka -0,00 / +0,20 mm ¦ Šířka -0,00 / +0,40 mm ¦ Čtvercový průřez -0,00 / +0,20 mm ¦ Délka 1000 mm +5,00 / +30,00 mm ¦ Tloušťka a šířka materiálu broušeno/jemně frézováno ¦ Oba konce řezány pilou ¦ Povrch max. Ra 3,2 µm | žíháno na měkko 745 N/mm2 (220HB max.)
1.2162 | 20.4 | 60.4 | 500 | Předopracovaná ocel s přídavkem na obrábění | 1336 | 54.96 | Tloušťka -0,00 / +0,20 mm ¦ Šířka -0,00 / +0,40 mm ¦ Čtvercový průřez -0,00 / +0,20 mm ¦ Délka 500 mm -0/ +15mm ¦ Tloušťka a šířka materiálu broušeno/jemně frézováno ¦ Oba konce řezány pilou ¦ Povrch max. Ra 3,2 µm | žíháno na měkko 745 N/mm2 (220HB max.)
1.2162 | 20.4 | 60.4 | 1000 | Předopracovaná ocel s přídavkem na obrábění | 2481 | 102.09 | Tloušťka -0,00 / +0,20 mm ¦ Šířka -0,00 / +0,40 mm ¦ Čtvercový průřez -0,00 / +0,20 mm ¦ Délka 1000 mm +5,00 / +30,00 mm ¦ Tloušťka a šířka materiálu broušeno/jemně frézováno ¦ Oba konce řezány pilou ¦ Povrch max. Ra 3,2 µm | žíháno na měkko 745 N/mm2 (220HB max.)
1.2162 | 20.4 | 70.4 | 500 | Předopracovaná ocel s přídavkem na obrábění | 1445 | 59.48 | Tloušťka -0,00 / +0,20 mm ¦ Šířka -0,00 / +0,40 mm ¦ Čtvercový průřez -0,00 / +0,20 mm ¦ Délka 500 mm -0/ +15mm ¦ Tloušťka a šířka materiálu broušeno/jemně frézováno ¦ Oba konce řezány pilou ¦ Povrch max. Ra 3,2 µm | žíháno na měkko 745 N/mm2 (220HB max.)
1.2162 | 20.4 | 70.4 | 1000 | Předopracovaná ocel s přídavkem na obrábění | 2699 | 111.06 | Tloušťka -0,00 / +0,20 mm ¦ Šířka -0,00 / +0,40 mm ¦ Čtvercový průřez -0,00 / +0,20 mm ¦ Délka 1000 mm +5,00 / +30,00 mm ¦ Tloušťka a šířka materiálu broušeno/jemně frézováno ¦ Oba konce řezány pilou ¦ Povrch max. Ra 3,2 µm | žíháno na měkko 745 N/mm2 (220HB max.)
1.2162 | 20.4 | 80.4 | 500 | Předopracovaná ocel s přídavkem na obrábění | 1553 | 63.93 | Tloušťka -0,00 / +0,20 mm ¦ Šířka -0,00 / +0,40 mm ¦ Čtvercový průřez -0,00 / +0,20 mm ¦ Délka 500 mm -0/ +15mm ¦ Tloušťka a šířka materiálu broušeno/jemně frézováno ¦ Oba konce řezány pilou ¦ Povrch max. Ra 3,2 µm | žíháno na měkko 745 N/mm2 (220HB max.)
1.2162 | 20.4 | 80.4 | 1000 | Předopracovaná ocel s přídavkem na obrábění | 2889 | 118.89 | Tloušťka -0,00 / +0,20 mm ¦ Šířka -0,00 / +0,40 mm ¦ Čtvercový průřez -0,00 / +0,20 mm ¦ Délka 1000 mm +5,00 / +30,00 mm ¦ Tloušťka a šířka materiálu broušeno/jemně frézováno ¦ Oba konce řezány pilou ¦ Povrch max. Ra 3,2 µm | žíháno na měkko 745 N/mm2 (220HB max.)
1.2162 | 20.4 | 90.4 | 500 | Předopracovaná ocel s přídavkem na obrábění | 1881 | 77.41 | Tloušťka -0,00 / +0,20 mm ¦ Šířka -0,00 / +0,40 mm ¦ Čtvercový průřez -0,00 / +0,20 mm ¦ Délka 500 mm -0/ +15mm ¦ Tloušťka a šířka materiálu broušeno/jemně frézováno ¦ Oba konce řezány pilou ¦ Povrch max. Ra 3,2 µm | žíháno na měkko 745 N/mm2 (220HB max.)
1.2162 | 20.4 | 90.4 | 1000 | Předopracovaná ocel s přídavkem na obrábění | 3517 | 144.72 | Tloušťka -0,00 / +0,20 mm ¦ Šířka -0,00 / +0,40 mm ¦ Čtvercový průřez -0,00 / +0,20 mm ¦ Délka 1000 mm +5,00 / +30,00 mm ¦ Tloušťka a šířka materiálu broušeno/jemně frézováno ¦ Oba konce řezány pilou ¦ Povrch max. Ra 3,2 µm | žíháno na měkko 745 N/mm2 (220HB max.)
1.2162 | 20.4 | 100.4 | 500 | Předopracovaná ocel s přídavkem na obrábění | 1935 | 79.64 | Tloušťka -0,00 / +0,20 mm ¦ Šířka -0,00 / +0,40 mm ¦ Čtvercový průřez -0,00 / +0,20 mm ¦ Délka 500 mm -0/ +15mm ¦ Tloušťka a šířka materiálu broušeno/jemně frézováno ¦ Oba konce řezány pilou ¦ Povrch max. Ra 3,2 µm | žíháno na měkko 745 N/mm2 (220HB max.)
1.2162 | 20.4 | 100.4 | 1000 | Předopracovaná ocel s přídavkem na obrábění | 3571 | 146.94 | Tloušťka -0,00 / +0,20 mm ¦ Šířka -0,00 / +0,40 mm ¦ Čtvercový průřez -0,00 / +0,20 mm ¦ Délka 1000 mm +5,00 / +30,00 mm ¦ Tloušťka a šířka materiálu broušeno/jemně frézováno ¦ Oba konce řezány pilou ¦ Povrch max. Ra 3,2 µm | žíháno na měkko 745 N/mm2 (220HB max.)
1.2162 | 20.4 | 110.4 | 500 | Předopracovaná ocel s přídavkem na obrábění | 2263 | 93.12 | Tloušťka -0,00 / +0,20 mm ¦ Šířka -0,00 / +0,40 mm ¦ Čtvercový průřez -0,00 / +0,20 mm ¦ Délka 500 mm -0/ +15mm ¦ Tloušťka a šířka materiálu broušeno/jemně frézováno ¦ Oba konce řezány pilou ¦ Povrch max. Ra 3,2 µm | žíháno na měkko 745 N/mm2 (220HB max.)
1.2162 | 20.4 | 110.4 | 1000 | Předopracovaná ocel s přídavkem na obrábění | 4252 | 175 | Tloušťka -0,00 / +0,20 mm ¦ Šířka -0,00 / +0,40 mm ¦ Čtvercový průřez -0,00 / +0,20 mm ¦ Délka 1000 mm +5,00 / +30,00 mm ¦ Tloušťka a šířka materiálu broušeno/jemně frézováno ¦ Oba konce řezány pilou ¦ Povrch max. Ra 3,2 µm | žíháno na měkko 745 N/mm2 (220HB max.)
1.2162 | 20.4 | 120.4 | 500 | Předopracovaná ocel s přídavkem na obrábění | 2427 | 99.86 | Tloušťka -0,00 / +0,20 mm ¦ Šířka -0,00 / +0,40 mm ¦ Čtvercový průřez -0,00 / +0,20 mm ¦ Délka 500 mm -0/ +15mm ¦ Tloušťka a šířka materiálu broušeno/jemně frézováno ¦ Oba konce řezány pilou ¦ Povrch max. Ra 3,2 µm | žíháno na měkko 745 N/mm2 (220HB max.)
1.2162 | 20.4 | 120.4 | 1000 | Předopracovaná ocel s přídavkem na obrábění | 4552 | 187.33 | Tloušťka -0,00 / +0,20 mm ¦ Šířka -0,00 / +0,40 mm ¦ Čtvercový průřez -0,00 / +0,20 mm ¦ Délka 1000 mm +5,00 / +30,00 mm ¦ Tloušťka a šířka materiálu broušeno/jemně frézováno ¦ Oba konce řezány pilou ¦ Povrch max. Ra 3,2 µm | žíháno na měkko 745 N/mm2 (220HB max.)
1.2162 | 20.4 | 130.4 | 500 | Předopracovaná ocel s přídavkem na obrábění | 2617 | 107.69 | Tloušťka -0,00 / +0,20 mm ¦ Šířka -0,00 / +0,40 mm ¦ Čtvercový průřez -0,00 / +0,20 mm ¦ Délka 500 mm -0/ +15mm ¦ Tloušťka a šířka materiálu broušeno/jemně frézováno ¦ Oba konce řezány pilou ¦ Povrch max. Ra 3,2 µm | žíháno na měkko 745 N/mm2 (220HB max.)
1.2162 | 20.4 | 130.4 | 1000 | Předopracovaná ocel s přídavkem na obrábění | 4879 | 200.76 | Tloušťka -0,00 / +0,20 mm ¦ Šířka -0,00 / +0,40 mm ¦ Čtvercový průřez -0,00 / +0,20 mm ¦ Délka 1000 mm +5,00 / +30,00 mm ¦ Tloušťka a šířka materiálu broušeno/jemně frézováno ¦ Oba konce řezány pilou ¦ Povrch max. Ra 3,2 µm | žíháno na měkko 745 N/mm2 (220HB max.)
1.2162 | 20.4 | 140.4 | 500 | Předopracovaná ocel s přídavkem na obrábění | 2699 | 111.06 | Tloušťka -0,00 / +0,20 mm ¦ Šířka -0,00 / +0,40 mm ¦ Čtvercový průřez -0,00 / +0,20 mm ¦ Délka 500 mm -0/ +15mm ¦ Tloušťka a šířka materiálu broušeno/jemně frézováno ¦ Oba konce řezány pilou ¦ Povrch max. Ra 3,2 µm | žíháno na měkko 745 N/mm2 (220HB max.)
1.2162 | 20.4 | 140.4 | 1000 | Předopracovaná ocel s přídavkem na obrábění | 5015 | 206.36 | Tloušťka -0,00 / +0,20 mm ¦ Šířka -0,00 / +0,40 mm ¦ Čtvercový průřez -0,00 / +0,20 mm ¦ Délka 1000 mm +5,00 / +30,00 mm ¦ Tloušťka a šířka materiálu broušeno/jemně frézováno ¦ Oba konce řezány pilou ¦ Povrch max. Ra 3,2 µm | žíháno na měkko 745 N/mm2 (220HB max.)
1.2162 | 20.4 | 150.4 | 500 | Předopracovaná ocel s přídavkem na obrábění | 2725 | 112.15 | Tloušťka -0,00 / +0,20 mm ¦ Šířka -0,00 / +0,40 mm ¦ Čtvercový průřez -0,00 / +0,20 mm ¦ Délka 500 mm -0/ +15mm ¦ Tloušťka a šířka materiálu broušeno/jemně frézováno ¦ Oba konce řezány pilou ¦ Povrch max. Ra 3,2 µm | žíháno na měkko 745 N/mm2 (220HB max.)
1.2162 | 20.4 | 150.4 | 1000 | Předopracovaná ocel s přídavkem na obrábění | 5070 | 208.64 | Tloušťka -0,00 / +0,20 mm ¦ Šířka -0,00 / +0,40 mm ¦ Čtvercový průřez -0,00 / +0,20 mm ¦ Délka 1000 mm +5,00 / +30,00 mm ¦ Tloušťka a šířka materiálu broušeno/jemně frézováno ¦ Oba konce řezány pilou ¦ Povrch max. Ra 3,2 µm | žíháno na měkko 745 N/mm2 (220HB max.)
1.2162 | 20.4 | 160.4 | 500 | Předopracovaná ocel s přídavkem na obrábění | 3081 | 126.77 | Tloušťka -0,00 / +0,20 mm ¦ Šířka -0,00 / +0,40 mm ¦ Čtvercový průřez -0,00 / +0,20 mm ¦ Délka 500 mm -0/ +15mm ¦ Tloušťka a šířka materiálu broušeno/jemně frézováno ¦ Oba konce řezány pilou ¦ Povrch max. Ra 3,2 µm | žíháno na měkko 745 N/mm2 (220HB max.)
1.2162 | 20.4 | 160.4 | 1000 | Předopracovaná ocel s přídavkem na obrábění | 5750 | 236.64 | Tloušťka -0,00 / +0,20 mm ¦ Šířka -0,00 / +0,40 mm ¦ Čtvercový průřez -0,00 / +0,20 mm ¦ Délka 1000 mm +5,00 / +30,00 mm ¦ Tloušťka a šířka materiálu broušeno/jemně frézováno ¦ Oba konce řezány pilou ¦ Povrch max. Ra 3,2 µm | žíháno na měkko 745 N/mm2 (220HB max.)
1.2162 | 20.4 | 180.4 | 500 | Předopracovaná ocel s přídavkem na obrábění | 3162 | 130.14 | Tloušťka -0,00 / +0,20 mm ¦ Šířka -0,00 / +0,40 mm ¦ Čtvercový průřez -0,00 / +0,20 mm ¦ Délka 500 mm -0/ +15mm ¦ Tloušťka a šířka materiálu broušeno/jemně frézováno ¦ Oba konce řezány pilou ¦ Povrch max. Ra 3,2 µm | žíháno na měkko 745 N/mm2 (220HB max.)
1.2162 | 20.4 | 180.4 | 1000 | Předopracovaná ocel s přídavkem na obrábění | 5914 | 243.38 | Tloušťka -0,00 / +0,20 mm ¦ Šířka -0,00 / +0,40 mm ¦ Čtvercový průřez -0,00 / +0,20 mm ¦ Délka 1000 mm +5,00 / +30,00 mm ¦ Tloušťka a šířka materiálu broušeno/jemně frézováno ¦ Oba konce řezány pilou ¦ Povrch max. Ra 3,2 µm | žíháno na měkko 745 N/mm2 (220HB max.)
1.2162 | 20.4 | 200.4 | 500 | Předopracovaná ocel s přídavkem na obrábění | 3298 | 135.74 | Tloušťka -0,00 / +0,20 mm ¦ Šířka -0,00 / +0,40 mm ¦ Čtvercový průřez -0,00 / +0,20 mm ¦ Délka 500 mm -0/ +15mm ¦ Tloušťka a šířka materiálu broušeno/jemně frézováno ¦ Oba konce řezány pilou ¦ Povrch max. Ra 3,2 µm | žíháno na měkko 745 N/mm2 (220HB max.)
1.2162 | 20.4 | 200.4 | 1000 | Předopracovaná ocel s přídavkem na obrábění | 6132 | 252.36 | Tloušťka -0,00 / +0,20 mm ¦ Šířka -0,00 / +0,40 mm ¦ Čtvercový průřez -0,00 / +0,20 mm ¦ Délka 1000 mm +5,00 / +30,00 mm ¦ Tloušťka a šířka materiálu broušeno/jemně frézováno ¦ Oba konce řezány pilou ¦ Povrch max. Ra 3,2 µm | žíháno na měkko 745 N/mm2 (220HB max.)
1.2162 | 20.4 | 250.4 | 500 | Předopracovaná ocel s přídavkem na obrábění | 4088 | 168.25 | Tloušťka -0,00 / +0,20 mm ¦ Šířka -0,00 / +0,40 mm ¦ Čtvercový průřez -0,00 / +0,20 mm ¦ Délka 500 mm -0/ +15mm ¦ Tloušťka a šířka materiálu broušeno/jemně frézováno ¦ Oba konce řezány pilou ¦ Povrch max. Ra 3,2 µm | žíháno na měkko 745 N/mm2 (220HB max.)
1.2162 | 20.4 | 250.4 | 1000 | Předopracovaná ocel s přídavkem na obrábění | 7631 | 314.05 | Tloušťka -0,00 / +0,20 mm ¦ Šířka -0,00 / +0,40 mm ¦ Čtvercový průřez -0,00 / +0,20 mm ¦ Délka 1000 mm +5,00 / +30,00 mm ¦ Tloušťka a šířka materiálu broušeno/jemně frézováno ¦ Oba konce řezány pilou ¦ Povrch max. Ra 3,2 µm | žíháno na měkko 745 N/mm2 (220HB max.)
1.2162 | 20.4 | 300.4 | 500 | Předopracovaná ocel s přídavkem na obrábění | 4852 | 199.68 | Tloušťka -0,00 / +0,20 mm ¦ Šířka -0,00 / +0,40 mm ¦ Čtvercový průřez -0,00 / +0,20 mm ¦ Délka 500 mm -0/ +15mm ¦ Tloušťka a šířka materiálu broušeno/jemně frézováno ¦ Oba konce řezány pilou ¦ Povrch max. Ra 3,2 µm | žíháno na měkko 745 N/mm2 (220HB max.)
1.2162 | 20.4 | 300.4 | 1000 | Předopracovaná ocel s přídavkem na obrábění | 9076 | 373.48 | Tloušťka -0,00 / +0,20 mm ¦ Šířka -0,00 / +0,40 mm ¦ Čtvercový průřez -0,00 / +0,20 mm ¦ Délka 1000 mm +5,00 / +30,00 mm ¦ Tloušťka a šířka materiálu broušeno/jemně frézováno ¦ Oba konce řezány pilou ¦ Povrch max. Ra 3,2 µm | žíháno na měkko 745 N/mm2 (220HB max.)
1.2162 | 20.4 | 350.4 | 500 | Předopracovaná ocel s přídavkem na obrábění | 5424 | 223.21 | Tloušťka -0,00 / +0,20 mm ¦ Šířka -0,00 / +0,40 mm ¦ Čtvercový průřez -0,00 / +0,20 mm ¦ Délka 500 mm -0/ +15mm ¦ Tloušťka a šířka materiálu broušeno/jemně frézováno ¦ Oba konce řezány pilou ¦ Povrch max. Ra 3,2 µm | žíháno na měkko 745 N/mm2 (220HB max.)
1.2162 | 20.4 | 350.4 | 1000 | Předopracovaná ocel s přídavkem na obrábění | 10139 | 417.24 | Tloušťka -0,00 / +0,20 mm ¦ Šířka -0,00 / +0,40 mm ¦ Čtvercový průřez -0,00 / +0,20 mm ¦ Délka 1000 mm +5,00 / +30,00 mm ¦ Tloušťka a šířka materiálu broušeno/jemně frézováno ¦ Oba konce řezány pilou ¦ Povrch max. Ra 3,2 µm | žíháno na měkko 745 N/mm2 (220HB max.)
1.2162 | 20.4 | 505 | 500 | Předopracovaná ocel s přídavkem na obrábění | 6977 | 287.14 | Tloušťka -0,00 / +0,20 mm ¦ Šířka -0,00 / +0,40 mm ¦ Čtvercový průřez -0,00 / +0,20 mm ¦ Délka 500 mm -0/ +15mm ¦ Tloušťka a šířka materiálu broušeno/jemně frézováno ¦ Oba konce řezány pilou ¦ Povrch max. Ra 3,2 µm | žíháno na měkko 745 N/mm2 (220HB max.)
1.2162 | 20.4 | 505 | 1000 | Předopracovaná ocel s přídavkem na obrábění | 13028 | 536.13 | Tloušťka -0,00 / +0,20 mm ¦ Šířka -0,00 / +0,40 mm ¦ Čtvercový průřez -0,00 / +0,20 mm ¦ Délka 1000 mm +5,00 / +30,00 mm ¦ Tloušťka a šířka materiálu broušeno/jemně frézováno ¦ Oba konce řezány pilou ¦ Povrch max. Ra 3,2 µm | žíháno na měkko 745 N/mm2 (220HB max.)
1.2162 | 22.4 | 156.4 | 500 | Předopracovaná ocel s přídavkem na obrábění | 3135 | 129 | Tloušťka -0,00 / +0,20 mm ¦ Šířka -0,00 / +0,40 mm ¦ Čtvercový průřez -0,00 / +0,20 mm ¦ Délka 500 mm -0/ +15mm ¦ Tloušťka a šířka materiálu broušeno/jemně frézováno ¦ Oba konce řezány pilou ¦ Povrch max. Ra 3,2 µm | žíháno na měkko 745 N/mm2 (220HB max.)
1.2162 | 22.4 | 156.4 | 1000 | Předopracovaná ocel s přídavkem na obrábění | 5832 | 240.01 | Tloušťka -0,00 / +0,20 mm ¦ Šířka -0,00 / +0,40 mm ¦ Čtvercový průřez -0,00 / +0,20 mm ¦ Délka 1000 mm +5,00 / +30,00 mm ¦ Tloušťka a šířka materiálu broušeno/jemně frézováno ¦ Oba konce řezány pilou ¦ Povrch max. Ra 3,2 µm | žíháno na měkko 745 N/mm2 (220HB max.)
1.2162 | 22.4 | 196.4 | 500 | Předopracovaná ocel s přídavkem na obrábění | 3434 | 141.34 | Tloušťka -0,00 / +0,20 mm ¦ Šířka -0,00 / +0,40 mm ¦ Čtvercový průřez -0,00 / +0,20 mm ¦ Délka 500 mm -0/ +15mm ¦ Tloušťka a šířka materiálu broušeno/jemně frézováno ¦ Oba konce řezány pilou ¦ Povrch max. Ra 3,2 µm | žíháno na měkko 745 N/mm2 (220HB max.)
1.2162 | 22.4 | 196.4 | 1000 | Předopracovaná ocel s přídavkem na obrábění | 6432 | 264.69 | Tloušťka -0,00 / +0,20 mm ¦ Šířka -0,00 / +0,40 mm ¦ Čtvercový průřez -0,00 / +0,20 mm ¦ Délka 1000 mm +5,00 / +30,00 mm ¦ Tloušťka a šířka materiálu broušeno/jemně frézováno ¦ Oba konce řezány pilou ¦ Povrch max. Ra 3,2 µm | žíháno na měkko 745 N/mm2 (220HB max.)
1.2162 | 22.4 | 246.4 | 500 | Předopracovaná ocel s přídavkem na obrábění | 3952 | 162.65 | Tloušťka -0,00 / +0,20 mm ¦ Šířka -0,00 / +0,40 mm ¦ Čtvercový průřez -0,00 / +0,20 mm ¦ Délka 500 mm -0/ +15mm ¦ Tloušťka a šířka materiálu broušeno/jemně frézováno ¦ Oba konce řezány pilou ¦ Povrch max. Ra 3,2 µm | žíháno na měkko 745 N/mm2 (220HB max.)
1.2162 | 22.4 | 246.4 | 1000 | Předopracovaná ocel s přídavkem na obrábění | 7386 | 303.94 | Tloušťka -0,00 / +0,20 mm ¦ Šířka -0,00 / +0,40 mm ¦ Čtvercový průřez -0,00 / +0,20 mm ¦ Délka 1000 mm +5,00 / +30,00 mm ¦ Tloušťka a šířka materiálu broušeno/jemně frézováno ¦ Oba konce řezány pilou ¦ Povrch max. Ra 3,2 µm | žíháno na měkko 745 N/mm2 (220HB max.)
1.2162 | 22.4 | 296.4 | 500 | Předopracovaná ocel s přídavkem na obrábění | 5124 | 210.88 | Tloušťka -0,00 / +0,20 mm ¦ Šířka -0,00 / +0,40 mm ¦ Čtvercový průřez -0,00 / +0,20 mm ¦ Délka 500 mm -0/ +15mm ¦ Tloušťka a šířka materiálu broušeno/jemně frézováno ¦ Oba konce řezány pilou ¦ Povrch max. Ra 3,2 µm | žíháno na měkko 745 N/mm2 (220HB max.)
1.2162 | 22.4 | 296.4 | 1000 | Předopracovaná ocel s přídavkem na obrábění | 9539 | 392.56 | Tloušťka -0,00 / +0,20 mm ¦ Šířka -0,00 / +0,40 mm ¦ Čtvercový průřez -0,00 / +0,20 mm ¦ Délka 1000 mm +5,00 / +30,00 mm ¦ Tloušťka a šířka materiálu broušeno/jemně frézováno ¦ Oba konce řezány pilou ¦ Povrch max. Ra 3,2 µm | žíháno na měkko 745 N/mm2 (220HB max.)
1.2162 | 22.4 | 396.4 | 500 | Předopracovaná ocel s přídavkem na obrábění | 6160 | 253.49 | Tloušťka -0,00 / +0,20 mm ¦ Šířka -0,00 / +0,40 mm ¦ Čtvercový průřez -0,00 / +0,20 mm ¦ Délka 500 mm -0/ +15mm ¦ Tloušťka a šířka materiálu broušeno/jemně frézováno ¦ Oba konce řezány pilou ¦ Povrch max. Ra 3,2 µm | žíháno na měkko 745 N/mm2 (220HB max.)
1.2162 | 22.4 | 396.4 | 1000 | Předopracovaná ocel s přídavkem na obrábění | 11528 | 474.42 | Tloušťka -0,00 / +0,20 mm ¦ Šířka -0,00 / +0,40 mm ¦ Čtvercový průřez -0,00 / +0,20 mm ¦ Délka 1000 mm +5,00 / +30,00 mm ¦ Tloušťka a šířka materiálu broušeno/jemně frézováno ¦ Oba konce řezány pilou ¦ Povrch max. Ra 3,2 µm | žíháno na měkko 745 N/mm2 (220HB max.)
1.2162 | 25.4 | 25.4 | 500 | Předopracovaná ocel s přídavkem na obrábění | 982 | 40.39 | Tloušťka -0,00 / +0,20 mm ¦ Šířka -0,00 / +0,40 mm ¦ Čtvercový průřez -0,00 / +0,20 mm ¦ Délka 500 mm -0/ +15mm ¦ Tloušťka a šířka materiálu broušeno/jemně frézováno ¦ Oba konce řezány pilou ¦ Povrch max. Ra 3,2 µm | žíháno na měkko 745 N/mm2 (220HB max.)
1.2162 | 25.4 | 25.4 | 1000 | Předopracovaná ocel s přídavkem na obrábění | 1853 | 76.27 | Tloušťka -0,00 / +0,20 mm ¦ Šířka -0,00 / +0,40 mm ¦ Čtvercový průřez -0,00 / +0,20 mm ¦ Délka 1000 mm +5,00 / +30,00 mm ¦ Tloušťka a šířka materiálu broušeno/jemně frézováno ¦ Oba konce řezány pilou ¦ Povrch max. Ra 3,2 µm | žíháno na měkko 745 N/mm2 (220HB max.)
1.2162 | 25.4 | 30.4 | 500 | Předopracovaná ocel s přídavkem na obrábění | 1063 | 43.76 | Tloušťka -0,00 / +0,20 mm ¦ Šířka -0,00 / +0,40 mm ¦ Čtvercový průřez -0,00 / +0,20 mm ¦ Délka 500 mm -0/ +15mm ¦ Tloušťka a šířka materiálu broušeno/jemně frézováno ¦ Oba konce řezány pilou ¦ Povrch max. Ra 3,2 µm | žíháno na měkko 745 N/mm2 (220HB max.)
1.2162 | 25.4 | 30.4 | 1000 | Předopracovaná ocel s přídavkem na obrábění | 1990 | 81.87 | Tloušťka -0,00 / +0,20 mm ¦ Šířka -0,00 / +0,40 mm ¦ Čtvercový průřez -0,00 / +0,20 mm ¦ Délka 1000 mm +5,00 / +30,00 mm ¦ Tloušťka a šířka materiálu broušeno/jemně frézováno ¦ Oba konce řezány pilou ¦ Povrch max. Ra 3,2 µm | žíháno na měkko 745 N/mm2 (220HB max.)
1.2162 | 25.4 | 32.4 | 500 | Předopracovaná ocel s přídavkem na obrábění | 1091 | 44.9 | Tloušťka -0,00 / +0,20 mm ¦ Šířka -0,00 / +0,40 mm ¦ Čtvercový průřez -0,00 / +0,20 mm ¦ Délka 500 mm -0/ +15mm ¦ Tloušťka a šířka materiálu broušeno/jemně frézováno ¦ Oba konce řezány pilou ¦ Povrch max. Ra 3,2 µm | žíháno na měkko 745 N/mm2 (220HB max.)
1.2162 | 25.4 | 32.4 | 1000 | Předopracovaná ocel s přídavkem na obrábění | 2017 | 83.01 | Tloušťka -0,00 / +0,20 mm ¦ Šířka -0,00 / +0,40 mm ¦ Čtvercový průřez -0,00 / +0,20 mm ¦ Délka 1000 mm +5,00 / +30,00 mm ¦ Tloušťka a šířka materiálu broušeno/jemně frézováno ¦ Oba konce řezány pilou ¦ Povrch max. Ra 3,2 µm | žíháno na měkko 745 N/mm2 (220HB max.)
1.2162 | 25.4 | 40.4 | 500 | Předopracovaná ocel s přídavkem na obrábění | 1118 | 45.99 | Tloušťka -0,00 / +0,20 mm ¦ Šířka -0,00 / +0,40 mm ¦ Čtvercový průřez -0,00 / +0,20 mm ¦ Délka 500 mm -0/ +15mm ¦ Tloušťka a šířka materiálu broušeno/jemně frézováno ¦ Oba konce řezány pilou ¦ Povrch max. Ra 3,2 µm | žíháno na měkko 745 N/mm2 (220HB max.)
1.2162 | 25.4 | 40.4 | 1000 | Předopracovaná ocel s přídavkem na obrábění | 2071 | 85.24 | Tloušťka -0,00 / +0,20 mm ¦ Šířka -0,00 / +0,40 mm ¦ Čtvercový průřez -0,00 / +0,20 mm ¦ Délka 1000 mm +5,00 / +30,00 mm ¦ Tloušťka a šířka materiálu broušeno/jemně frézováno ¦ Oba konce řezány pilou ¦ Povrch max. Ra 3,2 µm | žíháno na měkko 745 N/mm2 (220HB max.)
1.2162 | 25.4 | 50.4 | 500 | Předopracovaná ocel s přídavkem na obrábění | 1254 | 51.59 | Tloušťka -0,00 / +0,20 mm ¦ Šířka -0,00 / +0,40 mm ¦ Čtvercový průřez -0,00 / +0,20 mm ¦ Délka 500 mm -0/ +15mm ¦ Tloušťka a šířka materiálu broušeno/jemně frézováno ¦ Oba konce řezány pilou ¦ Povrch max. Ra 3,2 µm | žíháno na měkko 745 N/mm2 (220HB max.)
1.2162 | 25.4 | 50.4 | 1000 | Předopracovaná ocel s přídavkem na obrábění | 2345 | 96.49 | Tloušťka -0,00 / +0,20 mm ¦ Šířka -0,00 / +0,40 mm ¦ Čtvercový průřez -0,00 / +0,20 mm ¦ Délka 1000 mm +5,00 / +30,00 mm ¦ Tloušťka a šířka materiálu broušeno/jemně frézováno ¦ Oba konce řezány pilou ¦ Povrch max. Ra 3,2 µm | žíháno na měkko 745 N/mm2 (220HB max.)
1.2162 | 25.4 | 60.4 | 500 | Předopracovaná ocel s přídavkem na obrábění | 1473 | 60.61 | Tloušťka -0,00 / +0,20 mm ¦ Šířka -0,00 / +0,40 mm ¦ Čtvercový průřez -0,00 / +0,20 mm ¦ Délka 500 mm -0/ +15mm ¦ Tloušťka a šířka materiálu broušeno/jemně frézováno ¦ Oba konce řezány pilou ¦ Povrch max. Ra 3,2 µm | žíháno na měkko 745 N/mm2 (220HB max.)
1.2162 | 25.4 | 60.4 | 1000 | Předopracovaná ocel s přídavkem na obrábění | 2753 | 113.29 | Tloušťka -0,00 / +0,20 mm ¦ Šířka -0,00 / +0,40 mm ¦ Čtvercový průřez -0,00 / +0,20 mm ¦ Délka 1000 mm +5,00 / +30,00 mm ¦ Tloušťka a šířka materiálu broušeno/jemně frézováno ¦ Oba konce řezány pilou ¦ Povrch max. Ra 3,2 µm | žíháno na měkko 745 N/mm2 (220HB max.)
1.2162 | 25.4 | 70.4 | 500 | Předopracovaná ocel s přídavkem na obrábění | 1745 | 71.81 | Tloušťka -0,00 / +0,20 mm ¦ Šířka -0,00 / +0,40 mm ¦ Čtvercový průřez -0,00 / +0,20 mm ¦ Délka 500 mm -0/ +15mm ¦ Tloušťka a šířka materiálu broušeno/jemně frézováno ¦ Oba konce řezány pilou ¦ Povrch max. Ra 3,2 µm | žíháno na měkko 745 N/mm2 (220HB max.)
1.2162 | 25.4 | 70.4 | 1000 | Předopracovaná ocel s přídavkem na obrábění | 3243 | 133.46 | Tloušťka -0,00 / +0,20 mm ¦ Šířka -0,00 / +0,40 mm ¦ Čtvercový průřez -0,00 / +0,20 mm ¦ Délka 1000 mm +5,00 / +30,00 mm ¦ Tloušťka a šířka materiálu broušeno/jemně frézováno ¦ Oba konce řezány pilou ¦ Povrch max. Ra 3,2 µm | žíháno na měkko 745 N/mm2 (220HB max.)
1.2162 | 25.4 | 80.4 | 500 | Předopracovaná ocel s přídavkem na obrábění | 1935 | 79.64 | Tloušťka -0,00 / +0,20 mm ¦ Šířka -0,00 / +0,40 mm ¦ Čtvercový průřez -0,00 / +0,20 mm ¦ Délka 500 mm -0/ +15mm ¦ Tloušťka a šířka materiálu broušeno/jemně frézováno ¦ Oba konce řezány pilou ¦ Povrch max. Ra 3,2 µm | žíháno na měkko 745 N/mm2 (220HB max.)
1.2162 | 25.4 | 80.4 | 1000 | Předopracovaná ocel s přídavkem na obrábění | 3571 | 146.94 | Tloušťka -0,00 / +0,20 mm ¦ Šířka -0,00 / +0,40 mm ¦ Čtvercový průřez -0,00 / +0,20 mm ¦ Délka 1000 mm +5,00 / +30,00 mm ¦ Tloušťka a šířka materiálu broušeno/jemně frézováno ¦ Oba konce řezány pilou ¦ Povrch max. Ra 3,2 µm | žíháno na měkko 745 N/mm2 (220HB max.)
1.2162 | 25.4 | 90.4 | 500 | Předopracovaná ocel s přídavkem na obrábění | 2045 | 84.16 | Tloušťka -0,00 / +0,20 mm ¦ Šířka -0,00 / +0,40 mm ¦ Čtvercový průřez -0,00 / +0,20 mm ¦ Délka 500 mm -0/ +15mm ¦ Tloušťka a šířka materiálu broušeno/jemně frézováno ¦ Oba konce řezány pilou ¦ Povrch max. Ra 3,2 µm | žíháno na měkko 745 N/mm2 (220HB max.)
1.2162 | 25.4 | 90.4 | 1000 | Předopracovaná ocel s přídavkem na obrábění | 3816 | 157.05 | Tloušťka -0,00 / +0,20 mm ¦ Šířka -0,00 / +0,40 mm ¦ Čtvercový průřez -0,00 / +0,20 mm ¦ Délka 1000 mm +5,00 / +30,00 mm ¦ Tloušťka a šířka materiálu broušeno/jemně frézováno ¦ Oba konce řezány pilou ¦ Povrch max. Ra 3,2 µm | žíháno na měkko 745 N/mm2 (220HB max.)
1.2162 | 25.4 | 100.4 | 500 | Předopracovaná ocel s přídavkem na obrábění | 2345 | 96.49 | Tloušťka -0,00 / +0,20 mm ¦ Šířka -0,00 / +0,40 mm ¦ Čtvercový průřez -0,00 / +0,20 mm ¦ Délka 500 mm -0/ +15mm ¦ Tloušťka a šířka materiálu broušeno/jemně frézováno ¦ Oba konce řezány pilou ¦ Povrch max. Ra 3,2 µm | žíháno na měkko 745 N/mm2 (220HB max.)
1.2162 | 25.4 | 100.4 | 1000 | Předopracovaná ocel s přídavkem na obrábění | 4388 | 180.6 | Tloušťka -0,00 / +0,20 mm ¦ Šířka -0,00 / +0,40 mm ¦ Čtvercový průřez -0,00 / +0,20 mm ¦ Délka 1000 mm +5,00 / +30,00 mm ¦ Tloušťka a šířka materiálu broušeno/jemně frézováno ¦ Oba konce řezány pilou ¦ Povrch max. Ra 3,2 µm | žíháno na měkko 745 N/mm2 (220HB max.)
1.2162 | 25.4 | 110.4 | 500 | Předopracovaná ocel s přídavkem na obrábění | 2535 | 104.32 | Tloušťka -0,00 / +0,20 mm ¦ Šířka -0,00 / +0,40 mm ¦ Čtvercový průřez -0,00 / +0,20 mm ¦ Délka 500 mm -0/ +15mm ¦ Tloušťka a šířka materiálu broušeno/jemně frézováno ¦ Oba konce řezány pilou ¦ Povrch max. Ra 3,2 µm | žíháno na měkko 745 N/mm2 (220HB max.)
1.2162 | 25.4 | 110.4 | 1000 | Předopracovaná ocel s přídavkem na obrábění | 4742 | 195.16 | Tloušťka -0,00 / +0,20 mm ¦ Šířka -0,00 / +0,40 mm ¦ Čtvercový průřez -0,00 / +0,20 mm ¦ Délka 1000 mm +5,00 / +30,00 mm ¦ Tloušťka a šířka materiálu broušeno/jemně frézováno ¦ Oba konce řezány pilou ¦ Povrch max. Ra 3,2 µm | žíháno na měkko 745 N/mm2 (220HB max.)
1.2162 | 25.4 | 120.4 | 500 | Předopracovaná ocel s přídavkem na obrábění | 2699 | 111.06 | Tloušťka -0,00 / +0,20 mm ¦ Šířka -0,00 / +0,40 mm ¦ Čtvercový průřez -0,00 / +0,20 mm ¦ Délka 500 mm -0/ +15mm ¦ Tloušťka a šířka materiálu broušeno/jemně frézováno ¦ Oba konce řezány pilou ¦ Povrch max. Ra 3,2 µm | žíháno na měkko 745 N/mm2 (220HB max.)
1.2162 | 25.4 | 120.4 | 1000 | Předopracovaná ocel s přídavkem na obrábění | 5042 | 207.5 | Tloušťka -0,00 / +0,20 mm ¦ Šířka -0,00 / +0,40 mm ¦ Čtvercový průřez -0,00 / +0,20 mm ¦ Délka 1000 mm +5,00 / +30,00 mm ¦ Tloušťka a šířka materiálu broušeno/jemně frézováno ¦ Oba konce řezány pilou ¦ Povrch max. Ra 3,2 µm | žíháno na měkko 745 N/mm2 (220HB max.)
1.2162 | 25.4 | 130.4 | 500 | Předopracovaná ocel s přídavkem na obrábění | 2863 | 117.8 | Tloušťka -0,00 / +0,20 mm ¦ Šířka -0,00 / +0,40 mm ¦ Čtvercový průřez -0,00 / +0,20 mm ¦ Délka 500 mm -0/ +15mm ¦ Tloušťka a šířka materiálu broušeno/jemně frézováno ¦ Oba konce řezány pilou ¦ Povrch max. Ra 3,2 µm | žíháno na měkko 745 N/mm2 (220HB max.)
1.2162 | 25.4 | 130.4 | 1000 | Předopracovaná ocel s přídavkem na obrábění | 5314 | 218.7 | Tloušťka -0,00 / +0,20 mm ¦ Šířka -0,00 / +0,40 mm ¦ Čtvercový průřez -0,00 / +0,20 mm ¦ Délka 1000 mm +5,00 / +30,00 mm ¦ Tloušťka a šířka materiálu broušeno/jemně frézováno ¦ Oba konce řezány pilou ¦ Povrch max. Ra 3,2 µm | žíháno na měkko 745 N/mm2 (220HB max.)
1.2162 | 25.4 | 140.4 | 500 | Předopracovaná ocel s přídavkem na obrábění | 2999 | 123.4 | Tloušťka -0,00 / +0,20 mm ¦ Šířka -0,00 / +0,40 mm ¦ Čtvercový průřez -0,00 / +0,20 mm ¦ Délka 500 mm -0/ +15mm ¦ Tloušťka a šířka materiálu broušeno/jemně frézováno ¦ Oba konce řezány pilou ¦ Povrch max. Ra 3,2 µm | žíháno na měkko 745 N/mm2 (220HB max.)
1.2162 | 25.4 | 140.4 | 1000 | Předopracovaná ocel s přídavkem na obrábění | 5588 | 229.96 | Tloušťka -0,00 / +0,20 mm ¦ Šířka -0,00 / +0,40 mm ¦ Čtvercový průřez -0,00 / +0,20 mm ¦ Délka 1000 mm +5,00 / +30,00 mm ¦ Tloušťka a šířka materiálu broušeno/jemně frézováno ¦ Oba konce řezány pilou ¦ Povrch max. Ra 3,2 µm | žíháno na měkko 745 N/mm2 (220HB max.)
1.2162 | 25.4 | 150.4 | 500 | Předopracovaná ocel s přídavkem na obrábění | 3053 | 125.64 | Tloušťka -0,00 / +0,20 mm ¦ Šířka -0,00 / +0,40 mm ¦ Čtvercový průřez -0,00 / +0,20 mm ¦ Délka 500 mm -0/ +15mm ¦ Tloušťka a šířka materiálu broušeno/jemně frézováno ¦ Oba konce řezány pilou ¦ Povrch max. Ra 3,2 µm | žíháno na měkko 745 N/mm2 (220HB max.)
1.2162 | 25.4 | 150.4 | 1000 | Předopracovaná ocel s přídavkem na obrábění | 5696 | 234.41 | Tloušťka -0,00 / +0,20 mm ¦ Šířka -0,00 / +0,40 mm ¦ Čtvercový průřez -0,00 / +0,20 mm ¦ Délka 1000 mm +5,00 / +30,00 mm ¦ Tloušťka a šířka materiálu broušeno/jemně frézováno ¦ Oba konce řezány pilou ¦ Povrch max. Ra 3,2 µm | žíháno na měkko 745 N/mm2 (220HB max.)
1.2162 | 25.4 | 160.4 | 500 | Předopracovaná ocel s přídavkem na obrábění | 3381 | 139.12 | Tloušťka -0,00 / +0,20 mm ¦ Šířka -0,00 / +0,40 mm ¦ Čtvercový průřez -0,00 / +0,20 mm ¦ Délka 500 mm -0/ +15mm ¦ Tloušťka a šířka materiálu broušeno/jemně frézováno ¦ Oba konce řezány pilou ¦ Povrch max. Ra 3,2 µm | žíháno na měkko 745 N/mm2 (220HB max.)
1.2162 | 25.4 | 160.4 | 1000 | Předopracovaná ocel s přídavkem na obrábění | 6296 | 259.09 | Tloušťka -0,00 / +0,20 mm ¦ Šířka -0,00 / +0,40 mm ¦ Čtvercový průřez -0,00 / +0,20 mm ¦ Délka 1000 mm +5,00 / +30,00 mm ¦ Tloušťka a šířka materiálu broušeno/jemně frézováno ¦ Oba konce řezány pilou ¦ Povrch max. Ra 3,2 µm | žíháno na měkko 745 N/mm2 (220HB max.)
1.2162 | 25.4 | 180.4 | 500 | Předopracovaná ocel s přídavkem na obrábění | 3625 | 149.17 | Tloušťka -0,00 / +0,20 mm ¦ Šířka -0,00 / +0,40 mm ¦ Čtvercový průřez -0,00 / +0,20 mm ¦ Délka 500 mm -0/ +15mm ¦ Tloušťka a šířka materiálu broušeno/jemně frézováno ¦ Oba konce řezány pilou ¦ Povrch max. Ra 3,2 µm | žíháno na měkko 745 N/mm2 (220HB max.)
1.2162 | 25.4 | 180.4 | 1000 | Předopracovaná ocel s přídavkem na obrábění | 6760 | 278.17 | Tloušťka -0,00 / +0,20 mm ¦ Šířka -0,00 / +0,40 mm ¦ Čtvercový průřez -0,00 / +0,20 mm ¦ Délka 1000 mm +5,00 / +30,00 mm ¦ Tloušťka a šířka materiálu broušeno/jemně frézováno ¦ Oba konce řezány pilou ¦ Povrch max. Ra 3,2 µm | žíháno na měkko 745 N/mm2 (220HB max.)
1.2162 | 25.4 | 200.4 | 500 | Předopracovaná ocel s přídavkem na obrábění | 3925 | 161.52 | Tloušťka -0,00 / +0,20 mm ¦ Šířka -0,00 / +0,40 mm ¦ Čtvercový průřez -0,00 / +0,20 mm ¦ Délka 500 mm -0/ +15mm ¦ Tloušťka a šířka materiálu broušeno/jemně frézováno ¦ Oba konce řezány pilou ¦ Povrch max. Ra 3,2 µm | žíháno na měkko 745 N/mm2 (220HB max.)
1.2162 | 25.4 | 200.4 | 1000 | Předopracovaná ocel s přídavkem na obrábění | 7304 | 300.57 | Tloušťka -0,00 / +0,20 mm ¦ Šířka -0,00 / +0,40 mm ¦ Čtvercový průřez -0,00 / +0,20 mm ¦ Délka 1000 mm +5,00 / +30,00 mm ¦ Tloušťka a šířka materiálu broušeno/jemně frézováno ¦ Oba konce řezány pilou ¦ Povrch max. Ra 3,2 µm | žíháno na měkko 745 N/mm2 (220HB max.)
1.2162 | 25.4 | 250.4 | 500 | Předopracovaná ocel s přídavkem na obrábění | 4742 | 195.16 | Tloušťka -0,00 / +0,20 mm ¦ Šířka -0,00 / +0,40 mm ¦ Čtvercový průřez -0,00 / +0,20 mm ¦ Délka 500 mm -0/ +15mm ¦ Tloušťka a šířka materiálu broušeno/jemně frézováno ¦ Oba konce řezány pilou ¦ Povrch max. Ra 3,2 µm | žíháno na měkko 745 N/mm2 (220HB max.)
1.2162 | 25.4 | 250.4 | 1000 | Předopracovaná ocel s přídavkem na obrábění | 8831 | 363.41 | Tloušťka -0,00 / +0,20 mm ¦ Šířka -0,00 / +0,40 mm ¦ Čtvercový průřez -0,00 / +0,20 mm ¦ Délka 1000 mm +5,00 / +30,00 mm ¦ Tloušťka a šířka materiálu broušeno/jemně frézováno ¦ Oba konce řezány pilou ¦ Povrch max. Ra 3,2 µm | žíháno na měkko 745 N/mm2 (220HB max.)
1.2162 | 25.4 | 300.4 | 500 | Předopracovaná ocel s přídavkem na obrábění | 5342 | 219.84 | Tloušťka -0,00 / +0,20 mm ¦ Šířka -0,00 / +0,40 mm ¦ Čtvercový průřez -0,00 / +0,20 mm ¦ Délka 500 mm -0/ +15mm ¦ Tloušťka a šířka materiálu broušeno/jemně frézováno ¦ Oba konce řezány pilou ¦ Povrch max. Ra 3,2 µm | žíháno na měkko 745 N/mm2 (220HB max.)
1.2162 | 25.4 | 300.4 | 1000 | Předopracovaná ocel s přídavkem na obrábění | 10003 | 411.64 | Tloušťka -0,00 / +0,20 mm ¦ Šířka -0,00 / +0,40 mm ¦ Čtvercový průřez -0,00 / +0,20 mm ¦ Délka 1000 mm +5,00 / +30,00 mm ¦ Tloušťka a šířka materiálu broušeno/jemně frézováno ¦ Oba konce řezány pilou ¦ Povrch max. Ra 3,2 µm | žíháno na měkko 745 N/mm2 (220HB max.)
1.2162 | 25.4 | 350.4 | 500 | Předopracovaná ocel s přídavkem na obrábění | 6242 | 256.86 | Tloušťka -0,00 / +0,20 mm ¦ Šířka -0,00 / +0,40 mm ¦ Čtvercový průřez -0,00 / +0,20 mm ¦ Délka 500 mm -0/ +15mm ¦ Tloušťka a šířka materiálu broušeno/jemně frézováno ¦ Oba konce řezány pilou ¦ Povrch max. Ra 3,2 µm | žíháno na měkko 745 N/mm2 (220HB max.)
1.2162 | 25.4 | 350.4 | 1000 | Předopracovaná ocel s přídavkem na obrábění | 11638 | 478.94 | Tloušťka -0,00 / +0,20 mm ¦ Šířka -0,00 / +0,40 mm ¦ Čtvercový průřez -0,00 / +0,20 mm ¦ Délka 1000 mm +5,00 / +30,00 mm ¦ Tloušťka a šířka materiálu broušeno/jemně frézováno ¦ Oba konce řezány pilou ¦ Povrch max. Ra 3,2 µm | žíháno na měkko 745 N/mm2 (220HB max.)
1.2162 | 25.4 | 505 | 500 | Předopracovaná ocel s přídavkem na obrábění | 8149 | 335.37 | Tloušťka -0,00 / +0,20 mm ¦ Šířka -0,00 / +0,40 mm ¦ Čtvercový průřez -0,00 / +0,20 mm ¦ Délka 500 mm -0/ +15mm ¦ Tloušťka a šířka materiálu broušeno/jemně frézováno ¦ Oba konce řezány pilou ¦ Povrch max. Ra 3,2 µm | žíháno na měkko 745 N/mm2 (220HB max.)
1.2162 | 25.4 | 505 | 1000 | Předopracovaná ocel s přídavkem na obrábění | 15208 | 625.82 | Tloušťka -0,00 / +0,20 mm ¦ Šířka -0,00 / +0,40 mm ¦ Čtvercový průřez -0,00 / +0,20 mm ¦ Délka 1000 mm +5,00 / +30,00 mm ¦ Tloušťka a šířka materiálu broušeno/jemně frézováno ¦ Oba konce řezány pilou ¦ Povrch max. Ra 3,2 µm | žíháno na měkko 745 N/mm2 (220HB max.)
1.2162 | 27.4 | 156.4 | 500 | Předopracovaná ocel s přídavkem na obrábění | 3489 | 143.57 | Tloušťka -0,00 / +0,20 mm ¦ Šířka -0,00 / +0,40 mm ¦ Čtvercový průřez -0,00 / +0,20 mm ¦ Délka 500 mm -0/ +15mm ¦ Tloušťka a šířka materiálu broušeno/jemně frézováno ¦ Oba konce řezány pilou ¦ Povrch max. Ra 3,2 µm | žíháno na měkko 745 N/mm2 (220HB max.)
1.2162 | 27.4 | 156.4 | 1000 | Předopracovaná ocel s přídavkem na obrábění | 6486 | 266.92 | Tloušťka -0,00 / +0,20 mm ¦ Šířka -0,00 / +0,40 mm ¦ Čtvercový průřez -0,00 / +0,20 mm ¦ Délka 1000 mm +5,00 / +30,00 mm ¦ Tloušťka a šířka materiálu broušeno/jemně frézováno ¦ Oba konce řezány pilou ¦ Povrch max. Ra 3,2 µm | žíháno na měkko 745 N/mm2 (220HB max.)
1.2162 | 27.4 | 196.4 | 500 | Předopracovaná ocel s přídavkem na obrábění | 4061 | 167.12 | Tloušťka -0,00 / +0,20 mm ¦ Šířka -0,00 / +0,40 mm ¦ Čtvercový průřez -0,00 / +0,20 mm ¦ Délka 500 mm -0/ +15mm ¦ Tloušťka a šířka materiálu broušeno/jemně frézováno ¦ Oba konce řezány pilou ¦ Povrch max. Ra 3,2 µm | žíháno na měkko 745 N/mm2 (220HB max.)
1.2162 | 27.4 | 196.4 | 1000 | Předopracovaná ocel s přídavkem na obrábění | 7604 | 312.92 | Tloušťka -0,00 / +0,20 mm ¦ Šířka -0,00 / +0,40 mm ¦ Čtvercový průřez -0,00 / +0,20 mm ¦ Délka 1000 mm +5,00 / +30,00 mm ¦ Tloušťka a šířka materiálu broušeno/jemně frézováno ¦ Oba konce řezány pilou ¦ Povrch max. Ra 3,2 µm | žíháno na měkko 745 N/mm2 (220HB max.)
1.2162 | 27.4 | 246.4 | 500 | Předopracovaná ocel s přídavkem na obrábění | 4606 | 189.56 | Tloušťka -0,00 / +0,20 mm ¦ Šířka -0,00 / +0,40 mm ¦ Čtvercový průřez -0,00 / +0,20 mm ¦ Délka 500 mm -0/ +15mm ¦ Tloušťka a šířka materiálu broušeno/jemně frézováno ¦ Oba konce řezány pilou ¦ Povrch max. Ra 3,2 µm | žíháno na měkko 745 N/mm2 (220HB max.)
1.2162 | 27.4 | 246.4 | 1000 | Předopracovaná ocel s přídavkem na obrábění | 8613 | 354.45 | Tloušťka -0,00 / +0,20 mm ¦ Šířka -0,00 / +0,40 mm ¦ Čtvercový průřez -0,00 / +0,20 mm ¦ Délka 1000 mm +5,00 / +30,00 mm ¦ Tloušťka a šířka materiálu broušeno/jemně frézováno ¦ Oba konce řezány pilou ¦ Povrch max. Ra 3,2 µm | žíháno na měkko 745 N/mm2 (220HB max.)
1.2162 | 27.4 | 296.4 | 500 | Předopracovaná ocel s přídavkem na obrábění | 5342 | 219.84 | Tloušťka -0,00 / +0,20 mm ¦ Šířka -0,00 / +0,40 mm ¦ Čtvercový průřez -0,00 / +0,20 mm ¦ Délka 500 mm -0/ +15mm ¦ Tloušťka a šířka materiálu broušeno/jemně frézováno ¦ Oba konce řezány pilou ¦ Povrch max. Ra 3,2 µm | žíháno na měkko 745 N/mm2 (220HB max.)
1.2162 | 27.4 | 296.4 | 1000 | Předopracovaná ocel s přídavkem na obrábění | 9975 | 410.49 | Tloušťka -0,00 / +0,20 mm ¦ Šířka -0,00 / +0,40 mm ¦ Čtvercový průřez -0,00 / +0,20 mm ¦ Délka 1000 mm +5,00 / +30,00 mm ¦ Tloušťka a šířka materiálu broušeno/jemně frézováno ¦ Oba konce řezány pilou ¦ Povrch max. Ra 3,2 µm | žíháno na měkko 745 N/mm2 (220HB max.)
1.2162 | 27.4 | 396.4 | 500 | Předopracovaná ocel s přídavkem na obrábění | 6950 | 286 | Tloušťka -0,00 / +0,20 mm ¦ Šířka -0,00 / +0,40 mm ¦ Čtvercový průřez -0,00 / +0,20 mm ¦ Délka 500 mm -0/ +15mm ¦ Tloušťka a šířka materiálu broušeno/jemně frézováno ¦ Oba konce řezány pilou ¦ Povrch max. Ra 3,2 µm | žíháno na měkko 745 N/mm2 (220HB max.)
1.2162 | 27.4 | 396.4 | 1000 | Předopracovaná ocel s přídavkem na obrábění | 12972 | 533.85 | Tloušťka -0,00 / +0,20 mm ¦ Šířka -0,00 / +0,40 mm ¦ Čtvercový průřez -0,00 / +0,20 mm ¦ Délka 1000 mm +5,00 / +30,00 mm ¦ Tloušťka a šířka materiálu broušeno/jemně frézováno ¦ Oba konce řezány pilou ¦ Povrch max. Ra 3,2 µm | žíháno na měkko 745 N/mm2 (220HB max.)
1.2162 | 30.4 | 30.4 | 500 | Předopracovaná ocel s přídavkem na obrábění | 1336 | 54.96 | Tloušťka -0,00 / +0,20 mm ¦ Šířka -0,00 / +0,40 mm ¦ Čtvercový průřez -0,00 / +0,20 mm ¦ Délka 500 mm -0/ +15mm ¦ Tloušťka a šířka materiálu broušeno/jemně frézováno ¦ Oba konce řezány pilou ¦ Povrch max. Ra 3,2 µm | žíháno na měkko 745 N/mm2 (220HB max.)
1.2162 | 30.4 | 30.4 | 1000 | Předopracovaná ocel s přídavkem na obrábění | 2481 | 102.09 | Tloušťka -0,00 / +0,20 mm ¦ Šířka -0,00 / +0,40 mm ¦ Čtvercový průřez -0,00 / +0,20 mm ¦ Délka 1000 mm +5,00 / +30,00 mm ¦ Tloušťka a šířka materiálu broušeno/jemně frézováno ¦ Oba konce řezány pilou ¦ Povrch max. Ra 3,2 µm | žíháno na měkko 745 N/mm2 (220HB max.)
1.2162 | 30.4 | 32.4 | 500 | Předopracovaná ocel s přídavkem na obrábění | 1336 | 54.96 | Tloušťka -0,00 / +0,20 mm ¦ Šířka -0,00 / +0,40 mm ¦ Čtvercový průřez -0,00 / +0,20 mm ¦ Délka 500 mm -0/ +15mm ¦ Tloušťka a šířka materiálu broušeno/jemně frézováno ¦ Oba konce řezány pilou ¦ Povrch max. Ra 3,2 µm | žíháno na měkko 745 N/mm2 (220HB max.)
1.2162 | 30.4 | 32.4 | 1000 | Předopracovaná ocel s přídavkem na obrábění | 2507 | 103.18 | Tloušťka -0,00 / +0,20 mm ¦ Šířka -0,00 / +0,40 mm ¦ Čtvercový průřez -0,00 / +0,20 mm ¦ Délka 1000 mm +5,00 / +30,00 mm ¦ Tloušťka a šířka materiálu broušeno/jemně frézováno ¦ Oba konce řezány pilou ¦ Povrch max. Ra 3,2 µm | žíháno na měkko 745 N/mm2 (220HB max.)
1.2162 | 30.4 | 40.4 | 500 | Předopracovaná ocel s přídavkem na obrábění | 1391 | 57.24 | Tloušťka -0,00 / +0,20 mm ¦ Šířka -0,00 / +0,40 mm ¦ Čtvercový průřez -0,00 / +0,20 mm ¦ Délka 500 mm -0/ +15mm ¦ Tloušťka a šířka materiálu broušeno/jemně frézováno ¦ Oba konce řezány pilou ¦ Povrch max. Ra 3,2 µm | žíháno na měkko 745 N/mm2 (220HB max.)
1.2162 | 30.4 | 40.4 | 1000 | Předopracovaná ocel s přídavkem na obrábění | 2563 | 105.46 | Tloušťka -0,00 / +0,20 mm ¦ Šířka -0,00 / +0,40 mm ¦ Čtvercový průřez -0,00 / +0,20 mm ¦ Délka 1000 mm +5,00 / +30,00 mm ¦ Tloušťka a šířka materiálu broušeno/jemně frézováno ¦ Oba konce řezány pilou ¦ Povrch max. Ra 3,2 µm | žíháno na měkko 745 N/mm2 (220HB max.)
1.2162 | 30.4 | 50.4 | 500 | Předopracovaná ocel s přídavkem na obrábění | 1581 | 65.07 | Tloušťka -0,00 / +0,20 mm ¦ Šířka -0,00 / +0,40 mm ¦ Čtvercový průřez -0,00 / +0,20 mm ¦ Délka 500 mm -0/ +15mm ¦ Tloušťka a šířka materiálu broušeno/jemně frézováno ¦ Oba konce řezány pilou ¦ Povrch max. Ra 3,2 µm | žíháno na měkko 745 N/mm2 (220HB max.)
1.2162 | 30.4 | 50.4 | 1000 | Předopracovaná ocel s přídavkem na obrábění | 2944 | 121.17 | Tloušťka -0,00 / +0,20 mm ¦ Šířka -0,00 / +0,40 mm ¦ Čtvercový průřez -0,00 / +0,20 mm ¦ Délka 1000 mm +5,00 / +30,00 mm ¦ Tloušťka a šířka materiálu broušeno/jemně frézováno ¦ Oba konce řezány pilou ¦ Povrch max. Ra 3,2 µm | žíháno na měkko 745 N/mm2 (220HB max.)
1.2162 | 30.4 | 60.4 | 500 | Předopracovaná ocel s přídavkem na obrábění | 1717 | 70.67 | Tloušťka -0,00 / +0,20 mm ¦ Šířka -0,00 / +0,40 mm ¦ Čtvercový průřez -0,00 / +0,20 mm ¦ Délka 500 mm -0/ +15mm ¦ Tloušťka a šířka materiálu broušeno/jemně frézováno ¦ Oba konce řezány pilou ¦ Povrch max. Ra 3,2 µm | žíháno na měkko 745 N/mm2 (220HB max.)
1.2162 | 30.4 | 60.4 | 1000 | Předopracovaná ocel s přídavkem na obrábění | 3189 | 131.24 | Tloušťka -0,00 / +0,20 mm ¦ Šířka -0,00 / +0,40 mm ¦ Čtvercový průřez -0,00 / +0,20 mm ¦ Délka 1000 mm +5,00 / +30,00 mm ¦ Tloušťka a šířka materiálu broušeno/jemně frézováno ¦ Oba konce řezány pilou ¦ Povrch max. Ra 3,2 µm | žíháno na měkko 745 N/mm2 (220HB max.)
1.2162 | 30.4 | 70.4 | 500 | Předopracovaná ocel s přídavkem na obrábění | 1935 | 79.64 | Tloušťka -0,00 / +0,20 mm ¦ Šířka -0,00 / +0,40 mm ¦ Čtvercový průřez -0,00 / +0,20 mm ¦ Délka 500 mm -0/ +15mm ¦ Tloušťka a šířka materiálu broušeno/jemně frézováno ¦ Oba konce řezány pilou ¦ Povrch max. Ra 3,2 µm | žíháno na měkko 745 N/mm2 (220HB max.)
1.2162 | 30.4 | 70.4 | 1000 | Předopracovaná ocel s přídavkem na obrábění | 3571 | 146.94 | Tloušťka -0,00 / +0,20 mm ¦ Šířka -0,00 / +0,40 mm ¦ Čtvercový průřez -0,00 / +0,20 mm ¦ Délka 1000 mm +5,00 / +30,00 mm ¦ Tloušťka a šířka materiálu broušeno/jemně frézováno ¦ Oba konce řezány pilou ¦ Povrch max. Ra 3,2 µm | žíháno na měkko 745 N/mm2 (220HB max.)
1.2162 | 30.4 | 80.4 | 500 | Předopracovaná ocel s přídavkem na obrábění | 2153 | 88.61 | Tloušťka -0,00 / +0,20 mm ¦ Šířka -0,00 / +0,40 mm ¦ Čtvercový průřez -0,00 / +0,20 mm ¦ Délka 500 mm -0/ +15mm ¦ Tloušťka a šířka materiálu broušeno/jemně frézováno ¦ Oba konce řezány pilou ¦ Povrch max. Ra 3,2 µm | žíháno na měkko 745 N/mm2 (220HB max.)
1.2162 | 30.4 | 80.4 | 1000 | Předopracovaná ocel s přídavkem na obrábění | 4034 | 166.02 | Tloušťka -0,00 / +0,20 mm ¦ Šířka -0,00 / +0,40 mm ¦ Čtvercový průřez -0,00 / +0,20 mm ¦ Délka 1000 mm +5,00 / +30,00 mm ¦ Tloušťka a šířka materiálu broušeno/jemně frézováno ¦ Oba konce řezány pilou ¦ Povrch max. Ra 3,2 µm | žíháno na měkko 745 N/mm2 (220HB max.)
1.2162 | 30.4 | 90.4 | 500 | Předopracovaná ocel s přídavkem na obrábění | 2427 | 99.86 | Tloušťka -0,00 / +0,20 mm ¦ Šířka -0,00 / +0,40 mm ¦ Čtvercový průřez -0,00 / +0,20 mm ¦ Délka 500 mm -0/ +15mm ¦ Tloušťka a šířka materiálu broušeno/jemně frézováno ¦ Oba konce řezány pilou ¦ Povrch max. Ra 3,2 µm | žíháno na měkko 745 N/mm2 (220HB max.)
1.2162 | 30.4 | 90.4 | 1000 | Předopracovaná ocel s přídavkem na obrábění | 4497 | 185.05 | Tloušťka -0,00 / +0,20 mm ¦ Šířka -0,00 / +0,40 mm ¦ Čtvercový průřez -0,00 / +0,20 mm ¦ Délka 1000 mm +5,00 / +30,00 mm ¦ Tloušťka a šířka materiálu broušeno/jemně frézováno ¦ Oba konce řezány pilou ¦ Povrch max. Ra 3,2 µm | žíháno na měkko 745 N/mm2 (220HB max.)
1.2162 | 30.4 | 100.4 | 500 | Předopracovaná ocel s přídavkem na obrábění | 2589 | 106.55 | Tloušťka -0,00 / +0,20 mm ¦ Šířka -0,00 / +0,40 mm ¦ Čtvercový průřez -0,00 / +0,20 mm ¦ Délka 500 mm -0/ +15mm ¦ Tloušťka a šířka materiálu broušeno/jemně frézováno ¦ Oba konce řezány pilou ¦ Povrch max. Ra 3,2 µm | žíháno na měkko 745 N/mm2 (220HB max.)
1.2162 | 30.4 | 100.4 | 1000 | Předopracovaná ocel s přídavkem na obrábění | 4852 | 199.68 | Tloušťka -0,00 / +0,20 mm ¦ Šířka -0,00 / +0,40 mm ¦ Čtvercový průřez -0,00 / +0,20 mm ¦ Délka 1000 mm +5,00 / +30,00 mm ¦ Tloušťka a šířka materiálu broušeno/jemně frézováno ¦ Oba konce řezány pilou ¦ Povrch max. Ra 3,2 µm | žíháno na měkko 745 N/mm2 (220HB max.)
1.2162 | 30.4 | 110.4 | 500 | Předopracovaná ocel s přídavkem na obrábění | 3053 | 125.64 | Tloušťka -0,00 / +0,20 mm ¦ Šířka -0,00 / +0,40 mm ¦ Čtvercový průřez -0,00 / +0,20 mm ¦ Délka 500 mm -0/ +15mm ¦ Tloušťka a šířka materiálu broušeno/jemně frézováno ¦ Oba konce řezány pilou ¦ Povrch max. Ra 3,2 µm | žíháno na měkko 745 N/mm2 (220HB max.)
1.2162 | 30.4 | 110.4 | 1000 | Předopracovaná ocel s přídavkem na obrábění | 5670 | 233.32 | Tloušťka -0,00 / +0,20 mm ¦ Šířka -0,00 / +0,40 mm ¦ Čtvercový průřez -0,00 / +0,20 mm ¦ Délka 1000 mm +5,00 / +30,00 mm ¦ Tloušťka a šířka materiálu broušeno/jemně frézováno ¦ Oba konce řezány pilou ¦ Povrch max. Ra 3,2 µm | žíháno na měkko 745 N/mm2 (220HB max.)
1.2162 | 30.4 | 120.4 | 500 | Předopracovaná ocel s přídavkem na obrábění | 3162 | 130.14 | Tloušťka -0,00 / +0,20 mm ¦ Šířka -0,00 / +0,40 mm ¦ Čtvercový průřez -0,00 / +0,20 mm ¦ Délka 500 mm -0/ +15mm ¦ Tloušťka a šířka materiálu broušeno/jemně frézováno ¦ Oba konce řezány pilou ¦ Povrch max. Ra 3,2 µm | žíháno na měkko 745 N/mm2 (220HB max.)
1.2162 | 30.4 | 120.4 | 1000 | Předopracovaná ocel s přídavkem na obrábění | 5914 | 243.38 | Tloušťka -0,00 / +0,20 mm ¦ Šířka -0,00 / +0,40 mm ¦ Čtvercový průřez -0,00 / +0,20 mm ¦ Délka 1000 mm +5,00 / +30,00 mm ¦ Tloušťka a šířka materiálu broušeno/jemně frézováno ¦ Oba konce řezány pilou ¦ Povrch max. Ra 3,2 µm | žíháno na měkko 745 N/mm2 (220HB max.)
1.2162 | 30.4 | 130.4 | 500 | Předopracovaná ocel s přídavkem na obrábění | 3407 | 140.2 | Tloušťka -0,00 / +0,20 mm ¦ Šířka -0,00 / +0,40 mm ¦ Čtvercový průřez -0,00 / +0,20 mm ¦ Délka 500 mm -0/ +15mm ¦ Tloušťka a šířka materiálu broušeno/jemně frézováno ¦ Oba konce řezány pilou ¦ Povrch max. Ra 3,2 µm | žíháno na měkko 745 N/mm2 (220HB max.)
1.2162 | 30.4 | 130.4 | 1000 | Předopracovaná ocel s přídavkem na obrábění | 6378 | 262.46 | Tloušťka -0,00 / +0,20 mm ¦ Šířka -0,00 / +0,40 mm ¦ Čtvercový průřez -0,00 / +0,20 mm ¦ Délka 1000 mm +5,00 / +30,00 mm ¦ Tloušťka a šířka materiálu broušeno/jemně frézováno ¦ Oba konce řezány pilou ¦ Povrch max. Ra 3,2 µm | žíháno na měkko 745 N/mm2 (220HB max.)
1.2162 | 30.4 | 140.4 | 500 | Předopracovaná ocel s přídavkem na obrábění | 3598 | 148.08 | Tloušťka -0,00 / +0,20 mm ¦ Šířka -0,00 / +0,40 mm ¦ Čtvercový průřez -0,00 / +0,20 mm ¦ Délka 500 mm -0/ +15mm ¦ Tloušťka a šířka materiálu broušeno/jemně frézováno ¦ Oba konce řezány pilou ¦ Povrch max. Ra 3,2 µm | žíháno na měkko 745 N/mm2 (220HB max.)
1.2162 | 30.4 | 140.4 | 1000 | Předopracovaná ocel s přídavkem na obrábění | 6704 | 275.89 | Tloušťka -0,00 / +0,20 mm ¦ Šířka -0,00 / +0,40 mm ¦ Čtvercový průřez -0,00 / +0,20 mm ¦ Délka 1000 mm +5,00 / +30,00 mm ¦ Tloušťka a šířka materiálu broušeno/jemně frézováno ¦ Oba konce řezány pilou ¦ Povrch max. Ra 3,2 µm | žíháno na měkko 745 N/mm2 (220HB max.)
1.2162 | 30.4 | 150.4 | 500 | Předopracovaná ocel s přídavkem na obrábění | 3653 | 150.32 | Tloušťka -0,00 / +0,20 mm ¦ Šířka -0,00 / +0,40 mm ¦ Čtvercový průřez -0,00 / +0,20 mm ¦ Délka 500 mm -0/ +15mm ¦ Tloušťka a šířka materiálu broušeno/jemně frézováno ¦ Oba konce řezány pilou ¦ Povrch max. Ra 3,2 µm | žíháno na měkko 745 N/mm2 (220HB max.)
1.2162 | 30.4 | 150.4 | 1000 | Předopracovaná ocel s přídavkem na obrábění | 6814 | 280.4 | Tloušťka -0,00 / +0,20 mm ¦ Šířka -0,00 / +0,40 mm ¦ Čtvercový průřez -0,00 / +0,20 mm ¦ Délka 1000 mm +5,00 / +30,00 mm ¦ Tloušťka a šířka materiálu broušeno/jemně frézováno ¦ Oba konce řezány pilou ¦ Povrch max. Ra 3,2 µm | žíháno na měkko 745 N/mm2 (220HB max.)
1.2162 | 30.4 | 160.4 | 500 | Předopracovaná ocel s přídavkem na obrábění | 4116 | 169.4 | Tloušťka -0,00 / +0,20 mm ¦ Šířka -0,00 / +0,40 mm ¦ Čtvercový průřez -0,00 / +0,20 mm ¦ Délka 500 mm -0/ +15mm ¦ Tloušťka a šířka materiálu broušeno/jemně frézováno ¦ Oba konce řezány pilou ¦ Povrch max. Ra 3,2 µm | žíháno na měkko 745 N/mm2 (220HB max.)
1.2162 | 30.4 | 160.4 | 1000 | Předopracovaná ocel s přídavkem na obrábění | 7659 | 315.2 | Tloušťka -0,00 / +0,20 mm ¦ Šířka -0,00 / +0,40 mm ¦ Čtvercový průřez -0,00 / +0,20 mm ¦ Délka 1000 mm +5,00 / +30,00 mm ¦ Tloušťka a šířka materiálu broušeno/jemně frézováno ¦ Oba konce řezány pilou ¦ Povrch max. Ra 3,2 µm | žíháno na měkko 745 N/mm2 (220HB max.)
1.2162 | 30.4 | 180.4 | 500 | Předopracovaná ocel s přídavkem na obrábění | 4252 | 175 | Tloušťka -0,00 / +0,20 mm ¦ Šířka -0,00 / +0,40 mm ¦ Čtvercový průřez -0,00 / +0,20 mm ¦ Délka 500 mm -0/ +15mm ¦ Tloušťka a šířka materiálu broušeno/jemně frézováno ¦ Oba konce řezány pilou ¦ Povrch max. Ra 3,2 µm | žíháno na měkko 745 N/mm2 (220HB max.)
1.2162 | 30.4 | 180.4 | 1000 | Předopracovaná ocel s přídavkem na obrábění | 7958 | 327.48 | Tloušťka -0,00 / +0,20 mm ¦ Šířka -0,00 / +0,40 mm ¦ Čtvercový průřez -0,00 / +0,20 mm ¦ Délka 1000 mm +5,00 / +30,00 mm ¦ Tloušťka a šířka materiálu broušeno/jemně frézováno ¦ Oba konce řezány pilou ¦ Povrch max. Ra 3,2 µm | žíháno na měkko 745 N/mm2 (220HB max.)
1.2162 | 30.4 | 200.4 | 500 | Předopracovaná ocel s přídavkem na obrábění | 4579 | 188.42 | Tloušťka -0,00 / +0,20 mm ¦ Šířka -0,00 / +0,40 mm ¦ Čtvercový průřez -0,00 / +0,20 mm ¦ Délka 500 mm -0/ +15mm ¦ Tloušťka a šířka materiálu broušeno/jemně frézováno ¦ Oba konce řezány pilou ¦ Povrch max. Ra 3,2 µm | žíháno na měkko 745 N/mm2 (220HB max.)
1.2162 | 30.4 | 200.4 | 1000 | Předopracovaná ocel s přídavkem na obrábění | 8531 | 351.08 | Tloušťka -0,00 / +0,20 mm ¦ Šířka -0,00 / +0,40 mm ¦ Čtvercový průřez -0,00 / +0,20 mm ¦ Délka 1000 mm +5,00 / +30,00 mm ¦ Tloušťka a šířka materiálu broušeno/jemně frézováno ¦ Oba konce řezány pilou ¦ Povrch max. Ra 3,2 µm | žíháno na měkko 745 N/mm2 (220HB max.)
1.2162 | 30.4 | 250.4 | 500 | Předopracovaná ocel s přídavkem na obrábění | 5233 | 215.33 | Tloušťka -0,00 / +0,20 mm ¦ Šířka -0,00 / +0,40 mm ¦ Čtvercový průřez -0,00 / +0,20 mm ¦ Délka 500 mm -0/ +15mm ¦ Tloušťka a šířka materiálu broušeno/jemně frézováno ¦ Oba konce řezány pilou ¦ Povrch max. Ra 3,2 µm | žíháno na měkko 745 N/mm2 (220HB max.)
1.2162 | 30.4 | 250.4 | 1000 | Předopracovaná ocel s přídavkem na obrábění | 9785 | 402.66 | Tloušťka -0,00 / +0,20 mm ¦ Šířka -0,00 / +0,40 mm ¦ Čtvercový průřez -0,00 / +0,20 mm ¦ Délka 1000 mm +5,00 / +30,00 mm ¦ Tloušťka a šířka materiálu broušeno/jemně frézováno ¦ Oba konce řezány pilou ¦ Povrch max. Ra 3,2 µm | žíháno na měkko 745 N/mm2 (220HB max.)
1.2162 | 30.4 | 300.4 | 500 | Předopracovaná ocel s přídavkem na obrábění | 6160 | 253.49 | Tloušťka -0,00 / +0,20 mm ¦ Šířka -0,00 / +0,40 mm ¦ Čtvercový průřez -0,00 / +0,20 mm ¦ Délka 500 mm -0/ +15mm ¦ Tloušťka a šířka materiálu broušeno/jemně frézováno ¦ Oba konce řezány pilou ¦ Povrch max. Ra 3,2 µm | žíháno na měkko 745 N/mm2 (220HB max.)
1.2162 | 30.4 | 300.4 | 1000 | Předopracovaná ocel s přídavkem na obrábění | 11501 | 473.29 | Tloušťka -0,00 / +0,20 mm ¦ Šířka -0,00 / +0,40 mm ¦ Čtvercový průřez -0,00 / +0,20 mm ¦ Délka 1000 mm +5,00 / +30,00 mm ¦ Tloušťka a šířka materiálu broušeno/jemně frézováno ¦ Oba konce řezány pilou ¦ Povrch max. Ra 3,2 µm | žíháno na měkko 745 N/mm2 (220HB max.)
1.2162 | 30.4 | 350.4 | 500 | Předopracovaná ocel s přídavkem na obrábění | 7060 | 290.52 | Tloušťka -0,00 / +0,20 mm ¦ Šířka -0,00 / +0,40 mm ¦ Čtvercový průřez -0,00 / +0,20 mm ¦ Délka 500 mm -0/ +15mm ¦ Tloušťka a šířka materiálu broušeno/jemně frézováno ¦ Oba konce řezány pilou ¦ Povrch max. Ra 3,2 µm | žíháno na měkko 745 N/mm2 (220HB max.)
1.2162 | 30.4 | 350.4 | 1000 | Předopracovaná ocel s přídavkem na obrábění | 13164 | 541.73 | Tloušťka -0,00 / +0,20 mm ¦ Šířka -0,00 / +0,40 mm ¦ Čtvercový průřez -0,00 / +0,20 mm ¦ Délka 1000 mm +5,00 / +30,00 mm ¦ Tloušťka a šířka materiálu broušeno/jemně frézováno ¦ Oba konce řezány pilou ¦ Povrch max. Ra 3,2 µm | žíháno na měkko 745 N/mm2 (220HB max.)
1.2162 | 30.4 | 505 | 500 | Předopracovaná ocel s přídavkem na obrábění | 9375 | 385.81 | Tloušťka -0,00 / +0,20 mm ¦ Šířka -0,00 / +0,40 mm ¦ Čtvercový průřez -0,00 / +0,20 mm ¦ Délka 500 mm -0/ +15mm ¦ Tloušťka a šířka materiálu broušeno/jemně frézováno ¦ Oba konce řezány pilou ¦ Povrch max. Ra 3,2 µm | žíháno na měkko 745 N/mm2 (220HB max.)
1.2162 | 30.4 | 505 | 1000 | Předopracovaná ocel s přídavkem na obrábění | 17525 | 721.18 | Tloušťka -0,00 / +0,20 mm ¦ Šířka -0,00 / +0,40 mm ¦ Čtvercový průřez -0,00 / +0,20 mm ¦ Délka 1000 mm +5,00 / +30,00 mm ¦ Tloušťka a šířka materiálu broušeno/jemně frézováno ¦ Oba konce řezány pilou ¦ Povrch max. Ra 3,2 µm | žíháno na měkko 745 N/mm2 (220HB max.)
1.2162 | 32.4 | 32.4 | 500 | Předopracovaná ocel s přídavkem na obrábění | 1473 | 60.61 | Tloušťka -0,00 / +0,20 mm ¦ Šířka -0,00 / +0,40 mm ¦ Čtvercový průřez -0,00 / +0,20 mm ¦ Délka 500 mm -0/ +15mm ¦ Tloušťka a šířka materiálu broušeno/jemně frézováno ¦ Oba konce řezány pilou ¦ Povrch max. Ra 3,2 µm | žíháno na měkko 745 N/mm2 (220HB max.)
1.2162 | 32.4 | 32.4 | 1000 | Předopracovaná ocel s přídavkem na obrábění | 2753 | 113.29 | Tloušťka -0,00 / +0,20 mm ¦ Šířka -0,00 / +0,40 mm ¦ Čtvercový průřez -0,00 / +0,20 mm ¦ Délka 1000 mm +5,00 / +30,00 mm ¦ Tloušťka a šířka materiálu broušeno/jemně frézováno ¦ Oba konce řezány pilou ¦ Povrch max. Ra 3,2 µm | žíháno na měkko 745 N/mm2 (220HB max.)
1.2162 | 36.4 | 40.4 | 500 | Předopracovaná ocel s přídavkem na obrábění | 1663 | 68.44 | Tloušťka -0,00 / +0,20 mm ¦ Šířka -0,00 / +0,40 mm ¦ Čtvercový průřez -0,00 / +0,20 mm ¦ Délka 500 mm -0/ +15mm ¦ Tloušťka a šířka materiálu broušeno/jemně frézováno ¦ Oba konce řezány pilou ¦ Povrch max. Ra 3,2 µm | žíháno na měkko 745 N/mm2 (220HB max.)
1.2162 | 36.4 | 40.4 | 1000 | Předopracovaná ocel s přídavkem na obrábění | 3081 | 126.77 | Tloušťka -0,00 / +0,20 mm ¦ Šířka -0,00 / +0,40 mm ¦ Čtvercový průřez -0,00 / +0,20 mm ¦ Délka 1000 mm +5,00 / +30,00 mm ¦ Tloušťka a šířka materiálu broušeno/jemně frézováno ¦ Oba konce řezány pilou ¦ Povrch max. Ra 3,2 µm | žíháno na měkko 745 N/mm2 (220HB max.)
1.2162 | 36.4 | 50.4 | 500 | Předopracovaná ocel s přídavkem na obrábění | 1691 | 69.58 | Tloušťka -0,00 / +0,20 mm ¦ Šířka -0,00 / +0,40 mm ¦ Čtvercový průřez -0,00 / +0,20 mm ¦ Délka 500 mm -0/ +15mm ¦ Tloušťka a šířka materiálu broušeno/jemně frézováno ¦ Oba konce řezány pilou ¦ Povrch max. Ra 3,2 µm | žíháno na měkko 745 N/mm2 (220HB max.)
1.2162 | 36.4 | 50.4 | 1000 | Předopracovaná ocel s přídavkem na obrábění | 3135 | 129 | Tloušťka -0,00 / +0,20 mm ¦ Šířka -0,00 / +0,40 mm ¦ Čtvercový průřez -0,00 / +0,20 mm ¦ Délka 1000 mm +5,00 / +30,00 mm ¦ Tloušťka a šířka materiálu broušeno/jemně frézováno ¦ Oba konce řezány pilou ¦ Povrch max. Ra 3,2 µm | žíháno na měkko 745 N/mm2 (220HB max.)
1.2162 | 36.4 | 60.4 | 500 | Předopracovaná ocel s přídavkem na obrábění | 2045 | 84.16 | Tloušťka -0,00 / +0,20 mm ¦ Šířka -0,00 / +0,40 mm ¦ Čtvercový průřez -0,00 / +0,20 mm ¦ Délka 500 mm -0/ +15mm ¦ Tloušťka a šířka materiálu broušeno/jemně frézováno ¦ Oba konce řezány pilou ¦ Povrch max. Ra 3,2 µm | žíháno na měkko 745 N/mm2 (220HB max.)
1.2162 | 36.4 | 60.4 | 1000 | Předopracovaná ocel s přídavkem na obrábění | 3789 | 155.92 | Tloušťka -0,00 / +0,20 mm ¦ Šířka -0,00 / +0,40 mm ¦ Čtvercový průřez -0,00 / +0,20 mm ¦ Délka 1000 mm +5,00 / +30,00 mm ¦ Tloušťka a šířka materiálu broušeno/jemně frézováno ¦ Oba konce řezány pilou ¦ Povrch max. Ra 3,2 µm | žíháno na měkko 745 N/mm2 (220HB max.)
1.2162 | 36.4 | 70.4 | 500 | Předopracovaná ocel s přídavkem na obrábění | 2153 | 88.61 | Tloušťka -0,00 / +0,20 mm ¦ Šířka -0,00 / +0,40 mm ¦ Čtvercový průřez -0,00 / +0,20 mm ¦ Délka 500 mm -0/ +15mm ¦ Tloušťka a šířka materiálu broušeno/jemně frézováno ¦ Oba konce řezány pilou ¦ Povrch max. Ra 3,2 µm | žíháno na měkko 745 N/mm2 (220HB max.)
1.2162 | 36.4 | 70.4 | 1000 | Předopracovaná ocel s přídavkem na obrábění | 4034 | 166.02 | Tloušťka -0,00 / +0,20 mm ¦ Šířka -0,00 / +0,40 mm ¦ Čtvercový průřez -0,00 / +0,20 mm ¦ Délka 1000 mm +5,00 / +30,00 mm ¦ Tloušťka a šířka materiálu broušeno/jemně frézováno ¦ Oba konce řezány pilou ¦ Povrch max. Ra 3,2 µm | žíháno na měkko 745 N/mm2 (220HB max.)
1.2162 | 36.4 | 80.4 | 500 | Předopracovaná ocel s přídavkem na obrábění | 2345 | 96.49 | Tloušťka -0,00 / +0,20 mm ¦ Šířka -0,00 / +0,40 mm ¦ Čtvercový průřez -0,00 / +0,20 mm ¦ Délka 500 mm -0/ +15mm ¦ Tloušťka a šířka materiálu broušeno/jemně frézováno ¦ Oba konce řezány pilou ¦ Povrch max. Ra 3,2 µm | žíháno na měkko 745 N/mm2 (220HB max.)
1.2162 | 36.4 | 80.4 | 1000 | Předopracovaná ocel s přídavkem na obrábění | 4388 | 180.6 | Tloušťka -0,00 / +0,20 mm ¦ Šířka -0,00 / +0,40 mm ¦ Čtvercový průřez -0,00 / +0,20 mm ¦ Délka 1000 mm +5,00 / +30,00 mm ¦ Tloušťka a šířka materiálu broušeno/jemně frézováno ¦ Oba konce řezány pilou ¦ Povrch max. Ra 3,2 µm | žíháno na měkko 745 N/mm2 (220HB max.)
1.2162 | 36.4 | 100.4 | 500 | Předopracovaná ocel s přídavkem na obrábění | 2944 | 121.17 | Tloušťka -0,00 / +0,20 mm ¦ Šířka -0,00 / +0,40 mm ¦ Čtvercový průřez -0,00 / +0,20 mm ¦ Délka 500 mm -0/ +15mm ¦ Tloušťka a šířka materiálu broušeno/jemně frézováno ¦ Oba konce řezány pilou ¦ Povrch max. Ra 3,2 µm | žíháno na měkko 745 N/mm2 (220HB max.)
1.2162 | 36.4 | 100.4 | 1000 | Předopracovaná ocel s přídavkem na obrábění | 5478 | 225.44 | Tloušťka -0,00 / +0,20 mm ¦ Šířka -0,00 / +0,40 mm ¦ Čtvercový průřez -0,00 / +0,20 mm ¦ Délka 1000 mm +5,00 / +30,00 mm ¦ Tloušťka a šířka materiálu broušeno/jemně frézováno ¦ Oba konce řezány pilou ¦ Povrch max. Ra 3,2 µm | žíháno na měkko 745 N/mm2 (220HB max.)
1.2162 | 36.4 | 120.4 | 500 | Předopracovaná ocel s přídavkem na obrábění | 3325 | 136.84 | Tloušťka -0,00 / +0,20 mm ¦ Šířka -0,00 / +0,40 mm ¦ Čtvercový průřez -0,00 / +0,20 mm ¦ Délka 500 mm -0/ +15mm ¦ Tloušťka a šířka materiálu broušeno/jemně frézováno ¦ Oba konce řezány pilou ¦ Povrch max. Ra 3,2 µm | žíháno na měkko 745 N/mm2 (220HB max.)
1.2162 | 36.4 | 120.4 | 1000 | Předopracovaná ocel s přídavkem na obrábění | 6214 | 255.72 | Tloušťka -0,00 / +0,20 mm ¦ Šířka -0,00 / +0,40 mm ¦ Čtvercový průřez -0,00 / +0,20 mm ¦ Délka 1000 mm +5,00 / +30,00 mm ¦ Tloušťka a šířka materiálu broušeno/jemně frézováno ¦ Oba konce řezány pilou ¦ Povrch max. Ra 3,2 µm | žíháno na měkko 745 N/mm2 (220HB max.)
1.2162 | 36.4 | 130.4 | 500 | Předopracovaná ocel s přídavkem na obrábění | 3653 | 150.32 | Tloušťka -0,00 / +0,20 mm ¦ Šířka -0,00 / +0,40 mm ¦ Čtvercový průřez -0,00 / +0,20 mm ¦ Délka 500 mm -0/ +15mm ¦ Tloušťka a šířka materiálu broušeno/jemně frézováno ¦ Oba konce řezány pilou ¦ Povrch max. Ra 3,2 µm | žíháno na měkko 745 N/mm2 (220HB max.)
1.2162 | 36.4 | 130.4 | 1000 | Předopracovaná ocel s přídavkem na obrábění | 6786 | 279.26 | Tloušťka -0,00 / +0,20 mm ¦ Šířka -0,00 / +0,40 mm ¦ Čtvercový průřez -0,00 / +0,20 mm ¦ Délka 1000 mm +5,00 / +30,00 mm ¦ Tloušťka a šířka materiálu broušeno/jemně frézováno ¦ Oba konce řezány pilou ¦ Povrch max. Ra 3,2 µm | žíháno na měkko 745 N/mm2 (220HB max.)
1.2162 | 36.4 | 140.4 | 500 | Předopracovaná ocel s přídavkem na obrábění | 3871 | 159.28 | Tloušťka -0,00 / +0,20 mm ¦ Šířka -0,00 / +0,40 mm ¦ Čtvercový průřez -0,00 / +0,20 mm ¦ Délka 500 mm -0/ +15mm ¦ Tloušťka a šířka materiálu broušeno/jemně frézováno ¦ Oba konce řezány pilou ¦ Povrch max. Ra 3,2 µm | žíháno na měkko 745 N/mm2 (220HB max.)
1.2162 | 36.4 | 140.4 | 1000 | Předopracovaná ocel s přídavkem na obrábění | 7196 | 296.12 | Tloušťka -0,00 / +0,20 mm ¦ Šířka -0,00 / +0,40 mm ¦ Čtvercový průřez -0,00 / +0,20 mm ¦ Délka 1000 mm +5,00 / +30,00 mm ¦ Tloušťka a šířka materiálu broušeno/jemně frézováno ¦ Oba konce řezány pilou ¦ Povrch max. Ra 3,2 µm | žíháno na měkko 745 N/mm2 (220HB max.)
1.2162 | 36.4 | 150.4 | 500 | Předopracovaná ocel s přídavkem na obrábění | 4116 | 169.4 | Tloušťka -0,00 / +0,20 mm ¦ Šířka -0,00 / +0,40 mm ¦ Čtvercový průřez -0,00 / +0,20 mm ¦ Délka 500 mm -0/ +15mm ¦ Tloušťka a šířka materiálu broušeno/jemně frézováno ¦ Oba konce řezány pilou ¦ Povrch max. Ra 3,2 µm | žíháno na měkko 745 N/mm2 (220HB max.)
1.2162 | 36.4 | 150.4 | 1000 | Předopracovaná ocel s přídavkem na obrábění | 7686 | 316.28 | Tloušťka -0,00 / +0,20 mm ¦ Šířka -0,00 / +0,40 mm ¦ Čtvercový průřez -0,00 / +0,20 mm ¦ Délka 1000 mm +5,00 / +30,00 mm ¦ Tloušťka a šířka materiálu broušeno/jemně frézováno ¦ Oba konce řezány pilou ¦ Povrch max. Ra 3,2 µm | žíháno na měkko 745 N/mm2 (220HB max.)
1.2162 | 36.4 | 156.4 | 500 | Předopracovaná ocel s přídavkem na obrábění | 4198 | 172.76 | Tloušťka -0,00 / +0,20 mm ¦ Šířka -0,00 / +0,40 mm ¦ Čtvercový průřez -0,00 / +0,20 mm ¦ Délka 500 mm -0/ +15mm ¦ Tloušťka a šířka materiálu broušeno/jemně frézováno ¦ Oba konce řezány pilou ¦ Povrch max. Ra 3,2 µm | žíháno na měkko 745 N/mm2 (220HB max.)
1.2162 | 36.4 | 156.4 | 1000 | Předopracovaná ocel s přídavkem na obrábění | 7849 | 323.02 | Tloušťka -0,00 / +0,20 mm ¦ Šířka -0,00 / +0,40 mm ¦ Čtvercový průřez -0,00 / +0,20 mm ¦ Délka 1000 mm +5,00 / +30,00 mm ¦ Tloušťka a šířka materiálu broušeno/jemně frézováno ¦ Oba konce řezány pilou ¦ Povrch max. Ra 3,2 µm | žíháno na měkko 745 N/mm2 (220HB max.)
1.2162 | 36.4 | 196.4 | 500 | Předopracovaná ocel s přídavkem na obrábění | 4661 | 191.8 | Tloušťka -0,00 / +0,20 mm ¦ Šířka -0,00 / +0,40 mm ¦ Čtvercový průřez -0,00 / +0,20 mm ¦ Délka 500 mm -0/ +15mm ¦ Tloušťka a šířka materiálu broušeno/jemně frézováno ¦ Oba konce řezány pilou ¦ Povrch max. Ra 3,2 µm | žíháno na měkko 745 N/mm2 (220HB max.)
1.2162 | 36.4 | 196.4 | 1000 | Předopracovaná ocel s přídavkem na obrábění | 8694 | 357.76 | Tloušťka -0,00 / +0,20 mm ¦ Šířka -0,00 / +0,40 mm ¦ Čtvercový průřez -0,00 / +0,20 mm ¦ Délka 1000 mm +5,00 / +30,00 mm ¦ Tloušťka a šířka materiálu broušeno/jemně frézováno ¦ Oba konce řezány pilou ¦ Povrch max. Ra 3,2 µm | žíháno na měkko 745 N/mm2 (220HB max.)
1.2162 | 36.4 | 200.4 | 500 | Předopracovaná ocel s přídavkem na obrábění | 4824 | 198.53 | Tloušťka -0,00 / +0,20 mm ¦ Šířka -0,00 / +0,40 mm ¦ Čtvercový průřez -0,00 / +0,20 mm ¦ Délka 500 mm -0/ +15mm ¦ Tloušťka a šířka materiálu broušeno/jemně frézováno ¦ Oba konce řezány pilou ¦ Povrch max. Ra 3,2 µm | žíháno na měkko 745 N/mm2 (220HB max.)
1.2162 | 36.4 | 200.4 | 1000 | Předopracovaná ocel s přídavkem na obrábění | 8993 | 370.1 | Tloušťka -0,00 / +0,20 mm ¦ Šířka -0,00 / +0,40 mm ¦ Čtvercový průřez -0,00 / +0,20 mm ¦ Délka 1000 mm +5,00 / +30,00 mm ¦ Tloušťka a šířka materiálu broušeno/jemně frézováno ¦ Oba konce řezány pilou ¦ Povrch max. Ra 3,2 µm | žíháno na měkko 745 N/mm2 (220HB max.)
1.2162 | 36.4 | 250.4 | 500 | Předopracovaná ocel s přídavkem na obrábění | 5996 | 246.76 | Tloušťka -0,00 / +0,20 mm ¦ Šířka -0,00 / +0,40 mm ¦ Čtvercový průřez -0,00 / +0,20 mm ¦ Délka 500 mm -0/ +15mm ¦ Tloušťka a šířka materiálu broušeno/jemně frézováno ¦ Oba konce řezány pilou ¦ Povrch max. Ra 3,2 µm | žíháno na měkko 745 N/mm2 (220HB max.)
1.2162 | 36.4 | 250.4 | 1000 | Předopracovaná ocel s přídavkem na obrábění | 11201 | 460.94 | Tloušťka -0,00 / +0,20 mm ¦ Šířka -0,00 / +0,40 mm ¦ Čtvercový průřez -0,00 / +0,20 mm ¦ Délka 1000 mm +5,00 / +30,00 mm ¦ Tloušťka a šířka materiálu broušeno/jemně frézováno ¦ Oba konce řezány pilou ¦ Povrch max. Ra 3,2 µm | žíháno na měkko 745 N/mm2 (220HB max.)
1.2162 | 36.4 | 300.4 | 500 | Předopracovaná ocel s přídavkem na obrábění | 6841 | 281.54 | Tloušťka -0,00 / +0,20 mm ¦ Šířka -0,00 / +0,40 mm ¦ Čtvercový průřez -0,00 / +0,20 mm ¦ Délka 500 mm -0/ +15mm ¦ Tloušťka a šířka materiálu broušeno/jemně frézováno ¦ Oba konce řezány pilou ¦ Povrch max. Ra 3,2 µm | žíháno na měkko 745 N/mm2 (220HB max.)
1.2162 | 36.4 | 300.4 | 1000 | Předopracovaná ocel s přídavkem na obrábění | 12782 | 526.02 | Tloušťka -0,00 / +0,20 mm ¦ Šířka -0,00 / +0,40 mm ¦ Čtvercový průřez -0,00 / +0,20 mm ¦ Délka 1000 mm +5,00 / +30,00 mm ¦ Tloušťka a šířka materiálu broušeno/jemně frézováno ¦ Oba konce řezány pilou ¦ Povrch max. Ra 3,2 µm | žíháno na měkko 745 N/mm2 (220HB max.)
1.2162 | 40.4 | 40.4 | 500 | Předopracovaná ocel s přídavkem na obrábění | 1691 | 69.58 | Tloušťka -0,00 / +0,20 mm ¦ Šířka -0,00 / +0,40 mm ¦ Čtvercový průřez -0,00 / +0,20 mm ¦ Délka 500 mm -0/ +15mm ¦ Tloušťka a šířka materiálu broušeno/jemně frézováno ¦ Oba konce řezány pilou ¦ Povrch max. Ra 3,2 µm | žíháno na měkko 745 N/mm2 (220HB max.)
1.2162 | 40.4 | 40.4 | 1000 | Předopracovaná ocel s přídavkem na obrábění | 3135 | 129 | Tloušťka -0,00 / +0,20 mm ¦ Šířka -0,00 / +0,40 mm ¦ Čtvercový průřez -0,00 / +0,20 mm ¦ Délka 1000 mm +5,00 / +30,00 mm ¦ Tloušťka a šířka materiálu broušeno/jemně frézováno ¦ Oba konce řezány pilou ¦ Povrch max. Ra 3,2 µm | žíháno na měkko 745 N/mm2 (220HB max.)
1.2162 | 40.4 | 50.4 | 500 | Předopracovaná ocel s přídavkem na obrábění | 1691 | 69.58 | Tloušťka -0,00 / +0,20 mm ¦ Šířka -0,00 / +0,40 mm ¦ Čtvercový průřez -0,00 / +0,20 mm ¦ Délka 500 mm -0/ +15mm ¦ Tloušťka a šířka materiálu broušeno/jemně frézováno ¦ Oba konce řezány pilou ¦ Povrch max. Ra 3,2 µm | žíháno na měkko 745 N/mm2 (220HB max.)
1.2162 | 40.4 | 50.4 | 1000 | Předopracovaná ocel s přídavkem na obrábění | 3162 | 130.14 | Tloušťka -0,00 / +0,20 mm ¦ Šířka -0,00 / +0,40 mm ¦ Čtvercový průřez -0,00 / +0,20 mm ¦ Délka 1000 mm +5,00 / +30,00 mm ¦ Tloušťka a šířka materiálu broušeno/jemně frézováno ¦ Oba konce řezány pilou ¦ Povrch max. Ra 3,2 µm | žíháno na měkko 745 N/mm2 (220HB max.)
1.2162 | 40.4 | 60.4 | 500 | Předopracovaná ocel s přídavkem na obrábění | 2045 | 84.16 | Tloušťka -0,00 / +0,20 mm ¦ Šířka -0,00 / +0,40 mm ¦ Čtvercový průřez -0,00 / +0,20 mm ¦ Délka 500 mm -0/ +15mm ¦ Tloušťka a šířka materiálu broušeno/jemně frézováno ¦ Oba konce řezány pilou ¦ Povrch max. Ra 3,2 µm | žíháno na měkko 745 N/mm2 (220HB max.)
1.2162 | 40.4 | 60.4 | 1000 | Předopracovaná ocel s přídavkem na obrábění | 3816 | 157.05 | Tloušťka -0,00 / +0,20 mm ¦ Šířka -0,00 / +0,40 mm ¦ Čtvercový průřez -0,00 / +0,20 mm ¦ Délka 1000 mm +5,00 / +30,00 mm ¦ Tloušťka a šířka materiálu broušeno/jemně frézováno ¦ Oba konce řezány pilou ¦ Povrch max. Ra 3,2 µm | žíháno na měkko 745 N/mm2 (220HB max.)
1.2162 | 40.4 | 70.4 | 500 | Předopracovaná ocel s přídavkem na obrábění | 2263 | 93.12 | Tloušťka -0,00 / +0,20 mm ¦ Šířka -0,00 / +0,40 mm ¦ Čtvercový průřez -0,00 / +0,20 mm ¦ Délka 500 mm -0/ +15mm ¦ Tloušťka a šířka materiálu broušeno/jemně frézováno ¦ Oba konce řezány pilou ¦ Povrch max. Ra 3,2 µm | žíháno na měkko 745 N/mm2 (220HB max.)
1.2162 | 40.4 | 70.4 | 1000 | Předopracovaná ocel s přídavkem na obrábění | 4252 | 175 | Tloušťka -0,00 / +0,20 mm ¦ Šířka -0,00 / +0,40 mm ¦ Čtvercový průřez -0,00 / +0,20 mm ¦ Délka 1000 mm +5,00 / +30,00 mm ¦ Tloušťka a šířka materiálu broušeno/jemně frézováno ¦ Oba konce řezány pilou ¦ Povrch max. Ra 3,2 µm | žíháno na měkko 745 N/mm2 (220HB max.)
1.2162 | 40.4 | 80.4 | 500 | Předopracovaná ocel s přídavkem na obrábění | 2427 | 99.86 | Tloušťka -0,00 / +0,20 mm ¦ Šířka -0,00 / +0,40 mm ¦ Čtvercový průřez -0,00 / +0,20 mm ¦ Délka 500 mm -0/ +15mm ¦ Tloušťka a šířka materiálu broušeno/jemně frézováno ¦ Oba konce řezány pilou ¦ Povrch max. Ra 3,2 µm | žíháno na měkko 745 N/mm2 (220HB max.)
1.2162 | 40.4 | 80.4 | 1000 | Předopracovaná ocel s přídavkem na obrábění | 4552 | 187.33 | Tloušťka -0,00 / +0,20 mm ¦ Šířka -0,00 / +0,40 mm ¦ Čtvercový průřez -0,00 / +0,20 mm ¦ Délka 1000 mm +5,00 / +30,00 mm ¦ Tloušťka a šířka materiálu broušeno/jemně frézováno ¦ Oba konce řezány pilou ¦ Povrch max. Ra 3,2 µm | žíháno na měkko 745 N/mm2 (220HB max.)
1.2162 | 40.4 | 100.4 | 500 | Předopracovaná ocel s přídavkem na obrábění | 3053 | 125.64 | Tloušťka -0,00 / +0,20 mm ¦ Šířka -0,00 / +0,40 mm ¦ Čtvercový průřez -0,00 / +0,20 mm ¦ Délka 500 mm -0/ +15mm ¦ Tloušťka a šířka materiálu broušeno/jemně frézováno ¦ Oba konce řezány pilou ¦ Povrch max. Ra 3,2 µm | žíháno na měkko 745 N/mm2 (220HB max.)
1.2162 | 40.4 | 100.4 | 1000 | Předopracovaná ocel s přídavkem na obrábění | 5670 | 233.32 | Tloušťka -0,00 / +0,20 mm ¦ Šířka -0,00 / +0,40 mm ¦ Čtvercový průřez -0,00 / +0,20 mm ¦ Délka 1000 mm +5,00 / +30,00 mm ¦ Tloušťka a šířka materiálu broušeno/jemně frézováno ¦ Oba konce řezány pilou ¦ Povrch max. Ra 3,2 µm | žíháno na měkko 745 N/mm2 (220HB max.)
1.2162 | 40.4 | 120.4 | 500 | Předopracovaná ocel s přídavkem na obrábění | 3407 | 140.2 | Tloušťka -0,00 / +0,20 mm ¦ Šířka -0,00 / +0,40 mm ¦ Čtvercový průřez -0,00 / +0,20 mm ¦ Délka 500 mm -0/ +15mm ¦ Tloušťka a šířka materiálu broušeno/jemně frézováno ¦ Oba konce řezány pilou ¦ Povrch max. Ra 3,2 µm | žíháno na měkko 745 N/mm2 (220HB max.)
1.2162 | 40.4 | 120.4 | 1000 | Předopracovaná ocel s přídavkem na obrábění | 6378 | 262.46 | Tloušťka -0,00 / +0,20 mm ¦ Šířka -0,00 / +0,40 mm ¦ Čtvercový průřez -0,00 / +0,20 mm ¦ Délka 1000 mm +5,00 / +30,00 mm ¦ Tloušťka a šířka materiálu broušeno/jemně frézováno ¦ Oba konce řezány pilou ¦ Povrch max. Ra 3,2 µm | žíháno na měkko 745 N/mm2 (220HB max.)
1.2162 | 40.4 | 130.4 | 500 | Předopracovaná ocel s přídavkem na obrábění | 3761 | 154.77 | Tloušťka -0,00 / +0,20 mm ¦ Šířka -0,00 / +0,40 mm ¦ Čtvercový průřez -0,00 / +0,20 mm ¦ Délka 500 mm -0/ +15mm ¦ Tloušťka a šířka materiálu broušeno/jemně frézováno ¦ Oba konce řezány pilou ¦ Povrch max. Ra 3,2 µm | žíháno na měkko 745 N/mm2 (220HB max.)
1.2162 | 40.4 | 130.4 | 1000 | Předopracovaná ocel s přídavkem na obrábění | 7004 | 288.24 | Tloušťka -0,00 / +0,20 mm ¦ Šířka -0,00 / +0,40 mm ¦ Čtvercový průřez -0,00 / +0,20 mm ¦ Délka 1000 mm +5,00 / +30,00 mm ¦ Tloušťka a šířka materiálu broušeno/jemně frézováno ¦ Oba konce řezány pilou ¦ Povrch max. Ra 3,2 µm | žíháno na měkko 745 N/mm2 (220HB max.)
1.2162 | 40.4 | 140.4 | 500 | Předopracovaná ocel s přídavkem na obrábění | 4143 | 170.48 | Tloušťka -0,00 / +0,20 mm ¦ Šířka -0,00 / +0,40 mm ¦ Čtvercový průřez -0,00 / +0,20 mm ¦ Délka 500 mm -0/ +15mm ¦ Tloušťka a šířka materiálu broušeno/jemně frézováno ¦ Oba konce řezány pilou ¦ Povrch max. Ra 3,2 µm | žíháno na měkko 745 N/mm2 (220HB max.)
1.2162 | 40.4 | 140.4 | 1000 | Předopracovaná ocel s přídavkem na obrábění | 7740 | 318.52 | Tloušťka -0,00 / +0,20 mm ¦ Šířka -0,00 / +0,40 mm ¦ Čtvercový průřez -0,00 / +0,20 mm ¦ Délka 1000 mm +5,00 / +30,00 mm ¦ Tloušťka a šířka materiálu broušeno/jemně frézováno ¦ Oba konce řezány pilou ¦ Povrch max. Ra 3,2 µm | žíháno na měkko 745 N/mm2 (220HB max.)
1.2162 | 40.4 | 150.4 | 500 | Předopracovaná ocel s přídavkem na obrábění | 4388 | 180.6 | Tloušťka -0,00 / +0,20 mm ¦ Šířka -0,00 / +0,40 mm ¦ Čtvercový průřez -0,00 / +0,20 mm ¦ Délka 500 mm -0/ +15mm ¦ Tloušťka a šířka materiálu broušeno/jemně frézováno ¦ Oba konce řezány pilou ¦ Povrch max. Ra 3,2 µm | žíháno na měkko 745 N/mm2 (220HB max.)
1.2162 | 40.4 | 150.4 | 1000 | Předopracovaná ocel s přídavkem na obrábění | 8176 | 336.45 | Tloušťka -0,00 / +0,20 mm ¦ Šířka -0,00 / +0,40 mm ¦ Čtvercový průřez -0,00 / +0,20 mm ¦ Délka 1000 mm +5,00 / +30,00 mm ¦ Tloušťka a šířka materiálu broušeno/jemně frézováno ¦ Oba konce řezány pilou ¦ Povrch max. Ra 3,2 µm | žíháno na měkko 745 N/mm2 (220HB max.)
1.2162 | 40.4 | 200.4 | 500 | Předopracovaná ocel s přídavkem na obrábění | 5424 | 223.21 | Tloušťka -0,00 / +0,20 mm ¦ Šířka -0,00 / +0,40 mm ¦ Čtvercový průřez -0,00 / +0,20 mm ¦ Délka 500 mm -0/ +15mm ¦ Tloušťka a šířka materiálu broušeno/jemně frézováno ¦ Oba konce řezány pilou ¦ Povrch max. Ra 3,2 µm | žíháno na měkko 745 N/mm2 (220HB max.)
1.2162 | 40.4 | 200.4 | 1000 | Předopracovaná ocel s přídavkem na obrábění | 10139 | 417.24 | Tloušťka -0,00 / +0,20 mm ¦ Šířka -0,00 / +0,40 mm ¦ Čtvercový průřez -0,00 / +0,20 mm ¦ Délka 1000 mm +5,00 / +30,00 mm ¦ Tloušťka a šířka materiálu broušeno/jemně frézováno ¦ Oba konce řezány pilou ¦ Povrch max. Ra 3,2 µm | žíháno na měkko 745 N/mm2 (220HB max.)
1.2162 | 40.4 | 250.4 | 500 | Předopracovaná ocel s přídavkem na obrábění | 6486 | 266.92 | Tloušťka -0,00 / +0,20 mm ¦ Šířka -0,00 / +0,40 mm ¦ Čtvercový průřez -0,00 / +0,20 mm ¦ Délka 500 mm -0/ +15mm ¦ Tloušťka a šířka materiálu broušeno/jemně frézováno ¦ Oba konce řezány pilou ¦ Povrch max. Ra 3,2 µm | žíháno na měkko 745 N/mm2 (220HB max.)
1.2162 | 40.4 | 250.4 | 1000 | Předopracovaná ocel s přídavkem na obrábění | 12128 | 499.1 | Tloušťka -0,00 / +0,20 mm ¦ Šířka -0,00 / +0,40 mm ¦ Čtvercový průřez -0,00 / +0,20 mm ¦ Délka 1000 mm +5,00 / +30,00 mm ¦ Tloušťka a šířka materiálu broušeno/jemně frézováno ¦ Oba konce řezány pilou ¦ Povrch max. Ra 3,2 µm | žíháno na měkko 745 N/mm2 (220HB max.)
1.2162 | 40.4 | 300.4 | 500 | Předopracovaná ocel s přídavkem na obrábění | 7332 | 301.72 | Tloušťka -0,00 / +0,20 mm ¦ Šířka -0,00 / +0,40 mm ¦ Čtvercový průřez -0,00 / +0,20 mm ¦ Délka 500 mm -0/ +15mm ¦ Tloušťka a šířka materiálu broušeno/jemně frézováno ¦ Oba konce řezány pilou ¦ Povrch max. Ra 3,2 µm | žíháno na měkko 745 N/mm2 (220HB max.)
1.2162 | 40.4 | 300.4 | 1000 | Předopracovaná ocel s přídavkem na obrábění | 13708 | 564.13 | Tloušťka -0,00 / +0,20 mm ¦ Šířka -0,00 / +0,40 mm ¦ Čtvercový průřez -0,00 / +0,20 mm ¦ Délka 1000 mm +5,00 / +30,00 mm ¦ Tloušťka a šířka materiálu broušeno/jemně frézováno ¦ Oba konce řezány pilou ¦ Povrch max. Ra 3,2 µm | žíháno na měkko 745 N/mm2 (220HB max.)
1.2162 | 40.4 | 505 | 500 | Předopracovaná ocel s přídavkem na obrábění | 11120 | 457.62 | Tloušťka -0,00 / +0,20 mm ¦ Šířka -0,00 / +0,40 mm ¦ Čtvercový průřez -0,00 / +0,20 mm ¦ Délka 500 mm -0/ +15mm ¦ Tloušťka a šířka materiálu broušeno/jemně frézováno ¦ Oba konce řezány pilou ¦ Povrch max. Ra 3,2 µm | žíháno na měkko 745 N/mm2 (220HB max.)
1.2162 | 40.4 | 505 | 1000 | Předopracovaná ocel s přídavkem na obrábění | 20768 | 854.65 | Tloušťka -0,00 / +0,20 mm ¦ Šířka -0,00 / +0,40 mm ¦ Čtvercový průřez -0,00 / +0,20 mm ¦ Délka 1000 mm +5,00 / +30,00 mm ¦ Tloušťka a šířka materiálu broušeno/jemně frézováno ¦ Oba konce řezány pilou ¦ Povrch max. Ra 3,2 µm | žíháno na měkko 745 N/mm2 (220HB max.)
1.2162 | 50.4 | 50.4 | 500 | Předopracovaná ocel s přídavkem na obrábění | 2235 | 91.98 | Tloušťka -0,00 / +0,20 mm ¦ Šířka -0,00 / +0,40 mm ¦ Čtvercový průřez -0,00 / +0,20 mm ¦ Délka 500 mm -0/ +15mm ¦ Tloušťka a šířka materiálu broušeno/jemně frézováno ¦ Oba konce řezány pilou ¦ Povrch max. Ra 3,2 µm | žíháno na měkko 745 N/mm2 (220HB max.)
1.2162 | 50.4 | 50.4 | 1000 | Předopracovaná ocel s přídavkem na obrábění | 4143 | 170.48 | Tloušťka -0,00 / +0,20 mm ¦ Šířka -0,00 / +0,40 mm ¦ Čtvercový průřez -0,00 / +0,20 mm ¦ Délka 1000 mm +5,00 / +30,00 mm ¦ Tloušťka a šířka materiálu broušeno/jemně frézováno ¦ Oba konce řezány pilou ¦ Povrch max. Ra 3,2 µm | žíháno na měkko 745 N/mm2 (220HB max.)
1.2162 | 50.4 | 60.4 | 500 | Předopracovaná ocel s přídavkem na obrábění | 2399 | 98.72 | Tloušťka -0,00 / +0,20 mm ¦ Šířka -0,00 / +0,40 mm ¦ Čtvercový průřez -0,00 / +0,20 mm ¦ Délka 500 mm -0/ +15mm ¦ Tloušťka a šířka materiálu broušeno/jemně frézováno ¦ Oba konce řezány pilou ¦ Povrch max. Ra 3,2 µm | žíháno na měkko 745 N/mm2 (220HB max.)
1.2162 | 50.4 | 60.4 | 1000 | Předopracovaná ocel s přídavkem na obrábění | 4442 | 182.82 | Tloušťka -0,00 / +0,20 mm ¦ Šířka -0,00 / +0,40 mm ¦ Čtvercový průřez -0,00 / +0,20 mm ¦ Délka 1000 mm +5,00 / +30,00 mm ¦ Tloušťka a šířka materiálu broušeno/jemně frézováno ¦ Oba konce řezány pilou ¦ Povrch max. Ra 3,2 µm | žíháno na měkko 745 N/mm2 (220HB max.)
1.2162 | 50.4 | 70.4 | 500 | Předopracovaná ocel s přídavkem na obrábění | 2671 | 109.92 | Tloušťka -0,00 / +0,20 mm ¦ Šířka -0,00 / +0,40 mm ¦ Čtvercový průřez -0,00 / +0,20 mm ¦ Délka 500 mm -0/ +15mm ¦ Tloušťka a šířka materiálu broušeno/jemně frézováno ¦ Oba konce řezány pilou ¦ Povrch max. Ra 3,2 µm | žíháno na měkko 745 N/mm2 (220HB max.)
1.2162 | 50.4 | 70.4 | 1000 | Předopracovaná ocel s přídavkem na obrábění | 4960 | 204.13 | Tloušťka -0,00 / +0,20 mm ¦ Šířka -0,00 / +0,40 mm ¦ Čtvercový průřez -0,00 / +0,20 mm ¦ Délka 1000 mm +5,00 / +30,00 mm ¦ Tloušťka a šířka materiálu broušeno/jemně frézováno ¦ Oba konce řezány pilou ¦ Povrch max. Ra 3,2 µm | žíháno na měkko 745 N/mm2 (220HB max.)
1.2162 | 50.4 | 80.4 | 500 | Předopracovaná ocel s přídavkem na obrábění | 2971 | 122.26 | Tloušťka -0,00 / +0,20 mm ¦ Šířka -0,00 / +0,40 mm ¦ Čtvercový průřez -0,00 / +0,20 mm ¦ Délka 500 mm -0/ +15mm ¦ Tloušťka a šířka materiálu broušeno/jemně frézováno ¦ Oba konce řezány pilou ¦ Povrch max. Ra 3,2 µm | žíháno na měkko 745 N/mm2 (220HB max.)
1.2162 | 50.4 | 80.4 | 1000 | Předopracovaná ocel s přídavkem na obrábění | 5560 | 228.81 | Tloušťka -0,00 / +0,20 mm ¦ Šířka -0,00 / +0,40 mm ¦ Čtvercový průřez -0,00 / +0,20 mm ¦ Délka 1000 mm +5,00 / +30,00 mm ¦ Tloušťka a šířka materiálu broušeno/jemně frézováno ¦ Oba konce řezány pilou ¦ Povrch max. Ra 3,2 µm | žíháno na měkko 745 N/mm2 (220HB max.)
1.2162 | 50.4 | 100.4 | 500 | Předopracovaná ocel s přídavkem na obrábění | 3571 | 146.94 | Tloušťka -0,00 / +0,20 mm ¦ Šířka -0,00 / +0,40 mm ¦ Čtvercový průřez -0,00 / +0,20 mm ¦ Délka 500 mm -0/ +15mm ¦ Tloušťka a šířka materiálu broušeno/jemně frézováno ¦ Oba konce řezány pilou ¦ Povrch max. Ra 3,2 µm | žíháno na měkko 745 N/mm2 (220HB max.)
1.2162 | 50.4 | 100.4 | 1000 | Předopracovaná ocel s přídavkem na obrábění | 6650 | 273.66 | Tloušťka -0,00 / +0,20 mm ¦ Šířka -0,00 / +0,40 mm ¦ Čtvercový průřez -0,00 / +0,20 mm ¦ Délka 1000 mm +5,00 / +30,00 mm ¦ Tloušťka a šířka materiálu broušeno/jemně frézováno ¦ Oba konce řezány pilou ¦ Povrch max. Ra 3,2 µm | žíháno na měkko 745 N/mm2 (220HB max.)
1.2162 | 50.4 | 150.4 | 500 | Předopracovaná ocel s přídavkem na obrábění | 5233 | 215.33 | Tloušťka -0,00 / +0,20 mm ¦ Šířka -0,00 / +0,40 mm ¦ Čtvercový průřez -0,00 / +0,20 mm ¦ Délka 500 mm -0/ +15mm ¦ Tloušťka a šířka materiálu broušeno/jemně frézováno ¦ Oba konce řezány pilou ¦ Povrch max. Ra 3,2 µm | žíháno na měkko 745 N/mm2 (220HB max.)
1.2162 | 50.4 | 150.4 | 1000 | Předopracovaná ocel s přídavkem na obrábění | 9785 | 402.66 | Tloušťka -0,00 / +0,20 mm ¦ Šířka -0,00 / +0,40 mm ¦ Čtvercový průřez -0,00 / +0,20 mm ¦ Délka 1000 mm +5,00 / +30,00 mm ¦ Tloušťka a šířka materiálu broušeno/jemně frézováno ¦ Oba konce řezány pilou ¦ Povrch max. Ra 3,2 µm | žíháno na měkko 745 N/mm2 (220HB max.)
1.2162 | 50.4 | 200.4 | 500 | Předopracovaná ocel s přídavkem na obrábění | 6160 | 253.49 | Tloušťka -0,00 / +0,20 mm ¦ Šířka -0,00 / +0,40 mm ¦ Čtvercový průřez -0,00 / +0,20 mm ¦ Délka 500 mm -0/ +15mm ¦ Tloušťka a šířka materiálu broušeno/jemně frézováno ¦ Oba konce řezány pilou ¦ Povrch max. Ra 3,2 µm | žíháno na měkko 745 N/mm2 (220HB max.)
1.2162 | 50.4 | 200.4 | 1000 | Předopracovaná ocel s přídavkem na obrábění | 11501 | 473.29 | Tloušťka -0,00 / +0,20 mm ¦ Šířka -0,00 / +0,40 mm ¦ Čtvercový průřez -0,00 / +0,20 mm ¦ Délka 1000 mm +5,00 / +30,00 mm ¦ Tloušťka a šířka materiálu broušeno/jemně frézováno ¦ Oba konce řezány pilou ¦ Povrch max. Ra 3,2 µm | žíháno na měkko 745 N/mm2 (220HB max.)
1.2162 | 50.4 | 250.4 | 500 | Předopracovaná ocel s přídavkem na obrábění | 8149 | 335.37 | Tloušťka -0,00 / +0,20 mm ¦ Šířka -0,00 / +0,40 mm ¦ Čtvercový průřez -0,00 / +0,20 mm ¦ Délka 500 mm -0/ +15mm ¦ Tloušťka a šířka materiálu broušeno/jemně frézováno ¦ Oba konce řezány pilou ¦ Povrch max. Ra 3,2 µm | žíháno na měkko 745 N/mm2 (220HB max.)
1.2162 | 50.4 | 250.4 | 1000 | Předopracovaná ocel s přídavkem na obrábění | 15208 | 625.82 | Tloušťka -0,00 / +0,20 mm ¦ Šířka -0,00 / +0,40 mm ¦ Čtvercový průřez -0,00 / +0,20 mm ¦ Délka 1000 mm +5,00 / +30,00 mm ¦ Tloušťka a šířka materiálu broušeno/jemně frézováno ¦ Oba konce řezány pilou ¦ Povrch max. Ra 3,2 µm | žíháno na měkko 745 N/mm2 (220HB max.)
1.2162 | 50.4 | 300.4 | 500 | Předopracovaná ocel s přídavkem na obrábění | 8367 | 344.33 | Tloušťka -0,00 / +0,20 mm ¦ Šířka -0,00 / +0,40 mm ¦ Čtvercový průřez -0,00 / +0,20 mm ¦ Délka 500 mm -0/ +15mm ¦ Tloušťka a šířka materiálu broušeno/jemně frézováno ¦ Oba konce řezány pilou ¦ Povrch max. Ra 3,2 µm | žíháno na měkko 745 N/mm2 (220HB max.)
1.2162 | 50.4 | 300.4 | 1000 | Předopracovaná ocel s přídavkem na obrábění | 15589 | 641.54 | Tloušťka -0,00 / +0,20 mm ¦ Šířka -0,00 / +0,40 mm ¦ Čtvercový průřez -0,00 / +0,20 mm ¦ Délka 1000 mm +5,00 / +30,00 mm ¦ Tloušťka a šířka materiálu broušeno/jemně frézováno ¦ Oba konce řezány pilou ¦ Povrch max. Ra 3,2 µm | žíháno na měkko 745 N/mm2 (220HB max.)
1.2162 | 50.4 | 505 | 500 | Předopracovaná ocel s přídavkem na obrábění | 13110 | 539.5 | Tloušťka -0,00 / +0,20 mm ¦ Šířka -0,00 / +0,40 mm ¦ Čtvercový průřez -0,00 / +0,20 mm ¦ Délka 500 mm -0/ +15mm ¦ Tloušťka a šířka materiálu broušeno/jemně frézováno ¦ Oba konce řezány pilou ¦ Povrch max. Ra 3,2 µm | žíháno na měkko 745 N/mm2 (220HB max.)
1.2162 | 50.4 | 505 | 1000 | Předopracovaná ocel s přídavkem na obrábění | 24501 | 1008.27 | Tloušťka -0,00 / +0,20 mm ¦ Šířka -0,00 / +0,40 mm ¦ Čtvercový průřez -0,00 / +0,20 mm ¦ Délka 1000 mm +5,00 / +30,00 mm ¦ Tloušťka a šířka materiálu broušeno/jemně frézováno ¦ Oba konce řezány pilou ¦ Povrch max. Ra 3,2 µm | žíháno na měkko 745 N/mm2 (220HB max.)
1.2162 | 60.4 | 60.4 | 500 | Předopracovaná ocel s přídavkem na obrábění | 2971 | 122.26 | Tloušťka -0,00 / +0,20 mm ¦ Šířka -0,00 / +0,40 mm ¦ Čtvercový průřez -0,00 / +0,20 mm ¦ Délka 500 mm -0/ +15mm ¦ Tloušťka a šířka materiálu broušeno/jemně frézováno ¦ Oba konce řezány pilou ¦ Povrch max. Ra 3,2 µm | žíháno na měkko 745 N/mm2 (220HB max.)
1.2162 | 60.4 | 60.4 | 1000 | Předopracovaná ocel s přídavkem na obrábění | 5560 | 228.81 | Tloušťka -0,00 / +0,20 mm ¦ Šířka -0,00 / +0,40 mm ¦ Čtvercový průřez -0,00 / +0,20 mm ¦ Délka 1000 mm +5,00 / +30,00 mm ¦ Tloušťka a šířka materiálu broušeno/jemně frézováno ¦ Oba konce řezány pilou ¦ Povrch max. Ra 3,2 µm | žíháno na měkko 745 N/mm2 (220HB max.)
1.2162 | 60.4 | 70.4 | 500 | Předopracovaná ocel s přídavkem na obrábění | 3162 | 130.14 | Tloušťka -0,00 / +0,20 mm ¦ Šířka -0,00 / +0,40 mm ¦ Čtvercový průřez -0,00 / +0,20 mm ¦ Délka 500 mm -0/ +15mm ¦ Tloušťka a šířka materiálu broušeno/jemně frézováno ¦ Oba konce řezány pilou ¦ Povrch max. Ra 3,2 µm | žíháno na měkko 745 N/mm2 (220HB max.)
1.2162 | 60.4 | 70.4 | 1000 | Předopracovaná ocel s přídavkem na obrábění | 5914 | 243.38 | Tloušťka -0,00 / +0,20 mm ¦ Šířka -0,00 / +0,40 mm ¦ Čtvercový průřez -0,00 / +0,20 mm ¦ Délka 1000 mm +5,00 / +30,00 mm ¦ Tloušťka a šířka materiálu broušeno/jemně frézováno ¦ Oba konce řezány pilou ¦ Povrch max. Ra 3,2 µm | žíháno na měkko 745 N/mm2 (220HB max.)
1.2162 | 60.4 | 80.4 | 500 | Předopracovaná ocel s přídavkem na obrábění | 3381 | 139.12 | Tloušťka -0,00 / +0,20 mm ¦ Šířka -0,00 / +0,40 mm ¦ Čtvercový průřez -0,00 / +0,20 mm ¦ Délka 500 mm -0/ +15mm ¦ Tloušťka a šířka materiálu broušeno/jemně frézováno ¦ Oba konce řezány pilou ¦ Povrch max. Ra 3,2 µm | žíháno na měkko 745 N/mm2 (220HB max.)
1.2162 | 60.4 | 80.4 | 1000 | Předopracovaná ocel s přídavkem na obrábění | 6296 | 259.09 | Tloušťka -0,00 / +0,20 mm ¦ Šířka -0,00 / +0,40 mm ¦ Čtvercový průřez -0,00 / +0,20 mm ¦ Délka 1000 mm +5,00 / +30,00 mm ¦ Tloušťka a šířka materiálu broušeno/jemně frézováno ¦ Oba konce řezány pilou ¦ Povrch max. Ra 3,2 µm | žíháno na měkko 745 N/mm2 (220HB max.)
1.2162 | 60.4 | 100.4 | 500 | Předopracovaná ocel s přídavkem na obrábění | 3843 | 158.14 | Tloušťka -0,00 / +0,20 mm ¦ Šířka -0,00 / +0,40 mm ¦ Čtvercový průřez -0,00 / +0,20 mm ¦ Délka 500 mm -0/ +15mm ¦ Tloušťka a šířka materiálu broušeno/jemně frézováno ¦ Oba konce řezány pilou ¦ Povrch max. Ra 3,2 µm | žíháno na měkko 745 N/mm2 (220HB max.)
1.2162 | 60.4 | 100.4 | 1000 | Předopracovaná ocel s přídavkem na obrábění | 7141 | 293.89 | Tloušťka -0,00 / +0,20 mm ¦ Šířka -0,00 / +0,40 mm ¦ Čtvercový průřez -0,00 / +0,20 mm ¦ Délka 1000 mm +5,00 / +30,00 mm ¦ Tloušťka a šířka materiálu broušeno/jemně frézováno ¦ Oba konce řezány pilou ¦ Povrch max. Ra 3,2 µm | žíháno na měkko 745 N/mm2 (220HB max.)
1.2162 | 60.4 | 150.4 | 500 | Předopracovaná ocel s přídavkem na obrábění | 5342 | 219.84 | Tloušťka -0,00 / +0,20 mm ¦ Šířka -0,00 / +0,40 mm ¦ Čtvercový průřez -0,00 / +0,20 mm ¦ Délka 500 mm -0/ +15mm ¦ Tloušťka a šířka materiálu broušeno/jemně frézováno ¦ Oba konce řezány pilou ¦ Povrch max. Ra 3,2 µm | žíháno na měkko 745 N/mm2 (220HB max.)
1.2162 | 60.4 | 150.4 | 1000 | Předopracovaná ocel s přídavkem na obrábění | 9975 | 410.49 | Tloušťka -0,00 / +0,20 mm ¦ Šířka -0,00 / +0,40 mm ¦ Čtvercový průřez -0,00 / +0,20 mm ¦ Délka 1000 mm +5,00 / +30,00 mm ¦ Tloušťka a šířka materiálu broušeno/jemně frézováno ¦ Oba konce řezány pilou ¦ Povrch max. Ra 3,2 µm | žíháno na měkko 745 N/mm2 (220HB max.)
1.2162 | 60.4 | 200.4 | 500 | Předopracovaná ocel s přídavkem na obrábění | 6950 | 286 | Tloušťka -0,00 / +0,20 mm ¦ Šířka -0,00 / +0,40 mm ¦ Čtvercový průřez -0,00 / +0,20 mm ¦ Délka 500 mm -0/ +15mm ¦ Tloušťka a šířka materiálu broušeno/jemně frézováno ¦ Oba konce řezány pilou ¦ Povrch max. Ra 3,2 µm | žíháno na měkko 745 N/mm2 (220HB max.)
1.2162 | 60.4 | 200.4 | 1000 | Předopracovaná ocel s přídavkem na obrábění | 12972 | 533.85 | Tloušťka -0,00 / +0,20 mm ¦ Šířka -0,00 / +0,40 mm ¦ Čtvercový průřez -0,00 / +0,20 mm ¦ Délka 1000 mm +5,00 / +30,00 mm ¦ Tloušťka a šířka materiálu broušeno/jemně frézováno ¦ Oba konce řezány pilou ¦ Povrch max. Ra 3,2 µm | žíháno na měkko 745 N/mm2 (220HB max.)
1.2162 | 60.4 | 250.4 | 500 | Předopracovaná ocel s přídavkem na obrábění | 8204 | 337.6 | Tloušťka -0,00 / +0,20 mm ¦ Šířka -0,00 / +0,40 mm ¦ Čtvercový průřez -0,00 / +0,20 mm ¦ Délka 500 mm -0/ +15mm ¦ Tloušťka a šířka materiálu broušeno/jemně frézováno ¦ Oba konce řezány pilou ¦ Povrch max. Ra 3,2 µm | žíháno na měkko 745 N/mm2 (220HB max.)
1.2162 | 60.4 | 250.4 | 1000 | Předopracovaná ocel s přídavkem na obrábění | 15290 | 629.2 | Tloušťka -0,00 / +0,20 mm ¦ Šířka -0,00 / +0,40 mm ¦ Čtvercový průřez -0,00 / +0,20 mm ¦ Délka 1000 mm +5,00 / +30,00 mm ¦ Tloušťka a šířka materiálu broušeno/jemně frézováno ¦ Oba konce řezány pilou ¦ Povrch max. Ra 3,2 µm | žíháno na měkko 745 N/mm2 (220HB max.)
1.2162 | 60.4 | 300.4 | 500 | Předopracovaná ocel s přídavkem na obrábění | 9212 | 379.08 | Tloušťka -0,00 / +0,20 mm ¦ Šířka -0,00 / +0,40 mm ¦ Čtvercový průřez -0,00 / +0,20 mm ¦ Délka 500 mm -0/ +15mm ¦ Tloušťka a šířka materiálu broušeno/jemně frézováno ¦ Oba konce řezány pilou ¦ Povrch max. Ra 3,2 µm | žíháno na měkko 745 N/mm2 (220HB max.)
1.2162 | 60.4 | 300.4 | 1000 | Předopracovaná ocel s přídavkem na obrábění | 17197 | 707.7 | Tloušťka -0,00 / +0,20 mm ¦ Šířka -0,00 / +0,40 mm ¦ Čtvercový průřez -0,00 / +0,20 mm ¦ Délka 1000 mm +5,00 / +30,00 mm ¦ Tloušťka a šířka materiálu broušeno/jemně frézováno ¦ Oba konce řezány pilou ¦ Povrch max. Ra 3,2 µm | žíháno na měkko 745 N/mm2 (220HB max.)
1.2162 | 60.4 | 505 | 500 | Předopracovaná ocel s přídavkem na obrábění | 14908 | 613.49 | Tloušťka -0,00 / +0,20 mm ¦ Šířka -0,00 / +0,40 mm ¦ Čtvercový průřez -0,00 / +0,20 mm ¦ Délka 500 mm -0/ +15mm ¦ Tloušťka a šířka materiálu broušeno/jemně frézováno ¦ Oba konce řezány pilou ¦ Povrch max. Ra 3,2 µm | žíháno na měkko 745 N/mm2 (220HB max.)
1.2162 | 60.4 | 505 | 1000 | Předopracovaná ocel s přídavkem na obrábění | 27826 | 1145.1 | Tloušťka -0,00 / +0,20 mm ¦ Šířka -0,00 / +0,40 mm ¦ Čtvercový průřez -0,00 / +0,20 mm ¦ Délka 1000 mm +5,00 / +30,00 mm ¦ Tloušťka a šířka materiálu broušeno/jemně frézováno ¦ Oba konce řezány pilou ¦ Povrch max. Ra 3,2 µm | žíháno na měkko 745 N/mm2 (220HB max.)
1.2162 | 70.4 | 70.4 | 500 | Předopracovaná ocel s přídavkem na obrábění | 3434 | 141.34 | Tloušťka -0,00 / +0,20 mm ¦ Šířka -0,00 / +0,40 mm ¦ Čtvercový průřez -0,00 / +0,20 mm ¦ Délka 500 mm -0/ +15mm ¦ Tloušťka a šířka materiálu broušeno/jemně frézováno ¦ Oba konce řezány pilou ¦ Povrch max. Ra 3,2 µm | žíháno na měkko 745 N/mm2 (220HB max.)
1.2162 | 70.4 | 70.4 | 1000 | Předopracovaná ocel s přídavkem na obrábění | 6432 | 264.69 | Tloušťka -0,00 / +0,20 mm ¦ Šířka -0,00 / +0,40 mm ¦ Čtvercový průřez -0,00 / +0,20 mm ¦ Délka 1000 mm +5,00 / +30,00 mm ¦ Tloušťka a šířka materiálu broušeno/jemně frézováno ¦ Oba konce řezány pilou ¦ Povrch max. Ra 3,2 µm | žíháno na měkko 745 N/mm2 (220HB max.)
1.2162 | 70.4 | 150.4 | 500 | Předopracovaná ocel s přídavkem na obrábění | 6050 | 248.98 | Tloušťka -0,00 / +0,20 mm ¦ Šířka -0,00 / +0,40 mm ¦ Čtvercový průřez -0,00 / +0,20 mm ¦ Délka 500 mm -0/ +15mm ¦ Tloušťka a šířka materiálu broušeno/jemně frézováno ¦ Oba konce řezány pilou ¦ Povrch max. Ra 3,2 µm | žíháno na měkko 745 N/mm2 (220HB max.)
1.2162 | 70.4 | 150.4 | 1000 | Předopracovaná ocel s přídavkem na obrábění | 11283 | 464.32 | Tloušťka -0,00 / +0,20 mm ¦ Šířka -0,00 / +0,40 mm ¦ Čtvercový průřez -0,00 / +0,20 mm ¦ Délka 1000 mm +5,00 / +30,00 mm ¦ Tloušťka a šířka materiálu broušeno/jemně frézováno ¦ Oba konce řezány pilou ¦ Povrch max. Ra 3,2 µm | žíháno na měkko 745 N/mm2 (220HB max.)
1.2162 | 80.4 | 80.4 | 500 | Předopracovaná ocel s přídavkem na obrábění | 4061 | 167.12 | Tloušťka -0,00 / +0,20 mm ¦ Šířka -0,00 / +0,40 mm ¦ Čtvercový průřez -0,00 / +0,20 mm ¦ Délka 500 mm -0/ +15mm ¦ Tloušťka a šířka materiálu broušeno/jemně frézováno ¦ Oba konce řezány pilou ¦ Povrch max. Ra 3,2 µm | žíháno na měkko 745 N/mm2 (220HB max.)
1.2162 | 80.4 | 80.4 | 1000 | Předopracovaná ocel s přídavkem na obrábění | 7604 | 312.92 | Tloušťka -0,00 / +0,20 mm ¦ Šířka -0,00 / +0,40 mm ¦ Čtvercový průřez -0,00 / +0,20 mm ¦ Délka 1000 mm +5,00 / +30,00 mm ¦ Tloušťka a šířka materiálu broušeno/jemně frézováno ¦ Oba konce řezány pilou ¦ Povrch max. Ra 3,2 µm | žíháno na měkko 745 N/mm2 (220HB max.)
1.2162 | 100.4 | 100.4 | 500 | Předopracovaná ocel s přídavkem na obrábění | 5614 | 231.04 | Tloušťka -0,00 / +0,20 mm ¦ Šířka -0,00 / +0,40 mm ¦ Čtvercový průřez -0,00 / +0,20 mm ¦ Délka 500 mm -0/ +15mm ¦ Tloušťka a šířka materiálu broušeno/jemně frézováno ¦ Oba konce řezány pilou ¦ Povrch max. Ra 3,2 µm | žíháno na měkko 745 N/mm2 (220HB max.)
1.2162 | 100.4 | 100.4 | 1000 | Předopracovaná ocel s přídavkem na obrábění | 10493 | 431.81 | Tloušťka -0,00 / +0,20 mm ¦ Šířka -0,00 / +0,40 mm ¦ Čtvercový průřez -0,00 / +0,20 mm ¦ Délka 1000 mm +5,00 / +30,00 mm ¦ Tloušťka a šířka materiálu broušeno/jemně frézováno ¦ Oba konce řezány pilou ¦ Povrch max. Ra 3,2 µm | žíháno na měkko 745 N/mm2 (220HB max.)
1.2210 | 0 | 1.5 | 500 | kruhová broušená h8 | 4 | 0.16 | Průměr – dle DIN EN 10278, ISO h8 ¦ Délka 500 mm -0,00 / +15,00 mm ¦ žíháno ¦ broušeno a leštěno | žíháno na měkko 520 N/mm2 (220HB max.)
1.2210 | 0 | 1.5 | 1000 | kruhová broušená h8 | 6 | 0.26 | Průměr – dle DIN EN 10278, ISO h8 ¦ Délka 1000 mm -0,00 / +30,00 mm ¦ žíháno ¦ broušeno a leštěno | žíháno na měkko 520 N/mm2 (220HB max.)
1.2210 | 0 | 1.5 | 2000 | kruhová broušená h8 | 14 | 0.57 | Průměr – dle DIN EN 10278, ISO h8 ¦ Délka 2000 mm -0,00 / +50,00 mm ¦ žíháno ¦ broušeno a leštěno | žíháno na měkko 520 N/mm2 (220HB max.)
1.2210 | 0 | 2 | 500 | kruhová broušená h8 | 7 | 0.3 | Průměr – dle DIN EN 10278, ISO h8 ¦ Délka 500 mm -0,00 / +15,00 mm ¦ žíháno ¦ broušeno a leštěno | žíháno na měkko 520 N/mm2 (220HB max.)
1.2210 | 0 | 2 | 1000 | kruhová broušená h8 | 12 | 0.51 | Průměr – dle DIN EN 10278, ISO h8 ¦ Délka 1000 mm -0,00 / +30,00 mm ¦ žíháno ¦ broušeno a leštěno | žíháno na měkko 520 N/mm2 (220HB max.)
1.2210 | 0 | 2 | 2000 | kruhová broušená h8 | 24 | 0.99 | Průměr – dle DIN EN 10278, ISO h8 ¦ Délka 2000 mm -0,00 / +50,00 mm ¦ žíháno ¦ broušeno a leštěno | žíháno na měkko 520 N/mm2 (220HB max.)
1.2210 | 0 | 2.5 | 500 | kruhová broušená h8 | 10 | 0.41 | Průměr – dle DIN EN 10278, ISO h8 ¦ Délka 500 mm -0,00 / +15,00 mm ¦ žíháno ¦ broušeno a leštěno | žíháno na měkko 520 N/mm2 (220HB max.)
1.2210 | 0 | 2.5 | 1000 | kruhová broušená h8 | 16 | 0.67 | Průměr – dle DIN EN 10278, ISO h8 ¦ Délka 1000 mm -0,00 / +30,00 mm ¦ žíháno ¦ broušeno a leštěno | žíháno na měkko 520 N/mm2 (220HB max.)
1.2210 | 0 | 2.5 | 2000 | kruhová broušená h8 | 33 | 1.34 | Průměr – dle DIN EN 10278, ISO h8 ¦ Délka 2000 mm -0,00 / +50,00 mm ¦ žíháno ¦ broušeno a leštěno | žíháno na měkko 520 N/mm2 (220HB max.)
1.2210 | 0 | 3 | 500 | kruhová broušená h8 | 11 | 0.46 | Průměr – dle DIN EN 10278, ISO h8 ¦ Délka 500 mm -0,00 / +15,00 mm ¦ žíháno ¦ broušeno a leštěno | žíháno na měkko 520 N/mm2 (220HB max.)
1.2210 | 0 | 3 | 1000 | kruhová broušená h8 | 19 | 0.78 | Průměr – dle DIN EN 10278, ISO h8 ¦ Délka 1000 mm -0,00 / +30,00 mm ¦ žíháno ¦ broušeno a leštěno | žíháno na měkko 520 N/mm2 (220HB max.)
1.2210 | 0 | 3 | 2000 | kruhová broušená h8 | 36 | 1.5 | Průměr – dle DIN EN 10278, ISO h8 ¦ Délka 2000 mm -0,00 / +50,00 mm ¦ žíháno ¦ broušeno a leštěno | žíháno na měkko 520 N/mm2 (220HB max.)
1.2210 | 0 | 3.5 | 500 | kruhová broušená h8 | 15 | 0.62 | Průměr – dle DIN EN 10278, ISO h8 ¦ Délka 500 mm -0,00 / +15,00 mm ¦ žíháno ¦ broušeno a leštěno | žíháno na měkko 520 N/mm2 (220HB max.)
1.2210 | 0 | 3.5 | 1000 | kruhová broušená h8 | 26 | 1.09 | Průměr – dle DIN EN 10278, ISO h8 ¦ Délka 1000 mm -0,00 / +30,00 mm ¦ žíháno ¦ broušeno a leštěno | žíháno na měkko 520 N/mm2 (220HB max.)
1.2210 | 0 | 3.5 | 2000 | kruhová broušená h8 | 49 | 2.03 | Průměr – dle DIN EN 10278, ISO h8 ¦ Délka 2000 mm -0,00 / +50,00 mm ¦ žíháno ¦ broušeno a leštěno | žíháno na měkko 520 N/mm2 (220HB max.)
1.2210 | 0 | 4 | 500 | kruhová broušená h8 | 16 | 0.67 | Průměr – dle DIN EN 10278, ISO h8 ¦ Délka 500 mm -0,00 / +15,00 mm ¦ žíháno ¦ broušeno a leštěno | žíháno na měkko 520 N/mm2 (220HB max.)
1.2210 | 0 | 4 | 1000 | kruhová broušená h8 | 29 | 1.2 | Průměr – dle DIN EN 10278, ISO h8 ¦ Délka 1000 mm -0,00 / +30,00 mm ¦ žíháno ¦ broušeno a leštěno | žíháno na měkko 520 N/mm2 (220HB max.)
1.2210 | 0 | 4 | 2000 | kruhová broušená h8 | 57 | 2.33 | Průměr – dle DIN EN 10278, ISO h8 ¦ Délka 2000 mm -0,00 / +50,00 mm ¦ žíháno ¦ broušeno a leštěno | žíháno na měkko 520 N/mm2 (220HB max.)
1.2210 | 0 | 4.5 | 500 | kruhová broušená h8 | 20 | 0.83 | Průměr – dle DIN EN 10278, ISO h8 ¦ Délka 500 mm -0,00 / +15,00 mm ¦ žíháno ¦ broušeno a leštěno | žíháno na měkko 520 N/mm2 (220HB max.)
1.2210 | 0 | 4.5 | 1000 | kruhová broušená h8 | 38 | 1.55 | Průměr – dle DIN EN 10278, ISO h8 ¦ Délka 1000 mm -0,00 / +30,00 mm ¦ žíháno ¦ broušeno a leštěno | žíháno na měkko 520 N/mm2 (220HB max.)
1.2210 | 0 | 4.5 | 2000 | kruhová broušená h8 | 71 | 2.9 | Průměr – dle DIN EN 10278, ISO h8 ¦ Délka 2000 mm -0,00 / +50,00 mm ¦ žíháno ¦ broušeno a leštěno | žíháno na měkko 520 N/mm2 (220HB max.)
1.2210 | 0 | 5 | 500 | kruhová broušená h8 | 23 | 0.93 | Průměr – dle DIN EN 10278, ISO h8 ¦ Délka 500 mm -0,00 / +15,00 mm ¦ žíháno ¦ broušeno a leštěno | žíháno na měkko 520 N/mm2 (220HB max.)
1.2210 | 0 | 5 | 1000 | kruhová broušená h8 | 42 | 1.71 | Průměr – dle DIN EN 10278, ISO h8 ¦ Délka 1000 mm -0,00 / +30,00 mm ¦ žíháno ¦ broušeno a leštěno | žíháno na měkko 520 N/mm2 (220HB max.)
1.2210 | 0 | 5 | 2000 | kruhová broušená h8 | 79 | 3.27 | Průměr – dle DIN EN 10278, ISO h8 ¦ Délka 2000 mm -0,00 / +50,00 mm ¦ žíháno ¦ broušeno a leštěno | žíháno na měkko 520 N/mm2 (220HB max.)
1.2210 | 0 | 5.5 | 500 | kruhová broušená h8 | 26 | 1.09 | Průměr – dle DIN EN 10278, ISO h8 ¦ Délka 500 mm -0,00 / +15,00 mm ¦ žíháno ¦ broušeno a leštěno | žíháno na měkko 520 N/mm2 (220HB max.)
1.2210 | 0 | 5.5 | 1000 | kruhová broušená h8 | 49 | 2.03 | Průměr – dle DIN EN 10278, ISO h8 ¦ Délka 1000 mm -0,00 / +30,00 mm ¦ žíháno ¦ broušeno a leštěno | žíháno na měkko 520 N/mm2 (220HB max.)
1.2210 | 0 | 5.5 | 2000 | kruhová broušená h8 | 96 | 3.94 | Průměr – dle DIN EN 10278, ISO h8 ¦ Délka 2000 mm -0,00 / +50,00 mm ¦ žíháno ¦ broušeno a leštěno | žíháno na měkko 520 N/mm2 (220HB max.)
1.2210 | 0 | 6 | 500 | kruhová broušená h8 | 30 | 1.24 | Průměr – dle DIN EN 10278, ISO h8 ¦ Délka 500 mm -0,00 / +15,00 mm ¦ žíháno ¦ broušeno a leštěno | žíháno na měkko 520 N/mm2 (220HB max.)
1.2210 | 0 | 6 | 1000 | kruhová broušená h8 | 55 | 2.28 | Průměr – dle DIN EN 10278, ISO h8 ¦ Délka 1000 mm -0,00 / +30,00 mm ¦ žíháno ¦ broušeno a leštěno | žíháno na měkko 520 N/mm2 (220HB max.)
1.2210 | 0 | 6 | 2000 | kruhová broušená h8 | 108 | 4.45 | Průměr – dle DIN EN 10278, ISO h8 ¦ Délka 2000 mm -0,00 / +50,00 mm ¦ žíháno ¦ broušeno a leštěno | žíháno na měkko 520 N/mm2 (220HB max.)
1.2210 | 0 | 6.5 | 500 | kruhová broušená h8 | 36 | 1.5 | Průměr – dle DIN EN 10278, ISO h8 ¦ Délka 500 mm -0,00 / +15,00 mm ¦ žíháno ¦ broušeno a leštěno | žíháno na měkko 520 N/mm2 (220HB max.)
1.2210 | 0 | 6.5 | 1000 | kruhová broušená h8 | 67 | 2.75 | Průměr – dle DIN EN 10278, ISO h8 ¦ Délka 1000 mm -0,00 / +30,00 mm ¦ žíháno ¦ broušeno a leštěno | žíháno na měkko 520 N/mm2 (220HB max.)
1.2210 | 0 | 6.5 | 2000 | kruhová broušená h8 | 127 | 5.23 | Průměr – dle DIN EN 10278, ISO h8 ¦ Délka 2000 mm -0,00 / +50,00 mm ¦ žíháno ¦ broušeno a leštěno | žíháno na měkko 520 N/mm2 (220HB max.)
1.2210 | 0 | 7 | 500 | kruhová broušená h8 | 40 | 1.66 | Průměr – dle DIN EN 10278, ISO h8 ¦ Délka 500 mm -0,00 / +15,00 mm ¦ žíháno ¦ broušeno a leštěno | žíháno na měkko 520 N/mm2 (220HB max.)
1.2210 | 0 | 7 | 1000 | kruhová broušená h8 | 74 | 3.06 | Průměr – dle DIN EN 10278, ISO h8 ¦ Délka 1000 mm -0,00 / +30,00 mm ¦ žíháno ¦ broušeno a leštěno | žíháno na měkko 520 N/mm2 (220HB max.)
1.2210 | 0 | 7 | 2000 | kruhová broušená h8 | 143 | 5.9 | Průměr – dle DIN EN 10278, ISO h8 ¦ Délka 2000 mm -0,00 / +50,00 mm ¦ žíháno ¦ broušeno a leštěno | žíháno na měkko 520 N/mm2 (220HB max.)
1.2210 | 0 | 7.5 | 500 | kruhová broušená h8 | 45 | 1.87 | Průměr – dle DIN EN 10278, ISO h8 ¦ Délka 500 mm -0,00 / +15,00 mm ¦ žíháno ¦ broušeno a leštěno | žíháno na měkko 520 N/mm2 (220HB max.)
1.2210 | 0 | 7.5 | 1000 | kruhová broušená h8 | 84 | 3.48 | Průměr – dle DIN EN 10278, ISO h8 ¦ Délka 1000 mm -0,00 / +30,00 mm ¦ žíháno ¦ broušeno a leštěno | žíháno na měkko 520 N/mm2 (220HB max.)
1.2210 | 0 | 8 | 500 | kruhová broušená h8 | 54 | 2.23 | Průměr – dle DIN EN 10278, ISO h8 ¦ Délka 500 mm -0,00 / +15,00 mm ¦ žíháno ¦ broušeno a leštěno | žíháno na měkko 520 N/mm2 (220HB max.)
1.2210 | 0 | 8 | 1000 | kruhová broušená h8 | 100 | 4.1 | Průměr – dle DIN EN 10278, ISO h8 ¦ Délka 1000 mm -0,00 / +30,00 mm ¦ žíháno ¦ broušeno a leštěno | žíháno na měkko 520 N/mm2 (220HB max.)
1.2210 | 0 | 8 | 2000 | kruhová broušená h8 | 188 | 7.72 | Průměr – dle DIN EN 10278, ISO h8 ¦ Délka 2000 mm -0,00 / +50,00 mm ¦ žíháno ¦ broušeno a leštěno | žíháno na měkko 520 N/mm2 (220HB max.)
1.2210 | 0 | 8.5 | 500 | kruhová broušená h8 | 59 | 2.44 | Průměr – dle DIN EN 10278, ISO h8 ¦ Délka 500 mm -0,00 / +15,00 mm ¦ žíháno ¦ broušeno a leštěno | žíháno na měkko 520 N/mm2 (220HB max.)
1.2210 | 0 | 8.5 | 1000 | kruhová broušená h8 | 108 | 4.45 | Průměr – dle DIN EN 10278, ISO h8 ¦ Délka 1000 mm -0,00 / +30,00 mm ¦ žíháno ¦ broušeno a leštěno | žíháno na měkko 520 N/mm2 (220HB max.)
1.2210 | 0 | 9 | 500 | kruhová broušená h8 | 67 | 2.75 | Průměr – dle DIN EN 10278, ISO h8 ¦ Délka 500 mm -0,00 / +15,00 mm ¦ žíháno ¦ broušeno a leštěno | žíháno na měkko 520 N/mm2 (220HB max.)
1.2210 | 0 | 9 | 1000 | kruhová broušená h8 | 123 | 5.08 | Průměr – dle DIN EN 10278, ISO h8 ¦ Délka 1000 mm -0,00 / +30,00 mm ¦ žíháno ¦ broušeno a leštěno | žíháno na měkko 520 N/mm2 (220HB max.)
1.2210 | 0 | 9 | 2000 | kruhová broušená h8 | 236 | 9.7 | Průměr – dle DIN EN 10278, ISO h8 ¦ Délka 2000 mm -0,00 / +50,00 mm ¦ žíháno ¦ broušeno a leštěno | žíháno na měkko 520 N/mm2 (220HB max.)
1.2210 | 0 | 9.5 | 500 | kruhová broušená h8 | 73 | 3 | Průměr – dle DIN EN 10278, ISO h8 ¦ Délka 500 mm -0,00 / +15,00 mm ¦ žíháno ¦ broušeno a leštěno | žíháno na měkko 520 N/mm2 (220HB max.)
1.2210 | 0 | 9.5 | 1000 | kruhová broušená h8 | 135 | 5.55 | Průměr – dle DIN EN 10278, ISO h8 ¦ Délka 1000 mm -0,00 / +30,00 mm ¦ žíháno ¦ broušeno a leštěno | žíháno na měkko 520 N/mm2 (220HB max.)
1.2210 | 0 | 9.5 | 2000 | kruhová broušená h8 | 263 | 10.83 | Průměr – dle DIN EN 10278, ISO h8 ¦ Délka 2000 mm -0,00 / +50,00 mm ¦ žíháno ¦ broušeno a leštěno | žíháno na měkko 520 N/mm2 (220HB max.)
1.2210 | 0 | 10 | 500 | kruhová broušená h8 | 81 | 3.32 | Průměr – dle DIN EN 10278, ISO h8 ¦ Délka 500 mm -0,00 / +15,00 mm ¦ žíháno ¦ broušeno a leštěno | žíháno na měkko 520 N/mm2 (220HB max.)
1.2210 | 0 | 10 | 1000 | kruhová broušená h8 | 151 | 6.22 | Průměr – dle DIN EN 10278, ISO h8 ¦ Délka 1000 mm -0,00 / +30,00 mm ¦ žíháno ¦ broušeno a leštěno | žíháno na měkko 520 N/mm2 (220HB max.)
1.2210 | 0 | 10 | 2000 | kruhová broušená h8 | 291 | 11.98 | Průměr – dle DIN EN 10278, ISO h8 ¦ Délka 2000 mm -0,00 / +50,00 mm ¦ žíháno ¦ broušeno a leštěno | žíháno na měkko 520 N/mm2 (220HB max.)
1.2210 | 0 | 10.5 | 500 | kruhová broušená h8 | 90 | 3.68 | Průměr – dle DIN EN 10278, ISO h8 ¦ Délka 500 mm -0,00 / +15,00 mm ¦ žíháno ¦ broušeno a leštěno | žíháno na měkko 520 N/mm2 (220HB max.)
1.2210 | 0 | 10.5 | 1000 | kruhová broušená h8 | 165 | 6.8 | Průměr – dle DIN EN 10278, ISO h8 ¦ Délka 1000 mm -0,00 / +30,00 mm ¦ žíháno ¦ broušeno a leštěno | žíháno na měkko 520 N/mm2 (220HB max.)
1.2210 | 0 | 11 | 500 | kruhová broušená h8 | 97 | 3.99 | Průměr – dle DIN EN 10278, ISO h8 ¦ Délka 500 mm -0,00 / +15,00 mm ¦ žíháno ¦ broušeno a leštěno | žíháno na měkko 520 N/mm2 (220HB max.)
1.2210 | 0 | 11 | 1000 | kruhová broušená h8 | 181 | 7.47 | Průměr – dle DIN EN 10278, ISO h8 ¦ Délka 1000 mm -0,00 / +30,00 mm ¦ žíháno ¦ broušeno a leštěno | žíháno na měkko 520 N/mm2 (220HB max.)
1.2210 | 0 | 11.5 | 500 | kruhová broušená h8 | 106 | 4.36 | Průměr – dle DIN EN 10278, ISO h8 ¦ Délka 500 mm -0,00 / +15,00 mm ¦ žíháno ¦ broušeno a leštěno | žíháno na měkko 520 N/mm2 (220HB max.)
1.2210 | 0 | 11.5 | 1000 | kruhová broušená h8 | 198 | 8.14 | Průměr – dle DIN EN 10278, ISO h8 ¦ Délka 1000 mm -0,00 / +30,00 mm ¦ žíháno ¦ broušeno a leštěno | žíháno na měkko 520 N/mm2 (220HB max.)
1.2210 | 0 | 12 | 500 | kruhová broušená h8 | 116 | 4.77 | Průměr – dle DIN EN 10278, ISO h8 ¦ Délka 500 mm -0,00 / +15,00 mm ¦ žíháno ¦ broušeno a leštěno | žíháno na měkko 520 N/mm2 (220HB max.)
1.2210 | 0 | 12 | 1000 | kruhová broušená h8 | 217 | 8.92 | Průměr – dle DIN EN 10278, ISO h8 ¦ Délka 1000 mm -0,00 / +30,00 mm ¦ žíháno ¦ broušeno a leštěno | žíháno na měkko 520 N/mm2 (220HB max.)
1.2210 | 0 | 12 | 2000 | kruhová broušená h8 | 419 | 17.26 | Průměr – dle DIN EN 10278, ISO h8 ¦ Délka 2000 mm -0,00 / +50,00 mm ¦ žíháno ¦ broušeno a leštěno | žíháno na měkko 520 N/mm2 (220HB max.)
1.2210 | 0 | 12.5 | 500 | kruhová broušená h8 | 125 | 5.14 | Průměr – dle DIN EN 10278, ISO h8 ¦ Délka 500 mm -0,00 / +15,00 mm ¦ žíháno ¦ broušeno a leštěno | žíháno na měkko 520 N/mm2 (220HB max.)
1.2210 | 0 | 12.5 | 1000 | kruhová broušená h8 | 233 | 9.59 | Průměr – dle DIN EN 10278, ISO h8 ¦ Délka 1000 mm -0,00 / +30,00 mm ¦ žíháno ¦ broušeno a leštěno | žíháno na měkko 520 N/mm2 (220HB max.)
1.2210 | 0 | 12.5 | 2000 | kruhová broušená h8 | 455 | 18.71 | Průměr – dle DIN EN 10278, ISO h8 ¦ Délka 2000 mm -0,00 / +50,00 mm ¦ žíháno ¦ broušeno a leštěno | žíháno na měkko 520 N/mm2 (220HB max.)
1.2210 | 0 | 13 | 500 | kruhová broušená h8 | 135 | 5.55 | Průměr – dle DIN EN 10278, ISO h8 ¦ Délka 500 mm -0,00 / +15,00 mm ¦ žíháno ¦ broušeno a leštěno | žíháno na měkko 520 N/mm2 (220HB max.)
1.2210 | 0 | 13 | 1000 | kruhová broušená h8 | 252 | 10.37 | Průměr – dle DIN EN 10278, ISO h8 ¦ Délka 1000 mm -0,00 / +30,00 mm ¦ žíháno ¦ broušeno a leštěno | žíháno na měkko 520 N/mm2 (220HB max.)
1.2210 | 0 | 13 | 2000 | kruhová broušená h8 | 491 | 20.22 | Průměr – dle DIN EN 10278, ISO h8 ¦ Délka 2000 mm -0,00 / +50,00 mm ¦ žíháno ¦ broušeno a leštěno | žíháno na měkko 520 N/mm2 (220HB max.)
1.2210 | 0 | 13.5 | 1000 | kruhová broušená h8 | 272 | 11.2 | Průměr – dle DIN EN 10278, ISO h8 ¦ Délka 1000 mm -0,00 / +30,00 mm ¦ žíháno ¦ broušeno a leštěno | žíháno na měkko 520 N/mm2 (220HB max.)
1.2210 | 0 | 14 | 500 | kruhová broušená h8 | 157 | 6.48 | Průměr – dle DIN EN 10278, ISO h8 ¦ Délka 500 mm -0,00 / +15,00 mm ¦ žíháno ¦ broušeno a leštěno | žíháno na měkko 520 N/mm2 (220HB max.)
1.2210 | 0 | 14 | 1000 | kruhová broušená h8 | 292 | 12.03 | Průměr – dle DIN EN 10278, ISO h8 ¦ Délka 1000 mm -0,00 / +30,00 mm ¦ žíháno ¦ broušeno a leštěno | žíháno na měkko 520 N/mm2 (220HB max.)
1.2210 | 0 | 14 | 2000 | kruhová broušená h8 | 571 | 23.48 | Průměr – dle DIN EN 10278, ISO h8 ¦ Délka 2000 mm -0,00 / +50,00 mm ¦ žíháno ¦ broušeno a leštěno | žíháno na měkko 520 N/mm2 (220HB max.)
1.2210 | 0 | 15 | 500 | kruhová broušená h8 | 180 | 7.42 | Průměr – dle DIN EN 10278, ISO h8 ¦ Délka 500 mm -0,00 / +15,00 mm ¦ žíháno ¦ broušeno a leštěno | žíháno na měkko 520 N/mm2 (220HB max.)
1.2210 | 0 | 15 | 1000 | kruhová broušená h8 | 335 | 13.79 | Průměr – dle DIN EN 10278, ISO h8 ¦ Délka 1000 mm -0,00 / +30,00 mm ¦ žíháno ¦ broušeno a leštěno | žíháno na měkko 520 N/mm2 (220HB max.)
1.2210 | 0 | 15 | 2000 | kruhová broušená h8 | 654 | 26.91 | Průměr – dle DIN EN 10278, ISO h8 ¦ Délka 2000 mm -0,00 / +50,00 mm ¦ žíháno ¦ broušeno a leštěno | žíháno na měkko 520 N/mm2 (220HB max.)
1.2210 | 0 | 16 | 500 | kruhová broušená h8 | 204 | 8.39 | Průměr – dle DIN EN 10278, ISO h8 ¦ Délka 500 mm -0,00 / +15,00 mm ¦ žíháno ¦ broušeno a leštěno | žíháno na měkko 520 N/mm2 (220HB max.)
1.2210 | 0 | 16 | 1000 | kruhová broušená h8 | 382 | 15.71 | Průměr – dle DIN EN 10278, ISO h8 ¦ Délka 1000 mm -0,00 / +30,00 mm ¦ žíháno ¦ broušeno a leštěno | žíháno na měkko 520 N/mm2 (220HB max.)
1.2210 | 0 | 16 | 2000 | kruhová broušená h8 | 745 | 30.65 | Průměr – dle DIN EN 10278, ISO h8 ¦ Délka 2000 mm -0,00 / +50,00 mm ¦ žíháno ¦ broušeno a leštěno | žíháno na měkko 520 N/mm2 (220HB max.)
1.2210 | 0 | 17 | 500 | kruhová broušená h8 | 231 | 9.49 | Průměr – dle DIN EN 10278, ISO h8 ¦ Délka 500 mm -0,00 / +15,00 mm ¦ žíháno ¦ broušeno a leštěno | žíháno na měkko 520 N/mm2 (220HB max.)
1.2210 | 0 | 17 | 1000 | kruhová broušená h8 | 431 | 17.73 | Průměr – dle DIN EN 10278, ISO h8 ¦ Délka 1000 mm -0,00 / +30,00 mm ¦ žíháno ¦ broušeno a leštěno | žíháno na měkko 520 N/mm2 (220HB max.)
1.2210 | 0 | 17 | 2000 | kruhová broušená h8 | 840 | 34.59 | Průměr – dle DIN EN 10278, ISO h8 ¦ Délka 2000 mm -0,00 / +50,00 mm ¦ žíháno ¦ broušeno a leštěno | žíháno na měkko 520 N/mm2 (220HB max.)
1.2210 | 0 | 18 | 500 | kruhová broušená h8 | 258 | 10.63 | Průměr – dle DIN EN 10278, ISO h8 ¦ Délka 500 mm -0,00 / +15,00 mm ¦ žíháno ¦ broušeno a leštěno | žíháno na měkko 520 N/mm2 (220HB max.)
1.2210 | 0 | 18 | 1000 | kruhová broušená h8 | 483 | 19.86 | Průměr – dle DIN EN 10278, ISO h8 ¦ Délka 1000 mm -0,00 / +30,00 mm ¦ žíháno ¦ broušeno a leštěno | žíháno na měkko 520 N/mm2 (220HB max.)
1.2210 | 0 | 18 | 2000 | kruhová broušená h8 | 942 | 38.78 | Průměr – dle DIN EN 10278, ISO h8 ¦ Délka 2000 mm -0,00 / +50,00 mm ¦ žíháno ¦ broušeno a leštěno | žíháno na měkko 520 N/mm2 (220HB max.)
1.2210 | 0 | 19 | 500 | kruhová broušená h8 | 288 | 11.87 | Průměr – dle DIN EN 10278, ISO h8 ¦ Délka 500 mm -0,00 / +15,00 mm ¦ žíháno ¦ broušeno a leštěno | žíháno na měkko 520 N/mm2 (220HB max.)
1.2210 | 0 | 19 | 1000 | kruhová broušená h8 | 538 | 22.14 | Průměr – dle DIN EN 10278, ISO h8 ¦ Délka 1000 mm -0,00 / +30,00 mm ¦ žíháno ¦ broušeno a leštěno | žíháno na měkko 520 N/mm2 (220HB max.)
1.2210 | 0 | 19 | 2000 | kruhová broušená h8 | 1049 | 43.19 | Průměr – dle DIN EN 10278, ISO h8 ¦ Délka 2000 mm -0,00 / +50,00 mm ¦ žíháno ¦ broušeno a leštěno | žíháno na měkko 520 N/mm2 (220HB max.)
1.2210 | 0 | 20 | 500 | kruhová broušená h8 | 330 | 13.58 | Průměr – dle DIN EN 10278, ISO h8 ¦ Délka 500 mm -0,00 / +15,00 mm ¦ žíháno ¦ broušeno a leštěno | žíháno na měkko 520 N/mm2 (220HB max.)
1.2210 | 0 | 20 | 1000 | kruhová broušená h8 | 616 | 25.35 | Průměr – dle DIN EN 10278, ISO h8 ¦ Délka 1000 mm -0,00 / +30,00 mm ¦ žíháno ¦ broušeno a leštěno | žíháno na měkko 520 N/mm2 (220HB max.)
1.2210 | 0 | 20 | 2000 | kruhová broušená h8 | 1163 | 47.86 | Průměr – dle DIN EN 10278, ISO h8 ¦ Délka 2000 mm -0,00 / +50,00 mm ¦ žíháno ¦ broušeno a leštěno | žíháno na měkko 520 N/mm2 (220HB max.)
1.2210 | 0 | 21 | 500 | kruhová broušená h8 | 352 | 14.47 | Průměr – dle DIN EN 10278, ISO h8 ¦ Délka 500 mm -0,00 / +15,00 mm ¦ žíháno ¦ broušeno a leštěno | žíháno na měkko 520 N/mm2 (220HB max.)
1.2210 | 0 | 21 | 1000 | kruhová broušená h8 | 656 | 27.01 | Průměr – dle DIN EN 10278, ISO h8 ¦ Délka 1000 mm -0,00 / +30,00 mm ¦ žíháno ¦ broušeno a leštěno | žíháno na měkko 520 N/mm2 (220HB max.)
1.2210 | 0 | 21 | 2000 | kruhová broušená h8 | 1281 | 52.73 | Průměr – dle DIN EN 10278, ISO h8 ¦ Délka 2000 mm -0,00 / +50,00 mm ¦ žíháno ¦ broušeno a leštěno | žíháno na měkko 520 N/mm2 (220HB max.)
1.2210 | 0 | 22 | 500 | kruhová broušená h8 | 389 | 16.02 | Průměr – dle DIN EN 10278, ISO h8 ¦ Délka 500 mm -0,00 / +15,00 mm ¦ žíháno ¦ broušeno a leštěno | žíháno na měkko 520 N/mm2 (220HB max.)
1.2210 | 0 | 22 | 1000 | kruhová broušená h8 | 727 | 29.91 | Průměr – dle DIN EN 10278, ISO h8 ¦ Délka 1000 mm -0,00 / +30,00 mm ¦ žíháno ¦ broušeno a leštěno | žíháno na měkko 520 N/mm2 (220HB max.)
1.2210 | 0 | 22 | 2000 | kruhová broušená h8 | 1407 | 57.91 | Průměr – dle DIN EN 10278, ISO h8 ¦ Délka 2000 mm -0,00 / +50,00 mm ¦ žíháno ¦ broušeno a leštěno | žíháno na měkko 520 N/mm2 (220HB max.)
1.2210 | 0 | 23 | 500 | kruhová broušená h8 | 426 | 17.52 | Průměr – dle DIN EN 10278, ISO h8 ¦ Délka 500 mm -0,00 / +15,00 mm ¦ žíháno ¦ broušeno a leštěno | žíháno na měkko 520 N/mm2 (220HB max.)
1.2210 | 0 | 23 | 1000 | kruhová broušená h8 | 794 | 32.66 | Průměr – dle DIN EN 10278, ISO h8 ¦ Délka 1000 mm -0,00 / +30,00 mm ¦ žíháno ¦ broušeno a leštěno | žíháno na měkko 520 N/mm2 (220HB max.)
1.2210 | 0 | 23 | 2000 | kruhová broušená h8 | 1537 | 63.26 | Průměr – dle DIN EN 10278, ISO h8 ¦ Délka 2000 mm -0,00 / +50,00 mm ¦ žíháno ¦ broušeno a leštěno | žíháno na měkko 520 N/mm2 (220HB max.)
1.2210 | 0 | 24 | 500 | kruhová broušená h8 | 460 | 18.92 | Průměr – dle DIN EN 10278, ISO h8 ¦ Délka 500 mm -0,00 / +15,00 mm ¦ žíháno ¦ broušeno a leštěno | žíháno na měkko 520 N/mm2 (220HB max.)
1.2210 | 0 | 24 | 1000 | kruhová broušená h8 | 858 | 35.31 | Průměr – dle DIN EN 10278, ISO h8 ¦ Délka 1000 mm -0,00 / +30,00 mm ¦ žíháno ¦ broušeno a leštěno | žíháno na měkko 520 N/mm2 (220HB max.)
1.2210 | 0 | 24 | 2000 | kruhová broušená h8 | 1673 | 68.86 | Průměr – dle DIN EN 10278, ISO h8 ¦ Délka 2000 mm -0,00 / +50,00 mm ¦ žíháno ¦ broušeno a leštěno | žíháno na měkko 520 N/mm2 (220HB max.)
1.2210 | 0 | 25 | 500 | kruhová broušená h8 | 498 | 20.48 | Průměr – dle DIN EN 10278, ISO h8 ¦ Délka 500 mm -0,00 / +15,00 mm ¦ žíháno ¦ broušeno a leštěno | žíháno na měkko 520 N/mm2 (220HB max.)
1.2210 | 0 | 25 | 1000 | kruhová broušená h8 | 930 | 38.26 | Průměr – dle DIN EN 10278, ISO h8 ¦ Délka 1000 mm -0,00 / +30,00 mm ¦ žíháno ¦ broušeno a leštěno | žíháno na měkko 520 N/mm2 (220HB max.)
1.2210 | 0 | 25 | 2000 | kruhová broušená h8 | 1817 | 74.76 | Průměr – dle DIN EN 10278, ISO h8 ¦ Délka 2000 mm -0,00 / +50,00 mm ¦ žíháno ¦ broušeno a leštěno | žíháno na měkko 520 N/mm2 (220HB max.)
1.2210 | 0 | 26 | 500 | kruhová broušená h8 | 539 | 22.19 | Průměr – dle DIN EN 10278, ISO h8 ¦ Délka 500 mm -0,00 / +15,00 mm ¦ žíháno ¦ broušeno a leštěno | žíháno na měkko 520 N/mm2 (220HB max.)
1.2210 | 0 | 26 | 1000 | kruhová broušená h8 | 1005 | 41.37 | Průměr – dle DIN EN 10278, ISO h8 ¦ Délka 1000 mm -0,00 / +30,00 mm ¦ žíháno ¦ broušeno a leštěno | žíháno na měkko 520 N/mm2 (220HB max.)
1.2210 | 0 | 26 | 2000 | kruhová broušená h8 | 1964 | 80.84 | Průměr – dle DIN EN 10278, ISO h8 ¦ Délka 2000 mm -0,00 / +50,00 mm ¦ žíháno ¦ broušeno a leštěno | žíháno na měkko 520 N/mm2 (220HB max.)
1.2210 | 0 | 27 | 500 | kruhová broušená h8 | 586 | 24.11 | Průměr – dle DIN EN 10278, ISO h8 ¦ Délka 500 mm -0,00 / +15,00 mm ¦ žíháno ¦ broušeno a leštěno | žíháno na měkko 520 N/mm2 (220HB max.)
1.2210 | 0 | 27 | 1000 | kruhová broušená h8 | 1094 | 45.01 | Průměr – dle DIN EN 10278, ISO h8 ¦ Délka 1000 mm -0,00 / +30,00 mm ¦ žíháno ¦ broušeno a leštěno | žíháno na měkko 520 N/mm2 (220HB max.)
1.2210 | 0 | 28 | 500 | kruhová broušená h8 | 630 | 25.93 | Průměr – dle DIN EN 10278, ISO h8 ¦ Délka 500 mm -0,00 / +15,00 mm ¦ žíháno ¦ broušeno a leštěno | žíháno na měkko 520 N/mm2 (220HB max.)
1.2210 | 0 | 28 | 1000 | kruhová broušená h8 | 1177 | 48.42 | Průměr – dle DIN EN 10278, ISO h8 ¦ Délka 1000 mm -0,00 / +30,00 mm ¦ žíháno ¦ broušeno a leštěno | žíháno na měkko 520 N/mm2 (220HB max.)
1.2210 | 0 | 28 | 2000 | kruhová broušená h8 | 2223 | 91.46 | Průměr – dle DIN EN 10278, ISO h8 ¦ Délka 2000 mm -0,00 / +50,00 mm ¦ žíháno ¦ broušeno a leštěno | žíháno na měkko 520 N/mm2 (220HB max.)
1.2210 | 0 | 29 | 500 | kruhová broušená h8 | 675 | 27.79 | Průměr – dle DIN EN 10278, ISO h8 ¦ Délka 500 mm -0,00 / +15,00 mm ¦ žíháno ¦ broušeno a leštěno | žíháno na měkko 520 N/mm2 (220HB max.)
1.2210 | 0 | 29 | 1000 | kruhová broušená h8 | 1261 | 51.9 | Průměr – dle DIN EN 10278, ISO h8 ¦ Délka 1000 mm -0,00 / +30,00 mm ¦ žíháno ¦ broušeno a leštěno | žíháno na měkko 520 N/mm2 (220HB max.)
1.2210 | 0 | 30 | 500 | kruhová broušená h8 | 699 | 28.78 | Průměr – dle DIN EN 10278, ISO h8 ¦ Délka 500 mm -0,00 / +15,00 mm ¦ žíháno ¦ broušeno a leštěno | žíháno na měkko 520 N/mm2 (220HB max.)
1.2210 | 0 | 30 | 1000 | kruhová broušená h8 | 1306 | 53.77 | Průměr – dle DIN EN 10278, ISO h8 ¦ Délka 1000 mm -0,00 / +30,00 mm ¦ žíháno ¦ broušeno a leštěno | žíháno na měkko 520 N/mm2 (220HB max.)
1.2210 | 0 | 30 | 2000 | kruhová broušená h8 | 2551 | 104.99 | Průměr – dle DIN EN 10278, ISO h8 ¦ Délka 2000 mm -0,00 / +50,00 mm ¦ žíháno ¦ broušeno a leštěno | žíháno na měkko 520 N/mm2 (220HB max.)
1.2210 | 0 | 31 | 500 | kruhová broušená h8 | 747 | 30.74 | Průměr – dle DIN EN 10278, ISO h8 ¦ Délka 500 mm -0,00 / +15,00 mm ¦ žíháno ¦ broušeno a leštěno | žíháno na měkko 520 N/mm2 (220HB max.)
1.2210 | 0 | 31 | 1000 | kruhová broušená h8 | 1395 | 57.4 | Průměr – dle DIN EN 10278, ISO h8 ¦ Délka 1000 mm -0,00 / +30,00 mm ¦ žíháno ¦ broušeno a leštěno | žíháno na měkko 520 N/mm2 (220HB max.)
1.2210 | 0 | 32 | 500 | kruhová broušená h8 | 795 | 32.72 | Průměr – dle DIN EN 10278, ISO h8 ¦ Délka 500 mm -0,00 / +15,00 mm ¦ žíháno ¦ broušeno a leštěno | žíháno na měkko 520 N/mm2 (220HB max.)
1.2210 | 0 | 32 | 1000 | kruhová broušená h8 | 1487 | 61.18 | Průměr – dle DIN EN 10278, ISO h8 ¦ Délka 1000 mm -0,00 / +30,00 mm ¦ žíháno ¦ broušeno a leštěno | žíháno na měkko 520 N/mm2 (220HB max.)
1.2210 | 0 | 32 | 2000 | kruhová broušená h8 | 2903 | 119.46 | Průměr – dle DIN EN 10278, ISO h8 ¦ Délka 2000 mm -0,00 / +50,00 mm ¦ žíháno ¦ broušeno a leštěno | žíháno na měkko 520 N/mm2 (220HB max.)
1.2210 | 0 | 33 | 500 | kruhová broušená h8 | 825 | 33.96 | Průměr – dle DIN EN 10278, ISO h8 ¦ Délka 500 mm -0,00 / +15,00 mm ¦ žíháno ¦ broušeno a leštěno | žíháno na měkko 520 N/mm2 (220HB max.)
1.2210 | 0 | 33 | 1000 | kruhová broušená h8 | 1541 | 63.42 | Průměr – dle DIN EN 10278, ISO h8 ¦ Délka 1000 mm -0,00 / +30,00 mm ¦ žíháno ¦ broušeno a leštěno | žíháno na měkko 520 N/mm2 (220HB max.)
1.2210 | 0 | 34 | 500 | kruhová broušená h8 | 904 | 37.22 | Průměr – dle DIN EN 10278, ISO h8 ¦ Délka 500 mm -0,00 / +15,00 mm ¦ žíháno ¦ broušeno a leštěno | žíháno na měkko 520 N/mm2 (220HB max.)
1.2210 | 0 | 34 | 1000 | kruhová broušená h8 | 1691 | 69.58 | Průměr – dle DIN EN 10278, ISO h8 ¦ Délka 1000 mm -0,00 / +30,00 mm ¦ žíháno ¦ broušeno a leštěno | žíháno na měkko 520 N/mm2 (220HB max.)
1.2210 | 0 | 35 | 500 | kruhová broušená h8 | 959 | 39.45 | Průměr – dle DIN EN 10278, ISO h8 ¦ Délka 500 mm -0,00 / +15,00 mm ¦ žíháno ¦ broušeno a leštěno | žíháno na měkko 520 N/mm2 (220HB max.)
1.2210 | 0 | 35 | 1000 | kruhová broušená h8 | 1793 | 73.79 | Průměr – dle DIN EN 10278, ISO h8 ¦ Délka 1000 mm -0,00 / +30,00 mm ¦ žíháno ¦ broušeno a leštěno | žíháno na měkko 520 N/mm2 (220HB max.)
1.2210 | 0 | 35 | 2000 | kruhová broušená h8 | 3386 | 139.32 | Průměr – dle DIN EN 10278, ISO h8 ¦ Délka 2000 mm -0,00 / +50,00 mm ¦ žíháno ¦ broušeno a leštěno | žíháno na měkko 520 N/mm2 (220HB max.)
1.2210 | 0 | 36 | 500 | kruhová broušená h8 | 982 | 40.39 | Průměr – dle DIN EN 10278, ISO h8 ¦ Délka 500 mm -0,00 / +15,00 mm ¦ žíháno ¦ broušeno a leštěno | žíháno na měkko 520 N/mm2 (220HB max.)
1.2210 | 0 | 36 | 1000 | kruhová broušená h8 | 1833 | 75.44 | Průměr – dle DIN EN 10278, ISO h8 ¦ Délka 1000 mm -0,00 / +30,00 mm ¦ žíháno ¦ broušeno a leštěno | žíháno na měkko 520 N/mm2 (220HB max.)
1.2210 | 0 | 37 | 500 | kruhová broušená h8 | 1037 | 42.68 | Průměr – dle DIN EN 10278, ISO h8 ¦ Délka 500 mm -0,00 / +15,00 mm ¦ žíháno ¦ broušeno a leštěno | žíháno na měkko 520 N/mm2 (220HB max.)
1.2210 | 0 | 37 | 1000 | kruhová broušená h8 | 1936 | 79.69 | Průměr – dle DIN EN 10278, ISO h8 ¦ Délka 1000 mm -0,00 / +30,00 mm ¦ žíháno ¦ broušeno a leštěno | žíháno na měkko 520 N/mm2 (220HB max.)
1.2210 | 0 | 38 | 500 | kruhová broušená h8 | 1094 | 45.01 | Průměr – dle DIN EN 10278, ISO h8 ¦ Délka 500 mm -0,00 / +15,00 mm ¦ žíháno ¦ broušeno a leštěno | žíháno na měkko 520 N/mm2 (220HB max.)
1.2210 | 0 | 38 | 1000 | kruhová broušená h8 | 2043 | 84.09 | Průměr – dle DIN EN 10278, ISO h8 ¦ Délka 1000 mm -0,00 / +30,00 mm ¦ žíháno ¦ broušeno a leštěno | žíháno na měkko 520 N/mm2 (220HB max.)
1.2210 | 0 | 39 | 500 | kruhová broušená h8 | 1151 | 47.38 | Průměr – dle DIN EN 10278, ISO h8 ¦ Délka 500 mm -0,00 / +15,00 mm ¦ žíháno ¦ broušeno a leštěno | žíháno na měkko 520 N/mm2 (220HB max.)
1.2210 | 0 | 39 | 1000 | kruhová broušená h8 | 2151 | 88.51 | Průměr – dle DIN EN 10278, ISO h8 ¦ Délka 1000 mm -0,00 / +30,00 mm ¦ žíháno ¦ broušeno a leštěno | žíháno na měkko 520 N/mm2 (220HB max.)
1.2210 | 0 | 40 | 500 | kruhová broušená h8 | 1211 | 49.82 | Průměr – dle DIN EN 10278, ISO h8 ¦ Délka 500 mm -0,00 / +15,00 mm ¦ žíháno ¦ broušeno a leštěno | žíháno na měkko 520 N/mm2 (220HB max.)
1.2210 | 0 | 40 | 1000 | kruhová broušená h8 | 2263 | 93.12 | Průměr – dle DIN EN 10278, ISO h8 ¦ Délka 1000 mm -0,00 / +30,00 mm ¦ žíháno ¦ broušeno a leštěno | žíháno na měkko 520 N/mm2 (220HB max.)
1.2210 | 0 | 41 | 500 | kruhová broušená h8 | 1282 | 52.78 | Průměr – dle DIN EN 10278, ISO h8 ¦ Délka 500 mm -0,00 / +15,00 mm ¦ žíháno ¦ broušeno a leštěno | žíháno na měkko 520 N/mm2 (220HB max.)
1.2210 | 0 | 41 | 1000 | kruhová broušená h8 | 2396 | 98.61 | Průměr – dle DIN EN 10278, ISO h8 ¦ Délka 1000 mm -0,00 / +30,00 mm ¦ žíháno ¦ broušeno a leštěno | žíháno na měkko 520 N/mm2 (220HB max.)
1.2210 | 0 | 42 | 500 | kruhová broušená h8 | 1346 | 55.38 | Průměr – dle DIN EN 10278, ISO h8 ¦ Délka 500 mm -0,00 / +15,00 mm ¦ žíháno ¦ broušeno a leštěno | žíháno na měkko 520 N/mm2 (220HB max.)
1.2210 | 0 | 42 | 1000 | kruhová broušená h8 | 2515 | 103.49 | Průměr – dle DIN EN 10278, ISO h8 ¦ Délka 1000 mm -0,00 / +30,00 mm ¦ žíháno ¦ broušeno a leštěno | žíháno na měkko 520 N/mm2 (220HB max.)
1.2210 | 0 | 43 | 500 | kruhová broušená h8 | 1411 | 58.07 | Průměr – dle DIN EN 10278, ISO h8 ¦ Délka 500 mm -0,00 / +15,00 mm ¦ žíháno ¦ broušeno a leštěno | žíháno na měkko 520 N/mm2 (220HB max.)
1.2210 | 0 | 43 | 1000 | kruhová broušená h8 | 2637 | 108.52 | Průměr – dle DIN EN 10278, ISO h8 ¦ Délka 1000 mm -0,00 / +30,00 mm ¦ žíháno ¦ broušeno a leštěno | žíháno na měkko 520 N/mm2 (220HB max.)
1.2210 | 0 | 44 | 500 | kruhová broušená h8 | 1477 | 60.77 | Průměr – dle DIN EN 10278, ISO h8 ¦ Délka 500 mm -0,00 / +15,00 mm ¦ žíháno ¦ broušeno a leštěno | žíháno na měkko 520 N/mm2 (220HB max.)
1.2210 | 0 | 44 | 1000 | kruhová broušená h8 | 2761 | 113.61 | Průměr – dle DIN EN 10278, ISO h8 ¦ Délka 1000 mm -0,00 / +30,00 mm ¦ žíháno ¦ broušeno a leštěno | žíháno na měkko 520 N/mm2 (220HB max.)
1.2210 | 0 | 45 | 500 | kruhová broušená h8 | 1545 | 63.56 | Průměr – dle DIN EN 10278, ISO h8 ¦ Délka 500 mm -0,00 / +15,00 mm ¦ žíháno ¦ broušeno a leštěno | žíháno na měkko 520 N/mm2 (220HB max.)
1.2210 | 0 | 45 | 1000 | kruhová broušená h8 | 2888 | 118.84 | Průměr – dle DIN EN 10278, ISO h8 ¦ Délka 1000 mm -0,00 / +30,00 mm ¦ žíháno ¦ broušeno a leštěno | žíháno na měkko 520 N/mm2 (220HB max.)
1.2210 | 0 | 45 | 2000 | kruhová broušená h8 | 5595 | 230.26 | Průměr – dle DIN EN 10278, ISO h8 ¦ Délka 2000 mm -0,00 / +50,00 mm ¦ žíháno ¦ broušeno a leštěno | žíháno na měkko 520 N/mm2 (220HB max.)
1.2210 | 0 | 46 | 500 | kruhová broušená h8 | 1601 | 65.9 | Průměr – dle DIN EN 10278, ISO h8 ¦ Délka 500 mm -0,00 / +15,00 mm ¦ žíháno ¦ broušeno a leštěno | žíháno na měkko 520 N/mm2 (220HB max.)
1.2210 | 0 | 46 | 1000 | kruhová broušená h8 | 2992 | 123.15 | Průměr – dle DIN EN 10278, ISO h8 ¦ Délka 1000 mm -0,00 / +30,00 mm ¦ žíháno ¦ broušeno a leštěno | žíháno na měkko 520 N/mm2 (220HB max.)
1.2210 | 0 | 47 | 500 | kruhová broušená h8 | 1686 | 69.37 | Průměr – dle DIN EN 10278, ISO h8 ¦ Délka 500 mm -0,00 / +15,00 mm ¦ žíháno ¦ broušeno a leštěno | žíháno na měkko 520 N/mm2 (220HB max.)
1.2210 | 0 | 47 | 1000 | kruhová broušená h8 | 3150 | 129.62 | Průměr – dle DIN EN 10278, ISO h8 ¦ Délka 1000 mm -0,00 / +30,00 mm ¦ žíháno ¦ broušeno a leštěno | žíháno na měkko 520 N/mm2 (220HB max.)
1.2210 | 0 | 48 | 500 | kruhová broušená h8 | 1758 | 72.33 | Průměr – dle DIN EN 10278, ISO h8 ¦ Délka 500 mm -0,00 / +15,00 mm ¦ žíháno ¦ broušeno a leštěno | žíháno na měkko 520 N/mm2 (220HB max.)
1.2210 | 0 | 48 | 1000 | kruhová broušená h8 | 3286 | 135.22 | Průměr – dle DIN EN 10278, ISO h8 ¦ Délka 1000 mm -0,00 / +30,00 mm ¦ žíháno ¦ broušeno a leštěno | žíháno na měkko 520 N/mm2 (220HB max.)
1.2210 | 0 | 49 | 500 | kruhová broušená h8 | 1832 | 75.38 | Průměr – dle DIN EN 10278, ISO h8 ¦ Délka 500 mm -0,00 / +15,00 mm ¦ žíháno ¦ broušeno a leštěno | žíháno na měkko 520 N/mm2 (220HB max.)
1.2210 | 0 | 49 | 1000 | kruhová broušená h8 | 3423 | 140.87 | Průměr – dle DIN EN 10278, ISO h8 ¦ Délka 1000 mm -0,00 / +30,00 mm ¦ žíháno ¦ broušeno a leštěno | žíháno na měkko 520 N/mm2 (220HB max.)
1.2210 | 0 | 50 | 500 | kruhová broušená h8 | 1907 | 78.49 | Průměr – dle DIN EN 10278, ISO h8 ¦ Délka 500 mm -0,00 / +15,00 mm ¦ žíháno ¦ broušeno a leštěno | žíháno na měkko 520 N/mm2 (220HB max.)
1.2210 | 0 | 50 | 1000 | kruhová broušená h8 | 3564 | 146.68 | Průměr – dle DIN EN 10278, ISO h8 ¦ Délka 1000 mm -0,00 / +30,00 mm ¦ žíháno ¦ broušeno a leštěno | žíháno na měkko 520 N/mm2 (220HB max.)
1.2312 | 0 | 6 | 500 | kruhová broušená h8 | 55 | 2.28 | Průměr – dle DIN EN 10278, ISO h8 ¦ Délka 500 mm -0,00 / +15,00 mm ¦ broušeno a leštěno | zušlechtěno na 950 - 1100 N/mm2 (325HB max) 33HRc
1.2312 | 0 | 6 | 1000 | kruhová broušená h8 | 110 | 4.51 | Průměr – dle DIN EN 10278, ISO h8 ¦ Délka 1000 mm -0,00 / +30,00 mm ¦ broušeno a leštěno | zušlechtěno na 950 - 1100 N/mm2 (325HB max) 33HRc
1.2312 | 0 | 8 | 500 | kruhová broušená h8 | 82 | 3.37 | Průměr – dle DIN EN 10278, ISO h8 ¦ Délka 500 mm -0,00 / +15,00 mm ¦ broušeno a leštěno | zušlechtěno na 950 - 1100 N/mm2 (325HB max) 33HRc
1.2312 | 0 | 8 | 1000 | kruhová broušená h8 | 137 | 5.65 | Průměr – dle DIN EN 10278, ISO h8 ¦ Délka 1000 mm -0,00 / +30,00 mm ¦ broušeno a leštěno | zušlechtěno na 950 - 1100 N/mm2 (325HB max) 33HRc
1.2312 | 0 | 12 | 500 | kruhová broušená h8 | 137 | 5.65 | Průměr – dle DIN EN 10278, ISO h8 ¦ Délka 500 mm -0,00 / +15,00 mm ¦ broušeno a leštěno | zušlechtěno na 950 - 1100 N/mm2 (325HB max) 33HRc
1.2312 | 0 | 12 | 1000 | kruhová broušená h8 | 219 | 9.02 | Průměr – dle DIN EN 10278, ISO h8 ¦ Délka 1000 mm -0,00 / +30,00 mm ¦ broušeno a leštěno | zušlechtěno na 950 - 1100 N/mm2 (325HB max) 33HRc
1.2312 | 0 | 15 | 500 | kruhová broušená h8 | 192 | 7.88 | Průměr – dle DIN EN 10278, ISO h8 ¦ Délka 500 mm -0,00 / +15,00 mm ¦ broušeno a leštěno | zušlechtěno na 950 - 1100 N/mm2 (325HB max) 33HRc
1.2312 | 0 | 15 | 1000 | kruhová broušená h8 | 355 | 14.62 | Průměr – dle DIN EN 10278, ISO h8 ¦ Délka 1000 mm -0,00 / +30,00 mm ¦ broušeno a leštěno | zušlechtěno na 950 - 1100 N/mm2 (325HB max) 33HRc
1.2312 | 0 | 20 | 500 | kruhová broušená h8 | 300 | 12.33 | Průměr – dle DIN EN 10278, ISO h8 ¦ Délka 500 mm -0,00 / +15,00 mm ¦ broušeno a leštěno | zušlechtěno na 950 - 1100 N/mm2 (325HB max) 33HRc
1.2312 | 0 | 20 | 1000 | kruhová broušená h8 | 518 | 21.31 | Průměr – dle DIN EN 10278, ISO h8 ¦ Délka 1000 mm -0,00 / +30,00 mm ¦ broušeno a leštěno | zušlechtěno na 950 - 1100 N/mm2 (325HB max) 33HRc
1.2312 | 0 | 25 | 500 | kruhová broušená h8 | 437 | 18 | Průměr – dle DIN EN 10278, ISO h8 ¦ Délka 500 mm -0,00 / +15,00 mm ¦ broušeno a leštěno | zušlechtěno na 950 - 1100 N/mm2 (325HB max) 33HRc
1.2312 | 0 | 25 | 1000 | kruhová broušená h8 | 791 | 32.56 | Průměr – dle DIN EN 10278, ISO h8 ¦ Délka 1000 mm -0,00 / +30,00 mm ¦ broušeno a leštěno | zušlechtěno na 950 - 1100 N/mm2 (325HB max) 33HRc
1.2312 | 0 | 30 | 500 | kruhová broušená h8 | 627 | 25.82 | Průměr – dle DIN EN 10278, ISO h8 ¦ Délka 500 mm -0,00 / +15,00 mm ¦ broušeno a leštěno | zušlechtěno na 950 - 1100 N/mm2 (325HB max) 33HRc
1.2312 | 0 | 30 | 1000 | kruhová broušená h8 | 1145 | 47.13 | Průměr – dle DIN EN 10278, ISO h8 ¦ Délka 1000 mm -0,00 / +30,00 mm ¦ broušeno a leštěno | zušlechtěno na 950 - 1100 N/mm2 (325HB max) 33HRc
1.2312 | 0 | 35 | 500 | kruhová broušená h8 | 818 | 33.65 | Průměr – dle DIN EN 10278, ISO h8 ¦ Délka 500 mm -0,00 / +15,00 mm ¦ broušeno a leštěno | zušlechtěno na 950 - 1100 N/mm2 (325HB max) 33HRc
1.2312 | 0 | 35 | 1000 | kruhová broušená h8 | 1499 | 61.7 | Průměr – dle DIN EN 10278, ISO h8 ¦ Délka 1000 mm -0,00 / +30,00 mm ¦ broušeno a leštěno | zušlechtěno na 950 - 1100 N/mm2 (325HB max) 33HRc
1.2312 | 0 | 40 | 500 | kruhová broušená h8 | 1063 | 43.76 | Průměr – dle DIN EN 10278, ISO h8 ¦ Délka 500 mm -0,00 / +15,00 mm ¦ broušeno a leštěno | zušlechtěno na 950 - 1100 N/mm2 (325HB max) 33HRc
1.2312 | 0 | 40 | 1000 | kruhová broušená h8 | 1990 | 81.87 | Průměr – dle DIN EN 10278, ISO h8 ¦ Délka 1000 mm -0,00 / +30,00 mm ¦ broušeno a leštěno | zušlechtěno na 950 - 1100 N/mm2 (325HB max) 33HRc
1.2312 | 3.2 | 25.4 | 500 | Předopracovaná ocel s přídavkem na obrábění | 300 | 12.33 | Tloušťka -0,00 / +0,20 mm ¦ Šířka -0,00 / +0,40 mm ¦ Čtvercový průřez -0,00 / +0,20 mm ¦ Délka 500 mm -0,00 / +15,00 mm ¦ Tloušťka a šířka materiálu broušeno/jemně frézováno ¦ Oba konce řezány pilou ¦ Povrch max. Ra 3,2 µm | zušlechtěno na 950 - 1100 N/mm2 (325HB max) 33HRc
1.2312 | 3.2 | 25.4 | 1000 | Předopracovaná ocel s přídavkem na obrábění | 545 | 22.45 | Tloušťka -0,00 / +0,20 mm ¦ Šířka -0,00 / +0,40 mm ¦ Čtvercový průřez -0,00 / +0,20 mm ¦ Délka 1000 mm +5,00 / +30,00 mm ¦ Tloušťka a šířka materiálu broušeno/jemně frézováno ¦ Oba konce řezány pilou ¦ Povrch max. Ra 3,2 µm | zušlechtěno na 950 - 1100 N/mm2 (325HB max) 33HRc
1.2312 | 3.2 | 30.4 | 500 | Předopracovaná ocel s přídavkem na obrábění | 328 | 13.48 | Tloušťka -0,00 / +0,20 mm ¦ Šířka -0,00 / +0,40 mm ¦ Čtvercový průřez -0,00 / +0,20 mm ¦ Délka 500 mm -0,00 / +15,00 mm ¦ Tloušťka a šířka materiálu broušeno/jemně frézováno ¦ Oba konce řezány pilou ¦ Povrch max. Ra 3,2 µm | zušlechtěno na 950 - 1100 N/mm2 (325HB max) 33HRc
1.2312 | 3.2 | 30.4 | 1000 | Předopracovaná ocel s přídavkem na obrábění | 600 | 24.68 | Tloušťka -0,00 / +0,20 mm ¦ Šířka -0,00 / +0,40 mm ¦ Čtvercový průřez -0,00 / +0,20 mm ¦ Délka 1000 mm +5,00 / +30,00 mm ¦ Tloušťka a šířka materiálu broušeno/jemně frézováno ¦ Oba konce řezány pilou ¦ Povrch max. Ra 3,2 µm | zušlechtěno na 950 - 1100 N/mm2 (325HB max) 33HRc
1.2312 | 3.2 | 50.4 | 500 | Předopracovaná ocel s přídavkem na obrábění | 409 | 16.85 | Tloušťka -0,00 / +0,20 mm ¦ Šířka -0,00 / +0,40 mm ¦ Čtvercový průřez -0,00 / +0,20 mm ¦ Délka 500 mm -0,00 / +15,00 mm ¦ Tloušťka a šířka materiálu broušeno/jemně frézováno ¦ Oba konce řezány pilou ¦ Povrch max. Ra 3,2 µm | zušlechtěno na 950 - 1100 N/mm2 (325HB max) 33HRc
1.2312 | 3.2 | 50.4 | 1000 | Předopracovaná ocel s přídavkem na obrábění | 763 | 31.41 | Tloušťka -0,00 / +0,20 mm ¦ Šířka -0,00 / +0,40 mm ¦ Čtvercový průřez -0,00 / +0,20 mm ¦ Délka 1000 mm +5,00 / +30,00 mm ¦ Tloušťka a šířka materiálu broušeno/jemně frézováno ¦ Oba konce řezány pilou ¦ Povrch max. Ra 3,2 µm | zušlechtěno na 950 - 1100 N/mm2 (325HB max) 33HRc
1.2312 | 3.2 | 60.4 | 500 | Předopracovaná ocel s přídavkem na obrábění | 491 | 20.22 | Tloušťka -0,00 / +0,20 mm ¦ Šířka -0,00 / +0,40 mm ¦ Čtvercový průřez -0,00 / +0,20 mm ¦ Délka 500 mm -0,00 / +15,00 mm ¦ Tloušťka a šířka materiálu broušeno/jemně frézováno ¦ Oba konce řezány pilou ¦ Povrch max. Ra 3,2 µm | zušlechtěno na 950 - 1100 N/mm2 (325HB max) 33HRc
1.2312 | 3.2 | 60.4 | 1000 | Předopracovaná ocel s přídavkem na obrábění | 873 | 35.93 | Tloušťka -0,00 / +0,20 mm ¦ Šířka -0,00 / +0,40 mm ¦ Čtvercový průřez -0,00 / +0,20 mm ¦ Délka 1000 mm +5,00 / +30,00 mm ¦ Tloušťka a šířka materiálu broušeno/jemně frézováno ¦ Oba konce řezány pilou ¦ Povrch max. Ra 3,2 µm | zušlechtěno na 950 - 1100 N/mm2 (325HB max) 33HRc
1.2312 | 3.2 | 70.4 | 500 | Předopracovaná ocel s přídavkem na obrábění | 545 | 22.45 | Tloušťka -0,00 / +0,20 mm ¦ Šířka -0,00 / +0,40 mm ¦ Čtvercový průřez -0,00 / +0,20 mm ¦ Délka 500 mm -0,00 / +15,00 mm ¦ Tloušťka a šířka materiálu broušeno/jemně frézováno ¦ Oba konce řezány pilou ¦ Povrch max. Ra 3,2 µm | zušlechtěno na 950 - 1100 N/mm2 (325HB max) 33HRc
1.2312 | 3.2 | 70.4 | 1000 | Předopracovaná ocel s přídavkem na obrábění | 1009 | 41.53 | Tloušťka -0,00 / +0,20 mm ¦ Šířka -0,00 / +0,40 mm ¦ Čtvercový průřez -0,00 / +0,20 mm ¦ Délka 1000 mm +5,00 / +30,00 mm ¦ Tloušťka a šířka materiálu broušeno/jemně frézováno ¦ Oba konce řezány pilou ¦ Povrch max. Ra 3,2 µm | zušlechtěno na 950 - 1100 N/mm2 (325HB max) 33HRc
1.2312 | 3.2 | 80.4 | 500 | Předopracovaná ocel s přídavkem na obrábění | 600 | 24.68 | Tloušťka -0,00 / +0,20 mm ¦ Šířka -0,00 / +0,40 mm ¦ Čtvercový průřez -0,00 / +0,20 mm ¦ Délka 500 mm -0,00 / +15,00 mm ¦ Tloušťka a šířka materiálu broušeno/jemně frézováno ¦ Oba konce řezány pilou ¦ Povrch max. Ra 3,2 µm | zušlechtěno na 950 - 1100 N/mm2 (325HB max) 33HRc
1.2312 | 3.2 | 80.4 | 1000 | Předopracovaná ocel s přídavkem na obrábění | 1091 | 44.9 | Tloušťka -0,00 / +0,20 mm ¦ Šířka -0,00 / +0,40 mm ¦ Čtvercový průřez -0,00 / +0,20 mm ¦ Délka 1000 mm +5,00 / +30,00 mm ¦ Tloušťka a šířka materiálu broušeno/jemně frézováno ¦ Oba konce řezány pilou ¦ Povrch max. Ra 3,2 µm | zušlechtěno na 950 - 1100 N/mm2 (325HB max) 33HRc
1.2312 | 3.2 | 100.4 | 500 | Předopracovaná ocel s přídavkem na obrábění | 818 | 33.65 | Tloušťka -0,00 / +0,20 mm ¦ Šířka -0,00 / +0,40 mm ¦ Čtvercový průřez -0,00 / +0,20 mm ¦ Délka 500 mm -0,00 / +15,00 mm ¦ Tloušťka a šířka materiálu broušeno/jemně frézováno ¦ Oba konce řezány pilou ¦ Povrch max. Ra 3,2 µm | zušlechtěno na 950 - 1100 N/mm2 (325HB max) 33HRc
1.2312 | 3.2 | 100.4 | 1000 | Předopracovaná ocel s přídavkem na obrábění | 1499 | 61.7 | Tloušťka -0,00 / +0,20 mm ¦ Šířka -0,00 / +0,40 mm ¦ Čtvercový průřez -0,00 / +0,20 mm ¦ Délka 1000 mm +5,00 / +30,00 mm ¦ Tloušťka a šířka materiálu broušeno/jemně frézováno ¦ Oba konce řezány pilou ¦ Povrch max. Ra 3,2 µm | zušlechtěno na 950 - 1100 N/mm2 (325HB max) 33HRc
1.2312 | 4.2 | 25.4 | 500 | Předopracovaná ocel s přídavkem na obrábění | 328 | 13.48 | Tloušťka -0,00 / +0,20 mm ¦ Šířka -0,00 / +0,40 mm ¦ Čtvercový průřez -0,00 / +0,20 mm ¦ Délka 500 mm -0,00 / +15,00 mm ¦ Tloušťka a šířka materiálu broušeno/jemně frézováno ¦ Oba konce řezány pilou ¦ Povrch max. Ra 3,2 µm | zušlechtěno na 950 - 1100 N/mm2 (325HB max) 33HRc
1.2312 | 4.2 | 25.4 | 1000 | Předopracovaná ocel s přídavkem na obrábění | 573 | 23.59 | Tloušťka -0,00 / +0,20 mm ¦ Šířka -0,00 / +0,40 mm ¦ Čtvercový průřez -0,00 / +0,20 mm ¦ Délka 1000 mm +5,00 / +30,00 mm ¦ Tloušťka a šířka materiálu broušeno/jemně frézováno ¦ Oba konce řezány pilou ¦ Povrch max. Ra 3,2 µm | zušlechtěno na 950 - 1100 N/mm2 (325HB max) 33HRc
1.2312 | 4.2 | 40.4 | 500 | Předopracovaná ocel s přídavkem na obrábění | 409 | 16.85 | Tloušťka -0,00 / +0,20 mm ¦ Šířka -0,00 / +0,40 mm ¦ Čtvercový průřez -0,00 / +0,20 mm ¦ Délka 500 mm -0,00 / +15,00 mm ¦ Tloušťka a šířka materiálu broušeno/jemně frézováno ¦ Oba konce řezány pilou ¦ Povrch max. Ra 3,2 µm | zušlechtěno na 950 - 1100 N/mm2 (325HB max) 33HRc
1.2312 | 4.2 | 40.4 | 1000 | Předopracovaná ocel s přídavkem na obrábění | 737 | 30.33 | Tloušťka -0,00 / +0,20 mm ¦ Šířka -0,00 / +0,40 mm ¦ Čtvercový průřez -0,00 / +0,20 mm ¦ Délka 1000 mm +5,00 / +30,00 mm ¦ Tloušťka a šířka materiálu broušeno/jemně frézováno ¦ Oba konce řezány pilou ¦ Povrch max. Ra 3,2 µm | zušlechtěno na 950 - 1100 N/mm2 (325HB max) 33HRc
1.2312 | 4.2 | 50.4 | 500 | Předopracovaná ocel s přídavkem na obrábění | 437 | 18 | Tloušťka -0,00 / +0,20 mm ¦ Šířka -0,00 / +0,40 mm ¦ Čtvercový průřez -0,00 / +0,20 mm ¦ Délka 500 mm -0,00 / +15,00 mm ¦ Tloušťka a šířka materiálu broušeno/jemně frézováno ¦ Oba konce řezány pilou ¦ Povrch max. Ra 3,2 µm | zušlechtěno na 950 - 1100 N/mm2 (325HB max) 33HRc
1.2312 | 4.2 | 50.4 | 1000 | Předopracovaná ocel s přídavkem na obrábění | 818 | 33.65 | Tloušťka -0,00 / +0,20 mm ¦ Šířka -0,00 / +0,40 mm ¦ Čtvercový průřez -0,00 / +0,20 mm ¦ Délka 1000 mm +5,00 / +30,00 mm ¦ Tloušťka a šířka materiálu broušeno/jemně frézováno ¦ Oba konce řezány pilou ¦ Povrch max. Ra 3,2 µm | zušlechtěno na 950 - 1100 N/mm2 (325HB max) 33HRc
1.2312 | 4.2 | 60.4 | 500 | Předopracovaná ocel s přídavkem na obrábění | 518 | 21.31 | Tloušťka -0,00 / +0,20 mm ¦ Šířka -0,00 / +0,40 mm ¦ Čtvercový průřez -0,00 / +0,20 mm ¦ Délka 500 mm -0,00 / +15,00 mm ¦ Tloušťka a šířka materiálu broušeno/jemně frézováno ¦ Oba konce řezány pilou ¦ Povrch max. Ra 3,2 µm | zušlechtěno na 950 - 1100 N/mm2 (325HB max) 33HRc
1.2312 | 4.2 | 60.4 | 1000 | Předopracovaná ocel s přídavkem na obrábění | 955 | 39.3 | Tloušťka -0,00 / +0,20 mm ¦ Šířka -0,00 / +0,40 mm ¦ Čtvercový průřez -0,00 / +0,20 mm ¦ Délka 1000 mm +5,00 / +30,00 mm ¦ Tloušťka a šířka materiálu broušeno/jemně frézováno ¦ Oba konce řezány pilou ¦ Povrch max. Ra 3,2 µm | zušlechtěno na 950 - 1100 N/mm2 (325HB max) 33HRc
1.2312 | 4.2 | 80.4 | 500 | Předopracovaná ocel s přídavkem na obrábění | 600 | 24.68 | Tloušťka -0,00 / +0,20 mm ¦ Šířka -0,00 / +0,40 mm ¦ Čtvercový průřez -0,00 / +0,20 mm ¦ Délka 500 mm -0,00 / +15,00 mm ¦ Tloušťka a šířka materiálu broušeno/jemně frézováno ¦ Oba konce řezány pilou ¦ Povrch max. Ra 3,2 µm | zušlechtěno na 950 - 1100 N/mm2 (325HB max) 33HRc
1.2312 | 4.2 | 80.4 | 1000 | Předopracovaná ocel s přídavkem na obrábění | 1118 | 45.99 | Tloušťka -0,00 / +0,20 mm ¦ Šířka -0,00 / +0,40 mm ¦ Čtvercový průřez -0,00 / +0,20 mm ¦ Délka 1000 mm +5,00 / +30,00 mm ¦ Tloušťka a šířka materiálu broušeno/jemně frézováno ¦ Oba konce řezány pilou ¦ Povrch max. Ra 3,2 µm | zušlechtěno na 950 - 1100 N/mm2 (325HB max) 33HRc
1.2312 | 4.2 | 100.4 | 500 | Předopracovaná ocel s přídavkem na obrábění | 846 | 34.79 | Tloušťka -0,00 / +0,20 mm ¦ Šířka -0,00 / +0,40 mm ¦ Čtvercový průřez -0,00 / +0,20 mm ¦ Délka 500 mm -0,00 / +15,00 mm ¦ Tloušťka a šířka materiálu broušeno/jemně frézováno ¦ Oba konce řezány pilou ¦ Povrch max. Ra 3,2 µm | zušlechtěno na 950 - 1100 N/mm2 (325HB max) 33HRc
1.2312 | 4.2 | 100.4 | 1000 | Předopracovaná ocel s přídavkem na obrábění | 1581 | 65.07 | Tloušťka -0,00 / +0,20 mm ¦ Šířka -0,00 / +0,40 mm ¦ Čtvercový průřez -0,00 / +0,20 mm ¦ Délka 1000 mm +5,00 / +30,00 mm ¦ Tloušťka a šířka materiálu broušeno/jemně frézováno ¦ Oba konce řezány pilou ¦ Povrch max. Ra 3,2 µm | zušlechtěno na 950 - 1100 N/mm2 (325HB max) 33HRc
1.2312 | 5.2 | 30.4 | 500 | Předopracovaná ocel s přídavkem na obrábění | 382 | 15.71 | Tloušťka -0,00 / +0,20 mm ¦ Šířka -0,00 / +0,40 mm ¦ Čtvercový průřez -0,00 / +0,20 mm ¦ Délka 500 mm -0,00 / +15,00 mm ¦ Tloušťka a šířka materiálu broušeno/jemně frézováno ¦ Oba konce řezány pilou ¦ Povrch max. Ra 3,2 µm | zušlechtěno na 950 - 1100 N/mm2 (325HB max) 33HRc
1.2312 | 5.2 | 30.4 | 1000 | Předopracovaná ocel s přídavkem na obrábění | 709 | 29.19 | Tloušťka -0,00 / +0,20 mm ¦ Šířka -0,00 / +0,40 mm ¦ Čtvercový průřez -0,00 / +0,20 mm ¦ Délka 1000 mm +5,00 / +30,00 mm ¦ Tloušťka a šířka materiálu broušeno/jemně frézováno ¦ Oba konce řezány pilou ¦ Povrch max. Ra 3,2 µm | zušlechtěno na 950 - 1100 N/mm2 (325HB max) 33HRc
1.2312 | 5.2 | 50.4 | 500 | Předopracovaná ocel s přídavkem na obrábění | 464 | 19.08 | Tloušťka -0,00 / +0,20 mm ¦ Šířka -0,00 / +0,40 mm ¦ Čtvercový průřez -0,00 / +0,20 mm ¦ Délka 500 mm -0,00 / +15,00 mm ¦ Tloušťka a šířka materiálu broušeno/jemně frézováno ¦ Oba konce řezány pilou ¦ Povrch max. Ra 3,2 µm | zušlechtěno na 950 - 1100 N/mm2 (325HB max) 33HRc
1.2312 | 5.2 | 50.4 | 1000 | Předopracovaná ocel s přídavkem na obrábění | 846 | 34.79 | Tloušťka -0,00 / +0,20 mm ¦ Šířka -0,00 / +0,40 mm ¦ Čtvercový průřez -0,00 / +0,20 mm ¦ Délka 1000 mm +5,00 / +30,00 mm ¦ Tloušťka a šířka materiálu broušeno/jemně frézováno ¦ Oba konce řezány pilou ¦ Povrch max. Ra 3,2 µm | zušlechtěno na 950 - 1100 N/mm2 (325HB max) 33HRc
1.2312 | 5.2 | 60.4 | 500 | Předopracovaná ocel s přídavkem na obrábění | 518 | 21.31 | Tloušťka -0,00 / +0,20 mm ¦ Šířka -0,00 / +0,40 mm ¦ Čtvercový průřez -0,00 / +0,20 mm ¦ Délka 500 mm -0,00 / +15,00 mm ¦ Tloušťka a šířka materiálu broušeno/jemně frézováno ¦ Oba konce řezány pilou ¦ Povrch max. Ra 3,2 µm | zušlechtěno na 950 - 1100 N/mm2 (325HB max) 33HRc
1.2312 | 5.2 | 60.4 | 1000 | Předopracovaná ocel s přídavkem na obrábění | 982 | 40.39 | Tloušťka -0,00 / +0,20 mm ¦ Šířka -0,00 / +0,40 mm ¦ Čtvercový průřez -0,00 / +0,20 mm ¦ Délka 1000 mm +5,00 / +30,00 mm ¦ Tloušťka a šířka materiálu broušeno/jemně frézováno ¦ Oba konce řezány pilou ¦ Povrch max. Ra 3,2 µm | zušlechtěno na 950 - 1100 N/mm2 (325HB max) 33HRc
1.2312 | 5.2 | 70.4 | 500 | Předopracovaná ocel s přídavkem na obrábění | 600 | 24.68 | Tloušťka -0,00 / +0,20 mm ¦ Šířka -0,00 / +0,40 mm ¦ Čtvercový průřez -0,00 / +0,20 mm ¦ Délka 500 mm -0,00 / +15,00 mm ¦ Tloušťka a šířka materiálu broušeno/jemně frézováno ¦ Oba konce řezány pilou ¦ Povrch max. Ra 3,2 µm | zušlechtěno na 950 - 1100 N/mm2 (325HB max) 33HRc
1.2312 | 5.2 | 70.4 | 1000 | Předopracovaná ocel s přídavkem na obrábění | 1118 | 45.99 | Tloušťka -0,00 / +0,20 mm ¦ Šířka -0,00 / +0,40 mm ¦ Čtvercový průřez -0,00 / +0,20 mm ¦ Délka 1000 mm +5,00 / +30,00 mm ¦ Tloušťka a šířka materiálu broušeno/jemně frézováno ¦ Oba konce řezány pilou ¦ Povrch max. Ra 3,2 µm | zušlechtěno na 950 - 1100 N/mm2 (325HB max) 33HRc
1.2312 | 6.2 | 25.4 | 500 | Předopracovaná ocel s přídavkem na obrábění | 355 | 14.62 | Tloušťka -0,00 / +0,20 mm ¦ Šířka -0,00 / +0,40 mm ¦ Čtvercový průřez -0,00 / +0,20 mm ¦ Délka 500 mm -0,00 / +15,00 mm ¦ Tloušťka a šířka materiálu broušeno/jemně frézováno ¦ Oba konce řezány pilou ¦ Povrch max. Ra 3,2 µm | zušlechtěno na 950 - 1100 N/mm2 (325HB max) 33HRc
1.2312 | 6.2 | 25.4 | 1000 | Předopracovaná ocel s přídavkem na obrábění | 682 | 28.05 | Tloušťka -0,00 / +0,20 mm ¦ Šířka -0,00 / +0,40 mm ¦ Čtvercový průřez -0,00 / +0,20 mm ¦ Délka 1000 mm +5,00 / +30,00 mm ¦ Tloušťka a šířka materiálu broušeno/jemně frézováno ¦ Oba konce řezány pilou ¦ Povrch max. Ra 3,2 µm | zušlechtěno na 950 - 1100 N/mm2 (325HB max) 33HRc
1.2312 | 6.2 | 30.4 | 500 | Předopracovaná ocel s přídavkem na obrábění | 409 | 16.85 | Tloušťka -0,00 / +0,20 mm ¦ Šířka -0,00 / +0,40 mm ¦ Čtvercový průřez -0,00 / +0,20 mm ¦ Délka 500 mm -0,00 / +15,00 mm ¦ Tloušťka a šířka materiálu broušeno/jemně frézováno ¦ Oba konce řezány pilou ¦ Povrch max. Ra 3,2 µm | zušlechtěno na 950 - 1100 N/mm2 (325HB max) 33HRc
1.2312 | 6.2 | 30.4 | 1000 | Předopracovaná ocel s přídavkem na obrábění | 737 | 30.33 | Tloušťka -0,00 / +0,20 mm ¦ Šířka -0,00 / +0,40 mm ¦ Čtvercový průřez -0,00 / +0,20 mm ¦ Délka 1000 mm +5,00 / +30,00 mm ¦ Tloušťka a šířka materiálu broušeno/jemně frézováno ¦ Oba konce řezány pilou ¦ Povrch max. Ra 3,2 µm | zušlechtěno na 950 - 1100 N/mm2 (325HB max) 33HRc
1.2312 | 6.2 | 32.4 | 500 | Předopracovaná ocel s přídavkem na obrábění | 409 | 16.85 | Tloušťka -0,00 / +0,20 mm ¦ Šířka -0,00 / +0,40 mm ¦ Čtvercový průřez -0,00 / +0,20 mm ¦ Délka 500 mm -0,00 / +15,00 mm ¦ Tloušťka a šířka materiálu broušeno/jemně frézováno ¦ Oba konce řezány pilou ¦ Povrch max. Ra 3,2 µm | zušlechtěno na 950 - 1100 N/mm2 (325HB max) 33HRc
1.2312 | 6.2 | 32.4 | 1000 | Předopracovaná ocel s přídavkem na obrábění | 763 | 31.41 | Tloušťka -0,00 / +0,20 mm ¦ Šířka -0,00 / +0,40 mm ¦ Čtvercový průřez -0,00 / +0,20 mm ¦ Délka 1000 mm +5,00 / +30,00 mm ¦ Tloušťka a šířka materiálu broušeno/jemně frézováno ¦ Oba konce řezány pilou ¦ Povrch max. Ra 3,2 µm | zušlechtěno na 950 - 1100 N/mm2 (325HB max) 33HRc
1.2312 | 6.2 | 40.4 | 500 | Předopracovaná ocel s přídavkem na obrábění | 437 | 18 | Tloušťka -0,00 / +0,20 mm ¦ Šířka -0,00 / +0,40 mm ¦ Čtvercový průřez -0,00 / +0,20 mm ¦ Délka 500 mm -0,00 / +15,00 mm ¦ Tloušťka a šířka materiálu broušeno/jemně frézováno ¦ Oba konce řezány pilou ¦ Povrch max. Ra 3,2 µm | zušlechtěno na 950 - 1100 N/mm2 (325HB max) 33HRc
1.2312 | 6.2 | 40.4 | 1000 | Předopracovaná ocel s přídavkem na obrábění | 818 | 33.65 | Tloušťka -0,00 / +0,20 mm ¦ Šířka -0,00 / +0,40 mm ¦ Čtvercový průřez -0,00 / +0,20 mm ¦ Délka 1000 mm +5,00 / +30,00 mm ¦ Tloušťka a šířka materiálu broušeno/jemně frézováno ¦ Oba konce řezány pilou ¦ Povrch max. Ra 3,2 µm | zušlechtěno na 950 - 1100 N/mm2 (325HB max) 33HRc
1.2312 | 6.2 | 50.4 | 500 | Předopracovaná ocel s přídavkem na obrábění | 491 | 20.22 | Tloušťka -0,00 / +0,20 mm ¦ Šířka -0,00 / +0,40 mm ¦ Čtvercový průřez -0,00 / +0,20 mm ¦ Délka 500 mm -0,00 / +15,00 mm ¦ Tloušťka a šířka materiálu broušeno/jemně frézováno ¦ Oba konce řezány pilou ¦ Povrch max. Ra 3,2 µm | zušlechtěno na 950 - 1100 N/mm2 (325HB max) 33HRc
1.2312 | 6.2 | 50.4 | 1000 | Předopracovaná ocel s přídavkem na obrábění | 899 | 37.01 | Tloušťka -0,00 / +0,20 mm ¦ Šířka -0,00 / +0,40 mm ¦ Čtvercový průřez -0,00 / +0,20 mm ¦ Délka 1000 mm +5,00 / +30,00 mm ¦ Tloušťka a šířka materiálu broušeno/jemně frézováno ¦ Oba konce řezány pilou ¦ Povrch max. Ra 3,2 µm | zušlechtěno na 950 - 1100 N/mm2 (325HB max) 33HRc
1.2312 | 6.2 | 60.4 | 500 | Předopracovaná ocel s přídavkem na obrábění | 573 | 23.59 | Tloušťka -0,00 / +0,20 mm ¦ Šířka -0,00 / +0,40 mm ¦ Čtvercový průřez -0,00 / +0,20 mm ¦ Délka 500 mm -0,00 / +15,00 mm ¦ Tloušťka a šířka materiálu broušeno/jemně frézováno ¦ Oba konce řezány pilou ¦ Povrch max. Ra 3,2 µm | zušlechtěno na 950 - 1100 N/mm2 (325HB max) 33HRc
1.2312 | 6.2 | 60.4 | 1000 | Předopracovaná ocel s přídavkem na obrábění | 1036 | 42.61 | Tloušťka -0,00 / +0,20 mm ¦ Šířka -0,00 / +0,40 mm ¦ Čtvercový průřez -0,00 / +0,20 mm ¦ Délka 1000 mm +5,00 / +30,00 mm ¦ Tloušťka a šířka materiálu broušeno/jemně frézováno ¦ Oba konce řezány pilou ¦ Povrch max. Ra 3,2 µm | zušlechtěno na 950 - 1100 N/mm2 (325HB max) 33HRc
1.2312 | 6.2 | 70.4 | 500 | Předopracovaná ocel s přídavkem na obrábění | 682 | 28.05 | Tloušťka -0,00 / +0,20 mm ¦ Šířka -0,00 / +0,40 mm ¦ Čtvercový průřez -0,00 / +0,20 mm ¦ Délka 500 mm -0,00 / +15,00 mm ¦ Tloušťka a šířka materiálu broušeno/jemně frézováno ¦ Oba konce řezány pilou ¦ Povrch max. Ra 3,2 µm | zušlechtěno na 950 - 1100 N/mm2 (325HB max) 33HRc
1.2312 | 6.2 | 70.4 | 1000 | Předopracovaná ocel s přídavkem na obrábění | 1254 | 51.59 | Tloušťka -0,00 / +0,20 mm ¦ Šířka -0,00 / +0,40 mm ¦ Čtvercový průřez -0,00 / +0,20 mm ¦ Délka 1000 mm +5,00 / +30,00 mm ¦ Tloušťka a šířka materiálu broušeno/jemně frézováno ¦ Oba konce řezány pilou ¦ Povrch max. Ra 3,2 µm | zušlechtěno na 950 - 1100 N/mm2 (325HB max) 33HRc
1.2312 | 6.2 | 80.4 | 500 | Předopracovaná ocel s přídavkem na obrábění | 709 | 29.19 | Tloušťka -0,00 / +0,20 mm ¦ Šířka -0,00 / +0,40 mm ¦ Čtvercový průřez -0,00 / +0,20 mm ¦ Délka 500 mm -0,00 / +15,00 mm ¦ Tloušťka a šířka materiálu broušeno/jemně frézováno ¦ Oba konce řezány pilou ¦ Povrch max. Ra 3,2 µm | zušlechtěno na 950 - 1100 N/mm2 (325HB max) 33HRc
1.2312 | 6.2 | 80.4 | 1000 | Předopracovaná ocel s přídavkem na obrábění | 1336 | 54.96 | Tloušťka -0,00 / +0,20 mm ¦ Šířka -0,00 / +0,40 mm ¦ Čtvercový průřez -0,00 / +0,20 mm ¦ Délka 1000 mm +5,00 / +30,00 mm ¦ Tloušťka a šířka materiálu broušeno/jemně frézováno ¦ Oba konce řezány pilou ¦ Povrch max. Ra 3,2 µm | zušlechtěno na 950 - 1100 N/mm2 (325HB max) 33HRc
1.2312 | 6.2 | 100.4 | 500 | Předopracovaná ocel s přídavkem na obrábění | 982 | 40.39 | Tloušťka -0,00 / +0,20 mm ¦ Šířka -0,00 / +0,40 mm ¦ Čtvercový průřez -0,00 / +0,20 mm ¦ Délka 500 mm -0,00 / +15,00 mm ¦ Tloušťka a šířka materiálu broušeno/jemně frézováno ¦ Oba konce řezány pilou ¦ Povrch max. Ra 3,2 µm | zušlechtěno na 950 - 1100 N/mm2 (325HB max) 33HRc
1.2312 | 6.2 | 100.4 | 1000 | Předopracovaná ocel s přídavkem na obrábění | 1799 | 74.04 | Tloušťka -0,00 / +0,20 mm ¦ Šířka -0,00 / +0,40 mm ¦ Čtvercový průřez -0,00 / +0,20 mm ¦ Délka 1000 mm +5,00 / +30,00 mm ¦ Tloušťka a šířka materiálu broušeno/jemně frézováno ¦ Oba konce řezány pilou ¦ Povrch max. Ra 3,2 µm | zušlechtěno na 950 - 1100 N/mm2 (325HB max) 33HRc
1.2312 | 6.2 | 125.4 | 500 | Předopracovaná ocel s přídavkem na obrábění | 1227 | 50.5 | Tloušťka -0,00 / +0,20 mm ¦ Šířka -0,00 / +0,40 mm ¦ Čtvercový průřez -0,00 / +0,20 mm ¦ Délka 500 mm -0,00 / +15,00 mm ¦ Tloušťka a šířka materiálu broušeno/jemně frézováno ¦ Oba konce řezány pilou ¦ Povrch max. Ra 3,2 µm | zušlechtěno na 950 - 1100 N/mm2 (325HB max) 33HRc
1.2312 | 6.2 | 125.4 | 1000 | Předopracovaná ocel s přídavkem na obrábění | 2263 | 93.12 | Tloušťka -0,00 / +0,20 mm ¦ Šířka -0,00 / +0,40 mm ¦ Čtvercový průřez -0,00 / +0,20 mm ¦ Délka 1000 mm +5,00 / +30,00 mm ¦ Tloušťka a šířka materiálu broušeno/jemně frézováno ¦ Oba konce řezány pilou ¦ Povrch max. Ra 3,2 µm | zušlechtěno na 950 - 1100 N/mm2 (325HB max) 33HRc
1.2312 | 6.2 | 150.3 | 500 | Předopracovaná ocel s přídavkem na obrábění | 1445 | 59.48 | Tloušťka -0,00 / +0,20 mm ¦ Šířka -0,00 / +0,40 mm ¦ Čtvercový průřez -0,00 / +0,20 mm ¦ Délka 500 mm -0,00 / +15,00 mm ¦ Tloušťka a šířka materiálu broušeno/jemně frézováno ¦ Oba konce řezány pilou ¦ Povrch max. Ra 3,2 µm | zušlechtěno na 950 - 1100 N/mm2 (325HB max) 33HRc
1.2312 | 6.2 | 150.3 | 1000 | Předopracovaná ocel s přídavkem na obrábění | 2699 | 111.06 | Tloušťka -0,00 / +0,20 mm ¦ Šířka -0,00 / +0,40 mm ¦ Čtvercový průřez -0,00 / +0,20 mm ¦ Délka 1000 mm +5,00 / +30,00 mm ¦ Tloušťka a šířka materiálu broušeno/jemně frézováno ¦ Oba konce řezány pilou ¦ Povrch max. Ra 3,2 µm | zušlechtěno na 950 - 1100 N/mm2 (325HB max) 33HRc
1.2312 | 6.2 | 150.4 | 500 | Předopracovaná ocel s přídavkem na obrábění | 1445 | 59.48 | Tloušťka -0,00 / +0,20 mm ¦ Šířka -0,00 / +0,40 mm ¦ Čtvercový průřez -0,00 / +0,20 mm ¦ Délka 500 mm -0,00 / +15,00 mm ¦ Tloušťka a šířka materiálu broušeno/jemně frézováno ¦ Oba konce řezány pilou ¦ Povrch max. Ra 3,2 µm | zušlechtěno na 950 - 1100 N/mm2 (325HB max) 33HRc
1.2312 | 6.2 | 150.4 | 1000 | Předopracovaná ocel s přídavkem na obrábění | 2699 | 111.06 | Tloušťka -0,00 / +0,20 mm ¦ Šířka -0,00 / +0,40 mm ¦ Čtvercový průřez -0,00 / +0,20 mm ¦ Délka 1000 mm +5,00 / +30,00 mm ¦ Tloušťka a šířka materiálu broušeno/jemně frézováno ¦ Oba konce řezány pilou ¦ Povrch max. Ra 3,2 µm | zušlechtěno na 950 - 1100 N/mm2 (325HB max) 33HRc
1.2312 | 6.2 | 200.3 | 500 | Předopracovaná ocel s přídavkem na obrábění | 1990 | 81.87 | Tloušťka -0,00 / +0,20 mm ¦ Šířka -0,00 / +0,40 mm ¦ Čtvercový průřez -0,00 / +0,20 mm ¦ Délka 500 mm -0,00 / +15,00 mm ¦ Tloušťka a šířka materiálu broušeno/jemně frézováno ¦ Oba konce řezány pilou ¦ Povrch max. Ra 3,2 µm | zušlechtěno na 950 - 1100 N/mm2 (325HB max) 33HRc
1.2312 | 6.2 | 200.3 | 1000 | Předopracovaná ocel s přídavkem na obrábění | 3735 | 153.68 | Tloušťka -0,00 / +0,20 mm ¦ Šířka -0,00 / +0,40 mm ¦ Čtvercový průřez -0,00 / +0,20 mm ¦ Délka 1000 mm +5,00 / +30,00 mm ¦ Tloušťka a šířka materiálu broušeno/jemně frézováno ¦ Oba konce řezány pilou ¦ Povrch max. Ra 3,2 µm | zušlechtěno na 950 - 1100 N/mm2 (325HB max) 33HRc
1.2312 | 6.2 | 200.4 | 500 | Předopracovaná ocel s přídavkem na obrábění | 1990 | 81.87 | Tloušťka -0,00 / +0,20 mm ¦ Šířka -0,00 / +0,40 mm ¦ Čtvercový průřez -0,00 / +0,20 mm ¦ Délka 500 mm -0,00 / +15,00 mm ¦ Tloušťka a šířka materiálu broušeno/jemně frézováno ¦ Oba konce řezány pilou ¦ Povrch max. Ra 3,2 µm | zušlechtěno na 950 - 1100 N/mm2 (325HB max) 33HRc
1.2312 | 6.2 | 200.4 | 1000 | Předopracovaná ocel s přídavkem na obrábění | 3735 | 153.68 | Tloušťka -0,00 / +0,20 mm ¦ Šířka -0,00 / +0,40 mm ¦ Čtvercový průřez -0,00 / +0,20 mm ¦ Délka 1000 mm +5,00 / +30,00 mm ¦ Tloušťka a šířka materiálu broušeno/jemně frézováno ¦ Oba konce řezány pilou ¦ Povrch max. Ra 3,2 µm | zušlechtěno na 950 - 1100 N/mm2 (325HB max) 33HRc
1.2312 | 8.2 | 20.4 | 500 | Předopracovaná ocel s přídavkem na obrábění | 355 | 14.62 | Tloušťka -0,00 / +0,20 mm ¦ Šířka -0,00 / +0,40 mm ¦ Čtvercový průřez -0,00 / +0,20 mm ¦ Délka 500 mm -0,00 / +15,00 mm ¦ Tloušťka a šířka materiálu broušeno/jemně frézováno ¦ Oba konce řezány pilou ¦ Povrch max. Ra 3,2 µm | zušlechtěno na 950 - 1100 N/mm2 (325HB max) 33HRc
1.2312 | 8.2 | 20.4 | 1000 | Předopracovaná ocel s přídavkem na obrábění | 682 | 28.05 | Tloušťka -0,00 / +0,20 mm ¦ Šířka -0,00 / +0,40 mm ¦ Čtvercový průřez -0,00 / +0,20 mm ¦ Délka 1000 mm +5,00 / +30,00 mm ¦ Tloušťka a šířka materiálu broušeno/jemně frézováno ¦ Oba konce řezány pilou ¦ Povrch max. Ra 3,2 µm | zušlechtěno na 950 - 1100 N/mm2 (325HB max) 33HRc
1.2312 | 8.2 | 25.4 | 500 | Předopracovaná ocel s přídavkem na obrábění | 382 | 15.71 | Tloušťka -0,00 / +0,20 mm ¦ Šířka -0,00 / +0,40 mm ¦ Čtvercový průřez -0,00 / +0,20 mm ¦ Délka 500 mm -0,00 / +15,00 mm ¦ Tloušťka a šířka materiálu broušeno/jemně frézováno ¦ Oba konce řezány pilou ¦ Povrch max. Ra 3,2 µm | zušlechtěno na 950 - 1100 N/mm2 (325HB max) 33HRc
1.2312 | 8.2 | 25.4 | 1000 | Předopracovaná ocel s přídavkem na obrábění | 709 | 29.19 | Tloušťka -0,00 / +0,20 mm ¦ Šířka -0,00 / +0,40 mm ¦ Čtvercový průřez -0,00 / +0,20 mm ¦ Délka 1000 mm +5,00 / +30,00 mm ¦ Tloušťka a šířka materiálu broušeno/jemně frézováno ¦ Oba konce řezány pilou ¦ Povrch max. Ra 3,2 µm | zušlechtěno na 950 - 1100 N/mm2 (325HB max) 33HRc
1.2312 | 8.2 | 30.4 | 500 | Předopracovaná ocel s přídavkem na obrábění | 409 | 16.85 | Tloušťka -0,00 / +0,20 mm ¦ Šířka -0,00 / +0,40 mm ¦ Čtvercový průřez -0,00 / +0,20 mm ¦ Délka 500 mm -0,00 / +15,00 mm ¦ Tloušťka a šířka materiálu broušeno/jemně frézováno ¦ Oba konce řezány pilou ¦ Povrch max. Ra 3,2 µm | zušlechtěno na 950 - 1100 N/mm2 (325HB max) 33HRc
1.2312 | 8.2 | 30.4 | 1000 | Předopracovaná ocel s přídavkem na obrábění | 737 | 30.33 | Tloušťka -0,00 / +0,20 mm ¦ Šířka -0,00 / +0,40 mm ¦ Čtvercový průřez -0,00 / +0,20 mm ¦ Délka 1000 mm +5,00 / +30,00 mm ¦ Tloušťka a šířka materiálu broušeno/jemně frézováno ¦ Oba konce řezány pilou ¦ Povrch max. Ra 3,2 µm | zušlechtěno na 950 - 1100 N/mm2 (325HB max) 33HRc
1.2312 | 8.2 | 32.4 | 500 | Předopracovaná ocel s přídavkem na obrábění | 409 | 16.85 | Tloušťka -0,00 / +0,20 mm ¦ Šířka -0,00 / +0,40 mm ¦ Čtvercový průřez -0,00 / +0,20 mm ¦ Délka 500 mm -0,00 / +15,00 mm ¦ Tloušťka a šířka materiálu broušeno/jemně frézováno ¦ Oba konce řezány pilou ¦ Povrch max. Ra 3,2 µm | zušlechtěno na 950 - 1100 N/mm2 (325HB max) 33HRc
1.2312 | 8.2 | 32.4 | 1000 | Předopracovaná ocel s přídavkem na obrábění | 763 | 31.41 | Tloušťka -0,00 / +0,20 mm ¦ Šířka -0,00 / +0,40 mm ¦ Čtvercový průřez -0,00 / +0,20 mm ¦ Délka 1000 mm +5,00 / +30,00 mm ¦ Tloušťka a šířka materiálu broušeno/jemně frézováno ¦ Oba konce řezány pilou ¦ Povrch max. Ra 3,2 µm | zušlechtěno na 950 - 1100 N/mm2 (325HB max) 33HRc
1.2312 | 8.2 | 40.4 | 500 | Předopracovaná ocel s přídavkem na obrábění | 437 | 18 | Tloušťka -0,00 / +0,20 mm ¦ Šířka -0,00 / +0,40 mm ¦ Čtvercový průřez -0,00 / +0,20 mm ¦ Délka 500 mm -0,00 / +15,00 mm ¦ Tloušťka a šířka materiálu broušeno/jemně frézováno ¦ Oba konce řezány pilou ¦ Povrch max. Ra 3,2 µm | zušlechtěno na 950 - 1100 N/mm2 (325HB max) 33HRc
1.2312 | 8.2 | 40.4 | 1000 | Předopracovaná ocel s přídavkem na obrábění | 818 | 33.65 | Tloušťka -0,00 / +0,20 mm ¦ Šířka -0,00 / +0,40 mm ¦ Čtvercový průřez -0,00 / +0,20 mm ¦ Délka 1000 mm +5,00 / +30,00 mm ¦ Tloušťka a šířka materiálu broušeno/jemně frézováno ¦ Oba konce řezány pilou ¦ Povrch max. Ra 3,2 µm | zušlechtěno na 950 - 1100 N/mm2 (325HB max) 33HRc
1.2312 | 8.2 | 50.4 | 500 | Předopracovaná ocel s přídavkem na obrábění | 518 | 21.31 | Tloušťka -0,00 / +0,20 mm ¦ Šířka -0,00 / +0,40 mm ¦ Čtvercový průřez -0,00 / +0,20 mm ¦ Délka 500 mm -0,00 / +15,00 mm ¦ Tloušťka a šířka materiálu broušeno/jemně frézováno ¦ Oba konce řezány pilou ¦ Povrch max. Ra 3,2 µm | zušlechtěno na 950 - 1100 N/mm2 (325HB max) 33HRc
1.2312 | 8.2 | 50.4 | 1000 | Předopracovaná ocel s přídavkem na obrábění | 982 | 40.39 | Tloušťka -0,00 / +0,20 mm ¦ Šířka -0,00 / +0,40 mm ¦ Čtvercový průřez -0,00 / +0,20 mm ¦ Délka 1000 mm +5,00 / +30,00 mm ¦ Tloušťka a šířka materiálu broušeno/jemně frézováno ¦ Oba konce řezány pilou ¦ Povrch max. Ra 3,2 µm | zušlechtěno na 950 - 1100 N/mm2 (325HB max) 33HRc
1.2312 | 8.2 | 60.4 | 500 | Předopracovaná ocel s přídavkem na obrábění | 600 | 24.68 | Tloušťka -0,00 / +0,20 mm ¦ Šířka -0,00 / +0,40 mm ¦ Čtvercový průřez -0,00 / +0,20 mm ¦ Délka 500 mm -0,00 / +15,00 mm ¦ Tloušťka a šířka materiálu broušeno/jemně frézováno ¦ Oba konce řezány pilou ¦ Povrch max. Ra 3,2 µm | zušlechtěno na 950 - 1100 N/mm2 (325HB max) 33HRc
1.2312 | 8.2 | 60.4 | 1000 | Předopracovaná ocel s přídavkem na obrábění | 1118 | 45.99 | Tloušťka -0,00 / +0,20 mm ¦ Šířka -0,00 / +0,40 mm ¦ Čtvercový průřez -0,00 / +0,20 mm ¦ Délka 1000 mm +5,00 / +30,00 mm ¦ Tloušťka a šířka materiálu broušeno/jemně frézováno ¦ Oba konce řezány pilou ¦ Povrch max. Ra 3,2 µm | zušlechtěno na 950 - 1100 N/mm2 (325HB max) 33HRc
1.2312 | 8.2 | 63.4 | 500 | Předopracovaná ocel s přídavkem na obrábění | 655 | 26.96 | Tloušťka -0,00 / +0,20 mm ¦ Šířka -0,00 / +0,40 mm ¦ Čtvercový průřez -0,00 / +0,20 mm ¦ Délka 500 mm -0,00 / +15,00 mm ¦ Tloušťka a šířka materiálu broušeno/jemně frézováno ¦ Oba konce řezány pilou ¦ Povrch max. Ra 3,2 µm | zušlechtěno na 950 - 1100 N/mm2 (325HB max) 33HRc
1.2312 | 8.2 | 63.4 | 1000 | Předopracovaná ocel s přídavkem na obrábění | 1199 | 49.36 | Tloušťka -0,00 / +0,20 mm ¦ Šířka -0,00 / +0,40 mm ¦ Čtvercový průřez -0,00 / +0,20 mm ¦ Délka 1000 mm +5,00 / +30,00 mm ¦ Tloušťka a šířka materiálu broušeno/jemně frézováno ¦ Oba konce řezány pilou ¦ Povrch max. Ra 3,2 µm | zušlechtěno na 950 - 1100 N/mm2 (325HB max) 33HRc
1.2312 | 8.2 | 70.4 | 500 | Předopracovaná ocel s přídavkem na obrábění | 737 | 30.33 | Tloušťka -0,00 / +0,20 mm ¦ Šířka -0,00 / +0,40 mm ¦ Čtvercový průřez -0,00 / +0,20 mm ¦ Délka 500 mm -0,00 / +15,00 mm ¦ Tloušťka a šířka materiálu broušeno/jemně frézováno ¦ Oba konce řezány pilou ¦ Povrch max. Ra 3,2 µm | zušlechtěno na 950 - 1100 N/mm2 (325HB max) 33HRc
1.2312 | 8.2 | 70.4 | 1000 | Předopracovaná ocel s přídavkem na obrábění | 1363 | 56.1 | Tloušťka -0,00 / +0,20 mm ¦ Šířka -0,00 / +0,40 mm ¦ Čtvercový průřez -0,00 / +0,20 mm ¦ Délka 1000 mm +5,00 / +30,00 mm ¦ Tloušťka a šířka materiálu broušeno/jemně frézováno ¦ Oba konce řezány pilou ¦ Povrch max. Ra 3,2 µm | zušlechtěno na 950 - 1100 N/mm2 (325HB max) 33HRc
1.2312 | 8.2 | 80.4 | 500 | Předopracovaná ocel s přídavkem na obrábění | 763 | 31.41 | Tloušťka -0,00 / +0,20 mm ¦ Šířka -0,00 / +0,40 mm ¦ Čtvercový průřez -0,00 / +0,20 mm ¦ Délka 500 mm -0,00 / +15,00 mm ¦ Tloušťka a šířka materiálu broušeno/jemně frézováno ¦ Oba konce řezány pilou ¦ Povrch max. Ra 3,2 µm | zušlechtěno na 950 - 1100 N/mm2 (325HB max) 33HRc
1.2312 | 8.2 | 80.4 | 1000 | Předopracovaná ocel s přídavkem na obrábění | 1417 | 58.33 | Tloušťka -0,00 / +0,20 mm ¦ Šířka -0,00 / +0,40 mm ¦ Čtvercový průřez -0,00 / +0,20 mm ¦ Délka 1000 mm +5,00 / +30,00 mm ¦ Tloušťka a šířka materiálu broušeno/jemně frézováno ¦ Oba konce řezány pilou ¦ Povrch max. Ra 3,2 µm | zušlechtěno na 950 - 1100 N/mm2 (325HB max) 33HRc
1.2312 | 8.2 | 100.4 | 500 | Předopracovaná ocel s přídavkem na obrábění | 1009 | 41.53 | Tloušťka -0,00 / +0,20 mm ¦ Šířka -0,00 / +0,40 mm ¦ Čtvercový průřez -0,00 / +0,20 mm ¦ Délka 500 mm -0,00 / +15,00 mm ¦ Tloušťka a šířka materiálu broušeno/jemně frézováno ¦ Oba konce řezány pilou ¦ Povrch max. Ra 3,2 µm | zušlechtěno na 950 - 1100 N/mm2 (325HB max) 33HRc
1.2312 | 8.2 | 100.4 | 1000 | Předopracovaná ocel s přídavkem na obrábění | 1881 | 77.41 | Tloušťka -0,00 / +0,20 mm ¦ Šířka -0,00 / +0,40 mm ¦ Čtvercový průřez -0,00 / +0,20 mm ¦ Délka 1000 mm +5,00 / +30,00 mm ¦ Tloušťka a šířka materiálu broušeno/jemně frézováno ¦ Oba konce řezány pilou ¦ Povrch max. Ra 3,2 µm | zušlechtěno na 950 - 1100 N/mm2 (325HB max) 33HRc
1.2312 | 8.2 | 120.4 | 500 | Předopracovaná ocel s přídavkem na obrábění | 1227 | 50.5 | Tloušťka -0,00 / +0,20 mm ¦ Šířka -0,00 / +0,40 mm ¦ Čtvercový průřez -0,00 / +0,20 mm ¦ Délka 500 mm -0,00 / +15,00 mm ¦ Tloušťka a šířka materiálu broušeno/jemně frézováno ¦ Oba konce řezány pilou ¦ Povrch max. Ra 3,2 µm | zušlechtěno na 950 - 1100 N/mm2 (325HB max) 33HRc
1.2312 | 8.2 | 120.4 | 1000 | Předopracovaná ocel s přídavkem na obrábění | 2263 | 93.12 | Tloušťka -0,00 / +0,20 mm ¦ Šířka -0,00 / +0,40 mm ¦ Čtvercový průřez -0,00 / +0,20 mm ¦ Délka 1000 mm +5,00 / +30,00 mm ¦ Tloušťka a šířka materiálu broušeno/jemně frézováno ¦ Oba konce řezány pilou ¦ Povrch max. Ra 3,2 µm | zušlechtěno na 950 - 1100 N/mm2 (325HB max) 33HRc
1.2312 | 8.2 | 125.4 | 500 | Předopracovaná ocel s přídavkem na obrábění | 1254 | 51.59 | Tloušťka -0,00 / +0,20 mm ¦ Šířka -0,00 / +0,40 mm ¦ Čtvercový průřez -0,00 / +0,20 mm ¦ Délka 500 mm -0,00 / +15,00 mm ¦ Tloušťka a šířka materiálu broušeno/jemně frézováno ¦ Oba konce řezány pilou ¦ Povrch max. Ra 3,2 µm | zušlechtěno na 950 - 1100 N/mm2 (325HB max) 33HRc
1.2312 | 8.2 | 125.4 | 1000 | Předopracovaná ocel s přídavkem na obrábění | 2345 | 96.49 | Tloušťka -0,00 / +0,20 mm ¦ Šířka -0,00 / +0,40 mm ¦ Čtvercový průřez -0,00 / +0,20 mm ¦ Délka 1000 mm +5,00 / +30,00 mm ¦ Tloušťka a šířka materiálu broušeno/jemně frézováno ¦ Oba konce řezány pilou ¦ Povrch max. Ra 3,2 µm | zušlechtěno na 950 - 1100 N/mm2 (325HB max) 33HRc
1.2312 | 8.2 | 140.4 | 500 | Předopracovaná ocel s přídavkem na obrábění | 1553 | 63.93 | Tloušťka -0,00 / +0,20 mm ¦ Šířka -0,00 / +0,40 mm ¦ Čtvercový průřez -0,00 / +0,20 mm ¦ Délka 500 mm -0,00 / +15,00 mm ¦ Tloušťka a šířka materiálu broušeno/jemně frézováno ¦ Oba konce řezány pilou ¦ Povrch max. Ra 3,2 µm | zušlechtěno na 950 - 1100 N/mm2 (325HB max) 33HRc
1.2312 | 8.2 | 140.4 | 1000 | Předopracovaná ocel s přídavkem na obrábění | 2889 | 118.89 | Tloušťka -0,00 / +0,20 mm ¦ Šířka -0,00 / +0,40 mm ¦ Čtvercový průřez -0,00 / +0,20 mm ¦ Délka 1000 mm +5,00 / +30,00 mm ¦ Tloušťka a šířka materiálu broušeno/jemně frézováno ¦ Oba konce řezány pilou ¦ Povrch max. Ra 3,2 µm | zušlechtěno na 950 - 1100 N/mm2 (325HB max) 33HRc
1.2312 | 8.2 | 150.4 | 500 | Předopracovaná ocel s přídavkem na obrábění | 1609 | 66.21 | Tloušťka -0,00 / +0,20 mm ¦ Šířka -0,00 / +0,40 mm ¦ Čtvercový průřez -0,00 / +0,20 mm ¦ Délka 500 mm -0,00 / +15,00 mm ¦ Tloušťka a šířka materiálu broušeno/jemně frézováno ¦ Oba konce řezány pilou ¦ Povrch max. Ra 3,2 µm | zušlechtěno na 950 - 1100 N/mm2 (325HB max) 33HRc
1.2312 | 8.2 | 150.4 | 1000 | Předopracovaná ocel s přídavkem na obrábění | 2999 | 123.4 | Tloušťka -0,00 / +0,20 mm ¦ Šířka -0,00 / +0,40 mm ¦ Čtvercový průřez -0,00 / +0,20 mm ¦ Délka 1000 mm +5,00 / +30,00 mm ¦ Tloušťka a šířka materiálu broušeno/jemně frézováno ¦ Oba konce řezány pilou ¦ Povrch max. Ra 3,2 µm | zušlechtěno na 950 - 1100 N/mm2 (325HB max) 33HRc
1.2312 | 8.2 | 160.4 | 500 | Předopracovaná ocel s přídavkem na obrábění | 1935 | 79.64 | Tloušťka -0,00 / +0,20 mm ¦ Šířka -0,00 / +0,40 mm ¦ Čtvercový průřez -0,00 / +0,20 mm ¦ Délka 500 mm -0,00 / +15,00 mm ¦ Tloušťka a šířka materiálu broušeno/jemně frézováno ¦ Oba konce řezány pilou ¦ Povrch max. Ra 3,2 µm | zušlechtěno na 950 - 1100 N/mm2 (325HB max) 33HRc
1.2312 | 8.2 | 160.4 | 1000 | Předopracovaná ocel s přídavkem na obrábění | 3571 | 146.94 | Tloušťka -0,00 / +0,20 mm ¦ Šířka -0,00 / +0,40 mm ¦ Čtvercový průřez -0,00 / +0,20 mm ¦ Délka 1000 mm +5,00 / +30,00 mm ¦ Tloušťka a šířka materiálu broušeno/jemně frézováno ¦ Oba konce řezány pilou ¦ Povrch max. Ra 3,2 µm | zušlechtěno na 950 - 1100 N/mm2 (325HB max) 33HRc
1.2312 | 8.2 | 175.4 | 500 | Předopracovaná ocel s přídavkem na obrábění | 2071 | 85.24 | Tloušťka -0,00 / +0,20 mm ¦ Šířka -0,00 / +0,40 mm ¦ Čtvercový průřez -0,00 / +0,20 mm ¦ Délka 500 mm -0,00 / +15,00 mm ¦ Tloušťka a šířka materiálu broušeno/jemně frézováno ¦ Oba konce řezány pilou ¦ Povrch max. Ra 3,2 µm | zušlechtěno na 950 - 1100 N/mm2 (325HB max) 33HRc
1.2312 | 8.2 | 175.4 | 1000 | Předopracovaná ocel s přídavkem na obrábění | 3871 | 159.28 | Tloušťka -0,00 / +0,20 mm ¦ Šířka -0,00 / +0,40 mm ¦ Čtvercový průřez -0,00 / +0,20 mm ¦ Délka 1000 mm +5,00 / +30,00 mm ¦ Tloušťka a šířka materiálu broušeno/jemně frézováno ¦ Oba konce řezány pilou ¦ Povrch max. Ra 3,2 µm | zušlechtěno na 950 - 1100 N/mm2 (325HB max) 33HRc
1.2312 | 8.2 | 200.4 | 500 | Předopracovaná ocel s přídavkem na obrábění | 2127 | 87.52 | Tloušťka -0,00 / +0,20 mm ¦ Šířka -0,00 / +0,40 mm ¦ Čtvercový průřez -0,00 / +0,20 mm ¦ Délka 500 mm -0,00 / +15,00 mm ¦ Tloušťka a šířka materiálu broušeno/jemně frézováno ¦ Oba konce řezány pilou ¦ Povrch max. Ra 3,2 µm | zušlechtěno na 950 - 1100 N/mm2 (325HB max) 33HRc
1.2312 | 8.2 | 200.4 | 1000 | Předopracovaná ocel s přídavkem na obrábění | 3952 | 162.65 | Tloušťka -0,00 / +0,20 mm ¦ Šířka -0,00 / +0,40 mm ¦ Čtvercový průřez -0,00 / +0,20 mm ¦ Délka 1000 mm +5,00 / +30,00 mm ¦ Tloušťka a šířka materiálu broušeno/jemně frézováno ¦ Oba konce řezány pilou ¦ Povrch max. Ra 3,2 µm | zušlechtěno na 950 - 1100 N/mm2 (325HB max) 33HRc
1.2312 | 8.2 | 505 | 500 | Předopracovaná ocel s přídavkem na obrábění | 3925 | 161.52 | Tloušťka -0,00 / +0,20 mm ¦ Šířka -0,00 / +0,40 mm ¦ Čtvercový průřez -0,00 / +0,20 mm ¦ Délka 500 mm -0,00 / +15,00 mm ¦ Tloušťka a šířka materiálu broušeno/jemně frézováno ¦ Oba konce řezány pilou ¦ Povrch max. Ra 3,2 µm | zušlechtěno na 950 - 1100 N/mm2 (325HB max) 33HRc
1.2312 | 8.2 | 505 | 1000 | Předopracovaná ocel s přídavkem na obrábění | 7332 | 301.72 | Tloušťka -0,00 / +0,20 mm ¦ Šířka -0,00 / +0,40 mm ¦ Čtvercový průřez -0,00 / +0,20 mm ¦ Délka 1000 mm +5,00 / +30,00 mm ¦ Tloušťka a šířka materiálu broušeno/jemně frézováno ¦ Oba konce řezány pilou ¦ Povrch max. Ra 3,2 µm | zušlechtěno na 950 - 1100 N/mm2 (325HB max) 33HRc
1.2312 | 10.4 | 10.4 | 500 | Předopracovaná ocel s přídavkem na obrábění | 437 | 18 | Tloušťka -0,00 / +0,20 mm ¦ Šířka -0,00 / +0,40 mm ¦ Čtvercový průřez -0,00 / +0,20 mm ¦ Délka 500 mm -0,00 / +15,00 mm ¦ Tloušťka a šířka materiálu broušeno/jemně frézováno ¦ Oba konce řezány pilou ¦ Povrch max. Ra 3,2 µm | zušlechtěno na 950 - 1100 N/mm2 (325HB max) 33HRc
1.2312 | 10.4 | 10.4 | 1000 | Předopracovaná ocel s přídavkem na obrábění | 818 | 33.65 | Tloušťka -0,00 / +0,20 mm ¦ Šířka -0,00 / +0,40 mm ¦ Čtvercový průřez -0,00 / +0,20 mm ¦ Délka 1000 mm +5,00 / +30,00 mm ¦ Tloušťka a šířka materiálu broušeno/jemně frézováno ¦ Oba konce řezány pilou ¦ Povrch max. Ra 3,2 µm | zušlechtěno na 950 - 1100 N/mm2 (325HB max) 33HRc
1.2312 | 10.4 | 20.4 | 500 | Předopracovaná ocel s přídavkem na obrábění | 382 | 15.71 | Tloušťka -0,00 / +0,20 mm ¦ Šířka -0,00 / +0,40 mm ¦ Čtvercový průřez -0,00 / +0,20 mm ¦ Délka 500 mm -0,00 / +15,00 mm ¦ Tloušťka a šířka materiálu broušeno/jemně frézováno ¦ Oba konce řezány pilou ¦ Povrch max. Ra 3,2 µm | zušlechtěno na 950 - 1100 N/mm2 (325HB max) 33HRc
1.2312 | 10.4 | 20.4 | 1000 | Předopracovaná ocel s přídavkem na obrábění | 709 | 29.19 | Tloušťka -0,00 / +0,20 mm ¦ Šířka -0,00 / +0,40 mm ¦ Čtvercový průřez -0,00 / +0,20 mm ¦ Délka 1000 mm +5,00 / +30,00 mm ¦ Tloušťka a šířka materiálu broušeno/jemně frézováno ¦ Oba konce řezány pilou ¦ Povrch max. Ra 3,2 µm | zušlechtěno na 950 - 1100 N/mm2 (325HB max) 33HRc
1.2312 | 10.4 | 25.4 | 500 | Předopracovaná ocel s přídavkem na obrábění | 409 | 16.85 | Tloušťka -0,00 / +0,20 mm ¦ Šířka -0,00 / +0,40 mm ¦ Čtvercový průřez -0,00 / +0,20 mm ¦ Délka 500 mm -0,00 / +15,00 mm ¦ Tloušťka a šířka materiálu broušeno/jemně frézováno ¦ Oba konce řezány pilou ¦ Povrch max. Ra 3,2 µm | zušlechtěno na 950 - 1100 N/mm2 (325HB max) 33HRc
1.2312 | 10.4 | 25.4 | 1000 | Předopracovaná ocel s přídavkem na obrábění | 737 | 30.33 | Tloušťka -0,00 / +0,20 mm ¦ Šířka -0,00 / +0,40 mm ¦ Čtvercový průřez -0,00 / +0,20 mm ¦ Délka 1000 mm +5,00 / +30,00 mm ¦ Tloušťka a šířka materiálu broušeno/jemně frézováno ¦ Oba konce řezány pilou ¦ Povrch max. Ra 3,2 µm | zušlechtěno na 950 - 1100 N/mm2 (325HB max) 33HRc
1.2312 | 10.4 | 30.4 | 500 | Předopracovaná ocel s přídavkem na obrábění | 409 | 16.85 | Tloušťka -0,00 / +0,20 mm ¦ Šířka -0,00 / +0,40 mm ¦ Čtvercový průřez -0,00 / +0,20 mm ¦ Délka 500 mm -0,00 / +15,00 mm ¦ Tloušťka a šířka materiálu broušeno/jemně frézováno ¦ Oba konce řezány pilou ¦ Povrch max. Ra 3,2 µm | zušlechtěno na 950 - 1100 N/mm2 (325HB max) 33HRc
1.2312 | 10.4 | 30.4 | 1000 | Předopracovaná ocel s přídavkem na obrábění | 763 | 31.41 | Tloušťka -0,00 / +0,20 mm ¦ Šířka -0,00 / +0,40 mm ¦ Čtvercový průřez -0,00 / +0,20 mm ¦ Délka 1000 mm +5,00 / +30,00 mm ¦ Tloušťka a šířka materiálu broušeno/jemně frézováno ¦ Oba konce řezány pilou ¦ Povrch max. Ra 3,2 µm | zušlechtěno na 950 - 1100 N/mm2 (325HB max) 33HRc
1.2312 | 10.4 | 32.4 | 500 | Předopracovaná ocel s přídavkem na obrábění | 437 | 18 | Tloušťka -0,00 / +0,20 mm ¦ Šířka -0,00 / +0,40 mm ¦ Čtvercový průřez -0,00 / +0,20 mm ¦ Délka 500 mm -0,00 / +15,00 mm ¦ Tloušťka a šířka materiálu broušeno/jemně frézováno ¦ Oba konce řezány pilou ¦ Povrch max. Ra 3,2 µm | zušlechtěno na 950 - 1100 N/mm2 (325HB max) 33HRc
1.2312 | 10.4 | 32.4 | 1000 | Předopracovaná ocel s přídavkem na obrábění | 791 | 32.56 | Tloušťka -0,00 / +0,20 mm ¦ Šířka -0,00 / +0,40 mm ¦ Čtvercový průřez -0,00 / +0,20 mm ¦ Délka 1000 mm +5,00 / +30,00 mm ¦ Tloušťka a šířka materiálu broušeno/jemně frézováno ¦ Oba konce řezány pilou ¦ Povrch max. Ra 3,2 µm | zušlechtěno na 950 - 1100 N/mm2 (325HB max) 33HRc
1.2312 | 10.4 | 40.4 | 500 | Předopracovaná ocel s přídavkem na obrábění | 464 | 19.08 | Tloušťka -0,00 / +0,20 mm ¦ Šířka -0,00 / +0,40 mm ¦ Čtvercový průřez -0,00 / +0,20 mm ¦ Délka 500 mm -0,00 / +15,00 mm ¦ Tloušťka a šířka materiálu broušeno/jemně frézováno ¦ Oba konce řezány pilou ¦ Povrch max. Ra 3,2 µm | zušlechtěno na 950 - 1100 N/mm2 (325HB max) 33HRc
1.2312 | 10.4 | 40.4 | 1000 | Předopracovaná ocel s přídavkem na obrábění | 846 | 34.79 | Tloušťka -0,00 / +0,20 mm ¦ Šířka -0,00 / +0,40 mm ¦ Čtvercový průřez -0,00 / +0,20 mm ¦ Délka 1000 mm +5,00 / +30,00 mm ¦ Tloušťka a šířka materiálu broušeno/jemně frézováno ¦ Oba konce řezány pilou ¦ Povrch max. Ra 3,2 µm | zušlechtěno na 950 - 1100 N/mm2 (325HB max) 33HRc
1.2312 | 10.4 | 50.4 | 500 | Předopracovaná ocel s přídavkem na obrábění | 627 | 25.82 | Tloušťka -0,00 / +0,20 mm ¦ Šířka -0,00 / +0,40 mm ¦ Čtvercový průřez -0,00 / +0,20 mm ¦ Délka 500 mm -0,00 / +15,00 mm ¦ Tloušťka a šířka materiálu broušeno/jemně frézováno ¦ Oba konce řezány pilou ¦ Povrch max. Ra 3,2 µm | zušlechtěno na 950 - 1100 N/mm2 (325HB max) 33HRc
1.2312 | 10.4 | 50.4 | 1000 | Předopracovaná ocel s přídavkem na obrábění | 1145 | 47.13 | Tloušťka -0,00 / +0,20 mm ¦ Šířka -0,00 / +0,40 mm ¦ Čtvercový průřez -0,00 / +0,20 mm ¦ Délka 1000 mm +5,00 / +30,00 mm ¦ Tloušťka a šířka materiálu broušeno/jemně frézováno ¦ Oba konce řezány pilou ¦ Povrch max. Ra 3,2 µm | zušlechtěno na 950 - 1100 N/mm2 (325HB max) 33HRc
1.2312 | 10.4 | 60.4 | 500 | Předopracovaná ocel s přídavkem na obrábění | 737 | 30.33 | Tloušťka -0,00 / +0,20 mm ¦ Šířka -0,00 / +0,40 mm ¦ Čtvercový průřez -0,00 / +0,20 mm ¦ Délka 500 mm -0,00 / +15,00 mm ¦ Tloušťka a šířka materiálu broušeno/jemně frézováno ¦ Oba konce řezány pilou ¦ Povrch max. Ra 3,2 µm | zušlechtěno na 950 - 1100 N/mm2 (325HB max) 33HRc
1.2312 | 10.4 | 60.4 | 1000 | Předopracovaná ocel s přídavkem na obrábění | 1363 | 56.1 | Tloušťka -0,00 / +0,20 mm ¦ Šířka -0,00 / +0,40 mm ¦ Čtvercový průřez -0,00 / +0,20 mm ¦ Délka 1000 mm +5,00 / +30,00 mm ¦ Tloušťka a šířka materiálu broušeno/jemně frézováno ¦ Oba konce řezány pilou ¦ Povrch max. Ra 3,2 µm | zušlechtěno na 950 - 1100 N/mm2 (325HB max) 33HRc
1.2312 | 10.4 | 63.4 | 500 | Předopracovaná ocel s přídavkem na obrábění | 763 | 31.41 | Tloušťka -0,00 / +0,20 mm ¦ Šířka -0,00 / +0,40 mm ¦ Čtvercový průřez -0,00 / +0,20 mm ¦ Délka 500 mm -0,00 / +15,00 mm ¦ Tloušťka a šířka materiálu broušeno/jemně frézováno ¦ Oba konce řezány pilou ¦ Povrch max. Ra 3,2 µm | zušlechtěno na 950 - 1100 N/mm2 (325HB max) 33HRc
1.2312 | 10.4 | 63.4 | 1000 | Předopracovaná ocel s přídavkem na obrábění | 1391 | 57.24 | Tloušťka -0,00 / +0,20 mm ¦ Šířka -0,00 / +0,40 mm ¦ Čtvercový průřez -0,00 / +0,20 mm ¦ Délka 1000 mm +5,00 / +30,00 mm ¦ Tloušťka a šířka materiálu broušeno/jemně frézováno ¦ Oba konce řezány pilou ¦ Povrch max. Ra 3,2 µm | zušlechtěno na 950 - 1100 N/mm2 (325HB max) 33HRc
1.2312 | 10.4 | 70.4 | 500 | Předopracovaná ocel s přídavkem na obrábění | 791 | 32.56 | Tloušťka -0,00 / +0,20 mm ¦ Šířka -0,00 / +0,40 mm ¦ Čtvercový průřez -0,00 / +0,20 mm ¦ Délka 500 mm -0,00 / +15,00 mm ¦ Tloušťka a šířka materiálu broušeno/jemně frézováno ¦ Oba konce řezány pilou ¦ Povrch max. Ra 3,2 µm | zušlechtěno na 950 - 1100 N/mm2 (325HB max) 33HRc
1.2312 | 10.4 | 70.4 | 1000 | Předopracovaná ocel s přídavkem na obrábění | 1473 | 60.61 | Tloušťka -0,00 / +0,20 mm ¦ Šířka -0,00 / +0,40 mm ¦ Čtvercový průřez -0,00 / +0,20 mm ¦ Délka 1000 mm +5,00 / +30,00 mm ¦ Tloušťka a šířka materiálu broušeno/jemně frézováno ¦ Oba konce řezány pilou ¦ Povrch max. Ra 3,2 µm | zušlechtěno na 950 - 1100 N/mm2 (325HB max) 33HRc
1.2312 | 10.4 | 80.4 | 500 | Předopracovaná ocel s přídavkem na obrábění | 846 | 34.79 | Tloušťka -0,00 / +0,20 mm ¦ Šířka -0,00 / +0,40 mm ¦ Čtvercový průřez -0,00 / +0,20 mm ¦ Délka 500 mm -0,00 / +15,00 mm ¦ Tloušťka a šířka materiálu broušeno/jemně frézováno ¦ Oba konce řezány pilou ¦ Povrch max. Ra 3,2 µm | zušlechtěno na 950 - 1100 N/mm2 (325HB max) 33HRc
1.2312 | 10.4 | 80.4 | 1000 | Předopracovaná ocel s přídavkem na obrábění | 1581 | 65.07 | Tloušťka -0,00 / +0,20 mm ¦ Šířka -0,00 / +0,40 mm ¦ Čtvercový průřez -0,00 / +0,20 mm ¦ Délka 1000 mm +5,00 / +30,00 mm ¦ Tloušťka a šířka materiálu broušeno/jemně frézováno ¦ Oba konce řezány pilou ¦ Povrch max. Ra 3,2 µm | zušlechtěno na 950 - 1100 N/mm2 (325HB max) 33HRc
1.2312 | 10.4 | 100.4 | 500 | Předopracovaná ocel s přídavkem na obrábění | 1063 | 43.76 | Tloušťka -0,00 / +0,20 mm ¦ Šířka -0,00 / +0,40 mm ¦ Čtvercový průřez -0,00 / +0,20 mm ¦ Délka 500 mm -0,00 / +15,00 mm ¦ Tloušťka a šířka materiálu broušeno/jemně frézováno ¦ Oba konce řezány pilou ¦ Povrch max. Ra 3,2 µm | zušlechtěno na 950 - 1100 N/mm2 (325HB max) 33HRc
1.2312 | 10.4 | 100.4 | 1000 | Předopracovaná ocel s přídavkem na obrábění | 1990 | 81.87 | Tloušťka -0,00 / +0,20 mm ¦ Šířka -0,00 / +0,40 mm ¦ Čtvercový průřez -0,00 / +0,20 mm ¦ Délka 1000 mm +5,00 / +30,00 mm ¦ Tloušťka a šířka materiálu broušeno/jemně frézováno ¦ Oba konce řezány pilou ¦ Povrch max. Ra 3,2 µm | zušlechtěno na 950 - 1100 N/mm2 (325HB max) 33HRc
1.2312 | 10.4 | 120.4 | 500 | Předopracovaná ocel s přídavkem na obrábění | 1417 | 58.33 | Tloušťka -0,00 / +0,20 mm ¦ Šířka -0,00 / +0,40 mm ¦ Čtvercový průřez -0,00 / +0,20 mm ¦ Délka 500 mm -0,00 / +15,00 mm ¦ Tloušťka a šířka materiálu broušeno/jemně frézováno ¦ Oba konce řezány pilou ¦ Povrch max. Ra 3,2 µm | zušlechtěno na 950 - 1100 N/mm2 (325HB max) 33HRc
1.2312 | 10.4 | 120.4 | 1000 | Předopracovaná ocel s přídavkem na obrábění | 2617 | 107.69 | Tloušťka -0,00 / +0,20 mm ¦ Šířka -0,00 / +0,40 mm ¦ Čtvercový průřez -0,00 / +0,20 mm ¦ Délka 1000 mm +5,00 / +30,00 mm ¦ Tloušťka a šířka materiálu broušeno/jemně frézováno ¦ Oba konce řezány pilou ¦ Povrch max. Ra 3,2 µm | zušlechtěno na 950 - 1100 N/mm2 (325HB max) 33HRc
1.2312 | 10.4 | 125.4 | 500 | Předopracovaná ocel s přídavkem na obrábění | 1445 | 59.48 | Tloušťka -0,00 / +0,20 mm ¦ Šířka -0,00 / +0,40 mm ¦ Čtvercový průřez -0,00 / +0,20 mm ¦ Délka 500 mm -0,00 / +15,00 mm ¦ Tloušťka a šířka materiálu broušeno/jemně frézováno ¦ Oba konce řezány pilou ¦ Povrch max. Ra 3,2 µm | zušlechtěno na 950 - 1100 N/mm2 (325HB max) 33HRc
1.2312 | 10.4 | 125.4 | 1000 | Předopracovaná ocel s přídavkem na obrábění | 2699 | 111.06 | Tloušťka -0,00 / +0,20 mm ¦ Šířka -0,00 / +0,40 mm ¦ Čtvercový průřez -0,00 / +0,20 mm ¦ Délka 1000 mm +5,00 / +30,00 mm ¦ Tloušťka a šířka materiálu broušeno/jemně frézováno ¦ Oba konce řezány pilou ¦ Povrch max. Ra 3,2 µm | zušlechtěno na 950 - 1100 N/mm2 (325HB max) 33HRc
1.2312 | 10.4 | 140.4 | 500 | Předopracovaná ocel s přídavkem na obrábění | 1691 | 69.58 | Tloušťka -0,00 / +0,20 mm ¦ Šířka -0,00 / +0,40 mm ¦ Čtvercový průřez -0,00 / +0,20 mm ¦ Délka 500 mm -0,00 / +15,00 mm ¦ Tloušťka a šířka materiálu broušeno/jemně frézováno ¦ Oba konce řezány pilou ¦ Povrch max. Ra 3,2 µm | zušlechtěno na 950 - 1100 N/mm2 (325HB max) 33HRc
1.2312 | 10.4 | 140.4 | 1000 | Předopracovaná ocel s přídavkem na obrábění | 3162 | 130.14 | Tloušťka -0,00 / +0,20 mm ¦ Šířka -0,00 / +0,40 mm ¦ Čtvercový průřez -0,00 / +0,20 mm ¦ Délka 1000 mm +5,00 / +30,00 mm ¦ Tloušťka a šířka materiálu broušeno/jemně frézováno ¦ Oba konce řezány pilou ¦ Povrch max. Ra 3,2 µm | zušlechtěno na 950 - 1100 N/mm2 (325HB max) 33HRc
1.2312 | 10.4 | 150.4 | 500 | Předopracovaná ocel s přídavkem na obrábění | 1771 | 72.89 | Tloušťka -0,00 / +0,20 mm ¦ Šířka -0,00 / +0,40 mm ¦ Čtvercový průřez -0,00 / +0,20 mm ¦ Délka 500 mm -0,00 / +15,00 mm ¦ Tloušťka a šířka materiálu broušeno/jemně frézováno ¦ Oba konce řezány pilou ¦ Povrch max. Ra 3,2 µm | zušlechtěno na 950 - 1100 N/mm2 (325HB max) 33HRc
1.2312 | 10.4 | 150.4 | 1000 | Předopracovaná ocel s přídavkem na obrábění | 3298 | 135.74 | Tloušťka -0,00 / +0,20 mm ¦ Šířka -0,00 / +0,40 mm ¦ Čtvercový průřez -0,00 / +0,20 mm ¦ Délka 1000 mm +5,00 / +30,00 mm ¦ Tloušťka a šířka materiálu broušeno/jemně frézováno ¦ Oba konce řezány pilou ¦ Povrch max. Ra 3,2 µm | zušlechtěno na 950 - 1100 N/mm2 (325HB max) 33HRc
1.2312 | 10.4 | 160.4 | 500 | Předopracovaná ocel s přídavkem na obrábění | 2071 | 85.24 | Tloušťka -0,00 / +0,20 mm ¦ Šířka -0,00 / +0,40 mm ¦ Čtvercový průřez -0,00 / +0,20 mm ¦ Délka 500 mm -0,00 / +15,00 mm ¦ Tloušťka a šířka materiálu broušeno/jemně frézováno ¦ Oba konce řezány pilou ¦ Povrch max. Ra 3,2 µm | zušlechtěno na 950 - 1100 N/mm2 (325HB max) 33HRc
1.2312 | 10.4 | 160.4 | 1000 | Předopracovaná ocel s přídavkem na obrábění | 3871 | 159.28 | Tloušťka -0,00 / +0,20 mm ¦ Šířka -0,00 / +0,40 mm ¦ Čtvercový průřez -0,00 / +0,20 mm ¦ Délka 1000 mm +5,00 / +30,00 mm ¦ Tloušťka a šířka materiálu broušeno/jemně frézováno ¦ Oba konce řezány pilou ¦ Povrch max. Ra 3,2 µm | zušlechtěno na 950 - 1100 N/mm2 (325HB max) 33HRc
1.2312 | 10.4 | 175.4 | 500 | Předopracovaná ocel s přídavkem na obrábění | 2209 | 90.89 | Tloušťka -0,00 / +0,20 mm ¦ Šířka -0,00 / +0,40 mm ¦ Čtvercový průřez -0,00 / +0,20 mm ¦ Délka 500 mm -0,00 / +15,00 mm ¦ Tloušťka a šířka materiálu broušeno/jemně frézováno ¦ Oba konce řezány pilou ¦ Povrch max. Ra 3,2 µm | zušlechtěno na 950 - 1100 N/mm2 (325HB max) 33HRc
1.2312 | 10.4 | 175.4 | 1000 | Předopracovaná ocel s přídavkem na obrábění | 4088 | 168.25 | Tloušťka -0,00 / +0,20 mm ¦ Šířka -0,00 / +0,40 mm ¦ Čtvercový průřez -0,00 / +0,20 mm ¦ Délka 1000 mm +5,00 / +30,00 mm ¦ Tloušťka a šířka materiálu broušeno/jemně frézováno ¦ Oba konce řezány pilou ¦ Povrch max. Ra 3,2 µm | zušlechtěno na 950 - 1100 N/mm2 (325HB max) 33HRc
1.2312 | 10.4 | 200.4 | 500 | Předopracovaná ocel s přídavkem na obrábění | 2235 | 91.98 | Tloušťka -0,00 / +0,20 mm ¦ Šířka -0,00 / +0,40 mm ¦ Čtvercový průřez -0,00 / +0,20 mm ¦ Délka 500 mm -0,00 / +15,00 mm ¦ Tloušťka a šířka materiálu broušeno/jemně frézováno ¦ Oba konce řezány pilou ¦ Povrch max. Ra 3,2 µm | zušlechtěno na 950 - 1100 N/mm2 (325HB max) 33HRc
1.2312 | 10.4 | 200.4 | 1000 | Předopracovaná ocel s přídavkem na obrábění | 4143 | 170.48 | Tloušťka -0,00 / +0,20 mm ¦ Šířka -0,00 / +0,40 mm ¦ Čtvercový průřez -0,00 / +0,20 mm ¦ Délka 1000 mm +5,00 / +30,00 mm ¦ Tloušťka a šířka materiálu broušeno/jemně frézováno ¦ Oba konce řezány pilou ¦ Povrch max. Ra 3,2 µm | zušlechtěno na 950 - 1100 N/mm2 (325HB max) 33HRc
1.2312 | 10.4 | 220.4 | 500 | Předopracovaná ocel s přídavkem na obrábění | 2481 | 102.09 | Tloušťka -0,00 / +0,20 mm ¦ Šířka -0,00 / +0,40 mm ¦ Čtvercový průřez -0,00 / +0,20 mm ¦ Délka 500 mm -0,00 / +15,00 mm ¦ Tloušťka a šířka materiálu broušeno/jemně frézováno ¦ Oba konce řezány pilou ¦ Povrch max. Ra 3,2 µm | zušlechtěno na 950 - 1100 N/mm2 (325HB max) 33HRc
1.2312 | 10.4 | 220.4 | 1000 | Předopracovaná ocel s přídavkem na obrábění | 4634 | 190.7 | Tloušťka -0,00 / +0,20 mm ¦ Šířka -0,00 / +0,40 mm ¦ Čtvercový průřez -0,00 / +0,20 mm ¦ Délka 1000 mm +5,00 / +30,00 mm ¦ Tloušťka a šířka materiálu broušeno/jemně frézováno ¦ Oba konce řezány pilou ¦ Povrch max. Ra 3,2 µm | zušlechtěno na 950 - 1100 N/mm2 (325HB max) 33HRc
1.2312 | 10.4 | 250.4 | 500 | Předopracovaná ocel s přídavkem na obrábění | 2671 | 109.92 | Tloušťka -0,00 / +0,20 mm ¦ Šířka -0,00 / +0,40 mm ¦ Čtvercový průřez -0,00 / +0,20 mm ¦ Délka 500 mm -0,00 / +15,00 mm ¦ Tloušťka a šířka materiálu broušeno/jemně frézováno ¦ Oba konce řezány pilou ¦ Povrch max. Ra 3,2 µm | zušlechtěno na 950 - 1100 N/mm2 (325HB max) 33HRc
1.2312 | 10.4 | 250.4 | 1000 | Předopracovaná ocel s přídavkem na obrábění | 4960 | 204.13 | Tloušťka -0,00 / +0,20 mm ¦ Šířka -0,00 / +0,40 mm ¦ Čtvercový průřez -0,00 / +0,20 mm ¦ Délka 1000 mm +5,00 / +30,00 mm ¦ Tloušťka a šířka materiálu broušeno/jemně frézováno ¦ Oba konce řezány pilou ¦ Povrch max. Ra 3,2 µm | zušlechtěno na 950 - 1100 N/mm2 (325HB max) 33HRc
1.2312 | 10.4 | 300.4 | 500 | Předopracovaná ocel s přídavkem na obrábění | 3025 | 124.49 | Tloušťka -0,00 / +0,20 mm ¦ Šířka -0,00 / +0,40 mm ¦ Čtvercový průřez -0,00 / +0,20 mm ¦ Délka 500 mm -0,00 / +15,00 mm ¦ Tloušťka a šířka materiálu broušeno/jemně frézováno ¦ Oba konce řezány pilou ¦ Povrch max. Ra 3,2 µm | zušlechtěno na 950 - 1100 N/mm2 (325HB max) 33HRc
1.2312 | 10.4 | 300.4 | 1000 | Předopracovaná ocel s přídavkem na obrábění | 5642 | 232.18 | Tloušťka -0,00 / +0,20 mm ¦ Šířka -0,00 / +0,40 mm ¦ Čtvercový průřez -0,00 / +0,20 mm ¦ Délka 1000 mm +5,00 / +30,00 mm ¦ Tloušťka a šířka materiálu broušeno/jemně frézováno ¦ Oba konce řezány pilou ¦ Povrch max. Ra 3,2 µm | zušlechtěno na 950 - 1100 N/mm2 (325HB max) 33HRc
1.2312 | 10.4 | 505 | 500 | Předopracovaná ocel s přídavkem na obrábění | 4497 | 185.05 | Tloušťka -0,00 / +0,20 mm ¦ Šířka -0,00 / +0,40 mm ¦ Čtvercový průřez -0,00 / +0,20 mm ¦ Délka 500 mm -0,00 / +15,00 mm ¦ Tloušťka a šířka materiálu broušeno/jemně frézováno ¦ Oba konce řezány pilou ¦ Povrch max. Ra 3,2 µm | zušlechtěno na 950 - 1100 N/mm2 (325HB max) 33HRc
1.2312 | 10.4 | 505 | 1000 | Předopracovaná ocel s přídavkem na obrábění | 8395 | 345.48 | Tloušťka -0,00 / +0,20 mm ¦ Šířka -0,00 / +0,40 mm ¦ Čtvercový průřez -0,00 / +0,20 mm ¦ Délka 1000 mm +5,00 / +30,00 mm ¦ Tloušťka a šířka materiálu broušeno/jemně frézováno ¦ Oba konce řezány pilou ¦ Povrch max. Ra 3,2 µm | zušlechtěno na 950 - 1100 N/mm2 (325HB max) 33HRc
1.2312 | 12.4 | 12.4 | 500 | Předopracovaná ocel s přídavkem na obrábění | 491 | 20.22 | Tloušťka -0,00 / +0,20 mm ¦ Šířka -0,00 / +0,40 mm ¦ Čtvercový průřez -0,00 / +0,20 mm ¦ Délka 500 mm -0,00 / +15,00 mm ¦ Tloušťka a šířka materiálu broušeno/jemně frézováno ¦ Oba konce řezány pilou ¦ Povrch max. Ra 3,2 µm | zušlechtěno na 950 - 1100 N/mm2 (325HB max) 33HRc
1.2312 | 12.4 | 12.4 | 1000 | Předopracovaná ocel s přídavkem na obrábění | 899 | 37.01 | Tloušťka -0,00 / +0,20 mm ¦ Šířka -0,00 / +0,40 mm ¦ Čtvercový průřez -0,00 / +0,20 mm ¦ Délka 1000 mm +5,00 / +30,00 mm ¦ Tloušťka a šířka materiálu broušeno/jemně frézováno ¦ Oba konce řezány pilou ¦ Povrch max. Ra 3,2 µm | zušlechtěno na 950 - 1100 N/mm2 (325HB max) 33HRc
1.2312 | 12.4 | 20.4 | 500 | Předopracovaná ocel s přídavkem na obrábění | 437 | 18 | Tloušťka -0,00 / +0,20 mm ¦ Šířka -0,00 / +0,40 mm ¦ Čtvercový průřez -0,00 / +0,20 mm ¦ Délka 500 mm -0,00 / +15,00 mm ¦ Tloušťka a šířka materiálu broušeno/jemně frézováno ¦ Oba konce řezány pilou ¦ Povrch max. Ra 3,2 µm | zušlechtěno na 950 - 1100 N/mm2 (325HB max) 33HRc
1.2312 | 12.4 | 20.4 | 1000 | Předopracovaná ocel s přídavkem na obrábění | 791 | 32.56 | Tloušťka -0,00 / +0,20 mm ¦ Šířka -0,00 / +0,40 mm ¦ Čtvercový průřez -0,00 / +0,20 mm ¦ Délka 1000 mm +5,00 / +30,00 mm ¦ Tloušťka a šířka materiálu broušeno/jemně frézováno ¦ Oba konce řezány pilou ¦ Povrch max. Ra 3,2 µm | zušlechtěno na 950 - 1100 N/mm2 (325HB max) 33HRc
1.2312 | 12.4 | 25.4 | 500 | Předopracovaná ocel s přídavkem na obrábění | 464 | 19.08 | Tloušťka -0,00 / +0,20 mm ¦ Šířka -0,00 / +0,40 mm ¦ Čtvercový průřez -0,00 / +0,20 mm ¦ Délka 500 mm -0,00 / +15,00 mm ¦ Tloušťka a šířka materiálu broušeno/jemně frézováno ¦ Oba konce řezány pilou ¦ Povrch max. Ra 3,2 µm | zušlechtěno na 950 - 1100 N/mm2 (325HB max) 33HRc
1.2312 | 12.4 | 25.4 | 1000 | Předopracovaná ocel s přídavkem na obrábění | 846 | 34.79 | Tloušťka -0,00 / +0,20 mm ¦ Šířka -0,00 / +0,40 mm ¦ Čtvercový průřez -0,00 / +0,20 mm ¦ Délka 1000 mm +5,00 / +30,00 mm ¦ Tloušťka a šířka materiálu broušeno/jemně frézováno ¦ Oba konce řezány pilou ¦ Povrch max. Ra 3,2 µm | zušlechtěno na 950 - 1100 N/mm2 (325HB max) 33HRc
1.2312 | 12.4 | 30.4 | 500 | Předopracovaná ocel s přídavkem na obrábění | 491 | 20.22 | Tloušťka -0,00 / +0,20 mm ¦ Šířka -0,00 / +0,40 mm ¦ Čtvercový průřez -0,00 / +0,20 mm ¦ Délka 500 mm -0,00 / +15,00 mm ¦ Tloušťka a šířka materiálu broušeno/jemně frézováno ¦ Oba konce řezány pilou ¦ Povrch max. Ra 3,2 µm | zušlechtěno na 950 - 1100 N/mm2 (325HB max) 33HRc
1.2312 | 12.4 | 30.4 | 1000 | Předopracovaná ocel s přídavkem na obrábění | 873 | 35.93 | Tloušťka -0,00 / +0,20 mm ¦ Šířka -0,00 / +0,40 mm ¦ Čtvercový průřez -0,00 / +0,20 mm ¦ Délka 1000 mm +5,00 / +30,00 mm ¦ Tloušťka a šířka materiálu broušeno/jemně frézováno ¦ Oba konce řezány pilou ¦ Povrch max. Ra 3,2 µm | zušlechtěno na 950 - 1100 N/mm2 (325HB max) 33HRc
1.2312 | 12.4 | 32.4 | 500 | Předopracovaná ocel s přídavkem na obrábění | 518 | 21.31 | Tloušťka -0,00 / +0,20 mm ¦ Šířka -0,00 / +0,40 mm ¦ Čtvercový průřez -0,00 / +0,20 mm ¦ Délka 500 mm -0,00 / +15,00 mm ¦ Tloušťka a šířka materiálu broušeno/jemně frézováno ¦ Oba konce řezány pilou ¦ Povrch max. Ra 3,2 µm | zušlechtěno na 950 - 1100 N/mm2 (325HB max) 33HRc
1.2312 | 12.4 | 32.4 | 1000 | Předopracovaná ocel s přídavkem na obrábění | 982 | 40.39 | Tloušťka -0,00 / +0,20 mm ¦ Šířka -0,00 / +0,40 mm ¦ Čtvercový průřez -0,00 / +0,20 mm ¦ Délka 1000 mm +5,00 / +30,00 mm ¦ Tloušťka a šířka materiálu broušeno/jemně frézováno ¦ Oba konce řezány pilou ¦ Povrch max. Ra 3,2 µm | zušlechtěno na 950 - 1100 N/mm2 (325HB max) 33HRc
1.2312 | 12.4 | 40.4 | 500 | Předopracovaná ocel s přídavkem na obrábění | 600 | 24.68 | Tloušťka -0,00 / +0,20 mm ¦ Šířka -0,00 / +0,40 mm ¦ Čtvercový průřez -0,00 / +0,20 mm ¦ Délka 500 mm -0,00 / +15,00 mm ¦ Tloušťka a šířka materiálu broušeno/jemně frézováno ¦ Oba konce řezány pilou ¦ Povrch max. Ra 3,2 µm | zušlechtěno na 950 - 1100 N/mm2 (325HB max) 33HRc
1.2312 | 12.4 | 40.4 | 1000 | Předopracovaná ocel s přídavkem na obrábění | 1091 | 44.9 | Tloušťka -0,00 / +0,20 mm ¦ Šířka -0,00 / +0,40 mm ¦ Čtvercový průřez -0,00 / +0,20 mm ¦ Délka 1000 mm +5,00 / +30,00 mm ¦ Tloušťka a šířka materiálu broušeno/jemně frézováno ¦ Oba konce řezány pilou ¦ Povrch max. Ra 3,2 µm | zušlechtěno na 950 - 1100 N/mm2 (325HB max) 33HRc
1.2312 | 12.4 | 50.4 | 500 | Předopracovaná ocel s přídavkem na obrábění | 682 | 28.05 | Tloušťka -0,00 / +0,20 mm ¦ Šířka -0,00 / +0,40 mm ¦ Čtvercový průřez -0,00 / +0,20 mm ¦ Délka 500 mm -0,00 / +15,00 mm ¦ Tloušťka a šířka materiálu broušeno/jemně frézováno ¦ Oba konce řezány pilou ¦ Povrch max. Ra 3,2 µm | zušlechtěno na 950 - 1100 N/mm2 (325HB max) 33HRc
1.2312 | 12.4 | 50.4 | 1000 | Předopracovaná ocel s přídavkem na obrábění | 1254 | 51.59 | Tloušťka -0,00 / +0,20 mm ¦ Šířka -0,00 / +0,40 mm ¦ Čtvercový průřez -0,00 / +0,20 mm ¦ Délka 1000 mm +5,00 / +30,00 mm ¦ Tloušťka a šířka materiálu broušeno/jemně frézováno ¦ Oba konce řezány pilou ¦ Povrch max. Ra 3,2 µm | zušlechtěno na 950 - 1100 N/mm2 (325HB max) 33HRc
1.2312 | 12.4 | 60.4 | 500 | Předopracovaná ocel s přídavkem na obrábění | 791 | 32.56 | Tloušťka -0,00 / +0,20 mm ¦ Šířka -0,00 / +0,40 mm ¦ Čtvercový průřez -0,00 / +0,20 mm ¦ Délka 500 mm -0,00 / +15,00 mm ¦ Tloušťka a šířka materiálu broušeno/jemně frézováno ¦ Oba konce řezány pilou ¦ Povrch max. Ra 3,2 µm | zušlechtěno na 950 - 1100 N/mm2 (325HB max) 33HRc
1.2312 | 12.4 | 60.4 | 1000 | Předopracovaná ocel s přídavkem na obrábění | 1445 | 59.48 | Tloušťka -0,00 / +0,20 mm ¦ Šířka -0,00 / +0,40 mm ¦ Čtvercový průřez -0,00 / +0,20 mm ¦ Délka 1000 mm +5,00 / +30,00 mm ¦ Tloušťka a šířka materiálu broušeno/jemně frézováno ¦ Oba konce řezány pilou ¦ Povrch max. Ra 3,2 µm | zušlechtěno na 950 - 1100 N/mm2 (325HB max) 33HRc
1.2312 | 12.4 | 63.4 | 500 | Předopracovaná ocel s přídavkem na obrábění | 818 | 33.65 | Tloušťka -0,00 / +0,20 mm ¦ Šířka -0,00 / +0,40 mm ¦ Čtvercový průřez -0,00 / +0,20 mm ¦ Délka 500 mm -0,00 / +15,00 mm ¦ Tloušťka a šířka materiálu broušeno/jemně frézováno ¦ Oba konce řezány pilou ¦ Povrch max. Ra 3,2 µm | zušlechtěno na 950 - 1100 N/mm2 (325HB max) 33HRc
1.2312 | 12.4 | 63.4 | 1000 | Předopracovaná ocel s přídavkem na obrábění | 1499 | 61.7 | Tloušťka -0,00 / +0,20 mm ¦ Šířka -0,00 / +0,40 mm ¦ Čtvercový průřez -0,00 / +0,20 mm ¦ Délka 1000 mm +5,00 / +30,00 mm ¦ Tloušťka a šířka materiálu broušeno/jemně frézováno ¦ Oba konce řezány pilou ¦ Povrch max. Ra 3,2 µm | zušlechtěno na 950 - 1100 N/mm2 (325HB max) 33HRc
1.2312 | 12.4 | 70.4 | 500 | Předopracovaná ocel s přídavkem na obrábění | 846 | 34.79 | Tloušťka -0,00 / +0,20 mm ¦ Šířka -0,00 / +0,40 mm ¦ Čtvercový průřez -0,00 / +0,20 mm ¦ Délka 500 mm -0,00 / +15,00 mm ¦ Tloušťka a šířka materiálu broušeno/jemně frézováno ¦ Oba konce řezány pilou ¦ Povrch max. Ra 3,2 µm | zušlechtěno na 950 - 1100 N/mm2 (325HB max) 33HRc
1.2312 | 12.4 | 70.4 | 1000 | Předopracovaná ocel s přídavkem na obrábění | 1581 | 65.07 | Tloušťka -0,00 / +0,20 mm ¦ Šířka -0,00 / +0,40 mm ¦ Čtvercový průřez -0,00 / +0,20 mm ¦ Délka 1000 mm +5,00 / +30,00 mm ¦ Tloušťka a šířka materiálu broušeno/jemně frézováno ¦ Oba konce řezány pilou ¦ Povrch max. Ra 3,2 µm | zušlechtěno na 950 - 1100 N/mm2 (325HB max) 33HRc
1.2312 | 12.4 | 80.4 | 500 | Předopracovaná ocel s přídavkem na obrábění | 873 | 35.93 | Tloušťka -0,00 / +0,20 mm ¦ Šířka -0,00 / +0,40 mm ¦ Čtvercový průřez -0,00 / +0,20 mm ¦ Délka 500 mm -0,00 / +15,00 mm ¦ Tloušťka a šířka materiálu broušeno/jemně frézováno ¦ Oba konce řezány pilou ¦ Povrch max. Ra 3,2 µm | zušlechtěno na 950 - 1100 N/mm2 (325HB max) 33HRc
1.2312 | 12.4 | 80.4 | 1000 | Předopracovaná ocel s přídavkem na obrábění | 1635 | 67.3 | Tloušťka -0,00 / +0,20 mm ¦ Šířka -0,00 / +0,40 mm ¦ Čtvercový průřez -0,00 / +0,20 mm ¦ Délka 1000 mm +5,00 / +30,00 mm ¦ Tloušťka a šířka materiálu broušeno/jemně frézováno ¦ Oba konce řezány pilou ¦ Povrch max. Ra 3,2 µm | zušlechtěno na 950 - 1100 N/mm2 (325HB max) 33HRc
1.2312 | 12.4 | 100.4 | 500 | Předopracovaná ocel s přídavkem na obrábění | 1173 | 48.28 | Tloušťka -0,00 / +0,20 mm ¦ Šířka -0,00 / +0,40 mm ¦ Čtvercový průřez -0,00 / +0,20 mm ¦ Délka 500 mm -0,00 / +15,00 mm ¦ Tloušťka a šířka materiálu broušeno/jemně frézováno ¦ Oba konce řezány pilou ¦ Povrch max. Ra 3,2 µm | zušlechtěno na 950 - 1100 N/mm2 (325HB max) 33HRc
1.2312 | 12.4 | 100.4 | 1000 | Předopracovaná ocel s přídavkem na obrábění | 2209 | 90.89 | Tloušťka -0,00 / +0,20 mm ¦ Šířka -0,00 / +0,40 mm ¦ Čtvercový průřez -0,00 / +0,20 mm ¦ Délka 1000 mm +5,00 / +30,00 mm ¦ Tloušťka a šířka materiálu broušeno/jemně frézováno ¦ Oba konce řezány pilou ¦ Povrch max. Ra 3,2 µm | zušlechtěno na 950 - 1100 N/mm2 (325HB max) 33HRc
1.2312 | 12.4 | 120.4 | 500 | Předopracovaná ocel s přídavkem na obrábění | 1527 | 62.84 | Tloušťka -0,00 / +0,20 mm ¦ Šířka -0,00 / +0,40 mm ¦ Čtvercový průřez -0,00 / +0,20 mm ¦ Délka 500 mm -0,00 / +15,00 mm ¦ Tloušťka a šířka materiálu broušeno/jemně frézováno ¦ Oba konce řezány pilou ¦ Povrch max. Ra 3,2 µm | zušlechtěno na 950 - 1100 N/mm2 (325HB max) 33HRc
1.2312 | 12.4 | 120.4 | 1000 | Předopracovaná ocel s přídavkem na obrábění | 2863 | 117.8 | Tloušťka -0,00 / +0,20 mm ¦ Šířka -0,00 / +0,40 mm ¦ Čtvercový průřez -0,00 / +0,20 mm ¦ Délka 1000 mm +5,00 / +30,00 mm ¦ Tloušťka a šířka materiálu broušeno/jemně frézováno ¦ Oba konce řezány pilou ¦ Povrch max. Ra 3,2 µm | zušlechtěno na 950 - 1100 N/mm2 (325HB max) 33HRc
1.2312 | 12.4 | 125.4 | 500 | Předopracovaná ocel s přídavkem na obrábění | 1553 | 63.93 | Tloušťka -0,00 / +0,20 mm ¦ Šířka -0,00 / +0,40 mm ¦ Čtvercový průřez -0,00 / +0,20 mm ¦ Délka 500 mm -0,00 / +15,00 mm ¦ Tloušťka a šířka materiálu broušeno/jemně frézováno ¦ Oba konce řezány pilou ¦ Povrch max. Ra 3,2 µm | zušlechtěno na 950 - 1100 N/mm2 (325HB max) 33HRc
1.2312 | 12.4 | 125.4 | 1000 | Předopracovaná ocel s přídavkem na obrábění | 2889 | 118.89 | Tloušťka -0,00 / +0,20 mm ¦ Šířka -0,00 / +0,40 mm ¦ Čtvercový průřez -0,00 / +0,20 mm ¦ Délka 1000 mm +5,00 / +30,00 mm ¦ Tloušťka a šířka materiálu broušeno/jemně frézováno ¦ Oba konce řezány pilou ¦ Povrch max. Ra 3,2 µm | zušlechtěno na 950 - 1100 N/mm2 (325HB max) 33HRc
1.2312 | 12.4 | 140.4 | 500 | Předopracovaná ocel s přídavkem na obrábění | 1745 | 71.81 | Tloušťka -0,00 / +0,20 mm ¦ Šířka -0,00 / +0,40 mm ¦ Čtvercový průřez -0,00 / +0,20 mm ¦ Délka 500 mm -0,00 / +15,00 mm ¦ Tloušťka a šířka materiálu broušeno/jemně frézováno ¦ Oba konce řezány pilou ¦ Povrch max. Ra 3,2 µm | zušlechtěno na 950 - 1100 N/mm2 (325HB max) 33HRc
1.2312 | 12.4 | 140.4 | 1000 | Předopracovaná ocel s přídavkem na obrábění | 3243 | 133.46 | Tloušťka -0,00 / +0,20 mm ¦ Šířka -0,00 / +0,40 mm ¦ Čtvercový průřez -0,00 / +0,20 mm ¦ Délka 1000 mm +5,00 / +30,00 mm ¦ Tloušťka a šířka materiálu broušeno/jemně frézováno ¦ Oba konce řezány pilou ¦ Povrch max. Ra 3,2 µm | zušlechtěno na 950 - 1100 N/mm2 (325HB max) 33HRc
1.2312 | 12.4 | 150.4 | 500 | Předopracovaná ocel s přídavkem na obrábění | 1853 | 76.27 | Tloušťka -0,00 / +0,20 mm ¦ Šířka -0,00 / +0,40 mm ¦ Čtvercový průřez -0,00 / +0,20 mm ¦ Délka 500 mm -0,00 / +15,00 mm ¦ Tloušťka a šířka materiálu broušeno/jemně frézováno ¦ Oba konce řezány pilou ¦ Povrch max. Ra 3,2 µm | zušlechtěno na 950 - 1100 N/mm2 (325HB max) 33HRc
1.2312 | 12.4 | 150.4 | 1000 | Předopracovaná ocel s přídavkem na obrábění | 3462 | 142.48 | Tloušťka -0,00 / +0,20 mm ¦ Šířka -0,00 / +0,40 mm ¦ Čtvercový průřez -0,00 / +0,20 mm ¦ Délka 1000 mm +5,00 / +30,00 mm ¦ Tloušťka a šířka materiálu broušeno/jemně frézováno ¦ Oba konce řezány pilou ¦ Povrch max. Ra 3,2 µm | zušlechtěno na 950 - 1100 N/mm2 (325HB max) 33HRc
1.2312 | 12.4 | 156.4 | 500 | Předopracovaná ocel s přídavkem na obrábění | 2071 | 85.24 | Tloušťka -0,00 / +0,20 mm ¦ Šířka -0,00 / +0,40 mm ¦ Čtvercový průřez -0,00 / +0,20 mm ¦ Délka 500 mm -0,00 / +15,00 mm ¦ Tloušťka a šířka materiálu broušeno/jemně frézováno ¦ Oba konce řezány pilou ¦ Povrch max. Ra 3,2 µm | zušlechtěno na 950 - 1100 N/mm2 (325HB max) 33HRc
1.2312 | 12.4 | 156.4 | 1000 | Předopracovaná ocel s přídavkem na obrábění | 3843 | 158.14 | Tloušťka -0,00 / +0,20 mm ¦ Šířka -0,00 / +0,40 mm ¦ Čtvercový průřez -0,00 / +0,20 mm ¦ Délka 1000 mm +5,00 / +30,00 mm ¦ Tloušťka a šířka materiálu broušeno/jemně frézováno ¦ Oba konce řezány pilou ¦ Povrch max. Ra 3,2 µm | zušlechtěno na 950 - 1100 N/mm2 (325HB max) 33HRc
1.2312 | 12.4 | 160.4 | 500 | Předopracovaná ocel s přídavkem na obrábění | 2181 | 89.76 | Tloušťka -0,00 / +0,20 mm ¦ Šířka -0,00 / +0,40 mm ¦ Čtvercový průřez -0,00 / +0,20 mm ¦ Délka 500 mm -0,00 / +15,00 mm ¦ Tloušťka a šířka materiálu broušeno/jemně frézováno ¦ Oba konce řezány pilou ¦ Povrch max. Ra 3,2 µm | zušlechtěno na 950 - 1100 N/mm2 (325HB max) 33HRc
1.2312 | 12.4 | 160.4 | 1000 | Předopracovaná ocel s přídavkem na obrábění | 4061 | 167.12 | Tloušťka -0,00 / +0,20 mm ¦ Šířka -0,00 / +0,40 mm ¦ Čtvercový průřez -0,00 / +0,20 mm ¦ Délka 1000 mm +5,00 / +30,00 mm ¦ Tloušťka a šířka materiálu broušeno/jemně frézováno ¦ Oba konce řezány pilou ¦ Povrch max. Ra 3,2 µm | zušlechtěno na 950 - 1100 N/mm2 (325HB max) 33HRc
1.2312 | 12.4 | 175.4 | 500 | Předopracovaná ocel s přídavkem na obrábění | 2263 | 93.12 | Tloušťka -0,00 / +0,20 mm ¦ Šířka -0,00 / +0,40 mm ¦ Čtvercový průřez -0,00 / +0,20 mm ¦ Délka 500 mm -0,00 / +15,00 mm ¦ Tloušťka a šířka materiálu broušeno/jemně frézováno ¦ Oba konce řezány pilou ¦ Povrch max. Ra 3,2 µm | zušlechtěno na 950 - 1100 N/mm2 (325HB max) 33HRc
1.2312 | 12.4 | 175.4 | 1000 | Předopracovaná ocel s přídavkem na obrábění | 4198 | 172.76 | Tloušťka -0,00 / +0,20 mm ¦ Šířka -0,00 / +0,40 mm ¦ Čtvercový průřez -0,00 / +0,20 mm ¦ Délka 1000 mm +5,00 / +30,00 mm ¦ Tloušťka a šířka materiálu broušeno/jemně frézováno ¦ Oba konce řezány pilou ¦ Povrch max. Ra 3,2 µm | zušlechtěno na 950 - 1100 N/mm2 (325HB max) 33HRc
1.2312 | 12.4 | 196.4 | 500 | Předopracovaná ocel s přídavkem na obrábění | 2317 | 95.36 | Tloušťka -0,00 / +0,20 mm ¦ Šířka -0,00 / +0,40 mm ¦ Čtvercový průřez -0,00 / +0,20 mm ¦ Délka 500 mm -0,00 / +15,00 mm ¦ Tloušťka a šířka materiálu broušeno/jemně frézováno ¦ Oba konce řezány pilou ¦ Povrch max. Ra 3,2 µm | zušlechtěno na 950 - 1100 N/mm2 (325HB max) 33HRc
1.2312 | 12.4 | 196.4 | 1000 | Předopracovaná ocel s přídavkem na obrábění | 4334 | 178.36 | Tloušťka -0,00 / +0,20 mm ¦ Šířka -0,00 / +0,40 mm ¦ Čtvercový průřez -0,00 / +0,20 mm ¦ Délka 1000 mm +5,00 / +30,00 mm ¦ Tloušťka a šířka materiálu broušeno/jemně frézováno ¦ Oba konce řezány pilou ¦ Povrch max. Ra 3,2 µm | zušlechtěno na 950 - 1100 N/mm2 (325HB max) 33HRc
1.2312 | 12.4 | 200.4 | 500 | Předopracovaná ocel s přídavkem na obrábění | 2345 | 96.49 | Tloušťka -0,00 / +0,20 mm ¦ Šířka -0,00 / +0,40 mm ¦ Čtvercový průřez -0,00 / +0,20 mm ¦ Délka 500 mm -0,00 / +15,00 mm ¦ Tloušťka a šířka materiálu broušeno/jemně frézováno ¦ Oba konce řezány pilou ¦ Povrch max. Ra 3,2 µm | zušlechtěno na 950 - 1100 N/mm2 (325HB max) 33HRc
1.2312 | 12.4 | 200.4 | 1000 | Předopracovaná ocel s přídavkem na obrábění | 4361 | 179.45 | Tloušťka -0,00 / +0,20 mm ¦ Šířka -0,00 / +0,40 mm ¦ Čtvercový průřez -0,00 / +0,20 mm ¦ Délka 1000 mm +5,00 / +30,00 mm ¦ Tloušťka a šířka materiálu broušeno/jemně frézováno ¦ Oba konce řezány pilou ¦ Povrch max. Ra 3,2 µm | zušlechtěno na 950 - 1100 N/mm2 (325HB max) 33HRc
1.2312 | 12.4 | 220.4 | 500 | Předopracovaná ocel s přídavkem na obrábění | 2753 | 113.29 | Tloušťka -0,00 / +0,20 mm ¦ Šířka -0,00 / +0,40 mm ¦ Čtvercový průřez -0,00 / +0,20 mm ¦ Délka 500 mm -0,00 / +15,00 mm ¦ Tloušťka a šířka materiálu broušeno/jemně frézováno ¦ Oba konce řezány pilou ¦ Povrch max. Ra 3,2 µm | zušlechtěno na 950 - 1100 N/mm2 (325HB max) 33HRc
1.2312 | 12.4 | 220.4 | 1000 | Předopracovaná ocel s přídavkem na obrábění | 5152 | 212.01 | Tloušťka -0,00 / +0,20 mm ¦ Šířka -0,00 / +0,40 mm ¦ Čtvercový průřez -0,00 / +0,20 mm ¦ Délka 1000 mm +5,00 / +30,00 mm ¦ Tloušťka a šířka materiálu broušeno/jemně frézováno ¦ Oba konce řezány pilou ¦ Povrch max. Ra 3,2 µm | zušlechtěno na 950 - 1100 N/mm2 (325HB max) 33HRc
1.2312 | 12.4 | 246.4 | 500 | Předopracovaná ocel s přídavkem na obrábění | 2781 | 114.44 | Tloušťka -0,00 / +0,20 mm ¦ Šířka -0,00 / +0,40 mm ¦ Čtvercový průřez -0,00 / +0,20 mm ¦ Délka 500 mm -0,00 / +15,00 mm ¦ Tloušťka a šířka materiálu broušeno/jemně frézováno ¦ Oba konce řezány pilou ¦ Povrch max. Ra 3,2 µm | zušlechtěno na 950 - 1100 N/mm2 (325HB max) 33HRc
1.2312 | 12.4 | 246.4 | 1000 | Předopracovaná ocel s přídavkem na obrábění | 5206 | 214.24 | Tloušťka -0,00 / +0,20 mm ¦ Šířka -0,00 / +0,40 mm ¦ Čtvercový průřez -0,00 / +0,20 mm ¦ Délka 1000 mm +5,00 / +30,00 mm ¦ Tloušťka a šířka materiálu broušeno/jemně frézováno ¦ Oba konce řezány pilou ¦ Povrch max. Ra 3,2 µm | zušlechtěno na 950 - 1100 N/mm2 (325HB max) 33HRc
1.2312 | 12.4 | 250.4 | 500 | Předopracovaná ocel s přídavkem na obrábění | 3135 | 129 | Tloušťka -0,00 / +0,20 mm ¦ Šířka -0,00 / +0,40 mm ¦ Čtvercový průřez -0,00 / +0,20 mm ¦ Délka 500 mm -0,00 / +15,00 mm ¦ Tloušťka a šířka materiálu broušeno/jemně frézováno ¦ Oba konce řezány pilou ¦ Povrch max. Ra 3,2 µm | zušlechtěno na 950 - 1100 N/mm2 (325HB max) 33HRc
1.2312 | 12.4 | 250.4 | 1000 | Předopracovaná ocel s přídavkem na obrábění | 5832 | 240.01 | Tloušťka -0,00 / +0,20 mm ¦ Šířka -0,00 / +0,40 mm ¦ Čtvercový průřez -0,00 / +0,20 mm ¦ Délka 1000 mm +5,00 / +30,00 mm ¦ Tloušťka a šířka materiálu broušeno/jemně frézováno ¦ Oba konce řezány pilou ¦ Povrch max. Ra 3,2 µm | zušlechtěno na 950 - 1100 N/mm2 (325HB max) 33HRc
1.2312 | 12.4 | 296.4 | 500 | Předopracovaná ocel s přídavkem na obrábění | 3543 | 145.8 | Tloušťka -0,00 / +0,20 mm ¦ Šířka -0,00 / +0,40 mm ¦ Čtvercový průřez -0,00 / +0,20 mm ¦ Délka 500 mm -0,00 / +15,00 mm ¦ Tloušťka a šířka materiálu broušeno/jemně frézováno ¦ Oba konce řezány pilou ¦ Povrch max. Ra 3,2 µm | zušlechtěno na 950 - 1100 N/mm2 (325HB max) 33HRc
1.2312 | 12.4 | 296.4 | 1000 | Předopracovaná ocel s přídavkem na obrábění | 6596 | 271.44 | Tloušťka -0,00 / +0,20 mm ¦ Šířka -0,00 / +0,40 mm ¦ Čtvercový průřez -0,00 / +0,20 mm ¦ Délka 1000 mm +5,00 / +30,00 mm ¦ Tloušťka a šířka materiálu broušeno/jemně frézováno ¦ Oba konce řezány pilou ¦ Povrch max. Ra 3,2 µm | zušlechtěno na 950 - 1100 N/mm2 (325HB max) 33HRc
1.2312 | 12.4 | 300.4 | 500 | Předopracovaná ocel s přídavkem na obrábění | 3653 | 150.32 | Tloušťka -0,00 / +0,20 mm ¦ Šířka -0,00 / +0,40 mm ¦ Čtvercový průřez -0,00 / +0,20 mm ¦ Délka 500 mm -0,00 / +15,00 mm ¦ Tloušťka a šířka materiálu broušeno/jemně frézováno ¦ Oba konce řezány pilou ¦ Povrch max. Ra 3,2 µm | zušlechtěno na 950 - 1100 N/mm2 (325HB max) 33HRc
1.2312 | 12.4 | 300.4 | 1000 | Předopracovaná ocel s přídavkem na obrábění | 6786 | 279.26 | Tloušťka -0,00 / +0,20 mm ¦ Šířka -0,00 / +0,40 mm ¦ Čtvercový průřez -0,00 / +0,20 mm ¦ Délka 1000 mm +5,00 / +30,00 mm ¦ Tloušťka a šířka materiálu broušeno/jemně frézováno ¦ Oba konce řezány pilou ¦ Povrch max. Ra 3,2 µm | zušlechtěno na 950 - 1100 N/mm2 (325HB max) 33HRc
1.2312 | 12.4 | 403 | 500 | Předopracovaná ocel s přídavkem na obrábění | 3952 | 162.65 | Tloušťka -0,00 / +0,20 mm ¦ Šířka -0,00 / +0,40 mm ¦ Čtvercový průřez -0,00 / +0,20 mm ¦ Délka 500 mm -0,00 / +15,00 mm ¦ Tloušťka a šířka materiálu broušeno/jemně frézováno ¦ Oba konce řezány pilou ¦ Povrch max. Ra 3,2 µm | zušlechtěno na 950 - 1100 N/mm2 (325HB max) 33HRc
1.2312 | 12.4 | 403 | 1000 | Předopracovaná ocel s přídavkem na obrábění | 7359 | 302.85 | Tloušťka -0,00 / +0,20 mm ¦ Šířka -0,00 / +0,40 mm ¦ Čtvercový průřez -0,00 / +0,20 mm ¦ Délka 1000 mm +5,00 / +30,00 mm ¦ Tloušťka a šířka materiálu broušeno/jemně frézováno ¦ Oba konce řezány pilou ¦ Povrch max. Ra 3,2 µm | zušlechtěno na 950 - 1100 N/mm2 (325HB max) 33HRc
1.2312 | 12.4 | 505 | 500 | Předopracovaná ocel s přídavkem na obrábění | 4852 | 199.68 | Tloušťka -0,00 / +0,20 mm ¦ Šířka -0,00 / +0,40 mm ¦ Čtvercový průřez -0,00 / +0,20 mm ¦ Délka 500 mm -0,00 / +15,00 mm ¦ Tloušťka a šířka materiálu broušeno/jemně frézováno ¦ Oba konce řezány pilou ¦ Povrch max. Ra 3,2 µm | zušlechtěno na 950 - 1100 N/mm2 (325HB max) 33HRc
1.2312 | 12.4 | 505 | 1000 | Předopracovaná ocel s přídavkem na obrábění | 9076 | 373.48 | Tloušťka -0,00 / +0,20 mm ¦ Šířka -0,00 / +0,40 mm ¦ Čtvercový průřez -0,00 / +0,20 mm ¦ Délka 1000 mm +5,00 / +30,00 mm ¦ Tloušťka a šířka materiálu broušeno/jemně frézováno ¦ Oba konce řezány pilou ¦ Povrch max. Ra 3,2 µm | zušlechtěno na 950 - 1100 N/mm2 (325HB max) 33HRc
1.2312 | 15.4 | 15.4 | 500 | Předopracovaná ocel s přídavkem na obrábění | 518 | 21.31 | Tloušťka -0,00 / +0,20 mm ¦ Šířka -0,00 / +0,40 mm ¦ Čtvercový průřez -0,00 / +0,20 mm ¦ Délka 500 mm -0,00 / +15,00 mm ¦ Tloušťka a šířka materiálu broušeno/jemně frézováno ¦ Oba konce řezány pilou ¦ Povrch max. Ra 3,2 µm | zušlechtěno na 950 - 1100 N/mm2 (325HB max) 33HRc
1.2312 | 15.4 | 15.4 | 1000 | Předopracovaná ocel s přídavkem na obrábění | 955 | 39.3 | Tloušťka -0,00 / +0,20 mm ¦ Šířka -0,00 / +0,40 mm ¦ Čtvercový průřez -0,00 / +0,20 mm ¦ Délka 1000 mm +5,00 / +30,00 mm ¦ Tloušťka a šířka materiálu broušeno/jemně frézováno ¦ Oba konce řezány pilou ¦ Povrch max. Ra 3,2 µm | zušlechtěno na 950 - 1100 N/mm2 (325HB max) 33HRc
1.2312 | 15.4 | 20.4 | 500 | Předopracovaná ocel s přídavkem na obrábění | 518 | 21.31 | Tloušťka -0,00 / +0,20 mm ¦ Šířka -0,00 / +0,40 mm ¦ Čtvercový průřez -0,00 / +0,20 mm ¦ Délka 500 mm -0,00 / +15,00 mm ¦ Tloušťka a šířka materiálu broušeno/jemně frézováno ¦ Oba konce řezány pilou ¦ Povrch max. Ra 3,2 µm | zušlechtěno na 950 - 1100 N/mm2 (325HB max) 33HRc
1.2312 | 15.4 | 20.4 | 1000 | Předopracovaná ocel s přídavkem na obrábění | 982 | 40.39 | Tloušťka -0,00 / +0,20 mm ¦ Šířka -0,00 / +0,40 mm ¦ Čtvercový průřez -0,00 / +0,20 mm ¦ Délka 1000 mm +5,00 / +30,00 mm ¦ Tloušťka a šířka materiálu broušeno/jemně frézováno ¦ Oba konce řezány pilou ¦ Povrch max. Ra 3,2 µm | zušlechtěno na 950 - 1100 N/mm2 (325HB max) 33HRc
1.2312 | 15.4 | 25.4 | 500 | Předopracovaná ocel s přídavkem na obrábění | 545 | 22.45 | Tloušťka -0,00 / +0,20 mm ¦ Šířka -0,00 / +0,40 mm ¦ Čtvercový průřez -0,00 / +0,20 mm ¦ Délka 500 mm -0,00 / +15,00 mm ¦ Tloušťka a šířka materiálu broušeno/jemně frézováno ¦ Oba konce řezány pilou ¦ Povrch max. Ra 3,2 µm | zušlechtěno na 950 - 1100 N/mm2 (325HB max) 33HRc
1.2312 | 15.4 | 25.4 | 1000 | Předopracovaná ocel s přídavkem na obrábění | 1009 | 41.53 | Tloušťka -0,00 / +0,20 mm ¦ Šířka -0,00 / +0,40 mm ¦ Čtvercový průřez -0,00 / +0,20 mm ¦ Délka 1000 mm +5,00 / +30,00 mm ¦ Tloušťka a šířka materiálu broušeno/jemně frézováno ¦ Oba konce řezány pilou ¦ Povrch max. Ra 3,2 µm | zušlechtěno na 950 - 1100 N/mm2 (325HB max) 33HRc
1.2312 | 15.4 | 30.4 | 500 | Předopracovaná ocel s přídavkem na obrábění | 573 | 23.59 | Tloušťka -0,00 / +0,20 mm ¦ Šířka -0,00 / +0,40 mm ¦ Čtvercový průřez -0,00 / +0,20 mm ¦ Délka 500 mm -0,00 / +15,00 mm ¦ Tloušťka a šířka materiálu broušeno/jemně frézováno ¦ Oba konce řezány pilou ¦ Povrch max. Ra 3,2 µm | zušlechtěno na 950 - 1100 N/mm2 (325HB max) 33HRc
1.2312 | 15.4 | 30.4 | 1000 | Předopracovaná ocel s přídavkem na obrábění | 1036 | 42.61 | Tloušťka -0,00 / +0,20 mm ¦ Šířka -0,00 / +0,40 mm ¦ Čtvercový průřez -0,00 / +0,20 mm ¦ Délka 1000 mm +5,00 / +30,00 mm ¦ Tloušťka a šířka materiálu broušeno/jemně frézováno ¦ Oba konce řezány pilou ¦ Povrch max. Ra 3,2 µm | zušlechtěno na 950 - 1100 N/mm2 (325HB max) 33HRc
1.2312 | 15.4 | 32.4 | 500 | Předopracovaná ocel s přídavkem na obrábění | 600 | 24.68 | Tloušťka -0,00 / +0,20 mm ¦ Šířka -0,00 / +0,40 mm ¦ Čtvercový průřez -0,00 / +0,20 mm ¦ Délka 500 mm -0,00 / +15,00 mm ¦ Tloušťka a šířka materiálu broušeno/jemně frézováno ¦ Oba konce řezány pilou ¦ Povrch max. Ra 3,2 µm | zušlechtěno na 950 - 1100 N/mm2 (325HB max) 33HRc
1.2312 | 15.4 | 32.4 | 1000 | Předopracovaná ocel s přídavkem na obrábění | 1118 | 45.99 | Tloušťka -0,00 / +0,20 mm ¦ Šířka -0,00 / +0,40 mm ¦ Čtvercový průřez -0,00 / +0,20 mm ¦ Délka 1000 mm +5,00 / +30,00 mm ¦ Tloušťka a šířka materiálu broušeno/jemně frézováno ¦ Oba konce řezány pilou ¦ Povrch max. Ra 3,2 µm | zušlechtěno na 950 - 1100 N/mm2 (325HB max) 33HRc
1.2312 | 15.4 | 40.4 | 500 | Předopracovaná ocel s přídavkem na obrábění | 655 | 26.96 | Tloušťka -0,00 / +0,20 mm ¦ Šířka -0,00 / +0,40 mm ¦ Čtvercový průřez -0,00 / +0,20 mm ¦ Délka 500 mm -0,00 / +15,00 mm ¦ Tloušťka a šířka materiálu broušeno/jemně frézováno ¦ Oba konce řezány pilou ¦ Povrch max. Ra 3,2 µm | zušlechtěno na 950 - 1100 N/mm2 (325HB max) 33HRc
1.2312 | 15.4 | 40.4 | 1000 | Předopracovaná ocel s přídavkem na obrábění | 1199 | 49.36 | Tloušťka -0,00 / +0,20 mm ¦ Šířka -0,00 / +0,40 mm ¦ Čtvercový průřez -0,00 / +0,20 mm ¦ Délka 1000 mm +5,00 / +30,00 mm ¦ Tloušťka a šířka materiálu broušeno/jemně frézováno ¦ Oba konce řezány pilou ¦ Povrch max. Ra 3,2 µm | zušlechtěno na 950 - 1100 N/mm2 (325HB max) 33HRc
1.2312 | 15.4 | 50.4 | 500 | Předopracovaná ocel s přídavkem na obrábění | 763 | 31.41 | Tloušťka -0,00 / +0,20 mm ¦ Šířka -0,00 / +0,40 mm ¦ Čtvercový průřez -0,00 / +0,20 mm ¦ Délka 500 mm -0,00 / +15,00 mm ¦ Tloušťka a šířka materiálu broušeno/jemně frézováno ¦ Oba konce řezány pilou ¦ Povrch max. Ra 3,2 µm | zušlechtěno na 950 - 1100 N/mm2 (325HB max) 33HRc
1.2312 | 15.4 | 50.4 | 1000 | Předopracovaná ocel s přídavkem na obrábění | 1417 | 58.33 | Tloušťka -0,00 / +0,20 mm ¦ Šířka -0,00 / +0,40 mm ¦ Čtvercový průřez -0,00 / +0,20 mm ¦ Délka 1000 mm +5,00 / +30,00 mm ¦ Tloušťka a šířka materiálu broušeno/jemně frézováno ¦ Oba konce řezány pilou ¦ Povrch max. Ra 3,2 µm | zušlechtěno na 950 - 1100 N/mm2 (325HB max) 33HRc
1.2312 | 15.4 | 60.4 | 500 | Předopracovaná ocel s přídavkem na obrábění | 846 | 34.79 | Tloušťka -0,00 / +0,20 mm ¦ Šířka -0,00 / +0,40 mm ¦ Čtvercový průřez -0,00 / +0,20 mm ¦ Délka 500 mm -0,00 / +15,00 mm ¦ Tloušťka a šířka materiálu broušeno/jemně frézováno ¦ Oba konce řezány pilou ¦ Povrch max. Ra 3,2 µm | zušlechtěno na 950 - 1100 N/mm2 (325HB max) 33HRc
1.2312 | 15.4 | 60.4 | 1000 | Předopracovaná ocel s přídavkem na obrábění | 1553 | 63.93 | Tloušťka -0,00 / +0,20 mm ¦ Šířka -0,00 / +0,40 mm ¦ Čtvercový průřez -0,00 / +0,20 mm ¦ Délka 1000 mm +5,00 / +30,00 mm ¦ Tloušťka a šířka materiálu broušeno/jemně frézováno ¦ Oba konce řezány pilou ¦ Povrch max. Ra 3,2 µm | zušlechtěno na 950 - 1100 N/mm2 (325HB max) 33HRc
1.2312 | 15.4 | 63.4 | 500 | Předopracovaná ocel s přídavkem na obrábění | 873 | 35.93 | Tloušťka -0,00 / +0,20 mm ¦ Šířka -0,00 / +0,40 mm ¦ Čtvercový průřez -0,00 / +0,20 mm ¦ Délka 500 mm -0,00 / +15,00 mm ¦ Tloušťka a šířka materiálu broušeno/jemně frézováno ¦ Oba konce řezány pilou ¦ Povrch max. Ra 3,2 µm | zušlechtěno na 950 - 1100 N/mm2 (325HB max) 33HRc
1.2312 | 15.4 | 63.4 | 1000 | Předopracovaná ocel s přídavkem na obrábění | 1635 | 67.3 | Tloušťka -0,00 / +0,20 mm ¦ Šířka -0,00 / +0,40 mm ¦ Čtvercový průřez -0,00 / +0,20 mm ¦ Délka 1000 mm +5,00 / +30,00 mm ¦ Tloušťka a šířka materiálu broušeno/jemně frézováno ¦ Oba konce řezány pilou ¦ Povrch max. Ra 3,2 µm | zušlechtěno na 950 - 1100 N/mm2 (325HB max) 33HRc
1.2312 | 15.4 | 70.4 | 500 | Předopracovaná ocel s přídavkem na obrábění | 899 | 37.01 | Tloušťka -0,00 / +0,20 mm ¦ Šířka -0,00 / +0,40 mm ¦ Čtvercový průřez -0,00 / +0,20 mm ¦ Délka 500 mm -0,00 / +15,00 mm ¦ Tloušťka a šířka materiálu broušeno/jemně frézováno ¦ Oba konce řezány pilou ¦ Povrch max. Ra 3,2 µm | zušlechtěno na 950 - 1100 N/mm2 (325HB max) 33HRc
1.2312 | 15.4 | 70.4 | 1000 | Předopracovaná ocel s přídavkem na obrábění | 1691 | 69.58 | Tloušťka -0,00 / +0,20 mm ¦ Šířka -0,00 / +0,40 mm ¦ Čtvercový průřez -0,00 / +0,20 mm ¦ Délka 1000 mm +5,00 / +30,00 mm ¦ Tloušťka a šířka materiálu broušeno/jemně frézováno ¦ Oba konce řezány pilou ¦ Povrch max. Ra 3,2 µm | zušlechtěno na 950 - 1100 N/mm2 (325HB max) 33HRc
1.2312 | 15.4 | 80.4 | 500 | Předopracovaná ocel s přídavkem na obrábění | 982 | 40.39 | Tloušťka -0,00 / +0,20 mm ¦ Šířka -0,00 / +0,40 mm ¦ Čtvercový průřez -0,00 / +0,20 mm ¦ Délka 500 mm -0,00 / +15,00 mm ¦ Tloušťka a šířka materiálu broušeno/jemně frézováno ¦ Oba konce řezány pilou ¦ Povrch max. Ra 3,2 µm | zušlechtěno na 950 - 1100 N/mm2 (325HB max) 33HRc
1.2312 | 15.4 | 80.4 | 1000 | Předopracovaná ocel s přídavkem na obrábění | 1853 | 76.27 | Tloušťka -0,00 / +0,20 mm ¦ Šířka -0,00 / +0,40 mm ¦ Čtvercový průřez -0,00 / +0,20 mm ¦ Délka 1000 mm +5,00 / +30,00 mm ¦ Tloušťka a šířka materiálu broušeno/jemně frézováno ¦ Oba konce řezány pilou ¦ Povrch max. Ra 3,2 µm | zušlechtěno na 950 - 1100 N/mm2 (325HB max) 33HRc
1.2312 | 15.4 | 90.4 | 500 | Předopracovaná ocel s přídavkem na obrábění | 1227 | 50.5 | Tloušťka -0,00 / +0,20 mm ¦ Šířka -0,00 / +0,40 mm ¦ Čtvercový průřez -0,00 / +0,20 mm ¦ Délka 500 mm -0,00 / +15,00 mm ¦ Tloušťka a šířka materiálu broušeno/jemně frézováno ¦ Oba konce řezány pilou ¦ Povrch max. Ra 3,2 µm | zušlechtěno na 950 - 1100 N/mm2 (325HB max) 33HRc
1.2312 | 15.4 | 90.4 | 1000 | Předopracovaná ocel s přídavkem na obrábění | 2263 | 93.12 | Tloušťka -0,00 / +0,20 mm ¦ Šířka -0,00 / +0,40 mm ¦ Čtvercový průřez -0,00 / +0,20 mm ¦ Délka 1000 mm +5,00 / +30,00 mm ¦ Tloušťka a šířka materiálu broušeno/jemně frézováno ¦ Oba konce řezány pilou ¦ Povrch max. Ra 3,2 µm | zušlechtěno na 950 - 1100 N/mm2 (325HB max) 33HRc
1.2312 | 15.4 | 100.4 | 500 | Předopracovaná ocel s přídavkem na obrábění | 1281 | 52.73 | Tloušťka -0,00 / +0,20 mm ¦ Šířka -0,00 / +0,40 mm ¦ Čtvercový průřez -0,00 / +0,20 mm ¦ Délka 500 mm -0,00 / +15,00 mm ¦ Tloušťka a šířka materiálu broušeno/jemně frézováno ¦ Oba konce řezány pilou ¦ Povrch max. Ra 3,2 µm | zušlechtěno na 950 - 1100 N/mm2 (325HB max) 33HRc
1.2312 | 15.4 | 100.4 | 1000 | Předopracovaná ocel s přídavkem na obrábění | 2371 | 97.58 | Tloušťka -0,00 / +0,20 mm ¦ Šířka -0,00 / +0,40 mm ¦ Čtvercový průřez -0,00 / +0,20 mm ¦ Délka 1000 mm +5,00 / +30,00 mm ¦ Tloušťka a šířka materiálu broušeno/jemně frézováno ¦ Oba konce řezány pilou ¦ Povrch max. Ra 3,2 µm | zušlechtěno na 950 - 1100 N/mm2 (325HB max) 33HRc
1.2312 | 15.4 | 120.4 | 500 | Předopracovaná ocel s přídavkem na obrábění | 1609 | 66.21 | Tloušťka -0,00 / +0,20 mm ¦ Šířka -0,00 / +0,40 mm ¦ Čtvercový průřez -0,00 / +0,20 mm ¦ Délka 500 mm -0,00 / +15,00 mm ¦ Tloušťka a šířka materiálu broušeno/jemně frézováno ¦ Oba konce řezány pilou ¦ Povrch max. Ra 3,2 µm | zušlechtěno na 950 - 1100 N/mm2 (325HB max) 33HRc
1.2312 | 15.4 | 120.4 | 1000 | Předopracovaná ocel s přídavkem na obrábění | 2999 | 123.4 | Tloušťka -0,00 / +0,20 mm ¦ Šířka -0,00 / +0,40 mm ¦ Čtvercový průřez -0,00 / +0,20 mm ¦ Délka 1000 mm +5,00 / +30,00 mm ¦ Tloušťka a šířka materiálu broušeno/jemně frézováno ¦ Oba konce řezány pilou ¦ Povrch max. Ra 3,2 µm | zušlechtěno na 950 - 1100 N/mm2 (325HB max) 33HRc
1.2312 | 15.4 | 125.4 | 500 | Předopracovaná ocel s přídavkem na obrábění | 1827 | 75.18 | Tloušťka -0,00 / +0,20 mm ¦ Šířka -0,00 / +0,40 mm ¦ Čtvercový průřez -0,00 / +0,20 mm ¦ Délka 500 mm -0,00 / +15,00 mm ¦ Tloušťka a šířka materiálu broušeno/jemně frézováno ¦ Oba konce řezány pilou ¦ Povrch max. Ra 3,2 µm | zušlechtěno na 950 - 1100 N/mm2 (325HB max) 33HRc
1.2312 | 15.4 | 125.4 | 1000 | Předopracovaná ocel s přídavkem na obrábění | 3407 | 140.2 | Tloušťka -0,00 / +0,20 mm ¦ Šířka -0,00 / +0,40 mm ¦ Čtvercový průřez -0,00 / +0,20 mm ¦ Délka 1000 mm +5,00 / +30,00 mm ¦ Tloušťka a šířka materiálu broušeno/jemně frézováno ¦ Oba konce řezány pilou ¦ Povrch max. Ra 3,2 µm | zušlechtěno na 950 - 1100 N/mm2 (325HB max) 33HRc
1.2312 | 15.4 | 140.4 | 500 | Předopracovaná ocel s přídavkem na obrábění | 1935 | 79.64 | Tloušťka -0,00 / +0,20 mm ¦ Šířka -0,00 / +0,40 mm ¦ Čtvercový průřez -0,00 / +0,20 mm ¦ Délka 500 mm -0,00 / +15,00 mm ¦ Tloušťka a šířka materiálu broušeno/jemně frézováno ¦ Oba konce řezány pilou ¦ Povrch max. Ra 3,2 µm | zušlechtěno na 950 - 1100 N/mm2 (325HB max) 33HRc
1.2312 | 15.4 | 140.4 | 1000 | Předopracovaná ocel s přídavkem na obrábění | 3598 | 148.08 | Tloušťka -0,00 / +0,20 mm ¦ Šířka -0,00 / +0,40 mm ¦ Čtvercový průřez -0,00 / +0,20 mm ¦ Délka 1000 mm +5,00 / +30,00 mm ¦ Tloušťka a šířka materiálu broušeno/jemně frézováno ¦ Oba konce řezány pilou ¦ Povrch max. Ra 3,2 µm | zušlechtěno na 950 - 1100 N/mm2 (325HB max) 33HRc
1.2312 | 15.4 | 150.4 | 500 | Předopracovaná ocel s přídavkem na obrábění | 1963 | 80.78 | Tloušťka -0,00 / +0,20 mm ¦ Šířka -0,00 / +0,40 mm ¦ Čtvercový průřez -0,00 / +0,20 mm ¦ Délka 500 mm -0,00 / +15,00 mm ¦ Tloušťka a šířka materiálu broušeno/jemně frézováno ¦ Oba konce řezány pilou ¦ Povrch max. Ra 3,2 µm | zušlechtěno na 950 - 1100 N/mm2 (325HB max) 33HRc
1.2312 | 15.4 | 150.4 | 1000 | Předopracovaná ocel s přídavkem na obrábění | 3680 | 151.45 | Tloušťka -0,00 / +0,20 mm ¦ Šířka -0,00 / +0,40 mm ¦ Čtvercový průřez -0,00 / +0,20 mm ¦ Délka 1000 mm +5,00 / +30,00 mm ¦ Tloušťka a šířka materiálu broušeno/jemně frézováno ¦ Oba konce řezány pilou ¦ Povrch max. Ra 3,2 µm | zušlechtěno na 950 - 1100 N/mm2 (325HB max) 33HRc
1.2312 | 15.4 | 160.4 | 500 | Předopracovaná ocel s přídavkem na obrábění | 2235 | 91.98 | Tloušťka -0,00 / +0,20 mm ¦ Šířka -0,00 / +0,40 mm ¦ Čtvercový průřez -0,00 / +0,20 mm ¦ Délka 500 mm -0,00 / +15,00 mm ¦ Tloušťka a šířka materiálu broušeno/jemně frézováno ¦ Oba konce řezány pilou ¦ Povrch max. Ra 3,2 µm | zušlechtěno na 950 - 1100 N/mm2 (325HB max) 33HRc
1.2312 | 15.4 | 160.4 | 1000 | Předopracovaná ocel s přídavkem na obrábění | 4170 | 171.62 | Tloušťka -0,00 / +0,20 mm ¦ Šířka -0,00 / +0,40 mm ¦ Čtvercový průřez -0,00 / +0,20 mm ¦ Délka 1000 mm +5,00 / +30,00 mm ¦ Tloušťka a šířka materiálu broušeno/jemně frézováno ¦ Oba konce řezány pilou ¦ Povrch max. Ra 3,2 µm | zušlechtěno na 950 - 1100 N/mm2 (325HB max) 33HRc
1.2312 | 15.4 | 175.4 | 500 | Předopracovaná ocel s přídavkem na obrábění | 2317 | 95.36 | Tloušťka -0,00 / +0,20 mm ¦ Šířka -0,00 / +0,40 mm ¦ Čtvercový průřez -0,00 / +0,20 mm ¦ Délka 500 mm -0,00 / +15,00 mm ¦ Tloušťka a šířka materiálu broušeno/jemně frézováno ¦ Oba konce řezány pilou ¦ Povrch max. Ra 3,2 µm | zušlechtěno na 950 - 1100 N/mm2 (325HB max) 33HRc
1.2312 | 15.4 | 175.4 | 1000 | Předopracovaná ocel s přídavkem na obrábění | 4306 | 177.22 | Tloušťka -0,00 / +0,20 mm ¦ Šířka -0,00 / +0,40 mm ¦ Čtvercový průřez -0,00 / +0,20 mm ¦ Délka 1000 mm +5,00 / +30,00 mm ¦ Tloušťka a šířka materiálu broušeno/jemně frézováno ¦ Oba konce řezány pilou ¦ Povrch max. Ra 3,2 µm | zušlechtěno na 950 - 1100 N/mm2 (325HB max) 33HRc
1.2312 | 15.4 | 180.4 | 500 | Předopracovaná ocel s přídavkem na obrábění | 2371 | 97.58 | Tloušťka -0,00 / +0,20 mm ¦ Šířka -0,00 / +0,40 mm ¦ Čtvercový průřez -0,00 / +0,20 mm ¦ Délka 500 mm -0,00 / +15,00 mm ¦ Tloušťka a šířka materiálu broušeno/jemně frézováno ¦ Oba konce řezány pilou ¦ Povrch max. Ra 3,2 µm | zušlechtěno na 950 - 1100 N/mm2 (325HB max) 33HRc
1.2312 | 15.4 | 180.4 | 1000 | Předopracovaná ocel s přídavkem na obrábění | 4416 | 181.73 | Tloušťka -0,00 / +0,20 mm ¦ Šířka -0,00 / +0,40 mm ¦ Čtvercový průřez -0,00 / +0,20 mm ¦ Délka 1000 mm +5,00 / +30,00 mm ¦ Tloušťka a šířka materiálu broušeno/jemně frézováno ¦ Oba konce řezány pilou ¦ Povrch max. Ra 3,2 µm | zušlechtěno na 950 - 1100 N/mm2 (325HB max) 33HRc
1.2312 | 15.4 | 200.4 | 500 | Předopracovaná ocel s přídavkem na obrábění | 2563 | 105.46 | Tloušťka -0,00 / +0,20 mm ¦ Šířka -0,00 / +0,40 mm ¦ Čtvercový průřez -0,00 / +0,20 mm ¦ Délka 500 mm -0,00 / +15,00 mm ¦ Tloušťka a šířka materiálu broušeno/jemně frézováno ¦ Oba konce řezány pilou ¦ Povrch max. Ra 3,2 µm | zušlechtěno na 950 - 1100 N/mm2 (325HB max) 33HRc
1.2312 | 15.4 | 200.4 | 1000 | Předopracovaná ocel s přídavkem na obrábění | 4770 | 196.3 | Tloušťka -0,00 / +0,20 mm ¦ Šířka -0,00 / +0,40 mm ¦ Čtvercový průřez -0,00 / +0,20 mm ¦ Délka 1000 mm +5,00 / +30,00 mm ¦ Tloušťka a šířka materiálu broušeno/jemně frézováno ¦ Oba konce řezány pilou ¦ Povrch max. Ra 3,2 µm | zušlechtěno na 950 - 1100 N/mm2 (325HB max) 33HRc
1.2312 | 15.4 | 220.4 | 500 | Předopracovaná ocel s přídavkem na obrábění | 3189 | 131.24 | Tloušťka -0,00 / +0,20 mm ¦ Šířka -0,00 / +0,40 mm ¦ Čtvercový průřez -0,00 / +0,20 mm ¦ Délka 500 mm -0,00 / +15,00 mm ¦ Tloušťka a šířka materiálu broušeno/jemně frézováno ¦ Oba konce řezány pilou ¦ Povrch max. Ra 3,2 µm | zušlechtěno na 950 - 1100 N/mm2 (325HB max) 33HRc
1.2312 | 15.4 | 220.4 | 1000 | Předopracovaná ocel s přídavkem na obrábění | 5942 | 244.52 | Tloušťka -0,00 / +0,20 mm ¦ Šířka -0,00 / +0,40 mm ¦ Čtvercový průřez -0,00 / +0,20 mm ¦ Délka 1000 mm +5,00 / +30,00 mm ¦ Tloušťka a šířka materiálu broušeno/jemně frézováno ¦ Oba konce řezány pilou ¦ Povrch max. Ra 3,2 µm | zušlechtěno na 950 - 1100 N/mm2 (325HB max) 33HRc
1.2312 | 15.4 | 250.4 | 500 | Předopracovaná ocel s přídavkem na obrábění | 3543 | 145.8 | Tloušťka -0,00 / +0,20 mm ¦ Šířka -0,00 / +0,40 mm ¦ Čtvercový průřez -0,00 / +0,20 mm ¦ Délka 500 mm -0,00 / +15,00 mm ¦ Tloušťka a šířka materiálu broušeno/jemně frézováno ¦ Oba konce řezány pilou ¦ Povrch max. Ra 3,2 µm | zušlechtěno na 950 - 1100 N/mm2 (325HB max) 33HRc
1.2312 | 15.4 | 250.4 | 1000 | Předopracovaná ocel s přídavkem na obrábění | 6596 | 271.44 | Tloušťka -0,00 / +0,20 mm ¦ Šířka -0,00 / +0,40 mm ¦ Čtvercový průřez -0,00 / +0,20 mm ¦ Délka 1000 mm +5,00 / +30,00 mm ¦ Tloušťka a šířka materiálu broušeno/jemně frézováno ¦ Oba konce řezány pilou ¦ Povrch max. Ra 3,2 µm | zušlechtěno na 950 - 1100 N/mm2 (325HB max) 33HRc
1.2312 | 15.4 | 300.4 | 500 | Předopracovaná ocel s přídavkem na obrábění | 3871 | 159.28 | Tloušťka -0,00 / +0,20 mm ¦ Šířka -0,00 / +0,40 mm ¦ Čtvercový průřez -0,00 / +0,20 mm ¦ Délka 500 mm -0,00 / +15,00 mm ¦ Tloušťka a šířka materiálu broušeno/jemně frézováno ¦ Oba konce řezány pilou ¦ Povrch max. Ra 3,2 µm | zušlechtěno na 950 - 1100 N/mm2 (325HB max) 33HRc
1.2312 | 15.4 | 300.4 | 1000 | Předopracovaná ocel s přídavkem na obrábění | 7250 | 298.34 | Tloušťka -0,00 / +0,20 mm ¦ Šířka -0,00 / +0,40 mm ¦ Čtvercový průřez -0,00 / +0,20 mm ¦ Délka 1000 mm +5,00 / +30,00 mm ¦ Tloušťka a šířka materiálu broušeno/jemně frézováno ¦ Oba konce řezány pilou ¦ Povrch max. Ra 3,2 µm | zušlechtěno na 950 - 1100 N/mm2 (325HB max) 33HRc
1.2312 | 15.4 | 350.4 | 500 | Předopracovaná ocel s přídavkem na obrábění | 4416 | 181.73 | Tloušťka -0,00 / +0,20 mm ¦ Šířka -0,00 / +0,40 mm ¦ Čtvercový průřez -0,00 / +0,20 mm ¦ Délka 500 mm -0,00 / +15,00 mm ¦ Tloušťka a šířka materiálu broušeno/jemně frézováno ¦ Oba konce řezány pilou ¦ Povrch max. Ra 3,2 µm | zušlechtěno na 950 - 1100 N/mm2 (325HB max) 33HRc
1.2312 | 15.4 | 350.4 | 1000 | Předopracovaná ocel s přídavkem na obrábění | 8258 | 339.82 | Tloušťka -0,00 / +0,20 mm ¦ Šířka -0,00 / +0,40 mm ¦ Čtvercový průřez -0,00 / +0,20 mm ¦ Délka 1000 mm +5,00 / +30,00 mm ¦ Tloušťka a šířka materiálu broušeno/jemně frézováno ¦ Oba konce řezány pilou ¦ Povrch max. Ra 3,2 µm | zušlechtěno na 950 - 1100 N/mm2 (325HB max) 33HRc
1.2312 | 15.4 | 505 | 500 | Předopracovaná ocel s přídavkem na obrábění | 6432 | 264.69 | Tloušťka -0,00 / +0,20 mm ¦ Šířka -0,00 / +0,40 mm ¦ Čtvercový průřez -0,00 / +0,20 mm ¦ Délka 500 mm -0,00 / +15,00 mm ¦ Tloušťka a šířka materiálu broušeno/jemně frézováno ¦ Oba konce řezány pilou ¦ Povrch max. Ra 3,2 µm | zušlechtěno na 950 - 1100 N/mm2 (325HB max) 33HRc
1.2312 | 15.4 | 505 | 1000 | Předopracovaná ocel s přídavkem na obrábění | 12046 | 495.73 | Tloušťka -0,00 / +0,20 mm ¦ Šířka -0,00 / +0,40 mm ¦ Čtvercový průřez -0,00 / +0,20 mm ¦ Délka 1000 mm +5,00 / +30,00 mm ¦ Tloušťka a šířka materiálu broušeno/jemně frézováno ¦ Oba konce řezány pilou ¦ Povrch max. Ra 3,2 µm | zušlechtěno na 950 - 1100 N/mm2 (325HB max) 33HRc
1.2312 | 16.4 | 16.4 | 500 | Předopracovaná ocel s přídavkem na obrábění | 573 | 23.59 | Tloušťka -0,00 / +0,20 mm ¦ Šířka -0,00 / +0,40 mm ¦ Čtvercový průřez -0,00 / +0,20 mm ¦ Délka 500 mm -0,00 / +15,00 mm ¦ Tloušťka a šířka materiálu broušeno/jemně frézováno ¦ Oba konce řezány pilou ¦ Povrch max. Ra 3,2 µm | zušlechtěno na 950 - 1100 N/mm2 (325HB max) 33HRc
1.2312 | 16.4 | 16.4 | 1000 | Předopracovaná ocel s přídavkem na obrábění | 1036 | 42.61 | Tloušťka -0,00 / +0,20 mm ¦ Šířka -0,00 / +0,40 mm ¦ Čtvercový průřez -0,00 / +0,20 mm ¦ Délka 1000 mm +5,00 / +30,00 mm ¦ Tloušťka a šířka materiálu broušeno/jemně frézováno ¦ Oba konce řezány pilou ¦ Povrch max. Ra 3,2 µm | zušlechtěno na 950 - 1100 N/mm2 (325HB max) 33HRc
1.2312 | 16.4 | 20.4 | 500 | Předopracovaná ocel s přídavkem na obrábění | 573 | 23.59 | Tloušťka -0,00 / +0,20 mm ¦ Šířka -0,00 / +0,40 mm ¦ Čtvercový průřez -0,00 / +0,20 mm ¦ Délka 500 mm -0,00 / +15,00 mm ¦ Tloušťka a šířka materiálu broušeno/jemně frézováno ¦ Oba konce řezány pilou ¦ Povrch max. Ra 3,2 µm | zušlechtěno na 950 - 1100 N/mm2 (325HB max) 33HRc
1.2312 | 16.4 | 20.4 | 1000 | Předopracovaná ocel s přídavkem na obrábění | 1063 | 43.76 | Tloušťka -0,00 / +0,20 mm ¦ Šířka -0,00 / +0,40 mm ¦ Čtvercový průřez -0,00 / +0,20 mm ¦ Délka 1000 mm +5,00 / +30,00 mm ¦ Tloušťka a šířka materiálu broušeno/jemně frézováno ¦ Oba konce řezány pilou ¦ Povrch max. Ra 3,2 µm | zušlechtěno na 950 - 1100 N/mm2 (325HB max) 33HRc
1.2312 | 16.4 | 25.4 | 500 | Předopracovaná ocel s přídavkem na obrábění | 600 | 24.68 | Tloušťka -0,00 / +0,20 mm ¦ Šířka -0,00 / +0,40 mm ¦ Čtvercový průřez -0,00 / +0,20 mm ¦ Délka 500 mm -0,00 / +15,00 mm ¦ Tloušťka a šířka materiálu broušeno/jemně frézováno ¦ Oba konce řezány pilou ¦ Povrch max. Ra 3,2 µm | zušlechtěno na 950 - 1100 N/mm2 (325HB max) 33HRc
1.2312 | 16.4 | 25.4 | 1000 | Předopracovaná ocel s přídavkem na obrábění | 1091 | 44.9 | Tloušťka -0,00 / +0,20 mm ¦ Šířka -0,00 / +0,40 mm ¦ Čtvercový průřez -0,00 / +0,20 mm ¦ Délka 1000 mm +5,00 / +30,00 mm ¦ Tloušťka a šířka materiálu broušeno/jemně frézováno ¦ Oba konce řezány pilou ¦ Povrch max. Ra 3,2 µm | zušlechtěno na 950 - 1100 N/mm2 (325HB max) 33HRc
1.2312 | 16.4 | 30.4 | 500 | Předopracovaná ocel s přídavkem na obrábění | 627 | 25.82 | Tloušťka -0,00 / +0,20 mm ¦ Šířka -0,00 / +0,40 mm ¦ Čtvercový průřez -0,00 / +0,20 mm ¦ Délka 500 mm -0,00 / +15,00 mm ¦ Tloušťka a šířka materiálu broušeno/jemně frézováno ¦ Oba konce řezány pilou ¦ Povrch max. Ra 3,2 µm | zušlechtěno na 950 - 1100 N/mm2 (325HB max) 33HRc
1.2312 | 16.4 | 30.4 | 1000 | Předopracovaná ocel s přídavkem na obrábění | 1145 | 47.13 | Tloušťka -0,00 / +0,20 mm ¦ Šířka -0,00 / +0,40 mm ¦ Čtvercový průřez -0,00 / +0,20 mm ¦ Délka 1000 mm +5,00 / +30,00 mm ¦ Tloušťka a šířka materiálu broušeno/jemně frézováno ¦ Oba konce řezány pilou ¦ Povrch max. Ra 3,2 µm | zušlechtěno na 950 - 1100 N/mm2 (325HB max) 33HRc
1.2312 | 16.4 | 32.4 | 500 | Předopracovaná ocel s přídavkem na obrábění | 655 | 26.96 | Tloušťka -0,00 / +0,20 mm ¦ Šířka -0,00 / +0,40 mm ¦ Čtvercový průřez -0,00 / +0,20 mm ¦ Délka 500 mm -0,00 / +15,00 mm ¦ Tloušťka a šířka materiálu broušeno/jemně frézováno ¦ Oba konce řezány pilou ¦ Povrch max. Ra 3,2 µm | zušlechtěno na 950 - 1100 N/mm2 (325HB max) 33HRc
1.2312 | 16.4 | 32.4 | 1000 | Předopracovaná ocel s přídavkem na obrábění | 1199 | 49.36 | Tloušťka -0,00 / +0,20 mm ¦ Šířka -0,00 / +0,40 mm ¦ Čtvercový průřez -0,00 / +0,20 mm ¦ Délka 1000 mm +5,00 / +30,00 mm ¦ Tloušťka a šířka materiálu broušeno/jemně frézováno ¦ Oba konce řezány pilou ¦ Povrch max. Ra 3,2 µm | zušlechtěno na 950 - 1100 N/mm2 (325HB max) 33HRc
1.2312 | 16.4 | 40.4 | 500 | Předopracovaná ocel s přídavkem na obrábění | 682 | 28.05 | Tloušťka -0,00 / +0,20 mm ¦ Šířka -0,00 / +0,40 mm ¦ Čtvercový průřez -0,00 / +0,20 mm ¦ Délka 500 mm -0,00 / +15,00 mm ¦ Tloušťka a šířka materiálu broušeno/jemně frézováno ¦ Oba konce řezány pilou ¦ Povrch max. Ra 3,2 µm | zušlechtěno na 950 - 1100 N/mm2 (325HB max) 33HRc
1.2312 | 16.4 | 40.4 | 1000 | Předopracovaná ocel s přídavkem na obrábění | 1281 | 52.73 | Tloušťka -0,00 / +0,20 mm ¦ Šířka -0,00 / +0,40 mm ¦ Čtvercový průřez -0,00 / +0,20 mm ¦ Délka 1000 mm +5,00 / +30,00 mm ¦ Tloušťka a šířka materiálu broušeno/jemně frézováno ¦ Oba konce řezány pilou ¦ Povrch max. Ra 3,2 µm | zušlechtěno na 950 - 1100 N/mm2 (325HB max) 33HRc
1.2312 | 16.4 | 50.4 | 500 | Předopracovaná ocel s přídavkem na obrábění | 791 | 32.56 | Tloušťka -0,00 / +0,20 mm ¦ Šířka -0,00 / +0,40 mm ¦ Čtvercový průřez -0,00 / +0,20 mm ¦ Délka 500 mm -0,00 / +15,00 mm ¦ Tloušťka a šířka materiálu broušeno/jemně frézováno ¦ Oba konce řezány pilou ¦ Povrch max. Ra 3,2 µm | zušlechtěno na 950 - 1100 N/mm2 (325HB max) 33HRc
1.2312 | 16.4 | 50.4 | 1000 | Předopracovaná ocel s přídavkem na obrábění | 1473 | 60.61 | Tloušťka -0,00 / +0,20 mm ¦ Šířka -0,00 / +0,40 mm ¦ Čtvercový průřez -0,00 / +0,20 mm ¦ Délka 1000 mm +5,00 / +30,00 mm ¦ Tloušťka a šířka materiálu broušeno/jemně frézováno ¦ Oba konce řezány pilou ¦ Povrch max. Ra 3,2 µm | zušlechtěno na 950 - 1100 N/mm2 (325HB max) 33HRc
1.2312 | 16.4 | 60.4 | 500 | Předopracovaná ocel s přídavkem na obrábění | 927 | 38.16 | Tloušťka -0,00 / +0,20 mm ¦ Šířka -0,00 / +0,40 mm ¦ Čtvercový průřez -0,00 / +0,20 mm ¦ Délka 500 mm -0,00 / +15,00 mm ¦ Tloušťka a šířka materiálu broušeno/jemně frézováno ¦ Oba konce řezány pilou ¦ Povrch max. Ra 3,2 µm | zušlechtěno na 950 - 1100 N/mm2 (325HB max) 33HRc
1.2312 | 16.4 | 60.4 | 1000 | Předopracovaná ocel s přídavkem na obrábění | 1717 | 70.67 | Tloušťka -0,00 / +0,20 mm ¦ Šířka -0,00 / +0,40 mm ¦ Čtvercový průřez -0,00 / +0,20 mm ¦ Délka 1000 mm +5,00 / +30,00 mm ¦ Tloušťka a šířka materiálu broušeno/jemně frézováno ¦ Oba konce řezány pilou ¦ Povrch max. Ra 3,2 µm | zušlechtěno na 950 - 1100 N/mm2 (325HB max) 33HRc
1.2312 | 16.4 | 63.4 | 500 | Předopracovaná ocel s přídavkem na obrábění | 955 | 39.3 | Tloušťka -0,00 / +0,20 mm ¦ Šířka -0,00 / +0,40 mm ¦ Čtvercový průřez -0,00 / +0,20 mm ¦ Délka 500 mm -0,00 / +15,00 mm ¦ Tloušťka a šířka materiálu broušeno/jemně frézováno ¦ Oba konce řezány pilou ¦ Povrch max. Ra 3,2 µm | zušlechtěno na 950 - 1100 N/mm2 (325HB max) 33HRc
1.2312 | 16.4 | 63.4 | 1000 | Předopracovaná ocel s přídavkem na obrábění | 1745 | 71.81 | Tloušťka -0,00 / +0,20 mm ¦ Šířka -0,00 / +0,40 mm ¦ Čtvercový průřez -0,00 / +0,20 mm ¦ Délka 1000 mm +5,00 / +30,00 mm ¦ Tloušťka a šířka materiálu broušeno/jemně frézováno ¦ Oba konce řezány pilou ¦ Povrch max. Ra 3,2 µm | zušlechtěno na 950 - 1100 N/mm2 (325HB max) 33HRc
1.2312 | 16.4 | 70.4 | 500 | Předopracovaná ocel s přídavkem na obrábění | 982 | 40.39 | Tloušťka -0,00 / +0,20 mm ¦ Šířka -0,00 / +0,40 mm ¦ Čtvercový průřez -0,00 / +0,20 mm ¦ Délka 500 mm -0,00 / +15,00 mm ¦ Tloušťka a šířka materiálu broušeno/jemně frézováno ¦ Oba konce řezány pilou ¦ Povrch max. Ra 3,2 µm | zušlechtěno na 950 - 1100 N/mm2 (325HB max) 33HRc
1.2312 | 16.4 | 70.4 | 1000 | Předopracovaná ocel s přídavkem na obrábění | 1799 | 74.04 | Tloušťka -0,00 / +0,20 mm ¦ Šířka -0,00 / +0,40 mm ¦ Čtvercový průřez -0,00 / +0,20 mm ¦ Délka 1000 mm +5,00 / +30,00 mm ¦ Tloušťka a šířka materiálu broušeno/jemně frézováno ¦ Oba konce řezány pilou ¦ Povrch max. Ra 3,2 µm | zušlechtěno na 950 - 1100 N/mm2 (325HB max) 33HRc
1.2312 | 16.4 | 80.4 | 500 | Předopracovaná ocel s přídavkem na obrábění | 1063 | 43.76 | Tloušťka -0,00 / +0,20 mm ¦ Šířka -0,00 / +0,40 mm ¦ Čtvercový průřez -0,00 / +0,20 mm ¦ Délka 500 mm -0,00 / +15,00 mm ¦ Tloušťka a šířka materiálu broušeno/jemně frézováno ¦ Oba konce řezány pilou ¦ Povrch max. Ra 3,2 µm | zušlechtěno na 950 - 1100 N/mm2 (325HB max) 33HRc
1.2312 | 16.4 | 80.4 | 1000 | Předopracovaná ocel s přídavkem na obrábění | 1990 | 81.87 | Tloušťka -0,00 / +0,20 mm ¦ Šířka -0,00 / +0,40 mm ¦ Čtvercový průřez -0,00 / +0,20 mm ¦ Délka 1000 mm +5,00 / +30,00 mm ¦ Tloušťka a šířka materiálu broušeno/jemně frézováno ¦ Oba konce řezány pilou ¦ Povrch max. Ra 3,2 µm | zušlechtěno na 950 - 1100 N/mm2 (325HB max) 33HRc
1.2312 | 16.4 | 100.4 | 500 | Předopracovaná ocel s přídavkem na obrábění | 1363 | 56.1 | Tloušťka -0,00 / +0,20 mm ¦ Šířka -0,00 / +0,40 mm ¦ Čtvercový průřez -0,00 / +0,20 mm ¦ Délka 500 mm -0,00 / +15,00 mm ¦ Tloušťka a šířka materiálu broušeno/jemně frézováno ¦ Oba konce řezány pilou ¦ Povrch max. Ra 3,2 µm | zušlechtěno na 950 - 1100 N/mm2 (325HB max) 33HRc