1.2312 | 16.4 | 100.4 | 1000 | Předopracovaná ocel s přídavkem na obrábění | 2535 | 104.32 | Tloušťka -0,00 / +0,20 mm ¦ Šířka -0,00 / +0,40 mm ¦ Čtvercový průřez -0,00 / +0,20 mm ¦ Délka 1000 mm +5,00 / +30,00 mm ¦ Tloušťka a šířka materiálu broušeno/jemně frézováno ¦ Oba konce řezány pilou ¦ Povrch max. Ra 3,2 µm | zušlechtěno na 950 - 1100 N/mm2 (325HB max) 33HRc
1.2312 | 16.4 | 120.4 | 500 | Předopracovaná ocel s přídavkem na obrábění | 1771 | 72.89 | Tloušťka -0,00 / +0,20 mm ¦ Šířka -0,00 / +0,40 mm ¦ Čtvercový průřez -0,00 / +0,20 mm ¦ Délka 500 mm -0,00 / +15,00 mm ¦ Tloušťka a šířka materiálu broušeno/jemně frézováno ¦ Oba konce řezány pilou ¦ Povrch max. Ra 3,2 µm | zušlechtěno na 950 - 1100 N/mm2 (325HB max) 33HRc
1.2312 | 16.4 | 120.4 | 1000 | Předopracovaná ocel s přídavkem na obrábění | 3271 | 134.6 | Tloušťka -0,00 / +0,20 mm ¦ Šířka -0,00 / +0,40 mm ¦ Čtvercový průřez -0,00 / +0,20 mm ¦ Délka 1000 mm +5,00 / +30,00 mm ¦ Tloušťka a šířka materiálu broušeno/jemně frézováno ¦ Oba konce řezány pilou ¦ Povrch max. Ra 3,2 µm | zušlechtěno na 950 - 1100 N/mm2 (325HB max) 33HRc
1.2312 | 16.4 | 125.4 | 500 | Předopracovaná ocel s přídavkem na obrábění | 1990 | 81.87 | Tloušťka -0,00 / +0,20 mm ¦ Šířka -0,00 / +0,40 mm ¦ Čtvercový průřez -0,00 / +0,20 mm ¦ Délka 500 mm -0,00 / +15,00 mm ¦ Tloušťka a šířka materiálu broušeno/jemně frézováno ¦ Oba konce řezány pilou ¦ Povrch max. Ra 3,2 µm | zušlechtěno na 950 - 1100 N/mm2 (325HB max) 33HRc
1.2312 | 16.4 | 125.4 | 1000 | Předopracovaná ocel s přídavkem na obrábění | 3707 | 152.54 | Tloušťka -0,00 / +0,20 mm ¦ Šířka -0,00 / +0,40 mm ¦ Čtvercový průřez -0,00 / +0,20 mm ¦ Délka 1000 mm +5,00 / +30,00 mm ¦ Tloušťka a šířka materiálu broušeno/jemně frézováno ¦ Oba konce řezány pilou ¦ Povrch max. Ra 3,2 µm | zušlechtěno na 950 - 1100 N/mm2 (325HB max) 33HRc
1.2312 | 16.4 | 140.4 | 500 | Předopracovaná ocel s přídavkem na obrábění | 2099 | 86.38 | Tloušťka -0,00 / +0,20 mm ¦ Šířka -0,00 / +0,40 mm ¦ Čtvercový průřez -0,00 / +0,20 mm ¦ Délka 500 mm -0,00 / +15,00 mm ¦ Tloušťka a šířka materiálu broušeno/jemně frézováno ¦ Oba konce řezány pilou ¦ Povrch max. Ra 3,2 µm | zušlechtěno na 950 - 1100 N/mm2 (325HB max) 33HRc
1.2312 | 16.4 | 140.4 | 1000 | Předopracovaná ocel s přídavkem na obrábění | 3898 | 160.42 | Tloušťka -0,00 / +0,20 mm ¦ Šířka -0,00 / +0,40 mm ¦ Čtvercový průřez -0,00 / +0,20 mm ¦ Délka 1000 mm +5,00 / +30,00 mm ¦ Tloušťka a šířka materiálu broušeno/jemně frézováno ¦ Oba konce řezány pilou ¦ Povrch max. Ra 3,2 µm | zušlechtěno na 950 - 1100 N/mm2 (325HB max) 33HRc
1.2312 | 16.4 | 150.4 | 500 | Předopracovaná ocel s přídavkem na obrábění | 2209 | 90.89 | Tloušťka -0,00 / +0,20 mm ¦ Šířka -0,00 / +0,40 mm ¦ Čtvercový průřez -0,00 / +0,20 mm ¦ Délka 500 mm -0,00 / +15,00 mm ¦ Tloušťka a šířka materiálu broušeno/jemně frézováno ¦ Oba konce řezány pilou ¦ Povrch max. Ra 3,2 µm | zušlechtěno na 950 - 1100 N/mm2 (325HB max) 33HRc
1.2312 | 16.4 | 150.4 | 1000 | Předopracovaná ocel s přídavkem na obrábění | 4116 | 169.4 | Tloušťka -0,00 / +0,20 mm ¦ Šířka -0,00 / +0,40 mm ¦ Čtvercový průřez -0,00 / +0,20 mm ¦ Délka 1000 mm +5,00 / +30,00 mm ¦ Tloušťka a šířka materiálu broušeno/jemně frézováno ¦ Oba konce řezány pilou ¦ Povrch max. Ra 3,2 µm | zušlechtěno na 950 - 1100 N/mm2 (325HB max) 33HRc
1.2312 | 16.4 | 160.4 | 500 | Předopracovaná ocel s přídavkem na obrábění | 2345 | 96.49 | Tloušťka -0,00 / +0,20 mm ¦ Šířka -0,00 / +0,40 mm ¦ Čtvercový průřez -0,00 / +0,20 mm ¦ Délka 500 mm -0,00 / +15,00 mm ¦ Tloušťka a šířka materiálu broušeno/jemně frézováno ¦ Oba konce řezány pilou ¦ Povrch max. Ra 3,2 µm | zušlechtěno na 950 - 1100 N/mm2 (325HB max) 33HRc
1.2312 | 16.4 | 160.4 | 1000 | Předopracovaná ocel s přídavkem na obrábění | 4361 | 179.45 | Tloušťka -0,00 / +0,20 mm ¦ Šířka -0,00 / +0,40 mm ¦ Čtvercový průřez -0,00 / +0,20 mm ¦ Délka 1000 mm +5,00 / +30,00 mm ¦ Tloušťka a šířka materiálu broušeno/jemně frézováno ¦ Oba konce řezány pilou ¦ Povrch max. Ra 3,2 µm | zušlechtěno na 950 - 1100 N/mm2 (325HB max) 33HRc
1.2312 | 16.4 | 175.4 | 500 | Předopracovaná ocel s přídavkem na obrábění | 2699 | 111.06 | Tloušťka -0,00 / +0,20 mm ¦ Šířka -0,00 / +0,40 mm ¦ Čtvercový průřez -0,00 / +0,20 mm ¦ Délka 500 mm -0,00 / +15,00 mm ¦ Tloušťka a šířka materiálu broušeno/jemně frézováno ¦ Oba konce řezány pilou ¦ Povrch max. Ra 3,2 µm | zušlechtěno na 950 - 1100 N/mm2 (325HB max) 33HRc
1.2312 | 16.4 | 175.4 | 1000 | Předopracovaná ocel s přídavkem na obrábění | 5042 | 207.5 | Tloušťka -0,00 / +0,20 mm ¦ Šířka -0,00 / +0,40 mm ¦ Čtvercový průřez -0,00 / +0,20 mm ¦ Délka 1000 mm +5,00 / +30,00 mm ¦ Tloušťka a šířka materiálu broušeno/jemně frézováno ¦ Oba konce řezány pilou ¦ Povrch max. Ra 3,2 µm | zušlechtěno na 950 - 1100 N/mm2 (325HB max) 33HRc
1.2312 | 16.4 | 200.4 | 500 | Předopracovaná ocel s přídavkem na obrábění | 2753 | 113.29 | Tloušťka -0,00 / +0,20 mm ¦ Šířka -0,00 / +0,40 mm ¦ Čtvercový průřez -0,00 / +0,20 mm ¦ Délka 500 mm -0,00 / +15,00 mm ¦ Tloušťka a šířka materiálu broušeno/jemně frézováno ¦ Oba konce řezány pilou ¦ Povrch max. Ra 3,2 µm | zušlechtěno na 950 - 1100 N/mm2 (325HB max) 33HRc
1.2312 | 16.4 | 200.4 | 1000 | Předopracovaná ocel s přídavkem na obrábění | 5152 | 212.01 | Tloušťka -0,00 / +0,20 mm ¦ Šířka -0,00 / +0,40 mm ¦ Čtvercový průřez -0,00 / +0,20 mm ¦ Délka 1000 mm +5,00 / +30,00 mm ¦ Tloušťka a šířka materiálu broušeno/jemně frézováno ¦ Oba konce řezány pilou ¦ Povrch max. Ra 3,2 µm | zušlechtěno na 950 - 1100 N/mm2 (325HB max) 33HRc
1.2312 | 16.4 | 220.4 | 500 | Předopracovaná ocel s přídavkem na obrábění | 3243 | 133.46 | Tloušťka -0,00 / +0,20 mm ¦ Šířka -0,00 / +0,40 mm ¦ Čtvercový průřez -0,00 / +0,20 mm ¦ Délka 500 mm -0,00 / +15,00 mm ¦ Tloušťka a šířka materiálu broušeno/jemně frézováno ¦ Oba konce řezány pilou ¦ Povrch max. Ra 3,2 µm | zušlechtěno na 950 - 1100 N/mm2 (325HB max) 33HRc
1.2312 | 16.4 | 220.4 | 1000 | Předopracovaná ocel s přídavkem na obrábění | 6050 | 248.98 | Tloušťka -0,00 / +0,20 mm ¦ Šířka -0,00 / +0,40 mm ¦ Čtvercový průřez -0,00 / +0,20 mm ¦ Délka 1000 mm +5,00 / +30,00 mm ¦ Tloušťka a šířka materiálu broušeno/jemně frézováno ¦ Oba konce řezány pilou ¦ Povrch max. Ra 3,2 µm | zušlechtěno na 950 - 1100 N/mm2 (325HB max) 33HRc
1.2312 | 16.4 | 250.4 | 500 | Předopracovaná ocel s přídavkem na obrábění | 3707 | 152.54 | Tloušťka -0,00 / +0,20 mm ¦ Šířka -0,00 / +0,40 mm ¦ Čtvercový průřez -0,00 / +0,20 mm ¦ Délka 500 mm -0,00 / +15,00 mm ¦ Tloušťka a šířka materiálu broušeno/jemně frézováno ¦ Oba konce řezány pilou ¦ Povrch max. Ra 3,2 µm | zušlechtěno na 950 - 1100 N/mm2 (325HB max) 33HRc
1.2312 | 16.4 | 250.4 | 1000 | Předopracovaná ocel s přídavkem na obrábění | 6896 | 283.77 | Tloušťka -0,00 / +0,20 mm ¦ Šířka -0,00 / +0,40 mm ¦ Čtvercový průřez -0,00 / +0,20 mm ¦ Délka 1000 mm +5,00 / +30,00 mm ¦ Tloušťka a šířka materiálu broušeno/jemně frézováno ¦ Oba konce řezány pilou ¦ Povrch max. Ra 3,2 µm | zušlechtěno na 950 - 1100 N/mm2 (325HB max) 33HRc
1.2312 | 16.4 | 300.4 | 500 | Předopracovaná ocel s přídavkem na obrábění | 4088 | 168.25 | Tloušťka -0,00 / +0,20 mm ¦ Šířka -0,00 / +0,40 mm ¦ Čtvercový průřez -0,00 / +0,20 mm ¦ Délka 500 mm -0,00 / +15,00 mm ¦ Tloušťka a šířka materiálu broušeno/jemně frézováno ¦ Oba konce řezány pilou ¦ Povrch max. Ra 3,2 µm | zušlechtěno na 950 - 1100 N/mm2 (325HB max) 33HRc
1.2312 | 16.4 | 300.4 | 1000 | Předopracovaná ocel s přídavkem na obrábění | 7631 | 314.05 | Tloušťka -0,00 / +0,20 mm ¦ Šířka -0,00 / +0,40 mm ¦ Čtvercový průřez -0,00 / +0,20 mm ¦ Délka 1000 mm +5,00 / +30,00 mm ¦ Tloušťka a šířka materiálu broušeno/jemně frézováno ¦ Oba konce řezány pilou ¦ Povrch max. Ra 3,2 µm | zušlechtěno na 950 - 1100 N/mm2 (325HB max) 33HRc
1.2312 | 16.4 | 505 | 500 | Předopracovaná ocel s přídavkem na obrábění | 6760 | 278.17 | Tloušťka -0,00 / +0,20 mm ¦ Šířka -0,00 / +0,40 mm ¦ Čtvercový průřez -0,00 / +0,20 mm ¦ Délka 500 mm -0,00 / +15,00 mm ¦ Tloušťka a šířka materiálu broušeno/jemně frézováno ¦ Oba konce řezány pilou ¦ Povrch max. Ra 3,2 µm | zušlechtěno na 950 - 1100 N/mm2 (325HB max) 33HRc
1.2312 | 16.4 | 505 | 1000 | Předopracovaná ocel s přídavkem na obrábění | 12646 | 520.42 | Tloušťka -0,00 / +0,20 mm ¦ Šířka -0,00 / +0,40 mm ¦ Čtvercový průřez -0,00 / +0,20 mm ¦ Délka 1000 mm +5,00 / +30,00 mm ¦ Tloušťka a šířka materiálu broušeno/jemně frézováno ¦ Oba konce řezány pilou ¦ Povrch max. Ra 3,2 µm | zušlechtěno na 950 - 1100 N/mm2 (325HB max) 33HRc
1.2312 | 17 | 66 | 156 | P-Desky (P-Platten) | 545 | 22.45 | Tloušťka +0,25 / +0,20 mm ¦ Šířka -0,00 / +0,10 mm ¦ Délka -0,00 / +0,10 mm (pro rozměry ≤ 496 mm) ¦ Tloušťka +0,35 / +0,30 mm ¦ Šířka -0,00 / +0,15 mm ¦ Délka -0,00 / +0,15 mm (pro rozměry > 496 mm ≤ 796 mm) ¦ Tloušťka podélně broušeno ¦ Šířka a délka jemně frézováno ¦ Kaleno a popuštěno na RM 950–1050 N/mm² (cca 28,5–32,0 HRC) ¦ Drsnost povrchu (Rz): max. 10 µm (tloušťka), resp. 25 µm (šířka) | zušlechtěno na 950 - 1050 N/mm2 28-32HRc
1.2312 | 17 | 94 | 196 | P-Desky (P-Platten) | 682 | 28.05 | Tloušťka +0,25 / +0,20 mm ¦ Šířka -0,00 / +0,10 mm ¦ Délka -0,00 / +0,10 mm (pro rozměry ≤ 496 mm) ¦ Tloušťka +0,35 / +0,30 mm ¦ Šířka -0,00 / +0,15 mm ¦ Délka -0,00 / +0,15 mm (pro rozměry > 496 mm ≤ 796 mm) ¦ Tloušťka podélně broušeno ¦ Šířka a délka jemně frézováno ¦ Kaleno a popuštěno na RM 950–1050 N/mm² (cca 28,5–32,0 HRC) ¦ Drsnost povrchu (Rz): max. 10 µm (tloušťka), resp. 25 µm (šířka) | zušlechtěno na 950 - 1050 N/mm2 28-32HRc
1.2312 | 17 | 94 | 246 | P-Desky (P-Platten) | 955 | 39.3 | Tloušťka +0,25 / +0,20 mm ¦ Šířka -0,00 / +0,10 mm ¦ Délka -0,00 / +0,10 mm (pro rozměry ≤ 496 mm) ¦ Tloušťka +0,35 / +0,30 mm ¦ Šířka -0,00 / +0,15 mm ¦ Délka -0,00 / +0,15 mm (pro rozměry > 496 mm ≤ 796 mm) ¦ Tloušťka podélně broušeno ¦ Šířka a délka jemně frézováno ¦ Kaleno a popuštěno na RM 950–1050 N/mm² (cca 28,5–32,0 HRC) ¦ Drsnost povrchu (Rz): max. 10 µm (tloušťka), resp. 25 µm (šířka) | zušlechtěno na 950 - 1050 N/mm2 28-32HRc
1.2312 | 17 | 94 | 296 | P-Desky (P-Platten) | 1009 | 41.53 | Tloušťka +0,25 / +0,20 mm ¦ Šířka -0,00 / +0,10 mm ¦ Délka -0,00 / +0,10 mm (pro rozměry ≤ 496 mm) ¦ Tloušťka +0,35 / +0,30 mm ¦ Šířka -0,00 / +0,15 mm ¦ Délka -0,00 / +0,15 mm (pro rozměry > 496 mm ≤ 796 mm) ¦ Tloušťka podélně broušeno ¦ Šířka a délka jemně frézováno ¦ Kaleno a popuštěno na RM 950–1050 N/mm² (cca 28,5–32,0 HRC) ¦ Drsnost povrchu (Rz): max. 10 µm (tloušťka), resp. 25 µm (šířka) | zušlechtěno na 950 - 1050 N/mm2 28-32HRc
1.2312 | 17 | 95 | 95 | P-Desky (P-Platten) | 518 | 21.31 | Tloušťka +0,25 / +0,20 mm ¦ Šířka -0,00 / +0,10 mm ¦ Délka -0,00 / +0,10 mm (pro rozměry ≤ 496 mm) ¦ Tloušťka +0,35 / +0,30 mm ¦ Šířka -0,00 / +0,15 mm ¦ Délka -0,00 / +0,15 mm (pro rozměry > 496 mm ≤ 796 mm) ¦ Tloušťka podélně broušeno ¦ Šířka a délka jemně frézováno ¦ Kaleno a popuštěno na RM 950–1050 N/mm² (cca 28,5–32,0 HRC) ¦ Drsnost povrchu (Rz): max. 10 µm (tloušťka), resp. 25 µm (šířka) | zušlechtěno na 950 - 1050 N/mm2 28-32HRc
1.2312 | 17 | 96 | 96 | P-Desky (P-Platten) | 518 | 21.31 | Tloušťka +0,25 / +0,20 mm ¦ Šířka -0,00 / +0,10 mm ¦ Délka -0,00 / +0,10 mm (pro rozměry ≤ 496 mm) ¦ Tloušťka +0,35 / +0,30 mm ¦ Šířka -0,00 / +0,15 mm ¦ Délka -0,00 / +0,15 mm (pro rozměry > 496 mm ≤ 796 mm) ¦ Tloušťka podélně broušeno ¦ Šířka a délka jemně frézováno ¦ Kaleno a popuštěno na RM 950–1050 N/mm² (cca 28,5–32,0 HRC) ¦ Drsnost povrchu (Rz): max. 10 µm (tloušťka), resp. 25 µm (šířka) | zušlechtěno na 950 - 1050 N/mm2 28-32HRc
1.2312 | 17 | 96 | 126 | P-Desky (P-Platten) | 573 | 23.59 | Tloušťka +0,25 / +0,20 mm ¦ Šířka -0,00 / +0,10 mm ¦ Délka -0,00 / +0,10 mm (pro rozměry ≤ 496 mm) ¦ Tloušťka +0,35 / +0,30 mm ¦ Šířka -0,00 / +0,15 mm ¦ Délka -0,00 / +0,15 mm (pro rozměry > 496 mm ≤ 796 mm) ¦ Tloušťka podélně broušeno ¦ Šířka a délka jemně frézováno ¦ Kaleno a popuštěno na RM 950–1050 N/mm² (cca 28,5–32,0 HRC) ¦ Drsnost povrchu (Rz): max. 10 µm (tloušťka), resp. 25 µm (šířka) | zušlechtěno na 950 - 1050 N/mm2 28-32HRc
1.2312 | 17 | 96 | 156 | P-Desky (P-Platten) | 655 | 26.96 | Tloušťka +0,25 / +0,20 mm ¦ Šířka -0,00 / +0,10 mm ¦ Délka -0,00 / +0,10 mm (pro rozměry ≤ 496 mm) ¦ Tloušťka +0,35 / +0,30 mm ¦ Šířka -0,00 / +0,15 mm ¦ Délka -0,00 / +0,15 mm (pro rozměry > 496 mm ≤ 796 mm) ¦ Tloušťka podélně broušeno ¦ Šířka a délka jemně frézováno ¦ Kaleno a popuštěno na RM 950–1050 N/mm² (cca 28,5–32,0 HRC) ¦ Drsnost povrchu (Rz): max. 10 µm (tloušťka), resp. 25 µm (šířka) | zušlechtěno na 950 - 1050 N/mm2 28-32HRc
1.2312 | 17 | 96 | 196 | P-Desky (P-Platten) | 709 | 29.19 | Tloušťka +0,25 / +0,20 mm ¦ Šířka -0,00 / +0,10 mm ¦ Délka -0,00 / +0,10 mm (pro rozměry ≤ 496 mm) ¦ Tloušťka +0,35 / +0,30 mm ¦ Šířka -0,00 / +0,15 mm ¦ Délka -0,00 / +0,15 mm (pro rozměry > 496 mm ≤ 796 mm) ¦ Tloušťka podélně broušeno ¦ Šířka a délka jemně frézováno ¦ Kaleno a popuštěno na RM 950–1050 N/mm² (cca 28,5–32,0 HRC) ¦ Drsnost povrchu (Rz): max. 10 µm (tloušťka), resp. 25 µm (šířka) | zušlechtěno na 950 - 1050 N/mm2 28-32HRc
1.2312 | 17 | 96 | 246 | P-Desky (P-Platten) | 982 | 40.39 | Tloušťka +0,25 / +0,20 mm ¦ Šířka -0,00 / +0,10 mm ¦ Délka -0,00 / +0,10 mm (pro rozměry ≤ 496 mm) ¦ Tloušťka +0,35 / +0,30 mm ¦ Šířka -0,00 / +0,15 mm ¦ Délka -0,00 / +0,15 mm (pro rozměry > 496 mm ≤ 796 mm) ¦ Tloušťka podélně broušeno ¦ Šířka a délka jemně frézováno ¦ Kaleno a popuštěno na RM 950–1050 N/mm² (cca 28,5–32,0 HRC) ¦ Drsnost povrchu (Rz): max. 10 µm (tloušťka), resp. 25 µm (šířka) | zušlechtěno na 950 - 1050 N/mm2 28-32HRc
1.2312 | 17 | 96 | 296 | P-Desky (P-Platten) | 1036 | 42.61 | Tloušťka +0,25 / +0,20 mm ¦ Šířka -0,00 / +0,10 mm ¦ Délka -0,00 / +0,10 mm (pro rozměry ≤ 496 mm) ¦ Tloušťka +0,35 / +0,30 mm ¦ Šířka -0,00 / +0,15 mm ¦ Délka -0,00 / +0,15 mm (pro rozměry > 496 mm ≤ 796 mm) ¦ Tloušťka podélně broušeno ¦ Šířka a délka jemně frézováno ¦ Kaleno a popuštěno na RM 950–1050 N/mm² (cca 28,5–32,0 HRC) ¦ Drsnost povrchu (Rz): max. 10 µm (tloušťka), resp. 25 µm (šířka) | zušlechtěno na 950 - 1050 N/mm2 28-32HRc
1.2312 | 17 | 96 | 346 | P-Desky (P-Platten) | 1063 | 43.76 | Tloušťka +0,25 / +0,20 mm ¦ Šířka -0,00 / +0,10 mm ¦ Délka -0,00 / +0,10 mm (pro rozměry ≤ 496 mm) ¦ Tloušťka +0,35 / +0,30 mm ¦ Šířka -0,00 / +0,15 mm ¦ Délka -0,00 / +0,15 mm (pro rozměry > 496 mm ≤ 796 mm) ¦ Tloušťka podélně broušeno ¦ Šířka a délka jemně frézováno ¦ Kaleno a popuštěno na RM 950–1050 N/mm² (cca 28,5–32,0 HRC) ¦ Drsnost povrchu (Rz): max. 10 µm (tloušťka), resp. 25 µm (šířka) | zušlechtěno na 950 - 1050 N/mm2 28-32HRc
1.2312 | 17 | 106 | 346 | P-Desky (P-Platten) | 1145 | 47.13 | Tloušťka +0,25 / +0,20 mm ¦ Šířka -0,00 / +0,10 mm ¦ Délka -0,00 / +0,10 mm (pro rozměry ≤ 496 mm) ¦ Tloušťka +0,35 / +0,30 mm ¦ Šířka -0,00 / +0,15 mm ¦ Délka -0,00 / +0,15 mm (pro rozměry > 496 mm ≤ 796 mm) ¦ Tloušťka podélně broušeno ¦ Šířka a délka jemně frézováno ¦ Kaleno a popuštěno na RM 950–1050 N/mm² (cca 28,5–32,0 HRC) ¦ Drsnost povrchu (Rz): max. 10 µm (tloušťka), resp. 25 µm (šířka) | zušlechtěno na 950 - 1050 N/mm2 28-32HRc
1.2312 | 17 | 106 | 396 | P-Desky (P-Platten) | 1309 | 53.88 | Tloušťka +0,25 / +0,20 mm ¦ Šířka -0,00 / +0,10 mm ¦ Délka -0,00 / +0,10 mm (pro rozměry ≤ 496 mm) ¦ Tloušťka +0,35 / +0,30 mm ¦ Šířka -0,00 / +0,15 mm ¦ Délka -0,00 / +0,15 mm (pro rozměry > 496 mm ≤ 796 mm) ¦ Tloušťka podélně broušeno ¦ Šířka a délka jemně frézováno ¦ Kaleno a popuštěno na RM 950–1050 N/mm² (cca 28,5–32,0 HRC) ¦ Drsnost povrchu (Rz): max. 10 µm (tloušťka), resp. 25 µm (šířka) | zušlechtěno na 950 - 1050 N/mm2 28-32HRc
1.2312 | 17 | 114 | 246 | P-Desky (P-Platten) | 1036 | 42.61 | Tloušťka +0,25 / +0,20 mm ¦ Šířka -0,00 / +0,10 mm ¦ Délka -0,00 / +0,10 mm (pro rozměry ≤ 496 mm) ¦ Tloušťka +0,35 / +0,30 mm ¦ Šířka -0,00 / +0,15 mm ¦ Délka -0,00 / +0,15 mm (pro rozměry > 496 mm ≤ 796 mm) ¦ Tloušťka podélně broušeno ¦ Šířka a délka jemně frézováno ¦ Kaleno a popuštěno na RM 950–1050 N/mm² (cca 28,5–32,0 HRC) ¦ Drsnost povrchu (Rz): max. 10 µm (tloušťka), resp. 25 µm (šířka) | zušlechtěno na 950 - 1050 N/mm2 28-32HRc
1.2312 | 17 | 114 | 296 | P-Desky (P-Platten) | 1091 | 44.9 | Tloušťka +0,25 / +0,20 mm ¦ Šířka -0,00 / +0,10 mm ¦ Délka -0,00 / +0,10 mm (pro rozměry ≤ 496 mm) ¦ Tloušťka +0,35 / +0,30 mm ¦ Šířka -0,00 / +0,15 mm ¦ Délka -0,00 / +0,15 mm (pro rozměry > 496 mm ≤ 796 mm) ¦ Tloušťka podélně broušeno ¦ Šířka a délka jemně frézováno ¦ Kaleno a popuštěno na RM 950–1050 N/mm² (cca 28,5–32,0 HRC) ¦ Drsnost povrchu (Rz): max. 10 µm (tloušťka), resp. 25 µm (šířka) | zušlechtěno na 950 - 1050 N/mm2 28-32HRc
1.2312 | 17 | 122 | 196 | P-Desky (P-Platten) | 818 | 33.65 | Tloušťka +0,25 / +0,20 mm ¦ Šířka -0,00 / +0,10 mm ¦ Délka -0,00 / +0,10 mm (pro rozměry ≤ 496 mm) ¦ Tloušťka +0,35 / +0,30 mm ¦ Šířka -0,00 / +0,15 mm ¦ Délka -0,00 / +0,15 mm (pro rozměry > 496 mm ≤ 796 mm) ¦ Tloušťka podélně broušeno ¦ Šířka a délka jemně frézováno ¦ Kaleno a popuštěno na RM 950–1050 N/mm² (cca 28,5–32,0 HRC) ¦ Drsnost povrchu (Rz): max. 10 µm (tloušťka), resp. 25 µm (šířka) | zušlechtěno na 950 - 1050 N/mm2 28-32HRc
1.2312 | 17 | 122 | 246 | P-Desky (P-Platten) | 1063 | 43.76 | Tloušťka +0,25 / +0,20 mm ¦ Šířka -0,00 / +0,10 mm ¦ Délka -0,00 / +0,10 mm (pro rozměry ≤ 496 mm) ¦ Tloušťka +0,35 / +0,30 mm ¦ Šířka -0,00 / +0,15 mm ¦ Délka -0,00 / +0,15 mm (pro rozměry > 496 mm ≤ 796 mm) ¦ Tloušťka podélně broušeno ¦ Šířka a délka jemně frézováno ¦ Kaleno a popuštěno na RM 950–1050 N/mm² (cca 28,5–32,0 HRC) ¦ Drsnost povrchu (Rz): max. 10 µm (tloušťka), resp. 25 µm (šířka) | zušlechtěno na 950 - 1050 N/mm2 28-32HRc
1.2312 | 17 | 122 | 296 | P-Desky (P-Platten) | 1145 | 47.13 | Tloušťka +0,25 / +0,20 mm ¦ Šířka -0,00 / +0,10 mm ¦ Délka -0,00 / +0,10 mm (pro rozměry ≤ 496 mm) ¦ Tloušťka +0,35 / +0,30 mm ¦ Šířka -0,00 / +0,15 mm ¦ Délka -0,00 / +0,15 mm (pro rozměry > 496 mm ≤ 796 mm) ¦ Tloušťka podélně broušeno ¦ Šířka a délka jemně frézováno ¦ Kaleno a popuštěno na RM 950–1050 N/mm² (cca 28,5–32,0 HRC) ¦ Drsnost povrchu (Rz): max. 10 µm (tloušťka), resp. 25 µm (šířka) | zušlechtěno na 950 - 1050 N/mm2 28-32HRc
1.2312 | 17 | 122 | 346 | P-Desky (P-Platten) | 1281 | 52.73 | Tloušťka +0,25 / +0,20 mm ¦ Šířka -0,00 / +0,10 mm ¦ Délka -0,00 / +0,10 mm (pro rozměry ≤ 496 mm) ¦ Tloušťka +0,35 / +0,30 mm ¦ Šířka -0,00 / +0,15 mm ¦ Délka -0,00 / +0,15 mm (pro rozměry > 496 mm ≤ 796 mm) ¦ Tloušťka podélně broušeno ¦ Šířka a délka jemně frézováno ¦ Kaleno a popuštěno na RM 950–1050 N/mm² (cca 28,5–32,0 HRC) ¦ Drsnost povrchu (Rz): max. 10 µm (tloušťka), resp. 25 µm (šířka) | zušlechtěno na 950 - 1050 N/mm2 28-32HRc
1.2312 | 17 | 126 | 126 | P-Desky (P-Platten) | 682 | 28.05 | Tloušťka +0,25 / +0,20 mm ¦ Šířka -0,00 / +0,10 mm ¦ Délka -0,00 / +0,10 mm (pro rozměry ≤ 496 mm) ¦ Tloušťka +0,35 / +0,30 mm ¦ Šířka -0,00 / +0,15 mm ¦ Délka -0,00 / +0,15 mm (pro rozměry > 496 mm ≤ 796 mm) ¦ Tloušťka podélně broušeno ¦ Šířka a délka jemně frézováno ¦ Kaleno a popuštěno na RM 950–1050 N/mm² (cca 28,5–32,0 HRC) ¦ Drsnost povrchu (Rz): max. 10 µm (tloušťka), resp. 25 µm (šířka) | zušlechtěno na 950 - 1050 N/mm2 28-32HRc
1.2312 | 17 | 126 | 156 | P-Desky (P-Platten) | 709 | 29.19 | Tloušťka +0,25 / +0,20 mm ¦ Šířka -0,00 / +0,10 mm ¦ Délka -0,00 / +0,10 mm (pro rozměry ≤ 496 mm) ¦ Tloušťka +0,35 / +0,30 mm ¦ Šířka -0,00 / +0,15 mm ¦ Délka -0,00 / +0,15 mm (pro rozměry > 496 mm ≤ 796 mm) ¦ Tloušťka podélně broušeno ¦ Šířka a délka jemně frézováno ¦ Kaleno a popuštěno na RM 950–1050 N/mm² (cca 28,5–32,0 HRC) ¦ Drsnost povrchu (Rz): max. 10 µm (tloušťka), resp. 25 µm (šířka) | zušlechtěno na 950 - 1050 N/mm2 28-32HRc
1.2312 | 17 | 136 | 156 | P-Desky (P-Platten) | 737 | 30.33 | Tloušťka +0,25 / +0,20 mm ¦ Šířka -0,00 / +0,10 mm ¦ Délka -0,00 / +0,10 mm (pro rozměry ≤ 496 mm) ¦ Tloušťka +0,35 / +0,30 mm ¦ Šířka -0,00 / +0,15 mm ¦ Délka -0,00 / +0,15 mm (pro rozměry > 496 mm ≤ 796 mm) ¦ Tloušťka podélně broušeno ¦ Šířka a délka jemně frézováno ¦ Kaleno a popuštěno na RM 950–1050 N/mm² (cca 28,5–32,0 HRC) ¦ Drsnost povrchu (Rz): max. 10 µm (tloušťka), resp. 25 µm (šířka) | zušlechtěno na 950 - 1050 N/mm2 28-32HRc
1.2312 | 17 | 142 | 246 | P-Desky (P-Platten) | 1118 | 45.99 | Tloušťka +0,25 / +0,20 mm ¦ Šířka -0,00 / +0,10 mm ¦ Délka -0,00 / +0,10 mm (pro rozměry ≤ 496 mm) ¦ Tloušťka +0,35 / +0,30 mm ¦ Šířka -0,00 / +0,15 mm ¦ Délka -0,00 / +0,15 mm (pro rozměry > 496 mm ≤ 796 mm) ¦ Tloušťka podélně broušeno ¦ Šířka a délka jemně frézováno ¦ Kaleno a popuštěno na RM 950–1050 N/mm² (cca 28,5–32,0 HRC) ¦ Drsnost povrchu (Rz): max. 10 µm (tloušťka), resp. 25 µm (šířka) | zušlechtěno na 950 - 1050 N/mm2 28-32HRc
1.2312 | 17 | 142 | 296 | P-Desky (P-Platten) | 1199 | 49.36 | Tloušťka +0,25 / +0,20 mm ¦ Šířka -0,00 / +0,10 mm ¦ Délka -0,00 / +0,10 mm (pro rozměry ≤ 496 mm) ¦ Tloušťka +0,35 / +0,30 mm ¦ Šířka -0,00 / +0,15 mm ¦ Délka -0,00 / +0,15 mm (pro rozměry > 496 mm ≤ 796 mm) ¦ Tloušťka podélně broušeno ¦ Šířka a délka jemně frézováno ¦ Kaleno a popuštěno na RM 950–1050 N/mm² (cca 28,5–32,0 HRC) ¦ Drsnost povrchu (Rz): max. 10 µm (tloušťka), resp. 25 µm (šířka) | zušlechtěno na 950 - 1050 N/mm2 28-32HRc
1.2312 | 17 | 156 | 156 | P-Desky (P-Platten) | 873 | 35.93 | Tloušťka +0,25 / +0,20 mm ¦ Šířka -0,00 / +0,10 mm ¦ Délka -0,00 / +0,10 mm (pro rozměry ≤ 496 mm) ¦ Tloušťka +0,35 / +0,30 mm ¦ Šířka -0,00 / +0,15 mm ¦ Délka -0,00 / +0,15 mm (pro rozměry > 496 mm ≤ 796 mm) ¦ Tloušťka podélně broušeno ¦ Šířka a délka jemně frézováno ¦ Kaleno a popuštěno na RM 950–1050 N/mm² (cca 28,5–32,0 HRC) ¦ Drsnost povrchu (Rz): max. 10 µm (tloušťka), resp. 25 µm (šířka) | zušlechtěno na 950 - 1050 N/mm2 28-32HRc
1.2312 | 17 | 156 | 186 | P-Desky (P-Platten) | 955 | 39.3 | Tloušťka +0,25 / +0,20 mm ¦ Šířka -0,00 / +0,10 mm ¦ Délka -0,00 / +0,10 mm (pro rozměry ≤ 496 mm) ¦ Tloušťka +0,35 / +0,30 mm ¦ Šířka -0,00 / +0,15 mm ¦ Délka -0,00 / +0,15 mm (pro rozměry > 496 mm ≤ 796 mm) ¦ Tloušťka podélně broušeno ¦ Šířka a délka jemně frézováno ¦ Kaleno a popuštěno na RM 950–1050 N/mm² (cca 28,5–32,0 HRC) ¦ Drsnost povrchu (Rz): max. 10 µm (tloušťka), resp. 25 µm (šířka) | zušlechtěno na 950 - 1050 N/mm2 28-32HRc
1.2312 | 17 | 156 | 196 | P-Desky (P-Platten) | 1009 | 41.53 | Tloušťka +0,25 / +0,20 mm ¦ Šířka -0,00 / +0,10 mm ¦ Délka -0,00 / +0,10 mm (pro rozměry ≤ 496 mm) ¦ Tloušťka +0,35 / +0,30 mm ¦ Šířka -0,00 / +0,15 mm ¦ Délka -0,00 / +0,15 mm (pro rozměry > 496 mm ≤ 796 mm) ¦ Tloušťka podélně broušeno ¦ Šířka a délka jemně frézováno ¦ Kaleno a popuštěno na RM 950–1050 N/mm² (cca 28,5–32,0 HRC) ¦ Drsnost povrchu (Rz): max. 10 µm (tloušťka), resp. 25 µm (šířka) | zušlechtěno na 950 - 1050 N/mm2 28-32HRc
1.2312 | 17 | 156 | 246 | P-Desky (P-Platten) | 1173 | 48.28 | Tloušťka +0,25 / +0,20 mm ¦ Šířka -0,00 / +0,10 mm ¦ Délka -0,00 / +0,10 mm (pro rozměry ≤ 496 mm) ¦ Tloušťka +0,35 / +0,30 mm ¦ Šířka -0,00 / +0,15 mm ¦ Délka -0,00 / +0,15 mm (pro rozměry > 496 mm ≤ 796 mm) ¦ Tloušťka podélně broušeno ¦ Šířka a délka jemně frézováno ¦ Kaleno a popuštěno na RM 950–1050 N/mm² (cca 28,5–32,0 HRC) ¦ Drsnost povrchu (Rz): max. 10 µm (tloušťka), resp. 25 µm (šířka) | zušlechtěno na 950 - 1050 N/mm2 28-32HRc
1.2312 | 17 | 156 | 296 | P-Desky (P-Platten) | 1309 | 53.88 | Tloušťka +0,25 / +0,20 mm ¦ Šířka -0,00 / +0,10 mm ¦ Délka -0,00 / +0,10 mm (pro rozměry ≤ 496 mm) ¦ Tloušťka +0,35 / +0,30 mm ¦ Šířka -0,00 / +0,15 mm ¦ Délka -0,00 / +0,15 mm (pro rozměry > 496 mm ≤ 796 mm) ¦ Tloušťka podélně broušeno ¦ Šířka a délka jemně frézováno ¦ Kaleno a popuštěno na RM 950–1050 N/mm² (cca 28,5–32,0 HRC) ¦ Drsnost povrchu (Rz): max. 10 µm (tloušťka), resp. 25 µm (šířka) | zušlechtěno na 950 - 1050 N/mm2 28-32HRc
1.2312 | 17 | 156 | 346 | P-Desky (P-Platten) | 1499 | 61.7 | Tloušťka +0,25 / +0,20 mm ¦ Šířka -0,00 / +0,10 mm ¦ Délka -0,00 / +0,10 mm (pro rozměry ≤ 496 mm) ¦ Tloušťka +0,35 / +0,30 mm ¦ Šířka -0,00 / +0,15 mm ¦ Délka -0,00 / +0,15 mm (pro rozměry > 496 mm ≤ 796 mm) ¦ Tloušťka podélně broušeno ¦ Šířka a délka jemně frézováno ¦ Kaleno a popuštěno na RM 950–1050 N/mm² (cca 28,5–32,0 HRC) ¦ Drsnost povrchu (Rz): max. 10 µm (tloušťka), resp. 25 µm (šířka) | zušlechtěno na 950 - 1050 N/mm2 28-32HRc
1.2312 | 17 | 156 | 396 | P-Desky (P-Platten) | 1717 | 70.67 | Tloušťka +0,25 / +0,20 mm ¦ Šířka -0,00 / +0,10 mm ¦ Délka -0,00 / +0,10 mm (pro rozměry ≤ 496 mm) ¦ Tloušťka +0,35 / +0,30 mm ¦ Šířka -0,00 / +0,15 mm ¦ Délka -0,00 / +0,15 mm (pro rozměry > 496 mm ≤ 796 mm) ¦ Tloušťka podélně broušeno ¦ Šířka a délka jemně frézováno ¦ Kaleno a popuštěno na RM 950–1050 N/mm² (cca 28,5–32,0 HRC) ¦ Drsnost povrchu (Rz): max. 10 µm (tloušťka), resp. 25 µm (šířka) | zušlechtěno na 950 - 1050 N/mm2 28-32HRc
1.2312 | 17 | 172 | 196 | P-Desky (P-Platten) | 1063 | 43.76 | Tloušťka +0,25 / +0,20 mm ¦ Šířka -0,00 / +0,10 mm ¦ Délka -0,00 / +0,10 mm (pro rozměry ≤ 496 mm) ¦ Tloušťka +0,35 / +0,30 mm ¦ Šířka -0,00 / +0,15 mm ¦ Délka -0,00 / +0,15 mm (pro rozměry > 496 mm ≤ 796 mm) ¦ Tloušťka podélně broušeno ¦ Šířka a délka jemně frézováno ¦ Kaleno a popuštěno na RM 950–1050 N/mm² (cca 28,5–32,0 HRC) ¦ Drsnost povrchu (Rz): max. 10 µm (tloušťka), resp. 25 µm (šířka) | zušlechtěno na 950 - 1050 N/mm2 28-32HRc
1.2312 | 17 | 172 | 216 | P-Desky (P-Platten) | 1118 | 45.99 | Tloušťka +0,25 / +0,20 mm ¦ Šířka -0,00 / +0,10 mm ¦ Délka -0,00 / +0,10 mm (pro rozměry ≤ 496 mm) ¦ Tloušťka +0,35 / +0,30 mm ¦ Šířka -0,00 / +0,15 mm ¦ Délka -0,00 / +0,15 mm (pro rozměry > 496 mm ≤ 796 mm) ¦ Tloušťka podélně broušeno ¦ Šířka a délka jemně frézováno ¦ Kaleno a popuštěno na RM 950–1050 N/mm² (cca 28,5–32,0 HRC) ¦ Drsnost povrchu (Rz): max. 10 µm (tloušťka), resp. 25 µm (šířka) | zušlechtěno na 950 - 1050 N/mm2 28-32HRc
1.2312 | 17 | 172 | 246 | P-Desky (P-Platten) | 1281 | 52.73 | Tloušťka +0,25 / +0,20 mm ¦ Šířka -0,00 / +0,10 mm ¦ Délka -0,00 / +0,10 mm (pro rozměry ≤ 496 mm) ¦ Tloušťka +0,35 / +0,30 mm ¦ Šířka -0,00 / +0,15 mm ¦ Délka -0,00 / +0,15 mm (pro rozměry > 496 mm ≤ 796 mm) ¦ Tloušťka podélně broušeno ¦ Šířka a délka jemně frézováno ¦ Kaleno a popuštěno na RM 950–1050 N/mm² (cca 28,5–32,0 HRC) ¦ Drsnost povrchu (Rz): max. 10 µm (tloušťka), resp. 25 µm (šířka) | zušlechtěno na 950 - 1050 N/mm2 28-32HRc
1.2312 | 17 | 172 | 296 | P-Desky (P-Platten) | 1445 | 59.48 | Tloušťka +0,25 / +0,20 mm ¦ Šířka -0,00 / +0,10 mm ¦ Délka -0,00 / +0,10 mm (pro rozměry ≤ 496 mm) ¦ Tloušťka +0,35 / +0,30 mm ¦ Šířka -0,00 / +0,15 mm ¦ Délka -0,00 / +0,15 mm (pro rozměry > 496 mm ≤ 796 mm) ¦ Tloušťka podélně broušeno ¦ Šířka a délka jemně frézováno ¦ Kaleno a popuštěno na RM 950–1050 N/mm² (cca 28,5–32,0 HRC) ¦ Drsnost povrchu (Rz): max. 10 µm (tloušťka), resp. 25 µm (šířka) | zušlechtěno na 950 - 1050 N/mm2 28-32HRc
1.2312 | 17 | 196 | 196 | P-Desky (P-Platten) | 1145 | 47.13 | Tloušťka +0,25 / +0,20 mm ¦ Šířka -0,00 / +0,10 mm ¦ Délka -0,00 / +0,10 mm (pro rozměry ≤ 496 mm) ¦ Tloušťka +0,35 / +0,30 mm ¦ Šířka -0,00 / +0,15 mm ¦ Délka -0,00 / +0,15 mm (pro rozměry > 496 mm ≤ 796 mm) ¦ Tloušťka podélně broušeno ¦ Šířka a délka jemně frézováno ¦ Kaleno a popuštěno na RM 950–1050 N/mm² (cca 28,5–32,0 HRC) ¦ Drsnost povrchu (Rz): max. 10 µm (tloušťka), resp. 25 µm (šířka) | zušlechtěno na 950 - 1050 N/mm2 28-32HRc
1.2312 | 17 | 196 | 222 | P-Desky (P-Platten) | 1281 | 52.73 | Tloušťka +0,25 / +0,20 mm ¦ Šířka -0,00 / +0,10 mm ¦ Délka -0,00 / +0,10 mm (pro rozměry ≤ 496 mm) ¦ Tloušťka +0,35 / +0,30 mm ¦ Šířka -0,00 / +0,15 mm ¦ Délka -0,00 / +0,15 mm (pro rozměry > 496 mm ≤ 796 mm) ¦ Tloušťka podélně broušeno ¦ Šířka a délka jemně frézováno ¦ Kaleno a popuštěno na RM 950–1050 N/mm² (cca 28,5–32,0 HRC) ¦ Drsnost povrchu (Rz): max. 10 µm (tloušťka), resp. 25 µm (šířka) | zušlechtěno na 950 - 1050 N/mm2 28-32HRc
1.2312 | 17 | 196 | 246 | P-Desky (P-Platten) | 1363 | 56.1 | Tloušťka +0,25 / +0,20 mm ¦ Šířka -0,00 / +0,10 mm ¦ Délka -0,00 / +0,10 mm (pro rozměry ≤ 496 mm) ¦ Tloušťka +0,35 / +0,30 mm ¦ Šířka -0,00 / +0,15 mm ¦ Délka -0,00 / +0,15 mm (pro rozměry > 496 mm ≤ 796 mm) ¦ Tloušťka podélně broušeno ¦ Šířka a délka jemně frézováno ¦ Kaleno a popuštěno na RM 950–1050 N/mm² (cca 28,5–32,0 HRC) ¦ Drsnost povrchu (Rz): max. 10 µm (tloušťka), resp. 25 µm (šířka) | zušlechtěno na 950 - 1050 N/mm2 28-32HRc
1.2312 | 17 | 196 | 296 | P-Desky (P-Platten) | 1553 | 63.93 | Tloušťka +0,25 / +0,20 mm ¦ Šířka -0,00 / +0,10 mm ¦ Délka -0,00 / +0,10 mm (pro rozměry ≤ 496 mm) ¦ Tloušťka +0,35 / +0,30 mm ¦ Šířka -0,00 / +0,15 mm ¦ Délka -0,00 / +0,15 mm (pro rozměry > 496 mm ≤ 796 mm) ¦ Tloušťka podélně broušeno ¦ Šířka a délka jemně frézováno ¦ Kaleno a popuštěno na RM 950–1050 N/mm² (cca 28,5–32,0 HRC) ¦ Drsnost povrchu (Rz): max. 10 µm (tloušťka), resp. 25 µm (šířka) | zušlechtěno na 950 - 1050 N/mm2 28-32HRc
1.2312 | 17 | 196 | 346 | P-Desky (P-Platten) | 1799 | 74.04 | Tloušťka +0,25 / +0,20 mm ¦ Šířka -0,00 / +0,10 mm ¦ Délka -0,00 / +0,10 mm (pro rozměry ≤ 496 mm) ¦ Tloušťka +0,35 / +0,30 mm ¦ Šířka -0,00 / +0,15 mm ¦ Délka -0,00 / +0,15 mm (pro rozměry > 496 mm ≤ 796 mm) ¦ Tloušťka podélně broušeno ¦ Šířka a délka jemně frézováno ¦ Kaleno a popuštěno na RM 950–1050 N/mm² (cca 28,5–32,0 HRC) ¦ Drsnost povrchu (Rz): max. 10 µm (tloušťka), resp. 25 µm (šířka) | zušlechtěno na 950 - 1050 N/mm2 28-32HRc
1.2312 | 17 | 196 | 396 | P-Desky (P-Platten) | 1990 | 81.87 | Tloušťka +0,25 / +0,20 mm ¦ Šířka -0,00 / +0,10 mm ¦ Délka -0,00 / +0,10 mm (pro rozměry ≤ 496 mm) ¦ Tloušťka +0,35 / +0,30 mm ¦ Šířka -0,00 / +0,15 mm ¦ Délka -0,00 / +0,15 mm (pro rozměry > 496 mm ≤ 796 mm) ¦ Tloušťka podélně broušeno ¦ Šířka a délka jemně frézováno ¦ Kaleno a popuštěno na RM 950–1050 N/mm² (cca 28,5–32,0 HRC) ¦ Drsnost povrchu (Rz): max. 10 µm (tloušťka), resp. 25 µm (šířka) | zušlechtěno na 950 - 1050 N/mm2 28-32HRc
1.2312 | 17 | 206 | 296 | P-Desky (P-Platten) | 1635 | 67.3 | Tloušťka +0,25 / +0,20 mm ¦ Šířka -0,00 / +0,10 mm ¦ Délka -0,00 / +0,10 mm (pro rozměry ≤ 496 mm) ¦ Tloušťka +0,35 / +0,30 mm ¦ Šířka -0,00 / +0,15 mm ¦ Délka -0,00 / +0,15 mm (pro rozměry > 496 mm ≤ 796 mm) ¦ Tloušťka podélně broušeno ¦ Šířka a délka jemně frézováno ¦ Kaleno a popuštěno na RM 950–1050 N/mm² (cca 28,5–32,0 HRC) ¦ Drsnost povrchu (Rz): max. 10 µm (tloušťka), resp. 25 µm (šířka) | zušlechtěno na 950 - 1050 N/mm2 28-32HRc
1.2312 | 17 | 216 | 222 | P-Desky (P-Platten) | 1363 | 56.1 | Tloušťka +0,25 / +0,20 mm ¦ Šířka -0,00 / +0,10 mm ¦ Délka -0,00 / +0,10 mm (pro rozměry ≤ 496 mm) ¦ Tloušťka +0,35 / +0,30 mm ¦ Šířka -0,00 / +0,15 mm ¦ Délka -0,00 / +0,15 mm (pro rozměry > 496 mm ≤ 796 mm) ¦ Tloušťka podélně broušeno ¦ Šířka a délka jemně frézováno ¦ Kaleno a popuštěno na RM 950–1050 N/mm² (cca 28,5–32,0 HRC) ¦ Drsnost povrchu (Rz): max. 10 µm (tloušťka), resp. 25 µm (šířka) | zušlechtěno na 950 - 1050 N/mm2 28-32HRc
1.2312 | 17 | 216 | 246 | P-Desky (P-Platten) | 1473 | 60.61 | Tloušťka +0,25 / +0,20 mm ¦ Šířka -0,00 / +0,10 mm ¦ Délka -0,00 / +0,10 mm (pro rozměry ≤ 496 mm) ¦ Tloušťka +0,35 / +0,30 mm ¦ Šířka -0,00 / +0,15 mm ¦ Délka -0,00 / +0,15 mm (pro rozměry > 496 mm ≤ 796 mm) ¦ Tloušťka podélně broušeno ¦ Šířka a délka jemně frézováno ¦ Kaleno a popuštěno na RM 950–1050 N/mm² (cca 28,5–32,0 HRC) ¦ Drsnost povrchu (Rz): max. 10 µm (tloušťka), resp. 25 µm (šířka) | zušlechtěno na 950 - 1050 N/mm2 28-32HRc
1.2312 | 17 | 216 | 296 | P-Desky (P-Platten) | 1663 | 68.44 | Tloušťka +0,25 / +0,20 mm ¦ Šířka -0,00 / +0,10 mm ¦ Délka -0,00 / +0,10 mm (pro rozměry ≤ 496 mm) ¦ Tloušťka +0,35 / +0,30 mm ¦ Šířka -0,00 / +0,15 mm ¦ Délka -0,00 / +0,15 mm (pro rozměry > 496 mm ≤ 796 mm) ¦ Tloušťka podélně broušeno ¦ Šířka a délka jemně frézováno ¦ Kaleno a popuštěno na RM 950–1050 N/mm² (cca 28,5–32,0 HRC) ¦ Drsnost povrchu (Rz): max. 10 µm (tloušťka), resp. 25 µm (šířka) | zušlechtěno na 950 - 1050 N/mm2 28-32HRc
1.2312 | 17 | 218 | 346 | P-Desky (P-Platten) | 1881 | 77.41 | Tloušťka +0,25 / +0,20 mm ¦ Šířka -0,00 / +0,10 mm ¦ Délka -0,00 / +0,10 mm (pro rozměry ≤ 496 mm) ¦ Tloušťka +0,35 / +0,30 mm ¦ Šířka -0,00 / +0,15 mm ¦ Délka -0,00 / +0,15 mm (pro rozměry > 496 mm ≤ 796 mm) ¦ Tloušťka podélně broušeno ¦ Šířka a délka jemně frézováno ¦ Kaleno a popuštěno na RM 950–1050 N/mm² (cca 28,5–32,0 HRC) ¦ Drsnost povrchu (Rz): max. 10 µm (tloušťka), resp. 25 µm (šířka) | zušlechtěno na 950 - 1050 N/mm2 28-32HRc
1.2312 | 17 | 218 | 396 | P-Desky (P-Platten) | 2071 | 85.24 | Tloušťka +0,25 / +0,20 mm ¦ Šířka -0,00 / +0,10 mm ¦ Délka -0,00 / +0,10 mm (pro rozměry ≤ 496 mm) ¦ Tloušťka +0,35 / +0,30 mm ¦ Šířka -0,00 / +0,15 mm ¦ Délka -0,00 / +0,15 mm (pro rozměry > 496 mm ≤ 796 mm) ¦ Tloušťka podélně broušeno ¦ Šířka a délka jemně frézováno ¦ Kaleno a popuštěno na RM 950–1050 N/mm² (cca 28,5–32,0 HRC) ¦ Drsnost povrchu (Rz): max. 10 µm (tloušťka), resp. 25 µm (šířka) | zušlechtěno na 950 - 1050 N/mm2 28-32HRc
1.2312 | 17 | 218 | 446 | P-Desky (P-Platten) | 2345 | 96.49 | Tloušťka +0,25 / +0,20 mm ¦ Šířka -0,00 / +0,10 mm ¦ Délka -0,00 / +0,10 mm (pro rozměry ≤ 496 mm) ¦ Tloušťka +0,35 / +0,30 mm ¦ Šířka -0,00 / +0,15 mm ¦ Délka -0,00 / +0,15 mm (pro rozměry > 496 mm ≤ 796 mm) ¦ Tloušťka podélně broušeno ¦ Šířka a délka jemně frézováno ¦ Kaleno a popuštěno na RM 950–1050 N/mm² (cca 28,5–32,0 HRC) ¦ Drsnost povrchu (Rz): max. 10 µm (tloušťka), resp. 25 µm (šířka) | zušlechtěno na 950 - 1050 N/mm2 28-32HRc
1.2312 | 17 | 218 | 496 | P-Desky (P-Platten) | 2507 | 103.18 | Tloušťka +0,25 / +0,20 mm ¦ Šířka -0,00 / +0,10 mm ¦ Délka -0,00 / +0,10 mm (pro rozměry ≤ 496 mm) ¦ Tloušťka +0,35 / +0,30 mm ¦ Šířka -0,00 / +0,15 mm ¦ Délka -0,00 / +0,15 mm (pro rozměry > 496 mm ≤ 796 mm) ¦ Tloušťka podélně broušeno ¦ Šířka a délka jemně frézováno ¦ Kaleno a popuštěno na RM 950–1050 N/mm² (cca 28,5–32,0 HRC) ¦ Drsnost povrchu (Rz): max. 10 µm (tloušťka), resp. 25 µm (šířka) | zušlechtěno na 950 - 1050 N/mm2 28-32HRc
1.2312 | 17 | 246 | 246 | P-Desky (P-Platten) | 1581 | 65.07 | Tloušťka +0,25 / +0,20 mm ¦ Šířka -0,00 / +0,10 mm ¦ Délka -0,00 / +0,10 mm (pro rozměry ≤ 496 mm) ¦ Tloušťka +0,35 / +0,30 mm ¦ Šířka -0,00 / +0,15 mm ¦ Délka -0,00 / +0,15 mm (pro rozměry > 496 mm ≤ 796 mm) ¦ Tloušťka podélně broušeno ¦ Šířka a délka jemně frézováno ¦ Kaleno a popuštěno na RM 950–1050 N/mm² (cca 28,5–32,0 HRC) ¦ Drsnost povrchu (Rz): max. 10 µm (tloušťka), resp. 25 µm (šířka) | zušlechtěno na 950 - 1050 N/mm2 28-32HRc
1.2312 | 17 | 246 | 296 | P-Desky (P-Platten) | 1853 | 76.27 | Tloušťka +0,25 / +0,20 mm ¦ Šířka -0,00 / +0,10 mm ¦ Délka -0,00 / +0,10 mm (pro rozměry ≤ 496 mm) ¦ Tloušťka +0,35 / +0,30 mm ¦ Šířka -0,00 / +0,15 mm ¦ Délka -0,00 / +0,15 mm (pro rozměry > 496 mm ≤ 796 mm) ¦ Tloušťka podélně broušeno ¦ Šířka a délka jemně frézováno ¦ Kaleno a popuštěno na RM 950–1050 N/mm² (cca 28,5–32,0 HRC) ¦ Drsnost povrchu (Rz): max. 10 µm (tloušťka), resp. 25 µm (šířka) | zušlechtěno na 950 - 1050 N/mm2 28-32HRc
1.2312 | 17 | 246 | 346 | P-Desky (P-Platten) | 2071 | 85.24 | Tloušťka +0,25 / +0,20 mm ¦ Šířka -0,00 / +0,10 mm ¦ Délka -0,00 / +0,10 mm (pro rozměry ≤ 496 mm) ¦ Tloušťka +0,35 / +0,30 mm ¦ Šířka -0,00 / +0,15 mm ¦ Délka -0,00 / +0,15 mm (pro rozměry > 496 mm ≤ 796 mm) ¦ Tloušťka podélně broušeno ¦ Šířka a délka jemně frézováno ¦ Kaleno a popuštěno na RM 950–1050 N/mm² (cca 28,5–32,0 HRC) ¦ Drsnost povrchu (Rz): max. 10 µm (tloušťka), resp. 25 µm (šířka) | zušlechtěno na 950 - 1050 N/mm2 28-32HRc
1.2312 | 17 | 246 | 396 | P-Desky (P-Platten) | 2317 | 95.36 | Tloušťka +0,25 / +0,20 mm ¦ Šířka -0,00 / +0,10 mm ¦ Délka -0,00 / +0,10 mm (pro rozměry ≤ 496 mm) ¦ Tloušťka +0,35 / +0,30 mm ¦ Šířka -0,00 / +0,15 mm ¦ Délka -0,00 / +0,15 mm (pro rozměry > 496 mm ≤ 796 mm) ¦ Tloušťka podélně broušeno ¦ Šířka a délka jemně frézováno ¦ Kaleno a popuštěno na RM 950–1050 N/mm² (cca 28,5–32,0 HRC) ¦ Drsnost povrchu (Rz): max. 10 µm (tloušťka), resp. 25 µm (šířka) | zušlechtěno na 950 - 1050 N/mm2 28-32HRc
1.2312 | 17 | 256 | 346 | P-Desky (P-Platten) | 2181 | 89.76 | Tloušťka +0,25 / +0,20 mm ¦ Šířka -0,00 / +0,10 mm ¦ Délka -0,00 / +0,10 mm (pro rozměry ≤ 496 mm) ¦ Tloušťka +0,35 / +0,30 mm ¦ Šířka -0,00 / +0,15 mm ¦ Délka -0,00 / +0,15 mm (pro rozměry > 496 mm ≤ 796 mm) ¦ Tloušťka podélně broušeno ¦ Šířka a délka jemně frézováno ¦ Kaleno a popuštěno na RM 950–1050 N/mm² (cca 28,5–32,0 HRC) ¦ Drsnost povrchu (Rz): max. 10 µm (tloušťka), resp. 25 µm (šířka) | zušlechtěno na 950 - 1050 N/mm2 28-32HRc
1.2312 | 17 | 268 | 346 | P-Desky (P-Platten) | 2263 | 93.12 | Tloušťka +0,25 / +0,20 mm ¦ Šířka -0,00 / +0,10 mm ¦ Délka -0,00 / +0,10 mm (pro rozměry ≤ 496 mm) ¦ Tloušťka +0,35 / +0,30 mm ¦ Šířka -0,00 / +0,15 mm ¦ Délka -0,00 / +0,15 mm (pro rozměry > 496 mm ≤ 796 mm) ¦ Tloušťka podélně broušeno ¦ Šířka a délka jemně frézováno ¦ Kaleno a popuštěno na RM 950–1050 N/mm² (cca 28,5–32,0 HRC) ¦ Drsnost povrchu (Rz): max. 10 µm (tloušťka), resp. 25 µm (šířka) | zušlechtěno na 950 - 1050 N/mm2 28-32HRc
1.2312 | 17 | 268 | 396 | P-Desky (P-Platten) | 2507 | 103.18 | Tloušťka +0,25 / +0,20 mm ¦ Šířka -0,00 / +0,10 mm ¦ Délka -0,00 / +0,10 mm (pro rozměry ≤ 496 mm) ¦ Tloušťka +0,35 / +0,30 mm ¦ Šířka -0,00 / +0,15 mm ¦ Délka -0,00 / +0,15 mm (pro rozměry > 496 mm ≤ 796 mm) ¦ Tloušťka podélně broušeno ¦ Šířka a délka jemně frézováno ¦ Kaleno a popuštěno na RM 950–1050 N/mm² (cca 28,5–32,0 HRC) ¦ Drsnost povrchu (Rz): max. 10 µm (tloušťka), resp. 25 µm (šířka) | zušlechtěno na 950 - 1050 N/mm2 28-32HRc
1.2312 | 17 | 268 | 446 | P-Desky (P-Platten) | 2699 | 111.06 | Tloušťka +0,25 / +0,20 mm ¦ Šířka -0,00 / +0,10 mm ¦ Délka -0,00 / +0,10 mm (pro rozměry ≤ 496 mm) ¦ Tloušťka +0,35 / +0,30 mm ¦ Šířka -0,00 / +0,15 mm ¦ Délka -0,00 / +0,15 mm (pro rozměry > 496 mm ≤ 796 mm) ¦ Tloušťka podélně broušeno ¦ Šířka a délka jemně frézováno ¦ Kaleno a popuštěno na RM 950–1050 N/mm² (cca 28,5–32,0 HRC) ¦ Drsnost povrchu (Rz): max. 10 µm (tloušťka), resp. 25 µm (šířka) | zušlechtěno na 950 - 1050 N/mm2 28-32HRc
1.2312 | 17 | 296 | 296 | P-Desky (P-Platten) | 2181 | 89.76 | Tloušťka +0,25 / +0,20 mm ¦ Šířka -0,00 / +0,10 mm ¦ Délka -0,00 / +0,10 mm (pro rozměry ≤ 496 mm) ¦ Tloušťka +0,35 / +0,30 mm ¦ Šířka -0,00 / +0,15 mm ¦ Délka -0,00 / +0,15 mm (pro rozměry > 496 mm ≤ 796 mm) ¦ Tloušťka podélně broušeno ¦ Šířka a délka jemně frézováno ¦ Kaleno a popuštěno na RM 950–1050 N/mm² (cca 28,5–32,0 HRC) ¦ Drsnost povrchu (Rz): max. 10 µm (tloušťka), resp. 25 µm (šířka) | zušlechtěno na 950 - 1050 N/mm2 28-32HRc
1.2312 | 17 | 296 | 346 | P-Desky (P-Platten) | 2453 | 100.95 | Tloušťka +0,25 / +0,20 mm ¦ Šířka -0,00 / +0,10 mm ¦ Délka -0,00 / +0,10 mm (pro rozměry ≤ 496 mm) ¦ Tloušťka +0,35 / +0,30 mm ¦ Šířka -0,00 / +0,15 mm ¦ Délka -0,00 / +0,15 mm (pro rozměry > 496 mm ≤ 796 mm) ¦ Tloušťka podélně broušeno ¦ Šířka a délka jemně frézováno ¦ Kaleno a popuštěno na RM 950–1050 N/mm² (cca 28,5–32,0 HRC) ¦ Drsnost povrchu (Rz): max. 10 µm (tloušťka), resp. 25 µm (šířka) | zušlechtěno na 950 - 1050 N/mm2 28-32HRc
1.2312 | 17 | 296 | 396 | P-Desky (P-Platten) | 2671 | 109.92 | Tloušťka +0,25 / +0,20 mm ¦ Šířka -0,00 / +0,10 mm ¦ Délka -0,00 / +0,10 mm (pro rozměry ≤ 496 mm) ¦ Tloušťka +0,35 / +0,30 mm ¦ Šířka -0,00 / +0,15 mm ¦ Délka -0,00 / +0,15 mm (pro rozměry > 496 mm ≤ 796 mm) ¦ Tloušťka podélně broušeno ¦ Šířka a délka jemně frézováno ¦ Kaleno a popuštěno na RM 950–1050 N/mm² (cca 28,5–32,0 HRC) ¦ Drsnost povrchu (Rz): max. 10 µm (tloušťka), resp. 25 µm (šířka) | zušlechtěno na 950 - 1050 N/mm2 28-32HRc
1.2312 | 20.4 | 20.4 | 500 | Předopracovaná ocel s přídavkem na obrábění | 627 | 25.82 | Tloušťka -0,00 / +0,20 mm ¦ Šířka -0,00 / +0,40 mm ¦ Čtvercový průřez -0,00 / +0,20 mm ¦ Délka 500 mm -0,00 / +15,00 mm ¦ Tloušťka a šířka materiálu broušeno/jemně frézováno ¦ Oba konce řezány pilou ¦ Povrch max. Ra 3,2 µm | zušlechtěno na 950 - 1100 N/mm2 (325HB max) 33HRc
1.2312 | 20.4 | 20.4 | 1000 | Předopracovaná ocel s přídavkem na obrábění | 1145 | 47.13 | Tloušťka -0,00 / +0,20 mm ¦ Šířka -0,00 / +0,40 mm ¦ Čtvercový průřez -0,00 / +0,20 mm ¦ Délka 1000 mm +5,00 / +30,00 mm ¦ Tloušťka a šířka materiálu broušeno/jemně frézováno ¦ Oba konce řezány pilou ¦ Povrch max. Ra 3,2 µm | zušlechtěno na 950 - 1100 N/mm2 (325HB max) 33HRc
1.2312 | 20.4 | 25.4 | 500 | Předopracovaná ocel s přídavkem na obrábění | 627 | 25.82 | Tloušťka -0,00 / +0,20 mm ¦ Šířka -0,00 / +0,40 mm ¦ Čtvercový průřez -0,00 / +0,20 mm ¦ Délka 500 mm -0,00 / +15,00 mm ¦ Tloušťka a šířka materiálu broušeno/jemně frézováno ¦ Oba konce řezány pilou ¦ Povrch max. Ra 3,2 µm | zušlechtěno na 950 - 1100 N/mm2 (325HB max) 33HRc
1.2312 | 20.4 | 25.4 | 1000 | Předopracovaná ocel s přídavkem na obrábění | 1173 | 48.28 | Tloušťka -0,00 / +0,20 mm ¦ Šířka -0,00 / +0,40 mm ¦ Čtvercový průřez -0,00 / +0,20 mm ¦ Délka 1000 mm +5,00 / +30,00 mm ¦ Tloušťka a šířka materiálu broušeno/jemně frézováno ¦ Oba konce řezány pilou ¦ Povrch max. Ra 3,2 µm | zušlechtěno na 950 - 1100 N/mm2 (325HB max) 33HRc
1.2312 | 20.4 | 30.4 | 500 | Předopracovaná ocel s přídavkem na obrábění | 655 | 26.96 | Tloušťka -0,00 / +0,20 mm ¦ Šířka -0,00 / +0,40 mm ¦ Čtvercový průřez -0,00 / +0,20 mm ¦ Délka 500 mm -0,00 / +15,00 mm ¦ Tloušťka a šířka materiálu broušeno/jemně frézováno ¦ Oba konce řezány pilou ¦ Povrch max. Ra 3,2 µm | zušlechtěno na 950 - 1100 N/mm2 (325HB max) 33HRc
1.2312 | 20.4 | 30.4 | 1000 | Předopracovaná ocel s přídavkem na obrábění | 1199 | 49.36 | Tloušťka -0,00 / +0,20 mm ¦ Šířka -0,00 / +0,40 mm ¦ Čtvercový průřez -0,00 / +0,20 mm ¦ Délka 1000 mm +5,00 / +30,00 mm ¦ Tloušťka a šířka materiálu broušeno/jemně frézováno ¦ Oba konce řezány pilou ¦ Povrch max. Ra 3,2 µm | zušlechtěno na 950 - 1100 N/mm2 (325HB max) 33HRc
1.2312 | 20.4 | 32.4 | 500 | Předopracovaná ocel s přídavkem na obrábění | 682 | 28.05 | Tloušťka -0,00 / +0,20 mm ¦ Šířka -0,00 / +0,40 mm ¦ Čtvercový průřez -0,00 / +0,20 mm ¦ Délka 500 mm -0,00 / +15,00 mm ¦ Tloušťka a šířka materiálu broušeno/jemně frézováno ¦ Oba konce řezány pilou ¦ Povrch max. Ra 3,2 µm | zušlechtěno na 950 - 1100 N/mm2 (325HB max) 33HRc
1.2312 | 20.4 | 32.4 | 1000 | Předopracovaná ocel s přídavkem na obrábění | 1281 | 52.73 | Tloušťka -0,00 / +0,20 mm ¦ Šířka -0,00 / +0,40 mm ¦ Čtvercový průřez -0,00 / +0,20 mm ¦ Délka 1000 mm +5,00 / +30,00 mm ¦ Tloušťka a šířka materiálu broušeno/jemně frézováno ¦ Oba konce řezány pilou ¦ Povrch max. Ra 3,2 µm | zušlechtěno na 950 - 1100 N/mm2 (325HB max) 33HRc
1.2312 | 20.4 | 40.4 | 500 | Předopracovaná ocel s přídavkem na obrábění | 763 | 31.41 | Tloušťka -0,00 / +0,20 mm ¦ Šířka -0,00 / +0,40 mm ¦ Čtvercový průřez -0,00 / +0,20 mm ¦ Délka 500 mm -0,00 / +15,00 mm ¦ Tloušťka a šířka materiálu broušeno/jemně frézováno ¦ Oba konce řezány pilou ¦ Povrch max. Ra 3,2 µm | zušlechtěno na 950 - 1100 N/mm2 (325HB max) 33HRc
1.2312 | 20.4 | 40.4 | 1000 | Předopracovaná ocel s přídavkem na obrábění | 1391 | 57.24 | Tloušťka -0,00 / +0,20 mm ¦ Šířka -0,00 / +0,40 mm ¦ Čtvercový průřez -0,00 / +0,20 mm ¦ Délka 1000 mm +5,00 / +30,00 mm ¦ Tloušťka a šířka materiálu broušeno/jemně frézováno ¦ Oba konce řezány pilou ¦ Povrch max. Ra 3,2 µm | zušlechtěno na 950 - 1100 N/mm2 (325HB max) 33HRc
1.2312 | 20.4 | 50.4 | 500 | Předopracovaná ocel s přídavkem na obrábění | 873 | 35.93 | Tloušťka -0,00 / +0,20 mm ¦ Šířka -0,00 / +0,40 mm ¦ Čtvercový průřez -0,00 / +0,20 mm ¦ Délka 500 mm -0,00 / +15,00 mm ¦ Tloušťka a šířka materiálu broušeno/jemně frézováno ¦ Oba konce řezány pilou ¦ Povrch max. Ra 3,2 µm | zušlechtěno na 950 - 1100 N/mm2 (325HB max) 33HRc
1.2312 | 20.4 | 50.4 | 1000 | Předopracovaná ocel s přídavkem na obrábění | 1609 | 66.21 | Tloušťka -0,00 / +0,20 mm ¦ Šířka -0,00 / +0,40 mm ¦ Čtvercový průřez -0,00 / +0,20 mm ¦ Délka 1000 mm +5,00 / +30,00 mm ¦ Tloušťka a šířka materiálu broušeno/jemně frézováno ¦ Oba konce řezány pilou ¦ Povrch max. Ra 3,2 µm | zušlechtěno na 950 - 1100 N/mm2 (325HB max) 33HRc
1.2312 | 20.4 | 60.4 | 500 | Předopracovaná ocel s přídavkem na obrábění | 982 | 40.39 | Tloušťka -0,00 / +0,20 mm ¦ Šířka -0,00 / +0,40 mm ¦ Čtvercový průřez -0,00 / +0,20 mm ¦ Délka 500 mm -0,00 / +15,00 mm ¦ Tloušťka a šířka materiálu broušeno/jemně frézováno ¦ Oba konce řezány pilou ¦ Povrch max. Ra 3,2 µm | zušlechtěno na 950 - 1100 N/mm2 (325HB max) 33HRc
1.2312 | 20.4 | 60.4 | 1000 | Předopracovaná ocel s přídavkem na obrábění | 1799 | 74.04 | Tloušťka -0,00 / +0,20 mm ¦ Šířka -0,00 / +0,40 mm ¦ Čtvercový průřez -0,00 / +0,20 mm ¦ Délka 1000 mm +5,00 / +30,00 mm ¦ Tloušťka a šířka materiálu broušeno/jemně frézováno ¦ Oba konce řezány pilou ¦ Povrch max. Ra 3,2 µm | zušlechtěno na 950 - 1100 N/mm2 (325HB max) 33HRc
1.2312 | 20.4 | 63.4 | 500 | Předopracovaná ocel s přídavkem na obrábění | 1009 | 41.53 | Tloušťka -0,00 / +0,20 mm ¦ Šířka -0,00 / +0,40 mm ¦ Čtvercový průřez -0,00 / +0,20 mm ¦ Délka 500 mm -0,00 / +15,00 mm ¦ Tloušťka a šířka materiálu broušeno/jemně frézováno ¦ Oba konce řezány pilou ¦ Povrch max. Ra 3,2 µm | zušlechtěno na 950 - 1100 N/mm2 (325HB max) 33HRc
1.2312 | 20.4 | 63.4 | 1000 | Předopracovaná ocel s přídavkem na obrábění | 1881 | 77.41 | Tloušťka -0,00 / +0,20 mm ¦ Šířka -0,00 / +0,40 mm ¦ Čtvercový průřez -0,00 / +0,20 mm ¦ Délka 1000 mm +5,00 / +30,00 mm ¦ Tloušťka a šířka materiálu broušeno/jemně frézováno ¦ Oba konce řezány pilou ¦ Povrch max. Ra 3,2 µm | zušlechtěno na 950 - 1100 N/mm2 (325HB max) 33HRc
1.2312 | 20.4 | 70.4 | 500 | Předopracovaná ocel s přídavkem na obrábění | 1118 | 45.99 | Tloušťka -0,00 / +0,20 mm ¦ Šířka -0,00 / +0,40 mm ¦ Čtvercový průřez -0,00 / +0,20 mm ¦ Délka 500 mm -0,00 / +15,00 mm ¦ Tloušťka a šířka materiálu broušeno/jemně frézováno ¦ Oba konce řezány pilou ¦ Povrch max. Ra 3,2 µm | zušlechtěno na 950 - 1100 N/mm2 (325HB max) 33HRc
1.2312 | 20.4 | 70.4 | 1000 | Předopracovaná ocel s přídavkem na obrábění | 2045 | 84.16 | Tloušťka -0,00 / +0,20 mm ¦ Šířka -0,00 / +0,40 mm ¦ Čtvercový průřez -0,00 / +0,20 mm ¦ Délka 1000 mm +5,00 / +30,00 mm ¦ Tloušťka a šířka materiálu broušeno/jemně frézováno ¦ Oba konce řezány pilou ¦ Povrch max. Ra 3,2 µm | zušlechtěno na 950 - 1100 N/mm2 (325HB max) 33HRc
1.2312 | 20.4 | 80.4 | 500 | Předopracovaná ocel s přídavkem na obrábění | 1173 | 48.28 | Tloušťka -0,00 / +0,20 mm ¦ Šířka -0,00 / +0,40 mm ¦ Čtvercový průřez -0,00 / +0,20 mm ¦ Délka 500 mm -0,00 / +15,00 mm ¦ Tloušťka a šířka materiálu broušeno/jemně frézováno ¦ Oba konce řezány pilou ¦ Povrch max. Ra 3,2 µm | zušlechtěno na 950 - 1100 N/mm2 (325HB max) 33HRc
1.2312 | 20.4 | 80.4 | 1000 | Předopracovaná ocel s přídavkem na obrábění | 2181 | 89.76 | Tloušťka -0,00 / +0,20 mm ¦ Šířka -0,00 / +0,40 mm ¦ Čtvercový průřez -0,00 / +0,20 mm ¦ Délka 1000 mm +5,00 / +30,00 mm ¦ Tloušťka a šířka materiálu broušeno/jemně frézováno ¦ Oba konce řezány pilou ¦ Povrch max. Ra 3,2 µm | zušlechtěno na 950 - 1100 N/mm2 (325HB max) 33HRc
1.2312 | 20.4 | 90.4 | 500 | Předopracovaná ocel s přídavkem na obrábění | 1391 | 57.24 | Tloušťka -0,00 / +0,20 mm ¦ Šířka -0,00 / +0,40 mm ¦ Čtvercový průřez -0,00 / +0,20 mm ¦ Délka 500 mm -0,00 / +15,00 mm ¦ Tloušťka a šířka materiálu broušeno/jemně frézováno ¦ Oba konce řezány pilou ¦ Povrch max. Ra 3,2 µm | zušlechtěno na 950 - 1100 N/mm2 (325HB max) 33HRc
1.2312 | 20.4 | 90.4 | 1000 | Předopracovaná ocel s přídavkem na obrábění | 2563 | 105.46 | Tloušťka -0,00 / +0,20 mm ¦ Šířka -0,00 / +0,40 mm ¦ Čtvercový průřez -0,00 / +0,20 mm ¦ Délka 1000 mm +5,00 / +30,00 mm ¦ Tloušťka a šířka materiálu broušeno/jemně frézováno ¦ Oba konce řezány pilou ¦ Povrch max. Ra 3,2 µm | zušlechtěno na 950 - 1100 N/mm2 (325HB max) 33HRc
1.2312 | 20.4 | 100.4 | 500 | Předopracovaná ocel s přídavkem na obrábění | 1499 | 61.7 | Tloušťka -0,00 / +0,20 mm ¦ Šířka -0,00 / +0,40 mm ¦ Čtvercový průřez -0,00 / +0,20 mm ¦ Délka 500 mm -0,00 / +15,00 mm ¦ Tloušťka a šířka materiálu broušeno/jemně frézováno ¦ Oba konce řezány pilou ¦ Povrch max. Ra 3,2 µm | zušlechtěno na 950 - 1100 N/mm2 (325HB max) 33HRc
1.2312 | 20.4 | 100.4 | 1000 | Předopracovaná ocel s přídavkem na obrábění | 2781 | 114.44 | Tloušťka -0,00 / +0,20 mm ¦ Šířka -0,00 / +0,40 mm ¦ Čtvercový průřez -0,00 / +0,20 mm ¦ Délka 1000 mm +5,00 / +30,00 mm ¦ Tloušťka a šířka materiálu broušeno/jemně frézováno ¦ Oba konce řezány pilou ¦ Povrch max. Ra 3,2 µm | zušlechtěno na 950 - 1100 N/mm2 (325HB max) 33HRc
1.2312 | 20.4 | 110.4 | 500 | Předopracovaná ocel s přídavkem na obrábění | 1853 | 76.27 | Tloušťka -0,00 / +0,20 mm ¦ Šířka -0,00 / +0,40 mm ¦ Čtvercový průřez -0,00 / +0,20 mm ¦ Délka 500 mm -0,00 / +15,00 mm ¦ Tloušťka a šířka materiálu broušeno/jemně frézováno ¦ Oba konce řezány pilou ¦ Povrch max. Ra 3,2 µm | zušlechtěno na 950 - 1100 N/mm2 (325HB max) 33HRc
1.2312 | 20.4 | 110.4 | 1000 | Předopracovaná ocel s přídavkem na obrábění | 3434 | 141.34 | Tloušťka -0,00 / +0,20 mm ¦ Šířka -0,00 / +0,40 mm ¦ Čtvercový průřez -0,00 / +0,20 mm ¦ Délka 1000 mm +5,00 / +30,00 mm ¦ Tloušťka a šířka materiálu broušeno/jemně frézováno ¦ Oba konce řezány pilou ¦ Povrch max. Ra 3,2 µm | zušlechtěno na 950 - 1100 N/mm2 (325HB max) 33HRc
1.2312 | 20.4 | 120.4 | 500 | Předopracovaná ocel s přídavkem na obrábění | 1881 | 77.41 | Tloušťka -0,00 / +0,20 mm ¦ Šířka -0,00 / +0,40 mm ¦ Čtvercový průřez -0,00 / +0,20 mm ¦ Délka 500 mm -0,00 / +15,00 mm ¦ Tloušťka a šířka materiálu broušeno/jemně frézováno ¦ Oba konce řezány pilou ¦ Povrch max. Ra 3,2 µm | zušlechtěno na 950 - 1100 N/mm2 (325HB max) 33HRc
1.2312 | 20.4 | 120.4 | 1000 | Předopracovaná ocel s přídavkem na obrábění | 3517 | 144.72 | Tloušťka -0,00 / +0,20 mm ¦ Šířka -0,00 / +0,40 mm ¦ Čtvercový průřez -0,00 / +0,20 mm ¦ Délka 1000 mm +5,00 / +30,00 mm ¦ Tloušťka a šířka materiálu broušeno/jemně frézováno ¦ Oba konce řezány pilou ¦ Povrch max. Ra 3,2 µm | zušlechtěno na 950 - 1100 N/mm2 (325HB max) 33HRc
1.2312 | 20.4 | 125.4 | 500 | Předopracovaná ocel s přídavkem na obrábění | 2045 | 84.16 | Tloušťka -0,00 / +0,20 mm ¦ Šířka -0,00 / +0,40 mm ¦ Čtvercový průřez -0,00 / +0,20 mm ¦ Délka 500 mm -0,00 / +15,00 mm ¦ Tloušťka a šířka materiálu broušeno/jemně frézováno ¦ Oba konce řezány pilou ¦ Povrch max. Ra 3,2 µm | zušlechtěno na 950 - 1100 N/mm2 (325HB max) 33HRc
1.2312 | 20.4 | 125.4 | 1000 | Předopracovaná ocel s přídavkem na obrábění | 3789 | 155.92 | Tloušťka -0,00 / +0,20 mm ¦ Šířka -0,00 / +0,40 mm ¦ Čtvercový průřez -0,00 / +0,20 mm ¦ Délka 1000 mm +5,00 / +30,00 mm ¦ Tloušťka a šířka materiálu broušeno/jemně frézováno ¦ Oba konce řezány pilou ¦ Povrch max. Ra 3,2 µm | zušlechtěno na 950 - 1100 N/mm2 (325HB max) 33HRc
1.2312 | 20.4 | 130.4 | 500 | Předopracovaná ocel s přídavkem na obrábění | 2071 | 85.24 | Tloušťka -0,00 / +0,20 mm ¦ Šířka -0,00 / +0,40 mm ¦ Čtvercový průřez -0,00 / +0,20 mm ¦ Délka 500 mm -0,00 / +15,00 mm ¦ Tloušťka a šířka materiálu broušeno/jemně frézováno ¦ Oba konce řezány pilou ¦ Povrch max. Ra 3,2 µm | zušlechtěno na 950 - 1100 N/mm2 (325HB max) 33HRc
1.2312 | 20.4 | 130.4 | 1000 | Předopracovaná ocel s přídavkem na obrábění | 3843 | 158.14 | Tloušťka -0,00 / +0,20 mm ¦ Šířka -0,00 / +0,40 mm ¦ Čtvercový průřez -0,00 / +0,20 mm ¦ Délka 1000 mm +5,00 / +30,00 mm ¦ Tloušťka a šířka materiálu broušeno/jemně frézováno ¦ Oba konce řezány pilou ¦ Povrch max. Ra 3,2 µm | zušlechtěno na 950 - 1100 N/mm2 (325HB max) 33HRc
1.2312 | 20.4 | 140.4 | 500 | Předopracovaná ocel s přídavkem na obrábění | 2235 | 91.98 | Tloušťka -0,00 / +0,20 mm ¦ Šířka -0,00 / +0,40 mm ¦ Čtvercový průřez -0,00 / +0,20 mm ¦ Délka 500 mm -0,00 / +15,00 mm ¦ Tloušťka a šířka materiálu broušeno/jemně frézováno ¦ Oba konce řezány pilou ¦ Povrch max. Ra 3,2 µm | zušlechtěno na 950 - 1100 N/mm2 (325HB max) 33HRc
1.2312 | 20.4 | 140.4 | 1000 | Předopracovaná ocel s přídavkem na obrábění | 4143 | 170.48 | Tloušťka -0,00 / +0,20 mm ¦ Šířka -0,00 / +0,40 mm ¦ Čtvercový průřez -0,00 / +0,20 mm ¦ Délka 1000 mm +5,00 / +30,00 mm ¦ Tloušťka a šířka materiálu broušeno/jemně frézováno ¦ Oba konce řezány pilou ¦ Povrch max. Ra 3,2 µm | zušlechtěno na 950 - 1100 N/mm2 (325HB max) 33HRc
1.2312 | 20.4 | 150.4 | 500 | Předopracovaná ocel s přídavkem na obrábění | 2289 | 94.21 | Tloušťka -0,00 / +0,20 mm ¦ Šířka -0,00 / +0,40 mm ¦ Čtvercový průřez -0,00 / +0,20 mm ¦ Délka 500 mm -0,00 / +15,00 mm ¦ Tloušťka a šířka materiálu broušeno/jemně frézováno ¦ Oba konce řezány pilou ¦ Povrch max. Ra 3,2 µm | zušlechtěno na 950 - 1100 N/mm2 (325HB max) 33HRc
1.2312 | 20.4 | 150.4 | 1000 | Předopracovaná ocel s přídavkem na obrábění | 4279 | 176.08 | Tloušťka -0,00 / +0,20 mm ¦ Šířka -0,00 / +0,40 mm ¦ Čtvercový průřez -0,00 / +0,20 mm ¦ Délka 1000 mm +5,00 / +30,00 mm ¦ Tloušťka a šířka materiálu broušeno/jemně frézováno ¦ Oba konce řezány pilou ¦ Povrch max. Ra 3,2 µm | zušlechtěno na 950 - 1100 N/mm2 (325HB max) 33HRc
1.2312 | 20.4 | 156.4 | 1000 | Předopracovaná ocel s přídavkem na obrábění | 4198 | 172.76 | Tloušťka -0,00 / +0,20 mm ¦ Šířka -0,00 / +0,40 mm ¦ Čtvercový průřez -0,00 / +0,20 mm ¦ Délka 1000 mm +5,00 / +30,00 mm ¦ Tloušťka a šířka materiálu broušeno/jemně frézováno ¦ Oba konce řezány pilou ¦ Povrch max. Ra 3,2 µm | zušlechtěno na 950 - 1100 N/mm2 (325HB max) 33HRc
1.2312 | 20.4 | 160.4 | 500 | Předopracovaná ocel s přídavkem na obrábění | 2725 | 112.15 | Tloušťka -0,00 / +0,20 mm ¦ Šířka -0,00 / +0,40 mm ¦ Čtvercový průřez -0,00 / +0,20 mm ¦ Délka 500 mm -0,00 / +15,00 mm ¦ Tloušťka a šířka materiálu broušeno/jemně frézováno ¦ Oba konce řezány pilou ¦ Povrch max. Ra 3,2 µm | zušlechtěno na 950 - 1100 N/mm2 (325HB max) 33HRc
1.2312 | 20.4 | 160.4 | 1000 | Předopracovaná ocel s přídavkem na obrábění | 5070 | 208.64 | Tloušťka -0,00 / +0,20 mm ¦ Šířka -0,00 / +0,40 mm ¦ Čtvercový průřez -0,00 / +0,20 mm ¦ Délka 1000 mm +5,00 / +30,00 mm ¦ Tloušťka a šířka materiálu broušeno/jemně frézováno ¦ Oba konce řezány pilou ¦ Povrch max. Ra 3,2 µm | zušlechtěno na 950 - 1100 N/mm2 (325HB max) 33HRc
1.2312 | 20.4 | 175.4 | 500 | Předopracovaná ocel s přídavkem na obrábění | 2835 | 116.66 | Tloušťka -0,00 / +0,20 mm ¦ Šířka -0,00 / +0,40 mm ¦ Čtvercový průřez -0,00 / +0,20 mm ¦ Délka 500 mm -0,00 / +15,00 mm ¦ Tloušťka a šířka materiálu broušeno/jemně frézováno ¦ Oba konce řezány pilou ¦ Povrch max. Ra 3,2 µm | zušlechtěno na 950 - 1100 N/mm2 (325HB max) 33HRc
1.2312 | 20.4 | 175.4 | 1000 | Předopracovaná ocel s přídavkem na obrábění | 5288 | 217.61 | Tloušťka -0,00 / +0,20 mm ¦ Šířka -0,00 / +0,40 mm ¦ Čtvercový průřez -0,00 / +0,20 mm ¦ Délka 1000 mm +5,00 / +30,00 mm ¦ Tloušťka a šířka materiálu broušeno/jemně frézováno ¦ Oba konce řezány pilou ¦ Povrch max. Ra 3,2 µm | zušlechtěno na 950 - 1100 N/mm2 (325HB max) 33HRc
1.2312 | 20.4 | 180.4 | 500 | Předopracovaná ocel s přídavkem na obrábění | 2863 | 117.8 | Tloušťka -0,00 / +0,20 mm ¦ Šířka -0,00 / +0,40 mm ¦ Čtvercový průřez -0,00 / +0,20 mm ¦ Délka 500 mm -0,00 / +15,00 mm ¦ Tloušťka a šířka materiálu broušeno/jemně frézováno ¦ Oba konce řezány pilou ¦ Povrch max. Ra 3,2 µm | zušlechtěno na 950 - 1100 N/mm2 (325HB max) 33HRc
1.2312 | 20.4 | 180.4 | 1000 | Předopracovaná ocel s přídavkem na obrábění | 5342 | 219.84 | Tloušťka -0,00 / +0,20 mm ¦ Šířka -0,00 / +0,40 mm ¦ Čtvercový průřez -0,00 / +0,20 mm ¦ Délka 1000 mm +5,00 / +30,00 mm ¦ Tloušťka a šířka materiálu broušeno/jemně frézováno ¦ Oba konce řezány pilou ¦ Povrch max. Ra 3,2 µm | zušlechtěno na 950 - 1100 N/mm2 (325HB max) 33HRc
1.2312 | 20.4 | 200.4 | 500 | Předopracovaná ocel s přídavkem na obrábění | 3025 | 124.49 | Tloušťka -0,00 / +0,20 mm ¦ Šířka -0,00 / +0,40 mm ¦ Čtvercový průřez -0,00 / +0,20 mm ¦ Délka 500 mm -0,00 / +15,00 mm ¦ Tloušťka a šířka materiálu broušeno/jemně frézováno ¦ Oba konce řezány pilou ¦ Povrch max. Ra 3,2 µm | zušlechtěno na 950 - 1100 N/mm2 (325HB max) 33HRc
1.2312 | 20.4 | 200.4 | 1000 | Předopracovaná ocel s přídavkem na obrábění | 5642 | 232.18 | Tloušťka -0,00 / +0,20 mm ¦ Šířka -0,00 / +0,40 mm ¦ Čtvercový průřez -0,00 / +0,20 mm ¦ Délka 1000 mm +5,00 / +30,00 mm ¦ Tloušťka a šířka materiálu broušeno/jemně frézováno ¦ Oba konce řezány pilou ¦ Povrch max. Ra 3,2 µm | zušlechtěno na 950 - 1100 N/mm2 (325HB max) 33HRc
1.2312 | 20.4 | 220.4 | 500 | Předopracovaná ocel s přídavkem na obrábění | 3598 | 148.08 | Tloušťka -0,00 / +0,20 mm ¦ Šířka -0,00 / +0,40 mm ¦ Čtvercový průřez -0,00 / +0,20 mm ¦ Délka 500 mm -0,00 / +15,00 mm ¦ Tloušťka a šířka materiálu broušeno/jemně frézováno ¦ Oba konce řezány pilou ¦ Povrch max. Ra 3,2 µm | zušlechtěno na 950 - 1100 N/mm2 (325HB max) 33HRc
1.2312 | 20.4 | 220.4 | 1000 | Předopracovaná ocel s přídavkem na obrábění | 6704 | 275.89 | Tloušťka -0,00 / +0,20 mm ¦ Šířka -0,00 / +0,40 mm ¦ Čtvercový průřez -0,00 / +0,20 mm ¦ Délka 1000 mm +5,00 / +30,00 mm ¦ Tloušťka a šířka materiálu broušeno/jemně frézováno ¦ Oba konce řezány pilou ¦ Povrch max. Ra 3,2 µm | zušlechtěno na 950 - 1100 N/mm2 (325HB max) 33HRc
1.2312 | 20.4 | 250.4 | 500 | Předopracovaná ocel s přídavkem na obrábění | 3761 | 154.77 | Tloušťka -0,00 / +0,20 mm ¦ Šířka -0,00 / +0,40 mm ¦ Čtvercový průřez -0,00 / +0,20 mm ¦ Délka 500 mm -0,00 / +15,00 mm ¦ Tloušťka a šířka materiálu broušeno/jemně frézováno ¦ Oba konce řezány pilou ¦ Povrch max. Ra 3,2 µm | zušlechtěno na 950 - 1100 N/mm2 (325HB max) 33HRc
1.2312 | 20.4 | 250.4 | 1000 | Předopracovaná ocel s přídavkem na obrábění | 7032 | 289.37 | Tloušťka -0,00 / +0,20 mm ¦ Šířka -0,00 / +0,40 mm ¦ Čtvercový průřez -0,00 / +0,20 mm ¦ Délka 1000 mm +5,00 / +30,00 mm ¦ Tloušťka a šířka materiálu broušeno/jemně frézováno ¦ Oba konce řezány pilou ¦ Povrch max. Ra 3,2 µm | zušlechtěno na 950 - 1100 N/mm2 (325HB max) 33HRc
1.2312 | 20.4 | 300.4 | 500 | Předopracovaná ocel s přídavkem na obrábění | 4170 | 171.62 | Tloušťka -0,00 / +0,20 mm ¦ Šířka -0,00 / +0,40 mm ¦ Čtvercový průřez -0,00 / +0,20 mm ¦ Délka 500 mm -0,00 / +15,00 mm ¦ Tloušťka a šířka materiálu broušeno/jemně frézováno ¦ Oba konce řezány pilou ¦ Povrch max. Ra 3,2 µm | zušlechtěno na 950 - 1100 N/mm2 (325HB max) 33HRc
1.2312 | 20.4 | 300.4 | 1000 | Předopracovaná ocel s přídavkem na obrábění | 7768 | 319.65 | Tloušťka -0,00 / +0,20 mm ¦ Šířka -0,00 / +0,40 mm ¦ Čtvercový průřez -0,00 / +0,20 mm ¦ Délka 1000 mm +5,00 / +30,00 mm ¦ Tloušťka a šířka materiálu broušeno/jemně frézováno ¦ Oba konce řezány pilou ¦ Povrch max. Ra 3,2 µm | zušlechtěno na 950 - 1100 N/mm2 (325HB max) 33HRc
1.2312 | 20.4 | 350.4 | 500 | Předopracovaná ocel s přídavkem na obrábění | 4770 | 196.3 | Tloušťka -0,00 / +0,20 mm ¦ Šířka -0,00 / +0,40 mm ¦ Čtvercový průřez -0,00 / +0,20 mm ¦ Délka 500 mm -0,00 / +15,00 mm ¦ Tloušťka a šířka materiálu broušeno/jemně frézováno ¦ Oba konce řezány pilou ¦ Povrch max. Ra 3,2 µm | zušlechtěno na 950 - 1100 N/mm2 (325HB max) 33HRc
1.2312 | 20.4 | 350.4 | 1000 | Předopracovaná ocel s přídavkem na obrábění | 8885 | 365.65 | Tloušťka -0,00 / +0,20 mm ¦ Šířka -0,00 / +0,40 mm ¦ Čtvercový průřez -0,00 / +0,20 mm ¦ Délka 1000 mm +5,00 / +30,00 mm ¦ Tloušťka a šířka materiálu broušeno/jemně frézováno ¦ Oba konce řezány pilou ¦ Povrch max. Ra 3,2 µm | zušlechtěno na 950 - 1100 N/mm2 (325HB max) 33HRc
1.2312 | 20.4 | 505 | 500 | Předopracovaná ocel s přídavkem na obrábění | 7278 | 299.49 | Tloušťka -0,00 / +0,20 mm ¦ Šířka -0,00 / +0,40 mm ¦ Čtvercový průřez -0,00 / +0,20 mm ¦ Délka 500 mm -0,00 / +15,00 mm ¦ Tloušťka a šířka materiálu broušeno/jemně frézováno ¦ Oba konce řezány pilou ¦ Povrch max. Ra 3,2 µm | zušlechtěno na 950 - 1100 N/mm2 (325HB max) 33HRc
1.2312 | 20.4 | 505 | 1000 | Předopracovaná ocel s přídavkem na obrábění | 13572 | 558.53 | Tloušťka -0,00 / +0,20 mm ¦ Šířka -0,00 / +0,40 mm ¦ Čtvercový průřez -0,00 / +0,20 mm ¦ Délka 1000 mm +5,00 / +30,00 mm ¦ Tloušťka a šířka materiálu broušeno/jemně frézováno ¦ Oba konce řezány pilou ¦ Povrch max. Ra 3,2 µm | zušlechtěno na 950 - 1100 N/mm2 (325HB max) 33HRc
1.2312 | 22 | 74 | 346 | P-Desky (P-Platten) | 982 | 40.39 | Tloušťka +0,25 / +0,20 mm ¦ Šířka -0,00 / +0,10 mm ¦ Délka -0,00 / +0,10 mm (pro rozměry ≤ 496 mm) ¦ Tloušťka +0,35 / +0,30 mm ¦ Šířka -0,00 / +0,15 mm ¦ Délka -0,00 / +0,15 mm (pro rozměry > 496 mm ≤ 796 mm) ¦ Tloušťka podélně broušeno ¦ Šířka a délka jemně frézováno ¦ Kaleno a popuštěno na RM 950–1050 N/mm² (cca 28,5–32,0 HRC) ¦ Drsnost povrchu (Rz): max. 10 µm (tloušťka), resp. 25 µm (šířka) | zušlechtěno na 950 - 1050 N/mm2 28-32HRc
1.2312 | 22 | 95 | 95 | P-Desky (P-Platten) | 600 | 24.68 | Tloušťka +0,25 / +0,20 mm ¦ Šířka -0,00 / +0,10 mm ¦ Délka -0,00 / +0,10 mm (pro rozměry ≤ 496 mm) ¦ Tloušťka +0,35 / +0,30 mm ¦ Šířka -0,00 / +0,15 mm ¦ Délka -0,00 / +0,15 mm (pro rozměry > 496 mm ≤ 796 mm) ¦ Tloušťka podélně broušeno ¦ Šířka a délka jemně frézováno ¦ Kaleno a popuštěno na RM 950–1050 N/mm² (cca 28,5–32,0 HRC) ¦ Drsnost povrchu (Rz): max. 10 µm (tloušťka), resp. 25 µm (šířka) | zušlechtěno na 950 - 1050 N/mm2 28-32HRc
1.2312 | 22 | 96 | 96 | P-Desky (P-Platten) | 600 | 24.68 | Tloušťka +0,25 / +0,20 mm ¦ Šířka -0,00 / +0,10 mm ¦ Délka -0,00 / +0,10 mm (pro rozměry ≤ 496 mm) ¦ Tloušťka +0,35 / +0,30 mm ¦ Šířka -0,00 / +0,15 mm ¦ Délka -0,00 / +0,15 mm (pro rozměry > 496 mm ≤ 796 mm) ¦ Tloušťka podélně broušeno ¦ Šířka a délka jemně frézováno ¦ Kaleno a popuštěno na RM 950–1050 N/mm² (cca 28,5–32,0 HRC) ¦ Drsnost povrchu (Rz): max. 10 µm (tloušťka), resp. 25 µm (šířka) | zušlechtěno na 950 - 1050 N/mm2 28-32HRc
1.2312 | 22 | 96 | 126 | P-Desky (P-Platten) | 655 | 26.96 | Tloušťka +0,25 / +0,20 mm ¦ Šířka -0,00 / +0,10 mm ¦ Délka -0,00 / +0,10 mm (pro rozměry ≤ 496 mm) ¦ Tloušťka +0,35 / +0,30 mm ¦ Šířka -0,00 / +0,15 mm ¦ Délka -0,00 / +0,15 mm (pro rozměry > 496 mm ≤ 796 mm) ¦ Tloušťka podélně broušeno ¦ Šířka a délka jemně frézováno ¦ Kaleno a popuštěno na RM 950–1050 N/mm² (cca 28,5–32,0 HRC) ¦ Drsnost povrchu (Rz): max. 10 µm (tloušťka), resp. 25 µm (šířka) | zušlechtěno na 950 - 1050 N/mm2 28-32HRc
1.2312 | 22 | 106 | 346 | P-Desky (P-Platten) | 1281 | 52.73 | Tloušťka +0,25 / +0,20 mm ¦ Šířka -0,00 / +0,10 mm ¦ Délka -0,00 / +0,10 mm (pro rozměry ≤ 496 mm) ¦ Tloušťka +0,35 / +0,30 mm ¦ Šířka -0,00 / +0,15 mm ¦ Délka -0,00 / +0,15 mm (pro rozměry > 496 mm ≤ 796 mm) ¦ Tloušťka podélně broušeno ¦ Šířka a délka jemně frézováno ¦ Kaleno a popuštěno na RM 950–1050 N/mm² (cca 28,5–32,0 HRC) ¦ Drsnost povrchu (Rz): max. 10 µm (tloušťka), resp. 25 µm (šířka) | zušlechtěno na 950 - 1050 N/mm2 28-32HRc
1.2312 | 22 | 106 | 396 | P-Desky (P-Platten) | 1473 | 60.61 | Tloušťka +0,25 / +0,20 mm ¦ Šířka -0,00 / +0,10 mm ¦ Délka -0,00 / +0,10 mm (pro rozměry ≤ 496 mm) ¦ Tloušťka +0,35 / +0,30 mm ¦ Šířka -0,00 / +0,15 mm ¦ Délka -0,00 / +0,15 mm (pro rozměry > 496 mm ≤ 796 mm) ¦ Tloušťka podélně broušeno ¦ Šířka a délka jemně frézováno ¦ Kaleno a popuštěno na RM 950–1050 N/mm² (cca 28,5–32,0 HRC) ¦ Drsnost povrchu (Rz): max. 10 µm (tloušťka), resp. 25 µm (šířka) | zušlechtěno na 950 - 1050 N/mm2 28-32HRc
1.2312 | 22 | 106 | 446 | P-Desky (P-Platten) | 1581 | 65.07 | Tloušťka +0,25 / +0,20 mm ¦ Šířka -0,00 / +0,10 mm ¦ Délka -0,00 / +0,10 mm (pro rozměry ≤ 496 mm) ¦ Tloušťka +0,35 / +0,30 mm ¦ Šířka -0,00 / +0,15 mm ¦ Délka -0,00 / +0,15 mm (pro rozměry > 496 mm ≤ 796 mm) ¦ Tloušťka podélně broušeno ¦ Šířka a délka jemně frézováno ¦ Kaleno a popuštěno na RM 950–1050 N/mm² (cca 28,5–32,0 HRC) ¦ Drsnost povrchu (Rz): max. 10 µm (tloušťka), resp. 25 µm (šířka) | zušlechtěno na 950 - 1050 N/mm2 28-32HRc
1.2312 | 22 | 106 | 496 | P-Desky (P-Platten) | 1717 | 70.67 | Tloušťka +0,25 / +0,20 mm ¦ Šířka -0,00 / +0,10 mm ¦ Délka -0,00 / +0,10 mm (pro rozměry ≤ 496 mm) ¦ Tloušťka +0,35 / +0,30 mm ¦ Šířka -0,00 / +0,15 mm ¦ Délka -0,00 / +0,15 mm (pro rozměry > 496 mm ≤ 796 mm) ¦ Tloušťka podélně broušeno ¦ Šířka a délka jemně frézováno ¦ Kaleno a popuštěno na RM 950–1050 N/mm² (cca 28,5–32,0 HRC) ¦ Drsnost povrchu (Rz): max. 10 µm (tloušťka), resp. 25 µm (šířka) | zušlechtěno na 950 - 1050 N/mm2 28-32HRc
1.2312 | 22 | 122 | 196 | P-Desky (P-Platten) | 955 | 39.3 | Tloušťka +0,25 / +0,20 mm ¦ Šířka -0,00 / +0,10 mm ¦ Délka -0,00 / +0,10 mm (pro rozměry ≤ 496 mm) ¦ Tloušťka +0,35 / +0,30 mm ¦ Šířka -0,00 / +0,15 mm ¦ Délka -0,00 / +0,15 mm (pro rozměry > 496 mm ≤ 796 mm) ¦ Tloušťka podélně broušeno ¦ Šířka a délka jemně frézováno ¦ Kaleno a popuštěno na RM 950–1050 N/mm² (cca 28,5–32,0 HRC) ¦ Drsnost povrchu (Rz): max. 10 µm (tloušťka), resp. 25 µm (šířka) | zušlechtěno na 950 - 1050 N/mm2 28-32HRc
1.2312 | 22 | 122 | 246 | P-Desky (P-Platten) | 1091 | 44.9 | Tloušťka +0,25 / +0,20 mm ¦ Šířka -0,00 / +0,10 mm ¦ Délka -0,00 / +0,10 mm (pro rozměry ≤ 496 mm) ¦ Tloušťka +0,35 / +0,30 mm ¦ Šířka -0,00 / +0,15 mm ¦ Délka -0,00 / +0,15 mm (pro rozměry > 496 mm ≤ 796 mm) ¦ Tloušťka podélně broušeno ¦ Šířka a délka jemně frézováno ¦ Kaleno a popuštěno na RM 950–1050 N/mm² (cca 28,5–32,0 HRC) ¦ Drsnost povrchu (Rz): max. 10 µm (tloušťka), resp. 25 µm (šířka) | zušlechtěno na 950 - 1050 N/mm2 28-32HRc
1.2312 | 22 | 122 | 296 | P-Desky (P-Platten) | 1281 | 52.73 | Tloušťka +0,25 / +0,20 mm ¦ Šířka -0,00 / +0,10 mm ¦ Délka -0,00 / +0,10 mm (pro rozměry ≤ 496 mm) ¦ Tloušťka +0,35 / +0,30 mm ¦ Šířka -0,00 / +0,15 mm ¦ Délka -0,00 / +0,15 mm (pro rozměry > 496 mm ≤ 796 mm) ¦ Tloušťka podélně broušeno ¦ Šířka a délka jemně frézováno ¦ Kaleno a popuštěno na RM 950–1050 N/mm² (cca 28,5–32,0 HRC) ¦ Drsnost povrchu (Rz): max. 10 µm (tloušťka), resp. 25 µm (šířka) | zušlechtěno na 950 - 1050 N/mm2 28-32HRc
1.2312 | 22 | 122 | 346 | P-Desky (P-Platten) | 1417 | 58.33 | Tloušťka +0,25 / +0,20 mm ¦ Šířka -0,00 / +0,10 mm ¦ Délka -0,00 / +0,10 mm (pro rozměry ≤ 496 mm) ¦ Tloušťka +0,35 / +0,30 mm ¦ Šířka -0,00 / +0,15 mm ¦ Délka -0,00 / +0,15 mm (pro rozměry > 496 mm ≤ 796 mm) ¦ Tloušťka podélně broušeno ¦ Šířka a délka jemně frézováno ¦ Kaleno a popuštěno na RM 950–1050 N/mm² (cca 28,5–32,0 HRC) ¦ Drsnost povrchu (Rz): max. 10 µm (tloušťka), resp. 25 µm (šířka) | zušlechtěno na 950 - 1050 N/mm2 28-32HRc
1.2312 | 22 | 122 | 396 | P-Desky (P-Platten) | 1581 | 65.07 | Tloušťka +0,25 / +0,20 mm ¦ Šířka -0,00 / +0,10 mm ¦ Délka -0,00 / +0,10 mm (pro rozměry ≤ 496 mm) ¦ Tloušťka +0,35 / +0,30 mm ¦ Šířka -0,00 / +0,15 mm ¦ Délka -0,00 / +0,15 mm (pro rozměry > 496 mm ≤ 796 mm) ¦ Tloušťka podélně broušeno ¦ Šířka a délka jemně frézováno ¦ Kaleno a popuštěno na RM 950–1050 N/mm² (cca 28,5–32,0 HRC) ¦ Drsnost povrchu (Rz): max. 10 µm (tloušťka), resp. 25 µm (šířka) | zušlechtěno na 950 - 1050 N/mm2 28-32HRc
1.2312 | 22 | 122 | 446 | P-Desky (P-Platten) | 1691 | 69.58 | Tloušťka +0,25 / +0,20 mm ¦ Šířka -0,00 / +0,10 mm ¦ Délka -0,00 / +0,10 mm (pro rozměry ≤ 496 mm) ¦ Tloušťka +0,35 / +0,30 mm ¦ Šířka -0,00 / +0,15 mm ¦ Délka -0,00 / +0,15 mm (pro rozměry > 496 mm ≤ 796 mm) ¦ Tloušťka podélně broušeno ¦ Šířka a délka jemně frézováno ¦ Kaleno a popuštěno na RM 950–1050 N/mm² (cca 28,5–32,0 HRC) ¦ Drsnost povrchu (Rz): max. 10 µm (tloušťka), resp. 25 µm (šířka) | zušlechtěno na 950 - 1050 N/mm2 28-32HRc
1.2312 | 22 | 122 | 496 | P-Desky (P-Platten) | 1909 | 78.56 | Tloušťka +0,25 / +0,20 mm ¦ Šířka -0,00 / +0,10 mm ¦ Délka -0,00 / +0,10 mm (pro rozměry ≤ 496 mm) ¦ Tloušťka +0,35 / +0,30 mm ¦ Šířka -0,00 / +0,15 mm ¦ Délka -0,00 / +0,15 mm (pro rozměry > 496 mm ≤ 796 mm) ¦ Tloušťka podélně broušeno ¦ Šířka a délka jemně frézováno ¦ Kaleno a popuštěno na RM 950–1050 N/mm² (cca 28,5–32,0 HRC) ¦ Drsnost povrchu (Rz): max. 10 µm (tloušťka), resp. 25 µm (šířka) | zušlechtěno na 950 - 1050 N/mm2 28-32HRc
1.2312 | 22 | 126 | 126 | P-Desky (P-Platten) | 791 | 32.56 | Tloušťka +0,25 / +0,20 mm ¦ Šířka -0,00 / +0,10 mm ¦ Délka -0,00 / +0,10 mm (pro rozměry ≤ 496 mm) ¦ Tloušťka +0,35 / +0,30 mm ¦ Šířka -0,00 / +0,15 mm ¦ Délka -0,00 / +0,15 mm (pro rozměry > 496 mm ≤ 796 mm) ¦ Tloušťka podélně broušeno ¦ Šířka a délka jemně frézováno ¦ Kaleno a popuštěno na RM 950–1050 N/mm² (cca 28,5–32,0 HRC) ¦ Drsnost povrchu (Rz): max. 10 µm (tloušťka), resp. 25 µm (šířka) | zušlechtěno na 950 - 1050 N/mm2 28-32HRc
1.2312 | 22 | 126 | 156 | P-Desky (P-Platten) | 873 | 35.93 | Tloušťka +0,25 / +0,20 mm ¦ Šířka -0,00 / +0,10 mm ¦ Délka -0,00 / +0,10 mm (pro rozměry ≤ 496 mm) ¦ Tloušťka +0,35 / +0,30 mm ¦ Šířka -0,00 / +0,15 mm ¦ Délka -0,00 / +0,15 mm (pro rozměry > 496 mm ≤ 796 mm) ¦ Tloušťka podélně broušeno ¦ Šířka a délka jemně frézováno ¦ Kaleno a popuštěno na RM 950–1050 N/mm² (cca 28,5–32,0 HRC) ¦ Drsnost povrchu (Rz): max. 10 µm (tloušťka), resp. 25 µm (šířka) | zušlechtěno na 950 - 1050 N/mm2 28-32HRc
1.2312 | 22 | 142 | 246 | P-Desky (P-Platten) | 1145 | 47.13 | Tloušťka +0,25 / +0,20 mm ¦ Šířka -0,00 / +0,10 mm ¦ Délka -0,00 / +0,10 mm (pro rozměry ≤ 496 mm) ¦ Tloušťka +0,35 / +0,30 mm ¦ Šířka -0,00 / +0,15 mm ¦ Délka -0,00 / +0,15 mm (pro rozměry > 496 mm ≤ 796 mm) ¦ Tloušťka podélně broušeno ¦ Šířka a délka jemně frézováno ¦ Kaleno a popuštěno na RM 950–1050 N/mm² (cca 28,5–32,0 HRC) ¦ Drsnost povrchu (Rz): max. 10 µm (tloušťka), resp. 25 µm (šířka) | zušlechtěno na 950 - 1050 N/mm2 28-32HRc
1.2312 | 22 | 142 | 296 | P-Desky (P-Platten) | 1363 | 56.1 | Tloušťka +0,25 / +0,20 mm ¦ Šířka -0,00 / +0,10 mm ¦ Délka -0,00 / +0,10 mm (pro rozměry ≤ 496 mm) ¦ Tloušťka +0,35 / +0,30 mm ¦ Šířka -0,00 / +0,15 mm ¦ Délka -0,00 / +0,15 mm (pro rozměry > 496 mm ≤ 796 mm) ¦ Tloušťka podélně broušeno ¦ Šířka a délka jemně frézováno ¦ Kaleno a popuštěno na RM 950–1050 N/mm² (cca 28,5–32,0 HRC) ¦ Drsnost povrchu (Rz): max. 10 µm (tloušťka), resp. 25 µm (šířka) | zušlechtěno na 950 - 1050 N/mm2 28-32HRc
1.2312 | 22 | 156 | 156 | P-Desky (P-Platten) | 955 | 39.3 | Tloušťka +0,25 / +0,20 mm ¦ Šířka -0,00 / +0,10 mm ¦ Délka -0,00 / +0,10 mm (pro rozměry ≤ 496 mm) ¦ Tloušťka +0,35 / +0,30 mm ¦ Šířka -0,00 / +0,15 mm ¦ Délka -0,00 / +0,15 mm (pro rozměry > 496 mm ≤ 796 mm) ¦ Tloušťka podélně broušeno ¦ Šířka a délka jemně frézováno ¦ Kaleno a popuštěno na RM 950–1050 N/mm² (cca 28,5–32,0 HRC) ¦ Drsnost povrchu (Rz): max. 10 µm (tloušťka), resp. 25 µm (šířka) | zušlechtěno na 950 - 1050 N/mm2 28-32HRc
1.2312 | 22 | 156 | 196 | P-Desky (P-Platten) | 1091 | 44.9 | Tloušťka +0,25 / +0,20 mm ¦ Šířka -0,00 / +0,10 mm ¦ Délka -0,00 / +0,10 mm (pro rozměry ≤ 496 mm) ¦ Tloušťka +0,35 / +0,30 mm ¦ Šířka -0,00 / +0,15 mm ¦ Délka -0,00 / +0,15 mm (pro rozměry > 496 mm ≤ 796 mm) ¦ Tloušťka podélně broušeno ¦ Šířka a délka jemně frézováno ¦ Kaleno a popuštěno na RM 950–1050 N/mm² (cca 28,5–32,0 HRC) ¦ Drsnost povrchu (Rz): max. 10 µm (tloušťka), resp. 25 µm (šířka) | zušlechtěno na 950 - 1050 N/mm2 28-32HRc
1.2312 | 22 | 156 | 206 | P-Desky (P-Platten) | 1145 | 47.13 | Tloušťka +0,25 / +0,20 mm ¦ Šířka -0,00 / +0,10 mm ¦ Délka -0,00 / +0,10 mm (pro rozměry ≤ 496 mm) ¦ Tloušťka +0,35 / +0,30 mm ¦ Šířka -0,00 / +0,15 mm ¦ Délka -0,00 / +0,15 mm (pro rozměry > 496 mm ≤ 796 mm) ¦ Tloušťka podélně broušeno ¦ Šířka a délka jemně frézováno ¦ Kaleno a popuštěno na RM 950–1050 N/mm² (cca 28,5–32,0 HRC) ¦ Drsnost povrchu (Rz): max. 10 µm (tloušťka), resp. 25 µm (šířka) | zušlechtěno na 950 - 1050 N/mm2 28-32HRc
1.2312 | 22 | 156 | 246 | P-Desky (P-Platten) | 1309 | 53.88 | Tloušťka +0,25 / +0,20 mm ¦ Šířka -0,00 / +0,10 mm ¦ Délka -0,00 / +0,10 mm (pro rozměry ≤ 496 mm) ¦ Tloušťka +0,35 / +0,30 mm ¦ Šířka -0,00 / +0,15 mm ¦ Délka -0,00 / +0,15 mm (pro rozměry > 496 mm ≤ 796 mm) ¦ Tloušťka podélně broušeno ¦ Šířka a délka jemně frézováno ¦ Kaleno a popuštěno na RM 950–1050 N/mm² (cca 28,5–32,0 HRC) ¦ Drsnost povrchu (Rz): max. 10 µm (tloušťka), resp. 25 µm (šířka) | zušlechtěno na 950 - 1050 N/mm2 28-32HRc
1.2312 | 22 | 156 | 296 | P-Desky (P-Platten) | 1445 | 59.48 | Tloušťka +0,25 / +0,20 mm ¦ Šířka -0,00 / +0,10 mm ¦ Délka -0,00 / +0,10 mm (pro rozměry ≤ 496 mm) ¦ Tloušťka +0,35 / +0,30 mm ¦ Šířka -0,00 / +0,15 mm ¦ Délka -0,00 / +0,15 mm (pro rozměry > 496 mm ≤ 796 mm) ¦ Tloušťka podélně broušeno ¦ Šířka a délka jemně frézováno ¦ Kaleno a popuštěno na RM 950–1050 N/mm² (cca 28,5–32,0 HRC) ¦ Drsnost povrchu (Rz): max. 10 µm (tloušťka), resp. 25 µm (šířka) | zušlechtěno na 950 - 1050 N/mm2 28-32HRc
1.2312 | 22 | 156 | 346 | P-Desky (P-Platten) | 1663 | 68.44 | Tloušťka +0,25 / +0,20 mm ¦ Šířka -0,00 / +0,10 mm ¦ Délka -0,00 / +0,10 mm (pro rozměry ≤ 496 mm) ¦ Tloušťka +0,35 / +0,30 mm ¦ Šířka -0,00 / +0,15 mm ¦ Délka -0,00 / +0,15 mm (pro rozměry > 496 mm ≤ 796 mm) ¦ Tloušťka podélně broušeno ¦ Šířka a délka jemně frézováno ¦ Kaleno a popuštěno na RM 950–1050 N/mm² (cca 28,5–32,0 HRC) ¦ Drsnost povrchu (Rz): max. 10 µm (tloušťka), resp. 25 µm (šířka) | zušlechtěno na 950 - 1050 N/mm2 28-32HRc
1.2312 | 22 | 156 | 396 | P-Desky (P-Platten) | 1909 | 78.56 | Tloušťka +0,25 / +0,20 mm ¦ Šířka -0,00 / +0,10 mm ¦ Délka -0,00 / +0,10 mm (pro rozměry ≤ 496 mm) ¦ Tloušťka +0,35 / +0,30 mm ¦ Šířka -0,00 / +0,15 mm ¦ Délka -0,00 / +0,15 mm (pro rozměry > 496 mm ≤ 796 mm) ¦ Tloušťka podélně broušeno ¦ Šířka a délka jemně frézováno ¦ Kaleno a popuštěno na RM 950–1050 N/mm² (cca 28,5–32,0 HRC) ¦ Drsnost povrchu (Rz): max. 10 µm (tloušťka), resp. 25 µm (šířka) | zušlechtěno na 950 - 1050 N/mm2 28-32HRc
1.2312 | 22 | 156 | 446 | P-Desky (P-Platten) | 2071 | 85.24 | Tloušťka +0,25 / +0,20 mm ¦ Šířka -0,00 / +0,10 mm ¦ Délka -0,00 / +0,10 mm (pro rozměry ≤ 496 mm) ¦ Tloušťka +0,35 / +0,30 mm ¦ Šířka -0,00 / +0,15 mm ¦ Délka -0,00 / +0,15 mm (pro rozměry > 496 mm ≤ 796 mm) ¦ Tloušťka podélně broušeno ¦ Šířka a délka jemně frézováno ¦ Kaleno a popuštěno na RM 950–1050 N/mm² (cca 28,5–32,0 HRC) ¦ Drsnost povrchu (Rz): max. 10 µm (tloušťka), resp. 25 µm (šířka) | zušlechtěno na 950 - 1050 N/mm2 28-32HRc
1.2312 | 22 | 156 | 496 | P-Desky (P-Platten) | 2289 | 94.21 | Tloušťka +0,25 / +0,20 mm ¦ Šířka -0,00 / +0,10 mm ¦ Délka -0,00 / +0,10 mm (pro rozměry ≤ 496 mm) ¦ Tloušťka +0,35 / +0,30 mm ¦ Šířka -0,00 / +0,15 mm ¦ Délka -0,00 / +0,15 mm (pro rozměry > 496 mm ≤ 796 mm) ¦ Tloušťka podélně broušeno ¦ Šířka a délka jemně frézováno ¦ Kaleno a popuštěno na RM 950–1050 N/mm² (cca 28,5–32,0 HRC) ¦ Drsnost povrchu (Rz): max. 10 µm (tloušťka), resp. 25 µm (šířka) | zušlechtěno na 950 - 1050 N/mm2 28-32HRc
1.2312 | 22 | 172 | 246 | P-Desky (P-Platten) | 1417 | 58.33 | Tloušťka +0,25 / +0,20 mm ¦ Šířka -0,00 / +0,10 mm ¦ Délka -0,00 / +0,10 mm (pro rozměry ≤ 496 mm) ¦ Tloušťka +0,35 / +0,30 mm ¦ Šířka -0,00 / +0,15 mm ¦ Délka -0,00 / +0,15 mm (pro rozměry > 496 mm ≤ 796 mm) ¦ Tloušťka podélně broušeno ¦ Šířka a délka jemně frézováno ¦ Kaleno a popuštěno na RM 950–1050 N/mm² (cca 28,5–32,0 HRC) ¦ Drsnost povrchu (Rz): max. 10 µm (tloušťka), resp. 25 µm (šířka) | zušlechtěno na 950 - 1050 N/mm2 28-32HRc
1.2312 | 22 | 172 | 296 | P-Desky (P-Platten) | 1635 | 67.3 | Tloušťka +0,25 / +0,20 mm ¦ Šířka -0,00 / +0,10 mm ¦ Délka -0,00 / +0,10 mm (pro rozměry ≤ 496 mm) ¦ Tloušťka +0,35 / +0,30 mm ¦ Šířka -0,00 / +0,15 mm ¦ Délka -0,00 / +0,15 mm (pro rozměry > 496 mm ≤ 796 mm) ¦ Tloušťka podélně broušeno ¦ Šířka a délka jemně frézováno ¦ Kaleno a popuštěno na RM 950–1050 N/mm² (cca 28,5–32,0 HRC) ¦ Drsnost povrchu (Rz): max. 10 µm (tloušťka), resp. 25 µm (šířka) | zušlechtěno na 950 - 1050 N/mm2 28-32HRc
1.2312 | 22 | 172 | 346 | P-Desky (P-Platten) | 1745 | 71.81 | Tloušťka +0,25 / +0,20 mm ¦ Šířka -0,00 / +0,10 mm ¦ Délka -0,00 / +0,10 mm (pro rozměry ≤ 496 mm) ¦ Tloušťka +0,35 / +0,30 mm ¦ Šířka -0,00 / +0,15 mm ¦ Délka -0,00 / +0,15 mm (pro rozměry > 496 mm ≤ 796 mm) ¦ Tloušťka podélně broušeno ¦ Šířka a délka jemně frézováno ¦ Kaleno a popuštěno na RM 950–1050 N/mm² (cca 28,5–32,0 HRC) ¦ Drsnost povrchu (Rz): max. 10 µm (tloušťka), resp. 25 µm (šířka) | zušlechtěno na 950 - 1050 N/mm2 28-32HRc
1.2312 | 22 | 172 | 396 | P-Desky (P-Platten) | 2017 | 83.01 | Tloušťka +0,25 / +0,20 mm ¦ Šířka -0,00 / +0,10 mm ¦ Délka -0,00 / +0,10 mm (pro rozměry ≤ 496 mm) ¦ Tloušťka +0,35 / +0,30 mm ¦ Šířka -0,00 / +0,15 mm ¦ Délka -0,00 / +0,15 mm (pro rozměry > 496 mm ≤ 796 mm) ¦ Tloušťka podélně broušeno ¦ Šířka a délka jemně frézováno ¦ Kaleno a popuštěno na RM 950–1050 N/mm² (cca 28,5–32,0 HRC) ¦ Drsnost povrchu (Rz): max. 10 µm (tloušťka), resp. 25 µm (šířka) | zušlechtěno na 950 - 1050 N/mm2 28-32HRc
1.2312 | 22 | 172 | 446 | P-Desky (P-Platten) | 2209 | 90.89 | Tloušťka +0,25 / +0,20 mm ¦ Šířka -0,00 / +0,10 mm ¦ Délka -0,00 / +0,10 mm (pro rozměry ≤ 496 mm) ¦ Tloušťka +0,35 / +0,30 mm ¦ Šířka -0,00 / +0,15 mm ¦ Délka -0,00 / +0,15 mm (pro rozměry > 496 mm ≤ 796 mm) ¦ Tloušťka podélně broušeno ¦ Šířka a délka jemně frézováno ¦ Kaleno a popuštěno na RM 950–1050 N/mm² (cca 28,5–32,0 HRC) ¦ Drsnost povrchu (Rz): max. 10 µm (tloušťka), resp. 25 µm (šířka) | zušlechtěno na 950 - 1050 N/mm2 28-32HRc
1.2312 | 22 | 172 | 496 | P-Desky (P-Platten) | 2399 | 98.72 | Tloušťka +0,25 / +0,20 mm ¦ Šířka -0,00 / +0,10 mm ¦ Délka -0,00 / +0,10 mm (pro rozměry ≤ 496 mm) ¦ Tloušťka +0,35 / +0,30 mm ¦ Šířka -0,00 / +0,15 mm ¦ Délka -0,00 / +0,15 mm (pro rozměry > 496 mm ≤ 796 mm) ¦ Tloušťka podélně broušeno ¦ Šířka a délka jemně frézováno ¦ Kaleno a popuštěno na RM 950–1050 N/mm² (cca 28,5–32,0 HRC) ¦ Drsnost povrchu (Rz): max. 10 µm (tloušťka), resp. 25 µm (šířka) | zušlechtěno na 950 - 1050 N/mm2 28-32HRc
1.2312 | 22 | 194 | 346 | P-Desky (P-Platten) | 1881 | 77.41 | Tloušťka +0,25 / +0,20 mm ¦ Šířka -0,00 / +0,10 mm ¦ Délka -0,00 / +0,10 mm (pro rozměry ≤ 496 mm) ¦ Tloušťka +0,35 / +0,30 mm ¦ Šířka -0,00 / +0,15 mm ¦ Délka -0,00 / +0,15 mm (pro rozměry > 496 mm ≤ 796 mm) ¦ Tloušťka podélně broušeno ¦ Šířka a délka jemně frézováno ¦ Kaleno a popuštěno na RM 950–1050 N/mm² (cca 28,5–32,0 HRC) ¦ Drsnost povrchu (Rz): max. 10 µm (tloušťka), resp. 25 µm (šířka) | zušlechtěno na 950 - 1050 N/mm2 28-32HRc
1.2312 | 22 | 194 | 396 | P-Desky (P-Platten) | 2099 | 86.38 | Tloušťka +0,25 / +0,20 mm ¦ Šířka -0,00 / +0,10 mm ¦ Délka -0,00 / +0,10 mm (pro rozměry ≤ 496 mm) ¦ Tloušťka +0,35 / +0,30 mm ¦ Šířka -0,00 / +0,15 mm ¦ Délka -0,00 / +0,15 mm (pro rozměry > 496 mm ≤ 796 mm) ¦ Tloušťka podélně broušeno ¦ Šířka a délka jemně frézováno ¦ Kaleno a popuštěno na RM 950–1050 N/mm² (cca 28,5–32,0 HRC) ¦ Drsnost povrchu (Rz): max. 10 µm (tloušťka), resp. 25 µm (šířka) | zušlechtěno na 950 - 1050 N/mm2 28-32HRc
1.2312 | 22 | 196 | 196 | P-Desky (P-Platten) | 1363 | 56.1 | Tloušťka +0,25 / +0,20 mm ¦ Šířka -0,00 / +0,10 mm ¦ Délka -0,00 / +0,10 mm (pro rozměry ≤ 496 mm) ¦ Tloušťka +0,35 / +0,30 mm ¦ Šířka -0,00 / +0,15 mm ¦ Délka -0,00 / +0,15 mm (pro rozměry > 496 mm ≤ 796 mm) ¦ Tloušťka podélně broušeno ¦ Šířka a délka jemně frézováno ¦ Kaleno a popuštěno na RM 950–1050 N/mm² (cca 28,5–32,0 HRC) ¦ Drsnost povrchu (Rz): max. 10 µm (tloušťka), resp. 25 µm (šířka) | zušlechtěno na 950 - 1050 N/mm2 28-32HRc
1.2312 | 22 | 196 | 206 | P-Desky (P-Platten) | 1473 | 60.61 | Tloušťka +0,25 / +0,20 mm ¦ Šířka -0,00 / +0,10 mm ¦ Délka -0,00 / +0,10 mm (pro rozměry ≤ 496 mm) ¦ Tloušťka +0,35 / +0,30 mm ¦ Šířka -0,00 / +0,15 mm ¦ Délka -0,00 / +0,15 mm (pro rozměry > 496 mm ≤ 796 mm) ¦ Tloušťka podélně broušeno ¦ Šířka a délka jemně frézováno ¦ Kaleno a popuštěno na RM 950–1050 N/mm² (cca 28,5–32,0 HRC) ¦ Drsnost povrchu (Rz): max. 10 µm (tloušťka), resp. 25 µm (šířka) | zušlechtěno na 950 - 1050 N/mm2 28-32HRc
1.2312 | 22 | 196 | 246 | P-Desky (P-Platten) | 1609 | 66.21 | Tloušťka +0,25 / +0,20 mm ¦ Šířka -0,00 / +0,10 mm ¦ Délka -0,00 / +0,10 mm (pro rozměry ≤ 496 mm) ¦ Tloušťka +0,35 / +0,30 mm ¦ Šířka -0,00 / +0,15 mm ¦ Délka -0,00 / +0,15 mm (pro rozměry > 496 mm ≤ 796 mm) ¦ Tloušťka podélně broušeno ¦ Šířka a délka jemně frézováno ¦ Kaleno a popuštěno na RM 950–1050 N/mm² (cca 28,5–32,0 HRC) ¦ Drsnost povrchu (Rz): max. 10 µm (tloušťka), resp. 25 µm (šířka) | zušlechtěno na 950 - 1050 N/mm2 28-32HRc
1.2312 | 22 | 196 | 296 | P-Desky (P-Platten) | 1745 | 71.81 | Tloušťka +0,25 / +0,20 mm ¦ Šířka -0,00 / +0,10 mm ¦ Délka -0,00 / +0,10 mm (pro rozměry ≤ 496 mm) ¦ Tloušťka +0,35 / +0,30 mm ¦ Šířka -0,00 / +0,15 mm ¦ Délka -0,00 / +0,15 mm (pro rozměry > 496 mm ≤ 796 mm) ¦ Tloušťka podélně broušeno ¦ Šířka a délka jemně frézováno ¦ Kaleno a popuštěno na RM 950–1050 N/mm² (cca 28,5–32,0 HRC) ¦ Drsnost povrchu (Rz): max. 10 µm (tloušťka), resp. 25 µm (šířka) | zušlechtěno na 950 - 1050 N/mm2 28-32HRc
1.2312 | 22 | 196 | 346 | P-Desky (P-Platten) | 1935 | 79.64 | Tloušťka +0,25 / +0,20 mm ¦ Šířka -0,00 / +0,10 mm ¦ Délka -0,00 / +0,10 mm (pro rozměry ≤ 496 mm) ¦ Tloušťka +0,35 / +0,30 mm ¦ Šířka -0,00 / +0,15 mm ¦ Délka -0,00 / +0,15 mm (pro rozměry > 496 mm ≤ 796 mm) ¦ Tloušťka podélně broušeno ¦ Šířka a délka jemně frézováno ¦ Kaleno a popuštěno na RM 950–1050 N/mm² (cca 28,5–32,0 HRC) ¦ Drsnost povrchu (Rz): max. 10 µm (tloušťka), resp. 25 µm (šířka) | zušlechtěno na 950 - 1050 N/mm2 28-32HRc
1.2312 | 22 | 196 | 396 | P-Desky (P-Platten) | 2209 | 90.89 | Tloušťka +0,25 / +0,20 mm ¦ Šířka -0,00 / +0,10 mm ¦ Délka -0,00 / +0,10 mm (pro rozměry ≤ 496 mm) ¦ Tloušťka +0,35 / +0,30 mm ¦ Šířka -0,00 / +0,15 mm ¦ Délka -0,00 / +0,15 mm (pro rozměry > 496 mm ≤ 796 mm) ¦ Tloušťka podélně broušeno ¦ Šířka a délka jemně frézováno ¦ Kaleno a popuštěno na RM 950–1050 N/mm² (cca 28,5–32,0 HRC) ¦ Drsnost povrchu (Rz): max. 10 µm (tloušťka), resp. 25 µm (šířka) | zušlechtěno na 950 - 1050 N/mm2 28-32HRc
1.2312 | 22 | 196 | 446 | P-Desky (P-Platten) | 2399 | 98.72 | Tloušťka +0,25 / +0,20 mm ¦ Šířka -0,00 / +0,10 mm ¦ Délka -0,00 / +0,10 mm (pro rozměry ≤ 496 mm) ¦ Tloušťka +0,35 / +0,30 mm ¦ Šířka -0,00 / +0,15 mm ¦ Délka -0,00 / +0,15 mm (pro rozměry > 496 mm ≤ 796 mm) ¦ Tloušťka podélně broušeno ¦ Šířka a délka jemně frézováno ¦ Kaleno a popuštěno na RM 950–1050 N/mm² (cca 28,5–32,0 HRC) ¦ Drsnost povrchu (Rz): max. 10 µm (tloušťka), resp. 25 µm (šířka) | zušlechtěno na 950 - 1050 N/mm2 28-32HRc
1.2312 | 22 | 196 | 496 | P-Desky (P-Platten) | 2645 | 108.84 | Tloušťka +0,25 / +0,20 mm ¦ Šířka -0,00 / +0,10 mm ¦ Délka -0,00 / +0,10 mm (pro rozměry ≤ 496 mm) ¦ Tloušťka +0,35 / +0,30 mm ¦ Šířka -0,00 / +0,15 mm ¦ Délka -0,00 / +0,15 mm (pro rozměry > 496 mm ≤ 796 mm) ¦ Tloušťka podélně broušeno ¦ Šířka a délka jemně frézováno ¦ Kaleno a popuštěno na RM 950–1050 N/mm² (cca 28,5–32,0 HRC) ¦ Drsnost povrchu (Rz): max. 10 µm (tloušťka), resp. 25 µm (šířka) | zušlechtěno na 950 - 1050 N/mm2 28-32HRc
1.2312 | 22 | 206 | 246 | P-Desky (P-Platten) | 1663 | 68.44 | Tloušťka +0,25 / +0,20 mm ¦ Šířka -0,00 / +0,10 mm ¦ Délka -0,00 / +0,10 mm (pro rozměry ≤ 496 mm) ¦ Tloušťka +0,35 / +0,30 mm ¦ Šířka -0,00 / +0,15 mm ¦ Délka -0,00 / +0,15 mm (pro rozměry > 496 mm ≤ 796 mm) ¦ Tloušťka podélně broušeno ¦ Šířka a délka jemně frézováno ¦ Kaleno a popuštěno na RM 950–1050 N/mm² (cca 28,5–32,0 HRC) ¦ Drsnost povrchu (Rz): max. 10 µm (tloušťka), resp. 25 µm (šířka) | zušlechtěno na 950 - 1050 N/mm2 28-32HRc
1.2312 | 22 | 206 | 296 | P-Desky (P-Platten) | 1771 | 72.89 | Tloušťka +0,25 / +0,20 mm ¦ Šířka -0,00 / +0,10 mm ¦ Délka -0,00 / +0,10 mm (pro rozměry ≤ 496 mm) ¦ Tloušťka +0,35 / +0,30 mm ¦ Šířka -0,00 / +0,15 mm ¦ Délka -0,00 / +0,15 mm (pro rozměry > 496 mm ≤ 796 mm) ¦ Tloušťka podélně broušeno ¦ Šířka a délka jemně frézováno ¦ Kaleno a popuštěno na RM 950–1050 N/mm² (cca 28,5–32,0 HRC) ¦ Drsnost povrchu (Rz): max. 10 µm (tloušťka), resp. 25 µm (šířka) | zušlechtěno na 950 - 1050 N/mm2 28-32HRc
1.2312 | 22 | 206 | 346 | P-Desky (P-Platten) | 2017 | 83.01 | Tloušťka +0,25 / +0,20 mm ¦ Šířka -0,00 / +0,10 mm ¦ Délka -0,00 / +0,10 mm (pro rozměry ≤ 496 mm) ¦ Tloušťka +0,35 / +0,30 mm ¦ Šířka -0,00 / +0,15 mm ¦ Délka -0,00 / +0,15 mm (pro rozměry > 496 mm ≤ 796 mm) ¦ Tloušťka podélně broušeno ¦ Šířka a délka jemně frézováno ¦ Kaleno a popuštěno na RM 950–1050 N/mm² (cca 28,5–32,0 HRC) ¦ Drsnost povrchu (Rz): max. 10 µm (tloušťka), resp. 25 µm (šířka) | zušlechtěno na 950 - 1050 N/mm2 28-32HRc
1.2312 | 22 | 206 | 396 | P-Desky (P-Platten) | 2263 | 93.12 | Tloušťka +0,25 / +0,20 mm ¦ Šířka -0,00 / +0,10 mm ¦ Délka -0,00 / +0,10 mm (pro rozměry ≤ 496 mm) ¦ Tloušťka +0,35 / +0,30 mm ¦ Šířka -0,00 / +0,15 mm ¦ Délka -0,00 / +0,15 mm (pro rozměry > 496 mm ≤ 796 mm) ¦ Tloušťka podélně broušeno ¦ Šířka a délka jemně frézováno ¦ Kaleno a popuštěno na RM 950–1050 N/mm² (cca 28,5–32,0 HRC) ¦ Drsnost povrchu (Rz): max. 10 µm (tloušťka), resp. 25 µm (šířka) | zušlechtěno na 950 - 1050 N/mm2 28-32HRc
1.2312 | 22 | 206 | 446 | P-Desky (P-Platten) | 2589 | 106.55 | Tloušťka +0,25 / +0,20 mm ¦ Šířka -0,00 / +0,10 mm ¦ Délka -0,00 / +0,10 mm (pro rozměry ≤ 496 mm) ¦ Tloušťka +0,35 / +0,30 mm ¦ Šířka -0,00 / +0,15 mm ¦ Délka -0,00 / +0,15 mm (pro rozměry > 496 mm ≤ 796 mm) ¦ Tloušťka podélně broušeno ¦ Šířka a délka jemně frézováno ¦ Kaleno a popuštěno na RM 950–1050 N/mm² (cca 28,5–32,0 HRC) ¦ Drsnost povrchu (Rz): max. 10 µm (tloušťka), resp. 25 µm (šířka) | zušlechtěno na 950 - 1050 N/mm2 28-32HRc
1.2312 | 22 | 206 | 496 | P-Desky (P-Platten) | 2699 | 111.06 | Tloušťka +0,25 / +0,20 mm ¦ Šířka -0,00 / +0,10 mm ¦ Délka -0,00 / +0,10 mm (pro rozměry ≤ 496 mm) ¦ Tloušťka +0,35 / +0,30 mm ¦ Šířka -0,00 / +0,15 mm ¦ Délka -0,00 / +0,15 mm (pro rozměry > 496 mm ≤ 796 mm) ¦ Tloušťka podélně broušeno ¦ Šířka a délka jemně frézováno ¦ Kaleno a popuštěno na RM 950–1050 N/mm² (cca 28,5–32,0 HRC) ¦ Drsnost povrchu (Rz): max. 10 µm (tloušťka), resp. 25 µm (šířka) | zušlechtěno na 950 - 1050 N/mm2 28-32HRc
1.2312 | 22 | 216 | 246 | P-Desky (P-Platten) | 1717 | 70.67 | Tloušťka +0,25 / +0,20 mm ¦ Šířka -0,00 / +0,10 mm ¦ Délka -0,00 / +0,10 mm (pro rozměry ≤ 496 mm) ¦ Tloušťka +0,35 / +0,30 mm ¦ Šířka -0,00 / +0,15 mm ¦ Délka -0,00 / +0,15 mm (pro rozměry > 496 mm ≤ 796 mm) ¦ Tloušťka podélně broušeno ¦ Šířka a délka jemně frézováno ¦ Kaleno a popuštěno na RM 950–1050 N/mm² (cca 28,5–32,0 HRC) ¦ Drsnost povrchu (Rz): max. 10 µm (tloušťka), resp. 25 µm (šířka) | zušlechtěno na 950 - 1050 N/mm2 28-32HRc
1.2312 | 22 | 216 | 296 | P-Desky (P-Platten) | 1799 | 74.04 | Tloušťka +0,25 / +0,20 mm ¦ Šířka -0,00 / +0,10 mm ¦ Délka -0,00 / +0,10 mm (pro rozměry ≤ 496 mm) ¦ Tloušťka +0,35 / +0,30 mm ¦ Šířka -0,00 / +0,15 mm ¦ Délka -0,00 / +0,15 mm (pro rozměry > 496 mm ≤ 796 mm) ¦ Tloušťka podélně broušeno ¦ Šířka a délka jemně frézováno ¦ Kaleno a popuštěno na RM 950–1050 N/mm² (cca 28,5–32,0 HRC) ¦ Drsnost povrchu (Rz): max. 10 µm (tloušťka), resp. 25 µm (šířka) | zušlechtěno na 950 - 1050 N/mm2 28-32HRc
1.2312 | 22 | 218 | 346 | P-Desky (P-Platten) | 2071 | 85.24 | Tloušťka +0,25 / +0,20 mm ¦ Šířka -0,00 / +0,10 mm ¦ Délka -0,00 / +0,10 mm (pro rozměry ≤ 496 mm) ¦ Tloušťka +0,35 / +0,30 mm ¦ Šířka -0,00 / +0,15 mm ¦ Délka -0,00 / +0,15 mm (pro rozměry > 496 mm ≤ 796 mm) ¦ Tloušťka podélně broušeno ¦ Šířka a délka jemně frézováno ¦ Kaleno a popuštěno na RM 950–1050 N/mm² (cca 28,5–32,0 HRC) ¦ Drsnost povrchu (Rz): max. 10 µm (tloušťka), resp. 25 µm (šířka) | zušlechtěno na 950 - 1050 N/mm2 28-32HRc
1.2312 | 22 | 218 | 396 | P-Desky (P-Platten) | 2317 | 95.36 | Tloušťka +0,25 / +0,20 mm ¦ Šířka -0,00 / +0,10 mm ¦ Délka -0,00 / +0,10 mm (pro rozměry ≤ 496 mm) ¦ Tloušťka +0,35 / +0,30 mm ¦ Šířka -0,00 / +0,15 mm ¦ Délka -0,00 / +0,15 mm (pro rozměry > 496 mm ≤ 796 mm) ¦ Tloušťka podélně broušeno ¦ Šířka a délka jemně frézováno ¦ Kaleno a popuštěno na RM 950–1050 N/mm² (cca 28,5–32,0 HRC) ¦ Drsnost povrchu (Rz): max. 10 µm (tloušťka), resp. 25 µm (šířka) | zušlechtěno na 950 - 1050 N/mm2 28-32HRc
1.2312 | 22 | 218 | 446 | P-Desky (P-Platten) | 2671 | 109.92 | Tloušťka +0,25 / +0,20 mm ¦ Šířka -0,00 / +0,10 mm ¦ Délka -0,00 / +0,10 mm (pro rozměry ≤ 496 mm) ¦ Tloušťka +0,35 / +0,30 mm ¦ Šířka -0,00 / +0,15 mm ¦ Délka -0,00 / +0,15 mm (pro rozměry > 496 mm ≤ 796 mm) ¦ Tloušťka podélně broušeno ¦ Šířka a délka jemně frézováno ¦ Kaleno a popuštěno na RM 950–1050 N/mm² (cca 28,5–32,0 HRC) ¦ Drsnost povrchu (Rz): max. 10 µm (tloušťka), resp. 25 µm (šířka) | zušlechtěno na 950 - 1050 N/mm2 28-32HRc
1.2312 | 22 | 218 | 496 | P-Desky (P-Platten) | 2807 | 115.52 | Tloušťka +0,25 / +0,20 mm ¦ Šířka -0,00 / +0,10 mm ¦ Délka -0,00 / +0,10 mm (pro rozměry ≤ 496 mm) ¦ Tloušťka +0,35 / +0,30 mm ¦ Šířka -0,00 / +0,15 mm ¦ Délka -0,00 / +0,15 mm (pro rozměry > 496 mm ≤ 796 mm) ¦ Tloušťka podélně broušeno ¦ Šířka a délka jemně frézováno ¦ Kaleno a popuštěno na RM 950–1050 N/mm² (cca 28,5–32,0 HRC) ¦ Drsnost povrchu (Rz): max. 10 µm (tloušťka), resp. 25 µm (šířka) | zušlechtěno na 950 - 1050 N/mm2 28-32HRc
1.2312 | 22 | 218 | 546 | P-Desky (P-Platten) | 3081 | 126.77 | Tloušťka +0,25 / +0,20 mm ¦ Šířka -0,00 / +0,10 mm ¦ Délka -0,00 / +0,10 mm (pro rozměry ≤ 496 mm) ¦ Tloušťka +0,35 / +0,30 mm ¦ Šířka -0,00 / +0,15 mm ¦ Délka -0,00 / +0,15 mm (pro rozměry > 496 mm ≤ 796 mm) ¦ Tloušťka podélně broušeno ¦ Šířka a délka jemně frézováno ¦ Kaleno a popuštěno na RM 950–1050 N/mm² (cca 28,5–32,0 HRC) ¦ Drsnost povrchu (Rz): max. 10 µm (tloušťka), resp. 25 µm (šířka) | zušlechtěno na 950 - 1050 N/mm2 28-32HRc
1.2312 | 22 | 218 | 596 | P-Desky (P-Platten) | 3298 | 135.74 | Tloušťka +0,25 / +0,20 mm ¦ Šířka -0,00 / +0,10 mm ¦ Délka -0,00 / +0,10 mm (pro rozměry ≤ 496 mm) ¦ Tloušťka +0,35 / +0,30 mm ¦ Šířka -0,00 / +0,15 mm ¦ Délka -0,00 / +0,15 mm (pro rozměry > 496 mm ≤ 796 mm) ¦ Tloušťka podélně broušeno ¦ Šířka a délka jemně frézováno ¦ Kaleno a popuštěno na RM 950–1050 N/mm² (cca 28,5–32,0 HRC) ¦ Drsnost povrchu (Rz): max. 10 µm (tloušťka), resp. 25 µm (šířka) | zušlechtěno na 950 - 1050 N/mm2 28-32HRc
1.2312 | 22 | 226 | 346 | P-Desky (P-Platten) | 2099 | 86.38 | Tloušťka +0,25 / +0,20 mm ¦ Šířka -0,00 / +0,10 mm ¦ Délka -0,00 / +0,10 mm (pro rozměry ≤ 496 mm) ¦ Tloušťka +0,35 / +0,30 mm ¦ Šířka -0,00 / +0,15 mm ¦ Délka -0,00 / +0,15 mm (pro rozměry > 496 mm ≤ 796 mm) ¦ Tloušťka podélně broušeno ¦ Šířka a délka jemně frézováno ¦ Kaleno a popuštěno na RM 950–1050 N/mm² (cca 28,5–32,0 HRC) ¦ Drsnost povrchu (Rz): max. 10 µm (tloušťka), resp. 25 µm (šířka) | zušlechtěno na 950 - 1050 N/mm2 28-32HRc
1.2312 | 22 | 226 | 396 | P-Desky (P-Platten) | 2371 | 97.58 | Tloušťka +0,25 / +0,20 mm ¦ Šířka -0,00 / +0,10 mm ¦ Délka -0,00 / +0,10 mm (pro rozměry ≤ 496 mm) ¦ Tloušťka +0,35 / +0,30 mm ¦ Šířka -0,00 / +0,15 mm ¦ Délka -0,00 / +0,15 mm (pro rozměry > 496 mm ≤ 796 mm) ¦ Tloušťka podélně broušeno ¦ Šířka a délka jemně frézováno ¦ Kaleno a popuštěno na RM 950–1050 N/mm² (cca 28,5–32,0 HRC) ¦ Drsnost povrchu (Rz): max. 10 µm (tloušťka), resp. 25 µm (šířka) | zušlechtěno na 950 - 1050 N/mm2 28-32HRc
1.2312 | 22 | 246 | 246 | P-Desky (P-Platten) | 1799 | 74.04 | Tloušťka +0,25 / +0,20 mm ¦ Šířka -0,00 / +0,10 mm ¦ Délka -0,00 / +0,10 mm (pro rozměry ≤ 496 mm) ¦ Tloušťka +0,35 / +0,30 mm ¦ Šířka -0,00 / +0,15 mm ¦ Délka -0,00 / +0,15 mm (pro rozměry > 496 mm ≤ 796 mm) ¦ Tloušťka podélně broušeno ¦ Šířka a délka jemně frézováno ¦ Kaleno a popuštěno na RM 950–1050 N/mm² (cca 28,5–32,0 HRC) ¦ Drsnost povrchu (Rz): max. 10 µm (tloušťka), resp. 25 µm (šířka) | zušlechtěno na 950 - 1050 N/mm2 28-32HRc
1.2312 | 22 | 246 | 256 | P-Desky (P-Platten) | 1881 | 77.41 | Tloušťka +0,25 / +0,20 mm ¦ Šířka -0,00 / +0,10 mm ¦ Délka -0,00 / +0,10 mm (pro rozměry ≤ 496 mm) ¦ Tloušťka +0,35 / +0,30 mm ¦ Šířka -0,00 / +0,15 mm ¦ Délka -0,00 / +0,15 mm (pro rozměry > 496 mm ≤ 796 mm) ¦ Tloušťka podélně broušeno ¦ Šířka a délka jemně frézováno ¦ Kaleno a popuštěno na RM 950–1050 N/mm² (cca 28,5–32,0 HRC) ¦ Drsnost povrchu (Rz): max. 10 µm (tloušťka), resp. 25 µm (šířka) | zušlechtěno na 950 - 1050 N/mm2 28-32HRc
1.2312 | 22 | 246 | 266 | P-Desky (P-Platten) | 1935 | 79.64 | Tloušťka +0,25 / +0,20 mm ¦ Šířka -0,00 / +0,10 mm ¦ Délka -0,00 / +0,10 mm (pro rozměry ≤ 496 mm) ¦ Tloušťka +0,35 / +0,30 mm ¦ Šířka -0,00 / +0,15 mm ¦ Délka -0,00 / +0,15 mm (pro rozměry > 496 mm ≤ 796 mm) ¦ Tloušťka podélně broušeno ¦ Šířka a délka jemně frézováno ¦ Kaleno a popuštěno na RM 950–1050 N/mm² (cca 28,5–32,0 HRC) ¦ Drsnost povrchu (Rz): max. 10 µm (tloušťka), resp. 25 µm (šířka) | zušlechtěno na 950 - 1050 N/mm2 28-32HRc
1.2312 | 22 | 246 | 296 | P-Desky (P-Platten) | 2099 | 86.38 | Tloušťka +0,25 / +0,20 mm ¦ Šířka -0,00 / +0,10 mm ¦ Délka -0,00 / +0,10 mm (pro rozměry ≤ 496 mm) ¦ Tloušťka +0,35 / +0,30 mm ¦ Šířka -0,00 / +0,15 mm ¦ Délka -0,00 / +0,15 mm (pro rozměry > 496 mm ≤ 796 mm) ¦ Tloušťka podélně broušeno ¦ Šířka a délka jemně frézováno ¦ Kaleno a popuštěno na RM 950–1050 N/mm² (cca 28,5–32,0 HRC) ¦ Drsnost povrchu (Rz): max. 10 µm (tloušťka), resp. 25 µm (šířka) | zušlechtěno na 950 - 1050 N/mm2 28-32HRc
1.2312 | 22 | 246 | 346 | P-Desky (P-Platten) | 2289 | 94.21 | Tloušťka +0,25 / +0,20 mm ¦ Šířka -0,00 / +0,10 mm ¦ Délka -0,00 / +0,10 mm (pro rozměry ≤ 496 mm) ¦ Tloušťka +0,35 / +0,30 mm ¦ Šířka -0,00 / +0,15 mm ¦ Délka -0,00 / +0,15 mm (pro rozměry > 496 mm ≤ 796 mm) ¦ Tloušťka podélně broušeno ¦ Šířka a délka jemně frézováno ¦ Kaleno a popuštěno na RM 950–1050 N/mm² (cca 28,5–32,0 HRC) ¦ Drsnost povrchu (Rz): max. 10 µm (tloušťka), resp. 25 µm (šířka) | zušlechtěno na 950 - 1050 N/mm2 28-32HRc
1.2312 | 22 | 246 | 396 | P-Desky (P-Platten) | 2453 | 100.95 | Tloušťka +0,25 / +0,20 mm ¦ Šířka -0,00 / +0,10 mm ¦ Délka -0,00 / +0,10 mm (pro rozměry ≤ 496 mm) ¦ Tloušťka +0,35 / +0,30 mm ¦ Šířka -0,00 / +0,15 mm ¦ Délka -0,00 / +0,15 mm (pro rozměry > 496 mm ≤ 796 mm) ¦ Tloušťka podélně broušeno ¦ Šířka a délka jemně frézováno ¦ Kaleno a popuštěno na RM 950–1050 N/mm² (cca 28,5–32,0 HRC) ¦ Drsnost povrchu (Rz): max. 10 µm (tloušťka), resp. 25 µm (šířka) | zušlechtěno na 950 - 1050 N/mm2 28-32HRc
1.2312 | 22 | 246 | 446 | P-Desky (P-Platten) | 2863 | 117.8 | Tloušťka +0,25 / +0,20 mm ¦ Šířka -0,00 / +0,10 mm ¦ Délka -0,00 / +0,10 mm (pro rozměry ≤ 496 mm) ¦ Tloušťka +0,35 / +0,30 mm ¦ Šířka -0,00 / +0,15 mm ¦ Délka -0,00 / +0,15 mm (pro rozměry > 496 mm ≤ 796 mm) ¦ Tloušťka podélně broušeno ¦ Šířka a délka jemně frézováno ¦ Kaleno a popuštěno na RM 950–1050 N/mm² (cca 28,5–32,0 HRC) ¦ Drsnost povrchu (Rz): max. 10 µm (tloušťka), resp. 25 µm (šířka) | zušlechtěno na 950 - 1050 N/mm2 28-32HRc
1.2312 | 22 | 246 | 496 | P-Desky (P-Platten) | 3162 | 130.14 | Tloušťka +0,25 / +0,20 mm ¦ Šířka -0,00 / +0,10 mm ¦ Délka -0,00 / +0,10 mm (pro rozměry ≤ 496 mm) ¦ Tloušťka +0,35 / +0,30 mm ¦ Šířka -0,00 / +0,15 mm ¦ Délka -0,00 / +0,15 mm (pro rozměry > 496 mm ≤ 796 mm) ¦ Tloušťka podélně broušeno ¦ Šířka a délka jemně frézováno ¦ Kaleno a popuštěno na RM 950–1050 N/mm² (cca 28,5–32,0 HRC) ¦ Drsnost povrchu (Rz): max. 10 µm (tloušťka), resp. 25 µm (šířka) | zušlechtěno na 950 - 1050 N/mm2 28-32HRc
1.2312 | 22 | 246 | 546 | P-Desky (P-Platten) | 3381 | 139.12 | Tloušťka +0,25 / +0,20 mm ¦ Šířka -0,00 / +0,10 mm ¦ Délka -0,00 / +0,10 mm (pro rozměry ≤ 496 mm) ¦ Tloušťka +0,35 / +0,30 mm ¦ Šířka -0,00 / +0,15 mm ¦ Délka -0,00 / +0,15 mm (pro rozměry > 496 mm ≤ 796 mm) ¦ Tloušťka podélně broušeno ¦ Šířka a délka jemně frézováno ¦ Kaleno a popuštěno na RM 950–1050 N/mm² (cca 28,5–32,0 HRC) ¦ Drsnost povrchu (Rz): max. 10 µm (tloušťka), resp. 25 µm (šířka) | zušlechtěno na 950 - 1050 N/mm2 28-32HRc
1.2312 | 22 | 256 | 296 | P-Desky (P-Platten) | 2263 | 93.12 | Tloušťka +0,25 / +0,20 mm ¦ Šířka -0,00 / +0,10 mm ¦ Délka -0,00 / +0,10 mm (pro rozměry ≤ 496 mm) ¦ Tloušťka +0,35 / +0,30 mm ¦ Šířka -0,00 / +0,15 mm ¦ Délka -0,00 / +0,15 mm (pro rozměry > 496 mm ≤ 796 mm) ¦ Tloušťka podélně broušeno ¦ Šířka a délka jemně frézováno ¦ Kaleno a popuštěno na RM 950–1050 N/mm² (cca 28,5–32,0 HRC) ¦ Drsnost povrchu (Rz): max. 10 µm (tloušťka), resp. 25 µm (šířka) | zušlechtěno na 950 - 1050 N/mm2 28-32HRc
1.2312 | 22 | 256 | 346 | P-Desky (P-Platten) | 2453 | 100.95 | Tloušťka +0,25 / +0,20 mm ¦ Šířka -0,00 / +0,10 mm ¦ Délka -0,00 / +0,10 mm (pro rozměry ≤ 496 mm) ¦ Tloušťka +0,35 / +0,30 mm ¦ Šířka -0,00 / +0,15 mm ¦ Délka -0,00 / +0,15 mm (pro rozměry > 496 mm ≤ 796 mm) ¦ Tloušťka podélně broušeno ¦ Šířka a délka jemně frézováno ¦ Kaleno a popuštěno na RM 950–1050 N/mm² (cca 28,5–32,0 HRC) ¦ Drsnost povrchu (Rz): max. 10 µm (tloušťka), resp. 25 µm (šířka) | zušlechtěno na 950 - 1050 N/mm2 28-32HRc
1.2312 | 22 | 268 | 346 | P-Desky (P-Platten) | 2507 | 103.18 | Tloušťka +0,25 / +0,20 mm ¦ Šířka -0,00 / +0,10 mm ¦ Délka -0,00 / +0,10 mm (pro rozměry ≤ 496 mm) ¦ Tloušťka +0,35 / +0,30 mm ¦ Šířka -0,00 / +0,15 mm ¦ Délka -0,00 / +0,15 mm (pro rozměry > 496 mm ≤ 796 mm) ¦ Tloušťka podélně broušeno ¦ Šířka a délka jemně frézováno ¦ Kaleno a popuštěno na RM 950–1050 N/mm² (cca 28,5–32,0 HRC) ¦ Drsnost povrchu (Rz): max. 10 µm (tloušťka), resp. 25 µm (šířka) | zušlechtěno na 950 - 1050 N/mm2 28-32HRc
1.2312 | 22 | 268 | 396 | P-Desky (P-Platten) | 2699 | 111.06 | Tloušťka +0,25 / +0,20 mm ¦ Šířka -0,00 / +0,10 mm ¦ Délka -0,00 / +0,10 mm (pro rozměry ≤ 496 mm) ¦ Tloušťka +0,35 / +0,30 mm ¦ Šířka -0,00 / +0,15 mm ¦ Délka -0,00 / +0,15 mm (pro rozměry > 496 mm ≤ 796 mm) ¦ Tloušťka podélně broušeno ¦ Šířka a délka jemně frézováno ¦ Kaleno a popuštěno na RM 950–1050 N/mm² (cca 28,5–32,0 HRC) ¦ Drsnost povrchu (Rz): max. 10 µm (tloušťka), resp. 25 µm (šířka) | zušlechtěno na 950 - 1050 N/mm2 28-32HRc
1.2312 | 22 | 268 | 446 | P-Desky (P-Platten) | 3162 | 130.14 | Tloušťka +0,25 / +0,20 mm ¦ Šířka -0,00 / +0,10 mm ¦ Délka -0,00 / +0,10 mm (pro rozměry ≤ 496 mm) ¦ Tloušťka +0,35 / +0,30 mm ¦ Šířka -0,00 / +0,15 mm ¦ Délka -0,00 / +0,15 mm (pro rozměry > 496 mm ≤ 796 mm) ¦ Tloušťka podélně broušeno ¦ Šířka a délka jemně frézováno ¦ Kaleno a popuštěno na RM 950–1050 N/mm² (cca 28,5–32,0 HRC) ¦ Drsnost povrchu (Rz): max. 10 µm (tloušťka), resp. 25 µm (šířka) | zušlechtěno na 950 - 1050 N/mm2 28-32HRc
1.2312 | 22 | 268 | 496 | P-Desky (P-Platten) | 3434 | 141.34 | Tloušťka +0,25 / +0,20 mm ¦ Šířka -0,00 / +0,10 mm ¦ Délka -0,00 / +0,10 mm (pro rozměry ≤ 496 mm) ¦ Tloušťka +0,35 / +0,30 mm ¦ Šířka -0,00 / +0,15 mm ¦ Délka -0,00 / +0,15 mm (pro rozměry > 496 mm ≤ 796 mm) ¦ Tloušťka podélně broušeno ¦ Šířka a délka jemně frézováno ¦ Kaleno a popuštěno na RM 950–1050 N/mm² (cca 28,5–32,0 HRC) ¦ Drsnost povrchu (Rz): max. 10 µm (tloušťka), resp. 25 µm (šířka) | zušlechtěno na 950 - 1050 N/mm2 28-32HRc
1.2312 | 22 | 268 | 546 | P-Desky (P-Platten) | 3653 | 150.32 | Tloušťka +0,25 / +0,20 mm ¦ Šířka -0,00 / +0,10 mm ¦ Délka -0,00 / +0,10 mm (pro rozměry ≤ 496 mm) ¦ Tloušťka +0,35 / +0,30 mm ¦ Šířka -0,00 / +0,15 mm ¦ Délka -0,00 / +0,15 mm (pro rozměry > 496 mm ≤ 796 mm) ¦ Tloušťka podélně broušeno ¦ Šířka a délka jemně frézováno ¦ Kaleno a popuštěno na RM 950–1050 N/mm² (cca 28,5–32,0 HRC) ¦ Drsnost povrchu (Rz): max. 10 µm (tloušťka), resp. 25 µm (šířka) | zušlechtěno na 950 - 1050 N/mm2 28-32HRc
1.2312 | 22 | 268 | 596 | P-Desky (P-Platten) | 3871 | 159.28 | Tloušťka +0,25 / +0,20 mm ¦ Šířka -0,00 / +0,10 mm ¦ Délka -0,00 / +0,10 mm (pro rozměry ≤ 496 mm) ¦ Tloušťka +0,35 / +0,30 mm ¦ Šířka -0,00 / +0,15 mm ¦ Délka -0,00 / +0,15 mm (pro rozměry > 496 mm ≤ 796 mm) ¦ Tloušťka podélně broušeno ¦ Šířka a délka jemně frézováno ¦ Kaleno a popuštěno na RM 950–1050 N/mm² (cca 28,5–32,0 HRC) ¦ Drsnost povrchu (Rz): max. 10 µm (tloušťka), resp. 25 µm (šířka) | zušlechtěno na 950 - 1050 N/mm2 28-32HRc
1.2312 | 22 | 296 | 296 | P-Desky (P-Platten) | 2399 | 98.72 | Tloušťka +0,25 / +0,20 mm ¦ Šířka -0,00 / +0,10 mm ¦ Délka -0,00 / +0,10 mm (pro rozměry ≤ 496 mm) ¦ Tloušťka +0,35 / +0,30 mm ¦ Šířka -0,00 / +0,15 mm ¦ Délka -0,00 / +0,15 mm (pro rozměry > 496 mm ≤ 796 mm) ¦ Tloušťka podélně broušeno ¦ Šířka a délka jemně frézováno ¦ Kaleno a popuštěno na RM 950–1050 N/mm² (cca 28,5–32,0 HRC) ¦ Drsnost povrchu (Rz): max. 10 µm (tloušťka), resp. 25 µm (šířka) | zušlechtěno na 950 - 1050 N/mm2 28-32HRc
1.2312 | 22 | 296 | 306 | P-Desky (P-Platten) | 2481 | 102.09 | Tloušťka +0,25 / +0,20 mm ¦ Šířka -0,00 / +0,10 mm ¦ Délka -0,00 / +0,10 mm (pro rozměry ≤ 496 mm) ¦ Tloušťka +0,35 / +0,30 mm ¦ Šířka -0,00 / +0,15 mm ¦ Délka -0,00 / +0,15 mm (pro rozměry > 496 mm ≤ 796 mm) ¦ Tloušťka podélně broušeno ¦ Šířka a délka jemně frézováno ¦ Kaleno a popuštěno na RM 950–1050 N/mm² (cca 28,5–32,0 HRC) ¦ Drsnost povrchu (Rz): max. 10 µm (tloušťka), resp. 25 µm (šířka) | zušlechtěno na 950 - 1050 N/mm2 28-32HRc
1.2312 | 22 | 296 | 346 | P-Desky (P-Platten) | 2589 | 106.55 | Tloušťka +0,25 / +0,20 mm ¦ Šířka -0,00 / +0,10 mm ¦ Délka -0,00 / +0,10 mm (pro rozměry ≤ 496 mm) ¦ Tloušťka +0,35 / +0,30 mm ¦ Šířka -0,00 / +0,15 mm ¦ Délka -0,00 / +0,15 mm (pro rozměry > 496 mm ≤ 796 mm) ¦ Tloušťka podélně broušeno ¦ Šířka a délka jemně frézováno ¦ Kaleno a popuštěno na RM 950–1050 N/mm² (cca 28,5–32,0 HRC) ¦ Drsnost povrchu (Rz): max. 10 µm (tloušťka), resp. 25 µm (šířka) | zušlechtěno na 950 - 1050 N/mm2 28-32HRc
1.2312 | 22 | 296 | 396 | P-Desky (P-Platten) | 2917 | 120.04 | Tloušťka +0,25 / +0,20 mm ¦ Šířka -0,00 / +0,10 mm ¦ Délka -0,00 / +0,10 mm (pro rozměry ≤ 496 mm) ¦ Tloušťka +0,35 / +0,30 mm ¦ Šířka -0,00 / +0,15 mm ¦ Délka -0,00 / +0,15 mm (pro rozměry > 496 mm ≤ 796 mm) ¦ Tloušťka podélně broušeno ¦ Šířka a délka jemně frézováno ¦ Kaleno a popuštěno na RM 950–1050 N/mm² (cca 28,5–32,0 HRC) ¦ Drsnost povrchu (Rz): max. 10 µm (tloušťka), resp. 25 µm (šířka) | zušlechtěno na 950 - 1050 N/mm2 28-32HRc
1.2312 | 22 | 296 | 446 | P-Desky (P-Platten) | 3381 | 139.12 | Tloušťka +0,25 / +0,20 mm ¦ Šířka -0,00 / +0,10 mm ¦ Délka -0,00 / +0,10 mm (pro rozměry ≤ 496 mm) ¦ Tloušťka +0,35 / +0,30 mm ¦ Šířka -0,00 / +0,15 mm ¦ Délka -0,00 / +0,15 mm (pro rozměry > 496 mm ≤ 796 mm) ¦ Tloušťka podélně broušeno ¦ Šířka a délka jemně frézováno ¦ Kaleno a popuštěno na RM 950–1050 N/mm² (cca 28,5–32,0 HRC) ¦ Drsnost povrchu (Rz): max. 10 µm (tloušťka), resp. 25 µm (šířka) | zušlechtěno na 950 - 1050 N/mm2 28-32HRc
1.2312 | 22 | 296 | 496 | P-Desky (P-Platten) | 3598 | 148.08 | Tloušťka +0,25 / +0,20 mm ¦ Šířka -0,00 / +0,10 mm ¦ Délka -0,00 / +0,10 mm (pro rozměry ≤ 496 mm) ¦ Tloušťka +0,35 / +0,30 mm ¦ Šířka -0,00 / +0,15 mm ¦ Délka -0,00 / +0,15 mm (pro rozměry > 496 mm ≤ 796 mm) ¦ Tloušťka podélně broušeno ¦ Šířka a délka jemně frézováno ¦ Kaleno a popuštěno na RM 950–1050 N/mm² (cca 28,5–32,0 HRC) ¦ Drsnost povrchu (Rz): max. 10 µm (tloušťka), resp. 25 µm (šířka) | zušlechtěno na 950 - 1050 N/mm2 28-32HRc
1.2312 | 22 | 296 | 546 | P-Desky (P-Platten) | 3871 | 159.28 | Tloušťka +0,25 / +0,20 mm ¦ Šířka -0,00 / +0,10 mm ¦ Délka -0,00 / +0,10 mm (pro rozměry ≤ 496 mm) ¦ Tloušťka +0,35 / +0,30 mm ¦ Šířka -0,00 / +0,15 mm ¦ Délka -0,00 / +0,15 mm (pro rozměry > 496 mm ≤ 796 mm) ¦ Tloušťka podélně broušeno ¦ Šířka a délka jemně frézováno ¦ Kaleno a popuštěno na RM 950–1050 N/mm² (cca 28,5–32,0 HRC) ¦ Drsnost povrchu (Rz): max. 10 µm (tloušťka), resp. 25 µm (šířka) | zušlechtěno na 950 - 1050 N/mm2 28-32HRc
1.2312 | 22 | 318 | 346 | P-Desky (P-Platten) | 2807 | 115.52 | Tloušťka +0,25 / +0,20 mm ¦ Šířka -0,00 / +0,10 mm ¦ Délka -0,00 / +0,10 mm (pro rozměry ≤ 496 mm) ¦ Tloušťka +0,35 / +0,30 mm ¦ Šířka -0,00 / +0,15 mm ¦ Délka -0,00 / +0,15 mm (pro rozměry > 496 mm ≤ 796 mm) ¦ Tloušťka podélně broušeno ¦ Šířka a délka jemně frézováno ¦ Kaleno a popuštěno na RM 950–1050 N/mm² (cca 28,5–32,0 HRC) ¦ Drsnost povrchu (Rz): max. 10 µm (tloušťka), resp. 25 µm (šířka) | zušlechtěno na 950 - 1050 N/mm2 28-32HRc
1.2312 | 22 | 318 | 396 | P-Desky (P-Platten) | 3189 | 131.24 | Tloušťka +0,25 / +0,20 mm ¦ Šířka -0,00 / +0,10 mm ¦ Délka -0,00 / +0,10 mm (pro rozměry ≤ 496 mm) ¦ Tloušťka +0,35 / +0,30 mm ¦ Šířka -0,00 / +0,15 mm ¦ Délka -0,00 / +0,15 mm (pro rozměry > 496 mm ≤ 796 mm) ¦ Tloušťka podélně broušeno ¦ Šířka a délka jemně frézováno ¦ Kaleno a popuštěno na RM 950–1050 N/mm² (cca 28,5–32,0 HRC) ¦ Drsnost povrchu (Rz): max. 10 µm (tloušťka), resp. 25 µm (šířka) | zušlechtěno na 950 - 1050 N/mm2 28-32HRc
1.2312 | 22 | 346 | 346 | P-Desky (P-Platten) | 3053 | 125.64 | Tloušťka +0,25 / +0,20 mm ¦ Šířka -0,00 / +0,10 mm ¦ Délka -0,00 / +0,10 mm (pro rozměry ≤ 496 mm) ¦ Tloušťka +0,35 / +0,30 mm ¦ Šířka -0,00 / +0,15 mm ¦ Délka -0,00 / +0,15 mm (pro rozměry > 496 mm ≤ 796 mm) ¦ Tloušťka podélně broušeno ¦ Šířka a délka jemně frézováno ¦ Kaleno a popuštěno na RM 950–1050 N/mm² (cca 28,5–32,0 HRC) ¦ Drsnost povrchu (Rz): max. 10 µm (tloušťka), resp. 25 µm (šířka) | zušlechtěno na 950 - 1050 N/mm2 28-32HRc
1.2312 | 22 | 346 | 396 | P-Desky (P-Platten) | 3271 | 134.6 | Tloušťka +0,25 / +0,20 mm ¦ Šířka -0,00 / +0,10 mm ¦ Délka -0,00 / +0,10 mm (pro rozměry ≤ 496 mm) ¦ Tloušťka +0,35 / +0,30 mm ¦ Šířka -0,00 / +0,15 mm ¦ Délka -0,00 / +0,15 mm (pro rozměry > 496 mm ≤ 796 mm) ¦ Tloušťka podélně broušeno ¦ Šířka a délka jemně frézováno ¦ Kaleno a popuštěno na RM 950–1050 N/mm² (cca 28,5–32,0 HRC) ¦ Drsnost povrchu (Rz): max. 10 µm (tloušťka), resp. 25 µm (šířka) | zušlechtěno na 950 - 1050 N/mm2 28-32HRc
1.2312 | 22 | 346 | 446 | P-Desky (P-Platten) | 3653 | 150.32 | Tloušťka +0,25 / +0,20 mm ¦ Šířka -0,00 / +0,10 mm ¦ Délka -0,00 / +0,10 mm (pro rozměry ≤ 496 mm) ¦ Tloušťka +0,35 / +0,30 mm ¦ Šířka -0,00 / +0,15 mm ¦ Délka -0,00 / +0,15 mm (pro rozměry > 496 mm ≤ 796 mm) ¦ Tloušťka podélně broušeno ¦ Šířka a délka jemně frézováno ¦ Kaleno a popuštěno na RM 950–1050 N/mm² (cca 28,5–32,0 HRC) ¦ Drsnost povrchu (Rz): max. 10 µm (tloušťka), resp. 25 µm (šířka) | zušlechtěno na 950 - 1050 N/mm2 28-32HRc
1.2312 | 22 | 346 | 496 | P-Desky (P-Platten) | 4061 | 167.12 | Tloušťka +0,25 / +0,20 mm ¦ Šířka -0,00 / +0,10 mm ¦ Délka -0,00 / +0,10 mm (pro rozměry ≤ 496 mm) ¦ Tloušťka +0,35 / +0,30 mm ¦ Šířka -0,00 / +0,15 mm ¦ Délka -0,00 / +0,15 mm (pro rozměry > 496 mm ≤ 796 mm) ¦ Tloušťka podélně broušeno ¦ Šířka a délka jemně frézováno ¦ Kaleno a popuštěno na RM 950–1050 N/mm² (cca 28,5–32,0 HRC) ¦ Drsnost povrchu (Rz): max. 10 µm (tloušťka), resp. 25 µm (šířka) | zušlechtěno na 950 - 1050 N/mm2 28-32HRc
1.2312 | 22 | 346 | 546 | P-Desky (P-Platten) | 4361 | 179.45 | Tloušťka +0,25 / +0,20 mm ¦ Šířka -0,00 / +0,10 mm ¦ Délka -0,00 / +0,10 mm (pro rozměry ≤ 496 mm) ¦ Tloušťka +0,35 / +0,30 mm ¦ Šířka -0,00 / +0,15 mm ¦ Délka -0,00 / +0,15 mm (pro rozměry > 496 mm ≤ 796 mm) ¦ Tloušťka podélně broušeno ¦ Šířka a délka jemně frézováno ¦ Kaleno a popuštěno na RM 950–1050 N/mm² (cca 28,5–32,0 HRC) ¦ Drsnost povrchu (Rz): max. 10 µm (tloušťka), resp. 25 µm (šířka) | zušlechtěno na 950 - 1050 N/mm2 28-32HRc
1.2312 | 22 | 346 | 596 | P-Desky (P-Platten) | 4661 | 191.8 | Tloušťka +0,25 / +0,20 mm ¦ Šířka -0,00 / +0,10 mm ¦ Délka -0,00 / +0,10 mm (pro rozměry ≤ 496 mm) ¦ Tloušťka +0,35 / +0,30 mm ¦ Šířka -0,00 / +0,15 mm ¦ Délka -0,00 / +0,15 mm (pro rozměry > 496 mm ≤ 796 mm) ¦ Tloušťka podélně broušeno ¦ Šířka a délka jemně frézováno ¦ Kaleno a popuštěno na RM 950–1050 N/mm² (cca 28,5–32,0 HRC) ¦ Drsnost povrchu (Rz): max. 10 µm (tloušťka), resp. 25 µm (šířka) | zušlechtěno na 950 - 1050 N/mm2 28-32HRc
1.2312 | 22 | 368 | 396 | P-Desky (P-Platten) | 3571 | 146.94 | Tloušťka +0,25 / +0,20 mm ¦ Šířka -0,00 / +0,10 mm ¦ Délka -0,00 / +0,10 mm (pro rozměry ≤ 496 mm) ¦ Tloušťka +0,35 / +0,30 mm ¦ Šířka -0,00 / +0,15 mm ¦ Délka -0,00 / +0,15 mm (pro rozměry > 496 mm ≤ 796 mm) ¦ Tloušťka podélně broušeno ¦ Šířka a délka jemně frézováno ¦ Kaleno a popuštěno na RM 950–1050 N/mm² (cca 28,5–32,0 HRC) ¦ Drsnost povrchu (Rz): max. 10 µm (tloušťka), resp. 25 µm (šířka) | zušlechtěno na 950 - 1050 N/mm2 28-32HRc
1.2312 | 22 | 396 | 396 | P-Desky (P-Platten) | 3761 | 154.77 | Tloušťka +0,25 / +0,20 mm ¦ Šířka -0,00 / +0,10 mm ¦ Délka -0,00 / +0,10 mm (pro rozměry ≤ 496 mm) ¦ Tloušťka +0,35 / +0,30 mm ¦ Šířka -0,00 / +0,15 mm ¦ Délka -0,00 / +0,15 mm (pro rozměry > 496 mm ≤ 796 mm) ¦ Tloušťka podélně broušeno ¦ Šířka a délka jemně frézováno ¦ Kaleno a popuštěno na RM 950–1050 N/mm² (cca 28,5–32,0 HRC) ¦ Drsnost povrchu (Rz): max. 10 µm (tloušťka), resp. 25 µm (šířka) | zušlechtěno na 950 - 1050 N/mm2 28-32HRc
1.2312 | 22 | 396 | 446 | P-Desky (P-Platten) | 4416 | 181.73 | Tloušťka +0,25 / +0,20 mm ¦ Šířka -0,00 / +0,10 mm ¦ Délka -0,00 / +0,10 mm (pro rozměry ≤ 496 mm) ¦ Tloušťka +0,35 / +0,30 mm ¦ Šířka -0,00 / +0,15 mm ¦ Délka -0,00 / +0,15 mm (pro rozměry > 496 mm ≤ 796 mm) ¦ Tloušťka podélně broušeno ¦ Šířka a délka jemně frézováno ¦ Kaleno a popuštěno na RM 950–1050 N/mm² (cca 28,5–32,0 HRC) ¦ Drsnost povrchu (Rz): max. 10 µm (tloušťka), resp. 25 µm (šířka) | zušlechtěno na 950 - 1050 N/mm2 28-32HRc
1.2312 | 22 | 396 | 496 | P-Desky (P-Platten) | 4879 | 200.76 | Tloušťka +0,25 / +0,20 mm ¦ Šířka -0,00 / +0,10 mm ¦ Délka -0,00 / +0,10 mm (pro rozměry ≤ 496 mm) ¦ Tloušťka +0,35 / +0,30 mm ¦ Šířka -0,00 / +0,15 mm ¦ Délka -0,00 / +0,15 mm (pro rozměry > 496 mm ≤ 796 mm) ¦ Tloušťka podélně broušeno ¦ Šířka a délka jemně frézováno ¦ Kaleno a popuštěno na RM 950–1050 N/mm² (cca 28,5–32,0 HRC) ¦ Drsnost povrchu (Rz): max. 10 µm (tloušťka), resp. 25 µm (šířka) | zušlechtěno na 950 - 1050 N/mm2 28-32HRc
1.2312 | 22.4 | 63.4 | 500 | Předopracovaná ocel s přídavkem na obrábění | 1063 | 43.76 | Tloušťka -0,00 / +0,20 mm ¦ Šířka -0,00 / +0,40 mm ¦ Čtvercový průřez -0,00 / +0,20 mm ¦ Délka 500 mm -0,00 / +15,00 mm ¦ Tloušťka a šířka materiálu broušeno/jemně frézováno ¦ Oba konce řezány pilou ¦ Povrch max. Ra 3,2 µm | zušlechtěno na 950 - 1100 N/mm2 (325HB max) 33HRc
1.2312 | 22.4 | 63.4 | 1000 | Předopracovaná ocel s přídavkem na obrábění | 1963 | 80.78 | Tloušťka -0,00 / +0,20 mm ¦ Šířka -0,00 / +0,40 mm ¦ Čtvercový průřez -0,00 / +0,20 mm ¦ Délka 1000 mm +5,00 / +30,00 mm ¦ Tloušťka a šířka materiálu broušeno/jemně frézováno ¦ Oba konce řezány pilou ¦ Povrch max. Ra 3,2 µm | zušlechtěno na 950 - 1100 N/mm2 (325HB max) 33HRc
1.2312 | 22.4 | 156.4 | 500 | Předopracovaná ocel s přídavkem na obrábění | 2589 | 106.55 | Tloušťka -0,00 / +0,20 mm ¦ Šířka -0,00 / +0,40 mm ¦ Čtvercový průřez -0,00 / +0,20 mm ¦ Délka 500 mm -0,00 / +15,00 mm ¦ Tloušťka a šířka materiálu broušeno/jemně frézováno ¦ Oba konce řezány pilou ¦ Povrch max. Ra 3,2 µm | zušlechtěno na 950 - 1100 N/mm2 (325HB max) 33HRc
1.2312 | 22.4 | 156.4 | 1000 | Předopracovaná ocel s přídavkem na obrábění | 4852 | 199.68 | Tloušťka -0,00 / +0,20 mm ¦ Šířka -0,00 / +0,40 mm ¦ Čtvercový průřez -0,00 / +0,20 mm ¦ Délka 1000 mm +5,00 / +30,00 mm ¦ Tloušťka a šířka materiálu broušeno/jemně frézováno ¦ Oba konce řezány pilou ¦ Povrch max. Ra 3,2 µm | zušlechtěno na 950 - 1100 N/mm2 (325HB max) 33HRc
1.2312 | 22.4 | 196.4 | 500 | Předopracovaná ocel s přídavkem na obrábění | 3025 | 124.49 | Tloušťka -0,00 / +0,20 mm ¦ Šířka -0,00 / +0,40 mm ¦ Čtvercový průřez -0,00 / +0,20 mm ¦ Délka 500 mm -0,00 / +15,00 mm ¦ Tloušťka a šířka materiálu broušeno/jemně frézováno ¦ Oba konce řezány pilou ¦ Povrch max. Ra 3,2 µm | zušlechtěno na 950 - 1100 N/mm2 (325HB max) 33HRc
1.2312 | 22.4 | 196.4 | 1000 | Předopracovaná ocel s přídavkem na obrábění | 5614 | 231.04 | Tloušťka -0,00 / +0,20 mm ¦ Šířka -0,00 / +0,40 mm ¦ Čtvercový průřez -0,00 / +0,20 mm ¦ Délka 1000 mm +5,00 / +30,00 mm ¦ Tloušťka a šířka materiálu broušeno/jemně frézováno ¦ Oba konce řezány pilou ¦ Povrch max. Ra 3,2 µm | zušlechtěno na 950 - 1100 N/mm2 (325HB max) 33HRc
1.2312 | 22.4 | 246.4 | 500 | Předopracovaná ocel s přídavkem na obrábění | 3871 | 159.28 | Tloušťka -0,00 / +0,20 mm ¦ Šířka -0,00 / +0,40 mm ¦ Čtvercový průřez -0,00 / +0,20 mm ¦ Délka 500 mm -0,00 / +15,00 mm ¦ Tloušťka a šířka materiálu broušeno/jemně frézováno ¦ Oba konce řezány pilou ¦ Povrch max. Ra 3,2 µm | zušlechtěno na 950 - 1100 N/mm2 (325HB max) 33HRc
1.2312 | 22.4 | 246.4 | 1000 | Předopracovaná ocel s přídavkem na obrábění | 7196 | 296.12 | Tloušťka -0,00 / +0,20 mm ¦ Šířka -0,00 / +0,40 mm ¦ Čtvercový průřez -0,00 / +0,20 mm ¦ Délka 1000 mm +5,00 / +30,00 mm ¦ Tloušťka a šířka materiálu broušeno/jemně frézováno ¦ Oba konce řezány pilou ¦ Povrch max. Ra 3,2 µm | zušlechtěno na 950 - 1100 N/mm2 (325HB max) 33HRc
1.2312 | 22.4 | 296.4 | 500 | Předopracovaná ocel s přídavkem na obrábění | 4497 | 185.05 | Tloušťka -0,00 / +0,20 mm ¦ Šířka -0,00 / +0,40 mm ¦ Čtvercový průřez -0,00 / +0,20 mm ¦ Délka 500 mm -0,00 / +15,00 mm ¦ Tloušťka a šířka materiálu broušeno/jemně frézováno ¦ Oba konce řezány pilou ¦ Povrch max. Ra 3,2 µm | zušlechtěno na 950 - 1100 N/mm2 (325HB max) 33HRc
1.2312 | 22.4 | 296.4 | 1000 | Předopracovaná ocel s přídavkem na obrábění | 8367 | 344.33 | Tloušťka -0,00 / +0,20 mm ¦ Šířka -0,00 / +0,40 mm ¦ Čtvercový průřez -0,00 / +0,20 mm ¦ Délka 1000 mm +5,00 / +30,00 mm ¦ Tloušťka a šířka materiálu broušeno/jemně frézováno ¦ Oba konce řezány pilou ¦ Povrch max. Ra 3,2 µm | zušlechtěno na 950 - 1100 N/mm2 (325HB max) 33HRc
1.2312 | 22.4 | 396.4 | 500 | Předopracovaná ocel s přídavkem na obrábění | 5832 | 240.01 | Tloušťka -0,00 / +0,20 mm ¦ Šířka -0,00 / +0,40 mm ¦ Čtvercový průřez -0,00 / +0,20 mm ¦ Délka 500 mm -0,00 / +15,00 mm ¦ Tloušťka a šířka materiálu broušeno/jemně frézováno ¦ Oba konce řezány pilou ¦ Povrch max. Ra 3,2 µm | zušlechtěno na 950 - 1100 N/mm2 (325HB max) 33HRc
1.2312 | 22.4 | 396.4 | 1000 | Předopracovaná ocel s přídavkem na obrábění | 10901 | 448.61 | Tloušťka -0,00 / +0,20 mm ¦ Šířka -0,00 / +0,40 mm ¦ Čtvercový průřez -0,00 / +0,20 mm ¦ Délka 1000 mm +5,00 / +30,00 mm ¦ Tloušťka a šířka materiálu broušeno/jemně frézováno ¦ Oba konce řezány pilou ¦ Povrch max. Ra 3,2 µm | zušlechtěno na 950 - 1100 N/mm2 (325HB max) 33HRc
1.2312 | 22.4 | 505 | 500 | Předopracovaná ocel s přídavkem na obrábění | 8095 | 333.13 | Tloušťka -0,00 / +0,20 mm ¦ Šířka -0,00 / +0,40 mm ¦ Čtvercový průřez -0,00 / +0,20 mm ¦ Délka 500 mm -0,00 / +15,00 mm ¦ Tloušťka a šířka materiálu broušeno/jemně frézováno ¦ Oba konce řezány pilou ¦ Povrch max. Ra 3,2 µm | zušlechtěno na 950 - 1100 N/mm2 (325HB max) 33HRc
1.2312 | 22.4 | 505 | 1000 | Předopracovaná ocel s přídavkem na obrábění | 15126 | 622.46 | Tloušťka -0,00 / +0,20 mm ¦ Šířka -0,00 / +0,40 mm ¦ Čtvercový průřez -0,00 / +0,20 mm ¦ Délka 1000 mm +5,00 / +30,00 mm ¦ Tloušťka a šířka materiálu broušeno/jemně frézováno ¦ Oba konce řezány pilou ¦ Povrch max. Ra 3,2 µm | zušlechtěno na 950 - 1100 N/mm2 (325HB max) 33HRc
1.2312 | 25.4 | 25.4 | 500 | Předopracovaná ocel s přídavkem na obrábění | 791 | 32.56 | Tloušťka -0,00 / +0,20 mm ¦ Šířka -0,00 / +0,40 mm ¦ Čtvercový průřez -0,00 / +0,20 mm ¦ Délka 500 mm -0,00 / +15,00 mm ¦ Tloušťka a šířka materiálu broušeno/jemně frézováno ¦ Oba konce řezány pilou ¦ Povrch max. Ra 3,2 µm | zušlechtěno na 950 - 1100 N/mm2 (325HB max) 33HRc
1.2312 | 25.4 | 25.4 | 1000 | Předopracovaná ocel s přídavkem na obrábění | 1473 | 60.61 | Tloušťka -0,00 / +0,20 mm ¦ Šířka -0,00 / +0,40 mm ¦ Čtvercový průřez -0,00 / +0,20 mm ¦ Délka 1000 mm +5,00 / +30,00 mm ¦ Tloušťka a šířka materiálu broušeno/jemně frézováno ¦ Oba konce řezány pilou ¦ Povrch max. Ra 3,2 µm | zušlechtěno na 950 - 1100 N/mm2 (325HB max) 33HRc
1.2312 | 25.4 | 30.4 | 500 | Předopracovaná ocel s přídavkem na obrábění | 818 | 33.65 | Tloušťka -0,00 / +0,20 mm ¦ Šířka -0,00 / +0,40 mm ¦ Čtvercový průřez -0,00 / +0,20 mm ¦ Délka 500 mm -0,00 / +15,00 mm ¦ Tloušťka a šířka materiálu broušeno/jemně frézováno ¦ Oba konce řezány pilou ¦ Povrch max. Ra 3,2 µm | zušlechtěno na 950 - 1100 N/mm2 (325HB max) 33HRc
1.2312 | 25.4 | 30.4 | 1000 | Předopracovaná ocel s přídavkem na obrábění | 1499 | 61.7 | Tloušťka -0,00 / +0,20 mm ¦ Šířka -0,00 / +0,40 mm ¦ Čtvercový průřez -0,00 / +0,20 mm ¦ Délka 1000 mm +5,00 / +30,00 mm ¦ Tloušťka a šířka materiálu broušeno/jemně frézováno ¦ Oba konce řezány pilou ¦ Povrch max. Ra 3,2 µm | zušlechtěno na 950 - 1100 N/mm2 (325HB max) 33HRc
1.2312 | 25.4 | 32.4 | 500 | Předopracovaná ocel s přídavkem na obrábění | 899 | 37.01 | Tloušťka -0,00 / +0,20 mm ¦ Šířka -0,00 / +0,40 mm ¦ Čtvercový průřez -0,00 / +0,20 mm ¦ Délka 500 mm -0,00 / +15,00 mm ¦ Tloušťka a šířka materiálu broušeno/jemně frézováno ¦ Oba konce řezány pilou ¦ Povrch max. Ra 3,2 µm | zušlechtěno na 950 - 1100 N/mm2 (325HB max) 33HRc
1.2312 | 25.4 | 32.4 | 1000 | Předopracovaná ocel s přídavkem na obrábění | 1663 | 68.44 | Tloušťka -0,00 / +0,20 mm ¦ Šířka -0,00 / +0,40 mm ¦ Čtvercový průřez -0,00 / +0,20 mm ¦ Délka 1000 mm +5,00 / +30,00 mm ¦ Tloušťka a šířka materiálu broušeno/jemně frézováno ¦ Oba konce řezány pilou ¦ Povrch max. Ra 3,2 µm | zušlechtěno na 950 - 1100 N/mm2 (325HB max) 33HRc
1.2312 | 25.4 | 40.4 | 500 | Předopracovaná ocel s přídavkem na obrábění | 955 | 39.3 | Tloušťka -0,00 / +0,20 mm ¦ Šířka -0,00 / +0,40 mm ¦ Čtvercový průřez -0,00 / +0,20 mm ¦ Délka 500 mm -0,00 / +15,00 mm ¦ Tloušťka a šířka materiálu broušeno/jemně frézováno ¦ Oba konce řezány pilou ¦ Povrch max. Ra 3,2 µm | zušlechtěno na 950 - 1100 N/mm2 (325HB max) 33HRc
1.2312 | 25.4 | 40.4 | 1000 | Předopracovaná ocel s přídavkem na obrábění | 1771 | 72.89 | Tloušťka -0,00 / +0,20 mm ¦ Šířka -0,00 / +0,40 mm ¦ Čtvercový průřez -0,00 / +0,20 mm ¦ Délka 1000 mm +5,00 / +30,00 mm ¦ Tloušťka a šířka materiálu broušeno/jemně frézováno ¦ Oba konce řezány pilou ¦ Povrch max. Ra 3,2 µm | zušlechtěno na 950 - 1100 N/mm2 (325HB max) 33HRc
1.2312 | 25.4 | 50.4 | 500 | Předopracovaná ocel s přídavkem na obrábění | 1009 | 41.53 | Tloušťka -0,00 / +0,20 mm ¦ Šířka -0,00 / +0,40 mm ¦ Čtvercový průřez -0,00 / +0,20 mm ¦ Délka 500 mm -0,00 / +15,00 mm ¦ Tloušťka a šířka materiálu broušeno/jemně frézováno ¦ Oba konce řezány pilou ¦ Povrch max. Ra 3,2 µm | zušlechtěno na 950 - 1100 N/mm2 (325HB max) 33HRc
1.2312 | 25.4 | 50.4 | 1000 | Předopracovaná ocel s přídavkem na obrábění | 1881 | 77.41 | Tloušťka -0,00 / +0,20 mm ¦ Šířka -0,00 / +0,40 mm ¦ Čtvercový průřez -0,00 / +0,20 mm ¦ Délka 1000 mm +5,00 / +30,00 mm ¦ Tloušťka a šířka materiálu broušeno/jemně frézováno ¦ Oba konce řezány pilou ¦ Povrch max. Ra 3,2 µm | zušlechtěno na 950 - 1100 N/mm2 (325HB max) 33HRc
1.2312 | 25.4 | 60.4 | 500 | Předopracovaná ocel s přídavkem na obrábění | 1118 | 45.99 | Tloušťka -0,00 / +0,20 mm ¦ Šířka -0,00 / +0,40 mm ¦ Čtvercový průřez -0,00 / +0,20 mm ¦ Délka 500 mm -0,00 / +15,00 mm ¦ Tloušťka a šířka materiálu broušeno/jemně frézováno ¦ Oba konce řezány pilou ¦ Povrch max. Ra 3,2 µm | zušlechtěno na 950 - 1100 N/mm2 (325HB max) 33HRc
1.2312 | 25.4 | 60.4 | 1000 | Předopracovaná ocel s přídavkem na obrábění | 2045 | 84.16 | Tloušťka -0,00 / +0,20 mm ¦ Šířka -0,00 / +0,40 mm ¦ Čtvercový průřez -0,00 / +0,20 mm ¦ Délka 1000 mm +5,00 / +30,00 mm ¦ Tloušťka a šířka materiálu broušeno/jemně frézováno ¦ Oba konce řezány pilou ¦ Povrch max. Ra 3,2 µm | zušlechtěno na 950 - 1100 N/mm2 (325HB max) 33HRc
1.2312 | 25.4 | 63.4 | 500 | Předopracovaná ocel s přídavkem na obrábění | 1173 | 48.28 | Tloušťka -0,00 / +0,20 mm ¦ Šířka -0,00 / +0,40 mm ¦ Čtvercový průřez -0,00 / +0,20 mm ¦ Délka 500 mm -0,00 / +15,00 mm ¦ Tloušťka a šířka materiálu broušeno/jemně frézováno ¦ Oba konce řezány pilou ¦ Povrch max. Ra 3,2 µm | zušlechtěno na 950 - 1100 N/mm2 (325HB max) 33HRc
1.2312 | 25.4 | 63.4 | 1000 | Předopracovaná ocel s přídavkem na obrábění | 2209 | 90.89 | Tloušťka -0,00 / +0,20 mm ¦ Šířka -0,00 / +0,40 mm ¦ Čtvercový průřez -0,00 / +0,20 mm ¦ Délka 1000 mm +5,00 / +30,00 mm ¦ Tloušťka a šířka materiálu broušeno/jemně frézováno ¦ Oba konce řezány pilou ¦ Povrch max. Ra 3,2 µm | zušlechtěno na 950 - 1100 N/mm2 (325HB max) 33HRc
1.2312 | 25.4 | 70.4 | 500 | Předopracovaná ocel s přídavkem na obrábění | 1281 | 52.73 | Tloušťka -0,00 / +0,20 mm ¦ Šířka -0,00 / +0,40 mm ¦ Čtvercový průřez -0,00 / +0,20 mm ¦ Délka 500 mm -0,00 / +15,00 mm ¦ Tloušťka a šířka materiálu broušeno/jemně frézováno ¦ Oba konce řezány pilou ¦ Povrch max. Ra 3,2 µm | zušlechtěno na 950 - 1100 N/mm2 (325HB max) 33HRc
1.2312 | 25.4 | 70.4 | 1000 | Předopracovaná ocel s přídavkem na obrábění | 2371 | 97.58 | Tloušťka -0,00 / +0,20 mm ¦ Šířka -0,00 / +0,40 mm ¦ Čtvercový průřez -0,00 / +0,20 mm ¦ Délka 1000 mm +5,00 / +30,00 mm ¦ Tloušťka a šířka materiálu broušeno/jemně frézováno ¦ Oba konce řezány pilou ¦ Povrch max. Ra 3,2 µm | zušlechtěno na 950 - 1100 N/mm2 (325HB max) 33HRc
1.2312 | 25.4 | 80.4 | 500 | Předopracovaná ocel s přídavkem na obrábění | 1417 | 58.33 | Tloušťka -0,00 / +0,20 mm ¦ Šířka -0,00 / +0,40 mm ¦ Čtvercový průřez -0,00 / +0,20 mm ¦ Délka 500 mm -0,00 / +15,00 mm ¦ Tloušťka a šířka materiálu broušeno/jemně frézováno ¦ Oba konce řezány pilou ¦ Povrch max. Ra 3,2 µm | zušlechtěno na 950 - 1100 N/mm2 (325HB max) 33HRc
1.2312 | 25.4 | 80.4 | 1000 | Předopracovaná ocel s přídavkem na obrábění | 2617 | 107.69 | Tloušťka -0,00 / +0,20 mm ¦ Šířka -0,00 / +0,40 mm ¦ Čtvercový průřez -0,00 / +0,20 mm ¦ Délka 1000 mm +5,00 / +30,00 mm ¦ Tloušťka a šířka materiálu broušeno/jemně frézováno ¦ Oba konce řezány pilou ¦ Povrch max. Ra 3,2 µm | zušlechtěno na 950 - 1100 N/mm2 (325HB max) 33HRc
1.2312 | 25.4 | 90.4 | 500 | Předopracovaná ocel s přídavkem na obrábění | 1581 | 65.07 | Tloušťka -0,00 / +0,20 mm ¦ Šířka -0,00 / +0,40 mm ¦ Čtvercový průřez -0,00 / +0,20 mm ¦ Délka 500 mm -0,00 / +15,00 mm ¦ Tloušťka a šířka materiálu broušeno/jemně frézováno ¦ Oba konce řezány pilou ¦ Povrch max. Ra 3,2 µm | zušlechtěno na 950 - 1100 N/mm2 (325HB max) 33HRc
1.2312 | 25.4 | 90.4 | 1000 | Předopracovaná ocel s přídavkem na obrábění | 2917 | 120.04 | Tloušťka -0,00 / +0,20 mm ¦ Šířka -0,00 / +0,40 mm ¦ Čtvercový průřez -0,00 / +0,20 mm ¦ Délka 1000 mm +5,00 / +30,00 mm ¦ Tloušťka a šířka materiálu broušeno/jemně frézováno ¦ Oba konce řezány pilou ¦ Povrch max. Ra 3,2 µm | zušlechtěno na 950 - 1100 N/mm2 (325HB max) 33HRc
1.2312 | 25.4 | 100.4 | 500 | Předopracovaná ocel s přídavkem na obrábění | 1691 | 69.58 | Tloušťka -0,00 / +0,20 mm ¦ Šířka -0,00 / +0,40 mm ¦ Čtvercový průřez -0,00 / +0,20 mm ¦ Délka 500 mm -0,00 / +15,00 mm ¦ Tloušťka a šířka materiálu broušeno/jemně frézováno ¦ Oba konce řezány pilou ¦ Povrch max. Ra 3,2 µm | zušlechtěno na 950 - 1100 N/mm2 (325HB max) 33HRc
1.2312 | 25.4 | 100.4 | 1000 | Předopracovaná ocel s přídavkem na obrábění | 3135 | 129 | Tloušťka -0,00 / +0,20 mm ¦ Šířka -0,00 / +0,40 mm ¦ Čtvercový průřez -0,00 / +0,20 mm ¦ Délka 1000 mm +5,00 / +30,00 mm ¦ Tloušťka a šířka materiálu broušeno/jemně frézováno ¦ Oba konce řezány pilou ¦ Povrch max. Ra 3,2 µm | zušlechtěno na 950 - 1100 N/mm2 (325HB max) 33HRc
1.2312 | 25.4 | 110.4 | 500 | Předopracovaná ocel s přídavkem na obrábění | 1963 | 80.78 | Tloušťka -0,00 / +0,20 mm ¦ Šířka -0,00 / +0,40 mm ¦ Čtvercový průřez -0,00 / +0,20 mm ¦ Délka 500 mm -0,00 / +15,00 mm ¦ Tloušťka a šířka materiálu broušeno/jemně frézováno ¦ Oba konce řezány pilou ¦ Povrch max. Ra 3,2 µm | zušlechtěno na 950 - 1100 N/mm2 (325HB max) 33HRc
1.2312 | 25.4 | 110.4 | 1000 | Předopracovaná ocel s přídavkem na obrábění | 3680 | 151.45 | Tloušťka -0,00 / +0,20 mm ¦ Šířka -0,00 / +0,40 mm ¦ Čtvercový průřez -0,00 / +0,20 mm ¦ Délka 1000 mm +5,00 / +30,00 mm ¦ Tloušťka a šířka materiálu broušeno/jemně frézováno ¦ Oba konce řezány pilou ¦ Povrch max. Ra 3,2 µm | zušlechtěno na 950 - 1100 N/mm2 (325HB max) 33HRc
1.2312 | 25.4 | 120.4 | 500 | Předopracovaná ocel s přídavkem na obrábění | 1990 | 81.87 | Tloušťka -0,00 / +0,20 mm ¦ Šířka -0,00 / +0,40 mm ¦ Čtvercový průřez -0,00 / +0,20 mm ¦ Délka 500 mm -0,00 / +15,00 mm ¦ Tloušťka a šířka materiálu broušeno/jemně frézováno ¦ Oba konce řezány pilou ¦ Povrch max. Ra 3,2 µm | zušlechtěno na 950 - 1100 N/mm2 (325HB max) 33HRc
1.2312 | 25.4 | 120.4 | 1000 | Předopracovaná ocel s přídavkem na obrábění | 3735 | 153.68 | Tloušťka -0,00 / +0,20 mm ¦ Šířka -0,00 / +0,40 mm ¦ Čtvercový průřez -0,00 / +0,20 mm ¦ Délka 1000 mm +5,00 / +30,00 mm ¦ Tloušťka a šířka materiálu broušeno/jemně frézováno ¦ Oba konce řezány pilou ¦ Povrch max. Ra 3,2 µm | zušlechtěno na 950 - 1100 N/mm2 (325HB max) 33HRc
1.2312 | 25.4 | 125.4 | 500 | Předopracovaná ocel s přídavkem na obrábění | 2153 | 88.61 | Tloušťka -0,00 / +0,20 mm ¦ Šířka -0,00 / +0,40 mm ¦ Čtvercový průřez -0,00 / +0,20 mm ¦ Délka 500 mm -0,00 / +15,00 mm ¦ Tloušťka a šířka materiálu broušeno/jemně frézováno ¦ Oba konce řezány pilou ¦ Povrch max. Ra 3,2 µm | zušlechtěno na 950 - 1100 N/mm2 (325HB max) 33HRc
1.2312 | 25.4 | 125.4 | 1000 | Předopracovaná ocel s přídavkem na obrábění | 4034 | 166.02 | Tloušťka -0,00 / +0,20 mm ¦ Šířka -0,00 / +0,40 mm ¦ Čtvercový průřez -0,00 / +0,20 mm ¦ Délka 1000 mm +5,00 / +30,00 mm ¦ Tloušťka a šířka materiálu broušeno/jemně frézováno ¦ Oba konce řezány pilou ¦ Povrch max. Ra 3,2 µm | zušlechtěno na 950 - 1100 N/mm2 (325HB max) 33HRc
1.2312 | 25.4 | 130.4 | 500 | Předopracovaná ocel s přídavkem na obrábění | 2209 | 90.89 | Tloušťka -0,00 / +0,20 mm ¦ Šířka -0,00 / +0,40 mm ¦ Čtvercový průřez -0,00 / +0,20 mm ¦ Délka 500 mm -0,00 / +15,00 mm ¦ Tloušťka a šířka materiálu broušeno/jemně frézováno ¦ Oba konce řezány pilou ¦ Povrch max. Ra 3,2 µm | zušlechtěno na 950 - 1100 N/mm2 (325HB max) 33HRc
1.2312 | 25.4 | 130.4 | 1000 | Předopracovaná ocel s přídavkem na obrábění | 4088 | 168.25 | Tloušťka -0,00 / +0,20 mm ¦ Šířka -0,00 / +0,40 mm ¦ Čtvercový průřez -0,00 / +0,20 mm ¦ Délka 1000 mm +5,00 / +30,00 mm ¦ Tloušťka a šířka materiálu broušeno/jemně frézováno ¦ Oba konce řezány pilou ¦ Povrch max. Ra 3,2 µm | zušlechtěno na 950 - 1100 N/mm2 (325HB max) 33HRc
1.2312 | 25.4 | 140.4 | 500 | Předopracovaná ocel s přídavkem na obrábění | 2427 | 99.86 | Tloušťka -0,00 / +0,20 mm ¦ Šířka -0,00 / +0,40 mm ¦ Čtvercový průřez -0,00 / +0,20 mm ¦ Délka 500 mm -0,00 / +15,00 mm ¦ Tloušťka a šířka materiálu broušeno/jemně frézováno ¦ Oba konce řezány pilou ¦ Povrch max. Ra 3,2 µm | zušlechtěno na 950 - 1100 N/mm2 (325HB max) 33HRc
1.2312 | 25.4 | 140.4 | 1000 | Předopracovaná ocel s přídavkem na obrábění | 4497 | 185.05 | Tloušťka -0,00 / +0,20 mm ¦ Šířka -0,00 / +0,40 mm ¦ Čtvercový průřez -0,00 / +0,20 mm ¦ Délka 1000 mm +5,00 / +30,00 mm ¦ Tloušťka a šířka materiálu broušeno/jemně frézováno ¦ Oba konce řezány pilou ¦ Povrch max. Ra 3,2 µm | zušlechtěno na 950 - 1100 N/mm2 (325HB max) 33HRc
1.2312 | 25.4 | 150.4 | 500 | Předopracovaná ocel s přídavkem na obrábění | 2481 | 102.09 | Tloušťka -0,00 / +0,20 mm ¦ Šířka -0,00 / +0,40 mm ¦ Čtvercový průřez -0,00 / +0,20 mm ¦ Délka 500 mm -0,00 / +15,00 mm ¦ Tloušťka a šířka materiálu broušeno/jemně frézováno ¦ Oba konce řezány pilou ¦ Povrch max. Ra 3,2 µm | zušlechtěno na 950 - 1100 N/mm2 (325HB max) 33HRc
1.2312 | 25.4 | 150.4 | 1000 | Předopracovaná ocel s přídavkem na obrábění | 4634 | 190.7 | Tloušťka -0,00 / +0,20 mm ¦ Šířka -0,00 / +0,40 mm ¦ Čtvercový průřez -0,00 / +0,20 mm ¦ Délka 1000 mm +5,00 / +30,00 mm ¦ Tloušťka a šířka materiálu broušeno/jemně frézováno ¦ Oba konce řezány pilou ¦ Povrch max. Ra 3,2 µm | zušlechtěno na 950 - 1100 N/mm2 (325HB max) 33HRc
1.2312 | 25.4 | 160.4 | 500 | Předopracovaná ocel s přídavkem na obrábění | 2889 | 118.89 | Tloušťka -0,00 / +0,20 mm ¦ Šířka -0,00 / +0,40 mm ¦ Čtvercový průřez -0,00 / +0,20 mm ¦ Délka 500 mm -0,00 / +15,00 mm ¦ Tloušťka a šířka materiálu broušeno/jemně frézováno ¦ Oba konce řezány pilou ¦ Povrch max. Ra 3,2 µm | zušlechtěno na 950 - 1100 N/mm2 (325HB max) 33HRc
1.2312 | 25.4 | 160.4 | 1000 | Předopracovaná ocel s přídavkem na obrábění | 5370 | 220.98 | Tloušťka -0,00 / +0,20 mm ¦ Šířka -0,00 / +0,40 mm ¦ Čtvercový průřez -0,00 / +0,20 mm ¦ Délka 1000 mm +5,00 / +30,00 mm ¦ Tloušťka a šířka materiálu broušeno/jemně frézováno ¦ Oba konce řezány pilou ¦ Povrch max. Ra 3,2 µm | zušlechtěno na 950 - 1100 N/mm2 (325HB max) 33HRc
1.2312 | 25.4 | 175.4 | 500 | Předopracovaná ocel s přídavkem na obrábění | 3135 | 129 | Tloušťka -0,00 / +0,20 mm ¦ Šířka -0,00 / +0,40 mm ¦ Čtvercový průřez -0,00 / +0,20 mm ¦ Délka 500 mm -0,00 / +15,00 mm ¦ Tloušťka a šířka materiálu broušeno/jemně frézováno ¦ Oba konce řezány pilou ¦ Povrch max. Ra 3,2 µm | zušlechtěno na 950 - 1100 N/mm2 (325HB max) 33HRc
1.2312 | 25.4 | 175.4 | 1000 | Předopracovaná ocel s přídavkem na obrábění | 5832 | 240.01 | Tloušťka -0,00 / +0,20 mm ¦ Šířka -0,00 / +0,40 mm ¦ Čtvercový průřez -0,00 / +0,20 mm ¦ Délka 1000 mm +5,00 / +30,00 mm ¦ Tloušťka a šířka materiálu broušeno/jemně frézováno ¦ Oba konce řezány pilou ¦ Povrch max. Ra 3,2 µm | zušlechtěno na 950 - 1100 N/mm2 (325HB max) 33HRc
1.2312 | 25.4 | 180.4 | 500 | Předopracovaná ocel s přídavkem na obrábění | 3162 | 130.14 | Tloušťka -0,00 / +0,20 mm ¦ Šířka -0,00 / +0,40 mm ¦ Čtvercový průřez -0,00 / +0,20 mm ¦ Délka 500 mm -0,00 / +15,00 mm ¦ Tloušťka a šířka materiálu broušeno/jemně frézováno ¦ Oba konce řezány pilou ¦ Povrch max. Ra 3,2 µm | zušlechtěno na 950 - 1100 N/mm2 (325HB max) 33HRc
1.2312 | 25.4 | 180.4 | 1000 | Předopracovaná ocel s přídavkem na obrábění | 5888 | 242.29 | Tloušťka -0,00 / +0,20 mm ¦ Šířka -0,00 / +0,40 mm ¦ Čtvercový průřez -0,00 / +0,20 mm ¦ Délka 1000 mm +5,00 / +30,00 mm ¦ Tloušťka a šířka materiálu broušeno/jemně frézováno ¦ Oba konce řezány pilou ¦ Povrch max. Ra 3,2 µm | zušlechtěno na 950 - 1100 N/mm2 (325HB max) 33HRc
1.2312 | 25.4 | 200.4 | 500 | Předopracovaná ocel s přídavkem na obrábění | 3407 | 140.2 | Tloušťka -0,00 / +0,20 mm ¦ Šířka -0,00 / +0,40 mm ¦ Čtvercový průřez -0,00 / +0,20 mm ¦ Délka 500 mm -0,00 / +15,00 mm ¦ Tloušťka a šířka materiálu broušeno/jemně frézováno ¦ Oba konce řezány pilou ¦ Povrch max. Ra 3,2 µm | zušlechtěno na 950 - 1100 N/mm2 (325HB max) 33HRc
1.2312 | 25.4 | 200.4 | 1000 | Předopracovaná ocel s přídavkem na obrábění | 6350 | 261.32 | Tloušťka -0,00 / +0,20 mm ¦ Šířka -0,00 / +0,40 mm ¦ Čtvercový průřez -0,00 / +0,20 mm ¦ Délka 1000 mm +5,00 / +30,00 mm ¦ Tloušťka a šířka materiálu broušeno/jemně frézováno ¦ Oba konce řezány pilou ¦ Povrch max. Ra 3,2 µm | zušlechtěno na 950 - 1100 N/mm2 (325HB max) 33HRc
1.2312 | 25.4 | 220.4 | 500 | Předopracovaná ocel s přídavkem na obrábění | 3735 | 153.68 | Tloušťka -0,00 / +0,20 mm ¦ Šířka -0,00 / +0,40 mm ¦ Čtvercový průřez -0,00 / +0,20 mm ¦ Délka 500 mm -0,00 / +15,00 mm ¦ Tloušťka a šířka materiálu broušeno/jemně frézováno ¦ Oba konce řezány pilou ¦ Povrch max. Ra 3,2 µm | zušlechtěno na 950 - 1100 N/mm2 (325HB max) 33HRc
1.2312 | 25.4 | 220.4 | 1000 | Předopracovaná ocel s přídavkem na obrábění | 6977 | 287.14 | Tloušťka -0,00 / +0,20 mm ¦ Šířka -0,00 / +0,40 mm ¦ Čtvercový průřez -0,00 / +0,20 mm ¦ Délka 1000 mm +5,00 / +30,00 mm ¦ Tloušťka a šířka materiálu broušeno/jemně frézováno ¦ Oba konce řezány pilou ¦ Povrch max. Ra 3,2 µm | zušlechtěno na 950 - 1100 N/mm2 (325HB max) 33HRc
1.2312 | 25.4 | 250.4 | 500 | Předopracovaná ocel s přídavkem na obrábění | 4088 | 168.25 | Tloušťka -0,00 / +0,20 mm ¦ Šířka -0,00 / +0,40 mm ¦ Čtvercový průřez -0,00 / +0,20 mm ¦ Délka 500 mm -0,00 / +15,00 mm ¦ Tloušťka a šířka materiálu broušeno/jemně frézováno ¦ Oba konce řezány pilou ¦ Povrch max. Ra 3,2 µm | zušlechtěno na 950 - 1100 N/mm2 (325HB max) 33HRc
1.2312 | 25.4 | 250.4 | 1000 | Předopracovaná ocel s přídavkem na obrábění | 7631 | 314.05 | Tloušťka -0,00 / +0,20 mm ¦ Šířka -0,00 / +0,40 mm ¦ Čtvercový průřez -0,00 / +0,20 mm ¦ Délka 1000 mm +5,00 / +30,00 mm ¦ Tloušťka a šířka materiálu broušeno/jemně frézováno ¦ Oba konce řezány pilou ¦ Povrch max. Ra 3,2 µm | zušlechtěno na 950 - 1100 N/mm2 (325HB max) 33HRc
1.2312 | 25.4 | 300.4 | 500 | Předopracovaná ocel s přídavkem na obrábění | 4661 | 191.8 | Tloušťka -0,00 / +0,20 mm ¦ Šířka -0,00 / +0,40 mm ¦ Čtvercový průřez -0,00 / +0,20 mm ¦ Délka 500 mm -0,00 / +15,00 mm ¦ Tloušťka a šířka materiálu broušeno/jemně frézováno ¦ Oba konce řezány pilou ¦ Povrch max. Ra 3,2 µm | zušlechtěno na 950 - 1100 N/mm2 (325HB max) 33HRc
1.2312 | 25.4 | 300.4 | 1000 | Předopracovaná ocel s přídavkem na obrábění | 8694 | 357.76 | Tloušťka -0,00 / +0,20 mm ¦ Šířka -0,00 / +0,40 mm ¦ Čtvercový průřez -0,00 / +0,20 mm ¦ Délka 1000 mm +5,00 / +30,00 mm ¦ Tloušťka a šířka materiálu broušeno/jemně frézováno ¦ Oba konce řezány pilou ¦ Povrch max. Ra 3,2 µm | zušlechtěno na 950 - 1100 N/mm2 (325HB max) 33HRc
1.2312 | 25.4 | 350.4 | 500 | Předopracovaná ocel s přídavkem na obrábění | 5588 | 229.96 | Tloušťka -0,00 / +0,20 mm ¦ Šířka -0,00 / +0,40 mm ¦ Čtvercový průřez -0,00 / +0,20 mm ¦ Délka 500 mm -0,00 / +15,00 mm ¦ Tloušťka a šířka materiálu broušeno/jemně frézováno ¦ Oba konce řezány pilou ¦ Povrch max. Ra 3,2 µm | zušlechtěno na 950 - 1100 N/mm2 (325HB max) 33HRc
1.2312 | 25.4 | 350.4 | 1000 | Předopracovaná ocel s přídavkem na obrábění | 10411 | 428.44 | Tloušťka -0,00 / +0,20 mm ¦ Šířka -0,00 / +0,40 mm ¦ Čtvercový průřez -0,00 / +0,20 mm ¦ Délka 1000 mm +5,00 / +30,00 mm ¦ Tloušťka a šířka materiálu broušeno/jemně frézováno ¦ Oba konce řezány pilou ¦ Povrch max. Ra 3,2 µm | zušlechtěno na 950 - 1100 N/mm2 (325HB max) 33HRc
1.2312 | 25.4 | 505 | 500 | Předopracovaná ocel s přídavkem na obrábění | 8313 | 342.1 | Tloušťka -0,00 / +0,20 mm ¦ Šířka -0,00 / +0,40 mm ¦ Čtvercový průřez -0,00 / +0,20 mm ¦ Délka 500 mm -0,00 / +15,00 mm ¦ Tloušťka a šířka materiálu broušeno/jemně frézováno ¦ Oba konce řezány pilou ¦ Povrch max. Ra 3,2 µm | zušlechtěno na 950 - 1100 N/mm2 (325HB max) 33HRc
1.2312 | 25.4 | 505 | 1000 | Předopracovaná ocel s přídavkem na obrábění | 15535 | 639.3 | Tloušťka -0,00 / +0,20 mm ¦ Šířka -0,00 / +0,40 mm ¦ Čtvercový průřez -0,00 / +0,20 mm ¦ Délka 1000 mm +5,00 / +30,00 mm ¦ Tloušťka a šířka materiálu broušeno/jemně frézováno ¦ Oba konce řezány pilou ¦ Povrch max. Ra 3,2 µm | zušlechtěno na 950 - 1100 N/mm2 (325HB max) 33HRc
1.2312 | 27 | 95 | 95 | P-Desky (P-Platten) | 709 | 29.19 | Tloušťka +0,25 / +0,20 mm ¦ Šířka -0,00 / +0,10 mm ¦ Délka -0,00 / +0,10 mm (pro rozměry ≤ 496 mm) ¦ Tloušťka +0,35 / +0,30 mm ¦ Šířka -0,00 / +0,15 mm ¦ Délka -0,00 / +0,15 mm (pro rozměry > 496 mm ≤ 796 mm) ¦ Tloušťka podélně broušeno ¦ Šířka a délka jemně frézováno ¦ Kaleno a popuštěno na RM 950–1050 N/mm² (cca 28,5–32,0 HRC) ¦ Drsnost povrchu (Rz): max. 10 µm (tloušťka), resp. 25 µm (šířka) | zušlechtěno na 950 - 1050 N/mm2 28-32HRc
1.2312 | 27 | 96 | 96 | P-Desky (P-Platten) | 709 | 29.19 | Tloušťka +0,25 / +0,20 mm ¦ Šířka -0,00 / +0,10 mm ¦ Délka -0,00 / +0,10 mm (pro rozměry ≤ 496 mm) ¦ Tloušťka +0,35 / +0,30 mm ¦ Šířka -0,00 / +0,15 mm ¦ Délka -0,00 / +0,15 mm (pro rozměry > 496 mm ≤ 796 mm) ¦ Tloušťka podélně broušeno ¦ Šířka a délka jemně frézováno ¦ Kaleno a popuštěno na RM 950–1050 N/mm² (cca 28,5–32,0 HRC) ¦ Drsnost povrchu (Rz): max. 10 µm (tloušťka), resp. 25 µm (šířka) | zušlechtěno na 950 - 1050 N/mm2 28-32HRc
1.2312 | 27 | 96 | 126 | P-Desky (P-Platten) | 763 | 31.41 | Tloušťka +0,25 / +0,20 mm ¦ Šířka -0,00 / +0,10 mm ¦ Délka -0,00 / +0,10 mm (pro rozměry ≤ 496 mm) ¦ Tloušťka +0,35 / +0,30 mm ¦ Šířka -0,00 / +0,15 mm ¦ Délka -0,00 / +0,15 mm (pro rozměry > 496 mm ≤ 796 mm) ¦ Tloušťka podélně broušeno ¦ Šířka a délka jemně frézováno ¦ Kaleno a popuštěno na RM 950–1050 N/mm² (cca 28,5–32,0 HRC) ¦ Drsnost povrchu (Rz): max. 10 µm (tloušťka), resp. 25 µm (šířka) | zušlechtěno na 950 - 1050 N/mm2 28-32HRc
1.2312 | 27 | 122 | 546 | P-Desky (P-Platten) | 2317 | 95.36 | Tloušťka +0,25 / +0,20 mm ¦ Šířka -0,00 / +0,10 mm ¦ Délka -0,00 / +0,10 mm (pro rozměry ≤ 496 mm) ¦ Tloušťka +0,35 / +0,30 mm ¦ Šířka -0,00 / +0,15 mm ¦ Délka -0,00 / +0,15 mm (pro rozměry > 496 mm ≤ 796 mm) ¦ Tloušťka podélně broušeno ¦ Šířka a délka jemně frézováno ¦ Kaleno a popuštěno na RM 950–1050 N/mm² (cca 28,5–32,0 HRC) ¦ Drsnost povrchu (Rz): max. 10 µm (tloušťka), resp. 25 µm (šířka) | zušlechtěno na 950 - 1050 N/mm2 28-32HRc
1.2312 | 27 | 122 | 596 | P-Desky (P-Platten) | 2535 | 104.32 | Tloušťka +0,25 / +0,20 mm ¦ Šířka -0,00 / +0,10 mm ¦ Délka -0,00 / +0,10 mm (pro rozměry ≤ 496 mm) ¦ Tloušťka +0,35 / +0,30 mm ¦ Šířka -0,00 / +0,15 mm ¦ Délka -0,00 / +0,15 mm (pro rozměry > 496 mm ≤ 796 mm) ¦ Tloušťka podélně broušeno ¦ Šířka a délka jemně frézováno ¦ Kaleno a popuštěno na RM 950–1050 N/mm² (cca 28,5–32,0 HRC) ¦ Drsnost povrchu (Rz): max. 10 µm (tloušťka), resp. 25 µm (šířka) | zušlechtěno na 950 - 1050 N/mm2 28-32HRc
1.2312 | 27 | 126 | 126 | P-Desky (P-Platten) | 846 | 34.79 | Tloušťka +0,25 / +0,20 mm ¦ Šířka -0,00 / +0,10 mm ¦ Délka -0,00 / +0,10 mm (pro rozměry ≤ 496 mm) ¦ Tloušťka +0,35 / +0,30 mm ¦ Šířka -0,00 / +0,15 mm ¦ Délka -0,00 / +0,15 mm (pro rozměry > 496 mm ≤ 796 mm) ¦ Tloušťka podélně broušeno ¦ Šířka a délka jemně frézováno ¦ Kaleno a popuštěno na RM 950–1050 N/mm² (cca 28,5–32,0 HRC) ¦ Drsnost povrchu (Rz): max. 10 µm (tloušťka), resp. 25 µm (šířka) | zušlechtěno na 950 - 1050 N/mm2 28-32HRc
1.2312 | 27 | 126 | 156 | P-Desky (P-Platten) | 955 | 39.3 | Tloušťka +0,25 / +0,20 mm ¦ Šířka -0,00 / +0,10 mm ¦ Délka -0,00 / +0,10 mm (pro rozměry ≤ 496 mm) ¦ Tloušťka +0,35 / +0,30 mm ¦ Šířka -0,00 / +0,15 mm ¦ Délka -0,00 / +0,15 mm (pro rozměry > 496 mm ≤ 796 mm) ¦ Tloušťka podélně broušeno ¦ Šířka a délka jemně frézováno ¦ Kaleno a popuštěno na RM 950–1050 N/mm² (cca 28,5–32,0 HRC) ¦ Drsnost povrchu (Rz): max. 10 µm (tloušťka), resp. 25 µm (šířka) | zušlechtěno na 950 - 1050 N/mm2 28-32HRc
1.2312 | 27 | 156 | 156 | P-Desky (P-Platten) | 1009 | 41.53 | Tloušťka +0,25 / +0,20 mm ¦ Šířka -0,00 / +0,10 mm ¦ Délka -0,00 / +0,10 mm (pro rozměry ≤ 496 mm) ¦ Tloušťka +0,35 / +0,30 mm ¦ Šířka -0,00 / +0,15 mm ¦ Délka -0,00 / +0,15 mm (pro rozměry > 496 mm ≤ 796 mm) ¦ Tloušťka podélně broušeno ¦ Šířka a délka jemně frézováno ¦ Kaleno a popuštěno na RM 950–1050 N/mm² (cca 28,5–32,0 HRC) ¦ Drsnost povrchu (Rz): max. 10 µm (tloušťka), resp. 25 µm (šířka) | zušlechtěno na 950 - 1050 N/mm2 28-32HRc
1.2312 | 27 | 156 | 196 | P-Desky (P-Platten) | 1145 | 47.13 | Tloušťka +0,25 / +0,20 mm ¦ Šířka -0,00 / +0,10 mm ¦ Délka -0,00 / +0,10 mm (pro rozměry ≤ 496 mm) ¦ Tloušťka +0,35 / +0,30 mm ¦ Šířka -0,00 / +0,15 mm ¦ Délka -0,00 / +0,15 mm (pro rozměry > 496 mm ≤ 796 mm) ¦ Tloušťka podélně broušeno ¦ Šířka a délka jemně frézováno ¦ Kaleno a popuštěno na RM 950–1050 N/mm² (cca 28,5–32,0 HRC) ¦ Drsnost povrchu (Rz): max. 10 µm (tloušťka), resp. 25 µm (šířka) | zušlechtěno na 950 - 1050 N/mm2 28-32HRc
1.2312 | 27 | 156 | 206 | P-Desky (P-Platten) | 1199 | 49.36 | Tloušťka +0,25 / +0,20 mm ¦ Šířka -0,00 / +0,10 mm ¦ Délka -0,00 / +0,10 mm (pro rozměry ≤ 496 mm) ¦ Tloušťka +0,35 / +0,30 mm ¦ Šířka -0,00 / +0,15 mm ¦ Délka -0,00 / +0,15 mm (pro rozměry > 496 mm ≤ 796 mm) ¦ Tloušťka podélně broušeno ¦ Šířka a délka jemně frézováno ¦ Kaleno a popuštěno na RM 950–1050 N/mm² (cca 28,5–32,0 HRC) ¦ Drsnost povrchu (Rz): max. 10 µm (tloušťka), resp. 25 µm (šířka) | zušlechtěno na 950 - 1050 N/mm2 28-32HRc
1.2312 | 27 | 156 | 246 | P-Desky (P-Platten) | 1417 | 58.33 | Tloušťka +0,25 / +0,20 mm ¦ Šířka -0,00 / +0,10 mm ¦ Délka -0,00 / +0,10 mm (pro rozměry ≤ 496 mm) ¦ Tloušťka +0,35 / +0,30 mm ¦ Šířka -0,00 / +0,15 mm ¦ Délka -0,00 / +0,15 mm (pro rozměry > 496 mm ≤ 796 mm) ¦ Tloušťka podélně broušeno ¦ Šířka a délka jemně frézováno ¦ Kaleno a popuštěno na RM 950–1050 N/mm² (cca 28,5–32,0 HRC) ¦ Drsnost povrchu (Rz): max. 10 µm (tloušťka), resp. 25 µm (šířka) | zušlechtěno na 950 - 1050 N/mm2 28-32HRc
1.2312 | 27 | 156 | 296 | P-Desky (P-Platten) | 1609 | 66.21 | Tloušťka +0,25 / +0,20 mm ¦ Šířka -0,00 / +0,10 mm ¦ Délka -0,00 / +0,10 mm (pro rozměry ≤ 496 mm) ¦ Tloušťka +0,35 / +0,30 mm ¦ Šířka -0,00 / +0,15 mm ¦ Délka -0,00 / +0,15 mm (pro rozměry > 496 mm ≤ 796 mm) ¦ Tloušťka podélně broušeno ¦ Šířka a délka jemně frézováno ¦ Kaleno a popuštěno na RM 950–1050 N/mm² (cca 28,5–32,0 HRC) ¦ Drsnost povrchu (Rz): max. 10 µm (tloušťka), resp. 25 µm (šířka) | zušlechtěno na 950 - 1050 N/mm2 28-32HRc
1.2312 | 27 | 156 | 346 | P-Desky (P-Platten) | 1745 | 71.81 | Tloušťka +0,25 / +0,20 mm ¦ Šířka -0,00 / +0,10 mm ¦ Délka -0,00 / +0,10 mm (pro rozměry ≤ 496 mm) ¦ Tloušťka +0,35 / +0,30 mm ¦ Šířka -0,00 / +0,15 mm ¦ Délka -0,00 / +0,15 mm (pro rozměry > 496 mm ≤ 796 mm) ¦ Tloušťka podélně broušeno ¦ Šířka a délka jemně frézováno ¦ Kaleno a popuštěno na RM 950–1050 N/mm² (cca 28,5–32,0 HRC) ¦ Drsnost povrchu (Rz): max. 10 µm (tloušťka), resp. 25 µm (šířka) | zušlechtěno na 950 - 1050 N/mm2 28-32HRc
1.2312 | 27 | 156 | 546 | P-Desky (P-Platten) | 2589 | 106.55 | Tloušťka +0,25 / +0,20 mm ¦ Šířka -0,00 / +0,10 mm ¦ Délka -0,00 / +0,10 mm (pro rozměry ≤ 496 mm) ¦ Tloušťka +0,35 / +0,30 mm ¦ Šířka -0,00 / +0,15 mm ¦ Délka -0,00 / +0,15 mm (pro rozměry > 496 mm ≤ 796 mm) ¦ Tloušťka podélně broušeno ¦ Šířka a délka jemně frézováno ¦ Kaleno a popuštěno na RM 950–1050 N/mm² (cca 28,5–32,0 HRC) ¦ Drsnost povrchu (Rz): max. 10 µm (tloušťka), resp. 25 µm (šířka) | zušlechtěno na 950 - 1050 N/mm2 28-32HRc
1.2312 | 27 | 156 | 596 | P-Desky (P-Platten) | 2863 | 117.8 | Tloušťka +0,25 / +0,20 mm ¦ Šířka -0,00 / +0,10 mm ¦ Délka -0,00 / +0,10 mm (pro rozměry ≤ 496 mm) ¦ Tloušťka +0,35 / +0,30 mm ¦ Šířka -0,00 / +0,15 mm ¦ Délka -0,00 / +0,15 mm (pro rozměry > 496 mm ≤ 796 mm) ¦ Tloušťka podélně broušeno ¦ Šířka a délka jemně frézováno ¦ Kaleno a popuštěno na RM 950–1050 N/mm² (cca 28,5–32,0 HRC) ¦ Drsnost povrchu (Rz): max. 10 µm (tloušťka), resp. 25 µm (šířka) | zušlechtěno na 950 - 1050 N/mm2 28-32HRc
1.2312 | 27 | 172 | 546 | P-Desky (P-Platten) | 2917 | 120.04 | Tloušťka +0,25 / +0,20 mm ¦ Šířka -0,00 / +0,10 mm ¦ Délka -0,00 / +0,10 mm (pro rozměry ≤ 496 mm) ¦ Tloušťka +0,35 / +0,30 mm ¦ Šířka -0,00 / +0,15 mm ¦ Délka -0,00 / +0,15 mm (pro rozměry > 496 mm ≤ 796 mm) ¦ Tloušťka podélně broušeno ¦ Šířka a délka jemně frézováno ¦ Kaleno a popuštěno na RM 950–1050 N/mm² (cca 28,5–32,0 HRC) ¦ Drsnost povrchu (Rz): max. 10 µm (tloušťka), resp. 25 µm (šířka) | zušlechtěno na 950 - 1050 N/mm2 28-32HRc
1.2312 | 27 | 172 | 596 | P-Desky (P-Platten) | 3135 | 129 | Tloušťka +0,25 / +0,20 mm ¦ Šířka -0,00 / +0,10 mm ¦ Délka -0,00 / +0,10 mm (pro rozměry ≤ 496 mm) ¦ Tloušťka +0,35 / +0,30 mm ¦ Šířka -0,00 / +0,15 mm ¦ Délka -0,00 / +0,15 mm (pro rozměry > 496 mm ≤ 796 mm) ¦ Tloušťka podélně broušeno ¦ Šířka a délka jemně frézováno ¦ Kaleno a popuštěno na RM 950–1050 N/mm² (cca 28,5–32,0 HRC) ¦ Drsnost povrchu (Rz): max. 10 µm (tloušťka), resp. 25 µm (šířka) | zušlechtěno na 950 - 1050 N/mm2 28-32HRc
1.2312 | 27 | 172 | 646 | P-Desky (P-Platten) | 3735 | 153.68 | Tloušťka +0,25 / +0,20 mm ¦ Šířka -0,00 / +0,10 mm ¦ Délka -0,00 / +0,10 mm (pro rozměry ≤ 496 mm) ¦ Tloušťka +0,35 / +0,30 mm ¦ Šířka -0,00 / +0,15 mm ¦ Délka -0,00 / +0,15 mm (pro rozměry > 496 mm ≤ 796 mm) ¦ Tloušťka podélně broušeno ¦ Šířka a délka jemně frézováno ¦ Kaleno a popuštěno na RM 950–1050 N/mm² (cca 28,5–32,0 HRC) ¦ Drsnost povrchu (Rz): max. 10 µm (tloušťka), resp. 25 µm (šířka) | zušlechtěno na 950 - 1050 N/mm2 28-32HRc
1.2312 | 27 | 172 | 696 | P-Desky (P-Platten) | 3871 | 159.28 | Tloušťka +0,25 / +0,20 mm ¦ Šířka -0,00 / +0,10 mm ¦ Délka -0,00 / +0,10 mm (pro rozměry ≤ 496 mm) ¦ Tloušťka +0,35 / +0,30 mm ¦ Šířka -0,00 / +0,15 mm ¦ Délka -0,00 / +0,15 mm (pro rozměry > 496 mm ≤ 796 mm) ¦ Tloušťka podélně broušeno ¦ Šířka a délka jemně frézováno ¦ Kaleno a popuštěno na RM 950–1050 N/mm² (cca 28,5–32,0 HRC) ¦ Drsnost povrchu (Rz): max. 10 µm (tloušťka), resp. 25 µm (šířka) | zušlechtěno na 950 - 1050 N/mm2 28-32HRc
1.2312 | 27 | 196 | 196 | P-Desky (P-Platten) | 1417 | 58.33 | Tloušťka +0,25 / +0,20 mm ¦ Šířka -0,00 / +0,10 mm ¦ Délka -0,00 / +0,10 mm (pro rozměry ≤ 496 mm) ¦ Tloušťka +0,35 / +0,30 mm ¦ Šířka -0,00 / +0,15 mm ¦ Délka -0,00 / +0,15 mm (pro rozměry > 496 mm ≤ 796 mm) ¦ Tloušťka podélně broušeno ¦ Šířka a délka jemně frézováno ¦ Kaleno a popuštěno na RM 950–1050 N/mm² (cca 28,5–32,0 HRC) ¦ Drsnost povrchu (Rz): max. 10 µm (tloušťka), resp. 25 µm (šířka) | zušlechtěno na 950 - 1050 N/mm2 28-32HRc
1.2312 | 27 | 196 | 206 | P-Desky (P-Platten) | 1581 | 65.07 | Tloušťka +0,25 / +0,20 mm ¦ Šířka -0,00 / +0,10 mm ¦ Délka -0,00 / +0,10 mm (pro rozměry ≤ 496 mm) ¦ Tloušťka +0,35 / +0,30 mm ¦ Šířka -0,00 / +0,15 mm ¦ Délka -0,00 / +0,15 mm (pro rozměry > 496 mm ≤ 796 mm) ¦ Tloušťka podélně broušeno ¦ Šířka a délka jemně frézováno ¦ Kaleno a popuštěno na RM 950–1050 N/mm² (cca 28,5–32,0 HRC) ¦ Drsnost povrchu (Rz): max. 10 µm (tloušťka), resp. 25 µm (šířka) | zušlechtěno na 950 - 1050 N/mm2 28-32HRc
1.2312 | 27 | 196 | 246 | P-Desky (P-Platten) | 1663 | 68.44 | Tloušťka +0,25 / +0,20 mm ¦ Šířka -0,00 / +0,10 mm ¦ Délka -0,00 / +0,10 mm (pro rozměry ≤ 496 mm) ¦ Tloušťka +0,35 / +0,30 mm ¦ Šířka -0,00 / +0,15 mm ¦ Délka -0,00 / +0,15 mm (pro rozměry > 496 mm ≤ 796 mm) ¦ Tloušťka podélně broušeno ¦ Šířka a délka jemně frézováno ¦ Kaleno a popuštěno na RM 950–1050 N/mm² (cca 28,5–32,0 HRC) ¦ Drsnost povrchu (Rz): max. 10 µm (tloušťka), resp. 25 µm (šířka) | zušlechtěno na 950 - 1050 N/mm2 28-32HRc
1.2312 | 27 | 196 | 296 | P-Desky (P-Platten) | 1881 | 77.41 | Tloušťka +0,25 / +0,20 mm ¦ Šířka -0,00 / +0,10 mm ¦ Délka -0,00 / +0,10 mm (pro rozměry ≤ 496 mm) ¦ Tloušťka +0,35 / +0,30 mm ¦ Šířka -0,00 / +0,15 mm ¦ Délka -0,00 / +0,15 mm (pro rozměry > 496 mm ≤ 796 mm) ¦ Tloušťka podélně broušeno ¦ Šířka a délka jemně frézováno ¦ Kaleno a popuštěno na RM 950–1050 N/mm² (cca 28,5–32,0 HRC) ¦ Drsnost povrchu (Rz): max. 10 µm (tloušťka), resp. 25 µm (šířka) | zušlechtěno na 950 - 1050 N/mm2 28-32HRc
1.2312 | 27 | 196 | 346 | P-Desky (P-Platten) | 2153 | 88.61 | Tloušťka +0,25 / +0,20 mm ¦ Šířka -0,00 / +0,10 mm ¦ Délka -0,00 / +0,10 mm (pro rozměry ≤ 496 mm) ¦ Tloušťka +0,35 / +0,30 mm ¦ Šířka -0,00 / +0,15 mm ¦ Délka -0,00 / +0,15 mm (pro rozměry > 496 mm ≤ 796 mm) ¦ Tloušťka podélně broušeno ¦ Šířka a délka jemně frézováno ¦ Kaleno a popuštěno na RM 950–1050 N/mm² (cca 28,5–32,0 HRC) ¦ Drsnost povrchu (Rz): max. 10 µm (tloušťka), resp. 25 µm (šířka) | zušlechtěno na 950 - 1050 N/mm2 28-32HRc
1.2312 | 27 | 196 | 396 | P-Desky (P-Platten) | 2453 | 100.95 | Tloušťka +0,25 / +0,20 mm ¦ Šířka -0,00 / +0,10 mm ¦ Délka -0,00 / +0,10 mm (pro rozměry ≤ 496 mm) ¦ Tloušťka +0,35 / +0,30 mm ¦ Šířka -0,00 / +0,15 mm ¦ Délka -0,00 / +0,15 mm (pro rozměry > 496 mm ≤ 796 mm) ¦ Tloušťka podélně broušeno ¦ Šířka a délka jemně frézováno ¦ Kaleno a popuštěno na RM 950–1050 N/mm² (cca 28,5–32,0 HRC) ¦ Drsnost povrchu (Rz): max. 10 µm (tloušťka), resp. 25 µm (šířka) | zušlechtěno na 950 - 1050 N/mm2 28-32HRc
1.2312 | 27 | 196 | 446 | P-Desky (P-Platten) | 2645 | 108.84 | Tloušťka +0,25 / +0,20 mm ¦ Šířka -0,00 / +0,10 mm ¦ Délka -0,00 / +0,10 mm (pro rozměry ≤ 496 mm) ¦ Tloušťka +0,35 / +0,30 mm ¦ Šířka -0,00 / +0,15 mm ¦ Délka -0,00 / +0,15 mm (pro rozměry > 496 mm ≤ 796 mm) ¦ Tloušťka podélně broušeno ¦ Šířka a délka jemně frézováno ¦ Kaleno a popuštěno na RM 950–1050 N/mm² (cca 28,5–32,0 HRC) ¦ Drsnost povrchu (Rz): max. 10 µm (tloušťka), resp. 25 µm (šířka) | zušlechtěno na 950 - 1050 N/mm2 28-32HRc
1.2312 | 27 | 196 | 496 | P-Desky (P-Platten) | 2917 | 120.04 | Tloušťka +0,25 / +0,20 mm ¦ Šířka -0,00 / +0,10 mm ¦ Délka -0,00 / +0,10 mm (pro rozměry ≤ 496 mm) ¦ Tloušťka +0,35 / +0,30 mm ¦ Šířka -0,00 / +0,15 mm ¦ Délka -0,00 / +0,15 mm (pro rozměry > 496 mm ≤ 796 mm) ¦ Tloušťka podélně broušeno ¦ Šířka a délka jemně frézováno ¦ Kaleno a popuštěno na RM 950–1050 N/mm² (cca 28,5–32,0 HRC) ¦ Drsnost povrchu (Rz): max. 10 µm (tloušťka), resp. 25 µm (šířka) | zušlechtěno na 950 - 1050 N/mm2 28-32HRc
1.2312 | 27 | 206 | 546 | P-Desky (P-Platten) | 3381 | 139.12 | Tloušťka +0,25 / +0,20 mm ¦ Šířka -0,00 / +0,10 mm ¦ Délka -0,00 / +0,10 mm (pro rozměry ≤ 496 mm) ¦ Tloušťka +0,35 / +0,30 mm ¦ Šířka -0,00 / +0,15 mm ¦ Délka -0,00 / +0,15 mm (pro rozměry > 496 mm ≤ 796 mm) ¦ Tloušťka podélně broušeno ¦ Šířka a délka jemně frézováno ¦ Kaleno a popuštěno na RM 950–1050 N/mm² (cca 28,5–32,0 HRC) ¦ Drsnost povrchu (Rz): max. 10 µm (tloušťka), resp. 25 µm (šířka) | zušlechtěno na 950 - 1050 N/mm2 28-32HRc
1.2312 | 27 | 206 | 596 | P-Desky (P-Platten) | 3571 | 146.94 | Tloušťka +0,25 / +0,20 mm ¦ Šířka -0,00 / +0,10 mm ¦ Délka -0,00 / +0,10 mm (pro rozměry ≤ 496 mm) ¦ Tloušťka +0,35 / +0,30 mm ¦ Šířka -0,00 / +0,15 mm ¦ Délka -0,00 / +0,15 mm (pro rozměry > 496 mm ≤ 796 mm) ¦ Tloušťka podélně broušeno ¦ Šířka a délka jemně frézováno ¦ Kaleno a popuštěno na RM 950–1050 N/mm² (cca 28,5–32,0 HRC) ¦ Drsnost povrchu (Rz): max. 10 µm (tloušťka), resp. 25 µm (šířka) | zušlechtěno na 950 - 1050 N/mm2 28-32HRc
1.2312 | 27 | 206 | 646 | P-Desky (P-Platten) | 3871 | 159.28 | Tloušťka +0,25 / +0,20 mm ¦ Šířka -0,00 / +0,10 mm ¦ Délka -0,00 / +0,10 mm (pro rozměry ≤ 496 mm) ¦ Tloušťka +0,35 / +0,30 mm ¦ Šířka -0,00 / +0,15 mm ¦ Délka -0,00 / +0,15 mm (pro rozměry > 496 mm ≤ 796 mm) ¦ Tloušťka podélně broušeno ¦ Šířka a délka jemně frézováno ¦ Kaleno a popuštěno na RM 950–1050 N/mm² (cca 28,5–32,0 HRC) ¦ Drsnost povrchu (Rz): max. 10 µm (tloušťka), resp. 25 µm (šířka) | zušlechtěno na 950 - 1050 N/mm2 28-32HRc
1.2312 | 27 | 216 | 246 | P-Desky (P-Platten) | 1771 | 72.89 | Tloušťka +0,25 / +0,20 mm ¦ Šířka -0,00 / +0,10 mm ¦ Délka -0,00 / +0,10 mm (pro rozměry ≤ 496 mm) ¦ Tloušťka +0,35 / +0,30 mm ¦ Šířka -0,00 / +0,15 mm ¦ Délka -0,00 / +0,15 mm (pro rozměry > 496 mm ≤ 796 mm) ¦ Tloušťka podélně broušeno ¦ Šířka a délka jemně frézováno ¦ Kaleno a popuštěno na RM 950–1050 N/mm² (cca 28,5–32,0 HRC) ¦ Drsnost povrchu (Rz): max. 10 µm (tloušťka), resp. 25 µm (šířka) | zušlechtěno na 950 - 1050 N/mm2 28-32HRc
1.2312 | 27 | 216 | 296 | P-Desky (P-Platten) | 2071 | 85.24 | Tloušťka +0,25 / +0,20 mm ¦ Šířka -0,00 / +0,10 mm ¦ Délka -0,00 / +0,10 mm (pro rozměry ≤ 496 mm) ¦ Tloušťka +0,35 / +0,30 mm ¦ Šířka -0,00 / +0,15 mm ¦ Délka -0,00 / +0,15 mm (pro rozměry > 496 mm ≤ 796 mm) ¦ Tloušťka podélně broušeno ¦ Šířka a délka jemně frézováno ¦ Kaleno a popuštěno na RM 950–1050 N/mm² (cca 28,5–32,0 HRC) ¦ Drsnost povrchu (Rz): max. 10 µm (tloušťka), resp. 25 µm (šířka) | zušlechtěno na 950 - 1050 N/mm2 28-32HRc
1.2312 | 27 | 218 | 346 | P-Desky (P-Platten) | 2263 | 93.12 | Tloušťka +0,25 / +0,20 mm ¦ Šířka -0,00 / +0,10 mm ¦ Délka -0,00 / +0,10 mm (pro rozměry ≤ 496 mm) ¦ Tloušťka +0,35 / +0,30 mm ¦ Šířka -0,00 / +0,15 mm ¦ Délka -0,00 / +0,15 mm (pro rozměry > 496 mm ≤ 796 mm) ¦ Tloušťka podélně broušeno ¦ Šířka a délka jemně frézováno ¦ Kaleno a popuštěno na RM 950–1050 N/mm² (cca 28,5–32,0 HRC) ¦ Drsnost povrchu (Rz): max. 10 µm (tloušťka), resp. 25 µm (šířka) | zušlechtěno na 950 - 1050 N/mm2 28-32HRc
1.2312 | 27 | 218 | 396 | P-Desky (P-Platten) | 2507 | 103.18 | Tloušťka +0,25 / +0,20 mm ¦ Šířka -0,00 / +0,10 mm ¦ Délka -0,00 / +0,10 mm (pro rozměry ≤ 496 mm) ¦ Tloušťka +0,35 / +0,30 mm ¦ Šířka -0,00 / +0,15 mm ¦ Délka -0,00 / +0,15 mm (pro rozměry > 496 mm ≤ 796 mm) ¦ Tloušťka podélně broušeno ¦ Šířka a délka jemně frézováno ¦ Kaleno a popuštěno na RM 950–1050 N/mm² (cca 28,5–32,0 HRC) ¦ Drsnost povrchu (Rz): max. 10 µm (tloušťka), resp. 25 µm (šířka) | zušlechtěno na 950 - 1050 N/mm2 28-32HRc
1.2312 | 27 | 218 | 446 | P-Desky (P-Platten) | 2835 | 116.66 | Tloušťka +0,25 / +0,20 mm ¦ Šířka -0,00 / +0,10 mm ¦ Délka -0,00 / +0,10 mm (pro rozměry ≤ 496 mm) ¦ Tloušťka +0,35 / +0,30 mm ¦ Šířka -0,00 / +0,15 mm ¦ Délka -0,00 / +0,15 mm (pro rozměry > 496 mm ≤ 796 mm) ¦ Tloušťka podélně broušeno ¦ Šířka a délka jemně frézováno ¦ Kaleno a popuštěno na RM 950–1050 N/mm² (cca 28,5–32,0 HRC) ¦ Drsnost povrchu (Rz): max. 10 µm (tloušťka), resp. 25 µm (šířka) | zušlechtěno na 950 - 1050 N/mm2 28-32HRc
1.2312 | 27 | 218 | 496 | P-Desky (P-Platten) | 3135 | 129 | Tloušťka +0,25 / +0,20 mm ¦ Šířka -0,00 / +0,10 mm ¦ Délka -0,00 / +0,10 mm (pro rozměry ≤ 496 mm) ¦ Tloušťka +0,35 / +0,30 mm ¦ Šířka -0,00 / +0,15 mm ¦ Délka -0,00 / +0,15 mm (pro rozměry > 496 mm ≤ 796 mm) ¦ Tloušťka podélně broušeno ¦ Šířka a délka jemně frézováno ¦ Kaleno a popuštěno na RM 950–1050 N/mm² (cca 28,5–32,0 HRC) ¦ Drsnost povrchu (Rz): max. 10 µm (tloušťka), resp. 25 µm (šířka) | zušlechtěno na 950 - 1050 N/mm2 28-32HRc
1.2312 | 27 | 218 | 546 | P-Desky (P-Platten) | 3571 | 146.94 | Tloušťka +0,25 / +0,20 mm ¦ Šířka -0,00 / +0,10 mm ¦ Délka -0,00 / +0,10 mm (pro rozměry ≤ 496 mm) ¦ Tloušťka +0,35 / +0,30 mm ¦ Šířka -0,00 / +0,15 mm ¦ Délka -0,00 / +0,15 mm (pro rozměry > 496 mm ≤ 796 mm) ¦ Tloušťka podélně broušeno ¦ Šířka a délka jemně frézováno ¦ Kaleno a popuštěno na RM 950–1050 N/mm² (cca 28,5–32,0 HRC) ¦ Drsnost povrchu (Rz): max. 10 µm (tloušťka), resp. 25 µm (šířka) | zušlechtěno na 950 - 1050 N/mm2 28-32HRc
1.2312 | 27 | 218 | 596 | P-Desky (P-Platten) | 3761 | 154.77 | Tloušťka +0,25 / +0,20 mm ¦ Šířka -0,00 / +0,10 mm ¦ Délka -0,00 / +0,10 mm (pro rozměry ≤ 496 mm) ¦ Tloušťka +0,35 / +0,30 mm ¦ Šířka -0,00 / +0,15 mm ¦ Délka -0,00 / +0,15 mm (pro rozměry > 496 mm ≤ 796 mm) ¦ Tloušťka podélně broušeno ¦ Šířka a délka jemně frézováno ¦ Kaleno a popuštěno na RM 950–1050 N/mm² (cca 28,5–32,0 HRC) ¦ Drsnost povrchu (Rz): max. 10 µm (tloušťka), resp. 25 µm (šířka) | zušlechtěno na 950 - 1050 N/mm2 28-32HRc
1.2312 | 27 | 218 | 646 | P-Desky (P-Platten) | 4170 | 171.62 | Tloušťka +0,25 / +0,20 mm ¦ Šířka -0,00 / +0,10 mm ¦ Délka -0,00 / +0,10 mm (pro rozměry ≤ 496 mm) ¦ Tloušťka +0,35 / +0,30 mm ¦ Šířka -0,00 / +0,15 mm ¦ Délka -0,00 / +0,15 mm (pro rozměry > 496 mm ≤ 796 mm) ¦ Tloušťka podélně broušeno ¦ Šířka a délka jemně frézováno ¦ Kaleno a popuštěno na RM 950–1050 N/mm² (cca 28,5–32,0 HRC) ¦ Drsnost povrchu (Rz): max. 10 µm (tloušťka), resp. 25 µm (šířka) | zušlechtěno na 950 - 1050 N/mm2 28-32HRc
1.2312 | 27 | 218 | 696 | P-Desky (P-Platten) | 4361 | 179.45 | Tloušťka +0,25 / +0,20 mm ¦ Šířka -0,00 / +0,10 mm ¦ Délka -0,00 / +0,10 mm (pro rozměry ≤ 496 mm) ¦ Tloušťka +0,35 / +0,30 mm ¦ Šířka -0,00 / +0,15 mm ¦ Délka -0,00 / +0,15 mm (pro rozměry > 496 mm ≤ 796 mm) ¦ Tloušťka podélně broušeno ¦ Šířka a délka jemně frézováno ¦ Kaleno a popuštěno na RM 950–1050 N/mm² (cca 28,5–32,0 HRC) ¦ Drsnost povrchu (Rz): max. 10 µm (tloušťka), resp. 25 µm (šířka) | zušlechtěno na 950 - 1050 N/mm2 28-32HRc
1.2312 | 27 | 246 | 246 | P-Desky (P-Platten) | 1963 | 80.78 | Tloušťka +0,25 / +0,20 mm ¦ Šířka -0,00 / +0,10 mm ¦ Délka -0,00 / +0,10 mm (pro rozměry ≤ 496 mm) ¦ Tloušťka +0,35 / +0,30 mm ¦ Šířka -0,00 / +0,15 mm ¦ Délka -0,00 / +0,15 mm (pro rozměry > 496 mm ≤ 796 mm) ¦ Tloušťka podélně broušeno ¦ Šířka a délka jemně frézováno ¦ Kaleno a popuštěno na RM 950–1050 N/mm² (cca 28,5–32,0 HRC) ¦ Drsnost povrchu (Rz): max. 10 µm (tloušťka), resp. 25 µm (šířka) | zušlechtěno na 950 - 1050 N/mm2 28-32HRc
1.2312 | 27 | 246 | 266 | P-Desky (P-Platten) | 2071 | 85.24 | Tloušťka +0,25 / +0,20 mm ¦ Šířka -0,00 / +0,10 mm ¦ Délka -0,00 / +0,10 mm (pro rozměry ≤ 496 mm) ¦ Tloušťka +0,35 / +0,30 mm ¦ Šířka -0,00 / +0,15 mm ¦ Délka -0,00 / +0,15 mm (pro rozměry > 496 mm ≤ 796 mm) ¦ Tloušťka podélně broušeno ¦ Šířka a délka jemně frézováno ¦ Kaleno a popuštěno na RM 950–1050 N/mm² (cca 28,5–32,0 HRC) ¦ Drsnost povrchu (Rz): max. 10 µm (tloušťka), resp. 25 µm (šířka) | zušlechtěno na 950 - 1050 N/mm2 28-32HRc
1.2312 | 27 | 246 | 296 | P-Desky (P-Platten) | 2209 | 90.89 | Tloušťka +0,25 / +0,20 mm ¦ Šířka -0,00 / +0,10 mm ¦ Délka -0,00 / +0,10 mm (pro rozměry ≤ 496 mm) ¦ Tloušťka +0,35 / +0,30 mm ¦ Šířka -0,00 / +0,15 mm ¦ Délka -0,00 / +0,15 mm (pro rozměry > 496 mm ≤ 796 mm) ¦ Tloušťka podélně broušeno ¦ Šířka a délka jemně frézováno ¦ Kaleno a popuštěno na RM 950–1050 N/mm² (cca 28,5–32,0 HRC) ¦ Drsnost povrchu (Rz): max. 10 µm (tloušťka), resp. 25 µm (šířka) | zušlechtěno na 950 - 1050 N/mm2 28-32HRc
1.2312 | 27 | 246 | 346 | P-Desky (P-Platten) | 2535 | 104.32 | Tloušťka +0,25 / +0,20 mm ¦ Šířka -0,00 / +0,10 mm ¦ Délka -0,00 / +0,10 mm (pro rozměry ≤ 496 mm) ¦ Tloušťka +0,35 / +0,30 mm ¦ Šířka -0,00 / +0,15 mm ¦ Délka -0,00 / +0,15 mm (pro rozměry > 496 mm ≤ 796 mm) ¦ Tloušťka podélně broušeno ¦ Šířka a délka jemně frézováno ¦ Kaleno a popuštěno na RM 950–1050 N/mm² (cca 28,5–32,0 HRC) ¦ Drsnost povrchu (Rz): max. 10 µm (tloušťka), resp. 25 µm (šířka) | zušlechtěno na 950 - 1050 N/mm2 28-32HRc
1.2312 | 27 | 246 | 396 | P-Desky (P-Platten) | 2671 | 109.92 | Tloušťka +0,25 / +0,20 mm ¦ Šířka -0,00 / +0,10 mm ¦ Délka -0,00 / +0,10 mm (pro rozměry ≤ 496 mm) ¦ Tloušťka +0,35 / +0,30 mm ¦ Šířka -0,00 / +0,15 mm ¦ Délka -0,00 / +0,15 mm (pro rozměry > 496 mm ≤ 796 mm) ¦ Tloušťka podélně broušeno ¦ Šířka a délka jemně frézováno ¦ Kaleno a popuštěno na RM 950–1050 N/mm² (cca 28,5–32,0 HRC) ¦ Drsnost povrchu (Rz): max. 10 µm (tloušťka), resp. 25 µm (šířka) | zušlechtěno na 950 - 1050 N/mm2 28-32HRc
1.2312 | 27 | 246 | 446 | P-Desky (P-Platten) | 3189 | 131.24 | Tloušťka +0,25 / +0,20 mm ¦ Šířka -0,00 / +0,10 mm ¦ Délka -0,00 / +0,10 mm (pro rozměry ≤ 496 mm) ¦ Tloušťka +0,35 / +0,30 mm ¦ Šířka -0,00 / +0,15 mm ¦ Délka -0,00 / +0,15 mm (pro rozměry > 496 mm ≤ 796 mm) ¦ Tloušťka podélně broušeno ¦ Šířka a délka jemně frézováno ¦ Kaleno a popuštěno na RM 950–1050 N/mm² (cca 28,5–32,0 HRC) ¦ Drsnost povrchu (Rz): max. 10 µm (tloušťka), resp. 25 µm (šířka) | zušlechtěno na 950 - 1050 N/mm2 28-32HRc
1.2312 | 27 | 246 | 496 | P-Desky (P-Platten) | 3434 | 141.34 | Tloušťka +0,25 / +0,20 mm ¦ Šířka -0,00 / +0,10 mm ¦ Délka -0,00 / +0,10 mm (pro rozměry ≤ 496 mm) ¦ Tloušťka +0,35 / +0,30 mm ¦ Šířka -0,00 / +0,15 mm ¦ Délka -0,00 / +0,15 mm (pro rozměry > 496 mm ≤ 796 mm) ¦ Tloušťka podélně broušeno ¦ Šířka a délka jemně frézováno ¦ Kaleno a popuštěno na RM 950–1050 N/mm² (cca 28,5–32,0 HRC) ¦ Drsnost povrchu (Rz): max. 10 µm (tloušťka), resp. 25 µm (šířka) | zušlechtěno na 950 - 1050 N/mm2 28-32HRc
1.2312 | 27 | 246 | 546 | P-Desky (P-Platten) | 3979 | 163.74 | Tloušťka +0,25 / +0,20 mm ¦ Šířka -0,00 / +0,10 mm ¦ Délka -0,00 / +0,10 mm (pro rozměry ≤ 496 mm) ¦ Tloušťka +0,35 / +0,30 mm ¦ Šířka -0,00 / +0,15 mm ¦ Délka -0,00 / +0,15 mm (pro rozměry > 496 mm ≤ 796 mm) ¦ Tloušťka podélně broušeno ¦ Šířka a délka jemně frézováno ¦ Kaleno a popuštěno na RM 950–1050 N/mm² (cca 28,5–32,0 HRC) ¦ Drsnost povrchu (Rz): max. 10 µm (tloušťka), resp. 25 µm (šířka) | zušlechtěno na 950 - 1050 N/mm2 28-32HRc
1.2312 | 27 | 246 | 596 | P-Desky (P-Platten) | 4170 | 171.62 | Tloušťka +0,25 / +0,20 mm ¦ Šířka -0,00 / +0,10 mm ¦ Délka -0,00 / +0,10 mm (pro rozměry ≤ 496 mm) ¦ Tloušťka +0,35 / +0,30 mm ¦ Šířka -0,00 / +0,15 mm ¦ Délka -0,00 / +0,15 mm (pro rozměry > 496 mm ≤ 796 mm) ¦ Tloušťka podélně broušeno ¦ Šířka a délka jemně frézováno ¦ Kaleno a popuštěno na RM 950–1050 N/mm² (cca 28,5–32,0 HRC) ¦ Drsnost povrchu (Rz): max. 10 µm (tloušťka), resp. 25 µm (šířka) | zušlechtěno na 950 - 1050 N/mm2 28-32HRc
1.2312 | 27 | 256 | 346 | P-Desky (P-Platten) | 2645 | 108.84 | Tloušťka +0,25 / +0,20 mm ¦ Šířka -0,00 / +0,10 mm ¦ Délka -0,00 / +0,10 mm (pro rozměry ≤ 496 mm) ¦ Tloušťka +0,35 / +0,30 mm ¦ Šířka -0,00 / +0,15 mm ¦ Délka -0,00 / +0,15 mm (pro rozměry > 496 mm ≤ 796 mm) ¦ Tloušťka podélně broušeno ¦ Šířka a délka jemně frézováno ¦ Kaleno a popuštěno na RM 950–1050 N/mm² (cca 28,5–32,0 HRC) ¦ Drsnost povrchu (Rz): max. 10 µm (tloušťka), resp. 25 µm (šířka) | zušlechtěno na 950 - 1050 N/mm2 28-32HRc
1.2312 | 27 | 266 | 296 | P-Desky (P-Platten) | 2507 | 103.18 | Tloušťka +0,25 / +0,20 mm ¦ Šířka -0,00 / +0,10 mm ¦ Délka -0,00 / +0,10 mm (pro rozměry ≤ 496 mm) ¦ Tloušťka +0,35 / +0,30 mm ¦ Šířka -0,00 / +0,15 mm ¦ Délka -0,00 / +0,15 mm (pro rozměry > 496 mm ≤ 796 mm) ¦ Tloušťka podélně broušeno ¦ Šířka a délka jemně frézováno ¦ Kaleno a popuštěno na RM 950–1050 N/mm² (cca 28,5–32,0 HRC) ¦ Drsnost povrchu (Rz): max. 10 µm (tloušťka), resp. 25 µm (šířka) | zušlechtěno na 950 - 1050 N/mm2 28-32HRc
1.2312 | 27 | 268 | 346 | P-Desky (P-Platten) | 2671 | 109.92 | Tloušťka +0,25 / +0,20 mm ¦ Šířka -0,00 / +0,10 mm ¦ Délka -0,00 / +0,10 mm (pro rozměry ≤ 496 mm) ¦ Tloušťka +0,35 / +0,30 mm ¦ Šířka -0,00 / +0,15 mm ¦ Délka -0,00 / +0,15 mm (pro rozměry > 496 mm ≤ 796 mm) ¦ Tloušťka podélně broušeno ¦ Šířka a délka jemně frézováno ¦ Kaleno a popuštěno na RM 950–1050 N/mm² (cca 28,5–32,0 HRC) ¦ Drsnost povrchu (Rz): max. 10 µm (tloušťka), resp. 25 µm (šířka) | zušlechtěno na 950 - 1050 N/mm2 28-32HRc
1.2312 | 27 | 268 | 396 | P-Desky (P-Platten) | 2863 | 117.8 | Tloušťka +0,25 / +0,20 mm ¦ Šířka -0,00 / +0,10 mm ¦ Délka -0,00 / +0,10 mm (pro rozměry ≤ 496 mm) ¦ Tloušťka +0,35 / +0,30 mm ¦ Šířka -0,00 / +0,15 mm ¦ Délka -0,00 / +0,15 mm (pro rozměry > 496 mm ≤ 796 mm) ¦ Tloušťka podélně broušeno ¦ Šířka a délka jemně frézováno ¦ Kaleno a popuštěno na RM 950–1050 N/mm² (cca 28,5–32,0 HRC) ¦ Drsnost povrchu (Rz): max. 10 µm (tloušťka), resp. 25 µm (šířka) | zušlechtěno na 950 - 1050 N/mm2 28-32HRc
1.2312 | 27 | 268 | 446 | P-Desky (P-Platten) | 3217 | 132.37 | Tloušťka +0,25 / +0,20 mm ¦ Šířka -0,00 / +0,10 mm ¦ Délka -0,00 / +0,10 mm (pro rozměry ≤ 496 mm) ¦ Tloušťka +0,35 / +0,30 mm ¦ Šířka -0,00 / +0,15 mm ¦ Délka -0,00 / +0,15 mm (pro rozměry > 496 mm ≤ 796 mm) ¦ Tloušťka podélně broušeno ¦ Šířka a délka jemně frézováno ¦ Kaleno a popuštěno na RM 950–1050 N/mm² (cca 28,5–32,0 HRC) ¦ Drsnost povrchu (Rz): max. 10 µm (tloušťka), resp. 25 µm (šířka) | zušlechtěno na 950 - 1050 N/mm2 28-32HRc
1.2312 | 27 | 268 | 496 | P-Desky (P-Platten) | 3735 | 153.68 | Tloušťka +0,25 / +0,20 mm ¦ Šířka -0,00 / +0,10 mm ¦ Délka -0,00 / +0,10 mm (pro rozměry ≤ 496 mm) ¦ Tloušťka +0,35 / +0,30 mm ¦ Šířka -0,00 / +0,15 mm ¦ Délka -0,00 / +0,15 mm (pro rozměry > 496 mm ≤ 796 mm) ¦ Tloušťka podélně broušeno ¦ Šířka a délka jemně frézováno ¦ Kaleno a popuštěno na RM 950–1050 N/mm² (cca 28,5–32,0 HRC) ¦ Drsnost povrchu (Rz): max. 10 µm (tloušťka), resp. 25 µm (šířka) | zušlechtěno na 950 - 1050 N/mm2 28-32HRc
1.2312 | 27 | 268 | 546 | P-Desky (P-Platten) | 4088 | 168.25 | Tloušťka +0,25 / +0,20 mm ¦ Šířka -0,00 / +0,10 mm ¦ Délka -0,00 / +0,10 mm (pro rozměry ≤ 496 mm) ¦ Tloušťka +0,35 / +0,30 mm ¦ Šířka -0,00 / +0,15 mm ¦ Délka -0,00 / +0,15 mm (pro rozměry > 496 mm ≤ 796 mm) ¦ Tloušťka podélně broušeno ¦ Šířka a délka jemně frézováno ¦ Kaleno a popuštěno na RM 950–1050 N/mm² (cca 28,5–32,0 HRC) ¦ Drsnost povrchu (Rz): max. 10 µm (tloušťka), resp. 25 µm (šířka) | zušlechtěno na 950 - 1050 N/mm2 28-32HRc
1.2312 | 27 | 268 | 596 | P-Desky (P-Platten) | 4715 | 194.02 | Tloušťka +0,25 / +0,20 mm ¦ Šířka -0,00 / +0,10 mm ¦ Délka -0,00 / +0,10 mm (pro rozměry ≤ 496 mm) ¦ Tloušťka +0,35 / +0,30 mm ¦ Šířka -0,00 / +0,15 mm ¦ Délka -0,00 / +0,15 mm (pro rozměry > 496 mm ≤ 796 mm) ¦ Tloušťka podélně broušeno ¦ Šířka a délka jemně frézováno ¦ Kaleno a popuštěno na RM 950–1050 N/mm² (cca 28,5–32,0 HRC) ¦ Drsnost povrchu (Rz): max. 10 µm (tloušťka), resp. 25 µm (šířka) | zušlechtěno na 950 - 1050 N/mm2 28-32HRc
1.2312 | 27 | 268 | 646 | P-Desky (P-Platten) | 4879 | 200.76 | Tloušťka +0,25 / +0,20 mm ¦ Šířka -0,00 / +0,10 mm ¦ Délka -0,00 / +0,10 mm (pro rozměry ≤ 496 mm) ¦ Tloušťka +0,35 / +0,30 mm ¦ Šířka -0,00 / +0,15 mm ¦ Délka -0,00 / +0,15 mm (pro rozměry > 496 mm ≤ 796 mm) ¦ Tloušťka podélně broušeno ¦ Šířka a délka jemně frézováno ¦ Kaleno a popuštěno na RM 950–1050 N/mm² (cca 28,5–32,0 HRC) ¦ Drsnost povrchu (Rz): max. 10 µm (tloušťka), resp. 25 µm (šířka) | zušlechtěno na 950 - 1050 N/mm2 28-32HRc
1.2312 | 27 | 268 | 796 | P-Desky (P-Platten) | 5750 | 236.64 | Tloušťka +0,25 / +0,20 mm ¦ Šířka -0,00 / +0,10 mm ¦ Délka -0,00 / +0,10 mm (pro rozměry ≤ 496 mm) ¦ Tloušťka +0,35 / +0,30 mm ¦ Šířka -0,00 / +0,15 mm ¦ Délka -0,00 / +0,15 mm (pro rozměry > 496 mm ≤ 796 mm) ¦ Tloušťka podélně broušeno ¦ Šířka a délka jemně frézováno ¦ Kaleno a popuštěno na RM 950–1050 N/mm² (cca 28,5–32,0 HRC) ¦ Drsnost povrchu (Rz): max. 10 µm (tloušťka), resp. 25 µm (šířka) | zušlechtěno na 950 - 1050 N/mm2 28-32HRc
1.2312 | 27 | 296 | 296 | P-Desky (P-Platten) | 2563 | 105.46 | Tloušťka +0,25 / +0,20 mm ¦ Šířka -0,00 / +0,10 mm ¦ Délka -0,00 / +0,10 mm (pro rozměry ≤ 496 mm) ¦ Tloušťka +0,35 / +0,30 mm ¦ Šířka -0,00 / +0,15 mm ¦ Délka -0,00 / +0,15 mm (pro rozměry > 496 mm ≤ 796 mm) ¦ Tloušťka podélně broušeno ¦ Šířka a délka jemně frézováno ¦ Kaleno a popuštěno na RM 950–1050 N/mm² (cca 28,5–32,0 HRC) ¦ Drsnost povrchu (Rz): max. 10 µm (tloušťka), resp. 25 µm (šířka) | zušlechtěno na 950 - 1050 N/mm2 28-32HRc
1.2312 | 27 | 296 | 346 | P-Desky (P-Platten) | 2863 | 117.8 | Tloušťka +0,25 / +0,20 mm ¦ Šířka -0,00 / +0,10 mm ¦ Délka -0,00 / +0,10 mm (pro rozměry ≤ 496 mm) ¦ Tloušťka +0,35 / +0,30 mm ¦ Šířka -0,00 / +0,15 mm ¦ Délka -0,00 / +0,15 mm (pro rozměry > 496 mm ≤ 796 mm) ¦ Tloušťka podélně broušeno ¦ Šířka a délka jemně frézováno ¦ Kaleno a popuštěno na RM 950–1050 N/mm² (cca 28,5–32,0 HRC) ¦ Drsnost povrchu (Rz): max. 10 µm (tloušťka), resp. 25 µm (šířka) | zušlechtěno na 950 - 1050 N/mm2 28-32HRc
1.2312 | 27 | 296 | 396 | P-Desky (P-Platten) | 3271 | 134.6 | Tloušťka +0,25 / +0,20 mm ¦ Šířka -0,00 / +0,10 mm ¦ Délka -0,00 / +0,10 mm (pro rozměry ≤ 496 mm) ¦ Tloušťka +0,35 / +0,30 mm ¦ Šířka -0,00 / +0,15 mm ¦ Délka -0,00 / +0,15 mm (pro rozměry > 496 mm ≤ 796 mm) ¦ Tloušťka podélně broušeno ¦ Šířka a délka jemně frézováno ¦ Kaleno a popuštěno na RM 950–1050 N/mm² (cca 28,5–32,0 HRC) ¦ Drsnost povrchu (Rz): max. 10 µm (tloušťka), resp. 25 µm (šířka) | zušlechtěno na 950 - 1050 N/mm2 28-32HRc
1.2312 | 27 | 296 | 446 | P-Desky (P-Platten) | 3462 | 142.48 | Tloušťka +0,25 / +0,20 mm ¦ Šířka -0,00 / +0,10 mm ¦ Délka -0,00 / +0,10 mm (pro rozměry ≤ 496 mm) ¦ Tloušťka +0,35 / +0,30 mm ¦ Šířka -0,00 / +0,15 mm ¦ Délka -0,00 / +0,15 mm (pro rozměry > 496 mm ≤ 796 mm) ¦ Tloušťka podélně broušeno ¦ Šířka a délka jemně frézováno ¦ Kaleno a popuštěno na RM 950–1050 N/mm² (cca 28,5–32,0 HRC) ¦ Drsnost povrchu (Rz): max. 10 µm (tloušťka), resp. 25 µm (šířka) | zušlechtěno na 950 - 1050 N/mm2 28-32HRc
1.2312 | 27 | 296 | 496 | P-Desky (P-Platten) | 3871 | 159.28 | Tloušťka +0,25 / +0,20 mm ¦ Šířka -0,00 / +0,10 mm ¦ Délka -0,00 / +0,10 mm (pro rozměry ≤ 496 mm) ¦ Tloušťka +0,35 / +0,30 mm ¦ Šířka -0,00 / +0,15 mm ¦ Délka -0,00 / +0,15 mm (pro rozměry > 496 mm ≤ 796 mm) ¦ Tloušťka podélně broušeno ¦ Šířka a délka jemně frézováno ¦ Kaleno a popuštěno na RM 950–1050 N/mm² (cca 28,5–32,0 HRC) ¦ Drsnost povrchu (Rz): max. 10 µm (tloušťka), resp. 25 µm (šířka) | zušlechtěno na 950 - 1050 N/mm2 28-32HRc
1.2312 | 27 | 296 | 546 | P-Desky (P-Platten) | 4252 | 175 | Tloušťka +0,25 / +0,20 mm ¦ Šířka -0,00 / +0,10 mm ¦ Délka -0,00 / +0,10 mm (pro rozměry ≤ 496 mm) ¦ Tloušťka +0,35 / +0,30 mm ¦ Šířka -0,00 / +0,15 mm ¦ Délka -0,00 / +0,15 mm (pro rozměry > 496 mm ≤ 796 mm) ¦ Tloušťka podélně broušeno ¦ Šířka a délka jemně frézováno ¦ Kaleno a popuštěno na RM 950–1050 N/mm² (cca 28,5–32,0 HRC) ¦ Drsnost povrchu (Rz): max. 10 µm (tloušťka), resp. 25 µm (šířka) | zušlechtěno na 950 - 1050 N/mm2 28-32HRc
1.2312 | 27 | 296 | 596 | P-Desky (P-Platten) | 4797 | 197.4 | Tloušťka +0,25 / +0,20 mm ¦ Šířka -0,00 / +0,10 mm ¦ Délka -0,00 / +0,10 mm (pro rozměry ≤ 496 mm) ¦ Tloušťka +0,35 / +0,30 mm ¦ Šířka -0,00 / +0,15 mm ¦ Délka -0,00 / +0,15 mm (pro rozměry > 496 mm ≤ 796 mm) ¦ Tloušťka podélně broušeno ¦ Šířka a délka jemně frézováno ¦ Kaleno a popuštěno na RM 950–1050 N/mm² (cca 28,5–32,0 HRC) ¦ Drsnost povrchu (Rz): max. 10 µm (tloušťka), resp. 25 µm (šířka) | zušlechtěno na 950 - 1050 N/mm2 28-32HRc
1.2312 | 27 | 296 | 646 | P-Desky (P-Platten) | 5152 | 212.01 | Tloušťka +0,25 / +0,20 mm ¦ Šířka -0,00 / +0,10 mm ¦ Délka -0,00 / +0,10 mm (pro rozměry ≤ 496 mm) ¦ Tloušťka +0,35 / +0,30 mm ¦ Šířka -0,00 / +0,15 mm ¦ Délka -0,00 / +0,15 mm (pro rozměry > 496 mm ≤ 796 mm) ¦ Tloušťka podélně broušeno ¦ Šířka a délka jemně frézováno ¦ Kaleno a popuštěno na RM 950–1050 N/mm² (cca 28,5–32,0 HRC) ¦ Drsnost povrchu (Rz): max. 10 µm (tloušťka), resp. 25 µm (šířka) | zušlechtěno na 950 - 1050 N/mm2 28-32HRc
1.2312 | 27 | 296 | 696 | P-Desky (P-Platten) | 5642 | 232.18 | Tloušťka +0,25 / +0,20 mm ¦ Šířka -0,00 / +0,10 mm ¦ Délka -0,00 / +0,10 mm (pro rozměry ≤ 496 mm) ¦ Tloušťka +0,35 / +0,30 mm ¦ Šířka -0,00 / +0,15 mm ¦ Délka -0,00 / +0,15 mm (pro rozměry > 496 mm ≤ 796 mm) ¦ Tloušťka podélně broušeno ¦ Šířka a délka jemně frézováno ¦ Kaleno a popuštěno na RM 950–1050 N/mm² (cca 28,5–32,0 HRC) ¦ Drsnost povrchu (Rz): max. 10 µm (tloušťka), resp. 25 µm (šířka) | zušlechtěno na 950 - 1050 N/mm2 28-32HRc
1.2312 | 27 | 316 | 346 | P-Desky (P-Platten) | 2999 | 123.4 | Tloušťka +0,25 / +0,20 mm ¦ Šířka -0,00 / +0,10 mm ¦ Délka -0,00 / +0,10 mm (pro rozměry ≤ 496 mm) ¦ Tloušťka +0,35 / +0,30 mm ¦ Šířka -0,00 / +0,15 mm ¦ Délka -0,00 / +0,15 mm (pro rozměry > 496 mm ≤ 796 mm) ¦ Tloušťka podélně broušeno ¦ Šířka a délka jemně frézováno ¦ Kaleno a popuštěno na RM 950–1050 N/mm² (cca 28,5–32,0 HRC) ¦ Drsnost povrchu (Rz): max. 10 µm (tloušťka), resp. 25 µm (šířka) | zušlechtěno na 950 - 1050 N/mm2 28-32HRc
1.2312 | 27 | 316 | 396 | P-Desky (P-Platten) | 3434 | 141.34 | Tloušťka +0,25 / +0,20 mm ¦ Šířka -0,00 / +0,10 mm ¦ Délka -0,00 / +0,10 mm (pro rozměry ≤ 496 mm) ¦ Tloušťka +0,35 / +0,30 mm ¦ Šířka -0,00 / +0,15 mm ¦ Délka -0,00 / +0,15 mm (pro rozměry > 496 mm ≤ 796 mm) ¦ Tloušťka podélně broušeno ¦ Šířka a délka jemně frézováno ¦ Kaleno a popuštěno na RM 950–1050 N/mm² (cca 28,5–32,0 HRC) ¦ Drsnost povrchu (Rz): max. 10 µm (tloušťka), resp. 25 µm (šířka) | zušlechtěno na 950 - 1050 N/mm2 28-32HRc
1.2312 | 27 | 318 | 346 | P-Desky (P-Platten) | 3081 | 126.77 | Tloušťka +0,25 / +0,20 mm ¦ Šířka -0,00 / +0,10 mm ¦ Délka -0,00 / +0,10 mm (pro rozměry ≤ 496 mm) ¦ Tloušťka +0,35 / +0,30 mm ¦ Šířka -0,00 / +0,15 mm ¦ Délka -0,00 / +0,15 mm (pro rozměry > 496 mm ≤ 796 mm) ¦ Tloušťka podélně broušeno ¦ Šířka a délka jemně frézováno ¦ Kaleno a popuštěno na RM 950–1050 N/mm² (cca 28,5–32,0 HRC) ¦ Drsnost povrchu (Rz): max. 10 µm (tloušťka), resp. 25 µm (šířka) | zušlechtěno na 950 - 1050 N/mm2 28-32HRc
1.2312 | 27 | 318 | 396 | P-Desky (P-Platten) | 3489 | 143.57 | Tloušťka +0,25 / +0,20 mm ¦ Šířka -0,00 / +0,10 mm ¦ Délka -0,00 / +0,10 mm (pro rozměry ≤ 496 mm) ¦ Tloušťka +0,35 / +0,30 mm ¦ Šířka -0,00 / +0,15 mm ¦ Délka -0,00 / +0,15 mm (pro rozměry > 496 mm ≤ 796 mm) ¦ Tloušťka podélně broušeno ¦ Šířka a délka jemně frézováno ¦ Kaleno a popuštěno na RM 950–1050 N/mm² (cca 28,5–32,0 HRC) ¦ Drsnost povrchu (Rz): max. 10 µm (tloušťka), resp. 25 µm (šířka) | zušlechtěno na 950 - 1050 N/mm2 28-32HRc
1.2312 | 27 | 318 | 446 | P-Desky (P-Platten) | 3735 | 153.68 | Tloušťka +0,25 / +0,20 mm ¦ Šířka -0,00 / +0,10 mm ¦ Délka -0,00 / +0,10 mm (pro rozměry ≤ 496 mm) ¦ Tloušťka +0,35 / +0,30 mm ¦ Šířka -0,00 / +0,15 mm ¦ Délka -0,00 / +0,15 mm (pro rozměry > 496 mm ≤ 796 mm) ¦ Tloušťka podélně broušeno ¦ Šířka a délka jemně frézováno ¦ Kaleno a popuštěno na RM 950–1050 N/mm² (cca 28,5–32,0 HRC) ¦ Drsnost povrchu (Rz): max. 10 µm (tloušťka), resp. 25 µm (šířka) | zušlechtěno na 950 - 1050 N/mm2 28-32HRc
1.2312 | 27 | 318 | 496 | P-Desky (P-Platten) | 4061 | 167.12 | Tloušťka +0,25 / +0,20 mm ¦ Šířka -0,00 / +0,10 mm ¦ Délka -0,00 / +0,10 mm (pro rozměry ≤ 496 mm) ¦ Tloušťka +0,35 / +0,30 mm ¦ Šířka -0,00 / +0,15 mm ¦ Délka -0,00 / +0,15 mm (pro rozměry > 496 mm ≤ 796 mm) ¦ Tloušťka podélně broušeno ¦ Šířka a délka jemně frézováno ¦ Kaleno a popuštěno na RM 950–1050 N/mm² (cca 28,5–32,0 HRC) ¦ Drsnost povrchu (Rz): max. 10 µm (tloušťka), resp. 25 µm (šířka) | zušlechtěno na 950 - 1050 N/mm2 28-32HRc
1.2312 | 27 | 318 | 546 | P-Desky (P-Platten) | 4416 | 181.73 | Tloušťka +0,25 / +0,20 mm ¦ Šířka -0,00 / +0,10 mm ¦ Délka -0,00 / +0,10 mm (pro rozměry ≤ 496 mm) ¦ Tloušťka +0,35 / +0,30 mm ¦ Šířka -0,00 / +0,15 mm ¦ Délka -0,00 / +0,15 mm (pro rozměry > 496 mm ≤ 796 mm) ¦ Tloušťka podélně broušeno ¦ Šířka a délka jemně frézováno ¦ Kaleno a popuštěno na RM 950–1050 N/mm² (cca 28,5–32,0 HRC) ¦ Drsnost povrchu (Rz): max. 10 µm (tloušťka), resp. 25 µm (šířka) | zušlechtěno na 950 - 1050 N/mm2 28-32HRc
1.2312 | 27 | 318 | 596 | P-Desky (P-Platten) | 4960 | 204.13 | Tloušťka +0,25 / +0,20 mm ¦ Šířka -0,00 / +0,10 mm ¦ Délka -0,00 / +0,10 mm (pro rozměry ≤ 496 mm) ¦ Tloušťka +0,35 / +0,30 mm ¦ Šířka -0,00 / +0,15 mm ¦ Délka -0,00 / +0,15 mm (pro rozměry > 496 mm ≤ 796 mm) ¦ Tloušťka podélně broušeno ¦ Šířka a délka jemně frézováno ¦ Kaleno a popuštěno na RM 950–1050 N/mm² (cca 28,5–32,0 HRC) ¦ Drsnost povrchu (Rz): max. 10 µm (tloušťka), resp. 25 µm (šířka) | zušlechtěno na 950 - 1050 N/mm2 28-32HRc
1.2312 | 27 | 346 | 346 | P-Desky (P-Platten) | 3271 | 134.6 | Tloušťka +0,25 / +0,20 mm ¦ Šířka -0,00 / +0,10 mm ¦ Délka -0,00 / +0,10 mm (pro rozměry ≤ 496 mm) ¦ Tloušťka +0,35 / +0,30 mm ¦ Šířka -0,00 / +0,15 mm ¦ Délka -0,00 / +0,15 mm (pro rozměry > 496 mm ≤ 796 mm) ¦ Tloušťka podélně broušeno ¦ Šířka a délka jemně frézováno ¦ Kaleno a popuštěno na RM 950–1050 N/mm² (cca 28,5–32,0 HRC) ¦ Drsnost povrchu (Rz): max. 10 µm (tloušťka), resp. 25 µm (šířka) | zušlechtěno na 950 - 1050 N/mm2 28-32HRc
1.2312 | 27 | 346 | 396 | P-Desky (P-Platten) | 3653 | 150.32 | Tloušťka +0,25 / +0,20 mm ¦ Šířka -0,00 / +0,10 mm ¦ Délka -0,00 / +0,10 mm (pro rozměry ≤ 496 mm) ¦ Tloušťka +0,35 / +0,30 mm ¦ Šířka -0,00 / +0,15 mm ¦ Délka -0,00 / +0,15 mm (pro rozměry > 496 mm ≤ 796 mm) ¦ Tloušťka podélně broušeno ¦ Šířka a délka jemně frézováno ¦ Kaleno a popuštěno na RM 950–1050 N/mm² (cca 28,5–32,0 HRC) ¦ Drsnost povrchu (Rz): max. 10 µm (tloušťka), resp. 25 µm (šířka) | zušlechtěno na 950 - 1050 N/mm2 28-32HRc
1.2312 | 27 | 346 | 446 | P-Desky (P-Platten) | 3952 | 162.65 | Tloušťka +0,25 / +0,20 mm ¦ Šířka -0,00 / +0,10 mm ¦ Délka -0,00 / +0,10 mm (pro rozměry ≤ 496 mm) ¦ Tloušťka +0,35 / +0,30 mm ¦ Šířka -0,00 / +0,15 mm ¦ Délka -0,00 / +0,15 mm (pro rozměry > 496 mm ≤ 796 mm) ¦ Tloušťka podélně broušeno ¦ Šířka a délka jemně frézováno ¦ Kaleno a popuštěno na RM 950–1050 N/mm² (cca 28,5–32,0 HRC) ¦ Drsnost povrchu (Rz): max. 10 µm (tloušťka), resp. 25 µm (šířka) | zušlechtěno na 950 - 1050 N/mm2 28-32HRc
1.2312 | 27 | 346 | 496 | P-Desky (P-Platten) | 4388 | 180.6 | Tloušťka +0,25 / +0,20 mm ¦ Šířka -0,00 / +0,10 mm ¦ Délka -0,00 / +0,10 mm (pro rozměry ≤ 496 mm) ¦ Tloušťka +0,35 / +0,30 mm ¦ Šířka -0,00 / +0,15 mm ¦ Délka -0,00 / +0,15 mm (pro rozměry > 496 mm ≤ 796 mm) ¦ Tloušťka podélně broušeno ¦ Šířka a délka jemně frézováno ¦ Kaleno a popuštěno na RM 950–1050 N/mm² (cca 28,5–32,0 HRC) ¦ Drsnost povrchu (Rz): max. 10 µm (tloušťka), resp. 25 µm (šířka) | zušlechtěno na 950 - 1050 N/mm2 28-32HRc
1.2312 | 27 | 346 | 546 | P-Desky (P-Platten) | 4742 | 195.16 | Tloušťka +0,25 / +0,20 mm ¦ Šířka -0,00 / +0,10 mm ¦ Délka -0,00 / +0,10 mm (pro rozměry ≤ 496 mm) ¦ Tloušťka +0,35 / +0,30 mm ¦ Šířka -0,00 / +0,15 mm ¦ Délka -0,00 / +0,15 mm (pro rozměry > 496 mm ≤ 796 mm) ¦ Tloušťka podélně broušeno ¦ Šířka a délka jemně frézováno ¦ Kaleno a popuštěno na RM 950–1050 N/mm² (cca 28,5–32,0 HRC) ¦ Drsnost povrchu (Rz): max. 10 µm (tloušťka), resp. 25 µm (šířka) | zušlechtěno na 950 - 1050 N/mm2 28-32HRc
1.2312 | 27 | 346 | 596 | P-Desky (P-Platten) | 5070 | 208.64 | Tloušťka +0,25 / +0,20 mm ¦ Šířka -0,00 / +0,10 mm ¦ Délka -0,00 / +0,10 mm (pro rozměry ≤ 496 mm) ¦ Tloušťka +0,35 / +0,30 mm ¦ Šířka -0,00 / +0,15 mm ¦ Délka -0,00 / +0,15 mm (pro rozměry > 496 mm ≤ 796 mm) ¦ Tloušťka podélně broušeno ¦ Šířka a délka jemně frézováno ¦ Kaleno a popuštěno na RM 950–1050 N/mm² (cca 28,5–32,0 HRC) ¦ Drsnost povrchu (Rz): max. 10 µm (tloušťka), resp. 25 µm (šířka) | zušlechtěno na 950 - 1050 N/mm2 28-32HRc
1.2312 | 27 | 346 | 646 | P-Desky (P-Platten) | 5588 | 229.96 | Tloušťka +0,25 / +0,20 mm ¦ Šířka -0,00 / +0,10 mm ¦ Délka -0,00 / +0,10 mm (pro rozměry ≤ 496 mm) ¦ Tloušťka +0,35 / +0,30 mm ¦ Šířka -0,00 / +0,15 mm ¦ Délka -0,00 / +0,15 mm (pro rozměry > 496 mm ≤ 796 mm) ¦ Tloušťka podélně broušeno ¦ Šířka a délka jemně frézováno ¦ Kaleno a popuštěno na RM 950–1050 N/mm² (cca 28,5–32,0 HRC) ¦ Drsnost povrchu (Rz): max. 10 µm (tloušťka), resp. 25 µm (šířka) | zušlechtěno na 950 - 1050 N/mm2 28-32HRc
1.2312 | 27 | 368 | 396 | P-Desky (P-Platten) | 3816 | 157.05 | Tloušťka +0,25 / +0,20 mm ¦ Šířka -0,00 / +0,10 mm ¦ Délka -0,00 / +0,10 mm (pro rozměry ≤ 496 mm) ¦ Tloušťka +0,35 / +0,30 mm ¦ Šířka -0,00 / +0,15 mm ¦ Délka -0,00 / +0,15 mm (pro rozměry > 496 mm ≤ 796 mm) ¦ Tloušťka podélně broušeno ¦ Šířka a délka jemně frézováno ¦ Kaleno a popuštěno na RM 950–1050 N/mm² (cca 28,5–32,0 HRC) ¦ Drsnost povrchu (Rz): max. 10 µm (tloušťka), resp. 25 µm (šířka) | zušlechtěno na 950 - 1050 N/mm2 28-32HRc
1.2312 | 27 | 368 | 496 | P-Desky (P-Platten) | 4552 | 187.33 | Tloušťka +0,25 / +0,20 mm ¦ Šířka -0,00 / +0,10 mm ¦ Délka -0,00 / +0,10 mm (pro rozměry ≤ 496 mm) ¦ Tloušťka +0,35 / +0,30 mm ¦ Šířka -0,00 / +0,15 mm ¦ Délka -0,00 / +0,15 mm (pro rozměry > 496 mm ≤ 796 mm) ¦ Tloušťka podélně broušeno ¦ Šířka a délka jemně frézováno ¦ Kaleno a popuštěno na RM 950–1050 N/mm² (cca 28,5–32,0 HRC) ¦ Drsnost povrchu (Rz): max. 10 µm (tloušťka), resp. 25 µm (šířka) | zušlechtěno na 950 - 1050 N/mm2 28-32HRc
1.2312 | 27 | 368 | 546 | P-Desky (P-Platten) | 4960 | 204.13 | Tloušťka +0,25 / +0,20 mm ¦ Šířka -0,00 / +0,10 mm ¦ Délka -0,00 / +0,10 mm (pro rozměry ≤ 496 mm) ¦ Tloušťka +0,35 / +0,30 mm ¦ Šířka -0,00 / +0,15 mm ¦ Délka -0,00 / +0,15 mm (pro rozměry > 496 mm ≤ 796 mm) ¦ Tloušťka podélně broušeno ¦ Šířka a délka jemně frézováno ¦ Kaleno a popuštěno na RM 950–1050 N/mm² (cca 28,5–32,0 HRC) ¦ Drsnost povrchu (Rz): max. 10 µm (tloušťka), resp. 25 µm (šířka) | zušlechtěno na 950 - 1050 N/mm2 28-32HRc
1.2312 | 27 | 396 | 396 | P-Desky (P-Platten) | 4116 | 169.4 | Tloušťka +0,25 / +0,20 mm ¦ Šířka -0,00 / +0,10 mm ¦ Délka -0,00 / +0,10 mm (pro rozměry ≤ 496 mm) ¦ Tloušťka +0,35 / +0,30 mm ¦ Šířka -0,00 / +0,15 mm ¦ Délka -0,00 / +0,15 mm (pro rozměry > 496 mm ≤ 796 mm) ¦ Tloušťka podélně broušeno ¦ Šířka a délka jemně frézováno ¦ Kaleno a popuštěno na RM 950–1050 N/mm² (cca 28,5–32,0 HRC) ¦ Drsnost povrchu (Rz): max. 10 µm (tloušťka), resp. 25 µm (šířka) | zušlechtěno na 950 - 1050 N/mm2 28-32HRc
1.2312 | 27 | 396 | 446 | P-Desky (P-Platten) | 4552 | 187.33 | Tloušťka +0,25 / +0,20 mm ¦ Šířka -0,00 / +0,10 mm ¦ Délka -0,00 / +0,10 mm (pro rozměry ≤ 496 mm) ¦ Tloušťka +0,35 / +0,30 mm ¦ Šířka -0,00 / +0,15 mm ¦ Délka -0,00 / +0,15 mm (pro rozměry > 496 mm ≤ 796 mm) ¦ Tloušťka podélně broušeno ¦ Šířka a délka jemně frézováno ¦ Kaleno a popuštěno na RM 950–1050 N/mm² (cca 28,5–32,0 HRC) ¦ Drsnost povrchu (Rz): max. 10 µm (tloušťka), resp. 25 µm (šířka) | zušlechtěno na 950 - 1050 N/mm2 28-32HRc
1.2312 | 27 | 396 | 496 | P-Desky (P-Platten) | 5042 | 207.5 | Tloušťka +0,25 / +0,20 mm ¦ Šířka -0,00 / +0,10 mm ¦ Délka -0,00 / +0,10 mm (pro rozměry ≤ 496 mm) ¦ Tloušťka +0,35 / +0,30 mm ¦ Šířka -0,00 / +0,15 mm ¦ Délka -0,00 / +0,15 mm (pro rozměry > 496 mm ≤ 796 mm) ¦ Tloušťka podélně broušeno ¦ Šířka a délka jemně frézováno ¦ Kaleno a popuštěno na RM 950–1050 N/mm² (cca 28,5–32,0 HRC) ¦ Drsnost povrchu (Rz): max. 10 µm (tloušťka), resp. 25 µm (šířka) | zušlechtěno na 950 - 1050 N/mm2 28-32HRc
1.2312 | 27 | 396 | 546 | P-Desky (P-Platten) | 5396 | 222.08 | Tloušťka +0,25 / +0,20 mm ¦ Šířka -0,00 / +0,10 mm ¦ Délka -0,00 / +0,10 mm (pro rozměry ≤ 496 mm) ¦ Tloušťka +0,35 / +0,30 mm ¦ Šířka -0,00 / +0,15 mm ¦ Délka -0,00 / +0,15 mm (pro rozměry > 496 mm ≤ 796 mm) ¦ Tloušťka podélně broušeno ¦ Šířka a délka jemně frézováno ¦ Kaleno a popuštěno na RM 950–1050 N/mm² (cca 28,5–32,0 HRC) ¦ Drsnost povrchu (Rz): max. 10 µm (tloušťka), resp. 25 µm (šířka) | zušlechtěno na 950 - 1050 N/mm2 28-32HRc
1.2312 | 27 | 396 | 696 | P-Desky (P-Platten) | 7631 | 314.05 | Tloušťka +0,25 / +0,20 mm ¦ Šířka -0,00 / +0,10 mm ¦ Délka -0,00 / +0,10 mm (pro rozměry ≤ 496 mm) ¦ Tloušťka +0,35 / +0,30 mm ¦ Šířka -0,00 / +0,15 mm ¦ Délka -0,00 / +0,15 mm (pro rozměry > 496 mm ≤ 796 mm) ¦ Tloušťka podélně broušeno ¦ Šířka a délka jemně frézováno ¦ Kaleno a popuštěno na RM 950–1050 N/mm² (cca 28,5–32,0 HRC) ¦ Drsnost povrchu (Rz): max. 10 µm (tloušťka), resp. 25 µm (šířka) | zušlechtěno na 950 - 1050 N/mm2 28-32HRc
1.2312 | 27 | 446 | 446 | P-Desky (P-Platten) | 5152 | 212.01 | Tloušťka +0,25 / +0,20 mm ¦ Šířka -0,00 / +0,10 mm ¦ Délka -0,00 / +0,10 mm (pro rozměry ≤ 496 mm) ¦ Tloušťka +0,35 / +0,30 mm ¦ Šířka -0,00 / +0,15 mm ¦ Délka -0,00 / +0,15 mm (pro rozměry > 496 mm ≤ 796 mm) ¦ Tloušťka podélně broušeno ¦ Šířka a délka jemně frézováno ¦ Kaleno a popuštěno na RM 950–1050 N/mm² (cca 28,5–32,0 HRC) ¦ Drsnost povrchu (Rz): max. 10 µm (tloušťka), resp. 25 µm (šířka) | zušlechtěno na 950 - 1050 N/mm2 28-32HRc
1.2312 | 27 | 446 | 496 | P-Desky (P-Platten) | 5588 | 229.96 | Tloušťka +0,25 / +0,20 mm ¦ Šířka -0,00 / +0,10 mm ¦ Délka -0,00 / +0,10 mm (pro rozměry ≤ 496 mm) ¦ Tloušťka +0,35 / +0,30 mm ¦ Šířka -0,00 / +0,15 mm ¦ Délka -0,00 / +0,15 mm (pro rozměry > 496 mm ≤ 796 mm) ¦ Tloušťka podélně broušeno ¦ Šířka a délka jemně frézováno ¦ Kaleno a popuštěno na RM 950–1050 N/mm² (cca 28,5–32,0 HRC) ¦ Drsnost povrchu (Rz): max. 10 µm (tloušťka), resp. 25 µm (šířka) | zušlechtěno na 950 - 1050 N/mm2 28-32HRc
1.2312 | 27 | 496 | 496 | P-Desky (P-Platten) | 6214 | 255.72 | Tloušťka +0,25 / +0,20 mm ¦ Šířka -0,00 / +0,10 mm ¦ Délka -0,00 / +0,10 mm (pro rozměry ≤ 496 mm) ¦ Tloušťka +0,35 / +0,30 mm ¦ Šířka -0,00 / +0,15 mm ¦ Délka -0,00 / +0,15 mm (pro rozměry > 496 mm ≤ 796 mm) ¦ Tloušťka podélně broušeno ¦ Šířka a délka jemně frézováno ¦ Kaleno a popuštěno na RM 950–1050 N/mm² (cca 28,5–32,0 HRC) ¦ Drsnost povrchu (Rz): max. 10 µm (tloušťka), resp. 25 µm (šířka) | zušlechtěno na 950 - 1050 N/mm2 28-32HRc
1.2312 | 27.4 | 156.4 | 500 | Předopracovaná ocel s přídavkem na obrábění | 2999 | 123.4 | Tloušťka -0,00 / +0,20 mm ¦ Šířka -0,00 / +0,40 mm ¦ Čtvercový průřez -0,00 / +0,20 mm ¦ Délka 500 mm -0,00 / +15,00 mm ¦ Tloušťka a šířka materiálu broušeno/jemně frézováno ¦ Oba konce řezány pilou ¦ Povrch max. Ra 3,2 µm | zušlechtěno na 950 - 1100 N/mm2 (325HB max) 33HRc
1.2312 | 27.4 | 156.4 | 1000 | Předopracovaná ocel s přídavkem na obrábění | 5588 | 229.96 | Tloušťka -0,00 / +0,20 mm ¦ Šířka -0,00 / +0,40 mm ¦ Čtvercový průřez -0,00 / +0,20 mm ¦ Délka 1000 mm +5,00 / +30,00 mm ¦ Tloušťka a šířka materiálu broušeno/jemně frézováno ¦ Oba konce řezány pilou ¦ Povrch max. Ra 3,2 µm | zušlechtěno na 950 - 1100 N/mm2 (325HB max) 33HRc
1.2312 | 27.4 | 196.4 | 500 | Předopracovaná ocel s přídavkem na obrábění | 3653 | 150.32 | Tloušťka -0,00 / +0,20 mm ¦ Šířka -0,00 / +0,40 mm ¦ Čtvercový průřez -0,00 / +0,20 mm ¦ Délka 500 mm -0,00 / +15,00 mm ¦ Tloušťka a šířka materiálu broušeno/jemně frézováno ¦ Oba konce řezány pilou ¦ Povrch max. Ra 3,2 µm | zušlechtěno na 950 - 1100 N/mm2 (325HB max) 33HRc
1.2312 | 27.4 | 196.4 | 1000 | Předopracovaná ocel s přídavkem na obrábění | 6786 | 279.26 | Tloušťka -0,00 / +0,20 mm ¦ Šířka -0,00 / +0,40 mm ¦ Čtvercový průřez -0,00 / +0,20 mm ¦ Délka 1000 mm +5,00 / +30,00 mm ¦ Tloušťka a šířka materiálu broušeno/jemně frézováno ¦ Oba konce řezány pilou ¦ Povrch max. Ra 3,2 µm | zušlechtěno na 950 - 1100 N/mm2 (325HB max) 33HRc
1.2312 | 27.4 | 246.4 | 500 | Předopracovaná ocel s přídavkem na obrábění | 4442 | 182.82 | Tloušťka -0,00 / +0,20 mm ¦ Šířka -0,00 / +0,40 mm ¦ Čtvercový průřez -0,00 / +0,20 mm ¦ Délka 500 mm -0,00 / +15,00 mm ¦ Tloušťka a šířka materiálu broušeno/jemně frézováno ¦ Oba konce řezány pilou ¦ Povrch max. Ra 3,2 µm | zušlechtěno na 950 - 1100 N/mm2 (325HB max) 33HRc
1.2312 | 27.4 | 246.4 | 1000 | Předopracovaná ocel s přídavkem na obrábění | 8285 | 340.97 | Tloušťka -0,00 / +0,20 mm ¦ Šířka -0,00 / +0,40 mm ¦ Čtvercový průřez -0,00 / +0,20 mm ¦ Délka 1000 mm +5,00 / +30,00 mm ¦ Tloušťka a šířka materiálu broušeno/jemně frézováno ¦ Oba konce řezány pilou ¦ Povrch max. Ra 3,2 µm | zušlechtěno na 950 - 1100 N/mm2 (325HB max) 33HRc
1.2312 | 27.4 | 296.4 | 500 | Předopracovaná ocel s přídavkem na obrábění | 5124 | 210.88 | Tloušťka -0,00 / +0,20 mm ¦ Šířka -0,00 / +0,40 mm ¦ Čtvercový průřez -0,00 / +0,20 mm ¦ Délka 500 mm -0,00 / +15,00 mm ¦ Tloušťka a šířka materiálu broušeno/jemně frézováno ¦ Oba konce řezány pilou ¦ Povrch max. Ra 3,2 µm | zušlechtěno na 950 - 1100 N/mm2 (325HB max) 33HRc
1.2312 | 27.4 | 296.4 | 1000 | Předopracovaná ocel s přídavkem na obrábění | 9567 | 393.69 | Tloušťka -0,00 / +0,20 mm ¦ Šířka -0,00 / +0,40 mm ¦ Čtvercový průřez -0,00 / +0,20 mm ¦ Délka 1000 mm +5,00 / +30,00 mm ¦ Tloušťka a šířka materiálu broušeno/jemně frézováno ¦ Oba konce řezány pilou ¦ Povrch max. Ra 3,2 µm | zušlechtěno na 950 - 1100 N/mm2 (325HB max) 33HRc
1.2312 | 27.4 | 396.4 | 500 | Předopracovaná ocel s přídavkem na obrábění | 6514 | 268.06 | Tloušťka -0,00 / +0,20 mm ¦ Šířka -0,00 / +0,40 mm ¦ Čtvercový průřez -0,00 / +0,20 mm ¦ Délka 500 mm -0,00 / +15,00 mm ¦ Tloušťka a šířka materiálu broušeno/jemně frézováno ¦ Oba konce řezány pilou ¦ Povrch max. Ra 3,2 µm | zušlechtěno na 950 - 1100 N/mm2 (325HB max) 33HRc
1.2312 | 27.4 | 396.4 | 1000 | Předopracovaná ocel s přídavkem na obrábění | 12155 | 500.2 | Tloušťka -0,00 / +0,20 mm ¦ Šířka -0,00 / +0,40 mm ¦ Čtvercový průřez -0,00 / +0,20 mm ¦ Délka 1000 mm +5,00 / +30,00 mm ¦ Tloušťka a šířka materiálu broušeno/jemně frézováno ¦ Oba konce řezány pilou ¦ Povrch max. Ra 3,2 µm | zušlechtěno na 950 - 1100 N/mm2 (325HB max) 33HRc
1.2312 | 27.4 | 505 | 500 | Předopracovaná ocel s přídavkem na obrábění | 9049 | 372.38 | Tloušťka -0,00 / +0,20 mm ¦ Šířka -0,00 / +0,40 mm ¦ Čtvercový průřez -0,00 / +0,20 mm ¦ Délka 500 mm -0,00 / +15,00 mm ¦ Tloušťka a šířka materiálu broušeno/jemně frézováno ¦ Oba konce řezány pilou ¦ Povrch max. Ra 3,2 µm | zušlechtěno na 950 - 1100 N/mm2 (325HB max) 33HRc
1.2312 | 27.4 | 505 | 1000 | Předopracovaná ocel s přídavkem na obrábění | 16897 | 695.36 | Tloušťka -0,00 / +0,20 mm ¦ Šířka -0,00 / +0,40 mm ¦ Čtvercový průřez -0,00 / +0,20 mm ¦ Délka 1000 mm +5,00 / +30,00 mm ¦ Tloušťka a šířka materiálu broušeno/jemně frézováno ¦ Oba konce řezány pilou ¦ Povrch max. Ra 3,2 µm | zušlechtěno na 950 - 1100 N/mm2 (325HB max) 33HRc
1.2312 | 30.4 | 30.4 | 500 | Předopracovaná ocel s přídavkem na obrábění | 982 | 40.39 | Tloušťka -0,00 / +0,20 mm ¦ Šířka -0,00 / +0,40 mm ¦ Čtvercový průřez -0,00 / +0,20 mm ¦ Délka 500 mm -0,00 / +15,00 mm ¦ Tloušťka a šířka materiálu broušeno/jemně frézováno ¦ Oba konce řezány pilou ¦ Povrch max. Ra 3,2 µm | zušlechtěno na 950 - 1100 N/mm2 (325HB max) 33HRc
1.2312 | 30.4 | 30.4 | 1000 | Předopracovaná ocel s přídavkem na obrábění | 1853 | 76.27 | Tloušťka -0,00 / +0,20 mm ¦ Šířka -0,00 / +0,40 mm ¦ Čtvercový průřez -0,00 / +0,20 mm ¦ Délka 1000 mm +5,00 / +30,00 mm ¦ Tloušťka a šířka materiálu broušeno/jemně frézováno ¦ Oba konce řezány pilou ¦ Povrch max. Ra 3,2 µm | zušlechtěno na 950 - 1100 N/mm2 (325HB max) 33HRc
1.2312 | 30.4 | 32.4 | 500 | Předopracovaná ocel s přídavkem na obrábění | 1063 | 43.76 | Tloušťka -0,00 / +0,20 mm ¦ Šířka -0,00 / +0,40 mm ¦ Čtvercový průřez -0,00 / +0,20 mm ¦ Délka 500 mm -0,00 / +15,00 mm ¦ Tloušťka a šířka materiálu broušeno/jemně frézováno ¦ Oba konce řezány pilou ¦ Povrch max. Ra 3,2 µm | zušlechtěno na 950 - 1100 N/mm2 (325HB max) 33HRc
1.2312 | 30.4 | 32.4 | 1000 | Předopracovaná ocel s přídavkem na obrábění | 1963 | 80.78 | Tloušťka -0,00 / +0,20 mm ¦ Šířka -0,00 / +0,40 mm ¦ Čtvercový průřez -0,00 / +0,20 mm ¦ Délka 1000 mm +5,00 / +30,00 mm ¦ Tloušťka a šířka materiálu broušeno/jemně frézováno ¦ Oba konce řezány pilou ¦ Povrch max. Ra 3,2 µm | zušlechtěno na 950 - 1100 N/mm2 (325HB max) 33HRc
1.2312 | 30.4 | 40.4 | 500 | Předopracovaná ocel s přídavkem na obrábění | 1063 | 43.76 | Tloušťka -0,00 / +0,20 mm ¦ Šířka -0,00 / +0,40 mm ¦ Čtvercový průřez -0,00 / +0,20 mm ¦ Délka 500 mm -0,00 / +15,00 mm ¦ Tloušťka a šířka materiálu broušeno/jemně frézováno ¦ Oba konce řezány pilou ¦ Povrch max. Ra 3,2 µm | zušlechtěno na 950 - 1100 N/mm2 (325HB max) 33HRc
1.2312 | 30.4 | 40.4 | 1000 | Předopracovaná ocel s přídavkem na obrábění | 1990 | 81.87 | Tloušťka -0,00 / +0,20 mm ¦ Šířka -0,00 / +0,40 mm ¦ Čtvercový průřez -0,00 / +0,20 mm ¦ Délka 1000 mm +5,00 / +30,00 mm ¦ Tloušťka a šířka materiálu broušeno/jemně frézováno ¦ Oba konce řezány pilou ¦ Povrch max. Ra 3,2 µm | zušlechtěno na 950 - 1100 N/mm2 (325HB max) 33HRc
1.2312 | 30.4 | 50.4 | 500 | Předopracovaná ocel s přídavkem na obrábění | 1173 | 48.28 | Tloušťka -0,00 / +0,20 mm ¦ Šířka -0,00 / +0,40 mm ¦ Čtvercový průřez -0,00 / +0,20 mm ¦ Délka 500 mm -0,00 / +15,00 mm ¦ Tloušťka a šířka materiálu broušeno/jemně frézováno ¦ Oba konce řezány pilou ¦ Povrch max. Ra 3,2 µm | zušlechtěno na 950 - 1100 N/mm2 (325HB max) 33HRc
1.2312 | 30.4 | 50.4 | 1000 | Předopracovaná ocel s přídavkem na obrábění | 2209 | 90.89 | Tloušťka -0,00 / +0,20 mm ¦ Šířka -0,00 / +0,40 mm ¦ Čtvercový průřez -0,00 / +0,20 mm ¦ Délka 1000 mm +5,00 / +30,00 mm ¦ Tloušťka a šířka materiálu broušeno/jemně frézováno ¦ Oba konce řezány pilou ¦ Povrch max. Ra 3,2 µm | zušlechtěno na 950 - 1100 N/mm2 (325HB max) 33HRc
1.2312 | 30.4 | 60.4 | 500 | Předopracovaná ocel s přídavkem na obrábění | 1309 | 53.88 | Tloušťka -0,00 / +0,20 mm ¦ Šířka -0,00 / +0,40 mm ¦ Čtvercový průřez -0,00 / +0,20 mm ¦ Délka 500 mm -0,00 / +15,00 mm ¦ Tloušťka a šířka materiálu broušeno/jemně frézováno ¦ Oba konce řezány pilou ¦ Povrch max. Ra 3,2 µm | zušlechtěno na 950 - 1100 N/mm2 (325HB max) 33HRc
1.2312 | 30.4 | 60.4 | 1000 | Předopracovaná ocel s přídavkem na obrábění | 2399 | 98.72 | Tloušťka -0,00 / +0,20 mm ¦ Šířka -0,00 / +0,40 mm ¦ Čtvercový průřez -0,00 / +0,20 mm ¦ Délka 1000 mm +5,00 / +30,00 mm ¦ Tloušťka a šířka materiálu broušeno/jemně frézováno ¦ Oba konce řezány pilou ¦ Povrch max. Ra 3,2 µm | zušlechtěno na 950 - 1100 N/mm2 (325HB max) 33HRc
1.2312 | 30.4 | 63.4 | 500 | Předopracovaná ocel s přídavkem na obrábění | 1391 | 57.24 | Tloušťka -0,00 / +0,20 mm ¦ Šířka -0,00 / +0,40 mm ¦ Čtvercový průřez -0,00 / +0,20 mm ¦ Délka 500 mm -0,00 / +15,00 mm ¦ Tloušťka a šířka materiálu broušeno/jemně frézováno ¦ Oba konce řezány pilou ¦ Povrch max. Ra 3,2 µm | zušlechtěno na 950 - 1100 N/mm2 (325HB max) 33HRc
1.2312 | 30.4 | 63.4 | 1000 | Předopracovaná ocel s přídavkem na obrábění | 2589 | 106.55 | Tloušťka -0,00 / +0,20 mm ¦ Šířka -0,00 / +0,40 mm ¦ Čtvercový průřez -0,00 / +0,20 mm ¦ Délka 1000 mm +5,00 / +30,00 mm ¦ Tloušťka a šířka materiálu broušeno/jemně frézováno ¦ Oba konce řezány pilou ¦ Povrch max. Ra 3,2 µm | zušlechtěno na 950 - 1100 N/mm2 (325HB max) 33HRc
1.2312 | 30.4 | 70.4 | 500 | Předopracovaná ocel s přídavkem na obrábění | 1473 | 60.61 | Tloušťka -0,00 / +0,20 mm ¦ Šířka -0,00 / +0,40 mm ¦ Čtvercový průřez -0,00 / +0,20 mm ¦ Délka 500 mm -0,00 / +15,00 mm ¦ Tloušťka a šířka materiálu broušeno/jemně frézováno ¦ Oba konce řezány pilou ¦ Povrch max. Ra 3,2 µm | zušlechtěno na 950 - 1100 N/mm2 (325HB max) 33HRc
1.2312 | 30.4 | 70.4 | 1000 | Předopracovaná ocel s přídavkem na obrábění | 2753 | 113.29 | Tloušťka -0,00 / +0,20 mm ¦ Šířka -0,00 / +0,40 mm ¦ Čtvercový průřez -0,00 / +0,20 mm ¦ Délka 1000 mm +5,00 / +30,00 mm ¦ Tloušťka a šířka materiálu broušeno/jemně frézováno ¦ Oba konce řezány pilou ¦ Povrch max. Ra 3,2 µm | zušlechtěno na 950 - 1100 N/mm2 (325HB max) 33HRc
1.2312 | 30.4 | 80.4 | 500 | Předopracovaná ocel s přídavkem na obrábění | 1527 | 62.84 | Tloušťka -0,00 / +0,20 mm ¦ Šířka -0,00 / +0,40 mm ¦ Čtvercový průřez -0,00 / +0,20 mm ¦ Délka 500 mm -0,00 / +15,00 mm ¦ Tloušťka a šířka materiálu broušeno/jemně frézováno ¦ Oba konce řezány pilou ¦ Povrch max. Ra 3,2 µm | zušlechtěno na 950 - 1100 N/mm2 (325HB max) 33HRc
1.2312 | 30.4 | 80.4 | 1000 | Předopracovaná ocel s přídavkem na obrábění | 2835 | 116.66 | Tloušťka -0,00 / +0,20 mm ¦ Šířka -0,00 / +0,40 mm ¦ Čtvercový průřez -0,00 / +0,20 mm ¦ Délka 1000 mm +5,00 / +30,00 mm ¦ Tloušťka a šířka materiálu broušeno/jemně frézováno ¦ Oba konce řezány pilou ¦ Povrch max. Ra 3,2 µm | zušlechtěno na 950 - 1100 N/mm2 (325HB max) 33HRc
1.2312 | 30.4 | 90.4 | 500 | Předopracovaná ocel s přídavkem na obrábění | 1881 | 77.41 | Tloušťka -0,00 / +0,20 mm ¦ Šířka -0,00 / +0,40 mm ¦ Čtvercový průřez -0,00 / +0,20 mm ¦ Délka 500 mm -0,00 / +15,00 mm ¦ Tloušťka a šířka materiálu broušeno/jemně frézováno ¦ Oba konce řezány pilou ¦ Povrch max. Ra 3,2 µm | zušlechtěno na 950 - 1100 N/mm2 (325HB max) 33HRc
1.2312 | 30.4 | 90.4 | 1000 | Předopracovaná ocel s přídavkem na obrábění | 3489 | 143.57 | Tloušťka -0,00 / +0,20 mm ¦ Šířka -0,00 / +0,40 mm ¦ Čtvercový průřez -0,00 / +0,20 mm ¦ Délka 1000 mm +5,00 / +30,00 mm ¦ Tloušťka a šířka materiálu broušeno/jemně frézováno ¦ Oba konce řezány pilou ¦ Povrch max. Ra 3,2 µm | zušlechtěno na 950 - 1100 N/mm2 (325HB max) 33HRc
1.2312 | 30.4 | 100.4 | 500 | Předopracovaná ocel s přídavkem na obrábění | 1909 | 78.56 | Tloušťka -0,00 / +0,20 mm ¦ Šířka -0,00 / +0,40 mm ¦ Čtvercový průřez -0,00 / +0,20 mm ¦ Délka 500 mm -0,00 / +15,00 mm ¦ Tloušťka a šířka materiálu broušeno/jemně frézováno ¦ Oba konce řezány pilou ¦ Povrch max. Ra 3,2 µm | zušlechtěno na 950 - 1100 N/mm2 (325HB max) 33HRc
1.2312 | 30.4 | 100.4 | 1000 | Předopracovaná ocel s přídavkem na obrábění | 3543 | 145.8 | Tloušťka -0,00 / +0,20 mm ¦ Šířka -0,00 / +0,40 mm ¦ Čtvercový průřez -0,00 / +0,20 mm ¦ Délka 1000 mm +5,00 / +30,00 mm ¦ Tloušťka a šířka materiálu broušeno/jemně frézováno ¦ Oba konce řezány pilou ¦ Povrch max. Ra 3,2 µm | zušlechtěno na 950 - 1100 N/mm2 (325HB max) 33HRc
1.2312 | 30.4 | 110.4 | 500 | Předopracovaná ocel s přídavkem na obrábění | 2263 | 93.12 | Tloušťka -0,00 / +0,20 mm ¦ Šířka -0,00 / +0,40 mm ¦ Čtvercový průřez -0,00 / +0,20 mm ¦ Délka 500 mm -0,00 / +15,00 mm ¦ Tloušťka a šířka materiálu broušeno/jemně frézováno ¦ Oba konce řezány pilou ¦ Povrch max. Ra 3,2 µm | zušlechtěno na 950 - 1100 N/mm2 (325HB max) 33HRc
1.2312 | 30.4 | 110.4 | 1000 | Předopracovaná ocel s přídavkem na obrábění | 4198 | 172.76 | Tloušťka -0,00 / +0,20 mm ¦ Šířka -0,00 / +0,40 mm ¦ Čtvercový průřez -0,00 / +0,20 mm ¦ Délka 1000 mm +5,00 / +30,00 mm ¦ Tloušťka a šířka materiálu broušeno/jemně frézováno ¦ Oba konce řezány pilou ¦ Povrch max. Ra 3,2 µm | zušlechtěno na 950 - 1100 N/mm2 (325HB max) 33HRc
1.2312 | 30.4 | 120.4 | 500 | Předopracovaná ocel s přídavkem na obrábění | 2289 | 94.21 | Tloušťka -0,00 / +0,20 mm ¦ Šířka -0,00 / +0,40 mm ¦ Čtvercový průřez -0,00 / +0,20 mm ¦ Délka 500 mm -0,00 / +15,00 mm ¦ Tloušťka a šířka materiálu broušeno/jemně frézováno ¦ Oba konce řezány pilou ¦ Povrch max. Ra 3,2 µm | zušlechtěno na 950 - 1100 N/mm2 (325HB max) 33HRc
1.2312 | 30.4 | 120.4 | 1000 | Předopracovaná ocel s přídavkem na obrábění | 4279 | 176.08 | Tloušťka -0,00 / +0,20 mm ¦ Šířka -0,00 / +0,40 mm ¦ Čtvercový průřez -0,00 / +0,20 mm ¦ Délka 1000 mm +5,00 / +30,00 mm ¦ Tloušťka a šířka materiálu broušeno/jemně frézováno ¦ Oba konce řezány pilou ¦ Povrch max. Ra 3,2 µm | zušlechtěno na 950 - 1100 N/mm2 (325HB max) 33HRc
1.2312 | 30.4 | 125.4 | 500 | Předopracovaná ocel s přídavkem na obrábění | 2507 | 103.18 | Tloušťka -0,00 / +0,20 mm ¦ Šířka -0,00 / +0,40 mm ¦ Čtvercový průřez -0,00 / +0,20 mm ¦ Délka 500 mm -0,00 / +15,00 mm ¦ Tloušťka a šířka materiálu broušeno/jemně frézováno ¦ Oba konce řezány pilou ¦ Povrch max. Ra 3,2 µm | zušlechtěno na 950 - 1100 N/mm2 (325HB max) 33HRc
1.2312 | 30.4 | 125.4 | 1000 | Předopracovaná ocel s přídavkem na obrábění | 4661 | 191.8 | Tloušťka -0,00 / +0,20 mm ¦ Šířka -0,00 / +0,40 mm ¦ Čtvercový průřez -0,00 / +0,20 mm ¦ Délka 1000 mm +5,00 / +30,00 mm ¦ Tloušťka a šířka materiálu broušeno/jemně frézováno ¦ Oba konce řezány pilou ¦ Povrch max. Ra 3,2 µm | zušlechtěno na 950 - 1100 N/mm2 (325HB max) 33HRc
1.2312 | 30.4 | 130.4 | 500 | Předopracovaná ocel s přídavkem na obrábění | 2617 | 107.69 | Tloušťka -0,00 / +0,20 mm ¦ Šířka -0,00 / +0,40 mm ¦ Čtvercový průřez -0,00 / +0,20 mm ¦ Délka 500 mm -0,00 / +15,00 mm ¦ Tloušťka a šířka materiálu broušeno/jemně frézováno ¦ Oba konce řezány pilou ¦ Povrch max. Ra 3,2 µm | zušlechtěno na 950 - 1100 N/mm2 (325HB max) 33HRc
1.2312 | 30.4 | 130.4 | 1000 | Předopracovaná ocel s přídavkem na obrábění | 4879 | 200.76 | Tloušťka -0,00 / +0,20 mm ¦ Šířka -0,00 / +0,40 mm ¦ Čtvercový průřez -0,00 / +0,20 mm ¦ Délka 1000 mm +5,00 / +30,00 mm ¦ Tloušťka a šířka materiálu broušeno/jemně frézováno ¦ Oba konce řezány pilou ¦ Povrch max. Ra 3,2 µm | zušlechtěno na 950 - 1100 N/mm2 (325HB max) 33HRc
1.2312 | 30.4 | 140.4 | 500 | Předopracovaná ocel s přídavkem na obrábění | 2835 | 116.66 | Tloušťka -0,00 / +0,20 mm ¦ Šířka -0,00 / +0,40 mm ¦ Čtvercový průřez -0,00 / +0,20 mm ¦ Délka 500 mm -0,00 / +15,00 mm ¦ Tloušťka a šířka materiálu broušeno/jemně frézováno ¦ Oba konce řezány pilou ¦ Povrch max. Ra 3,2 µm | zušlechtěno na 950 - 1100 N/mm2 (325HB max) 33HRc
1.2312 | 30.4 | 140.4 | 1000 | Předopracovaná ocel s přídavkem na obrábění | 5288 | 217.61 | Tloušťka -0,00 / +0,20 mm ¦ Šířka -0,00 / +0,40 mm ¦ Čtvercový průřez -0,00 / +0,20 mm ¦ Délka 1000 mm +5,00 / +30,00 mm ¦ Tloušťka a šířka materiálu broušeno/jemně frézováno ¦ Oba konce řezány pilou ¦ Povrch max. Ra 3,2 µm | zušlechtěno na 950 - 1100 N/mm2 (325HB max) 33HRc
1.2312 | 30.4 | 150.4 | 500 | Předopracovaná ocel s přídavkem na obrábění | 2889 | 118.89 | Tloušťka -0,00 / +0,20 mm ¦ Šířka -0,00 / +0,40 mm ¦ Čtvercový průřez -0,00 / +0,20 mm ¦ Délka 500 mm -0,00 / +15,00 mm ¦ Tloušťka a šířka materiálu broušeno/jemně frézováno ¦ Oba konce řezány pilou ¦ Povrch max. Ra 3,2 µm | zušlechtěno na 950 - 1100 N/mm2 (325HB max) 33HRc
1.2312 | 30.4 | 150.4 | 1000 | Předopracovaná ocel s přídavkem na obrábění | 5370 | 220.98 | Tloušťka -0,00 / +0,20 mm ¦ Šířka -0,00 / +0,40 mm ¦ Čtvercový průřez -0,00 / +0,20 mm ¦ Délka 1000 mm +5,00 / +30,00 mm ¦ Tloušťka a šířka materiálu broušeno/jemně frézováno ¦ Oba konce řezány pilou ¦ Povrch max. Ra 3,2 µm | zušlechtěno na 950 - 1100 N/mm2 (325HB max) 33HRc
1.2312 | 30.4 | 160.4 | 500 | Předopracovaná ocel s přídavkem na obrábění | 3381 | 139.12 | Tloušťka -0,00 / +0,20 mm ¦ Šířka -0,00 / +0,40 mm ¦ Čtvercový průřez -0,00 / +0,20 mm ¦ Délka 500 mm -0,00 / +15,00 mm ¦ Tloušťka a šířka materiálu broušeno/jemně frézováno ¦ Oba konce řezány pilou ¦ Povrch max. Ra 3,2 µm | zušlechtěno na 950 - 1100 N/mm2 (325HB max) 33HRc
1.2312 | 30.4 | 160.4 | 1000 | Předopracovaná ocel s přídavkem na obrábění | 6296 | 259.09 | Tloušťka -0,00 / +0,20 mm ¦ Šířka -0,00 / +0,40 mm ¦ Čtvercový průřez -0,00 / +0,20 mm ¦ Délka 1000 mm +5,00 / +30,00 mm ¦ Tloušťka a šířka materiálu broušeno/jemně frézováno ¦ Oba konce řezány pilou ¦ Povrch max. Ra 3,2 µm | zušlechtěno na 950 - 1100 N/mm2 (325HB max) 33HRc
1.2312 | 30.4 | 175.4 | 500 | Předopracovaná ocel s přídavkem na obrábění | 3598 | 148.08 | Tloušťka -0,00 / +0,20 mm ¦ Šířka -0,00 / +0,40 mm ¦ Čtvercový průřez -0,00 / +0,20 mm ¦ Délka 500 mm -0,00 / +15,00 mm ¦ Tloušťka a šířka materiálu broušeno/jemně frézováno ¦ Oba konce řezány pilou ¦ Povrch max. Ra 3,2 µm | zušlechtěno na 950 - 1100 N/mm2 (325HB max) 33HRc
1.2312 | 30.4 | 175.4 | 1000 | Předopracovaná ocel s přídavkem na obrábění | 6704 | 275.89 | Tloušťka -0,00 / +0,20 mm ¦ Šířka -0,00 / +0,40 mm ¦ Čtvercový průřez -0,00 / +0,20 mm ¦ Délka 1000 mm +5,00 / +30,00 mm ¦ Tloušťka a šířka materiálu broušeno/jemně frézováno ¦ Oba konce řezány pilou ¦ Povrch max. Ra 3,2 µm | zušlechtěno na 950 - 1100 N/mm2 (325HB max) 33HRc
1.2312 | 30.4 | 180.4 | 500 | Předopracovaná ocel s přídavkem na obrábění | 3653 | 150.32 | Tloušťka -0,00 / +0,20 mm ¦ Šířka -0,00 / +0,40 mm ¦ Čtvercový průřez -0,00 / +0,20 mm ¦ Délka 500 mm -0,00 / +15,00 mm ¦ Tloušťka a šířka materiálu broušeno/jemně frézováno ¦ Oba konce řezány pilou ¦ Povrch max. Ra 3,2 µm | zušlechtěno na 950 - 1100 N/mm2 (325HB max) 33HRc
1.2312 | 30.4 | 180.4 | 1000 | Předopracovaná ocel s přídavkem na obrábění | 6786 | 279.26 | Tloušťka -0,00 / +0,20 mm ¦ Šířka -0,00 / +0,40 mm ¦ Čtvercový průřez -0,00 / +0,20 mm ¦ Délka 1000 mm +5,00 / +30,00 mm ¦ Tloušťka a šířka materiálu broušeno/jemně frézováno ¦ Oba konce řezány pilou ¦ Povrch max. Ra 3,2 µm | zušlechtěno na 950 - 1100 N/mm2 (325HB max) 33HRc
1.2312 | 30.4 | 200.4 | 500 | Předopracovaná ocel s přídavkem na obrábění | 3925 | 161.52 | Tloušťka -0,00 / +0,20 mm ¦ Šířka -0,00 / +0,40 mm ¦ Čtvercový průřez -0,00 / +0,20 mm ¦ Délka 500 mm -0,00 / +15,00 mm ¦ Tloušťka a šířka materiálu broušeno/jemně frézováno ¦ Oba konce řezány pilou ¦ Povrch max. Ra 3,2 µm | zušlechtěno na 950 - 1100 N/mm2 (325HB max) 33HRc
1.2312 | 30.4 | 200.4 | 1000 | Předopracovaná ocel s přídavkem na obrábění | 7304 | 300.57 | Tloušťka -0,00 / +0,20 mm ¦ Šířka -0,00 / +0,40 mm ¦ Čtvercový průřez -0,00 / +0,20 mm ¦ Délka 1000 mm +5,00 / +30,00 mm ¦ Tloušťka a šířka materiálu broušeno/jemně frézováno ¦ Oba konce řezány pilou ¦ Povrch max. Ra 3,2 µm | zušlechtěno na 950 - 1100 N/mm2 (325HB max) 33HRc
1.2312 | 30.4 | 220.4 | 500 | Předopracovaná ocel s přídavkem na obrábění | 4143 | 170.48 | Tloušťka -0,00 / +0,20 mm ¦ Šířka -0,00 / +0,40 mm ¦ Čtvercový průřez -0,00 / +0,20 mm ¦ Délka 500 mm -0,00 / +15,00 mm ¦ Tloušťka a šířka materiálu broušeno/jemně frézováno ¦ Oba konce řezány pilou ¦ Povrch max. Ra 3,2 µm | zušlechtěno na 950 - 1100 N/mm2 (325HB max) 33HRc
1.2312 | 30.4 | 220.4 | 1000 | Předopracovaná ocel s přídavkem na obrábění | 7740 | 318.52 | Tloušťka -0,00 / +0,20 mm ¦ Šířka -0,00 / +0,40 mm ¦ Čtvercový průřez -0,00 / +0,20 mm ¦ Délka 1000 mm +5,00 / +30,00 mm ¦ Tloušťka a šířka materiálu broušeno/jemně frézováno ¦ Oba konce řezány pilou ¦ Povrch max. Ra 3,2 µm | zušlechtěno na 950 - 1100 N/mm2 (325HB max) 33HRc
1.2312 | 30.4 | 250.4 | 500 | Předopracovaná ocel s přídavkem na obrábění | 4770 | 196.3 | Tloušťka -0,00 / +0,20 mm ¦ Šířka -0,00 / +0,40 mm ¦ Čtvercový průřez -0,00 / +0,20 mm ¦ Délka 500 mm -0,00 / +15,00 mm ¦ Tloušťka a šířka materiálu broušeno/jemně frézováno ¦ Oba konce řezány pilou ¦ Povrch max. Ra 3,2 µm | zušlechtěno na 950 - 1100 N/mm2 (325HB max) 33HRc
1.2312 | 30.4 | 250.4 | 1000 | Předopracovaná ocel s přídavkem na obrábění | 8885 | 365.65 | Tloušťka -0,00 / +0,20 mm ¦ Šířka -0,00 / +0,40 mm ¦ Čtvercový průřez -0,00 / +0,20 mm ¦ Délka 1000 mm +5,00 / +30,00 mm ¦ Tloušťka a šířka materiálu broušeno/jemně frézováno ¦ Oba konce řezány pilou ¦ Povrch max. Ra 3,2 µm | zušlechtěno na 950 - 1100 N/mm2 (325HB max) 33HRc
1.2312 | 30.4 | 300.4 | 500 | Předopracovaná ocel s přídavkem na obrábění | 5396 | 222.08 | Tloušťka -0,00 / +0,20 mm ¦ Šířka -0,00 / +0,40 mm ¦ Čtvercový průřez -0,00 / +0,20 mm ¦ Délka 500 mm -0,00 / +15,00 mm ¦ Tloušťka a šířka materiálu broušeno/jemně frézováno ¦ Oba konce řezány pilou ¦ Povrch max. Ra 3,2 µm | zušlechtěno na 950 - 1100 N/mm2 (325HB max) 33HRc
1.2312 | 30.4 | 300.4 | 1000 | Předopracovaná ocel s přídavkem na obrábění | 10085 | 415.01 | Tloušťka -0,00 / +0,20 mm ¦ Šířka -0,00 / +0,40 mm ¦ Čtvercový průřez -0,00 / +0,20 mm ¦ Délka 1000 mm +5,00 / +30,00 mm ¦ Tloušťka a šířka materiálu broušeno/jemně frézováno ¦ Oba konce řezány pilou ¦ Povrch max. Ra 3,2 µm | zušlechtěno na 950 - 1100 N/mm2 (325HB max) 33HRc
1.2312 | 30.4 | 350.4 | 500 | Předopracovaná ocel s přídavkem na obrábění | 6324 | 260.24 | Tloušťka -0,00 / +0,20 mm ¦ Šířka -0,00 / +0,40 mm ¦ Čtvercový průřez -0,00 / +0,20 mm ¦ Délka 500 mm -0,00 / +15,00 mm ¦ Tloušťka a šířka materiálu broušeno/jemně frézováno ¦ Oba konce řezány pilou ¦ Povrch max. Ra 3,2 µm | zušlechtěno na 950 - 1100 N/mm2 (325HB max) 33HRc
1.2312 | 30.4 | 350.4 | 1000 | Předopracovaná ocel s přídavkem na obrábění | 11801 | 485.62 | Tloušťka -0,00 / +0,20 mm ¦ Šířka -0,00 / +0,40 mm ¦ Čtvercový průřez -0,00 / +0,20 mm ¦ Délka 1000 mm +5,00 / +30,00 mm ¦ Tloušťka a šířka materiálu broušeno/jemně frézováno ¦ Oba konce řezány pilou ¦ Povrch max. Ra 3,2 µm | zušlechtěno na 950 - 1100 N/mm2 (325HB max) 33HRc
1.2312 | 30.4 | 505 | 500 | Předopracovaná ocel s přídavkem na obrábění | 9485 | 390.33 | Tloušťka -0,00 / +0,20 mm ¦ Šířka -0,00 / +0,40 mm ¦ Čtvercový průřez -0,00 / +0,20 mm ¦ Délka 500 mm -0,00 / +15,00 mm ¦ Tloušťka a šířka materiálu broušeno/jemně frézováno ¦ Oba konce řezány pilou ¦ Povrch max. Ra 3,2 µm | zušlechtěno na 950 - 1100 N/mm2 (325HB max) 33HRc
1.2312 | 30.4 | 505 | 1000 | Předopracovaná ocel s přídavkem na obrábění | 17687 | 727.86 | Tloušťka -0,00 / +0,20 mm ¦ Šířka -0,00 / +0,40 mm ¦ Čtvercový průřez -0,00 / +0,20 mm ¦ Délka 1000 mm +5,00 / +30,00 mm ¦ Tloušťka a šířka materiálu broušeno/jemně frézováno ¦ Oba konce řezány pilou ¦ Povrch max. Ra 3,2 µm | zušlechtěno na 950 - 1100 N/mm2 (325HB max) 33HRc
1.2312 | 32.4 | 32.4 | 500 | Předopracovaná ocel s přídavkem na obrábění | 1063 | 43.76 | Tloušťka -0,00 / +0,20 mm ¦ Šířka -0,00 / +0,40 mm ¦ Čtvercový průřez -0,00 / +0,20 mm ¦ Délka 500 mm -0,00 / +15,00 mm ¦ Tloušťka a šířka materiálu broušeno/jemně frézováno ¦ Oba konce řezány pilou ¦ Povrch max. Ra 3,2 µm | zušlechtěno na 950 - 1100 N/mm2 (325HB max) 33HRc
1.2312 | 32.4 | 32.4 | 1000 | Předopracovaná ocel s přídavkem na obrábění | 1990 | 81.87 | Tloušťka -0,00 / +0,20 mm ¦ Šířka -0,00 / +0,40 mm ¦ Čtvercový průřez -0,00 / +0,20 mm ¦ Délka 1000 mm +5,00 / +30,00 mm ¦ Tloušťka a šířka materiálu broušeno/jemně frézováno ¦ Oba konce řezány pilou ¦ Povrch max. Ra 3,2 µm | zušlechtěno na 950 - 1100 N/mm2 (325HB max) 33HRc
1.2312 | 32.4 | 50.4 | 500 | Předopracovaná ocel s přídavkem na obrábění | 1254 | 51.59 | Tloušťka -0,00 / +0,20 mm ¦ Šířka -0,00 / +0,40 mm ¦ Čtvercový průřez -0,00 / +0,20 mm ¦ Délka 500 mm -0,00 / +15,00 mm ¦ Tloušťka a šířka materiálu broušeno/jemně frézováno ¦ Oba konce řezány pilou ¦ Povrch max. Ra 3,2 µm | zušlechtěno na 950 - 1100 N/mm2 (325HB max) 33HRc
1.2312 | 32.4 | 50.4 | 1000 | Předopracovaná ocel s přídavkem na obrábění | 2345 | 96.49 | Tloušťka -0,00 / +0,20 mm ¦ Šířka -0,00 / +0,40 mm ¦ Čtvercový průřez -0,00 / +0,20 mm ¦ Délka 1000 mm +5,00 / +30,00 mm ¦ Tloušťka a šířka materiálu broušeno/jemně frézováno ¦ Oba konce řezány pilou ¦ Povrch max. Ra 3,2 µm | zušlechtěno na 950 - 1100 N/mm2 (325HB max) 33HRc
1.2312 | 32.4 | 60.4 | 500 | Předopracovaná ocel s přídavkem na obrábění | 1391 | 57.24 | Tloušťka -0,00 / +0,20 mm ¦ Šířka -0,00 / +0,40 mm ¦ Čtvercový průřez -0,00 / +0,20 mm ¦ Délka 500 mm -0,00 / +15,00 mm ¦ Tloušťka a šířka materiálu broušeno/jemně frézováno ¦ Oba konce řezány pilou ¦ Povrch max. Ra 3,2 µm | zušlechtěno na 950 - 1100 N/mm2 (325HB max) 33HRc
1.2312 | 32.4 | 60.4 | 1000 | Předopracovaná ocel s přídavkem na obrábění | 2563 | 105.46 | Tloušťka -0,00 / +0,20 mm ¦ Šířka -0,00 / +0,40 mm ¦ Čtvercový průřez -0,00 / +0,20 mm ¦ Délka 1000 mm +5,00 / +30,00 mm ¦ Tloušťka a šířka materiálu broušeno/jemně frézováno ¦ Oba konce řezány pilou ¦ Povrch max. Ra 3,2 µm | zušlechtěno na 950 - 1100 N/mm2 (325HB max) 33HRc
1.2312 | 32.4 | 63.4 | 500 | Předopracovaná ocel s přídavkem na obrábění | 1417 | 58.33 | Tloušťka -0,00 / +0,20 mm ¦ Šířka -0,00 / +0,40 mm ¦ Čtvercový průřez -0,00 / +0,20 mm ¦ Délka 500 mm -0,00 / +15,00 mm ¦ Tloušťka a šířka materiálu broušeno/jemně frézováno ¦ Oba konce řezány pilou ¦ Povrch max. Ra 3,2 µm | zušlechtěno na 950 - 1100 N/mm2 (325HB max) 33HRc
1.2312 | 32.4 | 63.4 | 1000 | Předopracovaná ocel s přídavkem na obrábění | 2617 | 107.69 | Tloušťka -0,00 / +0,20 mm ¦ Šířka -0,00 / +0,40 mm ¦ Čtvercový průřez -0,00 / +0,20 mm ¦ Délka 1000 mm +5,00 / +30,00 mm ¦ Tloušťka a šířka materiálu broušeno/jemně frézováno ¦ Oba konce řezány pilou ¦ Povrch max. Ra 3,2 µm | zušlechtěno na 950 - 1100 N/mm2 (325HB max) 33HRc
1.2312 | 32.4 | 70.4 | 500 | Předopracovaná ocel s přídavkem na obrábění | 1581 | 65.07 | Tloušťka -0,00 / +0,20 mm ¦ Šířka -0,00 / +0,40 mm ¦ Čtvercový průřez -0,00 / +0,20 mm ¦ Délka 500 mm -0,00 / +15,00 mm ¦ Tloušťka a šířka materiálu broušeno/jemně frézováno ¦ Oba konce řezány pilou ¦ Povrch max. Ra 3,2 µm | zušlechtěno na 950 - 1100 N/mm2 (325HB max) 33HRc
1.2312 | 32.4 | 70.4 | 1000 | Předopracovaná ocel s přídavkem na obrábění | 2944 | 121.17 | Tloušťka -0,00 / +0,20 mm ¦ Šířka -0,00 / +0,40 mm ¦ Čtvercový průřez -0,00 / +0,20 mm ¦ Délka 1000 mm +5,00 / +30,00 mm ¦ Tloušťka a šířka materiálu broušeno/jemně frézováno ¦ Oba konce řezány pilou ¦ Povrch max. Ra 3,2 µm | zušlechtěno na 950 - 1100 N/mm2 (325HB max) 33HRc
1.2312 | 32.4 | 80.4 | 500 | Předopracovaná ocel s přídavkem na obrábění | 1717 | 70.67 | Tloušťka -0,00 / +0,20 mm ¦ Šířka -0,00 / +0,40 mm ¦ Čtvercový průřez -0,00 / +0,20 mm ¦ Délka 500 mm -0,00 / +15,00 mm ¦ Tloušťka a šířka materiálu broušeno/jemně frézováno ¦ Oba konce řezány pilou ¦ Povrch max. Ra 3,2 µm | zušlechtěno na 950 - 1100 N/mm2 (325HB max) 33HRc
1.2312 | 32.4 | 80.4 | 1000 | Předopracovaná ocel s přídavkem na obrábění | 3189 | 131.24 | Tloušťka -0,00 / +0,20 mm ¦ Šířka -0,00 / +0,40 mm ¦ Čtvercový průřez -0,00 / +0,20 mm ¦ Délka 1000 mm +5,00 / +30,00 mm ¦ Tloušťka a šířka materiálu broušeno/jemně frézováno ¦ Oba konce řezány pilou ¦ Povrch max. Ra 3,2 µm | zušlechtěno na 950 - 1100 N/mm2 (325HB max) 33HRc
1.2312 | 32.4 | 100.4 | 500 | Předopracovaná ocel s přídavkem na obrábění | 2071 | 85.24 | Tloušťka -0,00 / +0,20 mm ¦ Šířka -0,00 / +0,40 mm ¦ Čtvercový průřez -0,00 / +0,20 mm ¦ Délka 500 mm -0,00 / +15,00 mm ¦ Tloušťka a šířka materiálu broušeno/jemně frézováno ¦ Oba konce řezány pilou ¦ Povrch max. Ra 3,2 µm | zušlechtěno na 950 - 1100 N/mm2 (325HB max) 33HRc
1.2312 | 32.4 | 100.4 | 1000 | Předopracovaná ocel s přídavkem na obrábění | 3843 | 158.14 | Tloušťka -0,00 / +0,20 mm ¦ Šířka -0,00 / +0,40 mm ¦ Čtvercový průřez -0,00 / +0,20 mm ¦ Délka 1000 mm +5,00 / +30,00 mm ¦ Tloušťka a šířka materiálu broušeno/jemně frézováno ¦ Oba konce řezány pilou ¦ Povrch max. Ra 3,2 µm | zušlechtěno na 950 - 1100 N/mm2 (325HB max) 33HRc
1.2312 | 32.4 | 125.4 | 500 | Předopracovaná ocel s přídavkem na obrábění | 2699 | 111.06 | Tloušťka -0,00 / +0,20 mm ¦ Šířka -0,00 / +0,40 mm ¦ Čtvercový průřez -0,00 / +0,20 mm ¦ Délka 500 mm -0,00 / +15,00 mm ¦ Tloušťka a šířka materiálu broušeno/jemně frézováno ¦ Oba konce řezány pilou ¦ Povrch max. Ra 3,2 µm | zušlechtěno na 950 - 1100 N/mm2 (325HB max) 33HRc
1.2312 | 32.4 | 125.4 | 1000 | Předopracovaná ocel s přídavkem na obrábění | 5015 | 206.36 | Tloušťka -0,00 / +0,20 mm ¦ Šířka -0,00 / +0,40 mm ¦ Čtvercový průřez -0,00 / +0,20 mm ¦ Délka 1000 mm +5,00 / +30,00 mm ¦ Tloušťka a šířka materiálu broušeno/jemně frézováno ¦ Oba konce řezány pilou ¦ Povrch max. Ra 3,2 µm | zušlechtěno na 950 - 1100 N/mm2 (325HB max) 33HRc
1.2312 | 32.4 | 150.4 | 500 | Předopracovaná ocel s přídavkem na obrábění | 2999 | 123.4 | Tloušťka -0,00 / +0,20 mm ¦ Šířka -0,00 / +0,40 mm ¦ Čtvercový průřez -0,00 / +0,20 mm ¦ Délka 500 mm -0,00 / +15,00 mm ¦ Tloušťka a šířka materiálu broušeno/jemně frézováno ¦ Oba konce řezány pilou ¦ Povrch max. Ra 3,2 µm | zušlechtěno na 950 - 1100 N/mm2 (325HB max) 33HRc
1.2312 | 32.4 | 150.4 | 1000 | Předopracovaná ocel s přídavkem na obrábění | 5588 | 229.96 | Tloušťka -0,00 / +0,20 mm ¦ Šířka -0,00 / +0,40 mm ¦ Čtvercový průřez -0,00 / +0,20 mm ¦ Délka 1000 mm +5,00 / +30,00 mm ¦ Tloušťka a šířka materiálu broušeno/jemně frézováno ¦ Oba konce řezány pilou ¦ Povrch max. Ra 3,2 µm | zušlechtěno na 950 - 1100 N/mm2 (325HB max) 33HRc
1.2312 | 32.4 | 175.4 | 500 | Předopracovaná ocel s přídavkem na obrábění | 4143 | 170.48 | Tloušťka -0,00 / +0,20 mm ¦ Šířka -0,00 / +0,40 mm ¦ Čtvercový průřez -0,00 / +0,20 mm ¦ Délka 500 mm -0,00 / +15,00 mm ¦ Tloušťka a šířka materiálu broušeno/jemně frézováno ¦ Oba konce řezány pilou ¦ Povrch max. Ra 3,2 µm | zušlechtěno na 950 - 1100 N/mm2 (325HB max) 33HRc
1.2312 | 32.4 | 175.4 | 1000 | Předopracovaná ocel s přídavkem na obrábění | 7740 | 318.52 | Tloušťka -0,00 / +0,20 mm ¦ Šířka -0,00 / +0,40 mm ¦ Čtvercový průřez -0,00 / +0,20 mm ¦ Délka 1000 mm +5,00 / +30,00 mm ¦ Tloušťka a šířka materiálu broušeno/jemně frézováno ¦ Oba konce řezány pilou ¦ Povrch max. Ra 3,2 µm | zušlechtěno na 950 - 1100 N/mm2 (325HB max) 33HRc
1.2312 | 32.4 | 200.4 | 500 | Předopracovaná ocel s přídavkem na obrábění | 4198 | 172.76 | Tloušťka -0,00 / +0,20 mm ¦ Šířka -0,00 / +0,40 mm ¦ Čtvercový průřez -0,00 / +0,20 mm ¦ Délka 500 mm -0,00 / +15,00 mm ¦ Tloušťka a šířka materiálu broušeno/jemně frézováno ¦ Oba konce řezány pilou ¦ Povrch max. Ra 3,2 µm | zušlechtěno na 950 - 1100 N/mm2 (325HB max) 33HRc
1.2312 | 32.4 | 200.4 | 1000 | Předopracovaná ocel s přídavkem na obrábění | 7795 | 320.8 | Tloušťka -0,00 / +0,20 mm ¦ Šířka -0,00 / +0,40 mm ¦ Čtvercový průřez -0,00 / +0,20 mm ¦ Délka 1000 mm +5,00 / +30,00 mm ¦ Tloušťka a šířka materiálu broušeno/jemně frézováno ¦ Oba konce řezány pilou ¦ Povrch max. Ra 3,2 µm | zušlechtěno na 950 - 1100 N/mm2 (325HB max) 33HRc
1.2312 | 32.4 | 220.4 | 500 | Předopracovaná ocel s přídavkem na obrábění | 4388 | 180.6 | Tloušťka -0,00 / +0,20 mm ¦ Šířka -0,00 / +0,40 mm ¦ Čtvercový průřez -0,00 / +0,20 mm ¦ Délka 500 mm -0,00 / +15,00 mm ¦ Tloušťka a šířka materiálu broušeno/jemně frézováno ¦ Oba konce řezány pilou ¦ Povrch max. Ra 3,2 µm | zušlechtěno na 950 - 1100 N/mm2 (325HB max) 33HRc
1.2312 | 32.4 | 220.4 | 1000 | Předopracovaná ocel s přídavkem na obrábění | 8176 | 336.45 | Tloušťka -0,00 / +0,20 mm ¦ Šířka -0,00 / +0,40 mm ¦ Čtvercový průřez -0,00 / +0,20 mm ¦ Délka 1000 mm +5,00 / +30,00 mm ¦ Tloušťka a šířka materiálu broušeno/jemně frézováno ¦ Oba konce řezány pilou ¦ Povrch max. Ra 3,2 µm | zušlechtěno na 950 - 1100 N/mm2 (325HB max) 33HRc
1.2312 | 32.4 | 250.4 | 500 | Předopracovaná ocel s přídavkem na obrábění | 5152 | 212.01 | Tloušťka -0,00 / +0,20 mm ¦ Šířka -0,00 / +0,40 mm ¦ Čtvercový průřez -0,00 / +0,20 mm ¦ Délka 500 mm -0,00 / +15,00 mm ¦ Tloušťka a šířka materiálu broušeno/jemně frézováno ¦ Oba konce řezány pilou ¦ Povrch max. Ra 3,2 µm | zušlechtěno na 950 - 1100 N/mm2 (325HB max) 33HRc
1.2312 | 32.4 | 250.4 | 1000 | Předopracovaná ocel s přídavkem na obrábění | 9649 | 397.06 | Tloušťka -0,00 / +0,20 mm ¦ Šířka -0,00 / +0,40 mm ¦ Čtvercový průřez -0,00 / +0,20 mm ¦ Délka 1000 mm +5,00 / +30,00 mm ¦ Tloušťka a šířka materiálu broušeno/jemně frézováno ¦ Oba konce řezány pilou ¦ Povrch max. Ra 3,2 µm | zušlechtěno na 950 - 1100 N/mm2 (325HB max) 33HRc
1.2312 | 32.4 | 300.4 | 500 | Předopracovaná ocel s přídavkem na obrábění | 5696 | 234.41 | Tloušťka -0,00 / +0,20 mm ¦ Šířka -0,00 / +0,40 mm ¦ Čtvercový průřez -0,00 / +0,20 mm ¦ Délka 500 mm -0,00 / +15,00 mm ¦ Tloušťka a šířka materiálu broušeno/jemně frézováno ¦ Oba konce řezány pilou ¦ Povrch max. Ra 3,2 µm | zušlechtěno na 950 - 1100 N/mm2 (325HB max) 33HRc
1.2312 | 32.4 | 300.4 | 1000 | Předopracovaná ocel s přídavkem na obrábění | 10657 | 438.54 | Tloušťka -0,00 / +0,20 mm ¦ Šířka -0,00 / +0,40 mm ¦ Čtvercový průřez -0,00 / +0,20 mm ¦ Délka 1000 mm +5,00 / +30,00 mm ¦ Tloušťka a šířka materiálu broušeno/jemně frézováno ¦ Oba konce řezány pilou ¦ Povrch max. Ra 3,2 µm | zušlechtěno na 950 - 1100 N/mm2 (325HB max) 33HRc
1.2312 | 32.4 | 505 | 500 | Předopracovaná ocel s přídavkem na obrábění | 9921 | 408.26 | Tloušťka -0,00 / +0,20 mm ¦ Šířka -0,00 / +0,40 mm ¦ Čtvercový průřez -0,00 / +0,20 mm ¦ Délka 500 mm -0,00 / +15,00 mm ¦ Tloušťka a šířka materiálu broušeno/jemně frézováno ¦ Oba konce řezány pilou ¦ Povrch max. Ra 3,2 µm | zušlechtěno na 950 - 1100 N/mm2 (325HB max) 33HRc
1.2312 | 32.4 | 505 | 1000 | Předopracovaná ocel s přídavkem na obrábění | 18505 | 761.52 | Tloušťka -0,00 / +0,20 mm ¦ Šířka -0,00 / +0,40 mm ¦ Čtvercový průřez -0,00 / +0,20 mm ¦ Délka 1000 mm +5,00 / +30,00 mm ¦ Tloušťka a šířka materiálu broušeno/jemně frézováno ¦ Oba konce řezány pilou ¦ Povrch max. Ra 3,2 µm | zušlechtěno na 950 - 1100 N/mm2 (325HB max) 33HRc
1.2312 | 36 | 95 | 95 | P-Desky (P-Platten) | 763 | 31.41 | Tloušťka +0,25 / +0,20 mm ¦ Šířka -0,00 / +0,10 mm ¦ Délka -0,00 / +0,10 mm (pro rozměry ≤ 496 mm) ¦ Tloušťka +0,35 / +0,30 mm ¦ Šířka -0,00 / +0,15 mm ¦ Délka -0,00 / +0,15 mm (pro rozměry > 496 mm ≤ 796 mm) ¦ Tloušťka podélně broušeno ¦ Šířka a délka jemně frézováno ¦ Kaleno a popuštěno na RM 950–1050 N/mm² (cca 28,5–32,0 HRC) ¦ Drsnost povrchu (Rz): max. 10 µm (tloušťka), resp. 25 µm (šířka) | zušlechtěno na 950 - 1050 N/mm2 28-32HRc
1.2312 | 36 | 96 | 96 | P-Desky (P-Platten) | 763 | 31.41 | Tloušťka +0,25 / +0,20 mm ¦ Šířka -0,00 / +0,10 mm ¦ Délka -0,00 / +0,10 mm (pro rozměry ≤ 496 mm) ¦ Tloušťka +0,35 / +0,30 mm ¦ Šířka -0,00 / +0,15 mm ¦ Délka -0,00 / +0,15 mm (pro rozměry > 496 mm ≤ 796 mm) ¦ Tloušťka podélně broušeno ¦ Šířka a délka jemně frézováno ¦ Kaleno a popuštěno na RM 950–1050 N/mm² (cca 28,5–32,0 HRC) ¦ Drsnost povrchu (Rz): max. 10 µm (tloušťka), resp. 25 µm (šířka) | zušlechtěno na 950 - 1050 N/mm2 28-32HRc
1.2312 | 36 | 96 | 126 | P-Desky (P-Platten) | 846 | 34.79 | Tloušťka +0,25 / +0,20 mm ¦ Šířka -0,00 / +0,10 mm ¦ Délka -0,00 / +0,10 mm (pro rozměry ≤ 496 mm) ¦ Tloušťka +0,35 / +0,30 mm ¦ Šířka -0,00 / +0,15 mm ¦ Délka -0,00 / +0,15 mm (pro rozměry > 496 mm ≤ 796 mm) ¦ Tloušťka podélně broušeno ¦ Šířka a délka jemně frézováno ¦ Kaleno a popuštěno na RM 950–1050 N/mm² (cca 28,5–32,0 HRC) ¦ Drsnost povrchu (Rz): max. 10 µm (tloušťka), resp. 25 µm (šířka) | zušlechtěno na 950 - 1050 N/mm2 28-32HRc
1.2312 | 36 | 100 | 130 | P-Desky (P-Platten) | 873 | 35.93 | Tloušťka +0,25 / +0,20 mm ¦ Šířka -0,00 / +0,10 mm ¦ Délka -0,00 / +0,10 mm (pro rozměry ≤ 496 mm) ¦ Tloušťka +0,35 / +0,30 mm ¦ Šířka -0,00 / +0,15 mm ¦ Délka -0,00 / +0,15 mm (pro rozměry > 496 mm ≤ 796 mm) ¦ Tloušťka podélně broušeno ¦ Šířka a délka jemně frézováno ¦ Kaleno a popuštěno na RM 950–1050 N/mm² (cca 28,5–32,0 HRC) ¦ Drsnost povrchu (Rz): max. 10 µm (tloušťka), resp. 25 µm (šířka) | zušlechtěno na 950 - 1050 N/mm2 28-32HRc
1.2312 | 36 | 126 | 126 | P-Desky (P-Platten) | 955 | 39.3 | Tloušťka +0,25 / +0,20 mm ¦ Šířka -0,00 / +0,10 mm ¦ Délka -0,00 / +0,10 mm (pro rozměry ≤ 496 mm) ¦ Tloušťka +0,35 / +0,30 mm ¦ Šířka -0,00 / +0,15 mm ¦ Délka -0,00 / +0,15 mm (pro rozměry > 496 mm ≤ 796 mm) ¦ Tloušťka podélně broušeno ¦ Šířka a délka jemně frézováno ¦ Kaleno a popuštěno na RM 950–1050 N/mm² (cca 28,5–32,0 HRC) ¦ Drsnost povrchu (Rz): max. 10 µm (tloušťka), resp. 25 µm (šířka) | zušlechtěno na 950 - 1050 N/mm2 28-32HRc
1.2312 | 36 | 126 | 156 | P-Desky (P-Platten) | 1009 | 41.53 | Tloušťka +0,25 / +0,20 mm ¦ Šířka -0,00 / +0,10 mm ¦ Délka -0,00 / +0,10 mm (pro rozměry ≤ 496 mm) ¦ Tloušťka +0,35 / +0,30 mm ¦ Šířka -0,00 / +0,15 mm ¦ Délka -0,00 / +0,15 mm (pro rozměry > 496 mm ≤ 796 mm) ¦ Tloušťka podélně broušeno ¦ Šířka a délka jemně frézováno ¦ Kaleno a popuštěno na RM 950–1050 N/mm² (cca 28,5–32,0 HRC) ¦ Drsnost povrchu (Rz): max. 10 µm (tloušťka), resp. 25 µm (šířka) | zušlechtěno na 950 - 1050 N/mm2 28-32HRc
1.2312 | 36 | 156 | 156 | P-Desky (P-Platten) | 1145 | 47.13 | Tloušťka +0,25 / +0,20 mm ¦ Šířka -0,00 / +0,10 mm ¦ Délka -0,00 / +0,10 mm (pro rozměry ≤ 496 mm) ¦ Tloušťka +0,35 / +0,30 mm ¦ Šířka -0,00 / +0,15 mm ¦ Délka -0,00 / +0,15 mm (pro rozměry > 496 mm ≤ 796 mm) ¦ Tloušťka podélně broušeno ¦ Šířka a délka jemně frézováno ¦ Kaleno a popuštěno na RM 950–1050 N/mm² (cca 28,5–32,0 HRC) ¦ Drsnost povrchu (Rz): max. 10 µm (tloušťka), resp. 25 µm (šířka) | zušlechtěno na 950 - 1050 N/mm2 28-32HRc
1.2312 | 36 | 156 | 196 | P-Desky (P-Platten) | 1391 | 57.24 | Tloušťka +0,25 / +0,20 mm ¦ Šířka -0,00 / +0,10 mm ¦ Délka -0,00 / +0,10 mm (pro rozměry ≤ 496 mm) ¦ Tloušťka +0,35 / +0,30 mm ¦ Šířka -0,00 / +0,15 mm ¦ Délka -0,00 / +0,15 mm (pro rozměry > 496 mm ≤ 796 mm) ¦ Tloušťka podélně broušeno ¦ Šířka a délka jemně frézováno ¦ Kaleno a popuštěno na RM 950–1050 N/mm² (cca 28,5–32,0 HRC) ¦ Drsnost povrchu (Rz): max. 10 µm (tloušťka), resp. 25 µm (šířka) | zušlechtěno na 950 - 1050 N/mm2 28-32HRc
1.2312 | 36 | 156 | 246 | P-Desky (P-Platten) | 1609 | 66.21 | Tloušťka +0,25 / +0,20 mm ¦ Šířka -0,00 / +0,10 mm ¦ Délka -0,00 / +0,10 mm (pro rozměry ≤ 496 mm) ¦ Tloušťka +0,35 / +0,30 mm ¦ Šířka -0,00 / +0,15 mm ¦ Délka -0,00 / +0,15 mm (pro rozměry > 496 mm ≤ 796 mm) ¦ Tloušťka podélně broušeno ¦ Šířka a délka jemně frézováno ¦ Kaleno a popuštěno na RM 950–1050 N/mm² (cca 28,5–32,0 HRC) ¦ Drsnost povrchu (Rz): max. 10 µm (tloušťka), resp. 25 µm (šířka) | zušlechtěno na 950 - 1050 N/mm2 28-32HRc
1.2312 | 36 | 156 | 296 | P-Desky (P-Platten) | 1853 | 76.27 | Tloušťka +0,25 / +0,20 mm ¦ Šířka -0,00 / +0,10 mm ¦ Délka -0,00 / +0,10 mm (pro rozměry ≤ 496 mm) ¦ Tloušťka +0,35 / +0,30 mm ¦ Šířka -0,00 / +0,15 mm ¦ Délka -0,00 / +0,15 mm (pro rozměry > 496 mm ≤ 796 mm) ¦ Tloušťka podélně broušeno ¦ Šířka a délka jemně frézováno ¦ Kaleno a popuštěno na RM 950–1050 N/mm² (cca 28,5–32,0 HRC) ¦ Drsnost povrchu (Rz): max. 10 µm (tloušťka), resp. 25 µm (šířka) | zušlechtěno na 950 - 1050 N/mm2 28-32HRc
1.2312 | 36 | 156 | 346 | P-Desky (P-Platten) | 2071 | 85.24 | Tloušťka +0,25 / +0,20 mm ¦ Šířka -0,00 / +0,10 mm ¦ Délka -0,00 / +0,10 mm (pro rozměry ≤ 496 mm) ¦ Tloušťka +0,35 / +0,30 mm ¦ Šířka -0,00 / +0,15 mm ¦ Délka -0,00 / +0,15 mm (pro rozměry > 496 mm ≤ 796 mm) ¦ Tloušťka podélně broušeno ¦ Šířka a délka jemně frézováno ¦ Kaleno a popuštěno na RM 950–1050 N/mm² (cca 28,5–32,0 HRC) ¦ Drsnost povrchu (Rz): max. 10 µm (tloušťka), resp. 25 µm (šířka) | zušlechtěno na 950 - 1050 N/mm2 28-32HRc
1.2312 | 36 | 190 | 246 | P-Desky (P-Platten) | 1990 | 81.87 | Tloušťka +0,25 / +0,20 mm ¦ Šířka -0,00 / +0,10 mm ¦ Délka -0,00 / +0,10 mm (pro rozměry ≤ 496 mm) ¦ Tloušťka +0,35 / +0,30 mm ¦ Šířka -0,00 / +0,15 mm ¦ Délka -0,00 / +0,15 mm (pro rozměry > 496 mm ≤ 796 mm) ¦ Tloušťka podélně broušeno ¦ Šířka a délka jemně frézováno ¦ Kaleno a popuštěno na RM 950–1050 N/mm² (cca 28,5–32,0 HRC) ¦ Drsnost povrchu (Rz): max. 10 µm (tloušťka), resp. 25 µm (šířka) | zušlechtěno na 950 - 1050 N/mm2 28-32HRc
1.2312 | 36 | 196 | 196 | P-Desky (P-Platten) | 1609 | 66.21 | Tloušťka +0,25 / +0,20 mm ¦ Šířka -0,00 / +0,10 mm ¦ Délka -0,00 / +0,10 mm (pro rozměry ≤ 496 mm) ¦ Tloušťka +0,35 / +0,30 mm ¦ Šířka -0,00 / +0,15 mm ¦ Délka -0,00 / +0,15 mm (pro rozměry > 496 mm ≤ 796 mm) ¦ Tloušťka podélně broušeno ¦ Šířka a délka jemně frézováno ¦ Kaleno a popuštěno na RM 950–1050 N/mm² (cca 28,5–32,0 HRC) ¦ Drsnost povrchu (Rz): max. 10 µm (tloušťka), resp. 25 µm (šířka) | zušlechtěno na 950 - 1050 N/mm2 28-32HRc
1.2312 | 36 | 196 | 246 | P-Desky (P-Platten) | 2045 | 84.16 | Tloušťka +0,25 / +0,20 mm ¦ Šířka -0,00 / +0,10 mm ¦ Délka -0,00 / +0,10 mm (pro rozměry ≤ 496 mm) ¦ Tloušťka +0,35 / +0,30 mm ¦ Šířka -0,00 / +0,15 mm ¦ Délka -0,00 / +0,15 mm (pro rozměry > 496 mm ≤ 796 mm) ¦ Tloušťka podélně broušeno ¦ Šířka a délka jemně frézováno ¦ Kaleno a popuštěno na RM 950–1050 N/mm² (cca 28,5–32,0 HRC) ¦ Drsnost povrchu (Rz): max. 10 µm (tloušťka), resp. 25 µm (šířka) | zušlechtěno na 950 - 1050 N/mm2 28-32HRc
1.2312 | 36 | 196 | 296 | P-Desky (P-Platten) | 2181 | 89.76 | Tloušťka +0,25 / +0,20 mm ¦ Šířka -0,00 / +0,10 mm ¦ Délka -0,00 / +0,10 mm (pro rozměry ≤ 496 mm) ¦ Tloušťka +0,35 / +0,30 mm ¦ Šířka -0,00 / +0,15 mm ¦ Délka -0,00 / +0,15 mm (pro rozměry > 496 mm ≤ 796 mm) ¦ Tloušťka podélně broušeno ¦ Šířka a délka jemně frézováno ¦ Kaleno a popuštěno na RM 950–1050 N/mm² (cca 28,5–32,0 HRC) ¦ Drsnost povrchu (Rz): max. 10 µm (tloušťka), resp. 25 µm (šířka) | zušlechtěno na 950 - 1050 N/mm2 28-32HRc
1.2312 | 36 | 196 | 346 | P-Desky (P-Platten) | 2507 | 103.18 | Tloušťka +0,25 / +0,20 mm ¦ Šířka -0,00 / +0,10 mm ¦ Délka -0,00 / +0,10 mm (pro rozměry ≤ 496 mm) ¦ Tloušťka +0,35 / +0,30 mm ¦ Šířka -0,00 / +0,15 mm ¦ Délka -0,00 / +0,15 mm (pro rozměry > 496 mm ≤ 796 mm) ¦ Tloušťka podélně broušeno ¦ Šířka a délka jemně frézováno ¦ Kaleno a popuštěno na RM 950–1050 N/mm² (cca 28,5–32,0 HRC) ¦ Drsnost povrchu (Rz): max. 10 µm (tloušťka), resp. 25 µm (šířka) | zušlechtěno na 950 - 1050 N/mm2 28-32HRc
1.2312 | 36 | 196 | 396 | P-Desky (P-Platten) | 2807 | 115.52 | Tloušťka +0,25 / +0,20 mm ¦ Šířka -0,00 / +0,10 mm ¦ Délka -0,00 / +0,10 mm (pro rozměry ≤ 496 mm) ¦ Tloušťka +0,35 / +0,30 mm ¦ Šířka -0,00 / +0,15 mm ¦ Délka -0,00 / +0,15 mm (pro rozměry > 496 mm ≤ 796 mm) ¦ Tloušťka podélně broušeno ¦ Šířka a délka jemně frézováno ¦ Kaleno a popuštěno na RM 950–1050 N/mm² (cca 28,5–32,0 HRC) ¦ Drsnost povrchu (Rz): max. 10 µm (tloušťka), resp. 25 µm (šířka) | zušlechtěno na 950 - 1050 N/mm2 28-32HRc
1.2312 | 36 | 196 | 446 | P-Desky (P-Platten) | 3135 | 129 | Tloušťka +0,25 / +0,20 mm ¦ Šířka -0,00 / +0,10 mm ¦ Délka -0,00 / +0,10 mm (pro rozměry ≤ 496 mm) ¦ Tloušťka +0,35 / +0,30 mm ¦ Šířka -0,00 / +0,15 mm ¦ Délka -0,00 / +0,15 mm (pro rozměry > 496 mm ≤ 796 mm) ¦ Tloušťka podélně broušeno ¦ Šířka a délka jemně frézováno ¦ Kaleno a popuštěno na RM 950–1050 N/mm² (cca 28,5–32,0 HRC) ¦ Drsnost povrchu (Rz): max. 10 µm (tloušťka), resp. 25 µm (šířka) | zušlechtěno na 950 - 1050 N/mm2 28-32HRc
1.2312 | 36 | 196 | 496 | P-Desky (P-Platten) | 3434 | 141.34 | Tloušťka +0,25 / +0,20 mm ¦ Šířka -0,00 / +0,10 mm ¦ Délka -0,00 / +0,10 mm (pro rozměry ≤ 496 mm) ¦ Tloušťka +0,35 / +0,30 mm ¦ Šířka -0,00 / +0,15 mm ¦ Délka -0,00 / +0,15 mm (pro rozměry > 496 mm ≤ 796 mm) ¦ Tloušťka podélně broušeno ¦ Šířka a délka jemně frézováno ¦ Kaleno a popuštěno na RM 950–1050 N/mm² (cca 28,5–32,0 HRC) ¦ Drsnost povrchu (Rz): max. 10 µm (tloušťka), resp. 25 µm (šířka) | zušlechtěno na 950 - 1050 N/mm2 28-32HRc
1.2312 | 36 | 216 | 246 | P-Desky (P-Platten) | 2071 | 85.24 | Tloušťka +0,25 / +0,20 mm ¦ Šířka -0,00 / +0,10 mm ¦ Délka -0,00 / +0,10 mm (pro rozměry ≤ 496 mm) ¦ Tloušťka +0,35 / +0,30 mm ¦ Šířka -0,00 / +0,15 mm ¦ Délka -0,00 / +0,15 mm (pro rozměry > 496 mm ≤ 796 mm) ¦ Tloušťka podélně broušeno ¦ Šířka a délka jemně frézováno ¦ Kaleno a popuštěno na RM 950–1050 N/mm² (cca 28,5–32,0 HRC) ¦ Drsnost povrchu (Rz): max. 10 µm (tloušťka), resp. 25 µm (šířka) | zušlechtěno na 950 - 1050 N/mm2 28-32HRc
1.2312 | 36 | 216 | 296 | P-Desky (P-Platten) | 2371 | 97.58 | Tloušťka +0,25 / +0,20 mm ¦ Šířka -0,00 / +0,10 mm ¦ Délka -0,00 / +0,10 mm (pro rozměry ≤ 496 mm) ¦ Tloušťka +0,35 / +0,30 mm ¦ Šířka -0,00 / +0,15 mm ¦ Délka -0,00 / +0,15 mm (pro rozměry > 496 mm ≤ 796 mm) ¦ Tloušťka podélně broušeno ¦ Šířka a délka jemně frézováno ¦ Kaleno a popuštěno na RM 950–1050 N/mm² (cca 28,5–32,0 HRC) ¦ Drsnost povrchu (Rz): max. 10 µm (tloušťka), resp. 25 µm (šířka) | zušlechtěno na 950 - 1050 N/mm2 28-32HRc
1.2312 | 36 | 218 | 646 | P-Desky (P-Platten) | 4497 | 185.05 | Tloušťka +0,25 / +0,20 mm ¦ Šířka -0,00 / +0,10 mm ¦ Délka -0,00 / +0,10 mm (pro rozměry ≤ 496 mm) ¦ Tloušťka +0,35 / +0,30 mm ¦ Šířka -0,00 / +0,15 mm ¦ Délka -0,00 / +0,15 mm (pro rozměry > 496 mm ≤ 796 mm) ¦ Tloušťka podélně broušeno ¦ Šířka a délka jemně frézováno ¦ Kaleno a popuštěno na RM 950–1050 N/mm² (cca 28,5–32,0 HRC) ¦ Drsnost povrchu (Rz): max. 10 µm (tloušťka), resp. 25 µm (šířka) | zušlechtěno na 950 - 1050 N/mm2 28-32HRc
1.2312 | 36 | 218 | 696 | P-Desky (P-Platten) | 4797 | 197.4 | Tloušťka +0,25 / +0,20 mm ¦ Šířka -0,00 / +0,10 mm ¦ Délka -0,00 / +0,10 mm (pro rozměry ≤ 496 mm) ¦ Tloušťka +0,35 / +0,30 mm ¦ Šířka -0,00 / +0,15 mm ¦ Délka -0,00 / +0,15 mm (pro rozměry > 496 mm ≤ 796 mm) ¦ Tloušťka podélně broušeno ¦ Šířka a délka jemně frézováno ¦ Kaleno a popuštěno na RM 950–1050 N/mm² (cca 28,5–32,0 HRC) ¦ Drsnost povrchu (Rz): max. 10 µm (tloušťka), resp. 25 µm (šířka) | zušlechtěno na 950 - 1050 N/mm2 28-32HRc
1.2312 | 36 | 218 | 796 | P-Desky (P-Platten) | 5370 | 220.98 | Tloušťka +0,25 / +0,20 mm ¦ Šířka -0,00 / +0,10 mm ¦ Délka -0,00 / +0,10 mm (pro rozměry ≤ 496 mm) ¦ Tloušťka +0,35 / +0,30 mm ¦ Šířka -0,00 / +0,15 mm ¦ Délka -0,00 / +0,15 mm (pro rozměry > 496 mm ≤ 796 mm) ¦ Tloušťka podélně broušeno ¦ Šířka a délka jemně frézováno ¦ Kaleno a popuštěno na RM 950–1050 N/mm² (cca 28,5–32,0 HRC) ¦ Drsnost povrchu (Rz): max. 10 µm (tloušťka), resp. 25 µm (šířka) | zušlechtěno na 950 - 1050 N/mm2 28-32HRc
1.2312 | 36 | 246 | 246 | P-Desky (P-Platten) | 2209 | 90.89 | Tloušťka +0,25 / +0,20 mm ¦ Šířka -0,00 / +0,10 mm ¦ Délka -0,00 / +0,10 mm (pro rozměry ≤ 496 mm) ¦ Tloušťka +0,35 / +0,30 mm ¦ Šířka -0,00 / +0,15 mm ¦ Délka -0,00 / +0,15 mm (pro rozměry > 496 mm ≤ 796 mm) ¦ Tloušťka podélně broušeno ¦ Šířka a délka jemně frézováno ¦ Kaleno a popuštěno na RM 950–1050 N/mm² (cca 28,5–32,0 HRC) ¦ Drsnost povrchu (Rz): max. 10 µm (tloušťka), resp. 25 µm (šířka) | zušlechtěno na 950 - 1050 N/mm2 28-32HRc
1.2312 | 36 | 246 | 296 | P-Desky (P-Platten) | 2589 | 106.55 | Tloušťka +0,25 / +0,20 mm ¦ Šířka -0,00 / +0,10 mm ¦ Délka -0,00 / +0,10 mm (pro rozměry ≤ 496 mm) ¦ Tloušťka +0,35 / +0,30 mm ¦ Šířka -0,00 / +0,15 mm ¦ Délka -0,00 / +0,15 mm (pro rozměry > 496 mm ≤ 796 mm) ¦ Tloušťka podélně broušeno ¦ Šířka a délka jemně frézováno ¦ Kaleno a popuštěno na RM 950–1050 N/mm² (cca 28,5–32,0 HRC) ¦ Drsnost povrchu (Rz): max. 10 µm (tloušťka), resp. 25 µm (šířka) | zušlechtěno na 950 - 1050 N/mm2 28-32HRc
1.2312 | 36 | 246 | 346 | P-Desky (P-Platten) | 2971 | 122.26 | Tloušťka +0,25 / +0,20 mm ¦ Šířka -0,00 / +0,10 mm ¦ Délka -0,00 / +0,10 mm (pro rozměry ≤ 496 mm) ¦ Tloušťka +0,35 / +0,30 mm ¦ Šířka -0,00 / +0,15 mm ¦ Délka -0,00 / +0,15 mm (pro rozměry > 496 mm ≤ 796 mm) ¦ Tloušťka podélně broušeno ¦ Šířka a délka jemně frézováno ¦ Kaleno a popuštěno na RM 950–1050 N/mm² (cca 28,5–32,0 HRC) ¦ Drsnost povrchu (Rz): max. 10 µm (tloušťka), resp. 25 µm (šířka) | zušlechtěno na 950 - 1050 N/mm2 28-32HRc
1.2312 | 36 | 246 | 396 | P-Desky (P-Platten) | 3353 | 137.97 | Tloušťka +0,25 / +0,20 mm ¦ Šířka -0,00 / +0,10 mm ¦ Délka -0,00 / +0,10 mm (pro rozměry ≤ 496 mm) ¦ Tloušťka +0,35 / +0,30 mm ¦ Šířka -0,00 / +0,15 mm ¦ Délka -0,00 / +0,15 mm (pro rozměry > 496 mm ≤ 796 mm) ¦ Tloušťka podélně broušeno ¦ Šířka a délka jemně frézováno ¦ Kaleno a popuštěno na RM 950–1050 N/mm² (cca 28,5–32,0 HRC) ¦ Drsnost povrchu (Rz): max. 10 µm (tloušťka), resp. 25 µm (šířka) | zušlechtěno na 950 - 1050 N/mm2 28-32HRc
1.2312 | 36 | 246 | 446 | P-Desky (P-Platten) | 3680 | 151.45 | Tloušťka +0,25 / +0,20 mm ¦ Šířka -0,00 / +0,10 mm ¦ Délka -0,00 / +0,10 mm (pro rozměry ≤ 496 mm) ¦ Tloušťka +0,35 / +0,30 mm ¦ Šířka -0,00 / +0,15 mm ¦ Délka -0,00 / +0,15 mm (pro rozměry > 496 mm ≤ 796 mm) ¦ Tloušťka podélně broušeno ¦ Šířka a délka jemně frézováno ¦ Kaleno a popuštěno na RM 950–1050 N/mm² (cca 28,5–32,0 HRC) ¦ Drsnost povrchu (Rz): max. 10 µm (tloušťka), resp. 25 µm (šířka) | zušlechtěno na 950 - 1050 N/mm2 28-32HRc
1.2312 | 36 | 246 | 496 | P-Desky (P-Platten) | 4034 | 166.02 | Tloušťka +0,25 / +0,20 mm ¦ Šířka -0,00 / +0,10 mm ¦ Délka -0,00 / +0,10 mm (pro rozměry ≤ 496 mm) ¦ Tloušťka +0,35 / +0,30 mm ¦ Šířka -0,00 / +0,15 mm ¦ Délka -0,00 / +0,15 mm (pro rozměry > 496 mm ≤ 796 mm) ¦ Tloušťka podélně broušeno ¦ Šířka a délka jemně frézováno ¦ Kaleno a popuštěno na RM 950–1050 N/mm² (cca 28,5–32,0 HRC) ¦ Drsnost povrchu (Rz): max. 10 µm (tloušťka), resp. 25 µm (šířka) | zušlechtěno na 950 - 1050 N/mm2 28-32HRc
1.2312 | 36 | 246 | 546 | P-Desky (P-Platten) | 4442 | 182.82 | Tloušťka +0,25 / +0,20 mm ¦ Šířka -0,00 / +0,10 mm ¦ Délka -0,00 / +0,10 mm (pro rozměry ≤ 496 mm) ¦ Tloušťka +0,35 / +0,30 mm ¦ Šířka -0,00 / +0,15 mm ¦ Délka -0,00 / +0,15 mm (pro rozměry > 496 mm ≤ 796 mm) ¦ Tloušťka podélně broušeno ¦ Šířka a délka jemně frézováno ¦ Kaleno a popuštěno na RM 950–1050 N/mm² (cca 28,5–32,0 HRC) ¦ Drsnost povrchu (Rz): max. 10 µm (tloušťka), resp. 25 µm (šířka) | zušlechtěno na 950 - 1050 N/mm2 28-32HRc
1.2312 | 36 | 246 | 596 | P-Desky (P-Platten) | 5314 | 218.7 | Tloušťka +0,25 / +0,20 mm ¦ Šířka -0,00 / +0,10 mm ¦ Délka -0,00 / +0,10 mm (pro rozměry ≤ 496 mm) ¦ Tloušťka +0,35 / +0,30 mm ¦ Šířka -0,00 / +0,15 mm ¦ Délka -0,00 / +0,15 mm (pro rozměry > 496 mm ≤ 796 mm) ¦ Tloušťka podélně broušeno ¦ Šířka a délka jemně frézováno ¦ Kaleno a popuštěno na RM 950–1050 N/mm² (cca 28,5–32,0 HRC) ¦ Drsnost povrchu (Rz): max. 10 µm (tloušťka), resp. 25 µm (šířka) | zušlechtěno na 950 - 1050 N/mm2 28-32HRc
1.2312 | 36 | 268 | 646 | P-Desky (P-Platten) | 5450 | 224.3 | Tloušťka +0,25 / +0,20 mm ¦ Šířka -0,00 / +0,10 mm ¦ Délka -0,00 / +0,10 mm (pro rozměry ≤ 496 mm) ¦ Tloušťka +0,35 / +0,30 mm ¦ Šířka -0,00 / +0,15 mm ¦ Délka -0,00 / +0,15 mm (pro rozměry > 496 mm ≤ 796 mm) ¦ Tloušťka podélně broušeno ¦ Šířka a délka jemně frézováno ¦ Kaleno a popuštěno na RM 950–1050 N/mm² (cca 28,5–32,0 HRC) ¦ Drsnost povrchu (Rz): max. 10 µm (tloušťka), resp. 25 µm (šířka) | zušlechtěno na 950 - 1050 N/mm2 28-32HRc
1.2312 | 36 | 268 | 696 | P-Desky (P-Platten) | 6950 | 286 | Tloušťka +0,25 / +0,20 mm ¦ Šířka -0,00 / +0,10 mm ¦ Délka -0,00 / +0,10 mm (pro rozměry ≤ 496 mm) ¦ Tloušťka +0,35 / +0,30 mm ¦ Šířka -0,00 / +0,15 mm ¦ Délka -0,00 / +0,15 mm (pro rozměry > 496 mm ≤ 796 mm) ¦ Tloušťka podélně broušeno ¦ Šířka a délka jemně frézováno ¦ Kaleno a popuštěno na RM 950–1050 N/mm² (cca 28,5–32,0 HRC) ¦ Drsnost povrchu (Rz): max. 10 µm (tloušťka), resp. 25 µm (šířka) | zušlechtěno na 950 - 1050 N/mm2 28-32HRc
1.2312 | 36 | 268 | 796 | P-Desky (P-Platten) | 7196 | 296.12 | Tloušťka +0,25 / +0,20 mm ¦ Šířka -0,00 / +0,10 mm ¦ Délka -0,00 / +0,10 mm (pro rozměry ≤ 496 mm) ¦ Tloušťka +0,35 / +0,30 mm ¦ Šířka -0,00 / +0,15 mm ¦ Délka -0,00 / +0,15 mm (pro rozměry > 496 mm ≤ 796 mm) ¦ Tloušťka podélně broušeno ¦ Šířka a délka jemně frézováno ¦ Kaleno a popuštěno na RM 950–1050 N/mm² (cca 28,5–32,0 HRC) ¦ Drsnost povrchu (Rz): max. 10 µm (tloušťka), resp. 25 µm (šířka) | zušlechtěno na 950 - 1050 N/mm2 28-32HRc
1.2312 | 36 | 296 | 296 | P-Desky (P-Platten) | 3189 | 131.24 | Tloušťka +0,25 / +0,20 mm ¦ Šířka -0,00 / +0,10 mm ¦ Délka -0,00 / +0,10 mm (pro rozměry ≤ 496 mm) ¦ Tloušťka +0,35 / +0,30 mm ¦ Šířka -0,00 / +0,15 mm ¦ Délka -0,00 / +0,15 mm (pro rozměry > 496 mm ≤ 796 mm) ¦ Tloušťka podélně broušeno ¦ Šířka a délka jemně frézováno ¦ Kaleno a popuštěno na RM 950–1050 N/mm² (cca 28,5–32,0 HRC) ¦ Drsnost povrchu (Rz): max. 10 µm (tloušťka), resp. 25 µm (šířka) | zušlechtěno na 950 - 1050 N/mm2 28-32HRc
1.2312 | 36 | 296 | 346 | P-Desky (P-Platten) | 3543 | 145.8 | Tloušťka +0,25 / +0,20 mm ¦ Šířka -0,00 / +0,10 mm ¦ Délka -0,00 / +0,10 mm (pro rozměry ≤ 496 mm) ¦ Tloušťka +0,35 / +0,30 mm ¦ Šířka -0,00 / +0,15 mm ¦ Délka -0,00 / +0,15 mm (pro rozměry > 496 mm ≤ 796 mm) ¦ Tloušťka podélně broušeno ¦ Šířka a délka jemně frézováno ¦ Kaleno a popuštěno na RM 950–1050 N/mm² (cca 28,5–32,0 HRC) ¦ Drsnost povrchu (Rz): max. 10 µm (tloušťka), resp. 25 µm (šířka) | zušlechtěno na 950 - 1050 N/mm2 28-32HRc
1.2312 | 36 | 296 | 396 | P-Desky (P-Platten) | 3761 | 154.77 | Tloušťka +0,25 / +0,20 mm ¦ Šířka -0,00 / +0,10 mm ¦ Délka -0,00 / +0,10 mm (pro rozměry ≤ 496 mm) ¦ Tloušťka +0,35 / +0,30 mm ¦ Šířka -0,00 / +0,15 mm ¦ Délka -0,00 / +0,15 mm (pro rozměry > 496 mm ≤ 796 mm) ¦ Tloušťka podélně broušeno ¦ Šířka a délka jemně frézováno ¦ Kaleno a popuštěno na RM 950–1050 N/mm² (cca 28,5–32,0 HRC) ¦ Drsnost povrchu (Rz): max. 10 µm (tloušťka), resp. 25 µm (šířka) | zušlechtěno na 950 - 1050 N/mm2 28-32HRc
1.2312 | 36 | 296 | 446 | P-Desky (P-Platten) | 4361 | 179.45 | Tloušťka +0,25 / +0,20 mm ¦ Šířka -0,00 / +0,10 mm ¦ Délka -0,00 / +0,10 mm (pro rozměry ≤ 496 mm) ¦ Tloušťka +0,35 / +0,30 mm ¦ Šířka -0,00 / +0,15 mm ¦ Délka -0,00 / +0,15 mm (pro rozměry > 496 mm ≤ 796 mm) ¦ Tloušťka podélně broušeno ¦ Šířka a délka jemně frézováno ¦ Kaleno a popuštěno na RM 950–1050 N/mm² (cca 28,5–32,0 HRC) ¦ Drsnost povrchu (Rz): max. 10 µm (tloušťka), resp. 25 µm (šířka) | zušlechtěno na 950 - 1050 N/mm2 28-32HRc
1.2312 | 36 | 296 | 496 | P-Desky (P-Platten) | 4715 | 194.02 | Tloušťka +0,25 / +0,20 mm ¦ Šířka -0,00 / +0,10 mm ¦ Délka -0,00 / +0,10 mm (pro rozměry ≤ 496 mm) ¦ Tloušťka +0,35 / +0,30 mm ¦ Šířka -0,00 / +0,15 mm ¦ Délka -0,00 / +0,15 mm (pro rozměry > 496 mm ≤ 796 mm) ¦ Tloušťka podélně broušeno ¦ Šířka a délka jemně frézováno ¦ Kaleno a popuštěno na RM 950–1050 N/mm² (cca 28,5–32,0 HRC) ¦ Drsnost povrchu (Rz): max. 10 µm (tloušťka), resp. 25 µm (šířka) | zušlechtěno na 950 - 1050 N/mm2 28-32HRc
1.2312 | 36 | 296 | 546 | P-Desky (P-Platten) | 5152 | 212.01 | Tloušťka +0,25 / +0,20 mm ¦ Šířka -0,00 / +0,10 mm ¦ Délka -0,00 / +0,10 mm (pro rozměry ≤ 496 mm) ¦ Tloušťka +0,35 / +0,30 mm ¦ Šířka -0,00 / +0,15 mm ¦ Délka -0,00 / +0,15 mm (pro rozměry > 496 mm ≤ 796 mm) ¦ Tloušťka podélně broušeno ¦ Šířka a délka jemně frézováno ¦ Kaleno a popuštěno na RM 950–1050 N/mm² (cca 28,5–32,0 HRC) ¦ Drsnost povrchu (Rz): max. 10 µm (tloušťka), resp. 25 µm (šířka) | zušlechtěno na 950 - 1050 N/mm2 28-32HRc
1.2312 | 36 | 296 | 596 | P-Desky (P-Platten) | 5588 | 229.96 | Tloušťka +0,25 / +0,20 mm ¦ Šířka -0,00 / +0,10 mm ¦ Délka -0,00 / +0,10 mm (pro rozměry ≤ 496 mm) ¦ Tloušťka +0,35 / +0,30 mm ¦ Šířka -0,00 / +0,15 mm ¦ Délka -0,00 / +0,15 mm (pro rozměry > 496 mm ≤ 796 mm) ¦ Tloušťka podélně broušeno ¦ Šířka a délka jemně frézováno ¦ Kaleno a popuštěno na RM 950–1050 N/mm² (cca 28,5–32,0 HRC) ¦ Drsnost povrchu (Rz): max. 10 µm (tloušťka), resp. 25 µm (šířka) | zušlechtěno na 950 - 1050 N/mm2 28-32HRc
1.2312 | 36 | 296 | 696 | P-Desky (P-Platten) | 7004 | 288.24 | Tloušťka +0,25 / +0,20 mm ¦ Šířka -0,00 / +0,10 mm ¦ Délka -0,00 / +0,10 mm (pro rozměry ≤ 496 mm) ¦ Tloušťka +0,35 / +0,30 mm ¦ Šířka -0,00 / +0,15 mm ¦ Délka -0,00 / +0,15 mm (pro rozměry > 496 mm ≤ 796 mm) ¦ Tloušťka podélně broušeno ¦ Šířka a délka jemně frézováno ¦ Kaleno a popuštěno na RM 950–1050 N/mm² (cca 28,5–32,0 HRC) ¦ Drsnost povrchu (Rz): max. 10 µm (tloušťka), resp. 25 µm (šířka) | zušlechtěno na 950 - 1050 N/mm2 28-32HRc
1.2312 | 36 | 316 | 346 | P-Desky (P-Platten) | 3680 | 151.45 | Tloušťka +0,25 / +0,20 mm ¦ Šířka -0,00 / +0,10 mm ¦ Délka -0,00 / +0,10 mm (pro rozměry ≤ 496 mm) ¦ Tloušťka +0,35 / +0,30 mm ¦ Šířka -0,00 / +0,15 mm ¦ Délka -0,00 / +0,15 mm (pro rozměry > 496 mm ≤ 796 mm) ¦ Tloušťka podélně broušeno ¦ Šířka a délka jemně frézováno ¦ Kaleno a popuštěno na RM 950–1050 N/mm² (cca 28,5–32,0 HRC) ¦ Drsnost povrchu (Rz): max. 10 µm (tloušťka), resp. 25 µm (šířka) | zušlechtěno na 950 - 1050 N/mm2 28-32HRc
1.2312 | 36 | 316 | 396 | P-Desky (P-Platten) | 3898 | 160.42 | Tloušťka +0,25 / +0,20 mm ¦ Šířka -0,00 / +0,10 mm ¦ Délka -0,00 / +0,10 mm (pro rozměry ≤ 496 mm) ¦ Tloušťka +0,35 / +0,30 mm ¦ Šířka -0,00 / +0,15 mm ¦ Délka -0,00 / +0,15 mm (pro rozměry > 496 mm ≤ 796 mm) ¦ Tloušťka podélně broušeno ¦ Šířka a délka jemně frézováno ¦ Kaleno a popuštěno na RM 950–1050 N/mm² (cca 28,5–32,0 HRC) ¦ Drsnost povrchu (Rz): max. 10 µm (tloušťka), resp. 25 µm (šířka) | zušlechtěno na 950 - 1050 N/mm2 28-32HRc
1.2312 | 36 | 318 | 796 | P-Desky (P-Platten) | 8068 | 332 | Tloušťka +0,25 / +0,20 mm ¦ Šířka -0,00 / +0,10 mm ¦ Délka -0,00 / +0,10 mm (pro rozměry ≤ 496 mm) ¦ Tloušťka +0,35 / +0,30 mm ¦ Šířka -0,00 / +0,15 mm ¦ Délka -0,00 / +0,15 mm (pro rozměry > 496 mm ≤ 796 mm) ¦ Tloušťka podélně broušeno ¦ Šířka a délka jemně frézováno ¦ Kaleno a popuštěno na RM 950–1050 N/mm² (cca 28,5–32,0 HRC) ¦ Drsnost povrchu (Rz): max. 10 µm (tloušťka), resp. 25 µm (šířka) | zušlechtěno na 950 - 1050 N/mm2 28-32HRc
1.2312 | 36 | 346 | 346 | P-Desky (P-Platten) | 4088 | 168.25 | Tloušťka +0,25 / +0,20 mm ¦ Šířka -0,00 / +0,10 mm ¦ Délka -0,00 / +0,10 mm (pro rozměry ≤ 496 mm) ¦ Tloušťka +0,35 / +0,30 mm ¦ Šířka -0,00 / +0,15 mm ¦ Délka -0,00 / +0,15 mm (pro rozměry > 496 mm ≤ 796 mm) ¦ Tloušťka podélně broušeno ¦ Šířka a délka jemně frézováno ¦ Kaleno a popuštěno na RM 950–1050 N/mm² (cca 28,5–32,0 HRC) ¦ Drsnost povrchu (Rz): max. 10 µm (tloušťka), resp. 25 µm (šířka) | zušlechtěno na 950 - 1050 N/mm2 28-32HRc
1.2312 | 36 | 346 | 396 | P-Desky (P-Platten) | 4279 | 176.08 | Tloušťka +0,25 / +0,20 mm ¦ Šířka -0,00 / +0,10 mm ¦ Délka -0,00 / +0,10 mm (pro rozměry ≤ 496 mm) ¦ Tloušťka +0,35 / +0,30 mm ¦ Šířka -0,00 / +0,15 mm ¦ Délka -0,00 / +0,15 mm (pro rozměry > 496 mm ≤ 796 mm) ¦ Tloušťka podélně broušeno ¦ Šířka a délka jemně frézováno ¦ Kaleno a popuštěno na RM 950–1050 N/mm² (cca 28,5–32,0 HRC) ¦ Drsnost povrchu (Rz): max. 10 µm (tloušťka), resp. 25 µm (šířka) | zušlechtěno na 950 - 1050 N/mm2 28-32HRc
1.2312 | 36 | 346 | 446 | P-Desky (P-Platten) | 4688 | 192.93 | Tloušťka +0,25 / +0,20 mm ¦ Šířka -0,00 / +0,10 mm ¦ Délka -0,00 / +0,10 mm (pro rozměry ≤ 496 mm) ¦ Tloušťka +0,35 / +0,30 mm ¦ Šířka -0,00 / +0,15 mm ¦ Délka -0,00 / +0,15 mm (pro rozměry > 496 mm ≤ 796 mm) ¦ Tloušťka podélně broušeno ¦ Šířka a délka jemně frézováno ¦ Kaleno a popuštěno na RM 950–1050 N/mm² (cca 28,5–32,0 HRC) ¦ Drsnost povrchu (Rz): max. 10 µm (tloušťka), resp. 25 µm (šířka) | zušlechtěno na 950 - 1050 N/mm2 28-32HRc
1.2312 | 36 | 346 | 496 | P-Desky (P-Platten) | 5288 | 217.61 | Tloušťka +0,25 / +0,20 mm ¦ Šířka -0,00 / +0,10 mm ¦ Délka -0,00 / +0,10 mm (pro rozměry ≤ 496 mm) ¦ Tloušťka +0,35 / +0,30 mm ¦ Šířka -0,00 / +0,15 mm ¦ Délka -0,00 / +0,15 mm (pro rozměry > 496 mm ≤ 796 mm) ¦ Tloušťka podélně broušeno ¦ Šířka a délka jemně frézováno ¦ Kaleno a popuštěno na RM 950–1050 N/mm² (cca 28,5–32,0 HRC) ¦ Drsnost povrchu (Rz): max. 10 µm (tloušťka), resp. 25 µm (šířka) | zušlechtěno na 950 - 1050 N/mm2 28-32HRc
1.2312 | 36 | 346 | 546 | P-Desky (P-Platten) | 5642 | 232.18 | Tloušťka +0,25 / +0,20 mm ¦ Šířka -0,00 / +0,10 mm ¦ Délka -0,00 / +0,10 mm (pro rozměry ≤ 496 mm) ¦ Tloušťka +0,35 / +0,30 mm ¦ Šířka -0,00 / +0,15 mm ¦ Délka -0,00 / +0,15 mm (pro rozměry > 496 mm ≤ 796 mm) ¦ Tloušťka podélně broušeno ¦ Šířka a délka jemně frézováno ¦ Kaleno a popuštěno na RM 950–1050 N/mm² (cca 28,5–32,0 HRC) ¦ Drsnost povrchu (Rz): max. 10 µm (tloušťka), resp. 25 µm (šířka) | zušlechtěno na 950 - 1050 N/mm2 28-32HRc
1.2312 | 36 | 346 | 646 | P-Desky (P-Platten) | 6514 | 268.06 | Tloušťka +0,25 / +0,20 mm ¦ Šířka -0,00 / +0,10 mm ¦ Délka -0,00 / +0,10 mm (pro rozměry ≤ 496 mm) ¦ Tloušťka +0,35 / +0,30 mm ¦ Šířka -0,00 / +0,15 mm ¦ Délka -0,00 / +0,15 mm (pro rozměry > 496 mm ≤ 796 mm) ¦ Tloušťka podélně broušeno ¦ Šířka a délka jemně frézováno ¦ Kaleno a popuštěno na RM 950–1050 N/mm² (cca 28,5–32,0 HRC) ¦ Drsnost povrchu (Rz): max. 10 µm (tloušťka), resp. 25 µm (šířka) | zušlechtěno na 950 - 1050 N/mm2 28-32HRc
1.2312 | 36 | 346 | 696 | P-Desky (P-Platten) | 7196 | 296.12 | Tloušťka +0,25 / +0,20 mm ¦ Šířka -0,00 / +0,10 mm ¦ Délka -0,00 / +0,10 mm (pro rozměry ≤ 496 mm) ¦ Tloušťka +0,35 / +0,30 mm ¦ Šířka -0,00 / +0,15 mm ¦ Délka -0,00 / +0,15 mm (pro rozměry > 496 mm ≤ 796 mm) ¦ Tloušťka podélně broušeno ¦ Šířka a délka jemně frézováno ¦ Kaleno a popuštěno na RM 950–1050 N/mm² (cca 28,5–32,0 HRC) ¦ Drsnost povrchu (Rz): max. 10 µm (tloušťka), resp. 25 µm (šířka) | zušlechtěno na 950 - 1050 N/mm2 28-32HRc
1.2312 | 36 | 366 | 396 | P-Desky (P-Platten) | 4606 | 189.56 | Tloušťka +0,25 / +0,20 mm ¦ Šířka -0,00 / +0,10 mm ¦ Délka -0,00 / +0,10 mm (pro rozměry ≤ 496 mm) ¦ Tloušťka +0,35 / +0,30 mm ¦ Šířka -0,00 / +0,15 mm ¦ Délka -0,00 / +0,15 mm (pro rozměry > 496 mm ≤ 796 mm) ¦ Tloušťka podélně broušeno ¦ Šířka a délka jemně frézováno ¦ Kaleno a popuštěno na RM 950–1050 N/mm² (cca 28,5–32,0 HRC) ¦ Drsnost povrchu (Rz): max. 10 µm (tloušťka), resp. 25 µm (šířka) | zušlechtěno na 950 - 1050 N/mm2 28-32HRc
1.2312 | 36 | 368 | 646 | P-Desky (P-Platten) | 6841 | 281.54 | Tloušťka +0,25 / +0,20 mm ¦ Šířka -0,00 / +0,10 mm ¦ Délka -0,00 / +0,10 mm (pro rozměry ≤ 496 mm) ¦ Tloušťka +0,35 / +0,30 mm ¦ Šířka -0,00 / +0,15 mm ¦ Délka -0,00 / +0,15 mm (pro rozměry > 496 mm ≤ 796 mm) ¦ Tloušťka podélně broušeno ¦ Šířka a délka jemně frézováno ¦ Kaleno a popuštěno na RM 950–1050 N/mm² (cca 28,5–32,0 HRC) ¦ Drsnost povrchu (Rz): max. 10 µm (tloušťka), resp. 25 µm (šířka) | zušlechtěno na 950 - 1050 N/mm2 28-32HRc
1.2312 | 36 | 396 | 396 | P-Desky (P-Platten) | 4988 | 205.28 | Tloušťka +0,25 / +0,20 mm ¦ Šířka -0,00 / +0,10 mm ¦ Délka -0,00 / +0,10 mm (pro rozměry ≤ 496 mm) ¦ Tloušťka +0,35 / +0,30 mm ¦ Šířka -0,00 / +0,15 mm ¦ Délka -0,00 / +0,15 mm (pro rozměry > 496 mm ≤ 796 mm) ¦ Tloušťka podélně broušeno ¦ Šířka a délka jemně frézováno ¦ Kaleno a popuštěno na RM 950–1050 N/mm² (cca 28,5–32,0 HRC) ¦ Drsnost povrchu (Rz): max. 10 µm (tloušťka), resp. 25 µm (šířka) | zušlechtěno na 950 - 1050 N/mm2 28-32HRc
1.2312 | 36 | 396 | 446 | P-Desky (P-Platten) | 5288 | 217.61 | Tloušťka +0,25 / +0,20 mm ¦ Šířka -0,00 / +0,10 mm ¦ Délka -0,00 / +0,10 mm (pro rozměry ≤ 496 mm) ¦ Tloušťka +0,35 / +0,30 mm ¦ Šířka -0,00 / +0,15 mm ¦ Délka -0,00 / +0,15 mm (pro rozměry > 496 mm ≤ 796 mm) ¦ Tloušťka podélně broušeno ¦ Šířka a délka jemně frézováno ¦ Kaleno a popuštěno na RM 950–1050 N/mm² (cca 28,5–32,0 HRC) ¦ Drsnost povrchu (Rz): max. 10 µm (tloušťka), resp. 25 µm (šířka) | zušlechtěno na 950 - 1050 N/mm2 28-32HRc
1.2312 | 36 | 396 | 496 | P-Desky (P-Platten) | 5642 | 232.18 | Tloušťka +0,25 / +0,20 mm ¦ Šířka -0,00 / +0,10 mm ¦ Délka -0,00 / +0,10 mm (pro rozměry ≤ 496 mm) ¦ Tloušťka +0,35 / +0,30 mm ¦ Šířka -0,00 / +0,15 mm ¦ Délka -0,00 / +0,15 mm (pro rozměry > 496 mm ≤ 796 mm) ¦ Tloušťka podélně broušeno ¦ Šířka a délka jemně frézováno ¦ Kaleno a popuštěno na RM 950–1050 N/mm² (cca 28,5–32,0 HRC) ¦ Drsnost povrchu (Rz): max. 10 µm (tloušťka), resp. 25 µm (šířka) | zušlechtěno na 950 - 1050 N/mm2 28-32HRc
1.2312 | 36 | 396 | 546 | P-Desky (P-Platten) | 6704 | 275.89 | Tloušťka +0,25 / +0,20 mm ¦ Šířka -0,00 / +0,10 mm ¦ Délka -0,00 / +0,10 mm (pro rozměry ≤ 496 mm) ¦ Tloušťka +0,35 / +0,30 mm ¦ Šířka -0,00 / +0,15 mm ¦ Délka -0,00 / +0,15 mm (pro rozměry > 496 mm ≤ 796 mm) ¦ Tloušťka podélně broušeno ¦ Šířka a délka jemně frézováno ¦ Kaleno a popuštěno na RM 950–1050 N/mm² (cca 28,5–32,0 HRC) ¦ Drsnost povrchu (Rz): max. 10 µm (tloušťka), resp. 25 µm (šířka) | zušlechtěno na 950 - 1050 N/mm2 28-32HRc
1.2312 | 36 | 396 | 596 | P-Desky (P-Platten) | 7086 | 291.6 | Tloušťka +0,25 / +0,20 mm ¦ Šířka -0,00 / +0,10 mm ¦ Délka -0,00 / +0,10 mm (pro rozměry ≤ 496 mm) ¦ Tloušťka +0,35 / +0,30 mm ¦ Šířka -0,00 / +0,15 mm ¦ Délka -0,00 / +0,15 mm (pro rozměry > 496 mm ≤ 796 mm) ¦ Tloušťka podélně broušeno ¦ Šířka a délka jemně frézováno ¦ Kaleno a popuštěno na RM 950–1050 N/mm² (cca 28,5–32,0 HRC) ¦ Drsnost povrchu (Rz): max. 10 µm (tloušťka), resp. 25 µm (šířka) | zušlechtěno na 950 - 1050 N/mm2 28-32HRc
1.2312 | 36 | 396 | 646 | P-Desky (P-Platten) | 7304 | 300.57 | Tloušťka +0,25 / +0,20 mm ¦ Šířka -0,00 / +0,10 mm ¦ Délka -0,00 / +0,10 mm (pro rozměry ≤ 496 mm) ¦ Tloušťka +0,35 / +0,30 mm ¦ Šířka -0,00 / +0,15 mm ¦ Délka -0,00 / +0,15 mm (pro rozměry > 496 mm ≤ 796 mm) ¦ Tloušťka podélně broušeno ¦ Šířka a délka jemně frézováno ¦ Kaleno a popuštěno na RM 950–1050 N/mm² (cca 28,5–32,0 HRC) ¦ Drsnost povrchu (Rz): max. 10 µm (tloušťka), resp. 25 µm (šířka) | zušlechtěno na 950 - 1050 N/mm2 28-32HRc
1.2312 | 36 | 396 | 696 | P-Desky (P-Platten) | 8367 | 344.33 | Tloušťka +0,25 / +0,20 mm ¦ Šířka -0,00 / +0,10 mm ¦ Délka -0,00 / +0,10 mm (pro rozměry ≤ 496 mm) ¦ Tloušťka +0,35 / +0,30 mm ¦ Šířka -0,00 / +0,15 mm ¦ Délka -0,00 / +0,15 mm (pro rozměry > 496 mm ≤ 796 mm) ¦ Tloušťka podélně broušeno ¦ Šířka a délka jemně frézováno ¦ Kaleno a popuštěno na RM 950–1050 N/mm² (cca 28,5–32,0 HRC) ¦ Drsnost povrchu (Rz): max. 10 µm (tloušťka), resp. 25 µm (šířka) | zušlechtěno na 950 - 1050 N/mm2 28-32HRc
1.2312 | 36 | 396 | 796 | P-Desky (P-Platten) | 8993 | 370.1 | Tloušťka +0,25 / +0,20 mm ¦ Šířka -0,00 / +0,10 mm ¦ Délka -0,00 / +0,10 mm (pro rozměry ≤ 496 mm) ¦ Tloušťka +0,35 / +0,30 mm ¦ Šířka -0,00 / +0,15 mm ¦ Délka -0,00 / +0,15 mm (pro rozměry > 496 mm ≤ 796 mm) ¦ Tloušťka podélně broušeno ¦ Šířka a délka jemně frézováno ¦ Kaleno a popuštěno na RM 950–1050 N/mm² (cca 28,5–32,0 HRC) ¦ Drsnost povrchu (Rz): max. 10 µm (tloušťka), resp. 25 µm (šířka) | zušlechtěno na 950 - 1050 N/mm2 28-32HRc
1.2312 | 36 | 424 | 696 | P-Desky (P-Platten) | 9511 | 391.41 | Tloušťka +0,25 / +0,20 mm ¦ Šířka -0,00 / +0,10 mm ¦ Délka -0,00 / +0,10 mm (pro rozměry ≤ 496 mm) ¦ Tloušťka +0,35 / +0,30 mm ¦ Šířka -0,00 / +0,15 mm ¦ Délka -0,00 / +0,15 mm (pro rozměry > 496 mm ≤ 796 mm) ¦ Tloušťka podélně broušeno ¦ Šířka a délka jemně frézováno ¦ Kaleno a popuštěno na RM 950–1050 N/mm² (cca 28,5–32,0 HRC) ¦ Drsnost povrchu (Rz): max. 10 µm (tloušťka), resp. 25 µm (šířka) | zušlechtěno na 950 - 1050 N/mm2 28-32HRc
1.2312 | 36 | 446 | 446 | P-Desky (P-Platten) | 6078 | 250.12 | Tloušťka +0,25 / +0,20 mm ¦ Šířka -0,00 / +0,10 mm ¦ Délka -0,00 / +0,10 mm (pro rozměry ≤ 496 mm) ¦ Tloušťka +0,35 / +0,30 mm ¦ Šířka -0,00 / +0,15 mm ¦ Délka -0,00 / +0,15 mm (pro rozměry > 496 mm ≤ 796 mm) ¦ Tloušťka podélně broušeno ¦ Šířka a délka jemně frézováno ¦ Kaleno a popuštěno na RM 950–1050 N/mm² (cca 28,5–32,0 HRC) ¦ Drsnost povrchu (Rz): max. 10 µm (tloušťka), resp. 25 µm (šířka) | zušlechtěno na 950 - 1050 N/mm2 28-32HRc
1.2312 | 36 | 446 | 496 | P-Desky (P-Platten) | 6841 | 281.54 | Tloušťka +0,25 / +0,20 mm ¦ Šířka -0,00 / +0,10 mm ¦ Délka -0,00 / +0,10 mm (pro rozměry ≤ 496 mm) ¦ Tloušťka +0,35 / +0,30 mm ¦ Šířka -0,00 / +0,15 mm ¦ Délka -0,00 / +0,15 mm (pro rozměry > 496 mm ≤ 796 mm) ¦ Tloušťka podélně broušeno ¦ Šířka a délka jemně frézováno ¦ Kaleno a popuštěno na RM 950–1050 N/mm² (cca 28,5–32,0 HRC) ¦ Drsnost povrchu (Rz): max. 10 µm (tloušťka), resp. 25 µm (šířka) | zušlechtěno na 950 - 1050 N/mm2 28-32HRc
1.2312 | 36 | 446 | 596 | P-Desky (P-Platten) | 7795 | 320.8 | Tloušťka +0,25 / +0,20 mm ¦ Šířka -0,00 / +0,10 mm ¦ Délka -0,00 / +0,10 mm (pro rozměry ≤ 496 mm) ¦ Tloušťka +0,35 / +0,30 mm ¦ Šířka -0,00 / +0,15 mm ¦ Délka -0,00 / +0,15 mm (pro rozměry > 496 mm ≤ 796 mm) ¦ Tloušťka podélně broušeno ¦ Šířka a délka jemně frézováno ¦ Kaleno a popuštěno na RM 950–1050 N/mm² (cca 28,5–32,0 HRC) ¦ Drsnost povrchu (Rz): max. 10 µm (tloušťka), resp. 25 µm (šířka) | zušlechtěno na 950 - 1050 N/mm2 28-32HRc
1.2312 | 36 | 496 | 496 | P-Desky (P-Platten) | 7304 | 300.57 | Tloušťka +0,25 / +0,20 mm ¦ Šířka -0,00 / +0,10 mm ¦ Délka -0,00 / +0,10 mm (pro rozměry ≤ 496 mm) ¦ Tloušťka +0,35 / +0,30 mm ¦ Šířka -0,00 / +0,15 mm ¦ Délka -0,00 / +0,15 mm (pro rozměry > 496 mm ≤ 796 mm) ¦ Tloušťka podélně broušeno ¦ Šířka a délka jemně frézováno ¦ Kaleno a popuštěno na RM 950–1050 N/mm² (cca 28,5–32,0 HRC) ¦ Drsnost povrchu (Rz): max. 10 µm (tloušťka), resp. 25 µm (šířka) | zušlechtěno na 950 - 1050 N/mm2 28-32HRc
1.2312 | 36 | 496 | 546 | P-Desky (P-Platten) | 7631 | 314.05 | Tloušťka +0,25 / +0,20 mm ¦ Šířka -0,00 / +0,10 mm ¦ Délka -0,00 / +0,10 mm (pro rozměry ≤ 496 mm) ¦ Tloušťka +0,35 / +0,30 mm ¦ Šířka -0,00 / +0,15 mm ¦ Délka -0,00 / +0,15 mm (pro rozměry > 496 mm ≤ 796 mm) ¦ Tloušťka podélně broušeno ¦ Šířka a délka jemně frézováno ¦ Kaleno a popuštěno na RM 950–1050 N/mm² (cca 28,5–32,0 HRC) ¦ Drsnost povrchu (Rz): max. 10 µm (tloušťka), resp. 25 µm (šířka) | zušlechtěno na 950 - 1050 N/mm2 28-32HRc
1.2312 | 36 | 496 | 596 | P-Desky (P-Platten) | 8068 | 332 | Tloušťka +0,25 / +0,20 mm ¦ Šířka -0,00 / +0,10 mm ¦ Délka -0,00 / +0,10 mm (pro rozměry ≤ 496 mm) ¦ Tloušťka +0,35 / +0,30 mm ¦ Šířka -0,00 / +0,15 mm ¦ Délka -0,00 / +0,15 mm (pro rozměry > 496 mm ≤ 796 mm) ¦ Tloušťka podélně broušeno ¦ Šířka a délka jemně frézováno ¦ Kaleno a popuštěno na RM 950–1050 N/mm² (cca 28,5–32,0 HRC) ¦ Drsnost povrchu (Rz): max. 10 µm (tloušťka), resp. 25 µm (šířka) | zušlechtěno na 950 - 1050 N/mm2 28-32HRc
1.2312 | 36 | 496 | 646 | P-Desky (P-Platten) | 8913 | 366.78 | Tloušťka +0,25 / +0,20 mm ¦ Šířka -0,00 / +0,10 mm ¦ Délka -0,00 / +0,10 mm (pro rozměry ≤ 496 mm) ¦ Tloušťka +0,35 / +0,30 mm ¦ Šířka -0,00 / +0,15 mm ¦ Délka -0,00 / +0,15 mm (pro rozměry > 496 mm ≤ 796 mm) ¦ Tloušťka podélně broušeno ¦ Šířka a délka jemně frézováno ¦ Kaleno a popuštěno na RM 950–1050 N/mm² (cca 28,5–32,0 HRC) ¦ Drsnost povrchu (Rz): max. 10 µm (tloušťka), resp. 25 µm (šířka) | zušlechtěno na 950 - 1050 N/mm2 28-32HRc
1.2312 | 36 | 496 | 696 | P-Desky (P-Platten) | 10329 | 425.06 | Tloušťka +0,25 / +0,20 mm ¦ Šířka -0,00 / +0,10 mm ¦ Délka -0,00 / +0,10 mm (pro rozměry ≤ 496 mm) ¦ Tloušťka +0,35 / +0,30 mm ¦ Šířka -0,00 / +0,15 mm ¦ Délka -0,00 / +0,15 mm (pro rozměry > 496 mm ≤ 796 mm) ¦ Tloušťka podélně broušeno ¦ Šířka a délka jemně frézováno ¦ Kaleno a popuštěno na RM 950–1050 N/mm² (cca 28,5–32,0 HRC) ¦ Drsnost povrchu (Rz): max. 10 µm (tloušťka), resp. 25 µm (šířka) | zušlechtěno na 950 - 1050 N/mm2 28-32HRc
1.2312 | 36 | 546 | 546 | P-Desky (P-Platten) | 9239 | 380.21 | Tloušťka +0,25 / +0,20 mm ¦ Šířka -0,00 / +0,10 mm ¦ Délka -0,00 / +0,10 mm (pro rozměry ≤ 496 mm) ¦ Tloušťka +0,35 / +0,30 mm ¦ Šířka -0,00 / +0,15 mm ¦ Délka -0,00 / +0,15 mm (pro rozměry > 496 mm ≤ 796 mm) ¦ Tloušťka podélně broušeno ¦ Šířka a délka jemně frézováno ¦ Kaleno a popuštěno na RM 950–1050 N/mm² (cca 28,5–32,0 HRC) ¦ Drsnost povrchu (Rz): max. 10 µm (tloušťka), resp. 25 µm (šířka) | zušlechtěno na 950 - 1050 N/mm2 28-32HRc
1.2312 | 36 | 546 | 596 | P-Desky (P-Platten) | 8694 | 357.76 | Tloušťka +0,25 / +0,20 mm ¦ Šířka -0,00 / +0,10 mm ¦ Délka -0,00 / +0,10 mm (pro rozměry ≤ 496 mm) ¦ Tloušťka +0,35 / +0,30 mm ¦ Šířka -0,00 / +0,15 mm ¦ Délka -0,00 / +0,15 mm (pro rozměry > 496 mm ≤ 796 mm) ¦ Tloušťka podélně broušeno ¦ Šířka a délka jemně frézováno ¦ Kaleno a popuštěno na RM 950–1050 N/mm² (cca 28,5–32,0 HRC) ¦ Drsnost povrchu (Rz): max. 10 µm (tloušťka), resp. 25 µm (šířka) | zušlechtěno na 950 - 1050 N/mm2 28-32HRc
1.2312 | 36 | 546 | 646 | P-Desky (P-Platten) | 10575 | 435.17 | Tloušťka +0,25 / +0,20 mm ¦ Šířka -0,00 / +0,10 mm ¦ Délka -0,00 / +0,10 mm (pro rozměry ≤ 496 mm) ¦ Tloušťka +0,35 / +0,30 mm ¦ Šířka -0,00 / +0,15 mm ¦ Délka -0,00 / +0,15 mm (pro rozměry > 496 mm ≤ 796 mm) ¦ Tloušťka podélně broušeno ¦ Šířka a délka jemně frézováno ¦ Kaleno a popuštěno na RM 950–1050 N/mm² (cca 28,5–32,0 HRC) ¦ Drsnost povrchu (Rz): max. 10 µm (tloušťka), resp. 25 µm (šířka) | zušlechtěno na 950 - 1050 N/mm2 28-32HRc
1.2312 | 36 | 596 | 596 | P-Desky (P-Platten) | 10547 | 434.04 | Tloušťka +0,25 / +0,20 mm ¦ Šířka -0,00 / +0,10 mm ¦ Délka -0,00 / +0,10 mm (pro rozměry ≤ 496 mm) ¦ Tloušťka +0,35 / +0,30 mm ¦ Šířka -0,00 / +0,15 mm ¦ Délka -0,00 / +0,15 mm (pro rozměry > 496 mm ≤ 796 mm) ¦ Tloušťka podélně broušeno ¦ Šířka a délka jemně frézováno ¦ Kaleno a popuštěno na RM 950–1050 N/mm² (cca 28,5–32,0 HRC) ¦ Drsnost povrchu (Rz): max. 10 µm (tloušťka), resp. 25 µm (šířka) | zušlechtěno na 950 - 1050 N/mm2 28-32HRc
1.2312 | 36.4 | 100.4 | 500 | Předopracovaná ocel s přídavkem na obrábění | 2289 | 94.21 | Tloušťka -0,00 / +0,20 mm ¦ Šířka -0,00 / +0,40 mm ¦ Čtvercový průřez -0,00 / +0,20 mm ¦ Délka 500 mm -0,00 / +15,00 mm ¦ Tloušťka a šířka materiálu broušeno/jemně frézováno ¦ Oba konce řezány pilou ¦ Povrch max. Ra 3,2 µm | zušlechtěno na 950 - 1100 N/mm2 (325HB max) 33HRc
1.2312 | 36.4 | 100.4 | 1000 | Předopracovaná ocel s přídavkem na obrábění | 4279 | 176.08 | Tloušťka -0,00 / +0,20 mm ¦ Šířka -0,00 / +0,40 mm ¦ Čtvercový průřez -0,00 / +0,20 mm ¦ Délka 1000 mm +5,00 / +30,00 mm ¦ Tloušťka a šířka materiálu broušeno/jemně frézováno ¦ Oba konce řezány pilou ¦ Povrch max. Ra 3,2 µm | zušlechtěno na 950 - 1100 N/mm2 (325HB max) 33HRc
1.2312 | 36.4 | 156.4 | 500 | Předopracovaná ocel s přídavkem na obrábění | 3571 | 146.94 | Tloušťka -0,00 / +0,20 mm ¦ Šířka -0,00 / +0,40 mm ¦ Čtvercový průřez -0,00 / +0,20 mm ¦ Délka 500 mm -0,00 / +15,00 mm ¦ Tloušťka a šířka materiálu broušeno/jemně frézováno ¦ Oba konce řezány pilou ¦ Povrch max. Ra 3,2 µm | zušlechtěno na 950 - 1100 N/mm2 (325HB max) 33HRc
1.2312 | 36.4 | 156.4 | 1000 | Předopracovaná ocel s přídavkem na obrábění | 6650 | 273.66 | Tloušťka -0,00 / +0,20 mm ¦ Šířka -0,00 / +0,40 mm ¦ Čtvercový průřez -0,00 / +0,20 mm ¦ Délka 1000 mm +5,00 / +30,00 mm ¦ Tloušťka a šířka materiálu broušeno/jemně frézováno ¦ Oba konce řezány pilou ¦ Povrch max. Ra 3,2 µm | zušlechtěno na 950 - 1100 N/mm2 (325HB max) 33HRc
1.2312 | 36.4 | 196.4 | 500 | Předopracovaná ocel s přídavkem na obrábění | 4388 | 180.6 | Tloušťka -0,00 / +0,20 mm ¦ Šířka -0,00 / +0,40 mm ¦ Čtvercový průřez -0,00 / +0,20 mm ¦ Délka 500 mm -0,00 / +15,00 mm ¦ Tloušťka a šířka materiálu broušeno/jemně frézováno ¦ Oba konce řezány pilou ¦ Povrch max. Ra 3,2 µm | zušlechtěno na 950 - 1100 N/mm2 (325HB max) 33HRc
1.2312 | 36.4 | 196.4 | 1000 | Předopracovaná ocel s přídavkem na obrábění | 8176 | 336.45 | Tloušťka -0,00 / +0,20 mm ¦ Šířka -0,00 / +0,40 mm ¦ Čtvercový průřez -0,00 / +0,20 mm ¦ Délka 1000 mm +5,00 / +30,00 mm ¦ Tloušťka a šířka materiálu broušeno/jemně frézováno ¦ Oba konce řezány pilou ¦ Povrch max. Ra 3,2 µm | zušlechtěno na 950 - 1100 N/mm2 (325HB max) 33HRc
1.2312 | 36.4 | 246.4 | 500 | Předopracovaná ocel s přídavkem na obrábění | 5450 | 224.3 | Tloušťka -0,00 / +0,20 mm ¦ Šířka -0,00 / +0,40 mm ¦ Čtvercový průřez -0,00 / +0,20 mm ¦ Délka 500 mm -0,00 / +15,00 mm ¦ Tloušťka a šířka materiálu broušeno/jemně frézováno ¦ Oba konce řezány pilou ¦ Povrch max. Ra 3,2 µm | zušlechtěno na 950 - 1100 N/mm2 (325HB max) 33HRc
1.2312 | 36.4 | 246.4 | 1000 | Předopracovaná ocel s přídavkem na obrábění | 10165 | 418.33 | Tloušťka -0,00 / +0,20 mm ¦ Šířka -0,00 / +0,40 mm ¦ Čtvercový průřez -0,00 / +0,20 mm ¦ Délka 1000 mm +5,00 / +30,00 mm ¦ Tloušťka a šířka materiálu broušeno/jemně frézováno ¦ Oba konce řezány pilou ¦ Povrch max. Ra 3,2 µm | zušlechtěno na 950 - 1100 N/mm2 (325HB max) 33HRc
1.2312 | 36.4 | 296.4 | 500 | Předopracovaná ocel s přídavkem na obrábění | 6050 | 248.98 | Tloušťka -0,00 / +0,20 mm ¦ Šířka -0,00 / +0,40 mm ¦ Čtvercový průřez -0,00 / +0,20 mm ¦ Délka 500 mm -0,00 / +15,00 mm ¦ Tloušťka a šířka materiálu broušeno/jemně frézováno ¦ Oba konce řezány pilou ¦ Povrch max. Ra 3,2 µm | zušlechtěno na 950 - 1100 N/mm2 (325HB max) 33HRc
1.2312 | 36.4 | 296.4 | 1000 | Předopracovaná ocel s přídavkem na obrábění | 11283 | 464.32 | Tloušťka -0,00 / +0,20 mm ¦ Šířka -0,00 / +0,40 mm ¦ Čtvercový průřez -0,00 / +0,20 mm ¦ Délka 1000 mm +5,00 / +30,00 mm ¦ Tloušťka a šířka materiálu broušeno/jemně frézováno ¦ Oba konce řezány pilou ¦ Povrch max. Ra 3,2 µm | zušlechtěno na 950 - 1100 N/mm2 (325HB max) 33HRc
1.2312 | 36.4 | 396.4 | 500 | Předopracovaná ocel s přídavkem na obrábění | 7822 | 321.88 | Tloušťka -0,00 / +0,20 mm ¦ Šířka -0,00 / +0,40 mm ¦ Čtvercový průřez -0,00 / +0,20 mm ¦ Délka 500 mm -0,00 / +15,00 mm ¦ Tloušťka a šířka materiálu broušeno/jemně frézováno ¦ Oba konce řezány pilou ¦ Povrch max. Ra 3,2 µm | zušlechtěno na 950 - 1100 N/mm2 (325HB max) 33HRc
1.2312 | 36.4 | 396.4 | 1000 | Předopracovaná ocel s přídavkem na obrábění | 14608 | 601.14 | Tloušťka -0,00 / +0,20 mm ¦ Šířka -0,00 / +0,40 mm ¦ Čtvercový průřez -0,00 / +0,20 mm ¦ Délka 1000 mm +5,00 / +30,00 mm ¦ Tloušťka a šířka materiálu broušeno/jemně frézováno ¦ Oba konce řezány pilou ¦ Povrch max. Ra 3,2 µm | zušlechtěno na 950 - 1100 N/mm2 (325HB max) 33HRc
1.2312 | 36.4 | 505 | 500 | Předopracovaná ocel s přídavkem na obrábění | 10247 | 421.69 | Tloušťka -0,00 / +0,20 mm ¦ Šířka -0,00 / +0,40 mm ¦ Čtvercový průřez -0,00 / +0,20 mm ¦ Délka 500 mm -0,00 / +15,00 mm ¦ Tloušťka a šířka materiálu broušeno/jemně frézováno ¦ Oba konce řezány pilou ¦ Povrch max. Ra 3,2 µm | zušlechtěno na 950 - 1100 N/mm2 (325HB max) 33HRc
1.2312 | 36.4 | 505 | 1000 | Předopracovaná ocel s přídavkem na obrábění | 19132 | 787.34 | Tloušťka -0,00 / +0,20 mm ¦ Šířka -0,00 / +0,40 mm ¦ Čtvercový průřez -0,00 / +0,20 mm ¦ Délka 1000 mm +5,00 / +30,00 mm ¦ Tloušťka a šířka materiálu broušeno/jemně frézováno ¦ Oba konce řezány pilou ¦ Povrch max. Ra 3,2 µm | zušlechtěno na 950 - 1100 N/mm2 (325HB max) 33HRc
1.2312 | 40.4 | 40.4 | 500 | Předopracovaná ocel s přídavkem na obrábění | 1281 | 52.73 | Tloušťka -0,00 / +0,20 mm ¦ Šířka -0,00 / +0,40 mm ¦ Čtvercový průřez -0,00 / +0,20 mm ¦ Délka 500 mm -0,00 / +15,00 mm ¦ Tloušťka a šířka materiálu broušeno/jemně frézováno ¦ Oba konce řezány pilou ¦ Povrch max. Ra 3,2 µm | zušlechtěno na 950 - 1100 N/mm2 (325HB max) 33HRc
1.2312 | 40.4 | 40.4 | 1000 | Předopracovaná ocel s přídavkem na obrábění | 2371 | 97.58 | Tloušťka -0,00 / +0,20 mm ¦ Šířka -0,00 / +0,40 mm ¦ Čtvercový průřez -0,00 / +0,20 mm ¦ Délka 1000 mm +5,00 / +30,00 mm ¦ Tloušťka a šířka materiálu broušeno/jemně frézováno ¦ Oba konce řezány pilou ¦ Povrch max. Ra 3,2 µm | zušlechtěno na 950 - 1100 N/mm2 (325HB max) 33HRc
1.2312 | 40.4 | 50.4 | 500 | Předopracovaná ocel s přídavkem na obrábění | 1473 | 60.61 | Tloušťka -0,00 / +0,20 mm ¦ Šířka -0,00 / +0,40 mm ¦ Čtvercový průřez -0,00 / +0,20 mm ¦ Délka 500 mm -0,00 / +15,00 mm ¦ Tloušťka a šířka materiálu broušeno/jemně frézováno ¦ Oba konce řezány pilou ¦ Povrch max. Ra 3,2 µm | zušlechtěno na 950 - 1100 N/mm2 (325HB max) 33HRc
1.2312 | 40.4 | 50.4 | 1000 | Předopracovaná ocel s přídavkem na obrábění | 2753 | 113.29 | Tloušťka -0,00 / +0,20 mm ¦ Šířka -0,00 / +0,40 mm ¦ Čtvercový průřez -0,00 / +0,20 mm ¦ Délka 1000 mm +5,00 / +30,00 mm ¦ Tloušťka a šířka materiálu broušeno/jemně frézováno ¦ Oba konce řezány pilou ¦ Povrch max. Ra 3,2 µm | zušlechtěno na 950 - 1100 N/mm2 (325HB max) 33HRc
1.2312 | 40.4 | 60.4 | 500 | Předopracovaná ocel s přídavkem na obrábění | 1527 | 62.84 | Tloušťka -0,00 / +0,20 mm ¦ Šířka -0,00 / +0,40 mm ¦ Čtvercový průřez -0,00 / +0,20 mm ¦ Délka 500 mm -0,00 / +15,00 mm ¦ Tloušťka a šířka materiálu broušeno/jemně frézováno ¦ Oba konce řezány pilou ¦ Povrch max. Ra 3,2 µm | zušlechtěno na 950 - 1100 N/mm2 (325HB max) 33HRc
1.2312 | 40.4 | 60.4 | 1000 | Předopracovaná ocel s přídavkem na obrábění | 2835 | 116.66 | Tloušťka -0,00 / +0,20 mm ¦ Šířka -0,00 / +0,40 mm ¦ Čtvercový průřez -0,00 / +0,20 mm ¦ Délka 1000 mm +5,00 / +30,00 mm ¦ Tloušťka a šířka materiálu broušeno/jemně frézováno ¦ Oba konce řezány pilou ¦ Povrch max. Ra 3,2 µm | zušlechtěno na 950 - 1100 N/mm2 (325HB max) 33HRc
1.2312 | 40.4 | 63.4 | 500 | Předopracovaná ocel s přídavkem na obrábění | 1581 | 65.07 | Tloušťka -0,00 / +0,20 mm ¦ Šířka -0,00 / +0,40 mm ¦ Čtvercový průřez -0,00 / +0,20 mm ¦ Délka 500 mm -0,00 / +15,00 mm ¦ Tloušťka a šířka materiálu broušeno/jemně frézováno ¦ Oba konce řezány pilou ¦ Povrch max. Ra 3,2 µm | zušlechtěno na 950 - 1100 N/mm2 (325HB max) 33HRc
1.2312 | 40.4 | 63.4 | 1000 | Předopracovaná ocel s přídavkem na obrábění | 2917 | 120.04 | Tloušťka -0,00 / +0,20 mm ¦ Šířka -0,00 / +0,40 mm ¦ Čtvercový průřez -0,00 / +0,20 mm ¦ Délka 1000 mm +5,00 / +30,00 mm ¦ Tloušťka a šířka materiálu broušeno/jemně frézováno ¦ Oba konce řezány pilou ¦ Povrch max. Ra 3,2 µm | zušlechtěno na 950 - 1100 N/mm2 (325HB max) 33HRc
1.2312 | 40.4 | 70.4 | 500 | Předopracovaná ocel s přídavkem na obrábění | 1663 | 68.44 | Tloušťka -0,00 / +0,20 mm ¦ Šířka -0,00 / +0,40 mm ¦ Čtvercový průřez -0,00 / +0,20 mm ¦ Délka 500 mm -0,00 / +15,00 mm ¦ Tloušťka a šířka materiálu broušeno/jemně frézováno ¦ Oba konce řezány pilou ¦ Povrch max. Ra 3,2 µm | zušlechtěno na 950 - 1100 N/mm2 (325HB max) 33HRc
1.2312 | 40.4 | 70.4 | 1000 | Předopracovaná ocel s přídavkem na obrábění | 3081 | 126.77 | Tloušťka -0,00 / +0,20 mm ¦ Šířka -0,00 / +0,40 mm ¦ Čtvercový průřez -0,00 / +0,20 mm ¦ Délka 1000 mm +5,00 / +30,00 mm ¦ Tloušťka a šířka materiálu broušeno/jemně frézováno ¦ Oba konce řezány pilou ¦ Povrch max. Ra 3,2 µm | zušlechtěno na 950 - 1100 N/mm2 (325HB max) 33HRc
1.2312 | 40.4 | 80.4 | 500 | Předopracovaná ocel s přídavkem na obrábění | 1881 | 77.41 | Tloušťka -0,00 / +0,20 mm ¦ Šířka -0,00 / +0,40 mm ¦ Čtvercový průřez -0,00 / +0,20 mm ¦ Délka 500 mm -0,00 / +15,00 mm ¦ Tloušťka a šířka materiálu broušeno/jemně frézováno ¦ Oba konce řezány pilou ¦ Povrch max. Ra 3,2 µm | zušlechtěno na 950 - 1100 N/mm2 (325HB max) 33HRc
1.2312 | 40.4 | 80.4 | 1000 | Předopracovaná ocel s přídavkem na obrábění | 3489 | 143.57 | Tloušťka -0,00 / +0,20 mm ¦ Šířka -0,00 / +0,40 mm ¦ Čtvercový průřez -0,00 / +0,20 mm ¦ Délka 1000 mm +5,00 / +30,00 mm ¦ Tloušťka a šířka materiálu broušeno/jemně frézováno ¦ Oba konce řezány pilou ¦ Povrch max. Ra 3,2 µm | zušlechtěno na 950 - 1100 N/mm2 (325HB max) 33HRc
1.2312 | 40.4 | 100.4 | 500 | Předopracovaná ocel s přídavkem na obrábění | 2453 | 100.95 | Tloušťka -0,00 / +0,20 mm ¦ Šířka -0,00 / +0,40 mm ¦ Čtvercový průřez -0,00 / +0,20 mm ¦ Délka 500 mm -0,00 / +15,00 mm ¦ Tloušťka a šířka materiálu broušeno/jemně frézováno ¦ Oba konce řezány pilou ¦ Povrch max. Ra 3,2 µm | zušlechtěno na 950 - 1100 N/mm2 (325HB max) 33HRc
1.2312 | 40.4 | 100.4 | 1000 | Předopracovaná ocel s přídavkem na obrábění | 4579 | 188.42 | Tloušťka -0,00 / +0,20 mm ¦ Šířka -0,00 / +0,40 mm ¦ Čtvercový průřez -0,00 / +0,20 mm ¦ Délka 1000 mm +5,00 / +30,00 mm ¦ Tloušťka a šířka materiálu broušeno/jemně frézováno ¦ Oba konce řezány pilou ¦ Povrch max. Ra 3,2 µm | zušlechtěno na 950 - 1100 N/mm2 (325HB max) 33HRc
1.2312 | 40.4 | 120.4 | 500 | Předopracovaná ocel s přídavkem na obrábění | 2863 | 117.8 | Tloušťka -0,00 / +0,20 mm ¦ Šířka -0,00 / +0,40 mm ¦ Čtvercový průřez -0,00 / +0,20 mm ¦ Délka 500 mm -0,00 / +15,00 mm ¦ Tloušťka a šířka materiálu broušeno/jemně frézováno ¦ Oba konce řezány pilou ¦ Povrch max. Ra 3,2 µm | zušlechtěno na 950 - 1100 N/mm2 (325HB max) 33HRc
1.2312 | 40.4 | 120.4 | 1000 | Předopracovaná ocel s přídavkem na obrábění | 5314 | 218.7 | Tloušťka -0,00 / +0,20 mm ¦ Šířka -0,00 / +0,40 mm ¦ Čtvercový průřez -0,00 / +0,20 mm ¦ Délka 1000 mm +5,00 / +30,00 mm ¦ Tloušťka a šířka materiálu broušeno/jemně frézováno ¦ Oba konce řezány pilou ¦ Povrch max. Ra 3,2 µm | zušlechtěno na 950 - 1100 N/mm2 (325HB max) 33HRc
1.2312 | 40.4 | 125.4 | 500 | Předopracovaná ocel s přídavkem na obrábění | 2889 | 118.89 | Tloušťka -0,00 / +0,20 mm ¦ Šířka -0,00 / +0,40 mm ¦ Čtvercový průřez -0,00 / +0,20 mm ¦ Délka 500 mm -0,00 / +15,00 mm ¦ Tloušťka a šířka materiálu broušeno/jemně frézováno ¦ Oba konce řezány pilou ¦ Povrch max. Ra 3,2 µm | zušlechtěno na 950 - 1100 N/mm2 (325HB max) 33HRc
1.2312 | 40.4 | 125.4 | 1000 | Předopracovaná ocel s přídavkem na obrábění | 5396 | 222.08 | Tloušťka -0,00 / +0,20 mm ¦ Šířka -0,00 / +0,40 mm ¦ Čtvercový průřez -0,00 / +0,20 mm ¦ Délka 1000 mm +5,00 / +30,00 mm ¦ Tloušťka a šířka materiálu broušeno/jemně frézováno ¦ Oba konce řezány pilou ¦ Povrch max. Ra 3,2 µm | zušlechtěno na 950 - 1100 N/mm2 (325HB max) 33HRc
1.2312 | 40.4 | 140.4 | 500 | Předopracovaná ocel s přídavkem na obrábění | 3325 | 136.84 | Tloušťka -0,00 / +0,20 mm ¦ Šířka -0,00 / +0,40 mm ¦ Čtvercový průřez -0,00 / +0,20 mm ¦ Délka 500 mm -0,00 / +15,00 mm ¦ Tloušťka a šířka materiálu broušeno/jemně frézováno ¦ Oba konce řezány pilou ¦ Povrch max. Ra 3,2 µm | zušlechtěno na 950 - 1100 N/mm2 (325HB max) 33HRc
1.2312 | 40.4 | 140.4 | 1000 | Předopracovaná ocel s přídavkem na obrábění | 6214 | 255.72 | Tloušťka -0,00 / +0,20 mm ¦ Šířka -0,00 / +0,40 mm ¦ Čtvercový průřez -0,00 / +0,20 mm ¦ Délka 1000 mm +5,00 / +30,00 mm ¦ Tloušťka a šířka materiálu broušeno/jemně frézováno ¦ Oba konce řezány pilou ¦ Povrch max. Ra 3,2 µm | zušlechtěno na 950 - 1100 N/mm2 (325HB max) 33HRc
1.2312 | 40.4 | 150.4 | 500 | Předopracovaná ocel s přídavkem na obrábění | 3489 | 143.57 | Tloušťka -0,00 / +0,20 mm ¦ Šířka -0,00 / +0,40 mm ¦ Čtvercový průřez -0,00 / +0,20 mm ¦ Délka 500 mm -0,00 / +15,00 mm ¦ Tloušťka a šířka materiálu broušeno/jemně frézováno ¦ Oba konce řezány pilou ¦ Povrch max. Ra 3,2 µm | zušlechtěno na 950 - 1100 N/mm2 (325HB max) 33HRc
1.2312 | 40.4 | 150.4 | 1000 | Předopracovaná ocel s přídavkem na obrábění | 6486 | 266.92 | Tloušťka -0,00 / +0,20 mm ¦ Šířka -0,00 / +0,40 mm ¦ Čtvercový průřez -0,00 / +0,20 mm ¦ Délka 1000 mm +5,00 / +30,00 mm ¦ Tloušťka a šířka materiálu broušeno/jemně frézováno ¦ Oba konce řezány pilou ¦ Povrch max. Ra 3,2 µm | zušlechtěno na 950 - 1100 N/mm2 (325HB max) 33HRc
1.2312 | 40.4 | 175.4 | 500 | Předopracovaná ocel s přídavkem na obrábění | 4252 | 175 | Tloušťka -0,00 / +0,20 mm ¦ Šířka -0,00 / +0,40 mm ¦ Čtvercový průřez -0,00 / +0,20 mm ¦ Délka 500 mm -0,00 / +15,00 mm ¦ Tloušťka a šířka materiálu broušeno/jemně frézováno ¦ Oba konce řezány pilou ¦ Povrch max. Ra 3,2 µm | zušlechtěno na 950 - 1100 N/mm2 (325HB max) 33HRc
1.2312 | 40.4 | 175.4 | 1000 | Předopracovaná ocel s přídavkem na obrábění | 7931 | 326.4 | Tloušťka -0,00 / +0,20 mm ¦ Šířka -0,00 / +0,40 mm ¦ Čtvercový průřez -0,00 / +0,20 mm ¦ Délka 1000 mm +5,00 / +30,00 mm ¦ Tloušťka a šířka materiálu broušeno/jemně frézováno ¦ Oba konce řezány pilou ¦ Povrch max. Ra 3,2 µm | zušlechtěno na 950 - 1100 N/mm2 (325HB max) 33HRc
1.2312 | 40.4 | 180.4 | 500 | Předopracovaná ocel s přídavkem na obrábění | 4334 | 178.36 | Tloušťka -0,00 / +0,20 mm ¦ Šířka -0,00 / +0,40 mm ¦ Čtvercový průřez -0,00 / +0,20 mm ¦ Délka 500 mm -0,00 / +15,00 mm ¦ Tloušťka a šířka materiálu broušeno/jemně frézováno ¦ Oba konce řezány pilou ¦ Povrch max. Ra 3,2 µm | zušlechtěno na 950 - 1100 N/mm2 (325HB max) 33HRc
1.2312 | 40.4 | 180.4 | 1000 | Předopracovaná ocel s přídavkem na obrábění | 8068 | 332 | Tloušťka -0,00 / +0,20 mm ¦ Šířka -0,00 / +0,40 mm ¦ Čtvercový průřez -0,00 / +0,20 mm ¦ Délka 1000 mm +5,00 / +30,00 mm ¦ Tloušťka a šířka materiálu broušeno/jemně frézováno ¦ Oba konce řezány pilou ¦ Povrch max. Ra 3,2 µm | zušlechtěno na 950 - 1100 N/mm2 (325HB max) 33HRc
1.2312 | 40.4 | 196.4 | 500 | Předopracovaná ocel s přídavkem na obrábění | 3871 | 159.28 | Tloušťka -0,00 / +0,20 mm ¦ Šířka -0,00 / +0,40 mm ¦ Čtvercový průřez -0,00 / +0,20 mm ¦ Délka 500 mm -0,00 / +15,00 mm ¦ Tloušťka a šířka materiálu broušeno/jemně frézováno ¦ Oba konce řezány pilou ¦ Povrch max. Ra 3,2 µm | zušlechtěno na 950 - 1100 N/mm2 (325HB max) 33HRc
1.2312 | 40.4 | 196.4 | 1000 | Předopracovaná ocel s přídavkem na obrábění | 7196 | 296.12 | Tloušťka -0,00 / +0,20 mm ¦ Šířka -0,00 / +0,40 mm ¦ Čtvercový průřez -0,00 / +0,20 mm ¦ Délka 1000 mm +5,00 / +30,00 mm ¦ Tloušťka a šířka materiálu broušeno/jemně frézováno ¦ Oba konce řezány pilou ¦ Povrch max. Ra 3,2 µm | zušlechtěno na 950 - 1100 N/mm2 (325HB max) 33HRc
1.2312 | 40.4 | 200.4 | 500 | Předopracovaná ocel s přídavkem na obrábění | 4797 | 197.4 | Tloušťka -0,00 / +0,20 mm ¦ Šířka -0,00 / +0,40 mm ¦ Čtvercový průřez -0,00 / +0,20 mm ¦ Délka 500 mm -0,00 / +15,00 mm ¦ Tloušťka a šířka materiálu broušeno/jemně frézováno ¦ Oba konce řezány pilou ¦ Povrch max. Ra 3,2 µm | zušlechtěno na 950 - 1100 N/mm2 (325HB max) 33HRc
1.2312 | 40.4 | 200.4 | 1000 | Předopracovaná ocel s přídavkem na obrábění | 8967 | 369.01 | Tloušťka -0,00 / +0,20 mm ¦ Šířka -0,00 / +0,40 mm ¦ Čtvercový průřez -0,00 / +0,20 mm ¦ Délka 1000 mm +5,00 / +30,00 mm ¦ Tloušťka a šířka materiálu broušeno/jemně frézováno ¦ Oba konce řezány pilou ¦ Povrch max. Ra 3,2 µm | zušlechtěno na 950 - 1100 N/mm2 (325HB max) 33HRc
1.2312 | 40.4 | 220.4 | 500 | Předopracovaná ocel s přídavkem na obrábění | 5152 | 212.01 | Tloušťka -0,00 / +0,20 mm ¦ Šířka -0,00 / +0,40 mm ¦ Čtvercový průřez -0,00 / +0,20 mm ¦ Délka 500 mm -0,00 / +15,00 mm ¦ Tloušťka a šířka materiálu broušeno/jemně frézováno ¦ Oba konce řezány pilou ¦ Povrch max. Ra 3,2 µm | zušlechtěno na 950 - 1100 N/mm2 (325HB max) 33HRc
1.2312 | 40.4 | 220.4 | 1000 | Předopracovaná ocel s přídavkem na obrábění | 9593 | 394.78 | Tloušťka -0,00 / +0,20 mm ¦ Šířka -0,00 / +0,40 mm ¦ Čtvercový průřez -0,00 / +0,20 mm ¦ Délka 1000 mm +5,00 / +30,00 mm ¦ Tloušťka a šířka materiálu broušeno/jemně frézováno ¦ Oba konce řezány pilou ¦ Povrch max. Ra 3,2 µm | zušlechtěno na 950 - 1100 N/mm2 (325HB max) 33HRc
1.2312 | 40.4 | 250.4 | 500 | Předopracovaná ocel s přídavkem na obrábění | 5450 | 224.3 | Tloušťka -0,00 / +0,20 mm ¦ Šířka -0,00 / +0,40 mm ¦ Čtvercový průřez -0,00 / +0,20 mm ¦ Délka 500 mm -0,00 / +15,00 mm ¦ Tloušťka a šířka materiálu broušeno/jemně frézováno ¦ Oba konce řezány pilou ¦ Povrch max. Ra 3,2 µm | zušlechtěno na 950 - 1100 N/mm2 (325HB max) 33HRc
1.2312 | 40.4 | 250.4 | 1000 | Předopracovaná ocel s přídavkem na obrábění | 10165 | 418.33 | Tloušťka -0,00 / +0,20 mm ¦ Šířka -0,00 / +0,40 mm ¦ Čtvercový průřez -0,00 / +0,20 mm ¦ Délka 1000 mm +5,00 / +30,00 mm ¦ Tloušťka a šířka materiálu broušeno/jemně frézováno ¦ Oba konce řezány pilou ¦ Povrch max. Ra 3,2 µm | zušlechtěno na 950 - 1100 N/mm2 (325HB max) 33HRc
1.2312 | 40.4 | 300.4 | 500 | Předopracovaná ocel s přídavkem na obrábění | 6188 | 254.64 | Tloušťka -0,00 / +0,20 mm ¦ Šířka -0,00 / +0,40 mm ¦ Čtvercový průřez -0,00 / +0,20 mm ¦ Délka 500 mm -0,00 / +15,00 mm ¦ Tloušťka a šířka materiálu broušeno/jemně frézováno ¦ Oba konce řezány pilou ¦ Povrch max. Ra 3,2 µm | zušlechtěno na 950 - 1100 N/mm2 (325HB max) 33HRc
1.2312 | 40.4 | 300.4 | 1000 | Předopracovaná ocel s přídavkem na obrábění | 11556 | 475.57 | Tloušťka -0,00 / +0,20 mm ¦ Šířka -0,00 / +0,40 mm ¦ Čtvercový průřez -0,00 / +0,20 mm ¦ Délka 1000 mm +5,00 / +30,00 mm ¦ Tloušťka a šířka materiálu broušeno/jemně frézováno ¦ Oba konce řezány pilou ¦ Povrch max. Ra 3,2 µm | zušlechtěno na 950 - 1100 N/mm2 (325HB max) 33HRc
1.2312 | 40.4 | 350.4 | 500 | Předopracovaná ocel s přídavkem na obrábění | 7278 | 299.49 | Tloušťka -0,00 / +0,20 mm ¦ Šířka -0,00 / +0,40 mm ¦ Čtvercový průřez -0,00 / +0,20 mm ¦ Délka 500 mm -0,00 / +15,00 mm ¦ Tloušťka a šířka materiálu broušeno/jemně frézováno ¦ Oba konce řezány pilou ¦ Povrch max. Ra 3,2 µm | zušlechtěno na 950 - 1100 N/mm2 (325HB max) 33HRc
1.2312 | 40.4 | 350.4 | 1000 | Předopracovaná ocel s přídavkem na obrábění | 13600 | 559.66 | Tloušťka -0,00 / +0,20 mm ¦ Šířka -0,00 / +0,40 mm ¦ Čtvercový průřez -0,00 / +0,20 mm ¦ Délka 1000 mm +5,00 / +30,00 mm ¦ Tloušťka a šířka materiálu broušeno/jemně frézováno ¦ Oba konce řezány pilou ¦ Povrch max. Ra 3,2 µm | zušlechtěno na 950 - 1100 N/mm2 (325HB max) 33HRc
1.2312 | 40.4 | 505 | 500 | Předopracovaná ocel s přídavkem na obrábění | 10329 | 425.06 | Tloušťka -0,00 / +0,20 mm ¦ Šířka -0,00 / +0,40 mm ¦ Čtvercový průřez -0,00 / +0,20 mm ¦ Délka 500 mm -0,00 / +15,00 mm ¦ Tloušťka a šířka materiálu broušeno/jemně frézováno ¦ Oba konce řezány pilou ¦ Povrch max. Ra 3,2 µm | zušlechtěno na 950 - 1100 N/mm2 (325HB max) 33HRc
1.2312 | 40.4 | 505 | 1000 | Předopracovaná ocel s přídavkem na obrábění | 19323 | 795.17 | Tloušťka -0,00 / +0,20 mm ¦ Šířka -0,00 / +0,40 mm ¦ Čtvercový průřez -0,00 / +0,20 mm ¦ Délka 1000 mm +5,00 / +30,00 mm ¦ Tloušťka a šířka materiálu broušeno/jemně frézováno ¦ Oba konce řezány pilou ¦ Povrch max. Ra 3,2 µm | zušlechtěno na 950 - 1100 N/mm2 (325HB max) 33HRc
1.2312 | 46 | 95 | 95 | P-Desky (P-Platten) | 818 | 33.65 | Tloušťka +0,25 / +0,20 mm ¦ Šířka -0,00 / +0,10 mm ¦ Délka -0,00 / +0,10 mm (pro rozměry ≤ 496 mm) ¦ Tloušťka +0,35 / +0,30 mm ¦ Šířka -0,00 / +0,15 mm ¦ Délka -0,00 / +0,15 mm (pro rozměry > 496 mm ≤ 796 mm) ¦ Tloušťka podélně broušeno ¦ Šířka a délka jemně frézováno ¦ Kaleno a popuštěno na RM 950–1050 N/mm² (cca 28,5–32,0 HRC) ¦ Drsnost povrchu (Rz): max. 10 µm (tloušťka), resp. 25 µm (šířka) | zušlechtěno na 950 - 1050 N/mm2 28-32HRc
1.2312 | 46 | 100 | 130 | P-Desky (P-Platten) | 899 | 37.01 | Tloušťka +0,25 / +0,20 mm ¦ Šířka -0,00 / +0,10 mm ¦ Délka -0,00 / +0,10 mm (pro rozměry ≤ 496 mm) ¦ Tloušťka +0,35 / +0,30 mm ¦ Šířka -0,00 / +0,15 mm ¦ Délka -0,00 / +0,15 mm (pro rozměry > 496 mm ≤ 796 mm) ¦ Tloušťka podélně broušeno ¦ Šířka a délka jemně frézováno ¦ Kaleno a popuštěno na RM 950–1050 N/mm² (cca 28,5–32,0 HRC) ¦ Drsnost povrchu (Rz): max. 10 µm (tloušťka), resp. 25 µm (šířka) | zušlechtěno na 950 - 1050 N/mm2 28-32HRc
1.2312 | 46 | 126 | 126 | P-Desky (P-Platten) | 1309 | 53.88 | Tloušťka +0,25 / +0,20 mm ¦ Šířka -0,00 / +0,10 mm ¦ Délka -0,00 / +0,10 mm (pro rozměry ≤ 496 mm) ¦ Tloušťka +0,35 / +0,30 mm ¦ Šířka -0,00 / +0,15 mm ¦ Délka -0,00 / +0,15 mm (pro rozměry > 496 mm ≤ 796 mm) ¦ Tloušťka podélně broušeno ¦ Šířka a délka jemně frézováno ¦ Kaleno a popuštěno na RM 950–1050 N/mm² (cca 28,5–32,0 HRC) ¦ Drsnost povrchu (Rz): max. 10 µm (tloušťka), resp. 25 µm (šířka) | zušlechtěno na 950 - 1050 N/mm2 28-32HRc
1.2312 | 46 | 126 | 156 | P-Desky (P-Platten) | 1363 | 56.1 | Tloušťka +0,25 / +0,20 mm ¦ Šířka -0,00 / +0,10 mm ¦ Délka -0,00 / +0,10 mm (pro rozměry ≤ 496 mm) ¦ Tloušťka +0,35 / +0,30 mm ¦ Šířka -0,00 / +0,15 mm ¦ Délka -0,00 / +0,15 mm (pro rozměry > 496 mm ≤ 796 mm) ¦ Tloušťka podélně broušeno ¦ Šířka a délka jemně frézováno ¦ Kaleno a popuštěno na RM 950–1050 N/mm² (cca 28,5–32,0 HRC) ¦ Drsnost povrchu (Rz): max. 10 µm (tloušťka), resp. 25 µm (šířka) | zušlechtěno na 950 - 1050 N/mm2 28-32HRc
1.2312 | 46 | 156 | 156 | P-Desky (P-Platten) | 1445 | 59.48 | Tloušťka +0,25 / +0,20 mm ¦ Šířka -0,00 / +0,10 mm ¦ Délka -0,00 / +0,10 mm (pro rozměry ≤ 496 mm) ¦ Tloušťka +0,35 / +0,30 mm ¦ Šířka -0,00 / +0,15 mm ¦ Délka -0,00 / +0,15 mm (pro rozměry > 496 mm ≤ 796 mm) ¦ Tloušťka podélně broušeno ¦ Šířka a délka jemně frézováno ¦ Kaleno a popuštěno na RM 950–1050 N/mm² (cca 28,5–32,0 HRC) ¦ Drsnost povrchu (Rz): max. 10 µm (tloušťka), resp. 25 µm (šířka) | zušlechtěno na 950 - 1050 N/mm2 28-32HRc
1.2312 | 46 | 156 | 196 | P-Desky (P-Platten) | 1635 | 67.3 | Tloušťka +0,25 / +0,20 mm ¦ Šířka -0,00 / +0,10 mm ¦ Délka -0,00 / +0,10 mm (pro rozměry ≤ 496 mm) ¦ Tloušťka +0,35 / +0,30 mm ¦ Šířka -0,00 / +0,15 mm ¦ Délka -0,00 / +0,15 mm (pro rozměry > 496 mm ≤ 796 mm) ¦ Tloušťka podélně broušeno ¦ Šířka a délka jemně frézováno ¦ Kaleno a popuštěno na RM 950–1050 N/mm² (cca 28,5–32,0 HRC) ¦ Drsnost povrchu (Rz): max. 10 µm (tloušťka), resp. 25 µm (šířka) | zušlechtěno na 950 - 1050 N/mm2 28-32HRc
1.2312 | 46 | 156 | 246 | P-Desky (P-Platten) | 1935 | 79.64 | Tloušťka +0,25 / +0,20 mm ¦ Šířka -0,00 / +0,10 mm ¦ Délka -0,00 / +0,10 mm (pro rozměry ≤ 496 mm) ¦ Tloušťka +0,35 / +0,30 mm ¦ Šířka -0,00 / +0,15 mm ¦ Délka -0,00 / +0,15 mm (pro rozměry > 496 mm ≤ 796 mm) ¦ Tloušťka podélně broušeno ¦ Šířka a délka jemně frézováno ¦ Kaleno a popuštěno na RM 950–1050 N/mm² (cca 28,5–32,0 HRC) ¦ Drsnost povrchu (Rz): max. 10 µm (tloušťka), resp. 25 µm (šířka) | zušlechtěno na 950 - 1050 N/mm2 28-32HRc
1.2312 | 46 | 156 | 296 | P-Desky (P-Platten) | 2263 | 93.12 | Tloušťka +0,25 / +0,20 mm ¦ Šířka -0,00 / +0,10 mm ¦ Délka -0,00 / +0,10 mm (pro rozměry ≤ 496 mm) ¦ Tloušťka +0,35 / +0,30 mm ¦ Šířka -0,00 / +0,15 mm ¦ Délka -0,00 / +0,15 mm (pro rozměry > 496 mm ≤ 796 mm) ¦ Tloušťka podélně broušeno ¦ Šířka a délka jemně frézováno ¦ Kaleno a popuštěno na RM 950–1050 N/mm² (cca 28,5–32,0 HRC) ¦ Drsnost povrchu (Rz): max. 10 µm (tloušťka), resp. 25 µm (šířka) | zušlechtěno na 950 - 1050 N/mm2 28-32HRc
1.2312 | 46 | 156 | 346 | P-Desky (P-Platten) | 2807 | 115.52 | Tloušťka +0,25 / +0,20 mm ¦ Šířka -0,00 / +0,10 mm ¦ Délka -0,00 / +0,10 mm (pro rozměry ≤ 496 mm) ¦ Tloušťka +0,35 / +0,30 mm ¦ Šířka -0,00 / +0,15 mm ¦ Délka -0,00 / +0,15 mm (pro rozměry > 496 mm ≤ 796 mm) ¦ Tloušťka podélně broušeno ¦ Šířka a délka jemně frézováno ¦ Kaleno a popuštěno na RM 950–1050 N/mm² (cca 28,5–32,0 HRC) ¦ Drsnost povrchu (Rz): max. 10 µm (tloušťka), resp. 25 µm (šířka) | zušlechtěno na 950 - 1050 N/mm2 28-32HRc
1.2312 | 46 | 190 | 246 | P-Desky (P-Platten) | 2481 | 102.09 | Tloušťka +0,25 / +0,20 mm ¦ Šířka -0,00 / +0,10 mm ¦ Délka -0,00 / +0,10 mm (pro rozměry ≤ 496 mm) ¦ Tloušťka +0,35 / +0,30 mm ¦ Šířka -0,00 / +0,15 mm ¦ Délka -0,00 / +0,15 mm (pro rozměry > 496 mm ≤ 796 mm) ¦ Tloušťka podélně broušeno ¦ Šířka a délka jemně frézováno ¦ Kaleno a popuštěno na RM 950–1050 N/mm² (cca 28,5–32,0 HRC) ¦ Drsnost povrchu (Rz): max. 10 µm (tloušťka), resp. 25 µm (šířka) | zušlechtěno na 950 - 1050 N/mm2 28-32HRc
1.2312 | 46 | 196 | 196 | P-Desky (P-Platten) | 1935 | 79.64 | Tloušťka +0,25 / +0,20 mm ¦ Šířka -0,00 / +0,10 mm ¦ Délka -0,00 / +0,10 mm (pro rozměry ≤ 496 mm) ¦ Tloušťka +0,35 / +0,30 mm ¦ Šířka -0,00 / +0,15 mm ¦ Délka -0,00 / +0,15 mm (pro rozměry > 496 mm ≤ 796 mm) ¦ Tloušťka podélně broušeno ¦ Šířka a délka jemně frézováno ¦ Kaleno a popuštěno na RM 950–1050 N/mm² (cca 28,5–32,0 HRC) ¦ Drsnost povrchu (Rz): max. 10 µm (tloušťka), resp. 25 µm (šířka) | zušlechtěno na 950 - 1050 N/mm2 28-32HRc
1.2312 | 46 | 196 | 246 | P-Desky (P-Platten) | 2535 | 104.32 | Tloušťka +0,25 / +0,20 mm ¦ Šířka -0,00 / +0,10 mm ¦ Délka -0,00 / +0,10 mm (pro rozměry ≤ 496 mm) ¦ Tloušťka +0,35 / +0,30 mm ¦ Šířka -0,00 / +0,15 mm ¦ Délka -0,00 / +0,15 mm (pro rozměry > 496 mm ≤ 796 mm) ¦ Tloušťka podélně broušeno ¦ Šířka a délka jemně frézováno ¦ Kaleno a popuštěno na RM 950–1050 N/mm² (cca 28,5–32,0 HRC) ¦ Drsnost povrchu (Rz): max. 10 µm (tloušťka), resp. 25 µm (šířka) | zušlechtěno na 950 - 1050 N/mm2 28-32HRc
1.2312 | 46 | 196 | 296 | P-Desky (P-Platten) | 2699 | 111.06 | Tloušťka +0,25 / +0,20 mm ¦ Šířka -0,00 / +0,10 mm ¦ Délka -0,00 / +0,10 mm (pro rozměry ≤ 496 mm) ¦ Tloušťka +0,35 / +0,30 mm ¦ Šířka -0,00 / +0,15 mm ¦ Délka -0,00 / +0,15 mm (pro rozměry > 496 mm ≤ 796 mm) ¦ Tloušťka podélně broušeno ¦ Šířka a délka jemně frézováno ¦ Kaleno a popuštěno na RM 950–1050 N/mm² (cca 28,5–32,0 HRC) ¦ Drsnost povrchu (Rz): max. 10 µm (tloušťka), resp. 25 µm (šířka) | zušlechtěno na 950 - 1050 N/mm2 28-32HRc
1.2312 | 46 | 196 | 346 | P-Desky (P-Platten) | 3243 | 133.46 | Tloušťka +0,25 / +0,20 mm ¦ Šířka -0,00 / +0,10 mm ¦ Délka -0,00 / +0,10 mm (pro rozměry ≤ 496 mm) ¦ Tloušťka +0,35 / +0,30 mm ¦ Šířka -0,00 / +0,15 mm ¦ Délka -0,00 / +0,15 mm (pro rozměry > 496 mm ≤ 796 mm) ¦ Tloušťka podélně broušeno ¦ Šířka a délka jemně frézováno ¦ Kaleno a popuštěno na RM 950–1050 N/mm² (cca 28,5–32,0 HRC) ¦ Drsnost povrchu (Rz): max. 10 µm (tloušťka), resp. 25 µm (šířka) | zušlechtěno na 950 - 1050 N/mm2 28-32HRc
1.2312 | 46 | 196 | 396 | P-Desky (P-Platten) | 3571 | 146.94 | Tloušťka +0,25 / +0,20 mm ¦ Šířka -0,00 / +0,10 mm ¦ Délka -0,00 / +0,10 mm (pro rozměry ≤ 496 mm) ¦ Tloušťka +0,35 / +0,30 mm ¦ Šířka -0,00 / +0,15 mm ¦ Délka -0,00 / +0,15 mm (pro rozměry > 496 mm ≤ 796 mm) ¦ Tloušťka podélně broušeno ¦ Šířka a délka jemně frézováno ¦ Kaleno a popuštěno na RM 950–1050 N/mm² (cca 28,5–32,0 HRC) ¦ Drsnost povrchu (Rz): max. 10 µm (tloušťka), resp. 25 µm (šířka) | zušlechtěno na 950 - 1050 N/mm2 28-32HRc
1.2312 | 46 | 196 | 446 | P-Desky (P-Platten) | 4742 | 195.16 | Tloušťka +0,25 / +0,20 mm ¦ Šířka -0,00 / +0,10 mm ¦ Délka -0,00 / +0,10 mm (pro rozměry ≤ 496 mm) ¦ Tloušťka +0,35 / +0,30 mm ¦ Šířka -0,00 / +0,15 mm ¦ Délka -0,00 / +0,15 mm (pro rozměry > 496 mm ≤ 796 mm) ¦ Tloušťka podélně broušeno ¦ Šířka a délka jemně frézováno ¦ Kaleno a popuštěno na RM 950–1050 N/mm² (cca 28,5–32,0 HRC) ¦ Drsnost povrchu (Rz): max. 10 µm (tloušťka), resp. 25 µm (šířka) | zušlechtěno na 950 - 1050 N/mm2 28-32HRc
1.2312 | 46 | 216 | 246 | P-Desky (P-Platten) | 2617 | 107.69 | Tloušťka +0,25 / +0,20 mm ¦ Šířka -0,00 / +0,10 mm ¦ Délka -0,00 / +0,10 mm (pro rozměry ≤ 496 mm) ¦ Tloušťka +0,35 / +0,30 mm ¦ Šířka -0,00 / +0,15 mm ¦ Délka -0,00 / +0,15 mm (pro rozměry > 496 mm ≤ 796 mm) ¦ Tloušťka podélně broušeno ¦ Šířka a délka jemně frézováno ¦ Kaleno a popuštěno na RM 950–1050 N/mm² (cca 28,5–32,0 HRC) ¦ Drsnost povrchu (Rz): max. 10 µm (tloušťka), resp. 25 µm (šířka) | zušlechtěno na 950 - 1050 N/mm2 28-32HRc
1.2312 | 46 | 216 | 296 | P-Desky (P-Platten) | 2863 | 117.8 | Tloušťka +0,25 / +0,20 mm ¦ Šířka -0,00 / +0,10 mm ¦ Délka -0,00 / +0,10 mm (pro rozměry ≤ 496 mm) ¦ Tloušťka +0,35 / +0,30 mm ¦ Šířka -0,00 / +0,15 mm ¦ Délka -0,00 / +0,15 mm (pro rozměry > 496 mm ≤ 796 mm) ¦ Tloušťka podélně broušeno ¦ Šířka a délka jemně frézováno ¦ Kaleno a popuštěno na RM 950–1050 N/mm² (cca 28,5–32,0 HRC) ¦ Drsnost povrchu (Rz): max. 10 µm (tloušťka), resp. 25 µm (šířka) | zušlechtěno na 950 - 1050 N/mm2 28-32HRc
1.2312 | 46 | 218 | 246 | P-Desky (P-Platten) | 2699 | 111.06 | Tloušťka +0,25 / +0,20 mm ¦ Šířka -0,00 / +0,10 mm ¦ Délka -0,00 / +0,10 mm (pro rozměry ≤ 496 mm) ¦ Tloušťka +0,35 / +0,30 mm ¦ Šířka -0,00 / +0,15 mm ¦ Délka -0,00 / +0,15 mm (pro rozměry > 496 mm ≤ 796 mm) ¦ Tloušťka podélně broušeno ¦ Šířka a délka jemně frézováno ¦ Kaleno a popuštěno na RM 950–1050 N/mm² (cca 28,5–32,0 HRC) ¦ Drsnost povrchu (Rz): max. 10 µm (tloušťka), resp. 25 µm (šířka) | zušlechtěno na 950 - 1050 N/mm2 28-32HRc
1.2312 | 46 | 218 | 296 | P-Desky (P-Platten) | 2944 | 121.17 | Tloušťka +0,25 / +0,20 mm ¦ Šířka -0,00 / +0,10 mm ¦ Délka -0,00 / +0,10 mm (pro rozměry ≤ 496 mm) ¦ Tloušťka +0,35 / +0,30 mm ¦ Šířka -0,00 / +0,15 mm ¦ Délka -0,00 / +0,15 mm (pro rozměry > 496 mm ≤ 796 mm) ¦ Tloušťka podélně broušeno ¦ Šířka a délka jemně frézováno ¦ Kaleno a popuštěno na RM 950–1050 N/mm² (cca 28,5–32,0 HRC) ¦ Drsnost povrchu (Rz): max. 10 µm (tloušťka), resp. 25 µm (šířka) | zušlechtěno na 950 - 1050 N/mm2 28-32HRc
1.2312 | 46 | 246 | 246 | P-Desky (P-Platten) | 3162 | 130.14 | Tloušťka +0,25 / +0,20 mm ¦ Šířka -0,00 / +0,10 mm ¦ Délka -0,00 / +0,10 mm (pro rozměry ≤ 496 mm) ¦ Tloušťka +0,35 / +0,30 mm ¦ Šířka -0,00 / +0,15 mm ¦ Délka -0,00 / +0,15 mm (pro rozměry > 496 mm ≤ 796 mm) ¦ Tloušťka podélně broušeno ¦ Šířka a délka jemně frézováno ¦ Kaleno a popuštěno na RM 950–1050 N/mm² (cca 28,5–32,0 HRC) ¦ Drsnost povrchu (Rz): max. 10 µm (tloušťka), resp. 25 µm (šířka) | zušlechtěno na 950 - 1050 N/mm2 28-32HRc
1.2312 | 46 | 246 | 296 | P-Desky (P-Platten) | 3598 | 148.08 | Tloušťka +0,25 / +0,20 mm ¦ Šířka -0,00 / +0,10 mm ¦ Délka -0,00 / +0,10 mm (pro rozměry ≤ 496 mm) ¦ Tloušťka +0,35 / +0,30 mm ¦ Šířka -0,00 / +0,15 mm ¦ Délka -0,00 / +0,15 mm (pro rozměry > 496 mm ≤ 796 mm) ¦ Tloušťka podélně broušeno ¦ Šířka a délka jemně frézováno ¦ Kaleno a popuštěno na RM 950–1050 N/mm² (cca 28,5–32,0 HRC) ¦ Drsnost povrchu (Rz): max. 10 µm (tloušťka), resp. 25 µm (šířka) | zušlechtěno na 950 - 1050 N/mm2 28-32HRc
1.2312 | 46 | 246 | 346 | P-Desky (P-Platten) | 4034 | 166.02 | Tloušťka +0,25 / +0,20 mm ¦ Šířka -0,00 / +0,10 mm ¦ Délka -0,00 / +0,10 mm (pro rozměry ≤ 496 mm) ¦ Tloušťka +0,35 / +0,30 mm ¦ Šířka -0,00 / +0,15 mm ¦ Délka -0,00 / +0,15 mm (pro rozměry > 496 mm ≤ 796 mm) ¦ Tloušťka podélně broušeno ¦ Šířka a délka jemně frézováno ¦ Kaleno a popuštěno na RM 950–1050 N/mm² (cca 28,5–32,0 HRC) ¦ Drsnost povrchu (Rz): max. 10 µm (tloušťka), resp. 25 µm (šířka) | zušlechtěno na 950 - 1050 N/mm2 28-32HRc
1.2312 | 46 | 246 | 396 | P-Desky (P-Platten) | 4334 | 178.36 | Tloušťka +0,25 / +0,20 mm ¦ Šířka -0,00 / +0,10 mm ¦ Délka -0,00 / +0,10 mm (pro rozměry ≤ 496 mm) ¦ Tloušťka +0,35 / +0,30 mm ¦ Šířka -0,00 / +0,15 mm ¦ Délka -0,00 / +0,15 mm (pro rozměry > 496 mm ≤ 796 mm) ¦ Tloušťka podélně broušeno ¦ Šířka a délka jemně frézováno ¦ Kaleno a popuštěno na RM 950–1050 N/mm² (cca 28,5–32,0 HRC) ¦ Drsnost povrchu (Rz): max. 10 µm (tloušťka), resp. 25 µm (šířka) | zušlechtěno na 950 - 1050 N/mm2 28-32HRc
1.2312 | 46 | 246 | 446 | P-Desky (P-Platten) | 5042 | 207.5 | Tloušťka +0,25 / +0,20 mm ¦ Šířka -0,00 / +0,10 mm ¦ Délka -0,00 / +0,10 mm (pro rozměry ≤ 496 mm) ¦ Tloušťka +0,35 / +0,30 mm ¦ Šířka -0,00 / +0,15 mm ¦ Délka -0,00 / +0,15 mm (pro rozměry > 496 mm ≤ 796 mm) ¦ Tloušťka podélně broušeno ¦ Šířka a délka jemně frézováno ¦ Kaleno a popuštěno na RM 950–1050 N/mm² (cca 28,5–32,0 HRC) ¦ Drsnost povrchu (Rz): max. 10 µm (tloušťka), resp. 25 µm (šířka) | zušlechtěno na 950 - 1050 N/mm2 28-32HRc
1.2312 | 46 | 246 | 496 | P-Desky (P-Platten) | 5314 | 218.7 | Tloušťka +0,25 / +0,20 mm ¦ Šířka -0,00 / +0,10 mm ¦ Délka -0,00 / +0,10 mm (pro rozměry ≤ 496 mm) ¦ Tloušťka +0,35 / +0,30 mm ¦ Šířka -0,00 / +0,15 mm ¦ Délka -0,00 / +0,15 mm (pro rozměry > 496 mm ≤ 796 mm) ¦ Tloušťka podélně broušeno ¦ Šířka a délka jemně frézováno ¦ Kaleno a popuštěno na RM 950–1050 N/mm² (cca 28,5–32,0 HRC) ¦ Drsnost povrchu (Rz): max. 10 µm (tloušťka), resp. 25 µm (šířka) | zušlechtěno na 950 - 1050 N/mm2 28-32HRc
1.2312 | 46 | 296 | 296 | P-Desky (P-Platten) | 3952 | 162.65 | Tloušťka +0,25 / +0,20 mm ¦ Šířka -0,00 / +0,10 mm ¦ Délka -0,00 / +0,10 mm (pro rozměry ≤ 496 mm) ¦ Tloušťka +0,35 / +0,30 mm ¦ Šířka -0,00 / +0,15 mm ¦ Délka -0,00 / +0,15 mm (pro rozměry > 496 mm ≤ 796 mm) ¦ Tloušťka podélně broušeno ¦ Šířka a délka jemně frézováno ¦ Kaleno a popuštěno na RM 950–1050 N/mm² (cca 28,5–32,0 HRC) ¦ Drsnost povrchu (Rz): max. 10 µm (tloušťka), resp. 25 µm (šířka) | zušlechtěno na 950 - 1050 N/mm2 28-32HRc
1.2312 | 46 | 296 | 346 | P-Desky (P-Platten) | 4470 | 183.96 | Tloušťka +0,25 / +0,20 mm ¦ Šířka -0,00 / +0,10 mm ¦ Délka -0,00 / +0,10 mm (pro rozměry ≤ 496 mm) ¦ Tloušťka +0,35 / +0,30 mm ¦ Šířka -0,00 / +0,15 mm ¦ Délka -0,00 / +0,15 mm (pro rozměry > 496 mm ≤ 796 mm) ¦ Tloušťka podélně broušeno ¦ Šířka a délka jemně frézováno ¦ Kaleno a popuštěno na RM 950–1050 N/mm² (cca 28,5–32,0 HRC) ¦ Drsnost povrchu (Rz): max. 10 µm (tloušťka), resp. 25 µm (šířka) | zušlechtěno na 950 - 1050 N/mm2 28-32HRc
1.2312 | 46 | 296 | 396 | P-Desky (P-Platten) | 4797 | 197.4 | Tloušťka +0,25 / +0,20 mm ¦ Šířka -0,00 / +0,10 mm ¦ Délka -0,00 / +0,10 mm (pro rozměry ≤ 496 mm) ¦ Tloušťka +0,35 / +0,30 mm ¦ Šířka -0,00 / +0,15 mm ¦ Délka -0,00 / +0,15 mm (pro rozměry > 496 mm ≤ 796 mm) ¦ Tloušťka podélně broušeno ¦ Šířka a délka jemně frézováno ¦ Kaleno a popuštěno na RM 950–1050 N/mm² (cca 28,5–32,0 HRC) ¦ Drsnost povrchu (Rz): max. 10 µm (tloušťka), resp. 25 µm (šířka) | zušlechtěno na 950 - 1050 N/mm2 28-32HRc
1.2312 | 46 | 296 | 446 | P-Desky (P-Platten) | 5396 | 222.08 | Tloušťka +0,25 / +0,20 mm ¦ Šířka -0,00 / +0,10 mm ¦ Délka -0,00 / +0,10 mm (pro rozměry ≤ 496 mm) ¦ Tloušťka +0,35 / +0,30 mm ¦ Šířka -0,00 / +0,15 mm ¦ Délka -0,00 / +0,15 mm (pro rozměry > 496 mm ≤ 796 mm) ¦ Tloušťka podélně broušeno ¦ Šířka a délka jemně frézováno ¦ Kaleno a popuštěno na RM 950–1050 N/mm² (cca 28,5–32,0 HRC) ¦ Drsnost povrchu (Rz): max. 10 µm (tloušťka), resp. 25 µm (šířka) | zušlechtěno na 950 - 1050 N/mm2 28-32HRc
1.2312 | 46 | 296 | 596 | P-Desky (P-Platten) | 6596 | 271.44 | Tloušťka +0,25 / +0,20 mm ¦ Šířka -0,00 / +0,10 mm ¦ Délka -0,00 / +0,10 mm (pro rozměry ≤ 496 mm) ¦ Tloušťka +0,35 / +0,30 mm ¦ Šířka -0,00 / +0,15 mm ¦ Délka -0,00 / +0,15 mm (pro rozměry > 496 mm ≤ 796 mm) ¦ Tloušťka podélně broušeno ¦ Šířka a délka jemně frézováno ¦ Kaleno a popuštěno na RM 950–1050 N/mm² (cca 28,5–32,0 HRC) ¦ Drsnost povrchu (Rz): max. 10 µm (tloušťka), resp. 25 µm (šířka) | zušlechtěno na 950 - 1050 N/mm2 28-32HRc
1.2312 | 46 | 296 | 646 | P-Desky (P-Platten) | 7196 | 296.12 | Tloušťka +0,25 / +0,20 mm ¦ Šířka -0,00 / +0,10 mm ¦ Délka -0,00 / +0,10 mm (pro rozměry ≤ 496 mm) ¦ Tloušťka +0,35 / +0,30 mm ¦ Šířka -0,00 / +0,15 mm ¦ Délka -0,00 / +0,15 mm (pro rozměry > 496 mm ≤ 796 mm) ¦ Tloušťka podélně broušeno ¦ Šířka a délka jemně frézováno ¦ Kaleno a popuštěno na RM 950–1050 N/mm² (cca 28,5–32,0 HRC) ¦ Drsnost povrchu (Rz): max. 10 µm (tloušťka), resp. 25 µm (šířka) | zušlechtěno na 950 - 1050 N/mm2 28-32HRc
1.2312 | 46 | 346 | 346 | P-Desky (P-Platten) | 5314 | 218.7 | Tloušťka +0,25 / +0,20 mm ¦ Šířka -0,00 / +0,10 mm ¦ Délka -0,00 / +0,10 mm (pro rozměry ≤ 496 mm) ¦ Tloušťka +0,35 / +0,30 mm ¦ Šířka -0,00 / +0,15 mm ¦ Délka -0,00 / +0,15 mm (pro rozměry > 496 mm ≤ 796 mm) ¦ Tloušťka podélně broušeno ¦ Šířka a délka jemně frézováno ¦ Kaleno a popuštěno na RM 950–1050 N/mm² (cca 28,5–32,0 HRC) ¦ Drsnost povrchu (Rz): max. 10 µm (tloušťka), resp. 25 µm (šířka) | zušlechtěno na 950 - 1050 N/mm2 28-32HRc
1.2312 | 46 | 346 | 396 | P-Desky (P-Platten) | 5832 | 240.01 | Tloušťka +0,25 / +0,20 mm ¦ Šířka -0,00 / +0,10 mm ¦ Délka -0,00 / +0,10 mm (pro rozměry ≤ 496 mm) ¦ Tloušťka +0,35 / +0,30 mm ¦ Šířka -0,00 / +0,15 mm ¦ Délka -0,00 / +0,15 mm (pro rozměry > 496 mm ≤ 796 mm) ¦ Tloušťka podélně broušeno ¦ Šířka a délka jemně frézováno ¦ Kaleno a popuštěno na RM 950–1050 N/mm² (cca 28,5–32,0 HRC) ¦ Drsnost povrchu (Rz): max. 10 µm (tloušťka), resp. 25 µm (šířka) | zušlechtěno na 950 - 1050 N/mm2 28-32HRc
1.2312 | 46 | 346 | 446 | P-Desky (P-Platten) | 6078 | 250.12 | Tloušťka +0,25 / +0,20 mm ¦ Šířka -0,00 / +0,10 mm ¦ Délka -0,00 / +0,10 mm (pro rozměry ≤ 496 mm) ¦ Tloušťka +0,35 / +0,30 mm ¦ Šířka -0,00 / +0,15 mm ¦ Délka -0,00 / +0,15 mm (pro rozměry > 496 mm ≤ 796 mm) ¦ Tloušťka podélně broušeno ¦ Šířka a délka jemně frézováno ¦ Kaleno a popuštěno na RM 950–1050 N/mm² (cca 28,5–32,0 HRC) ¦ Drsnost povrchu (Rz): max. 10 µm (tloušťka), resp. 25 µm (šířka) | zušlechtěno na 950 - 1050 N/mm2 28-32HRc
1.2312 | 46 | 346 | 496 | P-Desky (P-Platten) | 6460 | 265.84 | Tloušťka +0,25 / +0,20 mm ¦ Šířka -0,00 / +0,10 mm ¦ Délka -0,00 / +0,10 mm (pro rozměry ≤ 496 mm) ¦ Tloušťka +0,35 / +0,30 mm ¦ Šířka -0,00 / +0,15 mm ¦ Délka -0,00 / +0,15 mm (pro rozměry > 496 mm ≤ 796 mm) ¦ Tloušťka podélně broušeno ¦ Šířka a délka jemně frézováno ¦ Kaleno a popuštěno na RM 950–1050 N/mm² (cca 28,5–32,0 HRC) ¦ Drsnost povrchu (Rz): max. 10 µm (tloušťka), resp. 25 µm (šířka) | zušlechtěno na 950 - 1050 N/mm2 28-32HRc
1.2312 | 46 | 346 | 546 | P-Desky (P-Platten) | 7032 | 289.37 | Tloušťka +0,25 / +0,20 mm ¦ Šířka -0,00 / +0,10 mm ¦ Délka -0,00 / +0,10 mm (pro rozměry ≤ 496 mm) ¦ Tloušťka +0,35 / +0,30 mm ¦ Šířka -0,00 / +0,15 mm ¦ Délka -0,00 / +0,15 mm (pro rozměry > 496 mm ≤ 796 mm) ¦ Tloušťka podélně broušeno ¦ Šířka a délka jemně frézováno ¦ Kaleno a popuštěno na RM 950–1050 N/mm² (cca 28,5–32,0 HRC) ¦ Drsnost povrchu (Rz): max. 10 µm (tloušťka), resp. 25 µm (šířka) | zušlechtěno na 950 - 1050 N/mm2 28-32HRc
1.2312 | 46 | 396 | 396 | P-Desky (P-Platten) | 6078 | 250.12 | Tloušťka +0,25 / +0,20 mm ¦ Šířka -0,00 / +0,10 mm ¦ Délka -0,00 / +0,10 mm (pro rozměry ≤ 496 mm) ¦ Tloušťka +0,35 / +0,30 mm ¦ Šířka -0,00 / +0,15 mm ¦ Délka -0,00 / +0,15 mm (pro rozměry > 496 mm ≤ 796 mm) ¦ Tloušťka podélně broušeno ¦ Šířka a délka jemně frézováno ¦ Kaleno a popuštěno na RM 950–1050 N/mm² (cca 28,5–32,0 HRC) ¦ Drsnost povrchu (Rz): max. 10 µm (tloušťka), resp. 25 µm (šířka) | zušlechtěno na 950 - 1050 N/mm2 28-32HRc
1.2312 | 46 | 396 | 446 | P-Desky (P-Platten) | 6760 | 278.17 | Tloušťka +0,25 / +0,20 mm ¦ Šířka -0,00 / +0,10 mm ¦ Délka -0,00 / +0,10 mm (pro rozměry ≤ 496 mm) ¦ Tloušťka +0,35 / +0,30 mm ¦ Šířka -0,00 / +0,15 mm ¦ Délka -0,00 / +0,15 mm (pro rozměry > 496 mm ≤ 796 mm) ¦ Tloušťka podélně broušeno ¦ Šířka a délka jemně frézováno ¦ Kaleno a popuštěno na RM 950–1050 N/mm² (cca 28,5–32,0 HRC) ¦ Drsnost povrchu (Rz): max. 10 µm (tloušťka), resp. 25 µm (šířka) | zušlechtěno na 950 - 1050 N/mm2 28-32HRc
1.2312 | 46 | 396 | 496 | P-Desky (P-Platten) | 7414 | 305.09 | Tloušťka +0,25 / +0,20 mm ¦ Šířka -0,00 / +0,10 mm ¦ Délka -0,00 / +0,10 mm (pro rozměry ≤ 496 mm) ¦ Tloušťka +0,35 / +0,30 mm ¦ Šířka -0,00 / +0,15 mm ¦ Délka -0,00 / +0,15 mm (pro rozměry > 496 mm ≤ 796 mm) ¦ Tloušťka podélně broušeno ¦ Šířka a délka jemně frézováno ¦ Kaleno a popuštěno na RM 950–1050 N/mm² (cca 28,5–32,0 HRC) ¦ Drsnost povrchu (Rz): max. 10 µm (tloušťka), resp. 25 µm (šířka) | zušlechtěno na 950 - 1050 N/mm2 28-32HRc
1.2312 | 46 | 396 | 646 | P-Desky (P-Platten) | 9049 | 372.38 | Tloušťka +0,25 / +0,20 mm ¦ Šířka -0,00 / +0,10 mm ¦ Délka -0,00 / +0,10 mm (pro rozměry ≤ 496 mm) ¦ Tloušťka +0,35 / +0,30 mm ¦ Šířka -0,00 / +0,15 mm ¦ Délka -0,00 / +0,15 mm (pro rozměry > 496 mm ≤ 796 mm) ¦ Tloušťka podélně broušeno ¦ Šířka a délka jemně frézováno ¦ Kaleno a popuštěno na RM 950–1050 N/mm² (cca 28,5–32,0 HRC) ¦ Drsnost povrchu (Rz): max. 10 µm (tloušťka), resp. 25 µm (šířka) | zušlechtěno na 950 - 1050 N/mm2 28-32HRc
1.2312 | 46 | 446 | 446 | P-Desky (P-Platten) | 7440 | 306.17 | Tloušťka +0,25 / +0,20 mm ¦ Šířka -0,00 / +0,10 mm ¦ Délka -0,00 / +0,10 mm (pro rozměry ≤ 496 mm) ¦ Tloušťka +0,35 / +0,30 mm ¦ Šířka -0,00 / +0,15 mm ¦ Délka -0,00 / +0,15 mm (pro rozměry > 496 mm ≤ 796 mm) ¦ Tloušťka podélně broušeno ¦ Šířka a délka jemně frézováno ¦ Kaleno a popuštěno na RM 950–1050 N/mm² (cca 28,5–32,0 HRC) ¦ Drsnost povrchu (Rz): max. 10 µm (tloušťka), resp. 25 µm (šířka) | zušlechtěno na 950 - 1050 N/mm2 28-32HRc
1.2312 | 46 | 446 | 496 | P-Desky (P-Platten) | 8967 | 369.01 | Tloušťka +0,25 / +0,20 mm ¦ Šířka -0,00 / +0,10 mm ¦ Délka -0,00 / +0,10 mm (pro rozměry ≤ 496 mm) ¦ Tloušťka +0,35 / +0,30 mm ¦ Šířka -0,00 / +0,15 mm ¦ Délka -0,00 / +0,15 mm (pro rozměry > 496 mm ≤ 796 mm) ¦ Tloušťka podélně broušeno ¦ Šířka a délka jemně frézováno ¦ Kaleno a popuštěno na RM 950–1050 N/mm² (cca 28,5–32,0 HRC) ¦ Drsnost povrchu (Rz): max. 10 µm (tloušťka), resp. 25 µm (šířka) | zušlechtěno na 950 - 1050 N/mm2 28-32HRc
1.2312 | 46 | 446 | 596 | P-Desky (P-Platten) | 9511 | 391.41 | Tloušťka +0,25 / +0,20 mm ¦ Šířka -0,00 / +0,10 mm ¦ Délka -0,00 / +0,10 mm (pro rozměry ≤ 496 mm) ¦ Tloušťka +0,35 / +0,30 mm ¦ Šířka -0,00 / +0,15 mm ¦ Délka -0,00 / +0,15 mm (pro rozměry > 496 mm ≤ 796 mm) ¦ Tloušťka podélně broušeno ¦ Šířka a délka jemně frézováno ¦ Kaleno a popuštěno na RM 950–1050 N/mm² (cca 28,5–32,0 HRC) ¦ Drsnost povrchu (Rz): max. 10 µm (tloušťka), resp. 25 µm (šířka) | zušlechtěno na 950 - 1050 N/mm2 28-32HRc
1.2312 | 46 | 496 | 496 | P-Desky (P-Platten) | 9349 | 384.73 | Tloušťka +0,25 / +0,20 mm ¦ Šířka -0,00 / +0,10 mm ¦ Délka -0,00 / +0,10 mm (pro rozměry ≤ 496 mm) ¦ Tloušťka +0,35 / +0,30 mm ¦ Šířka -0,00 / +0,15 mm ¦ Délka -0,00 / +0,15 mm (pro rozměry > 496 mm ≤ 796 mm) ¦ Tloušťka podélně broušeno ¦ Šířka a délka jemně frézováno ¦ Kaleno a popuštěno na RM 950–1050 N/mm² (cca 28,5–32,0 HRC) ¦ Drsnost povrchu (Rz): max. 10 µm (tloušťka), resp. 25 µm (šířka) | zušlechtěno na 950 - 1050 N/mm2 28-32HRc
1.2312 | 46 | 496 | 546 | P-Desky (P-Platten) | 10411 | 428.44 | Tloušťka +0,25 / +0,20 mm ¦ Šířka -0,00 / +0,10 mm ¦ Délka -0,00 / +0,10 mm (pro rozměry ≤ 496 mm) ¦ Tloušťka +0,35 / +0,30 mm ¦ Šířka -0,00 / +0,15 mm ¦ Délka -0,00 / +0,15 mm (pro rozměry > 496 mm ≤ 796 mm) ¦ Tloušťka podélně broušeno ¦ Šířka a délka jemně frézováno ¦ Kaleno a popuštěno na RM 950–1050 N/mm² (cca 28,5–32,0 HRC) ¦ Drsnost povrchu (Rz): max. 10 µm (tloušťka), resp. 25 µm (šířka) | zušlechtěno na 950 - 1050 N/mm2 28-32HRc
1.2312 | 46 | 496 | 596 | P-Desky (P-Platten) | 10929 | 449.74 | Tloušťka +0,25 / +0,20 mm ¦ Šířka -0,00 / +0,10 mm ¦ Délka -0,00 / +0,10 mm (pro rozměry ≤ 496 mm) ¦ Tloušťka +0,35 / +0,30 mm ¦ Šířka -0,00 / +0,15 mm ¦ Délka -0,00 / +0,15 mm (pro rozměry > 496 mm ≤ 796 mm) ¦ Tloušťka podélně broušeno ¦ Šířka a délka jemně frézováno ¦ Kaleno a popuštěno na RM 950–1050 N/mm² (cca 28,5–32,0 HRC) ¦ Drsnost povrchu (Rz): max. 10 µm (tloušťka), resp. 25 µm (šířka) | zušlechtěno na 950 - 1050 N/mm2 28-32HRc
1.2312 | 46 | 496 | 646 | P-Desky (P-Platten) | 11692 | 481.17 | Tloušťka +0,25 / +0,20 mm ¦ Šířka -0,00 / +0,10 mm ¦ Délka -0,00 / +0,10 mm (pro rozměry ≤ 496 mm) ¦ Tloušťka +0,35 / +0,30 mm ¦ Šířka -0,00 / +0,15 mm ¦ Délka -0,00 / +0,15 mm (pro rozměry > 496 mm ≤ 796 mm) ¦ Tloušťka podélně broušeno ¦ Šířka a délka jemně frézováno ¦ Kaleno a popuštěno na RM 950–1050 N/mm² (cca 28,5–32,0 HRC) ¦ Drsnost povrchu (Rz): max. 10 µm (tloušťka), resp. 25 µm (šířka) | zušlechtěno na 950 - 1050 N/mm2 28-32HRc
1.2312 | 46 | 496 | 696 | P-Desky (P-Platten) | 12482 | 513.68 | Tloušťka +0,25 / +0,20 mm ¦ Šířka -0,00 / +0,10 mm ¦ Délka -0,00 / +0,10 mm (pro rozměry ≤ 496 mm) ¦ Tloušťka +0,35 / +0,30 mm ¦ Šířka -0,00 / +0,15 mm ¦ Délka -0,00 / +0,15 mm (pro rozměry > 496 mm ≤ 796 mm) ¦ Tloušťka podélně broušeno ¦ Šířka a délka jemně frézováno ¦ Kaleno a popuštěno na RM 950–1050 N/mm² (cca 28,5–32,0 HRC) ¦ Drsnost povrchu (Rz): max. 10 µm (tloušťka), resp. 25 µm (šířka) | zušlechtěno na 950 - 1050 N/mm2 28-32HRc
1.2312 | 46 | 546 | 546 | P-Desky (P-Platten) | 11011 | 453.12 | Tloušťka +0,25 / +0,20 mm ¦ Šířka -0,00 / +0,10 mm ¦ Délka -0,00 / +0,10 mm (pro rozměry ≤ 496 mm) ¦ Tloušťka +0,35 / +0,30 mm ¦ Šířka -0,00 / +0,15 mm ¦ Délka -0,00 / +0,15 mm (pro rozměry > 496 mm ≤ 796 mm) ¦ Tloušťka podélně broušeno ¦ Šířka a délka jemně frézováno ¦ Kaleno a popuštěno na RM 950–1050 N/mm² (cca 28,5–32,0 HRC) ¦ Drsnost povrchu (Rz): max. 10 µm (tloušťka), resp. 25 µm (šířka) | zušlechtěno na 950 - 1050 N/mm2 28-32HRc
1.2312 | 46 | 546 | 696 | P-Desky (P-Platten) | 12728 | 523.78 | Tloušťka +0,25 / +0,20 mm ¦ Šířka -0,00 / +0,10 mm ¦ Délka -0,00 / +0,10 mm (pro rozměry ≤ 496 mm) ¦ Tloušťka +0,35 / +0,30 mm ¦ Šířka -0,00 / +0,15 mm ¦ Délka -0,00 / +0,15 mm (pro rozměry > 496 mm ≤ 796 mm) ¦ Tloušťka podélně broušeno ¦ Šířka a délka jemně frézováno ¦ Kaleno a popuštěno na RM 950–1050 N/mm² (cca 28,5–32,0 HRC) ¦ Drsnost povrchu (Rz): max. 10 µm (tloušťka), resp. 25 µm (šířka) | zušlechtěno na 950 - 1050 N/mm2 28-32HRc
1.2312 | 46 | 596 | 596 | P-Desky (P-Platten) | 11556 | 475.57 | Tloušťka +0,25 / +0,20 mm ¦ Šířka -0,00 / +0,10 mm ¦ Délka -0,00 / +0,10 mm (pro rozměry ≤ 496 mm) ¦ Tloušťka +0,35 / +0,30 mm ¦ Šířka -0,00 / +0,15 mm ¦ Délka -0,00 / +0,15 mm (pro rozměry > 496 mm ≤ 796 mm) ¦ Tloušťka podélně broušeno ¦ Šířka a délka jemně frézováno ¦ Kaleno a popuštěno na RM 950–1050 N/mm² (cca 28,5–32,0 HRC) ¦ Drsnost povrchu (Rz): max. 10 µm (tloušťka), resp. 25 µm (šířka) | zušlechtěno na 950 - 1050 N/mm2 28-32HRc
1.2312 | 46 | 646 | 646 | P-Desky (P-Platten) | 13110 | 539.5 | Tloušťka +0,25 / +0,20 mm ¦ Šířka -0,00 / +0,10 mm ¦ Délka -0,00 / +0,10 mm (pro rozměry ≤ 496 mm) ¦ Tloušťka +0,35 / +0,30 mm ¦ Šířka -0,00 / +0,15 mm ¦ Délka -0,00 / +0,15 mm (pro rozměry > 496 mm ≤ 796 mm) ¦ Tloušťka podélně broušeno ¦ Šířka a délka jemně frézováno ¦ Kaleno a popuštěno na RM 950–1050 N/mm² (cca 28,5–32,0 HRC) ¦ Drsnost povrchu (Rz): max. 10 µm (tloušťka), resp. 25 µm (šířka) | zušlechtěno na 950 - 1050 N/mm2 28-32HRc
1.2312 | 46.4 | 100.4 | 500 | Předopracovaná ocel s přídavkem na obrábění | 2753 | 113.29 | Tloušťka -0,00 / +0,20 mm ¦ Šířka -0,00 / +0,40 mm ¦ Čtvercový průřez -0,00 / +0,20 mm ¦ Délka 500 mm -0,00 / +15,00 mm ¦ Tloušťka a šířka materiálu broušeno/jemně frézováno ¦ Oba konce řezány pilou ¦ Povrch max. Ra 3,2 µm | zušlechtěno na 950 - 1100 N/mm2 (325HB max) 33HRc
1.2312 | 46.4 | 100.4 | 1000 | Předopracovaná ocel s přídavkem na obrábění | 5152 | 212.01 | Tloušťka -0,00 / +0,20 mm ¦ Šířka -0,00 / +0,40 mm ¦ Čtvercový průřez -0,00 / +0,20 mm ¦ Délka 1000 mm +5,00 / +30,00 mm ¦ Tloušťka a šířka materiálu broušeno/jemně frézováno ¦ Oba konce řezány pilou ¦ Povrch max. Ra 3,2 µm | zušlechtěno na 950 - 1100 N/mm2 (325HB max) 33HRc
1.2312 | 46.4 | 156.4 | 500 | Předopracovaná ocel s přídavkem na obrábění | 4252 | 175 | Tloušťka -0,00 / +0,20 mm ¦ Šířka -0,00 / +0,40 mm ¦ Čtvercový průřez -0,00 / +0,20 mm ¦ Délka 500 mm -0,00 / +15,00 mm ¦ Tloušťka a šířka materiálu broušeno/jemně frézováno ¦ Oba konce řezány pilou ¦ Povrch max. Ra 3,2 µm | zušlechtěno na 950 - 1100 N/mm2 (325HB max) 33HRc
1.2312 | 46.4 | 156.4 | 1000 | Předopracovaná ocel s přídavkem na obrábění | 7958 | 327.48 | Tloušťka -0,00 / +0,20 mm ¦ Šířka -0,00 / +0,40 mm ¦ Čtvercový průřez -0,00 / +0,20 mm ¦ Délka 1000 mm +5,00 / +30,00 mm ¦ Tloušťka a šířka materiálu broušeno/jemně frézováno ¦ Oba konce řezány pilou ¦ Povrch max. Ra 3,2 µm | zušlechtěno na 950 - 1100 N/mm2 (325HB max) 33HRc
1.2312 | 46.4 | 196.4 | 500 | Předopracovaná ocel s přídavkem na obrábění | 5424 | 223.21 | Tloušťka -0,00 / +0,20 mm ¦ Šířka -0,00 / +0,40 mm ¦ Čtvercový průřez -0,00 / +0,20 mm ¦ Délka 500 mm -0,00 / +15,00 mm ¦ Tloušťka a šířka materiálu broušeno/jemně frézováno ¦ Oba konce řezány pilou ¦ Povrch max. Ra 3,2 µm | zušlechtěno na 950 - 1100 N/mm2 (325HB max) 33HRc
1.2312 | 46.4 | 196.4 | 1000 | Předopracovaná ocel s přídavkem na obrábění | 10139 | 417.24 | Tloušťka -0,00 / +0,20 mm ¦ Šířka -0,00 / +0,40 mm ¦ Čtvercový průřez -0,00 / +0,20 mm ¦ Délka 1000 mm +5,00 / +30,00 mm ¦ Tloušťka a šířka materiálu broušeno/jemně frézováno ¦ Oba konce řezány pilou ¦ Povrch max. Ra 3,2 µm | zušlechtěno na 950 - 1100 N/mm2 (325HB max) 33HRc
1.2312 | 46.4 | 246.4 | 500 | Předopracovaná ocel s přídavkem na obrábění | 6596 | 271.44 | Tloušťka -0,00 / +0,20 mm ¦ Šířka -0,00 / +0,40 mm ¦ Čtvercový průřez -0,00 / +0,20 mm ¦ Délka 500 mm -0,00 / +15,00 mm ¦ Tloušťka a šířka materiálu broušeno/jemně frézováno ¦ Oba konce řezány pilou ¦ Povrch max. Ra 3,2 µm | zušlechtěno na 950 - 1100 N/mm2 (325HB max) 33HRc
1.2312 | 46.4 | 246.4 | 1000 | Předopracovaná ocel s přídavkem na obrábění | 12346 | 508.08 | Tloušťka -0,00 / +0,20 mm ¦ Šířka -0,00 / +0,40 mm ¦ Čtvercový průřez -0,00 / +0,20 mm ¦ Délka 1000 mm +5,00 / +30,00 mm ¦ Tloušťka a šířka materiálu broušeno/jemně frézováno ¦ Oba konce řezány pilou ¦ Povrch max. Ra 3,2 µm | zušlechtěno na 950 - 1100 N/mm2 (325HB max) 33HRc
1.2312 | 46.4 | 296.4 | 500 | Předopracovaná ocel s přídavkem na obrábění | 7304 | 300.57 | Tloušťka -0,00 / +0,20 mm ¦ Šířka -0,00 / +0,40 mm ¦ Čtvercový průřez -0,00 / +0,20 mm ¦ Délka 500 mm -0,00 / +15,00 mm ¦ Tloušťka a šířka materiálu broušeno/jemně frézováno ¦ Oba konce řezány pilou ¦ Povrch max. Ra 3,2 µm | zušlechtěno na 950 - 1100 N/mm2 (325HB max) 33HRc
1.2312 | 46.4 | 296.4 | 1000 | Předopracovaná ocel s přídavkem na obrábění | 13654 | 561.9 | Tloušťka -0,00 / +0,20 mm ¦ Šířka -0,00 / +0,40 mm ¦ Čtvercový průřez -0,00 / +0,20 mm ¦ Délka 1000 mm +5,00 / +30,00 mm ¦ Tloušťka a šířka materiálu broušeno/jemně frézováno ¦ Oba konce řezány pilou ¦ Povrch max. Ra 3,2 µm | zušlechtěno na 950 - 1100 N/mm2 (325HB max) 33HRc
1.2312 | 46.4 | 396.4 | 500 | Předopracovaná ocel s přídavkem na obrábění | 9457 | 389.18 | Tloušťka -0,00 / +0,20 mm ¦ Šířka -0,00 / +0,40 mm ¦ Čtvercový průřez -0,00 / +0,20 mm ¦ Délka 500 mm -0,00 / +15,00 mm ¦ Tloušťka a šířka materiálu broušeno/jemně frézováno ¦ Oba konce řezány pilou ¦ Povrch max. Ra 3,2 µm | zušlechtěno na 950 - 1100 N/mm2 (325HB max) 33HRc
1.2312 | 46.4 | 396.4 | 1000 | Předopracovaná ocel s přídavkem na obrábění | 17633 | 725.64 | Tloušťka -0,00 / +0,20 mm ¦ Šířka -0,00 / +0,40 mm ¦ Čtvercový průřez -0,00 / +0,20 mm ¦ Délka 1000 mm +5,00 / +30,00 mm ¦ Tloušťka a šířka materiálu broušeno/jemně frézováno ¦ Oba konce řezány pilou ¦ Povrch max. Ra 3,2 µm | zušlechtěno na 950 - 1100 N/mm2 (325HB max) 33HRc
1.2312 | 46.4 | 505 | 500 | Předopracovaná ocel s přídavkem na obrábění | 11093 | 456.49 | Tloušťka -0,00 / +0,20 mm ¦ Šířka -0,00 / +0,40 mm ¦ Čtvercový průřez -0,00 / +0,20 mm ¦ Délka 500 mm -0,00 / +15,00 mm ¦ Tloušťka a šířka materiálu broušeno/jemně frézováno ¦ Oba konce řezány pilou ¦ Povrch max. Ra 3,2 µm | zušlechtěno na 950 - 1100 N/mm2 (325HB max) 33HRc
1.2312 | 46.4 | 505 | 1000 | Předopracovaná ocel s přídavkem na obrábění | 20740 | 853.5 | Tloušťka -0,00 / +0,20 mm ¦ Šířka -0,00 / +0,40 mm ¦ Čtvercový průřez -0,00 / +0,20 mm ¦ Délka 1000 mm +5,00 / +30,00 mm ¦ Tloušťka a šířka materiálu broušeno/jemně frézováno ¦ Oba konce řezány pilou ¦ Povrch max. Ra 3,2 µm | zušlechtěno na 950 - 1100 N/mm2 (325HB max) 33HRc
1.2312 | 50.4 | 50.4 | 500 | Předopracovaná ocel s přídavkem na obrábění | 1745 | 71.81 | Tloušťka -0,00 / +0,20 mm ¦ Šířka -0,00 / +0,40 mm ¦ Čtvercový průřez -0,00 / +0,20 mm ¦ Délka 500 mm -0,00 / +15,00 mm ¦ Tloušťka a šířka materiálu broušeno/jemně frézováno ¦ Oba konce řezány pilou ¦ Povrch max. Ra 3,2 µm | zušlechtěno na 950 - 1100 N/mm2 (325HB max) 33HRc
1.2312 | 50.4 | 50.4 | 1000 | Předopracovaná ocel s přídavkem na obrábění | 3243 | 133.46 | Tloušťka -0,00 / +0,20 mm ¦ Šířka -0,00 / +0,40 mm ¦ Čtvercový průřez -0,00 / +0,20 mm ¦ Délka 1000 mm +5,00 / +30,00 mm ¦ Tloušťka a šířka materiálu broušeno/jemně frézováno ¦ Oba konce řezány pilou ¦ Povrch max. Ra 3,2 µm | zušlechtěno na 950 - 1100 N/mm2 (325HB max) 33HRc
1.2312 | 50.4 | 60.4 | 500 | Předopracovaná ocel s přídavkem na obrábění | 1853 | 76.27 | Tloušťka -0,00 / +0,20 mm ¦ Šířka -0,00 / +0,40 mm ¦ Čtvercový průřez -0,00 / +0,20 mm ¦ Délka 500 mm -0,00 / +15,00 mm ¦ Tloušťka a šířka materiálu broušeno/jemně frézováno ¦ Oba konce řezány pilou ¦ Povrch max. Ra 3,2 µm | zušlechtěno na 950 - 1100 N/mm2 (325HB max) 33HRc
1.2312 | 50.4 | 60.4 | 1000 | Předopracovaná ocel s přídavkem na obrábění | 3434 | 141.34 | Tloušťka -0,00 / +0,20 mm ¦ Šířka -0,00 / +0,40 mm ¦ Čtvercový průřez -0,00 / +0,20 mm ¦ Délka 1000 mm +5,00 / +30,00 mm ¦ Tloušťka a šířka materiálu broušeno/jemně frézováno ¦ Oba konce řezány pilou ¦ Povrch max. Ra 3,2 µm | zušlechtěno na 950 - 1100 N/mm2 (325HB max) 33HRc
1.2312 | 50.4 | 63.4 | 500 | Předopracovaná ocel s přídavkem na obrábění | 1881 | 77.41 | Tloušťka -0,00 / +0,20 mm ¦ Šířka -0,00 / +0,40 mm ¦ Čtvercový průřez -0,00 / +0,20 mm ¦ Délka 500 mm -0,00 / +15,00 mm ¦ Tloušťka a šířka materiálu broušeno/jemně frézováno ¦ Oba konce řezány pilou ¦ Povrch max. Ra 3,2 µm | zušlechtěno na 950 - 1100 N/mm2 (325HB max) 33HRc
1.2312 | 50.4 | 63.4 | 1000 | Předopracovaná ocel s přídavkem na obrábění | 3517 | 144.72 | Tloušťka -0,00 / +0,20 mm ¦ Šířka -0,00 / +0,40 mm ¦ Čtvercový průřez -0,00 / +0,20 mm ¦ Délka 1000 mm +5,00 / +30,00 mm ¦ Tloušťka a šířka materiálu broušeno/jemně frézováno ¦ Oba konce řezány pilou ¦ Povrch max. Ra 3,2 µm | zušlechtěno na 950 - 1100 N/mm2 (325HB max) 33HRc
1.2312 | 50.4 | 70.4 | 500 | Předopracovaná ocel s přídavkem na obrábění | 2045 | 84.16 | Tloušťka -0,00 / +0,20 mm ¦ Šířka -0,00 / +0,40 mm ¦ Čtvercový průřez -0,00 / +0,20 mm ¦ Délka 500 mm -0,00 / +15,00 mm ¦ Tloušťka a šířka materiálu broušeno/jemně frézováno ¦ Oba konce řezány pilou ¦ Povrch max. Ra 3,2 µm | zušlechtěno na 950 - 1100 N/mm2 (325HB max) 33HRc
1.2312 | 50.4 | 70.4 | 1000 | Předopracovaná ocel s přídavkem na obrábění | 3789 | 155.92 | Tloušťka -0,00 / +0,20 mm ¦ Šířka -0,00 / +0,40 mm ¦ Čtvercový průřez -0,00 / +0,20 mm ¦ Délka 1000 mm +5,00 / +30,00 mm ¦ Tloušťka a šířka materiálu broušeno/jemně frézováno ¦ Oba konce řezány pilou ¦ Povrch max. Ra 3,2 µm | zušlechtěno na 950 - 1100 N/mm2 (325HB max) 33HRc
1.2312 | 50.4 | 80.4 | 500 | Předopracovaná ocel s přídavkem na obrábění | 2507 | 103.18 | Tloušťka -0,00 / +0,20 mm ¦ Šířka -0,00 / +0,40 mm ¦ Čtvercový průřez -0,00 / +0,20 mm ¦ Délka 500 mm -0,00 / +15,00 mm ¦ Tloušťka a šířka materiálu broušeno/jemně frézováno ¦ Oba konce řezány pilou ¦ Povrch max. Ra 3,2 µm | zušlechtěno na 950 - 1100 N/mm2 (325HB max) 33HRc
1.2312 | 50.4 | 80.4 | 1000 | Předopracovaná ocel s přídavkem na obrábění | 4661 | 191.8 | Tloušťka -0,00 / +0,20 mm ¦ Šířka -0,00 / +0,40 mm ¦ Čtvercový průřez -0,00 / +0,20 mm ¦ Délka 1000 mm +5,00 / +30,00 mm ¦ Tloušťka a šířka materiálu broušeno/jemně frézováno ¦ Oba konce řezány pilou ¦ Povrch max. Ra 3,2 µm | zušlechtěno na 950 - 1100 N/mm2 (325HB max) 33HRc
1.2312 | 50.4 | 100.4 | 500 | Předopracovaná ocel s přídavkem na obrábění | 2863 | 117.8 | Tloušťka -0,00 / +0,20 mm ¦ Šířka -0,00 / +0,40 mm ¦ Čtvercový průřez -0,00 / +0,20 mm ¦ Délka 500 mm -0,00 / +15,00 mm ¦ Tloušťka a šířka materiálu broušeno/jemně frézováno ¦ Oba konce řezány pilou ¦ Povrch max. Ra 3,2 µm | zušlechtěno na 950 - 1100 N/mm2 (325HB max) 33HRc
1.2312 | 50.4 | 100.4 | 1000 | Předopracovaná ocel s přídavkem na obrábění | 5342 | 219.84 | Tloušťka -0,00 / +0,20 mm ¦ Šířka -0,00 / +0,40 mm ¦ Čtvercový průřez -0,00 / +0,20 mm ¦ Délka 1000 mm +5,00 / +30,00 mm ¦ Tloušťka a šířka materiálu broušeno/jemně frézováno ¦ Oba konce řezány pilou ¦ Povrch max. Ra 3,2 µm | zušlechtěno na 950 - 1100 N/mm2 (325HB max) 33HRc
1.2312 | 50.4 | 120.4 | 500 | Předopracovaná ocel s přídavkem na obrábění | 3243 | 133.46 | Tloušťka -0,00 / +0,20 mm ¦ Šířka -0,00 / +0,40 mm ¦ Čtvercový průřez -0,00 / +0,20 mm ¦ Délka 500 mm -0,00 / +15,00 mm ¦ Tloušťka a šířka materiálu broušeno/jemně frézováno ¦ Oba konce řezány pilou ¦ Povrch max. Ra 3,2 µm | zušlechtěno na 950 - 1100 N/mm2 (325HB max) 33HRc
1.2312 | 50.4 | 120.4 | 1000 | Předopracovaná ocel s přídavkem na obrábění | 6050 | 248.98 | Tloušťka -0,00 / +0,20 mm ¦ Šířka -0,00 / +0,40 mm ¦ Čtvercový průřez -0,00 / +0,20 mm ¦ Délka 1000 mm +5,00 / +30,00 mm ¦ Tloušťka a šířka materiálu broušeno/jemně frézováno ¦ Oba konce řezány pilou ¦ Povrch max. Ra 3,2 µm | zušlechtěno na 950 - 1100 N/mm2 (325HB max) 33HRc
1.2312 | 50.4 | 125.4 | 500 | Předopracovaná ocel s přídavkem na obrábění | 3271 | 134.6 | Tloušťka -0,00 / +0,20 mm ¦ Šířka -0,00 / +0,40 mm ¦ Čtvercový průřez -0,00 / +0,20 mm ¦ Délka 500 mm -0,00 / +15,00 mm ¦ Tloušťka a šířka materiálu broušeno/jemně frézováno ¦ Oba konce řezány pilou ¦ Povrch max. Ra 3,2 µm | zušlechtěno na 950 - 1100 N/mm2 (325HB max) 33HRc
1.2312 | 50.4 | 125.4 | 1000 | Předopracovaná ocel s přídavkem na obrábění | 6106 | 251.26 | Tloušťka -0,00 / +0,20 mm ¦ Šířka -0,00 / +0,40 mm ¦ Čtvercový průřez -0,00 / +0,20 mm ¦ Délka 1000 mm +5,00 / +30,00 mm ¦ Tloušťka a šířka materiálu broušeno/jemně frézováno ¦ Oba konce řezány pilou ¦ Povrch max. Ra 3,2 µm | zušlechtěno na 950 - 1100 N/mm2 (325HB max) 33HRc
1.2312 | 50.4 | 150.4 | 500 | Předopracovaná ocel s přídavkem na obrábění | 3979 | 163.74 | Tloušťka -0,00 / +0,20 mm ¦ Šířka -0,00 / +0,40 mm ¦ Čtvercový průřez -0,00 / +0,20 mm ¦ Délka 500 mm -0,00 / +15,00 mm ¦ Tloušťka a šířka materiálu broušeno/jemně frézováno ¦ Oba konce řezány pilou ¦ Povrch max. Ra 3,2 µm | zušlechtěno na 950 - 1100 N/mm2 (325HB max) 33HRc
1.2312 | 50.4 | 150.4 | 1000 | Předopracovaná ocel s přídavkem na obrábění | 7440 | 306.17 | Tloušťka -0,00 / +0,20 mm ¦ Šířka -0,00 / +0,40 mm ¦ Čtvercový průřez -0,00 / +0,20 mm ¦ Délka 1000 mm +5,00 / +30,00 mm ¦ Tloušťka a šířka materiálu broušeno/jemně frézováno ¦ Oba konce řezány pilou ¦ Povrch max. Ra 3,2 µm | zušlechtěno na 950 - 1100 N/mm2 (325HB max) 33HRc
1.2312 | 50.4 | 175.4 | 500 | Předopracovaná ocel s přídavkem na obrábění | 5233 | 215.33 | Tloušťka -0,00 / +0,20 mm ¦ Šířka -0,00 / +0,40 mm ¦ Čtvercový průřez -0,00 / +0,20 mm ¦ Délka 500 mm -0,00 / +15,00 mm ¦ Tloušťka a šířka materiálu broušeno/jemně frézováno ¦ Oba konce řezány pilou ¦ Povrch max. Ra 3,2 µm | zušlechtěno na 950 - 1100 N/mm2 (325HB max) 33HRc
1.2312 | 50.4 | 175.4 | 1000 | Předopracovaná ocel s přídavkem na obrábění | 9785 | 402.66 | Tloušťka -0,00 / +0,20 mm ¦ Šířka -0,00 / +0,40 mm ¦ Čtvercový průřez -0,00 / +0,20 mm ¦ Délka 1000 mm +5,00 / +30,00 mm ¦ Tloušťka a šířka materiálu broušeno/jemně frézováno ¦ Oba konce řezány pilou ¦ Povrch max. Ra 3,2 µm | zušlechtěno na 950 - 1100 N/mm2 (325HB max) 33HRc
1.2312 | 50.4 | 180.4 | 500 | Předopracovaná ocel s přídavkem na obrábění | 5314 | 218.7 | Tloušťka -0,00 / +0,20 mm ¦ Šířka -0,00 / +0,40 mm ¦ Čtvercový průřez -0,00 / +0,20 mm ¦ Délka 500 mm -0,00 / +15,00 mm ¦ Tloušťka a šířka materiálu broušeno/jemně frézováno ¦ Oba konce řezány pilou ¦ Povrch max. Ra 3,2 µm | zušlechtěno na 950 - 1100 N/mm2 (325HB max) 33HRc
1.2312 | 50.4 | 180.4 | 1000 | Předopracovaná ocel s přídavkem na obrábění | 9947 | 409.36 | Tloušťka -0,00 / +0,20 mm ¦ Šířka -0,00 / +0,40 mm ¦ Čtvercový průřez -0,00 / +0,20 mm ¦ Délka 1000 mm +5,00 / +30,00 mm ¦ Tloušťka a šířka materiálu broušeno/jemně frézováno ¦ Oba konce řezány pilou ¦ Povrch max. Ra 3,2 µm | zušlechtěno na 950 - 1100 N/mm2 (325HB max) 33HRc
1.2312 | 50.4 | 200.4 | 500 | Předopracovaná ocel s přídavkem na obrábění | 5614 | 231.04 | Tloušťka -0,00 / +0,20 mm ¦ Šířka -0,00 / +0,40 mm ¦ Čtvercový průřez -0,00 / +0,20 mm ¦ Délka 500 mm -0,00 / +15,00 mm ¦ Tloušťka a šířka materiálu broušeno/jemně frézováno ¦ Oba konce řezány pilou ¦ Povrch max. Ra 3,2 µm | zušlechtěno na 950 - 1100 N/mm2 (325HB max) 33HRc
1.2312 | 50.4 | 200.4 | 1000 | Předopracovaná ocel s přídavkem na obrábění | 10465 | 430.66 | Tloušťka -0,00 / +0,20 mm ¦ Šířka -0,00 / +0,40 mm ¦ Čtvercový průřez -0,00 / +0,20 mm ¦ Délka 1000 mm +5,00 / +30,00 mm ¦ Tloušťka a šířka materiálu broušeno/jemně frézováno ¦ Oba konce řezány pilou ¦ Povrch max. Ra 3,2 µm | zušlechtěno na 950 - 1100 N/mm2 (325HB max) 33HRc
1.2312 | 50.4 | 220.4 | 500 | Předopracovaná ocel s přídavkem na obrábění | 6024 | 247.89 | Tloušťka -0,00 / +0,20 mm ¦ Šířka -0,00 / +0,40 mm ¦ Čtvercový průřez -0,00 / +0,20 mm ¦ Délka 500 mm -0,00 / +15,00 mm ¦ Tloušťka a šířka materiálu broušeno/jemně frézováno ¦ Oba konce řezány pilou ¦ Povrch max. Ra 3,2 µm | zušlechtěno na 950 - 1100 N/mm2 (325HB max) 33HRc
1.2312 | 50.4 | 220.4 | 1000 | Předopracovaná ocel s přídavkem na obrábění | 11229 | 462.09 | Tloušťka -0,00 / +0,20 mm ¦ Šířka -0,00 / +0,40 mm ¦ Čtvercový průřez -0,00 / +0,20 mm ¦ Délka 1000 mm +5,00 / +30,00 mm ¦ Tloušťka a šířka materiálu broušeno/jemně frézováno ¦ Oba konce řezány pilou ¦ Povrch max. Ra 3,2 µm | zušlechtěno na 950 - 1100 N/mm2 (325HB max) 33HRc
1.2312 | 50.4 | 250.4 | 500 | Předopracovaná ocel s přídavkem na obrábění | 6160 | 253.49 | Tloušťka -0,00 / +0,20 mm ¦ Šířka -0,00 / +0,40 mm ¦ Čtvercový průřez -0,00 / +0,20 mm ¦ Délka 500 mm -0,00 / +15,00 mm ¦ Tloušťka a šířka materiálu broušeno/jemně frézováno ¦ Oba konce řezány pilou ¦ Povrch max. Ra 3,2 µm | zušlechtěno na 950 - 1100 N/mm2 (325HB max) 33HRc
1.2312 | 50.4 | 250.4 | 1000 | Předopracovaná ocel s přídavkem na obrábění | 11501 | 473.29 | Tloušťka -0,00 / +0,20 mm ¦ Šířka -0,00 / +0,40 mm ¦ Čtvercový průřez -0,00 / +0,20 mm ¦ Délka 1000 mm +5,00 / +30,00 mm ¦ Tloušťka a šířka materiálu broušeno/jemně frézováno ¦ Oba konce řezány pilou ¦ Povrch max. Ra 3,2 µm | zušlechtěno na 950 - 1100 N/mm2 (325HB max) 33HRc
1.2312 | 50.4 | 300.4 | 500 | Předopracovaná ocel s přídavkem na obrábění | 7522 | 309.54 | Tloušťka -0,00 / +0,20 mm ¦ Šířka -0,00 / +0,40 mm ¦ Čtvercový průřez -0,00 / +0,20 mm ¦ Délka 500 mm -0,00 / +15,00 mm ¦ Tloušťka a šířka materiálu broušeno/jemně frézováno ¦ Oba konce řezány pilou ¦ Povrch max. Ra 3,2 µm | zušlechtěno na 950 - 1100 N/mm2 (325HB max) 33HRc
1.2312 | 50.4 | 300.4 | 1000 | Předopracovaná ocel s přídavkem na obrábění | 14036 | 577.61 | Tloušťka -0,00 / +0,20 mm ¦ Šířka -0,00 / +0,40 mm ¦ Čtvercový průřez -0,00 / +0,20 mm ¦ Délka 1000 mm +5,00 / +30,00 mm ¦ Tloušťka a šířka materiálu broušeno/jemně frézováno ¦ Oba konce řezány pilou ¦ Povrch max. Ra 3,2 µm | zušlechtěno na 950 - 1100 N/mm2 (325HB max) 33HRc
1.2312 | 50.4 | 505 | 500 | Předopracovaná ocel s přídavkem na obrábění | 11474 | 472.2 | Tloušťka -0,00 / +0,20 mm ¦ Šířka -0,00 / +0,40 mm ¦ Čtvercový průřez -0,00 / +0,20 mm ¦ Délka 500 mm -0,00 / +15,00 mm ¦ Tloušťka a šířka materiálu broušeno/jemně frézováno ¦ Oba konce řezány pilou ¦ Povrch max. Ra 3,2 µm | zušlechtěno na 950 - 1100 N/mm2 (325HB max) 33HRc
1.2312 | 50.4 | 505 | 1000 | Předopracovaná ocel s přídavkem na obrábění | 21448 | 882.65 | Tloušťka -0,00 / +0,20 mm ¦ Šířka -0,00 / +0,40 mm ¦ Čtvercový průřez -0,00 / +0,20 mm ¦ Délka 1000 mm +5,00 / +30,00 mm ¦ Tloušťka a šířka materiálu broušeno/jemně frézováno ¦ Oba konce řezány pilou ¦ Povrch max. Ra 3,2 µm | zušlechtěno na 950 - 1100 N/mm2 (325HB max) 33HRc
1.2312 | 56 | 95 | 95 | P-Desky (P-Platten) | 873 | 35.93 | Tloušťka +0,25 / +0,20 mm ¦ Šířka -0,00 / +0,10 mm ¦ Délka -0,00 / +0,10 mm (pro rozměry ≤ 496 mm) ¦ Tloušťka +0,35 / +0,30 mm ¦ Šířka -0,00 / +0,15 mm ¦ Délka -0,00 / +0,15 mm (pro rozměry > 496 mm ≤ 796 mm) ¦ Tloušťka podélně broušeno ¦ Šířka a délka jemně frézováno ¦ Kaleno a popuštěno na RM 950–1050 N/mm² (cca 28,5–32,0 HRC) ¦ Drsnost povrchu (Rz): max. 10 µm (tloušťka), resp. 25 µm (šířka) | zušlechtěno na 950 - 1050 N/mm2 28-32HRc
1.2312 | 56 | 100 | 130 | P-Desky (P-Platten) | 1118 | 45.99 | Tloušťka +0,25 / +0,20 mm ¦ Šířka -0,00 / +0,10 mm ¦ Délka -0,00 / +0,10 mm (pro rozměry ≤ 496 mm) ¦ Tloušťka +0,35 / +0,30 mm ¦ Šířka -0,00 / +0,15 mm ¦ Délka -0,00 / +0,15 mm (pro rozměry > 496 mm ≤ 796 mm) ¦ Tloušťka podélně broušeno ¦ Šířka a délka jemně frézováno ¦ Kaleno a popuštěno na RM 950–1050 N/mm² (cca 28,5–32,0 HRC) ¦ Drsnost povrchu (Rz): max. 10 µm (tloušťka), resp. 25 µm (šířka) | zušlechtěno na 950 - 1050 N/mm2 28-32HRc
1.2312 | 56 | 126 | 156 | P-Desky (P-Platten) | 1473 | 60.61 | Tloušťka +0,25 / +0,20 mm ¦ Šířka -0,00 / +0,10 mm ¦ Délka -0,00 / +0,10 mm (pro rozměry ≤ 496 mm) ¦ Tloušťka +0,35 / +0,30 mm ¦ Šířka -0,00 / +0,15 mm ¦ Délka -0,00 / +0,15 mm (pro rozměry > 496 mm ≤ 796 mm) ¦ Tloušťka podélně broušeno ¦ Šířka a délka jemně frézováno ¦ Kaleno a popuštěno na RM 950–1050 N/mm² (cca 28,5–32,0 HRC) ¦ Drsnost povrchu (Rz): max. 10 µm (tloušťka), resp. 25 µm (šířka) | zušlechtěno na 950 - 1050 N/mm2 28-32HRc
1.2312 | 56 | 156 | 156 | P-Desky (P-Platten) | 1635 | 67.3 | Tloušťka +0,25 / +0,20 mm ¦ Šířka -0,00 / +0,10 mm ¦ Délka -0,00 / +0,10 mm (pro rozměry ≤ 496 mm) ¦ Tloušťka +0,35 / +0,30 mm ¦ Šířka -0,00 / +0,15 mm ¦ Délka -0,00 / +0,15 mm (pro rozměry > 496 mm ≤ 796 mm) ¦ Tloušťka podélně broušeno ¦ Šířka a délka jemně frézováno ¦ Kaleno a popuštěno na RM 950–1050 N/mm² (cca 28,5–32,0 HRC) ¦ Drsnost povrchu (Rz): max. 10 µm (tloušťka), resp. 25 µm (šířka) | zušlechtěno na 950 - 1050 N/mm2 28-32HRc
1.2312 | 56 | 156 | 196 | P-Desky (P-Platten) | 1853 | 76.27 | Tloušťka +0,25 / +0,20 mm ¦ Šířka -0,00 / +0,10 mm ¦ Délka -0,00 / +0,10 mm (pro rozměry ≤ 496 mm) ¦ Tloušťka +0,35 / +0,30 mm ¦ Šířka -0,00 / +0,15 mm ¦ Délka -0,00 / +0,15 mm (pro rozměry > 496 mm ≤ 796 mm) ¦ Tloušťka podélně broušeno ¦ Šířka a délka jemně frézováno ¦ Kaleno a popuštěno na RM 950–1050 N/mm² (cca 28,5–32,0 HRC) ¦ Drsnost povrchu (Rz): max. 10 µm (tloušťka), resp. 25 µm (šířka) | zušlechtěno na 950 - 1050 N/mm2 28-32HRc
1.2312 | 56 | 156 | 246 | P-Desky (P-Platten) | 2345 | 96.49 | Tloušťka +0,25 / +0,20 mm ¦ Šířka -0,00 / +0,10 mm ¦ Délka -0,00 / +0,10 mm (pro rozměry ≤ 496 mm) ¦ Tloušťka +0,35 / +0,30 mm ¦ Šířka -0,00 / +0,15 mm ¦ Délka -0,00 / +0,15 mm (pro rozměry > 496 mm ≤ 796 mm) ¦ Tloušťka podélně broušeno ¦ Šířka a délka jemně frézováno ¦ Kaleno a popuštěno na RM 950–1050 N/mm² (cca 28,5–32,0 HRC) ¦ Drsnost povrchu (Rz): max. 10 µm (tloušťka), resp. 25 µm (šířka) | zušlechtěno na 950 - 1050 N/mm2 28-32HRc
1.2312 | 56 | 156 | 296 | P-Desky (P-Platten) | 2835 | 116.66 | Tloušťka +0,25 / +0,20 mm ¦ Šířka -0,00 / +0,10 mm ¦ Délka -0,00 / +0,10 mm (pro rozměry ≤ 496 mm) ¦ Tloušťka +0,35 / +0,30 mm ¦ Šířka -0,00 / +0,15 mm ¦ Délka -0,00 / +0,15 mm (pro rozměry > 496 mm ≤ 796 mm) ¦ Tloušťka podélně broušeno ¦ Šířka a délka jemně frézováno ¦ Kaleno a popuštěno na RM 950–1050 N/mm² (cca 28,5–32,0 HRC) ¦ Drsnost povrchu (Rz): max. 10 µm (tloušťka), resp. 25 µm (šířka) | zušlechtěno na 950 - 1050 N/mm2 28-32HRc
1.2312 | 56 | 156 | 346 | P-Desky (P-Platten) | 3217 | 132.37 | Tloušťka +0,25 / +0,20 mm ¦ Šířka -0,00 / +0,10 mm ¦ Délka -0,00 / +0,10 mm (pro rozměry ≤ 496 mm) ¦ Tloušťka +0,35 / +0,30 mm ¦ Šířka -0,00 / +0,15 mm ¦ Délka -0,00 / +0,15 mm (pro rozměry > 496 mm ≤ 796 mm) ¦ Tloušťka podélně broušeno ¦ Šířka a délka jemně frézováno ¦ Kaleno a popuštěno na RM 950–1050 N/mm² (cca 28,5–32,0 HRC) ¦ Drsnost povrchu (Rz): max. 10 µm (tloušťka), resp. 25 µm (šířka) | zušlechtěno na 950 - 1050 N/mm2 28-32HRc
1.2312 | 56 | 190 | 246 | P-Desky (P-Platten) | 2807 | 115.52 | Tloušťka +0,25 / +0,20 mm ¦ Šířka -0,00 / +0,10 mm ¦ Délka -0,00 / +0,10 mm (pro rozměry ≤ 496 mm) ¦ Tloušťka +0,35 / +0,30 mm ¦ Šířka -0,00 / +0,15 mm ¦ Délka -0,00 / +0,15 mm (pro rozměry > 496 mm ≤ 796 mm) ¦ Tloušťka podélně broušeno ¦ Šířka a délka jemně frézováno ¦ Kaleno a popuštěno na RM 950–1050 N/mm² (cca 28,5–32,0 HRC) ¦ Drsnost povrchu (Rz): max. 10 µm (tloušťka), resp. 25 µm (šířka) | zušlechtěno na 950 - 1050 N/mm2 28-32HRc
1.2312 | 56 | 196 | 196 | P-Desky (P-Platten) | 2209 | 90.89 | Tloušťka +0,25 / +0,20 mm ¦ Šířka -0,00 / +0,10 mm ¦ Délka -0,00 / +0,10 mm (pro rozměry ≤ 496 mm) ¦ Tloušťka +0,35 / +0,30 mm ¦ Šířka -0,00 / +0,15 mm ¦ Délka -0,00 / +0,15 mm (pro rozměry > 496 mm ≤ 796 mm) ¦ Tloušťka podélně broušeno ¦ Šířka a délka jemně frézováno ¦ Kaleno a popuštěno na RM 950–1050 N/mm² (cca 28,5–32,0 HRC) ¦ Drsnost povrchu (Rz): max. 10 µm (tloušťka), resp. 25 µm (šířka) | zušlechtěno na 950 - 1050 N/mm2 28-32HRc
1.2312 | 56 | 196 | 246 | P-Desky (P-Platten) | 2863 | 117.8 | Tloušťka +0,25 / +0,20 mm ¦ Šířka -0,00 / +0,10 mm ¦ Délka -0,00 / +0,10 mm (pro rozměry ≤ 496 mm) ¦ Tloušťka +0,35 / +0,30 mm ¦ Šířka -0,00 / +0,15 mm ¦ Délka -0,00 / +0,15 mm (pro rozměry > 496 mm ≤ 796 mm) ¦ Tloušťka podélně broušeno ¦ Šířka a délka jemně frézováno ¦ Kaleno a popuštěno na RM 950–1050 N/mm² (cca 28,5–32,0 HRC) ¦ Drsnost povrchu (Rz): max. 10 µm (tloušťka), resp. 25 µm (šířka) | zušlechtěno na 950 - 1050 N/mm2 28-32HRc
1.2312 | 56 | 196 | 296 | P-Desky (P-Platten) | 3107 | 127.86 | Tloušťka +0,25 / +0,20 mm ¦ Šířka -0,00 / +0,10 mm ¦ Délka -0,00 / +0,10 mm (pro rozměry ≤ 496 mm) ¦ Tloušťka +0,35 / +0,30 mm ¦ Šířka -0,00 / +0,15 mm ¦ Délka -0,00 / +0,15 mm (pro rozměry > 496 mm ≤ 796 mm) ¦ Tloušťka podélně broušeno ¦ Šířka a délka jemně frézováno ¦ Kaleno a popuštěno na RM 950–1050 N/mm² (cca 28,5–32,0 HRC) ¦ Drsnost povrchu (Rz): max. 10 µm (tloušťka), resp. 25 µm (šířka) | zušlechtěno na 950 - 1050 N/mm2 28-32HRc
1.2312 | 56 | 196 | 346 | P-Desky (P-Platten) | 3707 | 152.54 | Tloušťka +0,25 / +0,20 mm ¦ Šířka -0,00 / +0,10 mm ¦ Délka -0,00 / +0,10 mm (pro rozměry ≤ 496 mm) ¦ Tloušťka +0,35 / +0,30 mm ¦ Šířka -0,00 / +0,15 mm ¦ Délka -0,00 / +0,15 mm (pro rozměry > 496 mm ≤ 796 mm) ¦ Tloušťka podélně broušeno ¦ Šířka a délka jemně frézováno ¦ Kaleno a popuštěno na RM 950–1050 N/mm² (cca 28,5–32,0 HRC) ¦ Drsnost povrchu (Rz): max. 10 µm (tloušťka), resp. 25 µm (šířka) | zušlechtěno na 950 - 1050 N/mm2 28-32HRc
1.2312 | 56 | 196 | 396 | P-Desky (P-Platten) | 4143 | 170.48 | Tloušťka +0,25 / +0,20 mm ¦ Šířka -0,00 / +0,10 mm ¦ Délka -0,00 / +0,10 mm (pro rozměry ≤ 496 mm) ¦ Tloušťka +0,35 / +0,30 mm ¦ Šířka -0,00 / +0,15 mm ¦ Délka -0,00 / +0,15 mm (pro rozměry > 496 mm ≤ 796 mm) ¦ Tloušťka podélně broušeno ¦ Šířka a délka jemně frézováno ¦ Kaleno a popuštěno na RM 950–1050 N/mm² (cca 28,5–32,0 HRC) ¦ Drsnost povrchu (Rz): max. 10 µm (tloušťka), resp. 25 µm (šířka) | zušlechtěno na 950 - 1050 N/mm2 28-32HRc
1.2312 | 56 | 216 | 296 | P-Desky (P-Platten) | 3434 | 141.34 | Tloušťka +0,25 / +0,20 mm ¦ Šířka -0,00 / +0,10 mm ¦ Délka -0,00 / +0,10 mm (pro rozměry ≤ 496 mm) ¦ Tloušťka +0,35 / +0,30 mm ¦ Šířka -0,00 / +0,15 mm ¦ Délka -0,00 / +0,15 mm (pro rozměry > 496 mm ≤ 796 mm) ¦ Tloušťka podélně broušeno ¦ Šířka a délka jemně frézováno ¦ Kaleno a popuštěno na RM 950–1050 N/mm² (cca 28,5–32,0 HRC) ¦ Drsnost povrchu (Rz): max. 10 µm (tloušťka), resp. 25 µm (šířka) | zušlechtěno na 950 - 1050 N/mm2 28-32HRc
1.2312 | 56 | 218 | 246 | P-Desky (P-Platten) | 2944 | 121.17 | Tloušťka +0,25 / +0,20 mm ¦ Šířka -0,00 / +0,10 mm ¦ Délka -0,00 / +0,10 mm (pro rozměry ≤ 496 mm) ¦ Tloušťka +0,35 / +0,30 mm ¦ Šířka -0,00 / +0,15 mm ¦ Délka -0,00 / +0,15 mm (pro rozměry > 496 mm ≤ 796 mm) ¦ Tloušťka podélně broušeno ¦ Šířka a délka jemně frézováno ¦ Kaleno a popuštěno na RM 950–1050 N/mm² (cca 28,5–32,0 HRC) ¦ Drsnost povrchu (Rz): max. 10 µm (tloušťka), resp. 25 µm (šířka) | zušlechtěno na 950 - 1050 N/mm2 28-32HRc
1.2312 | 56 | 246 | 246 | P-Desky (P-Platten) | 3598 | 148.08 | Tloušťka +0,25 / +0,20 mm ¦ Šířka -0,00 / +0,10 mm ¦ Délka -0,00 / +0,10 mm (pro rozměry ≤ 496 mm) ¦ Tloušťka +0,35 / +0,30 mm ¦ Šířka -0,00 / +0,15 mm ¦ Délka -0,00 / +0,15 mm (pro rozměry > 496 mm ≤ 796 mm) ¦ Tloušťka podélně broušeno ¦ Šířka a délka jemně frézováno ¦ Kaleno a popuštěno na RM 950–1050 N/mm² (cca 28,5–32,0 HRC) ¦ Drsnost povrchu (Rz): max. 10 µm (tloušťka), resp. 25 µm (šířka) | zušlechtěno na 950 - 1050 N/mm2 28-32HRc
1.2312 | 56 | 246 | 296 | P-Desky (P-Platten) | 4034 | 166.02 | Tloušťka +0,25 / +0,20 mm ¦ Šířka -0,00 / +0,10 mm ¦ Délka -0,00 / +0,10 mm (pro rozměry ≤ 496 mm) ¦ Tloušťka +0,35 / +0,30 mm ¦ Šířka -0,00 / +0,15 mm ¦ Délka -0,00 / +0,15 mm (pro rozměry > 496 mm ≤ 796 mm) ¦ Tloušťka podélně broušeno ¦ Šířka a délka jemně frézováno ¦ Kaleno a popuštěno na RM 950–1050 N/mm² (cca 28,5–32,0 HRC) ¦ Drsnost povrchu (Rz): max. 10 µm (tloušťka), resp. 25 µm (šířka) | zušlechtěno na 950 - 1050 N/mm2 28-32HRc
1.2312 | 56 | 246 | 346 | P-Desky (P-Platten) | 4416 | 181.73 | Tloušťka +0,25 / +0,20 mm ¦ Šířka -0,00 / +0,10 mm ¦ Délka -0,00 / +0,10 mm (pro rozměry ≤ 496 mm) ¦ Tloušťka +0,35 / +0,30 mm ¦ Šířka -0,00 / +0,15 mm ¦ Délka -0,00 / +0,15 mm (pro rozměry > 496 mm ≤ 796 mm) ¦ Tloušťka podélně broušeno ¦ Šířka a délka jemně frézováno ¦ Kaleno a popuštěno na RM 950–1050 N/mm² (cca 28,5–32,0 HRC) ¦ Drsnost povrchu (Rz): max. 10 µm (tloušťka), resp. 25 µm (šířka) | zušlechtěno na 950 - 1050 N/mm2 28-32HRc
1.2312 | 56 | 246 | 396 | P-Desky (P-Platten) | 4960 | 204.13 | Tloušťka +0,25 / +0,20 mm ¦ Šířka -0,00 / +0,10 mm ¦ Délka -0,00 / +0,10 mm (pro rozměry ≤ 496 mm) ¦ Tloušťka +0,35 / +0,30 mm ¦ Šířka -0,00 / +0,15 mm ¦ Délka -0,00 / +0,15 mm (pro rozměry > 496 mm ≤ 796 mm) ¦ Tloušťka podélně broušeno ¦ Šířka a délka jemně frézováno ¦ Kaleno a popuštěno na RM 950–1050 N/mm² (cca 28,5–32,0 HRC) ¦ Drsnost povrchu (Rz): max. 10 µm (tloušťka), resp. 25 µm (šířka) | zušlechtěno na 950 - 1050 N/mm2 28-32HRc
1.2312 | 56 | 246 | 446 | P-Desky (P-Platten) | 5670 | 233.32 | Tloušťka +0,25 / +0,20 mm ¦ Šířka -0,00 / +0,10 mm ¦ Délka -0,00 / +0,10 mm (pro rozměry ≤ 496 mm) ¦ Tloušťka +0,35 / +0,30 mm ¦ Šířka -0,00 / +0,15 mm ¦ Délka -0,00 / +0,15 mm (pro rozměry > 496 mm ≤ 796 mm) ¦ Tloušťka podélně broušeno ¦ Šířka a délka jemně frézováno ¦ Kaleno a popuštěno na RM 950–1050 N/mm² (cca 28,5–32,0 HRC) ¦ Drsnost povrchu (Rz): max. 10 µm (tloušťka), resp. 25 µm (šířka) | zušlechtěno na 950 - 1050 N/mm2 28-32HRc
1.2312 | 56 | 246 | 496 | P-Desky (P-Platten) | 5806 | 238.92 | Tloušťka +0,25 / +0,20 mm ¦ Šířka -0,00 / +0,10 mm ¦ Délka -0,00 / +0,10 mm (pro rozměry ≤ 496 mm) ¦ Tloušťka +0,35 / +0,30 mm ¦ Šířka -0,00 / +0,15 mm ¦ Délka -0,00 / +0,15 mm (pro rozměry > 496 mm ≤ 796 mm) ¦ Tloušťka podélně broušeno ¦ Šířka a délka jemně frézováno ¦ Kaleno a popuštěno na RM 950–1050 N/mm² (cca 28,5–32,0 HRC) ¦ Drsnost povrchu (Rz): max. 10 µm (tloušťka), resp. 25 µm (šířka) | zušlechtěno na 950 - 1050 N/mm2 28-32HRc
1.2312 | 56 | 296 | 296 | P-Desky (P-Platten) | 4497 | 185.05 | Tloušťka +0,25 / +0,20 mm ¦ Šířka -0,00 / +0,10 mm ¦ Délka -0,00 / +0,10 mm (pro rozměry ≤ 496 mm) ¦ Tloušťka +0,35 / +0,30 mm ¦ Šířka -0,00 / +0,15 mm ¦ Délka -0,00 / +0,15 mm (pro rozměry > 496 mm ≤ 796 mm) ¦ Tloušťka podélně broušeno ¦ Šířka a délka jemně frézováno ¦ Kaleno a popuštěno na RM 950–1050 N/mm² (cca 28,5–32,0 HRC) ¦ Drsnost povrchu (Rz): max. 10 µm (tloušťka), resp. 25 µm (šířka) | zušlechtěno na 950 - 1050 N/mm2 28-32HRc
1.2312 | 56 | 296 | 346 | P-Desky (P-Platten) | 5614 | 231.04 | Tloušťka +0,25 / +0,20 mm ¦ Šířka -0,00 / +0,10 mm ¦ Délka -0,00 / +0,10 mm (pro rozměry ≤ 496 mm) ¦ Tloušťka +0,35 / +0,30 mm ¦ Šířka -0,00 / +0,15 mm ¦ Délka -0,00 / +0,15 mm (pro rozměry > 496 mm ≤ 796 mm) ¦ Tloušťka podélně broušeno ¦ Šířka a délka jemně frézováno ¦ Kaleno a popuštěno na RM 950–1050 N/mm² (cca 28,5–32,0 HRC) ¦ Drsnost povrchu (Rz): max. 10 µm (tloušťka), resp. 25 µm (šířka) | zušlechtěno na 950 - 1050 N/mm2 28-32HRc
1.2312 | 56 | 296 | 396 | P-Desky (P-Platten) | 5806 | 238.92 | Tloušťka +0,25 / +0,20 mm ¦ Šířka -0,00 / +0,10 mm ¦ Délka -0,00 / +0,10 mm (pro rozměry ≤ 496 mm) ¦ Tloušťka +0,35 / +0,30 mm ¦ Šířka -0,00 / +0,15 mm ¦ Délka -0,00 / +0,15 mm (pro rozměry > 496 mm ≤ 796 mm) ¦ Tloušťka podélně broušeno ¦ Šířka a délka jemně frézováno ¦ Kaleno a popuštěno na RM 950–1050 N/mm² (cca 28,5–32,0 HRC) ¦ Drsnost povrchu (Rz): max. 10 µm (tloušťka), resp. 25 µm (šířka) | zušlechtěno na 950 - 1050 N/mm2 28-32HRc
1.2312 | 56 | 296 | 446 | P-Desky (P-Platten) | 6106 | 251.26 | Tloušťka +0,25 / +0,20 mm ¦ Šířka -0,00 / +0,10 mm ¦ Délka -0,00 / +0,10 mm (pro rozměry ≤ 496 mm) ¦ Tloušťka +0,35 / +0,30 mm ¦ Šířka -0,00 / +0,15 mm ¦ Délka -0,00 / +0,15 mm (pro rozměry > 496 mm ≤ 796 mm) ¦ Tloušťka podélně broušeno ¦ Šířka a délka jemně frézováno ¦ Kaleno a popuštěno na RM 950–1050 N/mm² (cca 28,5–32,0 HRC) ¦ Drsnost povrchu (Rz): max. 10 µm (tloušťka), resp. 25 µm (šířka) | zušlechtěno na 950 - 1050 N/mm2 28-32HRc
1.2312 | 56 | 346 | 346 | P-Desky (P-Platten) | 6106 | 251.26 | Tloušťka +0,25 / +0,20 mm ¦ Šířka -0,00 / +0,10 mm ¦ Délka -0,00 / +0,10 mm (pro rozměry ≤ 496 mm) ¦ Tloušťka +0,35 / +0,30 mm ¦ Šířka -0,00 / +0,15 mm ¦ Délka -0,00 / +0,15 mm (pro rozměry > 496 mm ≤ 796 mm) ¦ Tloušťka podélně broušeno ¦ Šířka a délka jemně frézováno ¦ Kaleno a popuštěno na RM 950–1050 N/mm² (cca 28,5–32,0 HRC) ¦ Drsnost povrchu (Rz): max. 10 µm (tloušťka), resp. 25 µm (šířka) | zušlechtěno na 950 - 1050 N/mm2 28-32HRc
1.2312 | 56 | 346 | 396 | P-Desky (P-Platten) | 6296 | 259.09 | Tloušťka +0,25 / +0,20 mm ¦ Šířka -0,00 / +0,10 mm ¦ Délka -0,00 / +0,10 mm (pro rozměry ≤ 496 mm) ¦ Tloušťka +0,35 / +0,30 mm ¦ Šířka -0,00 / +0,15 mm ¦ Délka -0,00 / +0,15 mm (pro rozměry > 496 mm ≤ 796 mm) ¦ Tloušťka podélně broušeno ¦ Šířka a délka jemně frézováno ¦ Kaleno a popuštěno na RM 950–1050 N/mm² (cca 28,5–32,0 HRC) ¦ Drsnost povrchu (Rz): max. 10 µm (tloušťka), resp. 25 µm (šířka) | zušlechtěno na 950 - 1050 N/mm2 28-32HRc
1.2312 | 56 | 346 | 446 | P-Desky (P-Platten) | 7604 | 312.92 | Tloušťka +0,25 / +0,20 mm ¦ Šířka -0,00 / +0,10 mm ¦ Délka -0,00 / +0,10 mm (pro rozměry ≤ 496 mm) ¦ Tloušťka +0,35 / +0,30 mm ¦ Šířka -0,00 / +0,15 mm ¦ Délka -0,00 / +0,15 mm (pro rozměry > 496 mm ≤ 796 mm) ¦ Tloušťka podélně broušeno ¦ Šířka a délka jemně frézováno ¦ Kaleno a popuštěno na RM 950–1050 N/mm² (cca 28,5–32,0 HRC) ¦ Drsnost povrchu (Rz): max. 10 µm (tloušťka), resp. 25 µm (šířka) | zušlechtěno na 950 - 1050 N/mm2 28-32HRc
1.2312 | 56 | 346 | 496 | P-Desky (P-Platten) | 8258 | 339.82 | Tloušťka +0,25 / +0,20 mm ¦ Šířka -0,00 / +0,10 mm ¦ Délka -0,00 / +0,10 mm (pro rozměry ≤ 496 mm) ¦ Tloušťka +0,35 / +0,30 mm ¦ Šířka -0,00 / +0,15 mm ¦ Délka -0,00 / +0,15 mm (pro rozměry > 496 mm ≤ 796 mm) ¦ Tloušťka podélně broušeno ¦ Šířka a délka jemně frézováno ¦ Kaleno a popuštěno na RM 950–1050 N/mm² (cca 28,5–32,0 HRC) ¦ Drsnost povrchu (Rz): max. 10 µm (tloušťka), resp. 25 µm (šířka) | zušlechtěno na 950 - 1050 N/mm2 28-32HRc
1.2312 | 56 | 396 | 396 | P-Desky (P-Platten) | 7004 | 288.24 | Tloušťka +0,25 / +0,20 mm ¦ Šířka -0,00 / +0,10 mm ¦ Délka -0,00 / +0,10 mm (pro rozměry ≤ 496 mm) ¦ Tloušťka +0,35 / +0,30 mm ¦ Šířka -0,00 / +0,15 mm ¦ Délka -0,00 / +0,15 mm (pro rozměry > 496 mm ≤ 796 mm) ¦ Tloušťka podélně broušeno ¦ Šířka a délka jemně frézováno ¦ Kaleno a popuštěno na RM 950–1050 N/mm² (cca 28,5–32,0 HRC) ¦ Drsnost povrchu (Rz): max. 10 µm (tloušťka), resp. 25 µm (šířka) | zušlechtěno na 950 - 1050 N/mm2 28-32HRc
1.2312 | 56 | 396 | 446 | P-Desky (P-Platten) | 7768 | 319.65 | Tloušťka +0,25 / +0,20 mm ¦ Šířka -0,00 / +0,10 mm ¦ Délka -0,00 / +0,10 mm (pro rozměry ≤ 496 mm) ¦ Tloušťka +0,35 / +0,30 mm ¦ Šířka -0,00 / +0,15 mm ¦ Délka -0,00 / +0,15 mm (pro rozměry > 496 mm ≤ 796 mm) ¦ Tloušťka podélně broušeno ¦ Šířka a délka jemně frézováno ¦ Kaleno a popuštěno na RM 950–1050 N/mm² (cca 28,5–32,0 HRC) ¦ Drsnost povrchu (Rz): max. 10 µm (tloušťka), resp. 25 µm (šířka) | zušlechtěno na 950 - 1050 N/mm2 28-32HRc
1.2312 | 56 | 396 | 546 | P-Desky (P-Platten) | 8993 | 370.1 | Tloušťka +0,25 / +0,20 mm ¦ Šířka -0,00 / +0,10 mm ¦ Délka -0,00 / +0,10 mm (pro rozměry ≤ 496 mm) ¦ Tloušťka +0,35 / +0,30 mm ¦ Šířka -0,00 / +0,15 mm ¦ Délka -0,00 / +0,15 mm (pro rozměry > 496 mm ≤ 796 mm) ¦ Tloušťka podélně broušeno ¦ Šířka a délka jemně frézováno ¦ Kaleno a popuštěno na RM 950–1050 N/mm² (cca 28,5–32,0 HRC) ¦ Drsnost povrchu (Rz): max. 10 µm (tloušťka), resp. 25 µm (šířka) | zušlechtěno na 950 - 1050 N/mm2 28-32HRc
1.2312 | 56 | 396 | 596 | P-Desky (P-Platten) | 10793 | 444.14 | Tloušťka +0,25 / +0,20 mm ¦ Šířka -0,00 / +0,10 mm ¦ Délka -0,00 / +0,10 mm (pro rozměry ≤ 496 mm) ¦ Tloušťka +0,35 / +0,30 mm ¦ Šířka -0,00 / +0,15 mm ¦ Délka -0,00 / +0,15 mm (pro rozměry > 496 mm ≤ 796 mm) ¦ Tloušťka podélně broušeno ¦ Šířka a délka jemně frézováno ¦ Kaleno a popuštěno na RM 950–1050 N/mm² (cca 28,5–32,0 HRC) ¦ Drsnost povrchu (Rz): max. 10 µm (tloušťka), resp. 25 µm (šířka) | zušlechtěno na 950 - 1050 N/mm2 28-32HRc
1.2312 | 56 | 396 | 646 | P-Desky (P-Platten) | 11474 | 472.2 | Tloušťka +0,25 / +0,20 mm ¦ Šířka -0,00 / +0,10 mm ¦ Délka -0,00 / +0,10 mm (pro rozměry ≤ 496 mm) ¦ Tloušťka +0,35 / +0,30 mm ¦ Šířka -0,00 / +0,15 mm ¦ Délka -0,00 / +0,15 mm (pro rozměry > 496 mm ≤ 796 mm) ¦ Tloušťka podélně broušeno ¦ Šířka a délka jemně frézováno ¦ Kaleno a popuštěno na RM 950–1050 N/mm² (cca 28,5–32,0 HRC) ¦ Drsnost povrchu (Rz): max. 10 µm (tloušťka), resp. 25 µm (šířka) | zušlechtěno na 950 - 1050 N/mm2 28-32HRc
1.2312 | 56 | 446 | 446 | P-Desky (P-Platten) | 9430 | 388.05 | Tloušťka +0,25 / +0,20 mm ¦ Šířka -0,00 / +0,10 mm ¦ Délka -0,00 / +0,10 mm (pro rozměry ≤ 496 mm) ¦ Tloušťka +0,35 / +0,30 mm ¦ Šířka -0,00 / +0,15 mm ¦ Délka -0,00 / +0,15 mm (pro rozměry > 496 mm ≤ 796 mm) ¦ Tloušťka podélně broušeno ¦ Šířka a délka jemně frézováno ¦ Kaleno a popuštěno na RM 950–1050 N/mm² (cca 28,5–32,0 HRC) ¦ Drsnost povrchu (Rz): max. 10 µm (tloušťka), resp. 25 µm (šířka) | zušlechtěno na 950 - 1050 N/mm2 28-32HRc
1.2312 | 56 | 446 | 646 | P-Desky (P-Platten) | 11501 | 473.29 | Tloušťka +0,25 / +0,20 mm ¦ Šířka -0,00 / +0,10 mm ¦ Délka -0,00 / +0,10 mm (pro rozměry ≤ 496 mm) ¦ Tloušťka +0,35 / +0,30 mm ¦ Šířka -0,00 / +0,15 mm ¦ Délka -0,00 / +0,15 mm (pro rozměry > 496 mm ≤ 796 mm) ¦ Tloušťka podélně broušeno ¦ Šířka a délka jemně frézováno ¦ Kaleno a popuštěno na RM 950–1050 N/mm² (cca 28,5–32,0 HRC) ¦ Drsnost povrchu (Rz): max. 10 µm (tloušťka), resp. 25 µm (šířka) | zušlechtěno na 950 - 1050 N/mm2 28-32HRc
1.2312 | 56 | 496 | 496 | P-Desky (P-Platten) | 10493 | 431.81 | Tloušťka +0,25 / +0,20 mm ¦ Šířka -0,00 / +0,10 mm ¦ Délka -0,00 / +0,10 mm (pro rozměry ≤ 496 mm) ¦ Tloušťka +0,35 / +0,30 mm ¦ Šířka -0,00 / +0,15 mm ¦ Délka -0,00 / +0,15 mm (pro rozměry > 496 mm ≤ 796 mm) ¦ Tloušťka podélně broušeno ¦ Šířka a délka jemně frézováno ¦ Kaleno a popuštěno na RM 950–1050 N/mm² (cca 28,5–32,0 HRC) ¦ Drsnost povrchu (Rz): max. 10 µm (tloušťka), resp. 25 µm (šířka) | zušlechtěno na 950 - 1050 N/mm2 28-32HRc
1.2312 | 56 | 496 | 646 | P-Desky (P-Platten) | 12891 | 530.48 | Tloušťka +0,25 / +0,20 mm ¦ Šířka -0,00 / +0,10 mm ¦ Délka -0,00 / +0,10 mm (pro rozměry ≤ 496 mm) ¦ Tloušťka +0,35 / +0,30 mm ¦ Šířka -0,00 / +0,15 mm ¦ Délka -0,00 / +0,15 mm (pro rozměry > 496 mm ≤ 796 mm) ¦ Tloušťka podélně broušeno ¦ Šířka a délka jemně frézováno ¦ Kaleno a popuštěno na RM 950–1050 N/mm² (cca 28,5–32,0 HRC) ¦ Drsnost povrchu (Rz): max. 10 µm (tloušťka), resp. 25 µm (šířka) | zušlechtěno na 950 - 1050 N/mm2 28-32HRc
1.2312 | 56 | 546 | 546 | P-Desky (P-Platten) | 11311 | 465.45 | Tloušťka +0,25 / +0,20 mm ¦ Šířka -0,00 / +0,10 mm ¦ Délka -0,00 / +0,10 mm (pro rozměry ≤ 496 mm) ¦ Tloušťka +0,35 / +0,30 mm ¦ Šířka -0,00 / +0,15 mm ¦ Délka -0,00 / +0,15 mm (pro rozměry > 496 mm ≤ 796 mm) ¦ Tloušťka podélně broušeno ¦ Šířka a délka jemně frézováno ¦ Kaleno a popuštěno na RM 950–1050 N/mm² (cca 28,5–32,0 HRC) ¦ Drsnost povrchu (Rz): max. 10 µm (tloušťka), resp. 25 µm (šířka) | zušlechtěno na 950 - 1050 N/mm2 28-32HRc
1.2312 | 56 | 546 | 596 | P-Desky (P-Platten) | 12374 | 509.22 | Tloušťka +0,25 / +0,20 mm ¦ Šířka -0,00 / +0,10 mm ¦ Délka -0,00 / +0,10 mm (pro rozměry ≤ 496 mm) ¦ Tloušťka +0,35 / +0,30 mm ¦ Šířka -0,00 / +0,15 mm ¦ Délka -0,00 / +0,15 mm (pro rozměry > 496 mm ≤ 796 mm) ¦ Tloušťka podélně broušeno ¦ Šířka a délka jemně frézováno ¦ Kaleno a popuštěno na RM 950–1050 N/mm² (cca 28,5–32,0 HRC) ¦ Drsnost povrchu (Rz): max. 10 µm (tloušťka), resp. 25 µm (šířka) | zušlechtěno na 950 - 1050 N/mm2 28-32HRc
1.2312 | 56 | 546 | 646 | P-Desky (P-Platten) | 13110 | 539.5 | Tloušťka +0,25 / +0,20 mm ¦ Šířka -0,00 / +0,10 mm ¦ Délka -0,00 / +0,10 mm (pro rozměry ≤ 496 mm) ¦ Tloušťka +0,35 / +0,30 mm ¦ Šířka -0,00 / +0,15 mm ¦ Délka -0,00 / +0,15 mm (pro rozměry > 496 mm ≤ 796 mm) ¦ Tloušťka podélně broušeno ¦ Šířka a délka jemně frézováno ¦ Kaleno a popuštěno na RM 950–1050 N/mm² (cca 28,5–32,0 HRC) ¦ Drsnost povrchu (Rz): max. 10 µm (tloušťka), resp. 25 µm (šířka) | zušlechtěno na 950 - 1050 N/mm2 28-32HRc
1.2312 | 56 | 596 | 596 | P-Desky (P-Platten) | 13354 | 549.56 | Tloušťka +0,25 / +0,20 mm ¦ Šířka -0,00 / +0,10 mm ¦ Délka -0,00 / +0,10 mm (pro rozměry ≤ 496 mm) ¦ Tloušťka +0,35 / +0,30 mm ¦ Šířka -0,00 / +0,15 mm ¦ Délka -0,00 / +0,15 mm (pro rozměry > 496 mm ≤ 796 mm) ¦ Tloušťka podélně broušeno ¦ Šířka a délka jemně frézováno ¦ Kaleno a popuštěno na RM 950–1050 N/mm² (cca 28,5–32,0 HRC) ¦ Drsnost povrchu (Rz): max. 10 µm (tloušťka), resp. 25 µm (šířka) | zušlechtěno na 950 - 1050 N/mm2 28-32HRc
1.2312 | 56.4 | 100.4 | 500 | Předopracovaná ocel s přídavkem na obrábění | 3135 | 129 | Tloušťka -0,00 / +0,20 mm ¦ Šířka -0,00 / +0,40 mm ¦ Čtvercový průřez -0,00 / +0,20 mm ¦ Délka 500 mm -0,00 / +15,00 mm ¦ Tloušťka a šířka materiálu broušeno/jemně frézováno ¦ Oba konce řezány pilou ¦ Povrch max. Ra 3,2 µm | zušlechtěno na 950 - 1100 N/mm2 (325HB max) 33HRc
1.2312 | 56.4 | 100.4 | 1000 | Předopracovaná ocel s přídavkem na obrábění | 5832 | 240.01 | Tloušťka -0,00 / +0,20 mm ¦ Šířka -0,00 / +0,40 mm ¦ Čtvercový průřez -0,00 / +0,20 mm ¦ Délka 1000 mm +5,00 / +30,00 mm ¦ Tloušťka a šířka materiálu broušeno/jemně frézováno ¦ Oba konce řezány pilou ¦ Povrch max. Ra 3,2 µm | zušlechtěno na 950 - 1100 N/mm2 (325HB max) 33HRc
1.2312 | 56.4 | 156.4 | 500 | Předopracovaná ocel s přídavkem na obrábění | 5070 | 208.64 | Tloušťka -0,00 / +0,20 mm ¦ Šířka -0,00 / +0,40 mm ¦ Čtvercový průřez -0,00 / +0,20 mm ¦ Délka 500 mm -0,00 / +15,00 mm ¦ Tloušťka a šířka materiálu broušeno/jemně frézováno ¦ Oba konce řezány pilou ¦ Povrch max. Ra 3,2 µm | zušlechtěno na 950 - 1100 N/mm2 (325HB max) 33HRc
1.2312 | 56.4 | 156.4 | 1000 | Předopracovaná ocel s přídavkem na obrábění | 9485 | 390.33 | Tloušťka -0,00 / +0,20 mm ¦ Šířka -0,00 / +0,40 mm ¦ Čtvercový průřez -0,00 / +0,20 mm ¦ Délka 1000 mm +5,00 / +30,00 mm ¦ Tloušťka a šířka materiálu broušeno/jemně frézováno ¦ Oba konce řezány pilou ¦ Povrch max. Ra 3,2 µm | zušlechtěno na 950 - 1100 N/mm2 (325HB max) 33HRc
1.2312 | 56.4 | 196.4 | 500 | Předopracovaná ocel s přídavkem na obrábění | 6378 | 262.46 | Tloušťka -0,00 / +0,20 mm ¦ Šířka -0,00 / +0,40 mm ¦ Čtvercový průřez -0,00 / +0,20 mm ¦ Délka 500 mm -0,00 / +15,00 mm ¦ Tloušťka a šířka materiálu broušeno/jemně frézováno ¦ Oba konce řezány pilou ¦ Povrch max. Ra 3,2 µm | zušlechtěno na 950 - 1100 N/mm2 (325HB max) 33HRc
1.2312 | 56.4 | 196.4 | 1000 | Předopracovaná ocel s přídavkem na obrábění | 11883 | 489 | Tloušťka -0,00 / +0,20 mm ¦ Šířka -0,00 / +0,40 mm ¦ Čtvercový průřez -0,00 / +0,20 mm ¦ Délka 1000 mm +5,00 / +30,00 mm ¦ Tloušťka a šířka materiálu broušeno/jemně frézováno ¦ Oba konce řezány pilou ¦ Povrch max. Ra 3,2 µm | zušlechtěno na 950 - 1100 N/mm2 (325HB max) 33HRc
1.2312 | 56.4 | 246.4 | 500 | Předopracovaná ocel s přídavkem na obrábění | 7768 | 319.65 | Tloušťka -0,00 / +0,20 mm ¦ Šířka -0,00 / +0,40 mm ¦ Čtvercový průřez -0,00 / +0,20 mm ¦ Délka 500 mm -0,00 / +15,00 mm ¦ Tloušťka a šířka materiálu broušeno/jemně frézováno ¦ Oba konce řezány pilou ¦ Povrch max. Ra 3,2 µm | zušlechtěno na 950 - 1100 N/mm2 (325HB max) 33HRc
1.2312 | 56.4 | 246.4 | 1000 | Předopracovaná ocel s přídavkem na obrábění | 14500 | 596.69 | Tloušťka -0,00 / +0,20 mm ¦ Šířka -0,00 / +0,40 mm ¦ Čtvercový průřez -0,00 / +0,20 mm ¦ Délka 1000 mm +5,00 / +30,00 mm ¦ Tloušťka a šířka materiálu broušeno/jemně frézováno ¦ Oba konce řezány pilou ¦ Povrch max. Ra 3,2 µm | zušlechtěno na 950 - 1100 N/mm2 (325HB max) 33HRc
1.2312 | 56.4 | 296.4 | 500 | Předopracovaná ocel s přídavkem na obrábění | 8639 | 355.53 | Tloušťka -0,00 / +0,20 mm ¦ Šířka -0,00 / +0,40 mm ¦ Čtvercový průřez -0,00 / +0,20 mm ¦ Délka 500 mm -0,00 / +15,00 mm ¦ Tloušťka a šířka materiálu broušeno/jemně frézováno ¦ Oba konce řezány pilou ¦ Povrch max. Ra 3,2 µm | zušlechtěno na 950 - 1100 N/mm2 (325HB max) 33HRc
1.2312 | 56.4 | 296.4 | 1000 | Předopracovaná ocel s přídavkem na obrábění | 16134 | 663.94 | Tloušťka -0,00 / +0,20 mm ¦ Šířka -0,00 / +0,40 mm ¦ Čtvercový průřez -0,00 / +0,20 mm ¦ Délka 1000 mm +5,00 / +30,00 mm ¦ Tloušťka a šířka materiálu broušeno/jemně frézováno ¦ Oba konce řezány pilou ¦ Povrch max. Ra 3,2 µm | zušlechtěno na 950 - 1100 N/mm2 (325HB max) 33HRc
1.2312 | 56.4 | 505 | 500 | Předopracovaná ocel s přídavkem na obrábění | 14500 | 596.69 | Tloušťka -0,00 / +0,20 mm ¦ Šířka -0,00 / +0,40 mm ¦ Čtvercový průřez -0,00 / +0,20 mm ¦ Délka 500 mm -0,00 / +15,00 mm ¦ Tloušťka a šířka materiálu broušeno/jemně frézováno ¦ Oba konce řezány pilou ¦ Povrch max. Ra 3,2 µm | zušlechtěno na 950 - 1100 N/mm2 (325HB max) 33HRc
1.2312 | 56.4 | 505 | 1000 | Předopracovaná ocel s přídavkem na obrábění | 27090 | 1114.82 | Tloušťka -0,00 / +0,20 mm ¦ Šířka -0,00 / +0,40 mm ¦ Čtvercový průřez -0,00 / +0,20 mm ¦ Délka 1000 mm +5,00 / +30,00 mm ¦ Tloušťka a šířka materiálu broušeno/jemně frézováno ¦ Oba konce řezány pilou ¦ Povrch max. Ra 3,2 µm | zušlechtěno na 950 - 1100 N/mm2 (325HB max) 33HRc
1.2312 | 60.4 | 60.4 | 500 | Předopracovaná ocel s přídavkem na obrábění | 2127 | 87.52 | Tloušťka -0,00 / +0,20 mm ¦ Šířka -0,00 / +0,40 mm ¦ Čtvercový průřez -0,00 / +0,20 mm ¦ Délka 500 mm -0,00 / +15,00 mm ¦ Tloušťka a šířka materiálu broušeno/jemně frézováno ¦ Oba konce řezány pilou ¦ Povrch max. Ra 3,2 µm | zušlechtěno na 950 - 1100 N/mm2 (325HB max) 33HRc
1.2312 | 60.4 | 60.4 | 1000 | Předopracovaná ocel s přídavkem na obrábění | 3979 | 163.74 | Tloušťka -0,00 / +0,20 mm ¦ Šířka -0,00 / +0,40 mm ¦ Čtvercový průřez -0,00 / +0,20 mm ¦ Délka 1000 mm +5,00 / +30,00 mm ¦ Tloušťka a šířka materiálu broušeno/jemně frézováno ¦ Oba konce řezány pilou ¦ Povrch max. Ra 3,2 µm | zušlechtěno na 950 - 1100 N/mm2 (325HB max) 33HRc
1.2312 | 60.4 | 70.4 | 500 | Předopracovaná ocel s přídavkem na obrábění | 2345 | 96.49 | Tloušťka -0,00 / +0,20 mm ¦ Šířka -0,00 / +0,40 mm ¦ Čtvercový průřez -0,00 / +0,20 mm ¦ Délka 500 mm -0,00 / +15,00 mm ¦ Tloušťka a šířka materiálu broušeno/jemně frézováno ¦ Oba konce řezány pilou ¦ Povrch max. Ra 3,2 µm | zušlechtěno na 950 - 1100 N/mm2 (325HB max) 33HRc
1.2312 | 60.4 | 70.4 | 1000 | Předopracovaná ocel s přídavkem na obrábění | 4361 | 179.45 | Tloušťka -0,00 / +0,20 mm ¦ Šířka -0,00 / +0,40 mm ¦ Čtvercový průřez -0,00 / +0,20 mm ¦ Délka 1000 mm +5,00 / +30,00 mm ¦ Tloušťka a šířka materiálu broušeno/jemně frézováno ¦ Oba konce řezány pilou ¦ Povrch max. Ra 3,2 µm | zušlechtěno na 950 - 1100 N/mm2 (325HB max) 33HRc
1.2312 | 60.4 | 80.4 | 500 | Předopracovaná ocel s přídavkem na obrábění | 2753 | 113.29 | Tloušťka -0,00 / +0,20 mm ¦ Šířka -0,00 / +0,40 mm ¦ Čtvercový průřez -0,00 / +0,20 mm ¦ Délka 500 mm -0,00 / +15,00 mm ¦ Tloušťka a šířka materiálu broušeno/jemně frézováno ¦ Oba konce řezány pilou ¦ Povrch max. Ra 3,2 µm | zušlechtěno na 950 - 1100 N/mm2 (325HB max) 33HRc
1.2312 | 60.4 | 80.4 | 1000 | Předopracovaná ocel s přídavkem na obrábění | 5152 | 212.01 | Tloušťka -0,00 / +0,20 mm ¦ Šířka -0,00 / +0,40 mm ¦ Čtvercový průřez -0,00 / +0,20 mm ¦ Délka 1000 mm +5,00 / +30,00 mm ¦ Tloušťka a šířka materiálu broušeno/jemně frézováno ¦ Oba konce řezány pilou ¦ Povrch max. Ra 3,2 µm | zušlechtěno na 950 - 1100 N/mm2 (325HB max) 33HRc
1.2312 | 60.4 | 100.4 | 500 | Předopracovaná ocel s přídavkem na obrábění | 3298 | 135.74 | Tloušťka -0,00 / +0,20 mm ¦ Šířka -0,00 / +0,40 mm ¦ Čtvercový průřez -0,00 / +0,20 mm ¦ Délka 500 mm -0,00 / +15,00 mm ¦ Tloušťka a šířka materiálu broušeno/jemně frézováno ¦ Oba konce řezány pilou ¦ Povrch max. Ra 3,2 µm | zušlechtěno na 950 - 1100 N/mm2 (325HB max) 33HRc
1.2312 | 60.4 | 100.4 | 1000 | Předopracovaná ocel s přídavkem na obrábění | 6132 | 252.36 | Tloušťka -0,00 / +0,20 mm ¦ Šířka -0,00 / +0,40 mm ¦ Čtvercový průřez -0,00 / +0,20 mm ¦ Délka 1000 mm +5,00 / +30,00 mm ¦ Tloušťka a šířka materiálu broušeno/jemně frézováno ¦ Oba konce řezány pilou ¦ Povrch max. Ra 3,2 µm | zušlechtěno na 950 - 1100 N/mm2 (325HB max) 33HRc
1.2312 | 60.4 | 120.4 | 500 | Předopracovaná ocel s přídavkem na obrábění | 3816 | 157.05 | Tloušťka -0,00 / +0,20 mm ¦ Šířka -0,00 / +0,40 mm ¦ Čtvercový průřez -0,00 / +0,20 mm ¦ Délka 500 mm -0,00 / +15,00 mm ¦ Tloušťka a šířka materiálu broušeno/jemně frézováno ¦ Oba konce řezány pilou ¦ Povrch max. Ra 3,2 µm | zušlechtěno na 950 - 1100 N/mm2 (325HB max) 33HRc
1.2312 | 60.4 | 120.4 | 1000 | Předopracovaná ocel s přídavkem na obrábění | 7114 | 292.74 | Tloušťka -0,00 / +0,20 mm ¦ Šířka -0,00 / +0,40 mm ¦ Čtvercový průřez -0,00 / +0,20 mm ¦ Délka 1000 mm +5,00 / +30,00 mm ¦ Tloušťka a šířka materiálu broušeno/jemně frézováno ¦ Oba konce řezány pilou ¦ Povrch max. Ra 3,2 µm | zušlechtěno na 950 - 1100 N/mm2 (325HB max) 33HRc
1.2312 | 60.4 | 125.4 | 500 | Předopracovaná ocel s přídavkem na obrábění | 3925 | 161.52 | Tloušťka -0,00 / +0,20 mm ¦ Šířka -0,00 / +0,40 mm ¦ Čtvercový průřez -0,00 / +0,20 mm ¦ Délka 500 mm -0,00 / +15,00 mm ¦ Tloušťka a šířka materiálu broušeno/jemně frézováno ¦ Oba konce řezány pilou ¦ Povrch max. Ra 3,2 µm | zušlechtěno na 950 - 1100 N/mm2 (325HB max) 33HRc
1.2312 | 60.4 | 125.4 | 1000 | Předopracovaná ocel s přídavkem na obrábění | 7304 | 300.57 | Tloušťka -0,00 / +0,20 mm ¦ Šířka -0,00 / +0,40 mm ¦ Čtvercový průřez -0,00 / +0,20 mm ¦ Délka 1000 mm +5,00 / +30,00 mm ¦ Tloušťka a šířka materiálu broušeno/jemně frézováno ¦ Oba konce řezány pilou ¦ Povrch max. Ra 3,2 µm | zušlechtěno na 950 - 1100 N/mm2 (325HB max) 33HRc
1.2312 | 60.4 | 150.4 | 500 | Předopracovaná ocel s přídavkem na obrábění | 4742 | 195.16 | Tloušťka -0,00 / +0,20 mm ¦ Šířka -0,00 / +0,40 mm ¦ Čtvercový průřez -0,00 / +0,20 mm ¦ Délka 500 mm -0,00 / +15,00 mm ¦ Tloušťka a šířka materiálu broušeno/jemně frézováno ¦ Oba konce řezány pilou ¦ Povrch max. Ra 3,2 µm | zušlechtěno na 950 - 1100 N/mm2 (325HB max) 33HRc
1.2312 | 60.4 | 150.4 | 1000 | Předopracovaná ocel s přídavkem na obrábění | 8857 | 364.5 | Tloušťka -0,00 / +0,20 mm ¦ Šířka -0,00 / +0,40 mm ¦ Čtvercový průřez -0,00 / +0,20 mm ¦ Délka 1000 mm +5,00 / +30,00 mm ¦ Tloušťka a šířka materiálu broušeno/jemně frézováno ¦ Oba konce řezány pilou ¦ Povrch max. Ra 3,2 µm | zušlechtěno na 950 - 1100 N/mm2 (325HB max) 33HRc
1.2312 | 60.4 | 175.4 | 500 | Předopracovaná ocel s přídavkem na obrábění | 6050 | 248.98 | Tloušťka -0,00 / +0,20 mm ¦ Šířka -0,00 / +0,40 mm ¦ Čtvercový průřez -0,00 / +0,20 mm ¦ Délka 500 mm -0,00 / +15,00 mm ¦ Tloušťka a šířka materiálu broušeno/jemně frézováno ¦ Oba konce řezány pilou ¦ Povrch max. Ra 3,2 µm | zušlechtěno na 950 - 1100 N/mm2 (325HB max) 33HRc
1.2312 | 60.4 | 175.4 | 1000 | Předopracovaná ocel s přídavkem na obrábění | 11283 | 464.32 | Tloušťka -0,00 / +0,20 mm ¦ Šířka -0,00 / +0,40 mm ¦ Čtvercový průřez -0,00 / +0,20 mm ¦ Délka 1000 mm +5,00 / +30,00 mm ¦ Tloušťka a šířka materiálu broušeno/jemně frézováno ¦ Oba konce řezány pilou ¦ Povrch max. Ra 3,2 µm | zušlechtěno na 950 - 1100 N/mm2 (325HB max) 33HRc
1.2312 | 60.4 | 180.4 | 500 | Předopracovaná ocel s přídavkem na obrábění | 6106 | 251.26 | Tloušťka -0,00 / +0,20 mm ¦ Šířka -0,00 / +0,40 mm ¦ Čtvercový průřez -0,00 / +0,20 mm ¦ Délka 500 mm -0,00 / +15,00 mm ¦ Tloušťka a šířka materiálu broušeno/jemně frézováno ¦ Oba konce řezány pilou ¦ Povrch max. Ra 3,2 µm | zušlechtěno na 950 - 1100 N/mm2 (325HB max) 33HRc
1.2312 | 60.4 | 180.4 | 1000 | Předopracovaná ocel s přídavkem na obrábění | 11365 | 467.69 | Tloušťka -0,00 / +0,20 mm ¦ Šířka -0,00 / +0,40 mm ¦ Čtvercový průřez -0,00 / +0,20 mm ¦ Délka 1000 mm +5,00 / +30,00 mm ¦ Tloušťka a šířka materiálu broušeno/jemně frézováno ¦ Oba konce řezány pilou ¦ Povrch max. Ra 3,2 µm | zušlechtěno na 950 - 1100 N/mm2 (325HB max) 33HRc
1.2312 | 60.4 | 200.4 | 500 | Předopracovaná ocel s přídavkem na obrábění | 6814 | 280.4 | Tloušťka -0,00 / +0,20 mm ¦ Šířka -0,00 / +0,40 mm ¦ Čtvercový průřez -0,00 / +0,20 mm ¦ Délka 500 mm -0,00 / +15,00 mm ¦ Tloušťka a šířka materiálu broušeno/jemně frézováno ¦ Oba konce řezány pilou ¦ Povrch max. Ra 3,2 µm | zušlechtěno na 950 - 1100 N/mm2 (325HB max) 33HRc
1.2312 | 60.4 | 200.4 | 1000 | Předopracovaná ocel s přídavkem na obrábění | 12728 | 523.78 | Tloušťka -0,00 / +0,20 mm ¦ Šířka -0,00 / +0,40 mm ¦ Čtvercový průřez -0,00 / +0,20 mm ¦ Délka 1000 mm +5,00 / +30,00 mm ¦ Tloušťka a šířka materiálu broušeno/jemně frézováno ¦ Oba konce řezány pilou ¦ Povrch max. Ra 3,2 µm | zušlechtěno na 950 - 1100 N/mm2 (325HB max) 33HRc
1.2312 | 60.4 | 220.4 | 500 | Předopracovaná ocel s přídavkem na obrábění | 7631 | 314.05 | Tloušťka -0,00 / +0,20 mm ¦ Šířka -0,00 / +0,40 mm ¦ Čtvercový průřez -0,00 / +0,20 mm ¦ Délka 500 mm -0,00 / +15,00 mm ¦ Tloušťka a šířka materiálu broušeno/jemně frézováno ¦ Oba konce řezány pilou ¦ Povrch max. Ra 3,2 µm | zušlechtěno na 950 - 1100 N/mm2 (325HB max) 33HRc
1.2312 | 60.4 | 220.4 | 1000 | Předopracovaná ocel s přídavkem na obrábění | 14254 | 586.58 | Tloušťka -0,00 / +0,20 mm ¦ Šířka -0,00 / +0,40 mm ¦ Čtvercový průřez -0,00 / +0,20 mm ¦ Délka 1000 mm +5,00 / +30,00 mm ¦ Tloušťka a šířka materiálu broušeno/jemně frézováno ¦ Oba konce řezány pilou ¦ Povrch max. Ra 3,2 µm | zušlechtěno na 950 - 1100 N/mm2 (325HB max) 33HRc
1.2312 | 60.4 | 250.4 | 500 | Předopracovaná ocel s přídavkem na obrábění | 8204 | 337.6 | Tloušťka -0,00 / +0,20 mm ¦ Šířka -0,00 / +0,40 mm ¦ Čtvercový průřez -0,00 / +0,20 mm ¦ Délka 500 mm -0,00 / +15,00 mm ¦ Tloušťka a šířka materiálu broušeno/jemně frézováno ¦ Oba konce řezány pilou ¦ Povrch max. Ra 3,2 µm | zušlechtěno na 950 - 1100 N/mm2 (325HB max) 33HRc
1.2312 | 60.4 | 250.4 | 1000 | Předopracovaná ocel s přídavkem na obrábění | 15290 | 629.2 | Tloušťka -0,00 / +0,20 mm ¦ Šířka -0,00 / +0,40 mm ¦ Čtvercový průřez -0,00 / +0,20 mm ¦ Délka 1000 mm +5,00 / +30,00 mm ¦ Tloušťka a šířka materiálu broušeno/jemně frézováno ¦ Oba konce řezány pilou ¦ Povrch max. Ra 3,2 µm | zušlechtěno na 950 - 1100 N/mm2 (325HB max) 33HRc
1.2312 | 60.4 | 300.4 | 500 | Předopracovaná ocel s přídavkem na obrábění | 8749 | 360.05 | Tloušťka -0,00 / +0,20 mm ¦ Šířka -0,00 / +0,40 mm ¦ Čtvercový průřez -0,00 / +0,20 mm ¦ Délka 500 mm -0,00 / +15,00 mm ¦ Tloušťka a šířka materiálu broušeno/jemně frézováno ¦ Oba konce řezány pilou ¦ Povrch max. Ra 3,2 µm | zušlechtěno na 950 - 1100 N/mm2 (325HB max) 33HRc
1.2312 | 60.4 | 300.4 | 1000 | Předopracovaná ocel s přídavkem na obrábění | 16352 | 672.9 | Tloušťka -0,00 / +0,20 mm ¦ Šířka -0,00 / +0,40 mm ¦ Čtvercový průřez -0,00 / +0,20 mm ¦ Délka 1000 mm +5,00 / +30,00 mm ¦ Tloušťka a šířka materiálu broušeno/jemně frézováno ¦ Oba konce řezány pilou ¦ Povrch max. Ra 3,2 µm | zušlechtěno na 950 - 1100 N/mm2 (325HB max) 33HRc
1.2312 | 60.4 | 505 | 500 | Předopracovaná ocel s přídavkem na obrábění | 15780 | 649.37 | Tloušťka -0,00 / +0,20 mm ¦ Šířka -0,00 / +0,40 mm ¦ Čtvercový průřez -0,00 / +0,20 mm ¦ Délka 500 mm -0,00 / +15,00 mm ¦ Tloušťka a šířka materiálu broušeno/jemně frézováno ¦ Oba konce řezány pilou ¦ Povrch max. Ra 3,2 µm | zušlechtěno na 950 - 1100 N/mm2 (325HB max) 33HRc
1.2312 | 60.4 | 505 | 1000 | Předopracovaná ocel s přídavkem na obrábění | 29488 | 1213.5 | Tloušťka -0,00 / +0,20 mm ¦ Šířka -0,00 / +0,40 mm ¦ Čtvercový průřez -0,00 / +0,20 mm ¦ Délka 1000 mm +5,00 / +30,00 mm ¦ Tloušťka a šířka materiálu broušeno/jemně frézováno ¦ Oba konce řezány pilou ¦ Povrch max. Ra 3,2 µm | zušlechtěno na 950 - 1100 N/mm2 (325HB max) 33HRc
1.2312 | 66 | 126 | 156 | P-Desky (P-Platten) | 1745 | 71.81 | Tloušťka +0,25 / +0,20 mm ¦ Šířka -0,00 / +0,10 mm ¦ Délka -0,00 / +0,10 mm (pro rozměry ≤ 496 mm) ¦ Tloušťka +0,35 / +0,30 mm ¦ Šířka -0,00 / +0,15 mm ¦ Délka -0,00 / +0,15 mm (pro rozměry > 496 mm ≤ 796 mm) ¦ Tloušťka podélně broušeno ¦ Šířka a délka jemně frézováno ¦ Kaleno a popuštěno na RM 950–1050 N/mm² (cca 28,5–32,0 HRC) ¦ Drsnost povrchu (Rz): max. 10 µm (tloušťka), resp. 25 µm (šířka) | zušlechtěno na 950 - 1050 N/mm2 28-32HRc
1.2312 | 66 | 156 | 156 | P-Desky (P-Platten) | 1881 | 77.41 | Tloušťka +0,25 / +0,20 mm ¦ Šířka -0,00 / +0,10 mm ¦ Délka -0,00 / +0,10 mm (pro rozměry ≤ 496 mm) ¦ Tloušťka +0,35 / +0,30 mm ¦ Šířka -0,00 / +0,15 mm ¦ Délka -0,00 / +0,15 mm (pro rozměry > 496 mm ≤ 796 mm) ¦ Tloušťka podélně broušeno ¦ Šířka a délka jemně frézováno ¦ Kaleno a popuštěno na RM 950–1050 N/mm² (cca 28,5–32,0 HRC) ¦ Drsnost povrchu (Rz): max. 10 µm (tloušťka), resp. 25 µm (šířka) | zušlechtěno na 950 - 1050 N/mm2 28-32HRc
1.2312 | 66 | 156 | 196 | P-Desky (P-Platten) | 2181 | 89.76 | Tloušťka +0,25 / +0,20 mm ¦ Šířka -0,00 / +0,10 mm ¦ Délka -0,00 / +0,10 mm (pro rozměry ≤ 496 mm) ¦ Tloušťka +0,35 / +0,30 mm ¦ Šířka -0,00 / +0,15 mm ¦ Délka -0,00 / +0,15 mm (pro rozměry > 496 mm ≤ 796 mm) ¦ Tloušťka podélně broušeno ¦ Šířka a délka jemně frézováno ¦ Kaleno a popuštěno na RM 950–1050 N/mm² (cca 28,5–32,0 HRC) ¦ Drsnost povrchu (Rz): max. 10 µm (tloušťka), resp. 25 µm (šířka) | zušlechtěno na 950 - 1050 N/mm2 28-32HRc
1.2312 | 66 | 156 | 246 | P-Desky (P-Platten) | 2563 | 105.46 | Tloušťka +0,25 / +0,20 mm ¦ Šířka -0,00 / +0,10 mm ¦ Délka -0,00 / +0,10 mm (pro rozměry ≤ 496 mm) ¦ Tloušťka +0,35 / +0,30 mm ¦ Šířka -0,00 / +0,15 mm ¦ Délka -0,00 / +0,15 mm (pro rozměry > 496 mm ≤ 796 mm) ¦ Tloušťka podélně broušeno ¦ Šířka a délka jemně frézováno ¦ Kaleno a popuštěno na RM 950–1050 N/mm² (cca 28,5–32,0 HRC) ¦ Drsnost povrchu (Rz): max. 10 µm (tloušťka), resp. 25 µm (šířka) | zušlechtěno na 950 - 1050 N/mm2 28-32HRc
1.2312 | 66 | 156 | 296 | P-Desky (P-Platten) | 3135 | 129 | Tloušťka +0,25 / +0,20 mm ¦ Šířka -0,00 / +0,10 mm ¦ Délka -0,00 / +0,10 mm (pro rozměry ≤ 496 mm) ¦ Tloušťka +0,35 / +0,30 mm ¦ Šířka -0,00 / +0,15 mm ¦ Délka -0,00 / +0,15 mm (pro rozměry > 496 mm ≤ 796 mm) ¦ Tloušťka podélně broušeno ¦ Šířka a délka jemně frézováno ¦ Kaleno a popuštěno na RM 950–1050 N/mm² (cca 28,5–32,0 HRC) ¦ Drsnost povrchu (Rz): max. 10 µm (tloušťka), resp. 25 µm (šířka) | zušlechtěno na 950 - 1050 N/mm2 28-32HRc
1.2312 | 66 | 190 | 246 | P-Desky (P-Platten) | 3053 | 125.64 | Tloušťka +0,25 / +0,20 mm ¦ Šířka -0,00 / +0,10 mm ¦ Délka -0,00 / +0,10 mm (pro rozměry ≤ 496 mm) ¦ Tloušťka +0,35 / +0,30 mm ¦ Šířka -0,00 / +0,15 mm ¦ Délka -0,00 / +0,15 mm (pro rozměry > 496 mm ≤ 796 mm) ¦ Tloušťka podélně broušeno ¦ Šířka a délka jemně frézováno ¦ Kaleno a popuštěno na RM 950–1050 N/mm² (cca 28,5–32,0 HRC) ¦ Drsnost povrchu (Rz): max. 10 µm (tloušťka), resp. 25 µm (šířka) | zušlechtěno na 950 - 1050 N/mm2 28-32HRc
1.2312 | 66 | 196 | 196 | P-Desky (P-Platten) | 2481 | 102.09 | Tloušťka +0,25 / +0,20 mm ¦ Šířka -0,00 / +0,10 mm ¦ Délka -0,00 / +0,10 mm (pro rozměry ≤ 496 mm) ¦ Tloušťka +0,35 / +0,30 mm ¦ Šířka -0,00 / +0,15 mm ¦ Délka -0,00 / +0,15 mm (pro rozměry > 496 mm ≤ 796 mm) ¦ Tloušťka podélně broušeno ¦ Šířka a délka jemně frézováno ¦ Kaleno a popuštěno na RM 950–1050 N/mm² (cca 28,5–32,0 HRC) ¦ Drsnost povrchu (Rz): max. 10 µm (tloušťka), resp. 25 µm (šířka) | zušlechtěno na 950 - 1050 N/mm2 28-32HRc
1.2312 | 66 | 196 | 246 | P-Desky (P-Platten) | 3107 | 127.86 | Tloušťka +0,25 / +0,20 mm ¦ Šířka -0,00 / +0,10 mm ¦ Délka -0,00 / +0,10 mm (pro rozměry ≤ 496 mm) ¦ Tloušťka +0,35 / +0,30 mm ¦ Šířka -0,00 / +0,15 mm ¦ Délka -0,00 / +0,15 mm (pro rozměry > 496 mm ≤ 796 mm) ¦ Tloušťka podélně broušeno ¦ Šířka a délka jemně frézováno ¦ Kaleno a popuštěno na RM 950–1050 N/mm² (cca 28,5–32,0 HRC) ¦ Drsnost povrchu (Rz): max. 10 µm (tloušťka), resp. 25 µm (šířka) | zušlechtěno na 950 - 1050 N/mm2 28-32HRc
1.2312 | 66 | 196 | 296 | P-Desky (P-Platten) | 3598 | 148.08 | Tloušťka +0,25 / +0,20 mm ¦ Šířka -0,00 / +0,10 mm ¦ Délka -0,00 / +0,10 mm (pro rozměry ≤ 496 mm) ¦ Tloušťka +0,35 / +0,30 mm ¦ Šířka -0,00 / +0,15 mm ¦ Délka -0,00 / +0,15 mm (pro rozměry > 496 mm ≤ 796 mm) ¦ Tloušťka podélně broušeno ¦ Šířka a délka jemně frézováno ¦ Kaleno a popuštěno na RM 950–1050 N/mm² (cca 28,5–32,0 HRC) ¦ Drsnost povrchu (Rz): max. 10 µm (tloušťka), resp. 25 µm (šířka) | zušlechtěno na 950 - 1050 N/mm2 28-32HRc
1.2312 | 66 | 196 | 346 | P-Desky (P-Platten) | 4198 | 172.76 | Tloušťka +0,25 / +0,20 mm ¦ Šířka -0,00 / +0,10 mm ¦ Délka -0,00 / +0,10 mm (pro rozměry ≤ 496 mm) ¦ Tloušťka +0,35 / +0,30 mm ¦ Šířka -0,00 / +0,15 mm ¦ Délka -0,00 / +0,15 mm (pro rozměry > 496 mm ≤ 796 mm) ¦ Tloušťka podélně broušeno ¦ Šířka a délka jemně frézováno ¦ Kaleno a popuštěno na RM 950–1050 N/mm² (cca 28,5–32,0 HRC) ¦ Drsnost povrchu (Rz): max. 10 µm (tloušťka), resp. 25 µm (šířka) | zušlechtěno na 950 - 1050 N/mm2 28-32HRc
1.2312 | 66 | 196 | 396 | P-Desky (P-Platten) | 5042 | 207.5 | Tloušťka +0,25 / +0,20 mm ¦ Šířka -0,00 / +0,10 mm ¦ Délka -0,00 / +0,10 mm (pro rozměry ≤ 496 mm) ¦ Tloušťka +0,35 / +0,30 mm ¦ Šířka -0,00 / +0,15 mm ¦ Délka -0,00 / +0,15 mm (pro rozměry > 496 mm ≤ 796 mm) ¦ Tloušťka podélně broušeno ¦ Šířka a délka jemně frézováno ¦ Kaleno a popuštěno na RM 950–1050 N/mm² (cca 28,5–32,0 HRC) ¦ Drsnost povrchu (Rz): max. 10 µm (tloušťka), resp. 25 µm (šířka) | zušlechtěno na 950 - 1050 N/mm2 28-32HRc
1.2312 | 66 | 216 | 246 | P-Desky (P-Platten) | 3298 | 135.74 | Tloušťka +0,25 / +0,20 mm ¦ Šířka -0,00 / +0,10 mm ¦ Délka -0,00 / +0,10 mm (pro rozměry ≤ 496 mm) ¦ Tloušťka +0,35 / +0,30 mm ¦ Šířka -0,00 / +0,15 mm ¦ Délka -0,00 / +0,15 mm (pro rozměry > 496 mm ≤ 796 mm) ¦ Tloušťka podélně broušeno ¦ Šířka a délka jemně frézováno ¦ Kaleno a popuštěno na RM 950–1050 N/mm² (cca 28,5–32,0 HRC) ¦ Drsnost povrchu (Rz): max. 10 µm (tloušťka), resp. 25 µm (šířka) | zušlechtěno na 950 - 1050 N/mm2 28-32HRc
1.2312 | 66 | 216 | 296 | P-Desky (P-Platten) | 3816 | 157.05 | Tloušťka +0,25 / +0,20 mm ¦ Šířka -0,00 / +0,10 mm ¦ Délka -0,00 / +0,10 mm (pro rozměry ≤ 496 mm) ¦ Tloušťka +0,35 / +0,30 mm ¦ Šířka -0,00 / +0,15 mm ¦ Délka -0,00 / +0,15 mm (pro rozměry > 496 mm ≤ 796 mm) ¦ Tloušťka podélně broušeno ¦ Šířka a délka jemně frézováno ¦ Kaleno a popuštěno na RM 950–1050 N/mm² (cca 28,5–32,0 HRC) ¦ Drsnost povrchu (Rz): max. 10 µm (tloušťka), resp. 25 µm (šířka) | zušlechtěno na 950 - 1050 N/mm2 28-32HRc
1.2312 | 66 | 218 | 246 | P-Desky (P-Platten) | 3462 | 142.48 | Tloušťka +0,25 / +0,20 mm ¦ Šířka -0,00 / +0,10 mm ¦ Délka -0,00 / +0,10 mm (pro rozměry ≤ 496 mm) ¦ Tloušťka +0,35 / +0,30 mm ¦ Šířka -0,00 / +0,15 mm ¦ Délka -0,00 / +0,15 mm (pro rozměry > 496 mm ≤ 796 mm) ¦ Tloušťka podélně broušeno ¦ Šířka a délka jemně frézováno ¦ Kaleno a popuštěno na RM 950–1050 N/mm² (cca 28,5–32,0 HRC) ¦ Drsnost povrchu (Rz): max. 10 µm (tloušťka), resp. 25 µm (šířka) | zušlechtěno na 950 - 1050 N/mm2 28-32HRc
1.2312 | 66 | 246 | 246 | P-Desky (P-Platten) | 3816 | 157.05 | Tloušťka +0,25 / +0,20 mm ¦ Šířka -0,00 / +0,10 mm ¦ Délka -0,00 / +0,10 mm (pro rozměry ≤ 496 mm) ¦ Tloušťka +0,35 / +0,30 mm ¦ Šířka -0,00 / +0,15 mm ¦ Délka -0,00 / +0,15 mm (pro rozměry > 496 mm ≤ 796 mm) ¦ Tloušťka podélně broušeno ¦ Šířka a délka jemně frézováno ¦ Kaleno a popuštěno na RM 950–1050 N/mm² (cca 28,5–32,0 HRC) ¦ Drsnost povrchu (Rz): max. 10 µm (tloušťka), resp. 25 µm (šířka) | zušlechtěno na 950 - 1050 N/mm2 28-32HRc
1.2312 | 66 | 246 | 296 | P-Desky (P-Platten) | 4688 | 192.93 | Tloušťka +0,25 / +0,20 mm ¦ Šířka -0,00 / +0,10 mm ¦ Délka -0,00 / +0,10 mm (pro rozměry ≤ 496 mm) ¦ Tloušťka +0,35 / +0,30 mm ¦ Šířka -0,00 / +0,15 mm ¦ Délka -0,00 / +0,15 mm (pro rozměry > 496 mm ≤ 796 mm) ¦ Tloušťka podélně broušeno ¦ Šířka a délka jemně frézováno ¦ Kaleno a popuštěno na RM 950–1050 N/mm² (cca 28,5–32,0 HRC) ¦ Drsnost povrchu (Rz): max. 10 µm (tloušťka), resp. 25 µm (šířka) | zušlechtěno na 950 - 1050 N/mm2 28-32HRc
1.2312 | 66 | 246 | 346 | P-Desky (P-Platten) | 5342 | 219.84 | Tloušťka +0,25 / +0,20 mm ¦ Šířka -0,00 / +0,10 mm ¦ Délka -0,00 / +0,10 mm (pro rozměry ≤ 496 mm) ¦ Tloušťka +0,35 / +0,30 mm ¦ Šířka -0,00 / +0,15 mm ¦ Délka -0,00 / +0,15 mm (pro rozměry > 496 mm ≤ 796 mm) ¦ Tloušťka podélně broušeno ¦ Šířka a délka jemně frézováno ¦ Kaleno a popuštěno na RM 950–1050 N/mm² (cca 28,5–32,0 HRC) ¦ Drsnost povrchu (Rz): max. 10 µm (tloušťka), resp. 25 µm (šířka) | zušlechtěno na 950 - 1050 N/mm2 28-32HRc
1.2312 | 66 | 246 | 396 | P-Desky (P-Platten) | 5832 | 240.01 | Tloušťka +0,25 / +0,20 mm ¦ Šířka -0,00 / +0,10 mm ¦ Délka -0,00 / +0,10 mm (pro rozměry ≤ 496 mm) ¦ Tloušťka +0,35 / +0,30 mm ¦ Šířka -0,00 / +0,15 mm ¦ Délka -0,00 / +0,15 mm (pro rozměry > 496 mm ≤ 796 mm) ¦ Tloušťka podélně broušeno ¦ Šířka a délka jemně frézováno ¦ Kaleno a popuštěno na RM 950–1050 N/mm² (cca 28,5–32,0 HRC) ¦ Drsnost povrchu (Rz): max. 10 µm (tloušťka), resp. 25 µm (šířka) | zušlechtěno na 950 - 1050 N/mm2 28-32HRc
1.2312 | 66 | 246 | 446 | P-Desky (P-Platten) | 6078 | 250.12 | Tloušťka +0,25 / +0,20 mm ¦ Šířka -0,00 / +0,10 mm ¦ Délka -0,00 / +0,10 mm (pro rozměry ≤ 496 mm) ¦ Tloušťka +0,35 / +0,30 mm ¦ Šířka -0,00 / +0,15 mm ¦ Délka -0,00 / +0,15 mm (pro rozměry > 496 mm ≤ 796 mm) ¦ Tloušťka podélně broušeno ¦ Šířka a délka jemně frézováno ¦ Kaleno a popuštěno na RM 950–1050 N/mm² (cca 28,5–32,0 HRC) ¦ Drsnost povrchu (Rz): max. 10 µm (tloušťka), resp. 25 µm (šířka) | zušlechtěno na 950 - 1050 N/mm2 28-32HRc
1.2312 | 66 | 246 | 496 | P-Desky (P-Platten) | 6568 | 270.29 | Tloušťka +0,25 / +0,20 mm ¦ Šířka -0,00 / +0,10 mm ¦ Délka -0,00 / +0,10 mm (pro rozměry ≤ 496 mm) ¦ Tloušťka +0,35 / +0,30 mm ¦ Šířka -0,00 / +0,15 mm ¦ Délka -0,00 / +0,15 mm (pro rozměry > 496 mm ≤ 796 mm) ¦ Tloušťka podélně broušeno ¦ Šířka a délka jemně frézováno ¦ Kaleno a popuštěno na RM 950–1050 N/mm² (cca 28,5–32,0 HRC) ¦ Drsnost povrchu (Rz): max. 10 µm (tloušťka), resp. 25 µm (šířka) | zušlechtěno na 950 - 1050 N/mm2 28-32HRc
1.2312 | 66 | 246 | 546 | P-Desky (P-Platten) | 7250 | 298.34 | Tloušťka +0,25 / +0,20 mm ¦ Šířka -0,00 / +0,10 mm ¦ Délka -0,00 / +0,10 mm (pro rozměry ≤ 496 mm) ¦ Tloušťka +0,35 / +0,30 mm ¦ Šířka -0,00 / +0,15 mm ¦ Délka -0,00 / +0,15 mm (pro rozměry > 496 mm ≤ 796 mm) ¦ Tloušťka podélně broušeno ¦ Šířka a délka jemně frézováno ¦ Kaleno a popuštěno na RM 950–1050 N/mm² (cca 28,5–32,0 HRC) ¦ Drsnost povrchu (Rz): max. 10 µm (tloušťka), resp. 25 µm (šířka) | zušlechtěno na 950 - 1050 N/mm2 28-32HRc
1.2312 | 66 | 246 | 596 | P-Desky (P-Platten) | 7768 | 319.65 | Tloušťka +0,25 / +0,20 mm ¦ Šířka -0,00 / +0,10 mm ¦ Délka -0,00 / +0,10 mm (pro rozměry ≤ 496 mm) ¦ Tloušťka +0,35 / +0,30 mm ¦ Šířka -0,00 / +0,15 mm ¦ Délka -0,00 / +0,15 mm (pro rozměry > 496 mm ≤ 796 mm) ¦ Tloušťka podélně broušeno ¦ Šířka a délka jemně frézováno ¦ Kaleno a popuštěno na RM 950–1050 N/mm² (cca 28,5–32,0 HRC) ¦ Drsnost povrchu (Rz): max. 10 µm (tloušťka), resp. 25 µm (šířka) | zušlechtěno na 950 - 1050 N/mm2 28-32HRc
1.2312 | 66 | 296 | 296 | P-Desky (P-Platten) | 5070 | 208.64 | Tloušťka +0,25 / +0,20 mm ¦ Šířka -0,00 / +0,10 mm ¦ Délka -0,00 / +0,10 mm (pro rozměry ≤ 496 mm) ¦ Tloušťka +0,35 / +0,30 mm ¦ Šířka -0,00 / +0,15 mm ¦ Délka -0,00 / +0,15 mm (pro rozměry > 496 mm ≤ 796 mm) ¦ Tloušťka podélně broušeno ¦ Šířka a délka jemně frézováno ¦ Kaleno a popuštěno na RM 950–1050 N/mm² (cca 28,5–32,0 HRC) ¦ Drsnost povrchu (Rz): max. 10 µm (tloušťka), resp. 25 µm (šířka) | zušlechtěno na 950 - 1050 N/mm2 28-32HRc
1.2312 | 66 | 296 | 346 | P-Desky (P-Platten) | 5806 | 238.92 | Tloušťka +0,25 / +0,20 mm ¦ Šířka -0,00 / +0,10 mm ¦ Délka -0,00 / +0,10 mm (pro rozměry ≤ 496 mm) ¦ Tloušťka +0,35 / +0,30 mm ¦ Šířka -0,00 / +0,15 mm ¦ Délka -0,00 / +0,15 mm (pro rozměry > 496 mm ≤ 796 mm) ¦ Tloušťka podélně broušeno ¦ Šířka a délka jemně frézováno ¦ Kaleno a popuštěno na RM 950–1050 N/mm² (cca 28,5–32,0 HRC) ¦ Drsnost povrchu (Rz): max. 10 µm (tloušťka), resp. 25 µm (šířka) | zušlechtěno na 950 - 1050 N/mm2 28-32HRc
1.2312 | 66 | 296 | 396 | P-Desky (P-Platten) | 6214 | 255.72 | Tloušťka +0,25 / +0,20 mm ¦ Šířka -0,00 / +0,10 mm ¦ Délka -0,00 / +0,10 mm (pro rozměry ≤ 496 mm) ¦ Tloušťka +0,35 / +0,30 mm ¦ Šířka -0,00 / +0,15 mm ¦ Délka -0,00 / +0,15 mm (pro rozměry > 496 mm ≤ 796 mm) ¦ Tloušťka podélně broušeno ¦ Šířka a délka jemně frézováno ¦ Kaleno a popuštěno na RM 950–1050 N/mm² (cca 28,5–32,0 HRC) ¦ Drsnost povrchu (Rz): max. 10 µm (tloušťka), resp. 25 µm (šířka) | zušlechtěno na 950 - 1050 N/mm2 28-32HRc
1.2312 | 66 | 296 | 446 | P-Desky (P-Platten) | 6896 | 283.77 | Tloušťka +0,25 / +0,20 mm ¦ Šířka -0,00 / +0,10 mm ¦ Délka -0,00 / +0,10 mm (pro rozměry ≤ 496 mm) ¦ Tloušťka +0,35 / +0,30 mm ¦ Šířka -0,00 / +0,15 mm ¦ Délka -0,00 / +0,15 mm (pro rozměry > 496 mm ≤ 796 mm) ¦ Tloušťka podélně broušeno ¦ Šířka a délka jemně frézováno ¦ Kaleno a popuštěno na RM 950–1050 N/mm² (cca 28,5–32,0 HRC) ¦ Drsnost povrchu (Rz): max. 10 µm (tloušťka), resp. 25 µm (šířka) | zušlechtěno na 950 - 1050 N/mm2 28-32HRc
1.2312 | 66 | 346 | 346 | P-Desky (P-Platten) | 6296 | 259.09 | Tloušťka +0,25 / +0,20 mm ¦ Šířka -0,00 / +0,10 mm ¦ Délka -0,00 / +0,10 mm (pro rozměry ≤ 496 mm) ¦ Tloušťka +0,35 / +0,30 mm ¦ Šířka -0,00 / +0,15 mm ¦ Délka -0,00 / +0,15 mm (pro rozměry > 496 mm ≤ 796 mm) ¦ Tloušťka podélně broušeno ¦ Šířka a délka jemně frézováno ¦ Kaleno a popuštěno na RM 950–1050 N/mm² (cca 28,5–32,0 HRC) ¦ Drsnost povrchu (Rz): max. 10 µm (tloušťka), resp. 25 µm (šířka) | zušlechtěno na 950 - 1050 N/mm2 28-32HRc
1.2312 | 66 | 346 | 446 | P-Desky (P-Platten) | 8176 | 336.45 | Tloušťka +0,25 / +0,20 mm ¦ Šířka -0,00 / +0,10 mm ¦ Délka -0,00 / +0,10 mm (pro rozměry ≤ 496 mm) ¦ Tloušťka +0,35 / +0,30 mm ¦ Šířka -0,00 / +0,15 mm ¦ Délka -0,00 / +0,15 mm (pro rozměry > 496 mm ≤ 796 mm) ¦ Tloušťka podélně broušeno ¦ Šířka a délka jemně frézováno ¦ Kaleno a popuštěno na RM 950–1050 N/mm² (cca 28,5–32,0 HRC) ¦ Drsnost povrchu (Rz): max. 10 µm (tloušťka), resp. 25 µm (šířka) | zušlechtěno na 950 - 1050 N/mm2 28-32HRc
1.2312 | 66 | 346 | 496 | P-Desky (P-Platten) | 9457 | 389.18 | Tloušťka +0,25 / +0,20 mm ¦ Šířka -0,00 / +0,10 mm ¦ Délka -0,00 / +0,10 mm (pro rozměry ≤ 496 mm) ¦ Tloušťka +0,35 / +0,30 mm ¦ Šířka -0,00 / +0,15 mm ¦ Délka -0,00 / +0,15 mm (pro rozměry > 496 mm ≤ 796 mm) ¦ Tloušťka podélně broušeno ¦ Šířka a délka jemně frézováno ¦ Kaleno a popuštěno na RM 950–1050 N/mm² (cca 28,5–32,0 HRC) ¦ Drsnost povrchu (Rz): max. 10 µm (tloušťka), resp. 25 µm (šířka) | zušlechtěno na 950 - 1050 N/mm2 28-32HRc
1.2312 | 66 | 396 | 396 | P-Desky (P-Platten) | 7768 | 319.65 | Tloušťka +0,25 / +0,20 mm ¦ Šířka -0,00 / +0,10 mm ¦ Délka -0,00 / +0,10 mm (pro rozměry ≤ 496 mm) ¦ Tloušťka +0,35 / +0,30 mm ¦ Šířka -0,00 / +0,15 mm ¦ Délka -0,00 / +0,15 mm (pro rozměry > 496 mm ≤ 796 mm) ¦ Tloušťka podélně broušeno ¦ Šířka a délka jemně frézováno ¦ Kaleno a popuštěno na RM 950–1050 N/mm² (cca 28,5–32,0 HRC) ¦ Drsnost povrchu (Rz): max. 10 µm (tloušťka), resp. 25 µm (šířka) | zušlechtěno na 950 - 1050 N/mm2 28-32HRc
1.2312 | 66 | 396 | 596 | P-Desky (P-Platten) | 11528 | 474.42 | Tloušťka +0,25 / +0,20 mm ¦ Šířka -0,00 / +0,10 mm ¦ Délka -0,00 / +0,10 mm (pro rozměry ≤ 496 mm) ¦ Tloušťka +0,35 / +0,30 mm ¦ Šířka -0,00 / +0,15 mm ¦ Délka -0,00 / +0,15 mm (pro rozměry > 496 mm ≤ 796 mm) ¦ Tloušťka podélně broušeno ¦ Šířka a délka jemně frézováno ¦ Kaleno a popuštěno na RM 950–1050 N/mm² (cca 28,5–32,0 HRC) ¦ Drsnost povrchu (Rz): max. 10 µm (tloušťka), resp. 25 µm (šířka) | zušlechtěno na 950 - 1050 N/mm2 28-32HRc
1.2312 | 66 | 446 | 446 | P-Desky (P-Platten) | 10275 | 422.84 | Tloušťka +0,25 / +0,20 mm ¦ Šířka -0,00 / +0,10 mm ¦ Délka -0,00 / +0,10 mm (pro rozměry ≤ 496 mm) ¦ Tloušťka +0,35 / +0,30 mm ¦ Šířka -0,00 / +0,15 mm ¦ Délka -0,00 / +0,15 mm (pro rozměry > 496 mm ≤ 796 mm) ¦ Tloušťka podélně broušeno ¦ Šířka a délka jemně frézováno ¦ Kaleno a popuštěno na RM 950–1050 N/mm² (cca 28,5–32,0 HRC) ¦ Drsnost povrchu (Rz): max. 10 µm (tloušťka), resp. 25 µm (šířka) | zušlechtěno na 950 - 1050 N/mm2 28-32HRc
1.2312 | 66 | 446 | 496 | P-Desky (P-Platten) | 10739 | 441.92 | Tloušťka +0,25 / +0,20 mm ¦ Šířka -0,00 / +0,10 mm ¦ Délka -0,00 / +0,10 mm (pro rozměry ≤ 496 mm) ¦ Tloušťka +0,35 / +0,30 mm ¦ Šířka -0,00 / +0,15 mm ¦ Délka -0,00 / +0,15 mm (pro rozměry > 496 mm ≤ 796 mm) ¦ Tloušťka podélně broušeno ¦ Šířka a délka jemně frézováno ¦ Kaleno a popuštěno na RM 950–1050 N/mm² (cca 28,5–32,0 HRC) ¦ Drsnost povrchu (Rz): max. 10 µm (tloušťka), resp. 25 µm (šířka) | zušlechtěno na 950 - 1050 N/mm2 28-32HRc
1.2312 | 66 | 446 | 596 | P-Desky (P-Platten) | 11747 | 483.4 | Tloušťka +0,25 / +0,20 mm ¦ Šířka -0,00 / +0,10 mm ¦ Délka -0,00 / +0,10 mm (pro rozměry ≤ 496 mm) ¦ Tloušťka +0,35 / +0,30 mm ¦ Šířka -0,00 / +0,15 mm ¦ Délka -0,00 / +0,15 mm (pro rozměry > 496 mm ≤ 796 mm) ¦ Tloušťka podélně broušeno ¦ Šířka a délka jemně frézováno ¦ Kaleno a popuštěno na RM 950–1050 N/mm² (cca 28,5–32,0 HRC) ¦ Drsnost povrchu (Rz): max. 10 µm (tloušťka), resp. 25 µm (šířka) | zušlechtěno na 950 - 1050 N/mm2 28-32HRc
1.2312 | 66 | 496 | 546 | P-Desky (P-Platten) | 11856 | 487.9 | Tloušťka +0,25 / +0,20 mm ¦ Šířka -0,00 / +0,10 mm ¦ Délka -0,00 / +0,10 mm (pro rozměry ≤ 496 mm) ¦ Tloušťka +0,35 / +0,30 mm ¦ Šířka -0,00 / +0,15 mm ¦ Délka -0,00 / +0,15 mm (pro rozměry > 496 mm ≤ 796 mm) ¦ Tloušťka podélně broušeno ¦ Šířka a délka jemně frézováno ¦ Kaleno a popuštěno na RM 950–1050 N/mm² (cca 28,5–32,0 HRC) ¦ Drsnost povrchu (Rz): max. 10 µm (tloušťka), resp. 25 µm (šířka) | zušlechtěno na 950 - 1050 N/mm2 28-32HRc
1.2312 | 66 | 596 | 596 | P-Desky (P-Platten) | 14962 | 615.72 | Tloušťka +0,25 / +0,20 mm ¦ Šířka -0,00 / +0,10 mm ¦ Délka -0,00 / +0,10 mm (pro rozměry ≤ 496 mm) ¦ Tloušťka +0,35 / +0,30 mm ¦ Šířka -0,00 / +0,15 mm ¦ Délka -0,00 / +0,15 mm (pro rozměry > 496 mm ≤ 796 mm) ¦ Tloušťka podélně broušeno ¦ Šířka a délka jemně frézováno ¦ Kaleno a popuštěno na RM 950–1050 N/mm² (cca 28,5–32,0 HRC) ¦ Drsnost povrchu (Rz): max. 10 µm (tloušťka), resp. 25 µm (šířka) | zušlechtěno na 950 - 1050 N/mm2 28-32HRc
1.2312 | 66 | 646 | 646 | P-Desky (P-Platten) | 17225 | 708.84 | Tloušťka +0,25 / +0,20 mm ¦ Šířka -0,00 / +0,10 mm ¦ Délka -0,00 / +0,10 mm (pro rozměry ≤ 496 mm) ¦ Tloušťka +0,35 / +0,30 mm ¦ Šířka -0,00 / +0,15 mm ¦ Délka -0,00 / +0,15 mm (pro rozměry > 496 mm ≤ 796 mm) ¦ Tloušťka podélně broušeno ¦ Šířka a délka jemně frézováno ¦ Kaleno a popuštěno na RM 950–1050 N/mm² (cca 28,5–32,0 HRC) ¦ Drsnost povrchu (Rz): max. 10 µm (tloušťka), resp. 25 µm (šířka) | zušlechtěno na 950 - 1050 N/mm2 28-32HRc
1.2312 | 66 | 646 | 696 | P-Desky (P-Platten) | 18179 | 748.09 | Tloušťka +0,25 / +0,20 mm ¦ Šířka -0,00 / +0,10 mm ¦ Délka -0,00 / +0,10 mm (pro rozměry ≤ 496 mm) ¦ Tloušťka +0,35 / +0,30 mm ¦ Šířka -0,00 / +0,15 mm ¦ Délka -0,00 / +0,15 mm (pro rozměry > 496 mm ≤ 796 mm) ¦ Tloušťka podélně broušeno ¦ Šířka a délka jemně frézováno ¦ Kaleno a popuštěno na RM 950–1050 N/mm² (cca 28,5–32,0 HRC) ¦ Drsnost povrchu (Rz): max. 10 µm (tloušťka), resp. 25 µm (šířka) | zušlechtěno na 950 - 1050 N/mm2 28-32HRc
1.2312 | 70.4 | 70.4 | 500 | Předopracovaná ocel s přídavkem na obrábění | 2535 | 104.32 | Tloušťka -0,00 / +0,20 mm ¦ Šířka -0,00 / +0,40 mm ¦ Čtvercový průřez -0,00 / +0,20 mm ¦ Délka 500 mm -0,00 / +15,00 mm ¦ Tloušťka a šířka materiálu broušeno/jemně frézováno ¦ Oba konce řezány pilou ¦ Povrch max. Ra 3,2 µm | zušlechtěno na 950 - 1100 N/mm2 (325HB max) 33HRc
1.2312 | 70.4 | 70.4 | 1000 | Předopracovaná ocel s přídavkem na obrábění | 4715 | 194.02 | Tloušťka -0,00 / +0,20 mm ¦ Šířka -0,00 / +0,40 mm ¦ Čtvercový průřez -0,00 / +0,20 mm ¦ Délka 1000 mm +5,00 / +30,00 mm ¦ Tloušťka a šířka materiálu broušeno/jemně frézováno ¦ Oba konce řezány pilou ¦ Povrch max. Ra 3,2 µm | zušlechtěno na 950 - 1100 N/mm2 (325HB max) 33HRc
1.2312 | 70.4 | 80.4 | 500 | Předopracovaná ocel s přídavkem na obrábění | 3217 | 132.37 | Tloušťka -0,00 / +0,20 mm ¦ Šířka -0,00 / +0,40 mm ¦ Čtvercový průřez -0,00 / +0,20 mm ¦ Délka 500 mm -0,00 / +15,00 mm ¦ Tloušťka a šířka materiálu broušeno/jemně frézováno ¦ Oba konce řezány pilou ¦ Povrch max. Ra 3,2 µm | zušlechtěno na 950 - 1100 N/mm2 (325HB max) 33HRc
1.2312 | 70.4 | 80.4 | 1000 | Předopracovaná ocel s přídavkem na obrábění | 5996 | 246.76 | Tloušťka -0,00 / +0,20 mm ¦ Šířka -0,00 / +0,40 mm ¦ Čtvercový průřez -0,00 / +0,20 mm ¦ Délka 1000 mm +5,00 / +30,00 mm ¦ Tloušťka a šířka materiálu broušeno/jemně frézováno ¦ Oba konce řezány pilou ¦ Povrch max. Ra 3,2 µm | zušlechtěno na 950 - 1100 N/mm2 (325HB max) 33HRc
1.2312 | 70.4 | 100.4 | 500 | Předopracovaná ocel s přídavkem na obrábění | 3489 | 143.57 | Tloušťka -0,00 / +0,20 mm ¦ Šířka -0,00 / +0,40 mm ¦ Čtvercový průřez -0,00 / +0,20 mm ¦ Délka 500 mm -0,00 / +15,00 mm ¦ Tloušťka a šířka materiálu broušeno/jemně frézováno ¦ Oba konce řezány pilou ¦ Povrch max. Ra 3,2 µm | zušlechtěno na 950 - 1100 N/mm2 (325HB max) 33HRc
1.2312 | 70.4 | 100.4 | 1000 | Předopracovaná ocel s přídavkem na obrábění | 6514 | 268.06 | Tloušťka -0,00 / +0,20 mm ¦ Šířka -0,00 / +0,40 mm ¦ Čtvercový průřez -0,00 / +0,20 mm ¦ Délka 1000 mm +5,00 / +30,00 mm ¦ Tloušťka a šířka materiálu broušeno/jemně frézováno ¦ Oba konce řezány pilou ¦ Povrch max. Ra 3,2 µm | zušlechtěno na 950 - 1100 N/mm2 (325HB max) 33HRc
1.2312 | 70.4 | 120.4 | 500 | Předopracovaná ocel s přídavkem na obrábění | 3952 | 162.65 | Tloušťka -0,00 / +0,20 mm ¦ Šířka -0,00 / +0,40 mm ¦ Čtvercový průřez -0,00 / +0,20 mm ¦ Délka 500 mm -0,00 / +15,00 mm ¦ Tloušťka a šířka materiálu broušeno/jemně frézováno ¦ Oba konce řezány pilou ¦ Povrch max. Ra 3,2 µm | zušlechtěno na 950 - 1100 N/mm2 (325HB max) 33HRc
1.2312 | 70.4 | 120.4 | 1000 | Předopracovaná ocel s přídavkem na obrábění | 7386 | 303.94 | Tloušťka -0,00 / +0,20 mm ¦ Šířka -0,00 / +0,40 mm ¦ Čtvercový průřez -0,00 / +0,20 mm ¦ Délka 1000 mm +5,00 / +30,00 mm ¦ Tloušťka a šířka materiálu broušeno/jemně frézováno ¦ Oba konce řezány pilou ¦ Povrch max. Ra 3,2 µm | zušlechtěno na 950 - 1100 N/mm2 (325HB max) 33HRc
1.2312 | 70.4 | 125.4 | 500 | Předopracovaná ocel s přídavkem na obrábění | 4170 | 171.62 | Tloušťka -0,00 / +0,20 mm ¦ Šířka -0,00 / +0,40 mm ¦ Čtvercový průřez -0,00 / +0,20 mm ¦ Délka 500 mm -0,00 / +15,00 mm ¦ Tloušťka a šířka materiálu broušeno/jemně frézováno ¦ Oba konce řezány pilou ¦ Povrch max. Ra 3,2 µm | zušlechtěno na 950 - 1100 N/mm2 (325HB max) 33HRc
1.2312 | 70.4 | 125.4 | 1000 | Předopracovaná ocel s přídavkem na obrábění | 7768 | 319.65 | Tloušťka -0,00 / +0,20 mm ¦ Šířka -0,00 / +0,40 mm ¦ Čtvercový průřez -0,00 / +0,20 mm ¦ Délka 1000 mm +5,00 / +30,00 mm ¦ Tloušťka a šířka materiálu broušeno/jemně frézováno ¦ Oba konce řezány pilou ¦ Povrch max. Ra 3,2 µm | zušlechtěno na 950 - 1100 N/mm2 (325HB max) 33HRc
1.2312 | 70.4 | 150.4 | 500 | Předopracovaná ocel s přídavkem na obrábění | 5450 | 224.3 | Tloušťka -0,00 / +0,20 mm ¦ Šířka -0,00 / +0,40 mm ¦ Čtvercový průřez -0,00 / +0,20 mm ¦ Délka 500 mm -0,00 / +15,00 mm ¦ Tloušťka a šířka materiálu broušeno/jemně frézováno ¦ Oba konce řezány pilou ¦ Povrch max. Ra 3,2 µm | zušlechtěno na 950 - 1100 N/mm2 (325HB max) 33HRc
1.2312 | 70.4 | 150.4 | 1000 | Předopracovaná ocel s přídavkem na obrábění | 10165 | 418.33 | Tloušťka -0,00 / +0,20 mm ¦ Šířka -0,00 / +0,40 mm ¦ Čtvercový průřez -0,00 / +0,20 mm ¦ Délka 1000 mm +5,00 / +30,00 mm ¦ Tloušťka a šířka materiálu broušeno/jemně frézováno ¦ Oba konce řezány pilou ¦ Povrch max. Ra 3,2 µm | zušlechtěno na 950 - 1100 N/mm2 (325HB max) 33HRc
1.2312 | 70.4 | 175.4 | 500 | Předopracovaná ocel s přídavkem na obrábění | 6950 | 286 | Tloušťka -0,00 / +0,20 mm ¦ Šířka -0,00 / +0,40 mm ¦ Čtvercový průřez -0,00 / +0,20 mm ¦ Délka 500 mm -0,00 / +15,00 mm ¦ Tloušťka a šířka materiálu broušeno/jemně frézováno ¦ Oba konce řezány pilou ¦ Povrch max. Ra 3,2 µm | zušlechtěno na 950 - 1100 N/mm2 (325HB max) 33HRc
1.2312 | 70.4 | 175.4 | 1000 | Předopracovaná ocel s přídavkem na obrábění | 12972 | 533.85 | Tloušťka -0,00 / +0,20 mm ¦ Šířka -0,00 / +0,40 mm ¦ Čtvercový průřez -0,00 / +0,20 mm ¦ Délka 1000 mm +5,00 / +30,00 mm ¦ Tloušťka a šířka materiálu broušeno/jemně frézováno ¦ Oba konce řezány pilou ¦ Povrch max. Ra 3,2 µm | zušlechtěno na 950 - 1100 N/mm2 (325HB max) 33HRc
1.2312 | 70.4 | 180.4 | 500 | Předopracovaná ocel s přídavkem na obrábění | 7086 | 291.6 | Tloušťka -0,00 / +0,20 mm ¦ Šířka -0,00 / +0,40 mm ¦ Čtvercový průřez -0,00 / +0,20 mm ¦ Délka 500 mm -0,00 / +15,00 mm ¦ Tloušťka a šířka materiálu broušeno/jemně frézováno ¦ Oba konce řezány pilou ¦ Povrch max. Ra 3,2 µm | zušlechtěno na 950 - 1100 N/mm2 (325HB max) 33HRc
1.2312 | 70.4 | 180.4 | 1000 | Předopracovaná ocel s přídavkem na obrábění | 13246 | 545.1 | Tloušťka -0,00 / +0,20 mm ¦ Šířka -0,00 / +0,40 mm ¦ Čtvercový průřez -0,00 / +0,20 mm ¦ Délka 1000 mm +5,00 / +30,00 mm ¦ Tloušťka a šířka materiálu broušeno/jemně frézováno ¦ Oba konce řezány pilou ¦ Povrch max. Ra 3,2 µm | zušlechtěno na 950 - 1100 N/mm2 (325HB max) 33HRc
1.2312 | 70.4 | 200.4 | 500 | Předopracovaná ocel s přídavkem na obrábění | 7304 | 300.57 | Tloušťka -0,00 / +0,20 mm ¦ Šířka -0,00 / +0,40 mm ¦ Čtvercový průřez -0,00 / +0,20 mm ¦ Délka 500 mm -0,00 / +15,00 mm ¦ Tloušťka a šířka materiálu broušeno/jemně frézováno ¦ Oba konce řezány pilou ¦ Povrch max. Ra 3,2 µm | zušlechtěno na 950 - 1100 N/mm2 (325HB max) 33HRc
1.2312 | 70.4 | 200.4 | 1000 | Předopracovaná ocel s přídavkem na obrábění | 13654 | 561.9 | Tloušťka -0,00 / +0,20 mm ¦ Šířka -0,00 / +0,40 mm ¦ Čtvercový průřez -0,00 / +0,20 mm ¦ Délka 1000 mm +5,00 / +30,00 mm ¦ Tloušťka a šířka materiálu broušeno/jemně frézováno ¦ Oba konce řezány pilou ¦ Povrch max. Ra 3,2 µm | zušlechtěno na 950 - 1100 N/mm2 (325HB max) 33HRc
1.2312 | 70.4 | 220.4 | 500 | Předopracovaná ocel s přídavkem na obrábění | 8122 | 334.22 | Tloušťka -0,00 / +0,20 mm ¦ Šířka -0,00 / +0,40 mm ¦ Čtvercový průřez -0,00 / +0,20 mm ¦ Délka 500 mm -0,00 / +15,00 mm ¦ Tloušťka a šířka materiálu broušeno/jemně frézováno ¦ Oba konce řezány pilou ¦ Povrch max. Ra 3,2 µm | zušlechtěno na 950 - 1100 N/mm2 (325HB max) 33HRc
1.2312 | 70.4 | 220.4 | 1000 | Předopracovaná ocel s přídavkem na obrábění | 15180 | 624.69 | Tloušťka -0,00 / +0,20 mm ¦ Šířka -0,00 / +0,40 mm ¦ Čtvercový průřez -0,00 / +0,20 mm ¦ Délka 1000 mm +5,00 / +30,00 mm ¦ Tloušťka a šířka materiálu broušeno/jemně frézováno ¦ Oba konce řezány pilou ¦ Povrch max. Ra 3,2 µm | zušlechtěno na 950 - 1100 N/mm2 (325HB max) 33HRc
1.2312 | 70.4 | 250.4 | 500 | Předopracovaná ocel s přídavkem na obrábění | 8939 | 367.88 | Tloušťka -0,00 / +0,20 mm ¦ Šířka -0,00 / +0,40 mm ¦ Čtvercový průřez -0,00 / +0,20 mm ¦ Délka 500 mm -0,00 / +15,00 mm ¦ Tloušťka a šířka materiálu broušeno/jemně frézováno ¦ Oba konce řezány pilou ¦ Povrch max. Ra 3,2 µm | zušlechtěno na 950 - 1100 N/mm2 (325HB max) 33HRc
1.2312 | 70.4 | 250.4 | 1000 | Předopracovaná ocel s přídavkem na obrábění | 16679 | 686.38 | Tloušťka -0,00 / +0,20 mm ¦ Šířka -0,00 / +0,40 mm ¦ Čtvercový průřez -0,00 / +0,20 mm ¦ Délka 1000 mm +5,00 / +30,00 mm ¦ Tloušťka a šířka materiálu broušeno/jemně frézováno ¦ Oba konce řezány pilou ¦ Povrch max. Ra 3,2 µm | zušlechtěno na 950 - 1100 N/mm2 (325HB max) 33HRc
1.2312 | 70.4 | 300.4 | 500 | Předopracovaná ocel s přídavkem na obrábění | 9893 | 407.13 | Tloušťka -0,00 / +0,20 mm ¦ Šířka -0,00 / +0,40 mm ¦ Čtvercový průřez -0,00 / +0,20 mm ¦ Délka 500 mm -0,00 / +15,00 mm ¦ Tloušťka a šířka materiálu broušeno/jemně frézováno ¦ Oba konce řezány pilou ¦ Povrch max. Ra 3,2 µm | zušlechtěno na 950 - 1100 N/mm2 (325HB max) 33HRc
1.2312 | 70.4 | 300.4 | 1000 | Předopracovaná ocel s přídavkem na obrábění | 18478 | 760.43 | Tloušťka -0,00 / +0,20 mm ¦ Šířka -0,00 / +0,40 mm ¦ Čtvercový průřez -0,00 / +0,20 mm ¦ Délka 1000 mm +5,00 / +30,00 mm ¦ Tloušťka a šířka materiálu broušeno/jemně frézováno ¦ Oba konce řezány pilou ¦ Povrch max. Ra 3,2 µm | zušlechtěno na 950 - 1100 N/mm2 (325HB max) 33HRc
1.2312 | 70.4 | 505 | 500 | Předopracovaná ocel s přídavkem na obrábění | 19514 | 803.05 | Tloušťka -0,00 / +0,20 mm ¦ Šířka -0,00 / +0,40 mm ¦ Čtvercový průřez -0,00 / +0,20 mm ¦ Délka 500 mm -0,00 / +15,00 mm ¦ Tloušťka a šířka materiálu broušeno/jemně frézováno ¦ Oba konce řezány pilou ¦ Povrch max. Ra 3,2 µm | zušlechtěno na 950 - 1100 N/mm2 (325HB max) 33HRc
1.2312 | 70.4 | 505 | 1000 | Předopracovaná ocel s přídavkem na obrábění | 36464 | 1500.59 | Tloušťka -0,00 / +0,20 mm ¦ Šířka -0,00 / +0,40 mm ¦ Čtvercový průřez -0,00 / +0,20 mm ¦ Délka 1000 mm +5,00 / +30,00 mm ¦ Tloušťka a šířka materiálu broušeno/jemně frézováno ¦ Oba konce řezány pilou ¦ Povrch max. Ra 3,2 µm | zušlechtěno na 950 - 1100 N/mm2 (325HB max) 33HRc
1.2312 | 76 | 156 | 156 | P-Desky (P-Platten) | 2153 | 88.61 | Tloušťka +0,25 / +0,20 mm ¦ Šířka -0,00 / +0,10 mm ¦ Délka -0,00 / +0,10 mm (pro rozměry ≤ 496 mm) ¦ Tloušťka +0,35 / +0,30 mm ¦ Šířka -0,00 / +0,15 mm ¦ Délka -0,00 / +0,15 mm (pro rozměry > 496 mm ≤ 796 mm) ¦ Tloušťka podélně broušeno ¦ Šířka a délka jemně frézováno ¦ Kaleno a popuštěno na RM 950–1050 N/mm² (cca 28,5–32,0 HRC) ¦ Drsnost povrchu (Rz): max. 10 µm (tloušťka), resp. 25 µm (šířka) | zušlechtěno na 950 - 1050 N/mm2 28-32HRc
1.2312 | 76 | 156 | 196 | P-Desky (P-Platten) | 2671 | 109.92 | Tloušťka +0,25 / +0,20 mm ¦ Šířka -0,00 / +0,10 mm ¦ Délka -0,00 / +0,10 mm (pro rozměry ≤ 496 mm) ¦ Tloušťka +0,35 / +0,30 mm ¦ Šířka -0,00 / +0,15 mm ¦ Délka -0,00 / +0,15 mm (pro rozměry > 496 mm ≤ 796 mm) ¦ Tloušťka podélně broušeno ¦ Šířka a délka jemně frézováno ¦ Kaleno a popuštěno na RM 950–1050 N/mm² (cca 28,5–32,0 HRC) ¦ Drsnost povrchu (Rz): max. 10 µm (tloušťka), resp. 25 µm (šířka) | zušlechtěno na 950 - 1050 N/mm2 28-32HRc
1.2312 | 76 | 156 | 246 | P-Desky (P-Platten) | 2999 | 123.4 | Tloušťka +0,25 / +0,20 mm ¦ Šířka -0,00 / +0,10 mm ¦ Délka -0,00 / +0,10 mm (pro rozměry ≤ 496 mm) ¦ Tloušťka +0,35 / +0,30 mm ¦ Šířka -0,00 / +0,15 mm ¦ Délka -0,00 / +0,15 mm (pro rozměry > 496 mm ≤ 796 mm) ¦ Tloušťka podélně broušeno ¦ Šířka a délka jemně frézováno ¦ Kaleno a popuštěno na RM 950–1050 N/mm² (cca 28,5–32,0 HRC) ¦ Drsnost povrchu (Rz): max. 10 µm (tloušťka), resp. 25 µm (šířka) | zušlechtěno na 950 - 1050 N/mm2 28-32HRc
1.2312 | 76 | 156 | 296 | P-Desky (P-Platten) | 3407 | 140.2 | Tloušťka +0,25 / +0,20 mm ¦ Šířka -0,00 / +0,10 mm ¦ Délka -0,00 / +0,10 mm (pro rozměry ≤ 496 mm) ¦ Tloušťka +0,35 / +0,30 mm ¦ Šířka -0,00 / +0,15 mm ¦ Délka -0,00 / +0,15 mm (pro rozměry > 496 mm ≤ 796 mm) ¦ Tloušťka podélně broušeno ¦ Šířka a délka jemně frézováno ¦ Kaleno a popuštěno na RM 950–1050 N/mm² (cca 28,5–32,0 HRC) ¦ Drsnost povrchu (Rz): max. 10 µm (tloušťka), resp. 25 µm (šířka) | zušlechtěno na 950 - 1050 N/mm2 28-32HRc
1.2312 | 76 | 156 | 346 | P-Desky (P-Platten) | 4334 | 178.36 | Tloušťka +0,25 / +0,20 mm ¦ Šířka -0,00 / +0,10 mm ¦ Délka -0,00 / +0,10 mm (pro rozměry ≤ 496 mm) ¦ Tloušťka +0,35 / +0,30 mm ¦ Šířka -0,00 / +0,15 mm ¦ Délka -0,00 / +0,15 mm (pro rozměry > 496 mm ≤ 796 mm) ¦ Tloušťka podélně broušeno ¦ Šířka a délka jemně frézováno ¦ Kaleno a popuštěno na RM 950–1050 N/mm² (cca 28,5–32,0 HRC) ¦ Drsnost povrchu (Rz): max. 10 µm (tloušťka), resp. 25 µm (šířka) | zušlechtěno na 950 - 1050 N/mm2 28-32HRc
1.2312 | 76 | 190 | 246 | P-Desky (P-Platten) | 3407 | 140.2 | Tloušťka +0,25 / +0,20 mm ¦ Šířka -0,00 / +0,10 mm ¦ Délka -0,00 / +0,10 mm (pro rozměry ≤ 496 mm) ¦ Tloušťka +0,35 / +0,30 mm ¦ Šířka -0,00 / +0,15 mm ¦ Délka -0,00 / +0,15 mm (pro rozměry > 496 mm ≤ 796 mm) ¦ Tloušťka podélně broušeno ¦ Šířka a délka jemně frézováno ¦ Kaleno a popuštěno na RM 950–1050 N/mm² (cca 28,5–32,0 HRC) ¦ Drsnost povrchu (Rz): max. 10 µm (tloušťka), resp. 25 µm (šířka) | zušlechtěno na 950 - 1050 N/mm2 28-32HRc
1.2312 | 76 | 196 | 196 | P-Desky (P-Platten) | 2781 | 114.44 | Tloušťka +0,25 / +0,20 mm ¦ Šířka -0,00 / +0,10 mm ¦ Délka -0,00 / +0,10 mm (pro rozměry ≤ 496 mm) ¦ Tloušťka +0,35 / +0,30 mm ¦ Šířka -0,00 / +0,15 mm ¦ Délka -0,00 / +0,15 mm (pro rozměry > 496 mm ≤ 796 mm) ¦ Tloušťka podélně broušeno ¦ Šířka a délka jemně frézováno ¦ Kaleno a popuštěno na RM 950–1050 N/mm² (cca 28,5–32,0 HRC) ¦ Drsnost povrchu (Rz): max. 10 µm (tloušťka), resp. 25 µm (šířka) | zušlechtěno na 950 - 1050 N/mm2 28-32HRc
1.2312 | 76 | 196 | 246 | P-Desky (P-Platten) | 3462 | 142.48 | Tloušťka +0,25 / +0,20 mm ¦ Šířka -0,00 / +0,10 mm ¦ Délka -0,00 / +0,10 mm (pro rozměry ≤ 496 mm) ¦ Tloušťka +0,35 / +0,30 mm ¦ Šířka -0,00 / +0,15 mm ¦ Délka -0,00 / +0,15 mm (pro rozměry > 496 mm ≤ 796 mm) ¦ Tloušťka podélně broušeno ¦ Šířka a délka jemně frézováno ¦ Kaleno a popuštěno na RM 950–1050 N/mm² (cca 28,5–32,0 HRC) ¦ Drsnost povrchu (Rz): max. 10 µm (tloušťka), resp. 25 µm (šířka) | zušlechtěno na 950 - 1050 N/mm2 28-32HRc
1.2312 | 76 | 196 | 296 | P-Desky (P-Platten) | 3898 | 160.42 | Tloušťka +0,25 / +0,20 mm ¦ Šířka -0,00 / +0,10 mm ¦ Délka -0,00 / +0,10 mm (pro rozměry ≤ 496 mm) ¦ Tloušťka +0,35 / +0,30 mm ¦ Šířka -0,00 / +0,15 mm ¦ Délka -0,00 / +0,15 mm (pro rozměry > 496 mm ≤ 796 mm) ¦ Tloušťka podélně broušeno ¦ Šířka a délka jemně frézováno ¦ Kaleno a popuštěno na RM 950–1050 N/mm² (cca 28,5–32,0 HRC) ¦ Drsnost povrchu (Rz): max. 10 µm (tloušťka), resp. 25 µm (šířka) | zušlechtěno na 950 - 1050 N/mm2 28-32HRc
1.2312 | 76 | 196 | 346 | P-Desky (P-Platten) | 5015 | 206.36 | Tloušťka +0,25 / +0,20 mm ¦ Šířka -0,00 / +0,10 mm ¦ Délka -0,00 / +0,10 mm (pro rozměry ≤ 496 mm) ¦ Tloušťka +0,35 / +0,30 mm ¦ Šířka -0,00 / +0,15 mm ¦ Délka -0,00 / +0,15 mm (pro rozměry > 496 mm ≤ 796 mm) ¦ Tloušťka podélně broušeno ¦ Šířka a délka jemně frézováno ¦ Kaleno a popuštěno na RM 950–1050 N/mm² (cca 28,5–32,0 HRC) ¦ Drsnost povrchu (Rz): max. 10 µm (tloušťka), resp. 25 µm (šířka) | zušlechtěno na 950 - 1050 N/mm2 28-32HRc
1.2312 | 76 | 196 | 396 | P-Desky (P-Platten) | 5642 | 232.18 | Tloušťka +0,25 / +0,20 mm ¦ Šířka -0,00 / +0,10 mm ¦ Délka -0,00 / +0,10 mm (pro rozměry ≤ 496 mm) ¦ Tloušťka +0,35 / +0,30 mm ¦ Šířka -0,00 / +0,15 mm ¦ Délka -0,00 / +0,15 mm (pro rozměry > 496 mm ≤ 796 mm) ¦ Tloušťka podélně broušeno ¦ Šířka a délka jemně frézováno ¦ Kaleno a popuštěno na RM 950–1050 N/mm² (cca 28,5–32,0 HRC) ¦ Drsnost povrchu (Rz): max. 10 µm (tloušťka), resp. 25 µm (šířka) | zušlechtěno na 950 - 1050 N/mm2 28-32HRc
1.2312 | 76 | 218 | 246 | P-Desky (P-Platten) | 3707 | 152.54 | Tloušťka +0,25 / +0,20 mm ¦ Šířka -0,00 / +0,10 mm ¦ Délka -0,00 / +0,10 mm (pro rozměry ≤ 496 mm) ¦ Tloušťka +0,35 / +0,30 mm ¦ Šířka -0,00 / +0,15 mm ¦ Délka -0,00 / +0,15 mm (pro rozměry > 496 mm ≤ 796 mm) ¦ Tloušťka podélně broušeno ¦ Šířka a délka jemně frézováno ¦ Kaleno a popuštěno na RM 950–1050 N/mm² (cca 28,5–32,0 HRC) ¦ Drsnost povrchu (Rz): max. 10 µm (tloušťka), resp. 25 µm (šířka) | zušlechtěno na 950 - 1050 N/mm2 28-32HRc
1.2312 | 76 | 218 | 296 | P-Desky (P-Platten) | 4388 | 180.6 | Tloušťka +0,25 / +0,20 mm ¦ Šířka -0,00 / +0,10 mm ¦ Délka -0,00 / +0,10 mm (pro rozměry ≤ 496 mm) ¦ Tloušťka +0,35 / +0,30 mm ¦ Šířka -0,00 / +0,15 mm ¦ Délka -0,00 / +0,15 mm (pro rozměry > 496 mm ≤ 796 mm) ¦ Tloušťka podélně broušeno ¦ Šířka a délka jemně frézováno ¦ Kaleno a popuštěno na RM 950–1050 N/mm² (cca 28,5–32,0 HRC) ¦ Drsnost povrchu (Rz): max. 10 µm (tloušťka), resp. 25 µm (šířka) | zušlechtěno na 950 - 1050 N/mm2 28-32HRc
1.2312 | 76 | 246 | 246 | P-Desky (P-Platten) | 4252 | 175 | Tloušťka +0,25 / +0,20 mm ¦ Šířka -0,00 / +0,10 mm ¦ Délka -0,00 / +0,10 mm (pro rozměry ≤ 496 mm) ¦ Tloušťka +0,35 / +0,30 mm ¦ Šířka -0,00 / +0,15 mm ¦ Délka -0,00 / +0,15 mm (pro rozměry > 496 mm ≤ 796 mm) ¦ Tloušťka podélně broušeno ¦ Šířka a délka jemně frézováno ¦ Kaleno a popuštěno na RM 950–1050 N/mm² (cca 28,5–32,0 HRC) ¦ Drsnost povrchu (Rz): max. 10 µm (tloušťka), resp. 25 µm (šířka) | zušlechtěno na 950 - 1050 N/mm2 28-32HRc
1.2312 | 76 | 246 | 296 | P-Desky (P-Platten) | 5206 | 214.24 | Tloušťka +0,25 / +0,20 mm ¦ Šířka -0,00 / +0,10 mm ¦ Délka -0,00 / +0,10 mm (pro rozměry ≤ 496 mm) ¦ Tloušťka +0,35 / +0,30 mm ¦ Šířka -0,00 / +0,15 mm ¦ Délka -0,00 / +0,15 mm (pro rozměry > 496 mm ≤ 796 mm) ¦ Tloušťka podélně broušeno ¦ Šířka a délka jemně frézováno ¦ Kaleno a popuštěno na RM 950–1050 N/mm² (cca 28,5–32,0 HRC) ¦ Drsnost povrchu (Rz): max. 10 µm (tloušťka), resp. 25 µm (šířka) | zušlechtěno na 950 - 1050 N/mm2 28-32HRc
1.2312 | 76 | 246 | 346 | P-Desky (P-Platten) | 5806 | 238.92 | Tloušťka +0,25 / +0,20 mm ¦ Šířka -0,00 / +0,10 mm ¦ Délka -0,00 / +0,10 mm (pro rozměry ≤ 496 mm) ¦ Tloušťka +0,35 / +0,30 mm ¦ Šířka -0,00 / +0,15 mm ¦ Délka -0,00 / +0,15 mm (pro rozměry > 496 mm ≤ 796 mm) ¦ Tloušťka podélně broušeno ¦ Šířka a délka jemně frézováno ¦ Kaleno a popuštěno na RM 950–1050 N/mm² (cca 28,5–32,0 HRC) ¦ Drsnost povrchu (Rz): max. 10 µm (tloušťka), resp. 25 µm (šířka) | zušlechtěno na 950 - 1050 N/mm2 28-32HRc
1.2312 | 76 | 246 | 396 | P-Desky (P-Platten) | 6188 | 254.64 | Tloušťka +0,25 / +0,20 mm ¦ Šířka -0,00 / +0,10 mm ¦ Délka -0,00 / +0,10 mm (pro rozměry ≤ 496 mm) ¦ Tloušťka +0,35 / +0,30 mm ¦ Šířka -0,00 / +0,15 mm ¦ Délka -0,00 / +0,15 mm (pro rozměry > 496 mm ≤ 796 mm) ¦ Tloušťka podélně broušeno ¦ Šířka a délka jemně frézováno ¦ Kaleno a popuštěno na RM 950–1050 N/mm² (cca 28,5–32,0 HRC) ¦ Drsnost povrchu (Rz): max. 10 µm (tloušťka), resp. 25 µm (šířka) | zušlechtěno na 950 - 1050 N/mm2 28-32HRc
1.2312 | 76 | 246 | 596 | P-Desky (P-Platten) | 8639 | 355.53 | Tloušťka +0,25 / +0,20 mm ¦ Šířka -0,00 / +0,10 mm ¦ Délka -0,00 / +0,10 mm (pro rozměry ≤ 496 mm) ¦ Tloušťka +0,35 / +0,30 mm ¦ Šířka -0,00 / +0,15 mm ¦ Délka -0,00 / +0,15 mm (pro rozměry > 496 mm ≤ 796 mm) ¦ Tloušťka podélně broušeno ¦ Šířka a délka jemně frézováno ¦ Kaleno a popuštěno na RM 950–1050 N/mm² (cca 28,5–32,0 HRC) ¦ Drsnost povrchu (Rz): max. 10 µm (tloušťka), resp. 25 µm (šířka) | zušlechtěno na 950 - 1050 N/mm2 28-32HRc
1.2312 | 76 | 296 | 296 | P-Desky (P-Platten) | 5642 | 232.18 | Tloušťka +0,25 / +0,20 mm ¦ Šířka -0,00 / +0,10 mm ¦ Délka -0,00 / +0,10 mm (pro rozměry ≤ 496 mm) ¦ Tloušťka +0,35 / +0,30 mm ¦ Šířka -0,00 / +0,15 mm ¦ Délka -0,00 / +0,15 mm (pro rozměry > 496 mm ≤ 796 mm) ¦ Tloušťka podélně broušeno ¦ Šířka a délka jemně frézováno ¦ Kaleno a popuštěno na RM 950–1050 N/mm² (cca 28,5–32,0 HRC) ¦ Drsnost povrchu (Rz): max. 10 µm (tloušťka), resp. 25 µm (šířka) | zušlechtěno na 950 - 1050 N/mm2 28-32HRc
1.2312 | 76 | 296 | 346 | P-Desky (P-Platten) | 6460 | 265.84 | Tloušťka +0,25 / +0,20 mm ¦ Šířka -0,00 / +0,10 mm ¦ Délka -0,00 / +0,10 mm (pro rozměry ≤ 496 mm) ¦ Tloušťka +0,35 / +0,30 mm ¦ Šířka -0,00 / +0,15 mm ¦ Délka -0,00 / +0,15 mm (pro rozměry > 496 mm ≤ 796 mm) ¦ Tloušťka podélně broušeno ¦ Šířka a délka jemně frézováno ¦ Kaleno a popuštěno na RM 950–1050 N/mm² (cca 28,5–32,0 HRC) ¦ Drsnost povrchu (Rz): max. 10 µm (tloušťka), resp. 25 µm (šířka) | zušlechtěno na 950 - 1050 N/mm2 28-32HRc
1.2312 | 76 | 296 | 396 | P-Desky (P-Platten) | 7004 | 288.24 | Tloušťka +0,25 / +0,20 mm ¦ Šířka -0,00 / +0,10 mm ¦ Délka -0,00 / +0,10 mm (pro rozměry ≤ 496 mm) ¦ Tloušťka +0,35 / +0,30 mm ¦ Šířka -0,00 / +0,15 mm ¦ Délka -0,00 / +0,15 mm (pro rozměry > 496 mm ≤ 796 mm) ¦ Tloušťka podélně broušeno ¦ Šířka a délka jemně frézováno ¦ Kaleno a popuštěno na RM 950–1050 N/mm² (cca 28,5–32,0 HRC) ¦ Drsnost povrchu (Rz): max. 10 µm (tloušťka), resp. 25 µm (šířka) | zušlechtěno na 950 - 1050 N/mm2 28-32HRc
1.2312 | 76 | 296 | 446 | P-Desky (P-Platten) | 7713 | 317.42 | Tloušťka +0,25 / +0,20 mm ¦ Šířka -0,00 / +0,10 mm ¦ Délka -0,00 / +0,10 mm (pro rozměry ≤ 496 mm) ¦ Tloušťka +0,35 / +0,30 mm ¦ Šířka -0,00 / +0,15 mm ¦ Délka -0,00 / +0,15 mm (pro rozměry > 496 mm ≤ 796 mm) ¦ Tloušťka podélně broušeno ¦ Šířka a délka jemně frézováno ¦ Kaleno a popuštěno na RM 950–1050 N/mm² (cca 28,5–32,0 HRC) ¦ Drsnost povrchu (Rz): max. 10 µm (tloušťka), resp. 25 µm (šířka) | zušlechtěno na 950 - 1050 N/mm2 28-32HRc
1.2312 | 76 | 296 | 546 | P-Desky (P-Platten) | 8857 | 364.5 | Tloušťka +0,25 / +0,20 mm ¦ Šířka -0,00 / +0,10 mm ¦ Délka -0,00 / +0,10 mm (pro rozměry ≤ 496 mm) ¦ Tloušťka +0,35 / +0,30 mm ¦ Šířka -0,00 / +0,15 mm ¦ Délka -0,00 / +0,15 mm (pro rozměry > 496 mm ≤ 796 mm) ¦ Tloušťka podélně broušeno ¦ Šířka a délka jemně frézováno ¦ Kaleno a popuštěno na RM 950–1050 N/mm² (cca 28,5–32,0 HRC) ¦ Drsnost povrchu (Rz): max. 10 µm (tloušťka), resp. 25 µm (šířka) | zušlechtěno na 950 - 1050 N/mm2 28-32HRc
1.2312 | 76 | 346 | 346 | P-Desky (P-Platten) | 7659 | 315.2 | Tloušťka +0,25 / +0,20 mm ¦ Šířka -0,00 / +0,10 mm ¦ Délka -0,00 / +0,10 mm (pro rozměry ≤ 496 mm) ¦ Tloušťka +0,35 / +0,30 mm ¦ Šířka -0,00 / +0,15 mm ¦ Délka -0,00 / +0,15 mm (pro rozměry > 496 mm ≤ 796 mm) ¦ Tloušťka podélně broušeno ¦ Šířka a délka jemně frézováno ¦ Kaleno a popuštěno na RM 950–1050 N/mm² (cca 28,5–32,0 HRC) ¦ Drsnost povrchu (Rz): max. 10 µm (tloušťka), resp. 25 µm (šířka) | zušlechtěno na 950 - 1050 N/mm2 28-32HRc
1.2312 | 76 | 346 | 396 | P-Desky (P-Platten) | 8503 | 349.93 | Tloušťka +0,25 / +0,20 mm ¦ Šířka -0,00 / +0,10 mm ¦ Délka -0,00 / +0,10 mm (pro rozměry ≤ 496 mm) ¦ Tloušťka +0,35 / +0,30 mm ¦ Šířka -0,00 / +0,15 mm ¦ Délka -0,00 / +0,15 mm (pro rozměry > 496 mm ≤ 796 mm) ¦ Tloušťka podélně broušeno ¦ Šířka a délka jemně frézováno ¦ Kaleno a popuštěno na RM 950–1050 N/mm² (cca 28,5–32,0 HRC) ¦ Drsnost povrchu (Rz): max. 10 µm (tloušťka), resp. 25 µm (šířka) | zušlechtěno na 950 - 1050 N/mm2 28-32HRc
1.2312 | 76 | 346 | 446 | P-Desky (P-Platten) | 8857 | 364.5 | Tloušťka +0,25 / +0,20 mm ¦ Šířka -0,00 / +0,10 mm ¦ Délka -0,00 / +0,10 mm (pro rozměry ≤ 496 mm) ¦ Tloušťka +0,35 / +0,30 mm ¦ Šířka -0,00 / +0,15 mm ¦ Délka -0,00 / +0,15 mm (pro rozměry > 496 mm ≤ 796 mm) ¦ Tloušťka podélně broušeno ¦ Šířka a délka jemně frézováno ¦ Kaleno a popuštěno na RM 950–1050 N/mm² (cca 28,5–32,0 HRC) ¦ Drsnost povrchu (Rz): max. 10 µm (tloušťka), resp. 25 µm (šířka) | zušlechtěno na 950 - 1050 N/mm2 28-32HRc
1.2312 | 76 | 346 | 496 | P-Desky (P-Platten) | 10193 | 419.46 | Tloušťka +0,25 / +0,20 mm ¦ Šířka -0,00 / +0,10 mm ¦ Délka -0,00 / +0,10 mm (pro rozměry ≤ 496 mm) ¦ Tloušťka +0,35 / +0,30 mm ¦ Šířka -0,00 / +0,15 mm ¦ Délka -0,00 / +0,15 mm (pro rozměry > 496 mm ≤ 796 mm) ¦ Tloušťka podélně broušeno ¦ Šířka a délka jemně frézováno ¦ Kaleno a popuštěno na RM 950–1050 N/mm² (cca 28,5–32,0 HRC) ¦ Drsnost povrchu (Rz): max. 10 µm (tloušťka), resp. 25 µm (šířka) | zušlechtěno na 950 - 1050 N/mm2 28-32HRc
1.2312 | 76 | 396 | 396 | P-Desky (P-Platten) | 8803 | 362.28 | Tloušťka +0,25 / +0,20 mm ¦ Šířka -0,00 / +0,10 mm ¦ Délka -0,00 / +0,10 mm (pro rozměry ≤ 496 mm) ¦ Tloušťka +0,35 / +0,30 mm ¦ Šířka -0,00 / +0,15 mm ¦ Délka -0,00 / +0,15 mm (pro rozměry > 496 mm ≤ 796 mm) ¦ Tloušťka podélně broušeno ¦ Šířka a délka jemně frézováno ¦ Kaleno a popuštěno na RM 950–1050 N/mm² (cca 28,5–32,0 HRC) ¦ Drsnost povrchu (Rz): max. 10 µm (tloušťka), resp. 25 µm (šířka) | zušlechtěno na 950 - 1050 N/mm2 28-32HRc
1.2312 | 76 | 396 | 446 | P-Desky (P-Platten) | 9811 | 403.76 | Tloušťka +0,25 / +0,20 mm ¦ Šířka -0,00 / +0,10 mm ¦ Délka -0,00 / +0,10 mm (pro rozměry ≤ 496 mm) ¦ Tloušťka +0,35 / +0,30 mm ¦ Šířka -0,00 / +0,15 mm ¦ Délka -0,00 / +0,15 mm (pro rozměry > 496 mm ≤ 796 mm) ¦ Tloušťka podélně broušeno ¦ Šířka a délka jemně frézováno ¦ Kaleno a popuštěno na RM 950–1050 N/mm² (cca 28,5–32,0 HRC) ¦ Drsnost povrchu (Rz): max. 10 µm (tloušťka), resp. 25 µm (šířka) | zušlechtěno na 950 - 1050 N/mm2 28-32HRc
1.2312 | 76 | 396 | 546 | P-Desky (P-Platten) | 11447 | 471.05 | Tloušťka +0,25 / +0,20 mm ¦ Šířka -0,00 / +0,10 mm ¦ Délka -0,00 / +0,10 mm (pro rozměry ≤ 496 mm) ¦ Tloušťka +0,35 / +0,30 mm ¦ Šířka -0,00 / +0,15 mm ¦ Délka -0,00 / +0,15 mm (pro rozměry > 496 mm ≤ 796 mm) ¦ Tloušťka podélně broušeno ¦ Šířka a délka jemně frézováno ¦ Kaleno a popuštěno na RM 950–1050 N/mm² (cca 28,5–32,0 HRC) ¦ Drsnost povrchu (Rz): max. 10 µm (tloušťka), resp. 25 µm (šířka) | zušlechtěno na 950 - 1050 N/mm2 28-32HRc
1.2312 | 76 | 396 | 596 | P-Desky (P-Platten) | 12155 | 500.2 | Tloušťka +0,25 / +0,20 mm ¦ Šířka -0,00 / +0,10 mm ¦ Délka -0,00 / +0,10 mm (pro rozměry ≤ 496 mm) ¦ Tloušťka +0,35 / +0,30 mm ¦ Šířka -0,00 / +0,15 mm ¦ Délka -0,00 / +0,15 mm (pro rozměry > 496 mm ≤ 796 mm) ¦ Tloušťka podélně broušeno ¦ Šířka a délka jemně frézováno ¦ Kaleno a popuštěno na RM 950–1050 N/mm² (cca 28,5–32,0 HRC) ¦ Drsnost povrchu (Rz): max. 10 µm (tloušťka), resp. 25 µm (šířka) | zušlechtěno na 950 - 1050 N/mm2 28-32HRc
1.2312 | 76 | 446 | 446 | P-Desky (P-Platten) | 10901 | 448.61 | Tloušťka +0,25 / +0,20 mm ¦ Šířka -0,00 / +0,10 mm ¦ Délka -0,00 / +0,10 mm (pro rozměry ≤ 496 mm) ¦ Tloušťka +0,35 / +0,30 mm ¦ Šířka -0,00 / +0,15 mm ¦ Délka -0,00 / +0,15 mm (pro rozměry > 496 mm ≤ 796 mm) ¦ Tloušťka podélně broušeno ¦ Šířka a délka jemně frézováno ¦ Kaleno a popuštěno na RM 950–1050 N/mm² (cca 28,5–32,0 HRC) ¦ Drsnost povrchu (Rz): max. 10 µm (tloušťka), resp. 25 µm (šířka) | zušlechtěno na 950 - 1050 N/mm2 28-32HRc
1.2312 | 76 | 446 | 496 | P-Desky (P-Platten) | 12374 | 509.22 | Tloušťka +0,25 / +0,20 mm ¦ Šířka -0,00 / +0,10 mm ¦ Délka -0,00 / +0,10 mm (pro rozměry ≤ 496 mm) ¦ Tloušťka +0,35 / +0,30 mm ¦ Šířka -0,00 / +0,15 mm ¦ Délka -0,00 / +0,15 mm (pro rozměry > 496 mm ≤ 796 mm) ¦ Tloušťka podélně broušeno ¦ Šířka a délka jemně frézováno ¦ Kaleno a popuštěno na RM 950–1050 N/mm² (cca 28,5–32,0 HRC) ¦ Drsnost povrchu (Rz): max. 10 µm (tloušťka), resp. 25 µm (šířka) | zušlechtěno na 950 - 1050 N/mm2 28-32HRc
1.2312 | 76 | 446 | 596 | P-Desky (P-Platten) | 13190 | 542.81 | Tloušťka +0,25 / +0,20 mm ¦ Šířka -0,00 / +0,10 mm ¦ Délka -0,00 / +0,10 mm (pro rozměry ≤ 496 mm) ¦ Tloušťka +0,35 / +0,30 mm ¦ Šířka -0,00 / +0,15 mm ¦ Délka -0,00 / +0,15 mm (pro rozměry > 496 mm ≤ 796 mm) ¦ Tloušťka podélně broušeno ¦ Šířka a délka jemně frézováno ¦ Kaleno a popuštěno na RM 950–1050 N/mm² (cca 28,5–32,0 HRC) ¦ Drsnost povrchu (Rz): max. 10 µm (tloušťka), resp. 25 µm (šířka) | zušlechtěno na 950 - 1050 N/mm2 28-32HRc
1.2312 | 76 | 446 | 646 | P-Desky (P-Platten) | 14472 | 595.54 | Tloušťka +0,25 / +0,20 mm ¦ Šířka -0,00 / +0,10 mm ¦ Délka -0,00 / +0,10 mm (pro rozměry ≤ 496 mm) ¦ Tloušťka +0,35 / +0,30 mm ¦ Šířka -0,00 / +0,15 mm ¦ Délka -0,00 / +0,15 mm (pro rozměry > 496 mm ≤ 796 mm) ¦ Tloušťka podélně broušeno ¦ Šířka a délka jemně frézováno ¦ Kaleno a popuštěno na RM 950–1050 N/mm² (cca 28,5–32,0 HRC) ¦ Drsnost povrchu (Rz): max. 10 µm (tloušťka), resp. 25 µm (šířka) | zušlechtěno na 950 - 1050 N/mm2 28-32HRc
1.2312 | 76 | 446 | 696 | P-Desky (P-Platten) | 15753 | 648.28 | Tloušťka +0,25 / +0,20 mm ¦ Šířka -0,00 / +0,10 mm ¦ Délka -0,00 / +0,10 mm (pro rozměry ≤ 496 mm) ¦ Tloušťka +0,35 / +0,30 mm ¦ Šířka -0,00 / +0,15 mm ¦ Délka -0,00 / +0,15 mm (pro rozměry > 496 mm ≤ 796 mm) ¦ Tloušťka podélně broušeno ¦ Šířka a délka jemně frézováno ¦ Kaleno a popuštěno na RM 950–1050 N/mm² (cca 28,5–32,0 HRC) ¦ Drsnost povrchu (Rz): max. 10 µm (tloušťka), resp. 25 µm (šířka) | zušlechtěno na 950 - 1050 N/mm2 28-32HRc
1.2312 | 76 | 496 | 496 | P-Desky (P-Platten) | 13736 | 565.26 | Tloušťka +0,25 / +0,20 mm ¦ Šířka -0,00 / +0,10 mm ¦ Délka -0,00 / +0,10 mm (pro rozměry ≤ 496 mm) ¦ Tloušťka +0,35 / +0,30 mm ¦ Šířka -0,00 / +0,15 mm ¦ Délka -0,00 / +0,15 mm (pro rozměry > 496 mm ≤ 796 mm) ¦ Tloušťka podélně broušeno ¦ Šířka a délka jemně frézováno ¦ Kaleno a popuštěno na RM 950–1050 N/mm² (cca 28,5–32,0 HRC) ¦ Drsnost povrchu (Rz): max. 10 µm (tloušťka), resp. 25 µm (šířka) | zušlechtěno na 950 - 1050 N/mm2 28-32HRc
1.2312 | 76 | 496 | 546 | P-Desky (P-Platten) | 14662 | 603.38 | Tloušťka +0,25 / +0,20 mm ¦ Šířka -0,00 / +0,10 mm ¦ Délka -0,00 / +0,10 mm (pro rozměry ≤ 496 mm) ¦ Tloušťka +0,35 / +0,30 mm ¦ Šířka -0,00 / +0,15 mm ¦ Délka -0,00 / +0,15 mm (pro rozměry > 496 mm ≤ 796 mm) ¦ Tloušťka podélně broušeno ¦ Šířka a délka jemně frézováno ¦ Kaleno a popuštěno na RM 950–1050 N/mm² (cca 28,5–32,0 HRC) ¦ Drsnost povrchu (Rz): max. 10 µm (tloušťka), resp. 25 µm (šířka) | zušlechtěno na 950 - 1050 N/mm2 28-32HRc
1.2312 | 76 | 496 | 596 | P-Desky (P-Platten) | 16079 | 661.7 | Tloušťka +0,25 / +0,20 mm ¦ Šířka -0,00 / +0,10 mm ¦ Délka -0,00 / +0,10 mm (pro rozměry ≤ 496 mm) ¦ Tloušťka +0,35 / +0,30 mm ¦ Šířka -0,00 / +0,15 mm ¦ Délka -0,00 / +0,15 mm (pro rozměry > 496 mm ≤ 796 mm) ¦ Tloušťka podélně broušeno ¦ Šířka a délka jemně frézováno ¦ Kaleno a popuštěno na RM 950–1050 N/mm² (cca 28,5–32,0 HRC) ¦ Drsnost povrchu (Rz): max. 10 µm (tloušťka), resp. 25 µm (šířka) | zušlechtěno na 950 - 1050 N/mm2 28-32HRc
1.2312 | 76 | 546 | 546 | P-Desky (P-Platten) | 16053 | 660.62 | Tloušťka +0,25 / +0,20 mm ¦ Šířka -0,00 / +0,10 mm ¦ Délka -0,00 / +0,10 mm (pro rozměry ≤ 496 mm) ¦ Tloušťka +0,35 / +0,30 mm ¦ Šířka -0,00 / +0,15 mm ¦ Délka -0,00 / +0,15 mm (pro rozměry > 496 mm ≤ 796 mm) ¦ Tloušťka podélně broušeno ¦ Šířka a délka jemně frézováno ¦ Kaleno a popuštěno na RM 950–1050 N/mm² (cca 28,5–32,0 HRC) ¦ Drsnost povrchu (Rz): max. 10 µm (tloušťka), resp. 25 µm (šířka) | zušlechtěno na 950 - 1050 N/mm2 28-32HRc
1.2312 | 76.4 | 196.4 | 500 | Předopracovaná ocel s přídavkem na obrábění | 7740 | 318.52 | Tloušťka -0,00 / +0,20 mm ¦ Šířka -0,00 / +0,40 mm ¦ Čtvercový průřez -0,00 / +0,20 mm ¦ Délka 500 mm -0,00 / +15,00 mm ¦ Tloušťka a šířka materiálu broušeno/jemně frézováno ¦ Oba konce řezány pilou ¦ Povrch max. Ra 3,2 µm | zušlechtěno na 950 - 1100 N/mm2 (325HB max) 33HRc
1.2312 | 76.4 | 196.4 | 1000 | Předopracovaná ocel s přídavkem na obrábění | 14444 | 594.41 | Tloušťka -0,00 / +0,20 mm ¦ Šířka -0,00 / +0,40 mm ¦ Čtvercový průřez -0,00 / +0,20 mm ¦ Délka 1000 mm +5,00 / +30,00 mm ¦ Tloušťka a šířka materiálu broušeno/jemně frézováno ¦ Oba konce řezány pilou ¦ Povrch max. Ra 3,2 µm | zušlechtěno na 950 - 1100 N/mm2 (325HB max) 33HRc
1.2312 | 76.4 | 246.4 | 500 | Předopracovaná ocel s přídavkem na obrábění | 9921 | 408.26 | Tloušťka -0,00 / +0,20 mm ¦ Šířka -0,00 / +0,40 mm ¦ Čtvercový průřez -0,00 / +0,20 mm ¦ Délka 500 mm -0,00 / +15,00 mm ¦ Tloušťka a šířka materiálu broušeno/jemně frézováno ¦ Oba konce řezány pilou ¦ Povrch max. Ra 3,2 µm | zušlechtěno na 950 - 1100 N/mm2 (325HB max) 33HRc
1.2312 | 76.4 | 246.4 | 1000 | Předopracovaná ocel s přídavkem na obrábění | 18533 | 762.66 | Tloušťka -0,00 / +0,20 mm ¦ Šířka -0,00 / +0,40 mm ¦ Čtvercový průřez -0,00 / +0,20 mm ¦ Délka 1000 mm +5,00 / +30,00 mm ¦ Tloušťka a šířka materiálu broušeno/jemně frézováno ¦ Oba konce řezány pilou ¦ Povrch max. Ra 3,2 µm | zušlechtěno na 950 - 1100 N/mm2 (325HB max) 33HRc
1.2312 | 80.4 | 80.4 | 500 | Předopracovaná ocel s přídavkem na obrábění | 3598 | 148.08 | Tloušťka -0,00 / +0,20 mm ¦ Šířka -0,00 / +0,40 mm ¦ Čtvercový průřez -0,00 / +0,20 mm ¦ Délka 500 mm -0,00 / +15,00 mm ¦ Tloušťka a šířka materiálu broušeno/jemně frézováno ¦ Oba konce řezány pilou ¦ Povrch max. Ra 3,2 µm | zušlechtěno na 950 - 1100 N/mm2 (325HB max) 33HRc
1.2312 | 80.4 | 80.4 | 1000 | Předopracovaná ocel s přídavkem na obrábění | 6704 | 275.89 | Tloušťka -0,00 / +0,20 mm ¦ Šířka -0,00 / +0,40 mm ¦ Čtvercový průřez -0,00 / +0,20 mm ¦ Délka 1000 mm +5,00 / +30,00 mm ¦ Tloušťka a šířka materiálu broušeno/jemně frézováno ¦ Oba konce řezány pilou ¦ Povrch max. Ra 3,2 µm | zušlechtěno na 950 - 1100 N/mm2 (325HB max) 33HRc
1.2312 | 80.4 | 100.4 | 500 | Předopracovaná ocel s přídavkem na obrábění | 3952 | 162.65 | Tloušťka -0,00 / +0,20 mm ¦ Šířka -0,00 / +0,40 mm ¦ Čtvercový průřez -0,00 / +0,20 mm ¦ Délka 500 mm -0,00 / +15,00 mm ¦ Tloušťka a šířka materiálu broušeno/jemně frézováno ¦ Oba konce řezány pilou ¦ Povrch max. Ra 3,2 µm | zušlechtěno na 950 - 1100 N/mm2 (325HB max) 33HRc
1.2312 | 80.4 | 100.4 | 1000 | Předopracovaná ocel s přídavkem na obrábění | 7386 | 303.94 | Tloušťka -0,00 / +0,20 mm ¦ Šířka -0,00 / +0,40 mm ¦ Čtvercový průřez -0,00 / +0,20 mm ¦ Délka 1000 mm +5,00 / +30,00 mm ¦ Tloušťka a šířka materiálu broušeno/jemně frézováno ¦ Oba konce řezány pilou ¦ Povrch max. Ra 3,2 µm | zušlechtěno na 950 - 1100 N/mm2 (325HB max) 33HRc
1.2312 | 80.4 | 120.4 | 500 | Předopracovaná ocel s přídavkem na obrábění | 5070 | 208.64 | Tloušťka -0,00 / +0,20 mm ¦ Šířka -0,00 / +0,40 mm ¦ Čtvercový průřez -0,00 / +0,20 mm ¦ Délka 500 mm -0,00 / +15,00 mm ¦ Tloušťka a šířka materiálu broušeno/jemně frézováno ¦ Oba konce řezány pilou ¦ Povrch max. Ra 3,2 µm | zušlechtěno na 950 - 1100 N/mm2 (325HB max) 33HRc
1.2312 | 80.4 | 120.4 | 1000 | Předopracovaná ocel s přídavkem na obrábění | 9485 | 390.33 | Tloušťka -0,00 / +0,20 mm ¦ Šířka -0,00 / +0,40 mm ¦ Čtvercový průřez -0,00 / +0,20 mm ¦ Délka 1000 mm +5,00 / +30,00 mm ¦ Tloušťka a šířka materiálu broušeno/jemně frézováno ¦ Oba konce řezány pilou ¦ Povrch max. Ra 3,2 µm | zušlechtěno na 950 - 1100 N/mm2 (325HB max) 33HRc
1.2312 | 80.4 | 125.4 | 500 | Předopracovaná ocel s přídavkem na obrábění | 5314 | 218.7 | Tloušťka -0,00 / +0,20 mm ¦ Šířka -0,00 / +0,40 mm ¦ Čtvercový průřez -0,00 / +0,20 mm ¦ Délka 500 mm -0,00 / +15,00 mm ¦ Tloušťka a šířka materiálu broušeno/jemně frézováno ¦ Oba konce řezány pilou ¦ Povrch max. Ra 3,2 µm | zušlechtěno na 950 - 1100 N/mm2 (325HB max) 33HRc
1.2312 | 80.4 | 125.4 | 1000 | Předopracovaná ocel s přídavkem na obrábění | 9893 | 407.13 | Tloušťka -0,00 / +0,20 mm ¦ Šířka -0,00 / +0,40 mm ¦ Čtvercový průřez -0,00 / +0,20 mm ¦ Délka 1000 mm +5,00 / +30,00 mm ¦ Tloušťka a šířka materiálu broušeno/jemně frézováno ¦ Oba konce řezány pilou ¦ Povrch max. Ra 3,2 µm | zušlechtěno na 950 - 1100 N/mm2 (325HB max) 33HRc
1.2312 | 80.4 | 150.4 | 500 | Předopracovaná ocel s přídavkem na obrábění | 6378 | 262.46 | Tloušťka -0,00 / +0,20 mm ¦ Šířka -0,00 / +0,40 mm ¦ Čtvercový průřez -0,00 / +0,20 mm ¦ Délka 500 mm -0,00 / +15,00 mm ¦ Tloušťka a šířka materiálu broušeno/jemně frézováno ¦ Oba konce řezány pilou ¦ Povrch max. Ra 3,2 µm | zušlechtěno na 950 - 1100 N/mm2 (325HB max) 33HRc
1.2312 | 80.4 | 150.4 | 1000 | Předopracovaná ocel s přídavkem na obrábění | 11883 | 489 | Tloušťka -0,00 / +0,20 mm ¦ Šířka -0,00 / +0,40 mm ¦ Čtvercový průřez -0,00 / +0,20 mm ¦ Délka 1000 mm +5,00 / +30,00 mm ¦ Tloušťka a šířka materiálu broušeno/jemně frézováno ¦ Oba konce řezány pilou ¦ Povrch max. Ra 3,2 µm | zušlechtěno na 950 - 1100 N/mm2 (325HB max) 33HRc
1.2312 | 80.4 | 175.4 | 500 | Předopracovaná ocel s přídavkem na obrábění | 7659 | 315.2 | Tloušťka -0,00 / +0,20 mm ¦ Šířka -0,00 / +0,40 mm ¦ Čtvercový průřez -0,00 / +0,20 mm ¦ Délka 500 mm -0,00 / +15,00 mm ¦ Tloušťka a šířka materiálu broušeno/jemně frézováno ¦ Oba konce řezány pilou ¦ Povrch max. Ra 3,2 µm | zušlechtěno na 950 - 1100 N/mm2 (325HB max) 33HRc
1.2312 | 80.4 | 175.4 | 1000 | Předopracovaná ocel s přídavkem na obrábění | 14308 | 588.81 | Tloušťka -0,00 / +0,20 mm ¦ Šířka -0,00 / +0,40 mm ¦ Čtvercový průřez -0,00 / +0,20 mm ¦ Délka 1000 mm +5,00 / +30,00 mm ¦ Tloušťka a šířka materiálu broušeno/jemně frézováno ¦ Oba konce řezány pilou ¦ Povrch max. Ra 3,2 µm | zušlechtěno na 950 - 1100 N/mm2 (325HB max) 33HRc
1.2312 | 80.4 | 200.4 | 500 | Předopracovaná ocel s přídavkem na obrábění | 8013 | 329.77 | Tloušťka -0,00 / +0,20 mm ¦ Šířka -0,00 / +0,40 mm ¦ Čtvercový průřez -0,00 / +0,20 mm ¦ Délka 500 mm -0,00 / +15,00 mm ¦ Tloušťka a šířka materiálu broušeno/jemně frézováno ¦ Oba konce řezány pilou ¦ Povrch max. Ra 3,2 µm | zušlechtěno na 950 - 1100 N/mm2 (325HB max) 33HRc
1.2312 | 80.4 | 200.4 | 1000 | Předopracovaná ocel s přídavkem na obrábění | 14962 | 615.72 | Tloušťka -0,00 / +0,20 mm ¦ Šířka -0,00 / +0,40 mm ¦ Čtvercový průřez -0,00 / +0,20 mm ¦ Délka 1000 mm +5,00 / +30,00 mm ¦ Tloušťka a šířka materiálu broušeno/jemně frézováno ¦ Oba konce řezány pilou ¦ Povrch max. Ra 3,2 µm | zušlechtěno na 950 - 1100 N/mm2 (325HB max) 33HRc
1.2312 | 80.4 | 220.4 | 500 | Předopracovaná ocel s přídavkem na obrábění | 8639 | 355.53 | Tloušťka -0,00 / +0,20 mm ¦ Šířka -0,00 / +0,40 mm ¦ Čtvercový průřez -0,00 / +0,20 mm ¦ Délka 500 mm -0,00 / +15,00 mm ¦ Tloušťka a šířka materiálu broušeno/jemně frézováno ¦ Oba konce řezány pilou ¦ Povrch max. Ra 3,2 µm | zušlechtěno na 950 - 1100 N/mm2 (325HB max) 33HRc
1.2312 | 80.4 | 220.4 | 1000 | Předopracovaná ocel s přídavkem na obrábění | 16107 | 662.85 | Tloušťka -0,00 / +0,20 mm ¦ Šířka -0,00 / +0,40 mm ¦ Čtvercový průřez -0,00 / +0,20 mm ¦ Délka 1000 mm +5,00 / +30,00 mm ¦ Tloušťka a šířka materiálu broušeno/jemně frézováno ¦ Oba konce řezány pilou ¦ Povrch max. Ra 3,2 µm | zušlechtěno na 950 - 1100 N/mm2 (325HB max) 33HRc
1.2312 | 80.4 | 250.4 | 500 | Předopracovaná ocel s přídavkem na obrábění | 10139 | 417.24 | Tloušťka -0,00 / +0,20 mm ¦ Šířka -0,00 / +0,40 mm ¦ Čtvercový průřez -0,00 / +0,20 mm ¦ Délka 500 mm -0,00 / +15,00 mm ¦ Tloušťka a šířka materiálu broušeno/jemně frézováno ¦ Oba konce řezány pilou ¦ Povrch max. Ra 3,2 µm | zušlechtěno na 950 - 1100 N/mm2 (325HB max) 33HRc
1.2312 | 80.4 | 250.4 | 1000 | Předopracovaná ocel s přídavkem na obrábění | 18969 | 780.6 | Tloušťka -0,00 / +0,20 mm ¦ Šířka -0,00 / +0,40 mm ¦ Čtvercový průřez -0,00 / +0,20 mm ¦ Délka 1000 mm +5,00 / +30,00 mm ¦ Tloušťka a šířka materiálu broušeno/jemně frézováno ¦ Oba konce řezány pilou ¦ Povrch max. Ra 3,2 µm | zušlechtěno na 950 - 1100 N/mm2 (325HB max) 33HRc
1.2312 | 80.4 | 300.4 | 500 | Předopracovaná ocel s přídavkem na obrábění | 10820 | 445.29 | Tloušťka -0,00 / +0,20 mm ¦ Šířka -0,00 / +0,40 mm ¦ Čtvercový průřez -0,00 / +0,20 mm ¦ Délka 500 mm -0,00 / +15,00 mm ¦ Tloušťka a šířka materiálu broušeno/jemně frézováno ¦ Oba konce řezány pilou ¦ Povrch max. Ra 3,2 µm | zušlechtěno na 950 - 1100 N/mm2 (325HB max) 33HRc
1.2312 | 80.4 | 300.4 | 1000 | Předopracovaná ocel s přídavkem na obrábění | 20195 | 831.05 | Tloušťka -0,00 / +0,20 mm ¦ Šířka -0,00 / +0,40 mm ¦ Čtvercový průřez -0,00 / +0,20 mm ¦ Délka 1000 mm +5,00 / +30,00 mm ¦ Tloušťka a šířka materiálu broušeno/jemně frézováno ¦ Oba konce řezány pilou ¦ Povrch max. Ra 3,2 µm | zušlechtěno na 950 - 1100 N/mm2 (325HB max) 33HRc
1.2312 | 80.4 | 505 | 500 | Předopracovaná ocel s přídavkem na obrábění | 22512 | 926.41 | Tloušťka -0,00 / +0,20 mm ¦ Šířka -0,00 / +0,40 mm ¦ Čtvercový průřez -0,00 / +0,20 mm ¦ Délka 500 mm -0,00 / +15,00 mm ¦ Tloušťka a šířka materiálu broušeno/jemně frézováno ¦ Oba konce řezány pilou ¦ Povrch max. Ra 3,2 µm | zušlechtěno na 950 - 1100 N/mm2 (325HB max) 33HRc
1.2312 | 80.4 | 505 | 1000 | Předopracovaná ocel s přídavkem na obrábění | 42052 | 1730.55 | Tloušťka -0,00 / +0,20 mm ¦ Šířka -0,00 / +0,40 mm ¦ Čtvercový průřez -0,00 / +0,20 mm ¦ Délka 1000 mm +5,00 / +30,00 mm ¦ Tloušťka a šířka materiálu broušeno/jemně frézováno ¦ Oba konce řezány pilou ¦ Povrch max. Ra 3,2 µm | zušlechtěno na 950 - 1100 N/mm2 (325HB max) 33HRc
1.2312 | 86 | 156 | 156 | P-Desky (P-Platten) | 2999 | 123.4 | Tloušťka +0,25 / +0,20 mm ¦ Šířka -0,00 / +0,10 mm ¦ Délka -0,00 / +0,10 mm (pro rozměry ≤ 496 mm) ¦ Tloušťka +0,35 / +0,30 mm ¦ Šířka -0,00 / +0,15 mm ¦ Délka -0,00 / +0,15 mm (pro rozměry > 496 mm ≤ 796 mm) ¦ Tloušťka podélně broušeno ¦ Šířka a délka jemně frézováno ¦ Kaleno a popuštěno na RM 950–1050 N/mm² (cca 28,5–32,0 HRC) ¦ Drsnost povrchu (Rz): max. 10 µm (tloušťka), resp. 25 µm (šířka) | zušlechtěno na 950 - 1050 N/mm2 28-32HRc
1.2312 | 86 | 156 | 196 | P-Desky (P-Platten) | 3135 | 129 | Tloušťka +0,25 / +0,20 mm ¦ Šířka -0,00 / +0,10 mm ¦ Délka -0,00 / +0,10 mm (pro rozměry ≤ 496 mm) ¦ Tloušťka +0,35 / +0,30 mm ¦ Šířka -0,00 / +0,15 mm ¦ Délka -0,00 / +0,15 mm (pro rozměry > 496 mm ≤ 796 mm) ¦ Tloušťka podélně broušeno ¦ Šířka a délka jemně frézováno ¦ Kaleno a popuštěno na RM 950–1050 N/mm² (cca 28,5–32,0 HRC) ¦ Drsnost povrchu (Rz): max. 10 µm (tloušťka), resp. 25 µm (šířka) | zušlechtěno na 950 - 1050 N/mm2 28-32HRc
1.2312 | 86 | 156 | 246 | P-Desky (P-Platten) | 4116 | 169.4 | Tloušťka +0,25 / +0,20 mm ¦ Šířka -0,00 / +0,10 mm ¦ Délka -0,00 / +0,10 mm (pro rozměry ≤ 496 mm) ¦ Tloušťka +0,35 / +0,30 mm ¦ Šířka -0,00 / +0,15 mm ¦ Délka -0,00 / +0,15 mm (pro rozměry > 496 mm ≤ 796 mm) ¦ Tloušťka podélně broušeno ¦ Šířka a délka jemně frézováno ¦ Kaleno a popuštěno na RM 950–1050 N/mm² (cca 28,5–32,0 HRC) ¦ Drsnost povrchu (Rz): max. 10 µm (tloušťka), resp. 25 µm (šířka) | zušlechtěno na 950 - 1050 N/mm2 28-32HRc
1.2312 | 86 | 156 | 346 | P-Desky (P-Platten) | 5288 | 217.61 | Tloušťka +0,25 / +0,20 mm ¦ Šířka -0,00 / +0,10 mm ¦ Délka -0,00 / +0,10 mm (pro rozměry ≤ 496 mm) ¦ Tloušťka +0,35 / +0,30 mm ¦ Šířka -0,00 / +0,15 mm ¦ Délka -0,00 / +0,15 mm (pro rozměry > 496 mm ≤ 796 mm) ¦ Tloušťka podélně broušeno ¦ Šířka a délka jemně frézováno ¦ Kaleno a popuštěno na RM 950–1050 N/mm² (cca 28,5–32,0 HRC) ¦ Drsnost povrchu (Rz): max. 10 µm (tloušťka), resp. 25 µm (šířka) | zušlechtěno na 950 - 1050 N/mm2 28-32HRc
1.2312 | 86 | 190 | 246 | P-Desky (P-Platten) | 4198 | 172.76 | Tloušťka +0,25 / +0,20 mm ¦ Šířka -0,00 / +0,10 mm ¦ Délka -0,00 / +0,10 mm (pro rozměry ≤ 496 mm) ¦ Tloušťka +0,35 / +0,30 mm ¦ Šířka -0,00 / +0,15 mm ¦ Délka -0,00 / +0,15 mm (pro rozměry > 496 mm ≤ 796 mm) ¦ Tloušťka podélně broušeno ¦ Šířka a délka jemně frézováno ¦ Kaleno a popuštěno na RM 950–1050 N/mm² (cca 28,5–32,0 HRC) ¦ Drsnost povrchu (Rz): max. 10 µm (tloušťka), resp. 25 µm (šířka) | zušlechtěno na 950 - 1050 N/mm2 28-32HRc
1.2312 | 86 | 196 | 196 | P-Desky (P-Platten) | 3353 | 137.97 | Tloušťka +0,25 / +0,20 mm ¦ Šířka -0,00 / +0,10 mm ¦ Délka -0,00 / +0,10 mm (pro rozměry ≤ 496 mm) ¦ Tloušťka +0,35 / +0,30 mm ¦ Šířka -0,00 / +0,15 mm ¦ Délka -0,00 / +0,15 mm (pro rozměry > 496 mm ≤ 796 mm) ¦ Tloušťka podélně broušeno ¦ Šířka a délka jemně frézováno ¦ Kaleno a popuštěno na RM 950–1050 N/mm² (cca 28,5–32,0 HRC) ¦ Drsnost povrchu (Rz): max. 10 µm (tloušťka), resp. 25 µm (šířka) | zušlechtěno na 950 - 1050 N/mm2 28-32HRc
1.2312 | 86 | 196 | 246 | P-Desky (P-Platten) | 4470 | 183.96 | Tloušťka +0,25 / +0,20 mm ¦ Šířka -0,00 / +0,10 mm ¦ Délka -0,00 / +0,10 mm (pro rozměry ≤ 496 mm) ¦ Tloušťka +0,35 / +0,30 mm ¦ Šířka -0,00 / +0,15 mm ¦ Délka -0,00 / +0,15 mm (pro rozměry > 496 mm ≤ 796 mm) ¦ Tloušťka podélně broušeno ¦ Šířka a délka jemně frézováno ¦ Kaleno a popuštěno na RM 950–1050 N/mm² (cca 28,5–32,0 HRC) ¦ Drsnost povrchu (Rz): max. 10 µm (tloušťka), resp. 25 µm (šířka) | zušlechtěno na 950 - 1050 N/mm2 28-32HRc
1.2312 | 86 | 196 | 296 | P-Desky (P-Platten) | 4634 | 190.7 | Tloušťka +0,25 / +0,20 mm ¦ Šířka -0,00 / +0,10 mm ¦ Délka -0,00 / +0,10 mm (pro rozměry ≤ 496 mm) ¦ Tloušťka +0,35 / +0,30 mm ¦ Šířka -0,00 / +0,15 mm ¦ Délka -0,00 / +0,15 mm (pro rozměry > 496 mm ≤ 796 mm) ¦ Tloušťka podélně broušeno ¦ Šířka a délka jemně frézováno ¦ Kaleno a popuštěno na RM 950–1050 N/mm² (cca 28,5–32,0 HRC) ¦ Drsnost povrchu (Rz): max. 10 µm (tloušťka), resp. 25 µm (šířka) | zušlechtěno na 950 - 1050 N/mm2 28-32HRc
1.2312 | 86 | 196 | 346 | P-Desky (P-Platten) | 5560 | 228.81 | Tloušťka +0,25 / +0,20 mm ¦ Šířka -0,00 / +0,10 mm ¦ Délka -0,00 / +0,10 mm (pro rozměry ≤ 496 mm) ¦ Tloušťka +0,35 / +0,30 mm ¦ Šířka -0,00 / +0,15 mm ¦ Délka -0,00 / +0,15 mm (pro rozměry > 496 mm ≤ 796 mm) ¦ Tloušťka podélně broušeno ¦ Šířka a délka jemně frézováno ¦ Kaleno a popuštěno na RM 950–1050 N/mm² (cca 28,5–32,0 HRC) ¦ Drsnost povrchu (Rz): max. 10 µm (tloušťka), resp. 25 µm (šířka) | zušlechtěno na 950 - 1050 N/mm2 28-32HRc
1.2312 | 86 | 246 | 246 | P-Desky (P-Platten) | 4634 | 190.7 | Tloušťka +0,25 / +0,20 mm ¦ Šířka -0,00 / +0,10 mm ¦ Délka -0,00 / +0,10 mm (pro rozměry ≤ 496 mm) ¦ Tloušťka +0,35 / +0,30 mm ¦ Šířka -0,00 / +0,15 mm ¦ Délka -0,00 / +0,15 mm (pro rozměry > 496 mm ≤ 796 mm) ¦ Tloušťka podélně broušeno ¦ Šířka a délka jemně frézováno ¦ Kaleno a popuštěno na RM 950–1050 N/mm² (cca 28,5–32,0 HRC) ¦ Drsnost povrchu (Rz): max. 10 µm (tloušťka), resp. 25 µm (šířka) | zušlechtěno na 950 - 1050 N/mm2 28-32HRc
1.2312 | 86 | 246 | 296 | P-Desky (P-Platten) | 5670 | 233.32 | Tloušťka +0,25 / +0,20 mm ¦ Šířka -0,00 / +0,10 mm ¦ Délka -0,00 / +0,10 mm (pro rozměry ≤ 496 mm) ¦ Tloušťka +0,35 / +0,30 mm ¦ Šířka -0,00 / +0,15 mm ¦ Délka -0,00 / +0,15 mm (pro rozměry > 496 mm ≤ 796 mm) ¦ Tloušťka podélně broušeno ¦ Šířka a délka jemně frézováno ¦ Kaleno a popuštěno na RM 950–1050 N/mm² (cca 28,5–32,0 HRC) ¦ Drsnost povrchu (Rz): max. 10 µm (tloušťka), resp. 25 µm (šířka) | zušlechtěno na 950 - 1050 N/mm2 28-32HRc
1.2312 | 86 | 246 | 346 | P-Desky (P-Platten) | 6160 | 253.49 | Tloušťka +0,25 / +0,20 mm ¦ Šířka -0,00 / +0,10 mm ¦ Délka -0,00 / +0,10 mm (pro rozměry ≤ 496 mm) ¦ Tloušťka +0,35 / +0,30 mm ¦ Šířka -0,00 / +0,15 mm ¦ Délka -0,00 / +0,15 mm (pro rozměry > 496 mm ≤ 796 mm) ¦ Tloušťka podélně broušeno ¦ Šířka a délka jemně frézováno ¦ Kaleno a popuštěno na RM 950–1050 N/mm² (cca 28,5–32,0 HRC) ¦ Drsnost povrchu (Rz): max. 10 µm (tloušťka), resp. 25 µm (šířka) | zušlechtěno na 950 - 1050 N/mm2 28-32HRc
1.2312 | 86 | 246 | 396 | P-Desky (P-Platten) | 6841 | 281.54 | Tloušťka +0,25 / +0,20 mm ¦ Šířka -0,00 / +0,10 mm ¦ Délka -0,00 / +0,10 mm (pro rozměry ≤ 496 mm) ¦ Tloušťka +0,35 / +0,30 mm ¦ Šířka -0,00 / +0,15 mm ¦ Délka -0,00 / +0,15 mm (pro rozměry > 496 mm ≤ 796 mm) ¦ Tloušťka podélně broušeno ¦ Šířka a délka jemně frézováno ¦ Kaleno a popuštěno na RM 950–1050 N/mm² (cca 28,5–32,0 HRC) ¦ Drsnost povrchu (Rz): max. 10 µm (tloušťka), resp. 25 µm (šířka) | zušlechtěno na 950 - 1050 N/mm2 28-32HRc
1.2312 | 86 | 246 | 446 | P-Desky (P-Platten) | 7440 | 306.17 | Tloušťka +0,25 / +0,20 mm ¦ Šířka -0,00 / +0,10 mm ¦ Délka -0,00 / +0,10 mm (pro rozměry ≤ 496 mm) ¦ Tloušťka +0,35 / +0,30 mm ¦ Šířka -0,00 / +0,15 mm ¦ Délka -0,00 / +0,15 mm (pro rozměry > 496 mm ≤ 796 mm) ¦ Tloušťka podélně broušeno ¦ Šířka a délka jemně frézováno ¦ Kaleno a popuštěno na RM 950–1050 N/mm² (cca 28,5–32,0 HRC) ¦ Drsnost povrchu (Rz): max. 10 µm (tloušťka), resp. 25 µm (šířka) | zušlechtěno na 950 - 1050 N/mm2 28-32HRc
1.2312 | 86 | 246 | 496 | P-Desky (P-Platten) | 8013 | 329.77 | Tloušťka +0,25 / +0,20 mm ¦ Šířka -0,00 / +0,10 mm ¦ Délka -0,00 / +0,10 mm (pro rozměry ≤ 496 mm) ¦ Tloušťka +0,35 / +0,30 mm ¦ Šířka -0,00 / +0,15 mm ¦ Délka -0,00 / +0,15 mm (pro rozměry > 496 mm ≤ 796 mm) ¦ Tloušťka podélně broušeno ¦ Šířka a délka jemně frézováno ¦ Kaleno a popuštěno na RM 950–1050 N/mm² (cca 28,5–32,0 HRC) ¦ Drsnost povrchu (Rz): max. 10 µm (tloušťka), resp. 25 µm (šířka) | zušlechtěno na 950 - 1050 N/mm2 28-32HRc
1.2312 | 86 | 246 | 546 | P-Desky (P-Platten) | 8913 | 366.78 | Tloušťka +0,25 / +0,20 mm ¦ Šířka -0,00 / +0,10 mm ¦ Délka -0,00 / +0,10 mm (pro rozměry ≤ 496 mm) ¦ Tloušťka +0,35 / +0,30 mm ¦ Šířka -0,00 / +0,15 mm ¦ Délka -0,00 / +0,15 mm (pro rozměry > 496 mm ≤ 796 mm) ¦ Tloušťka podélně broušeno ¦ Šířka a délka jemně frézováno ¦ Kaleno a popuštěno na RM 950–1050 N/mm² (cca 28,5–32,0 HRC) ¦ Drsnost povrchu (Rz): max. 10 µm (tloušťka), resp. 25 µm (šířka) | zušlechtěno na 950 - 1050 N/mm2 28-32HRc
1.2312 | 86 | 246 | 596 | P-Desky (P-Platten) | 10575 | 435.17 | Tloušťka +0,25 / +0,20 mm ¦ Šířka -0,00 / +0,10 mm ¦ Délka -0,00 / +0,10 mm (pro rozměry ≤ 496 mm) ¦ Tloušťka +0,35 / +0,30 mm ¦ Šířka -0,00 / +0,15 mm ¦ Délka -0,00 / +0,15 mm (pro rozměry > 496 mm ≤ 796 mm) ¦ Tloušťka podélně broušeno ¦ Šířka a délka jemně frézováno ¦ Kaleno a popuštěno na RM 950–1050 N/mm² (cca 28,5–32,0 HRC) ¦ Drsnost povrchu (Rz): max. 10 µm (tloušťka), resp. 25 µm (šířka) | zušlechtěno na 950 - 1050 N/mm2 28-32HRc
1.2312 | 86 | 296 | 296 | P-Desky (P-Platten) | 6214 | 255.72 | Tloušťka +0,25 / +0,20 mm ¦ Šířka -0,00 / +0,10 mm ¦ Délka -0,00 / +0,10 mm (pro rozměry ≤ 496 mm) ¦ Tloušťka +0,35 / +0,30 mm ¦ Šířka -0,00 / +0,15 mm ¦ Délka -0,00 / +0,15 mm (pro rozměry > 496 mm ≤ 796 mm) ¦ Tloušťka podélně broušeno ¦ Šířka a délka jemně frézováno ¦ Kaleno a popuštěno na RM 950–1050 N/mm² (cca 28,5–32,0 HRC) ¦ Drsnost povrchu (Rz): max. 10 µm (tloušťka), resp. 25 µm (šířka) | zušlechtěno na 950 - 1050 N/mm2 28-32HRc
1.2312 | 86 | 296 | 346 | P-Desky (P-Platten) | 7060 | 290.52 | Tloušťka +0,25 / +0,20 mm ¦ Šířka -0,00 / +0,10 mm ¦ Délka -0,00 / +0,10 mm (pro rozměry ≤ 496 mm) ¦ Tloušťka +0,35 / +0,30 mm ¦ Šířka -0,00 / +0,15 mm ¦ Délka -0,00 / +0,15 mm (pro rozměry > 496 mm ≤ 796 mm) ¦ Tloušťka podélně broušeno ¦ Šířka a délka jemně frézováno ¦ Kaleno a popuštěno na RM 950–1050 N/mm² (cca 28,5–32,0 HRC) ¦ Drsnost povrchu (Rz): max. 10 µm (tloušťka), resp. 25 µm (šířka) | zušlechtěno na 950 - 1050 N/mm2 28-32HRc
1.2312 | 86 | 296 | 396 | P-Desky (P-Platten) | 7795 | 320.8 | Tloušťka +0,25 / +0,20 mm ¦ Šířka -0,00 / +0,10 mm ¦ Délka -0,00 / +0,10 mm (pro rozměry ≤ 496 mm) ¦ Tloušťka +0,35 / +0,30 mm ¦ Šířka -0,00 / +0,15 mm ¦ Délka -0,00 / +0,15 mm (pro rozměry > 496 mm ≤ 796 mm) ¦ Tloušťka podélně broušeno ¦ Šířka a délka jemně frézováno ¦ Kaleno a popuštěno na RM 950–1050 N/mm² (cca 28,5–32,0 HRC) ¦ Drsnost povrchu (Rz): max. 10 µm (tloušťka), resp. 25 µm (šířka) | zušlechtěno na 950 - 1050 N/mm2 28-32HRc
1.2312 | 86 | 296 | 446 | P-Desky (P-Platten) | 8476 | 348.8 | Tloušťka +0,25 / +0,20 mm ¦ Šířka -0,00 / +0,10 mm ¦ Délka -0,00 / +0,10 mm (pro rozměry ≤ 496 mm) ¦ Tloušťka +0,35 / +0,30 mm ¦ Šířka -0,00 / +0,15 mm ¦ Délka -0,00 / +0,15 mm (pro rozměry > 496 mm ≤ 796 mm) ¦ Tloušťka podélně broušeno ¦ Šířka a délka jemně frézováno ¦ Kaleno a popuštěno na RM 950–1050 N/mm² (cca 28,5–32,0 HRC) ¦ Drsnost povrchu (Rz): max. 10 µm (tloušťka), resp. 25 µm (šířka) | zušlechtěno na 950 - 1050 N/mm2 28-32HRc
1.2312 | 86 | 296 | 496 | P-Desky (P-Platten) | 9076 | 373.48 | Tloušťka +0,25 / +0,20 mm ¦ Šířka -0,00 / +0,10 mm ¦ Délka -0,00 / +0,10 mm (pro rozměry ≤ 496 mm) ¦ Tloušťka +0,35 / +0,30 mm ¦ Šířka -0,00 / +0,15 mm ¦ Délka -0,00 / +0,15 mm (pro rozměry > 496 mm ≤ 796 mm) ¦ Tloušťka podélně broušeno ¦ Šířka a délka jemně frézováno ¦ Kaleno a popuštěno na RM 950–1050 N/mm² (cca 28,5–32,0 HRC) ¦ Drsnost povrchu (Rz): max. 10 µm (tloušťka), resp. 25 µm (šířka) | zušlechtěno na 950 - 1050 N/mm2 28-32HRc
1.2312 | 86 | 296 | 546 | P-Desky (P-Platten) | 10357 | 426.21 | Tloušťka +0,25 / +0,20 mm ¦ Šířka -0,00 / +0,10 mm ¦ Délka -0,00 / +0,10 mm (pro rozměry ≤ 496 mm) ¦ Tloušťka +0,35 / +0,30 mm ¦ Šířka -0,00 / +0,15 mm ¦ Délka -0,00 / +0,15 mm (pro rozměry > 496 mm ≤ 796 mm) ¦ Tloušťka podélně broušeno ¦ Šířka a délka jemně frézováno ¦ Kaleno a popuštěno na RM 950–1050 N/mm² (cca 28,5–32,0 HRC) ¦ Drsnost povrchu (Rz): max. 10 µm (tloušťka), resp. 25 µm (šířka) | zušlechtěno na 950 - 1050 N/mm2 28-32HRc
1.2312 | 86 | 296 | 596 | P-Desky (P-Platten) | 11392 | 468.82 | Tloušťka +0,25 / +0,20 mm ¦ Šířka -0,00 / +0,10 mm ¦ Délka -0,00 / +0,10 mm (pro rozměry ≤ 496 mm) ¦ Tloušťka +0,35 / +0,30 mm ¦ Šířka -0,00 / +0,15 mm ¦ Délka -0,00 / +0,15 mm (pro rozměry > 496 mm ≤ 796 mm) ¦ Tloušťka podélně broušeno ¦ Šířka a délka jemně frézováno ¦ Kaleno a popuštěno na RM 950–1050 N/mm² (cca 28,5–32,0 HRC) ¦ Drsnost povrchu (Rz): max. 10 µm (tloušťka), resp. 25 µm (šířka) | zušlechtěno na 950 - 1050 N/mm2 28-32HRc
1.2312 | 86 | 346 | 346 | P-Desky (P-Platten) | 8449 | 347.7 | Tloušťka +0,25 / +0,20 mm ¦ Šířka -0,00 / +0,10 mm ¦ Délka -0,00 / +0,10 mm (pro rozměry ≤ 496 mm) ¦ Tloušťka +0,35 / +0,30 mm ¦ Šířka -0,00 / +0,15 mm ¦ Délka -0,00 / +0,15 mm (pro rozměry > 496 mm ≤ 796 mm) ¦ Tloušťka podélně broušeno ¦ Šířka a délka jemně frézováno ¦ Kaleno a popuštěno na RM 950–1050 N/mm² (cca 28,5–32,0 HRC) ¦ Drsnost povrchu (Rz): max. 10 µm (tloušťka), resp. 25 µm (šířka) | zušlechtěno na 950 - 1050 N/mm2 28-32HRc
1.2312 | 86 | 346 | 396 | P-Desky (P-Platten) | 9293 | 382.45 | Tloušťka +0,25 / +0,20 mm ¦ Šířka -0,00 / +0,10 mm ¦ Délka -0,00 / +0,10 mm (pro rozměry ≤ 496 mm) ¦ Tloušťka +0,35 / +0,30 mm ¦ Šířka -0,00 / +0,15 mm ¦ Délka -0,00 / +0,15 mm (pro rozměry > 496 mm ≤ 796 mm) ¦ Tloušťka podélně broušeno ¦ Šířka a délka jemně frézováno ¦ Kaleno a popuštěno na RM 950–1050 N/mm² (cca 28,5–32,0 HRC) ¦ Drsnost povrchu (Rz): max. 10 µm (tloušťka), resp. 25 µm (šířka) | zušlechtěno na 950 - 1050 N/mm2 28-32HRc
1.2312 | 86 | 346 | 446 | P-Desky (P-Platten) | 9703 | 399.29 | Tloušťka +0,25 / +0,20 mm ¦ Šířka -0,00 / +0,10 mm ¦ Délka -0,00 / +0,10 mm (pro rozměry ≤ 496 mm) ¦ Tloušťka +0,35 / +0,30 mm ¦ Šířka -0,00 / +0,15 mm ¦ Délka -0,00 / +0,15 mm (pro rozměry > 496 mm ≤ 796 mm) ¦ Tloušťka podélně broušeno ¦ Šířka a délka jemně frézováno ¦ Kaleno a popuštěno na RM 950–1050 N/mm² (cca 28,5–32,0 HRC) ¦ Drsnost povrchu (Rz): max. 10 µm (tloušťka), resp. 25 µm (šířka) | zušlechtěno na 950 - 1050 N/mm2 28-32HRc
1.2312 | 86 | 346 | 496 | P-Desky (P-Platten) | 11256 | 463.22 | Tloušťka +0,25 / +0,20 mm ¦ Šířka -0,00 / +0,10 mm ¦ Délka -0,00 / +0,10 mm (pro rozměry ≤ 496 mm) ¦ Tloušťka +0,35 / +0,30 mm ¦ Šířka -0,00 / +0,15 mm ¦ Délka -0,00 / +0,15 mm (pro rozměry > 496 mm ≤ 796 mm) ¦ Tloušťka podélně broušeno ¦ Šířka a délka jemně frézováno ¦ Kaleno a popuštěno na RM 950–1050 N/mm² (cca 28,5–32,0 HRC) ¦ Drsnost povrchu (Rz): max. 10 µm (tloušťka), resp. 25 µm (šířka) | zušlechtěno na 950 - 1050 N/mm2 28-32HRc
1.2312 | 86 | 396 | 396 | P-Desky (P-Platten) | 9649 | 397.06 | Tloušťka +0,25 / +0,20 mm ¦ Šířka -0,00 / +0,10 mm ¦ Délka -0,00 / +0,10 mm (pro rozměry ≤ 496 mm) ¦ Tloušťka +0,35 / +0,30 mm ¦ Šířka -0,00 / +0,15 mm ¦ Délka -0,00 / +0,15 mm (pro rozměry > 496 mm ≤ 796 mm) ¦ Tloušťka podélně broušeno ¦ Šířka a délka jemně frézováno ¦ Kaleno a popuštěno na RM 950–1050 N/mm² (cca 28,5–32,0 HRC) ¦ Drsnost povrchu (Rz): max. 10 µm (tloušťka), resp. 25 µm (šířka) | zušlechtěno na 950 - 1050 N/mm2 28-32HRc
1.2312 | 90.4 | 150.4 | 500 | Předopracovaná ocel s přídavkem na obrábění | 7495 | 308.45 | Tloušťka -0,00 / +0,20 mm ¦ Šířka -0,00 / +0,40 mm ¦ Čtvercový průřez -0,00 / +0,20 mm ¦ Délka 500 mm -0,00 / +15,00 mm ¦ Tloušťka a šířka materiálu broušeno/jemně frézováno ¦ Oba konce řezány pilou ¦ Povrch max. Ra 3,2 µm | zušlechtěno na 950 - 1100 N/mm2 (325HB max) 33HRc
1.2312 | 90.4 | 150.4 | 1000 | Předopracovaná ocel s přídavkem na obrábění | 13982 | 575.38 | Tloušťka -0,00 / +0,20 mm ¦ Šířka -0,00 / +0,40 mm ¦ Čtvercový průřez -0,00 / +0,20 mm ¦ Délka 1000 mm +5,00 / +30,00 mm ¦ Tloušťka a šířka materiálu broušeno/jemně frézováno ¦ Oba konce řezány pilou ¦ Povrch max. Ra 3,2 µm | zušlechtěno na 950 - 1100 N/mm2 (325HB max) 33HRc
1.2312 | 90.4 | 175.4 | 500 | Předopracovaná ocel s přídavkem na obrábění | 8449 | 347.7 | Tloušťka -0,00 / +0,20 mm ¦ Šířka -0,00 / +0,40 mm ¦ Čtvercový průřez -0,00 / +0,20 mm ¦ Délka 500 mm -0,00 / +15,00 mm ¦ Tloušťka a šířka materiálu broušeno/jemně frézováno ¦ Oba konce řezány pilou ¦ Povrch max. Ra 3,2 µm | zušlechtěno na 950 - 1100 N/mm2 (325HB max) 33HRc
1.2312 | 90.4 | 175.4 | 1000 | Předopracovaná ocel s přídavkem na obrábění | 15780 | 649.37 | Tloušťka -0,00 / +0,20 mm ¦ Šířka -0,00 / +0,40 mm ¦ Čtvercový průřez -0,00 / +0,20 mm ¦ Délka 1000 mm +5,00 / +30,00 mm ¦ Tloušťka a šířka materiálu broušeno/jemně frézováno ¦ Oba konce řezány pilou ¦ Povrch max. Ra 3,2 µm | zušlechtěno na 950 - 1100 N/mm2 (325HB max) 33HRc
1.2312 | 90.4 | 200.4 | 500 | Předopracovaná ocel s přídavkem na obrábění | 8831 | 363.41 | Tloušťka -0,00 / +0,20 mm ¦ Šířka -0,00 / +0,40 mm ¦ Čtvercový průřez -0,00 / +0,20 mm ¦ Délka 500 mm -0,00 / +15,00 mm ¦ Tloušťka a šířka materiálu broušeno/jemně frézováno ¦ Oba konce řezány pilou ¦ Povrch max. Ra 3,2 µm | zušlechtěno na 950 - 1100 N/mm2 (325HB max) 33HRc
1.2312 | 90.4 | 200.4 | 1000 | Předopracovaná ocel s přídavkem na obrábění | 16461 | 677.42 | Tloušťka -0,00 / +0,20 mm ¦ Šířka -0,00 / +0,40 mm ¦ Čtvercový průřez -0,00 / +0,20 mm ¦ Délka 1000 mm +5,00 / +30,00 mm ¦ Tloušťka a šířka materiálu broušeno/jemně frézováno ¦ Oba konce řezány pilou ¦ Povrch max. Ra 3,2 µm | zušlechtěno na 950 - 1100 N/mm2 (325HB max) 33HRc
1.2312 | 90.4 | 220.4 | 500 | Předopracovaná ocel s přídavkem na obrábění | 9593 | 394.78 | Tloušťka -0,00 / +0,20 mm ¦ Šířka -0,00 / +0,40 mm ¦ Čtvercový průřez -0,00 / +0,20 mm ¦ Délka 500 mm -0,00 / +15,00 mm ¦ Tloušťka a šířka materiálu broušeno/jemně frézováno ¦ Oba konce řezány pilou ¦ Povrch max. Ra 3,2 µm | zušlechtěno na 950 - 1100 N/mm2 (325HB max) 33HRc
1.2312 | 90.4 | 220.4 | 1000 | Předopracovaná ocel s přídavkem na obrábění | 17933 | 737.98 | Tloušťka -0,00 / +0,20 mm ¦ Šířka -0,00 / +0,40 mm ¦ Čtvercový průřez -0,00 / +0,20 mm ¦ Délka 1000 mm +5,00 / +30,00 mm ¦ Tloušťka a šířka materiálu broušeno/jemně frézováno ¦ Oba konce řezány pilou ¦ Povrch max. Ra 3,2 µm | zušlechtěno na 950 - 1100 N/mm2 (325HB max) 33HRc
1.2312 | 100.4 | 100.4 | 500 | Předopracovaná ocel s přídavkem na obrábění | 5152 | 212.01 | Tloušťka -0,00 / +0,20 mm ¦ Šířka -0,00 / +0,40 mm ¦ Čtvercový průřez -0,00 / +0,20 mm ¦ Délka 500 mm -0,00 / +15,00 mm ¦ Tloušťka a šířka materiálu broušeno/jemně frézováno ¦ Oba konce řezány pilou ¦ Povrch max. Ra 3,2 µm | zušlechtěno na 950 - 1100 N/mm2 (325HB max) 33HRc
1.2312 | 100.4 | 100.4 | 1000 | Předopracovaná ocel s přídavkem na obrábění | 9593 | 394.78 | Tloušťka -0,00 / +0,20 mm ¦ Šířka -0,00 / +0,40 mm ¦ Čtvercový průřez -0,00 / +0,20 mm ¦ Délka 1000 mm +5,00 / +30,00 mm ¦ Tloušťka a šířka materiálu broušeno/jemně frézováno ¦ Oba konce řezány pilou ¦ Povrch max. Ra 3,2 µm | zušlechtěno na 950 - 1100 N/mm2 (325HB max) 33HRc
1.2312 | 100.4 | 120.4 | 500 | Předopracovaná ocel s přídavkem na obrábění | 6106 | 251.26 | Tloušťka -0,00 / +0,20 mm ¦ Šířka -0,00 / +0,40 mm ¦ Čtvercový průřez -0,00 / +0,20 mm ¦ Délka 500 mm -0,00 / +15,00 mm ¦ Tloušťka a šířka materiálu broušeno/jemně frézováno ¦ Oba konce řezány pilou ¦ Povrch max. Ra 3,2 µm | zušlechtěno na 950 - 1100 N/mm2 (325HB max) 33HRc
1.2312 | 100.4 | 120.4 | 1000 | Předopracovaná ocel s přídavkem na obrábění | 11365 | 467.69 | Tloušťka -0,00 / +0,20 mm ¦ Šířka -0,00 / +0,40 mm ¦ Čtvercový průřez -0,00 / +0,20 mm ¦ Délka 1000 mm +5,00 / +30,00 mm ¦ Tloušťka a šířka materiálu broušeno/jemně frézováno ¦ Oba konce řezány pilou ¦ Povrch max. Ra 3,2 µm | zušlechtěno na 950 - 1100 N/mm2 (325HB max) 33HRc
1.2312 | 100.4 | 150.4 | 500 | Předopracovaná ocel s přídavkem na obrábění | 7985 | 328.62 | Tloušťka -0,00 / +0,20 mm ¦ Šířka -0,00 / +0,40 mm ¦ Čtvercový průřez -0,00 / +0,20 mm ¦ Délka 500 mm -0,00 / +15,00 mm ¦ Tloušťka a šířka materiálu broušeno/jemně frézováno ¦ Oba konce řezány pilou ¦ Povrch max. Ra 3,2 µm | zušlechtěno na 950 - 1100 N/mm2 (325HB max) 33HRc
1.2312 | 100.4 | 150.4 | 1000 | Předopracovaná ocel s přídavkem na obrábění | 14908 | 613.49 | Tloušťka -0,00 / +0,20 mm ¦ Šířka -0,00 / +0,40 mm ¦ Čtvercový průřez -0,00 / +0,20 mm ¦ Délka 1000 mm +5,00 / +30,00 mm ¦ Tloušťka a šířka materiálu broušeno/jemně frézováno ¦ Oba konce řezány pilou ¦ Povrch max. Ra 3,2 µm | zušlechtěno na 950 - 1100 N/mm2 (325HB max) 33HRc
1.2312 | 100.4 | 200.4 | 500 | Předopracovaná ocel s přídavkem na obrábění | 9511 | 391.41 | Tloušťka -0,00 / +0,20 mm ¦ Šířka -0,00 / +0,40 mm ¦ Čtvercový průřez -0,00 / +0,20 mm ¦ Délka 500 mm -0,00 / +15,00 mm ¦ Tloušťka a šířka materiálu broušeno/jemně frézováno ¦ Oba konce řezány pilou ¦ Povrch max. Ra 3,2 µm | zušlechtěno na 950 - 1100 N/mm2 (325HB max) 33HRc
1.2312 | 100.4 | 200.4 | 1000 | Předopracovaná ocel s přídavkem na obrábění | 17769 | 731.24 | Tloušťka -0,00 / +0,20 mm ¦ Šířka -0,00 / +0,40 mm ¦ Čtvercový průřez -0,00 / +0,20 mm ¦ Délka 1000 mm +5,00 / +30,00 mm ¦ Tloušťka a šířka materiálu broušeno/jemně frézováno ¦ Oba konce řezány pilou ¦ Povrch max. Ra 3,2 µm | zušlechtěno na 950 - 1100 N/mm2 (325HB max) 33HRc
1.2312 | 100.4 | 220.4 | 500 | Předopracovaná ocel s přídavkem na obrábění | 10547 | 434.04 | Tloušťka -0,00 / +0,20 mm ¦ Šířka -0,00 / +0,40 mm ¦ Čtvercový průřez -0,00 / +0,20 mm ¦ Délka 500 mm -0,00 / +15,00 mm ¦ Tloušťka a šířka materiálu broušeno/jemně frézováno ¦ Oba konce řezány pilou ¦ Povrch max. Ra 3,2 µm | zušlechtěno na 950 - 1100 N/mm2 (325HB max) 33HRc
1.2312 | 100.4 | 220.4 | 1000 | Předopracovaná ocel s přídavkem na obrábění | 19705 | 810.89 | Tloušťka -0,00 / +0,20 mm ¦ Šířka -0,00 / +0,40 mm ¦ Čtvercový průřez -0,00 / +0,20 mm ¦ Délka 1000 mm +5,00 / +30,00 mm ¦ Tloušťka a šířka materiálu broušeno/jemně frézováno ¦ Oba konce řezány pilou ¦ Povrch max. Ra 3,2 µm | zušlechtěno na 950 - 1100 N/mm2 (325HB max) 33HRc
1.2312 | 100.4 | 505 | 500 | Předopracovaná ocel s přídavkem na obrábění | 27226 | 1120.42 | Tloušťka -0,00 / +0,20 mm ¦ Šířka -0,00 / +0,40 mm ¦ Čtvercový průřez -0,00 / +0,20 mm ¦ Délka 500 mm -0,00 / +15,00 mm ¦ Tloušťka a šířka materiálu broušeno/jemně frézováno ¦ Oba konce řezány pilou ¦ Povrch max. Ra 3,2 µm | zušlechtěno na 950 - 1100 N/mm2 (325HB max) 33HRc
1.2312 | 100.4 | 505 | 1000 | Předopracovaná ocel s přídavkem na obrábění | 50882 | 2093.91 | Tloušťka -0,00 / +0,20 mm ¦ Šířka -0,00 / +0,40 mm ¦ Čtvercový průřez -0,00 / +0,20 mm ¦ Délka 1000 mm +5,00 / +30,00 mm ¦ Tloušťka a šířka materiálu broušeno/jemně frézováno ¦ Oba konce řezány pilou ¦ Povrch max. Ra 3,2 µm | zušlechtěno na 950 - 1100 N/mm2 (325HB max) 33HRc
1.2312 | 120.4 | 120.4 | 500 | Předopracovaná ocel s přídavkem na obrábění | 7631 | 314.05 | Tloušťka -0,00 / +0,20 mm ¦ Šířka -0,00 / +0,40 mm ¦ Čtvercový průřez -0,00 / +0,20 mm ¦ Délka 500 mm -0,00 / +15,00 mm ¦ Tloušťka a šířka materiálu broušeno/jemně frézováno ¦ Oba konce řezány pilou ¦ Povrch max. Ra 3,2 µm | zušlechtěno na 950 - 1100 N/mm2 (325HB max) 33HRc
1.2312 | 120.4 | 120.4 | 1000 | Předopracovaná ocel s přídavkem na obrábění | 14254 | 586.58 | Tloušťka -0,00 / +0,20 mm ¦ Šířka -0,00 / +0,40 mm ¦ Čtvercový průřez -0,00 / +0,20 mm ¦ Délka 1000 mm +5,00 / +30,00 mm ¦ Tloušťka a šířka materiálu broušeno/jemně frézováno ¦ Oba konce řezány pilou ¦ Povrch max. Ra 3,2 µm | zušlechtěno na 950 - 1100 N/mm2 (325HB max) 33HRc
1.2312 | 150.4 | 150.4 | 500 | Předopracovaná ocel s přídavkem na obrábění | 11174 | 459.85 | Tloušťka -0,00 / +0,20 mm ¦ Šířka -0,00 / +0,40 mm ¦ Čtvercový průřez -0,00 / +0,20 mm ¦ Délka 500 mm -0,00 / +15,00 mm ¦ Tloušťka a šířka materiálu broušeno/jemně frézováno ¦ Oba konce řezány pilou ¦ Povrch max. Ra 3,2 µm | zušlechtěno na 950 - 1100 N/mm2 (325HB max) 33HRc
1.2312 | 150.4 | 150.4 | 1000 | Předopracovaná ocel s přídavkem na obrábění | 20876 | 859.1 | Tloušťka -0,00 / +0,20 mm ¦ Šířka -0,00 / +0,40 mm ¦ Čtvercový průřez -0,00 / +0,20 mm ¦ Délka 1000 mm +5,00 / +30,00 mm ¦ Tloušťka a šířka materiálu broušeno/jemně frézováno ¦ Oba konce řezány pilou ¦ Povrch max. Ra 3,2 µm | zušlechtěno na 950 - 1100 N/mm2 (325HB max) 33HRc
1.2343 | 0 | 10 | 500 | kruhová broušená h8 | 137 | 5.65 | Průměr dle DIN EN 10278, ISO h8 ¦ Délka 500 mm −0,00 / +15,00 mm ¦ Provedení: broušeno a leštěno | žíháno na měkko 229 HB max
1.2343 | 0 | 10 | 1000 | kruhová broušená h8 | 219 | 9.02 | Průměr dle DIN EN 10278, ISO h8 ¦ Délka 1000 mm −0,00 / +30,00 mm ¦ Provedení: broušeno a leštěno | žíháno na měkko 229 HB max
1.2343 | 0 | 12 | 500 | kruhová broušená h8 | 164 | 6.73 | Průměr dle DIN EN 10278, ISO h8 ¦ Délka 500 mm −0,00 / +15,00 mm ¦ Provedení: broušeno a leštěno | žíháno na měkko 229 HB max
1.2343 | 0 | 12 | 1000 | kruhová broušená h8 | 300 | 12.33 | Průměr dle DIN EN 10278, ISO h8 ¦ Délka 1000 mm −0,00 / +30,00 mm ¦ Provedení: broušeno a leštěno | žíháno na měkko 229 HB max
1.2343 | 0 | 15 | 500 | kruhová broušená h8 | 273 | 11.25 | Průměr dle DIN EN 10278, ISO h8 ¦ Délka 500 mm −0,00 / +15,00 mm ¦ Provedení: broušeno a leštěno | žíháno na měkko 229 HB max
1.2343 | 0 | 15 | 1000 | kruhová broušená h8 | 491 | 20.22 | Průměr dle DIN EN 10278, ISO h8 ¦ Délka 1000 mm −0,00 / +30,00 mm ¦ Provedení: broušeno a leštěno | žíháno na měkko 229 HB max
1.2343 | 0 | 20 | 500 | kruhová broušená h8 | 545 | 22.45 | Průměr dle DIN EN 10278, ISO h8 ¦ Délka 500 mm −0,00 / +15,00 mm ¦ Provedení: broušeno a leštěno | žíháno na měkko 229 HB max
1.2343 | 0 | 20 | 1000 | kruhová broušená h8 | 1009 | 41.53 | Průměr dle DIN EN 10278, ISO h8 ¦ Délka 1000 mm −0,00 / +30,00 mm ¦ Provedení: broušeno a leštěno | žíháno na měkko 229 HB max
1.2343 | 0 | 25 | 500 | kruhová broušená h8 | 846 | 34.79 | Průměr dle DIN EN 10278, ISO h8 ¦ Délka 500 mm −0,00 / +15,00 mm ¦ Provedení: broušeno a leštěno | žíháno na měkko 229 HB max
1.2343 | 0 | 25 | 1000 | kruhová broušená h8 | 1581 | 65.07 | Průměr dle DIN EN 10278, ISO h8 ¦ Délka 1000 mm −0,00 / +30,00 mm ¦ Provedení: broušeno a leštěno | žíháno na měkko 229 HB max
1.2343 | 0 | 30 | 500 | kruhová broušená h8 | 1145 | 47.13 | Průměr dle DIN EN 10278, ISO h8 ¦ Délka 500 mm −0,00 / +15,00 mm ¦ Provedení: broušeno a leštěno | žíháno na měkko 229 HB max
1.2343 | 0 | 30 | 1000 | kruhová broušená h8 | 2099 | 86.38 | Průměr dle DIN EN 10278, ISO h8 ¦ Délka 1000 mm −0,00 / +30,00 mm ¦ Provedení: broušeno a leštěno | žíháno na měkko 229 HB max
1.2343 | 0 | 40 | 500 | kruhová broušená h8 | 2017 | 83.01 | Průměr dle DIN EN 10278, ISO h8 ¦ Délka 500 mm −0,00 / +15,00 mm ¦ Provedení: broušeno a leštěno | žíháno na měkko 229 HB max
1.2343 | 0 | 40 | 1000 | kruhová broušená h8 | 3761 | 154.77 | Průměr dle DIN EN 10278, ISO h8 ¦ Délka 1000 mm −0,00 / +30,00 mm ¦ Provedení: broušeno a leštěno | žíháno na měkko 229 HB max
1.2343 | 0 | 61 | 1000 | Kruhová loupaná | 2645 | 108.84 | Loupaná do + | žíháno na měkko 229 HB max
1.2343 | 0 | 81 | 1000 | Kruhová loupaná | 4852 | 199.68 | Loupaná do + | žíháno na měkko 229 HB max
1.2343 | 0 | 121 | 1000 | Kruhová loupaná | 10901 | 448.61 | Loupaná do + | žíháno na měkko 229 HB max
1.2343 | 0 | 131 | 1000 | Kruhová loupaná | 12755 | 524.88 | Loupaná do + | žíháno na měkko 229 HB max
1.2343 | 0 | 141 | 1000 | Kruhová loupaná | 14854 | 611.26 | Loupaná do + | žíháno na měkko 229 HB max
1.2343 | 0 | 181 | 1000 | Kruhová loupaná | 24337 | 1001.53 | Loupaná do + | žíháno na měkko 229 HB max
1.2343 | 3.2 | 160.4 | 500 | Předopracovaná ocel s přídavkem na obrábění | 2127 | 87.52 | Tloušťka −0,00 / +0,20 mm ¦ Šířka −0,00 / +0,40 mm ¦ 4HR −0,00 / +0,20 mm ¦ Délka 500 mm −0,00 / +15,00 mm ¦ Tloušťka a šířka v provedení broušeno / jemně frézováno ¦ Oba konce tyče řezány pilou ¦ Drsnost povrchu max. 3,2 µm | žíháno na měkko 229 HB max
1.2343 | 3.2 | 160.4 | 1000 | Předopracovaná ocel s přídavkem na obrábění | 3979 | 163.74 | Tloušťka −0,00 / +0,20 mm ¦ Šířka −0,00 / +0,40 mm ¦ 4hr −0,00 / +0,20 mm ¦ Délka 1000 mm +5,00 / +30,00 mm ¦ Tloušťka a šířka v provedení broušeno / jemně frézováno ¦ Oba konce tyče řezány pilou ¦ Drsnost povrchu max. 3,2 µm | žíháno na měkko 229 HB max
1.2343 | 3.2 | 165.4 | 500 | Předopracovaná ocel s přídavkem na obrábění | 2153 | 88.61 | Tloušťka −0,00 / +0,20 mm ¦ Šířka −0,00 / +0,40 mm ¦ 4HR −0,00 / +0,20 mm ¦ Délka 500 mm −0,00 / +15,00 mm ¦ Tloušťka a šířka v provedení broušeno / jemně frézováno ¦ Oba konce tyče řezány pilou ¦ Drsnost povrchu max. 3,2 µm | žíháno na měkko 229 HB max
1.2343 | 3.2 | 165.4 | 1000 | Předopracovaná ocel s přídavkem na obrábění | 4034 | 166.02 | Tloušťka −0,00 / +0,20 mm ¦ Šířka −0,00 / +0,40 mm ¦ 4hr −0,00 / +0,20 mm ¦ Délka 1000 mm +5,00 / +30,00 mm ¦ Tloušťka a šířka v provedení broušeno / jemně frézováno ¦ Oba konce tyče řezány pilou ¦ Drsnost povrchu max. 3,2 µm | žíháno na měkko 229 HB max
1.2343 | 4.2 | 10.4 | 500 | Předopracovaná ocel s přídavkem na obrábění | 355 | 14.62 | Tloušťka −0,00 / +0,20 mm ¦ Šířka −0,00 / +0,40 mm ¦ 4HR −0,00 / +0,20 mm ¦ Délka 500 mm −0,00 / +15,00 mm ¦ Tloušťka a šířka v provedení broušeno / jemně frézováno ¦ Oba konce tyče řezány pilou ¦ Drsnost povrchu max. 3,2 µm | žíháno na měkko 229 HB max
1.2343 | 4.2 | 10.4 | 1000 | Předopracovaná ocel s přídavkem na obrábění | 655 | 26.96 | Tloušťka −0,00 / +0,20 mm ¦ Šířka −0,00 / +0,40 mm ¦ 4hr −0,00 / +0,20 mm ¦ Délka 1000 mm +5,00 / +30,00 mm ¦ Tloušťka a šířka v provedení broušeno / jemně frézováno ¦ Oba konce tyče řezány pilou ¦ Drsnost povrchu max. 3,2 µm | žíháno na měkko 229 HB max
1.2343 | 4.2 | 12.4 | 500 | Předopracovaná ocel s přídavkem na obrábění | 355 | 14.62 | Tloušťka −0,00 / +0,20 mm ¦ Šířka −0,00 / +0,40 mm ¦ 4HR −0,00 / +0,20 mm ¦ Délka 500 mm −0,00 / +15,00 mm ¦ Tloušťka a šířka v provedení broušeno / jemně frézováno ¦ Oba konce tyče řezány pilou ¦ Drsnost povrchu max. 3,2 µm | žíháno na měkko 229 HB max
1.2343 | 4.2 | 12.4 | 1000 | Předopracovaná ocel s přídavkem na obrábění | 682 | 28.05 | Tloušťka −0,00 / +0,20 mm ¦ Šířka −0,00 / +0,40 mm ¦ 4hr −0,00 / +0,20 mm ¦ Délka 1000 mm +5,00 / +30,00 mm ¦ Tloušťka a šířka v provedení broušeno / jemně frézováno ¦ Oba konce tyče řezány pilou ¦ Drsnost povrchu max. 3,2 µm | žíháno na měkko 229 HB max
1.2343 | 4.2 | 15.4 | 500 | Předopracovaná ocel s přídavkem na obrábění | 382 | 15.71 | Tloušťka −0,00 / +0,20 mm ¦ Šířka −0,00 / +0,40 mm ¦ 4HR −0,00 / +0,20 mm ¦ Délka 500 mm −0,00 / +15,00 mm ¦ Tloušťka a šířka v provedení broušeno / jemně frézováno ¦ Oba konce tyče řezány pilou ¦ Drsnost povrchu max. 3,2 µm | žíháno na měkko 229 HB max
1.2343 | 4.2 | 15.4 | 1000 | Předopracovaná ocel s přídavkem na obrábění | 709 | 29.19 | Tloušťka −0,00 / +0,20 mm ¦ Šířka −0,00 / +0,40 mm ¦ 4hr −0,00 / +0,20 mm ¦ Délka 1000 mm +5,00 / +30,00 mm ¦ Tloušťka a šířka v provedení broušeno / jemně frézováno ¦ Oba konce tyče řezány pilou ¦ Drsnost povrchu max. 3,2 µm | žíháno na měkko 229 HB max
1.2343 | 4.2 | 16.4 | 500 | Předopracovaná ocel s přídavkem na obrábění | 409 | 16.85 | Tloušťka −0,00 / +0,20 mm ¦ Šířka −0,00 / +0,40 mm ¦ 4HR −0,00 / +0,20 mm ¦ Délka 500 mm −0,00 / +15,00 mm ¦ Tloušťka a šířka v provedení broušeno / jemně frézováno ¦ Oba konce tyče řezány pilou ¦ Drsnost povrchu max. 3,2 µm | žíháno na měkko 229 HB max
1.2343 | 4.2 | 16.4 | 1000 | Předopracovaná ocel s přídavkem na obrábění | 737 | 30.33 | Tloušťka −0,00 / +0,20 mm ¦ Šířka −0,00 / +0,40 mm ¦ 4hr −0,00 / +0,20 mm ¦ Délka 1000 mm +5,00 / +30,00 mm ¦ Tloušťka a šířka v provedení broušeno / jemně frézováno ¦ Oba konce tyče řezány pilou ¦ Drsnost povrchu max. 3,2 µm | žíháno na měkko 229 HB max
1.2343 | 4.2 | 20.4 | 500 | Předopracovaná ocel s přídavkem na obrábění | 409 | 16.85 | Tloušťka −0,00 / +0,20 mm ¦ Šířka −0,00 / +0,40 mm ¦ 4HR −0,00 / +0,20 mm ¦ Délka 500 mm −0,00 / +15,00 mm ¦ Tloušťka a šířka v provedení broušeno / jemně frézováno ¦ Oba konce tyče řezány pilou ¦ Drsnost povrchu max. 3,2 µm | žíháno na měkko 229 HB max
1.2343 | 4.2 | 20.4 | 1000 | Předopracovaná ocel s přídavkem na obrábění | 763 | 31.41 | Tloušťka −0,00 / +0,20 mm ¦ Šířka −0,00 / +0,40 mm ¦ 4hr −0,00 / +0,20 mm ¦ Délka 1000 mm +5,00 / +30,00 mm ¦ Tloušťka a šířka v provedení broušeno / jemně frézováno ¦ Oba konce tyče řezány pilou ¦ Drsnost povrchu max. 3,2 µm | žíháno na měkko 229 HB max
1.2343 | 4.2 | 25.4 | 500 | Předopracovaná ocel s přídavkem na obrábění | 437 | 18 | Tloušťka −0,00 / +0,20 mm ¦ Šířka −0,00 / +0,40 mm ¦ 4HR −0,00 / +0,20 mm ¦ Délka 500 mm −0,00 / +15,00 mm ¦ Tloušťka a šířka v provedení broušeno / jemně frézováno ¦ Oba konce tyče řezány pilou ¦ Drsnost povrchu max. 3,2 µm | žíháno na měkko 229 HB max
1.2343 | 4.2 | 25.4 | 1000 | Předopracovaná ocel s přídavkem na obrábění | 791 | 32.56 | Tloušťka −0,00 / +0,20 mm ¦ Šířka −0,00 / +0,40 mm ¦ 4hr −0,00 / +0,20 mm ¦ Délka 1000 mm +5,00 / +30,00 mm ¦ Tloušťka a šířka v provedení broušeno / jemně frézováno ¦ Oba konce tyče řezány pilou ¦ Drsnost povrchu max. 3,2 µm | žíháno na měkko 229 HB max
1.2343 | 4.2 | 30.4 | 500 | Předopracovaná ocel s přídavkem na obrábění | 491 | 20.22 | Tloušťka −0,00 / +0,20 mm ¦ Šířka −0,00 / +0,40 mm ¦ 4HR −0,00 / +0,20 mm ¦ Délka 500 mm −0,00 / +15,00 mm ¦ Tloušťka a šířka v provedení broušeno / jemně frézováno ¦ Oba konce tyče řezány pilou ¦ Drsnost povrchu max. 3,2 µm | žíháno na měkko 229 HB max
1.2343 | 4.2 | 30.4 | 1000 | Předopracovaná ocel s přídavkem na obrábění | 873 | 35.93 | Tloušťka −0,00 / +0,20 mm ¦ Šířka −0,00 / +0,40 mm ¦ 4hr −0,00 / +0,20 mm ¦ Délka 1000 mm +5,00 / +30,00 mm ¦ Tloušťka a šířka v provedení broušeno / jemně frézováno ¦ Oba konce tyče řezány pilou ¦ Drsnost povrchu max. 3,2 µm | žíháno na měkko 229 HB max
1.2343 | 4.2 | 32.4 | 500 | Předopracovaná ocel s přídavkem na obrábění | 491 | 20.22 | Tloušťka −0,00 / +0,20 mm ¦ Šířka −0,00 / +0,40 mm ¦ 4HR −0,00 / +0,20 mm ¦ Délka 500 mm −0,00 / +15,00 mm ¦ Tloušťka a šířka v provedení broušeno / jemně frézováno ¦ Oba konce tyče řezány pilou ¦ Drsnost povrchu max. 3,2 µm | žíháno na měkko 229 HB max
1.2343 | 4.2 | 32.4 | 1000 | Předopracovaná ocel s přídavkem na obrábění | 899 | 37.01 | Tloušťka −0,00 / +0,20 mm ¦ Šířka −0,00 / +0,40 mm ¦ 4hr −0,00 / +0,20 mm ¦ Délka 1000 mm +5,00 / +30,00 mm ¦ Tloušťka a šířka v provedení broušeno / jemně frézováno ¦ Oba konce tyče řezány pilou ¦ Drsnost povrchu max. 3,2 µm | žíháno na měkko 229 HB max
1.2343 | 4.2 | 40.4 | 500 | Předopracovaná ocel s přídavkem na obrábění | 545 | 22.45 | Tloušťka −0,00 / +0,20 mm ¦ Šířka −0,00 / +0,40 mm ¦ 4HR −0,00 / +0,20 mm ¦ Délka 500 mm −0,00 / +15,00 mm ¦ Tloušťka a šířka v provedení broušeno / jemně frézováno ¦ Oba konce tyče řezány pilou ¦ Drsnost povrchu max. 3,2 µm | žíháno na měkko 229 HB max
1.2343 | 4.2 | 40.4 | 1000 | Předopracovaná ocel s přídavkem na obrábění | 1009 | 41.53 | Tloušťka −0,00 / +0,20 mm ¦ Šířka −0,00 / +0,40 mm ¦ 4hr −0,00 / +0,20 mm ¦ Délka 1000 mm +5,00 / +30,00 mm ¦ Tloušťka a šířka v provedení broušeno / jemně frézováno ¦ Oba konce tyče řezány pilou ¦ Drsnost povrchu max. 3,2 µm | žíháno na měkko 229 HB max
1.2343 | 4.2 | 50.4 | 500 | Předopracovaná ocel s přídavkem na obrábění | 600 | 24.68 | Tloušťka −0,00 / +0,20 mm ¦ Šířka −0,00 / +0,40 mm ¦ 4HR −0,00 / +0,20 mm ¦ Délka 500 mm −0,00 / +15,00 mm ¦ Tloušťka a šířka v provedení broušeno / jemně frézováno ¦ Oba konce tyče řezány pilou ¦ Drsnost povrchu max. 3,2 µm | žíháno na měkko 229 HB max
1.2343 | 4.2 | 50.4 | 1000 | Předopracovaná ocel s přídavkem na obrábění | 1091 | 44.9 | Tloušťka −0,00 / +0,20 mm ¦ Šířka −0,00 / +0,40 mm ¦ 4hr −0,00 / +0,20 mm ¦ Délka 1000 mm +5,00 / +30,00 mm ¦ Tloušťka a šířka v provedení broušeno / jemně frézováno ¦ Oba konce tyče řezány pilou ¦ Drsnost povrchu max. 3,2 µm | žíháno na měkko 229 HB max
1.2343 | 4.2 | 60.4 | 500 | Předopracovaná ocel s přídavkem na obrábění | 737 | 30.33 | Tloušťka −0,00 / +0,20 mm ¦ Šířka −0,00 / +0,40 mm ¦ 4HR −0,00 / +0,20 mm ¦ Délka 500 mm −0,00 / +15,00 mm ¦ Tloušťka a šířka v provedení broušeno / jemně frézováno ¦ Oba konce tyče řezány pilou ¦ Drsnost povrchu max. 3,2 µm | žíháno na měkko 229 HB max
1.2343 | 4.2 | 60.4 | 1000 | Předopracovaná ocel s přídavkem na obrábění | 1363 | 56.1 | Tloušťka −0,00 / +0,20 mm ¦ Šířka −0,00 / +0,40 mm ¦ 4hr −0,00 / +0,20 mm ¦ Délka 1000 mm +5,00 / +30,00 mm ¦ Tloušťka a šířka v provedení broušeno / jemně frézováno ¦ Oba konce tyče řezány pilou ¦ Drsnost povrchu max. 3,2 µm | žíháno na měkko 229 HB max
1.2343 | 4.2 | 70.4 | 500 | Předopracovaná ocel s přídavkem na obrábění | 846 | 34.79 | Tloušťka −0,00 / +0,20 mm ¦ Šířka −0,00 / +0,40 mm ¦ 4HR −0,00 / +0,20 mm ¦ Délka 500 mm −0,00 / +15,00 mm ¦ Tloušťka a šířka v provedení broušeno / jemně frézováno ¦ Oba konce tyče řezány pilou ¦ Drsnost povrchu max. 3,2 µm | žíháno na měkko 229 HB max
1.2343 | 4.2 | 70.4 | 1000 | Předopracovaná ocel s přídavkem na obrábění | 1553 | 63.93 | Tloušťka −0,00 / +0,20 mm ¦ Šířka −0,00 / +0,40 mm ¦ 4hr −0,00 / +0,20 mm ¦ Délka 1000 mm +5,00 / +30,00 mm ¦ Tloušťka a šířka v provedení broušeno / jemně frézováno ¦ Oba konce tyče řezány pilou ¦ Drsnost povrchu max. 3,2 µm | žíháno na měkko 229 HB max
1.2343 | 4.2 | 80.4 | 500 | Předopracovaná ocel s přídavkem na obrábění | 873 | 35.93 | Tloušťka −0,00 / +0,20 mm ¦ Šířka −0,00 / +0,40 mm ¦ 4HR −0,00 / +0,20 mm ¦ Délka 500 mm −0,00 / +15,00 mm ¦ Tloušťka a šířka v provedení broušeno / jemně frézováno ¦ Oba konce tyče řezány pilou ¦ Drsnost povrchu max. 3,2 µm | žíháno na měkko 229 HB max
1.2343 | 4.2 | 80.4 | 1000 | Předopracovaná ocel s přídavkem na obrábění | 1635 | 67.3 | Tloušťka −0,00 / +0,20 mm ¦ Šířka −0,00 / +0,40 mm ¦ 4hr −0,00 / +0,20 mm ¦ Délka 1000 mm +5,00 / +30,00 mm ¦ Tloušťka a šířka v provedení broušeno / jemně frézováno ¦ Oba konce tyče řezány pilou ¦ Drsnost povrchu max. 3,2 µm | žíháno na měkko 229 HB max
1.2343 | 4.2 | 100.4 | 500 | Předopracovaná ocel s přídavkem na obrábění | 1118 | 45.99 | Tloušťka −0,00 / +0,20 mm ¦ Šířka −0,00 / +0,40 mm ¦ 4HR −0,00 / +0,20 mm ¦ Délka 500 mm −0,00 / +15,00 mm ¦ Tloušťka a šířka v provedení broušeno / jemně frézováno ¦ Oba konce tyče řezány pilou ¦ Drsnost povrchu max. 3,2 µm | žíháno na měkko 229 HB max
1.2343 | 4.2 | 100.4 | 1000 | Předopracovaná ocel s přídavkem na obrábění | 2045 | 84.16 | Tloušťka −0,00 / +0,20 mm ¦ Šířka −0,00 / +0,40 mm ¦ 4hr −0,00 / +0,20 mm ¦ Délka 1000 mm +5,00 / +30,00 mm ¦ Tloušťka a šířka v provedení broušeno / jemně frézováno ¦ Oba konce tyče řezány pilou ¦ Drsnost povrchu max. 3,2 µm | žíháno na měkko 229 HB max
1.2343 | 4.2 | 160.4 | 500 | Předopracovaná ocel s přídavkem na obrábění | 2153 | 88.61 | Tloušťka −0,00 / +0,20 mm ¦ Šířka −0,00 / +0,40 mm ¦ 4HR −0,00 / +0,20 mm ¦ Délka 500 mm −0,00 / +15,00 mm ¦ Tloušťka a šířka v provedení broušeno / jemně frézováno ¦ Oba konce tyče řezány pilou ¦ Drsnost povrchu max. 3,2 µm | žíháno na měkko 229 HB max
1.2343 | 4.2 | 160.4 | 1000 | Předopracovaná ocel s přídavkem na obrábění | 4034 | 166.02 | Tloušťka −0,00 / +0,20 mm ¦ Šířka −0,00 / +0,40 mm ¦ 4hr −0,00 / +0,20 mm ¦ Délka 1000 mm +5,00 / +30,00 mm ¦ Tloušťka a šířka v provedení broušeno / jemně frézováno ¦ Oba konce tyče řezány pilou ¦ Drsnost povrchu max. 3,2 µm | žíháno na měkko 229 HB max
1.2343 | 4.2 | 165.4 | 500 | Předopracovaná ocel s přídavkem na obrábění | 2209 | 90.89 | Tloušťka −0,00 / +0,20 mm ¦ Šířka −0,00 / +0,40 mm ¦ 4HR −0,00 / +0,20 mm ¦ Délka 500 mm −0,00 / +15,00 mm ¦ Tloušťka a šířka v provedení broušeno / jemně frézováno ¦ Oba konce tyče řezány pilou ¦ Drsnost povrchu max. 3,2 µm | žíháno na měkko 229 HB max
1.2343 | 4.2 | 165.4 | 1000 | Předopracovaná ocel s přídavkem na obrábění | 4088 | 168.25 | Tloušťka −0,00 / +0,20 mm ¦ Šířka −0,00 / +0,40 mm ¦ 4hr −0,00 / +0,20 mm ¦ Délka 1000 mm +5,00 / +30,00 mm ¦ Tloušťka a šířka v provedení broušeno / jemně frézováno ¦ Oba konce tyče řezány pilou ¦ Drsnost povrchu max. 3,2 µm | žíháno na měkko 229 HB max
1.2343 | 5.2 | 10.4 | 500 | Předopracovaná ocel s přídavkem na obrábění | 355 | 14.62 | Tloušťka −0,00 / +0,20 mm ¦ Šířka −0,00 / +0,40 mm ¦ 4HR −0,00 / +0,20 mm ¦ Délka 500 mm −0,00 / +15,00 mm ¦ Tloušťka a šířka v provedení broušeno / jemně frézováno ¦ Oba konce tyče řezány pilou ¦ Drsnost povrchu max. 3,2 µm | žíháno na měkko 229 HB max
1.2343 | 5.2 | 10.4 | 1000 | Předopracovaná ocel s přídavkem na obrábění | 682 | 28.05 | Tloušťka −0,00 / +0,20 mm ¦ Šířka −0,00 / +0,40 mm ¦ 4hr −0,00 / +0,20 mm ¦ Délka 1000 mm +5,00 / +30,00 mm ¦ Tloušťka a šířka v provedení broušeno / jemně frézováno ¦ Oba konce tyče řezány pilou ¦ Drsnost povrchu max. 3,2 µm | žíháno na měkko 229 HB max
1.2343 | 5.2 | 12.4 | 500 | Předopracovaná ocel s přídavkem na obrábění | 382 | 15.71 | Tloušťka −0,00 / +0,20 mm ¦ Šířka −0,00 / +0,40 mm ¦ 4HR −0,00 / +0,20 mm ¦ Délka 500 mm −0,00 / +15,00 mm ¦ Tloušťka a šířka v provedení broušeno / jemně frézováno ¦ Oba konce tyče řezány pilou ¦ Drsnost povrchu max. 3,2 µm | žíháno na měkko 229 HB max
1.2343 | 5.2 | 12.4 | 1000 | Předopracovaná ocel s přídavkem na obrábění | 709 | 29.19 | Tloušťka −0,00 / +0,20 mm ¦ Šířka −0,00 / +0,40 mm ¦ 4hr −0,00 / +0,20 mm ¦ Délka 1000 mm +5,00 / +30,00 mm ¦ Tloušťka a šířka v provedení broušeno / jemně frézováno ¦ Oba konce tyče řezány pilou ¦ Drsnost povrchu max. 3,2 µm | žíháno na měkko 229 HB max
1.2343 | 5.2 | 15.4 | 500 | Předopracovaná ocel s přídavkem na obrábění | 409 | 16.85 | Tloušťka −0,00 / +0,20 mm ¦ Šířka −0,00 / +0,40 mm ¦ 4HR −0,00 / +0,20 mm ¦ Délka 500 mm −0,00 / +15,00 mm ¦ Tloušťka a šířka v provedení broušeno / jemně frézováno ¦ Oba konce tyče řezány pilou ¦ Drsnost povrchu max. 3,2 µm | žíháno na měkko 229 HB max
1.2343 | 5.2 | 15.4 | 1000 | Předopracovaná ocel s přídavkem na obrábění | 737 | 30.33 | Tloušťka −0,00 / +0,20 mm ¦ Šířka −0,00 / +0,40 mm ¦ 4hr −0,00 / +0,20 mm ¦ Délka 1000 mm +5,00 / +30,00 mm ¦ Tloušťka a šířka v provedení broušeno / jemně frézováno ¦ Oba konce tyče řezány pilou ¦ Drsnost povrchu max. 3,2 µm | žíháno na měkko 229 HB max
1.2343 | 5.2 | 16.4 | 500 | Předopracovaná ocel s přídavkem na obrábění | 409 | 16.85 | Tloušťka −0,00 / +0,20 mm ¦ Šířka −0,00 / +0,40 mm ¦ 4HR −0,00 / +0,20 mm ¦ Délka 500 mm −0,00 / +15,00 mm ¦ Tloušťka a šířka v provedení broušeno / jemně frézováno ¦ Oba konce tyče řezány pilou ¦ Drsnost povrchu max. 3,2 µm | žíháno na měkko 229 HB max
1.2343 | 5.2 | 16.4 | 1000 | Předopracovaná ocel s přídavkem na obrábění | 763 | 31.41 | Tloušťka −0,00 / +0,20 mm ¦ Šířka −0,00 / +0,40 mm ¦ 4hr −0,00 / +0,20 mm ¦ Délka 1000 mm +5,00 / +30,00 mm ¦ Tloušťka a šířka v provedení broušeno / jemně frézováno ¦ Oba konce tyče řezány pilou ¦ Drsnost povrchu max. 3,2 µm | žíháno na měkko 229 HB max
1.2343 | 5.2 | 20.4 | 500 | Předopracovaná ocel s přídavkem na obrábění | 437 | 18 | Tloušťka −0,00 / +0,20 mm ¦ Šířka −0,00 / +0,40 mm ¦ 4HR −0,00 / +0,20 mm ¦ Délka 500 mm −0,00 / +15,00 mm ¦ Tloušťka a šířka v provedení broušeno / jemně frézováno ¦ Oba konce tyče řezány pilou ¦ Drsnost povrchu max. 3,2 µm | žíháno na měkko 229 HB max
1.2343 | 5.2 | 20.4 | 1000 | Předopracovaná ocel s přídavkem na obrábění | 791 | 32.56 | Tloušťka −0,00 / +0,20 mm ¦ Šířka −0,00 / +0,40 mm ¦ 4hr −0,00 / +0,20 mm ¦ Délka 1000 mm +5,00 / +30,00 mm ¦ Tloušťka a šířka v provedení broušeno / jemně frézováno ¦ Oba konce tyče řezány pilou ¦ Drsnost povrchu max. 3,2 µm | žíháno na měkko 229 HB max
1.2343 | 5.2 | 25.4 | 500 | Předopracovaná ocel s přídavkem na obrábění | 437 | 18 | Tloušťka −0,00 / +0,20 mm ¦ Šířka −0,00 / +0,40 mm ¦ 4HR −0,00 / +0,20 mm ¦ Délka 500 mm −0,00 / +15,00 mm ¦ Tloušťka a šířka v provedení broušeno / jemně frézováno ¦ Oba konce tyče řezány pilou ¦ Drsnost povrchu max. 3,2 µm | žíháno na měkko 229 HB max
1.2343 | 5.2 | 25.4 | 1000 | Předopracovaná ocel s přídavkem na obrábění | 818 | 33.65 | Tloušťka −0,00 / +0,20 mm ¦ Šířka −0,00 / +0,40 mm ¦ 4hr −0,00 / +0,20 mm ¦ Délka 1000 mm +5,00 / +30,00 mm ¦ Tloušťka a šířka v provedení broušeno / jemně frézováno ¦ Oba konce tyče řezány pilou ¦ Drsnost povrchu max. 3,2 µm | žíháno na měkko 229 HB max
1.2343 | 5.2 | 30.4 | 500 | Předopracovaná ocel s přídavkem na obrábění | 518 | 21.31 | Tloušťka −0,00 / +0,20 mm ¦ Šířka −0,00 / +0,40 mm ¦ 4HR −0,00 / +0,20 mm ¦ Délka 500 mm −0,00 / +15,00 mm ¦ Tloušťka a šířka v provedení broušeno / jemně frézováno ¦ Oba konce tyče řezány pilou ¦ Drsnost povrchu max. 3,2 µm | žíháno na měkko 229 HB max
1.2343 | 5.2 | 30.4 | 1000 | Předopracovaná ocel s přídavkem na obrábění | 955 | 39.3 | Tloušťka −0,00 / +0,20 mm ¦ Šířka −0,00 / +0,40 mm ¦ 4hr −0,00 / +0,20 mm ¦ Délka 1000 mm +5,00 / +30,00 mm ¦ Tloušťka a šířka v provedení broušeno / jemně frézováno ¦ Oba konce tyče řezány pilou ¦ Drsnost povrchu max. 3,2 µm | žíháno na měkko 229 HB max
1.2343 | 5.2 | 32.4 | 500 | Předopracovaná ocel s přídavkem na obrábění | 545 | 22.45 | Tloušťka −0,00 / +0,20 mm ¦ Šířka −0,00 / +0,40 mm ¦ 4HR −0,00 / +0,20 mm ¦ Délka 500 mm −0,00 / +15,00 mm ¦ Tloušťka a šířka v provedení broušeno / jemně frézováno ¦ Oba konce tyče řezány pilou ¦ Drsnost povrchu max. 3,2 µm | žíháno na měkko 229 HB max
1.2343 | 5.2 | 32.4 | 1000 | Předopracovaná ocel s přídavkem na obrábění | 1009 | 41.53 | Tloušťka −0,00 / +0,20 mm ¦ Šířka −0,00 / +0,40 mm ¦ 4hr −0,00 / +0,20 mm ¦ Délka 1000 mm +5,00 / +30,00 mm ¦ Tloušťka a šířka v provedení broušeno / jemně frézováno ¦ Oba konce tyče řezány pilou ¦ Drsnost povrchu max. 3,2 µm | žíháno na měkko 229 HB max
1.2343 | 5.2 | 40.4 | 500 | Předopracovaná ocel s přídavkem na obrábění | 573 | 23.59 | Tloušťka −0,00 / +0,20 mm ¦ Šířka −0,00 / +0,40 mm ¦ 4HR −0,00 / +0,20 mm ¦ Délka 500 mm −0,00 / +15,00 mm ¦ Tloušťka a šířka v provedení broušeno / jemně frézováno ¦ Oba konce tyče řezány pilou ¦ Drsnost povrchu max. 3,2 µm | žíháno na měkko 229 HB max
1.2343 | 5.2 | 40.4 | 1000 | Předopracovaná ocel s přídavkem na obrábění | 1036 | 42.61 | Tloušťka −0,00 / +0,20 mm ¦ Šířka −0,00 / +0,40 mm ¦ 4hr −0,00 / +0,20 mm ¦ Délka 1000 mm +5,00 / +30,00 mm ¦ Tloušťka a šířka v provedení broušeno / jemně frézováno ¦ Oba konce tyče řezány pilou ¦ Drsnost povrchu max. 3,2 µm | žíháno na měkko 229 HB max
1.2343 | 5.2 | 50.4 | 500 | Předopracovaná ocel s přídavkem na obrábění | 600 | 24.68 | Tloušťka −0,00 / +0,20 mm ¦ Šířka −0,00 / +0,40 mm ¦ 4HR −0,00 / +0,20 mm ¦ Délka 500 mm −0,00 / +15,00 mm ¦ Tloušťka a šířka v provedení broušeno / jemně frézováno ¦ Oba konce tyče řezány pilou ¦ Drsnost povrchu max. 3,2 µm | žíháno na měkko 229 HB max
1.2343 | 5.2 | 50.4 | 1000 | Předopracovaná ocel s přídavkem na obrábění | 1118 | 45.99 | Tloušťka −0,00 / +0,20 mm ¦ Šířka −0,00 / +0,40 mm ¦ 4hr −0,00 / +0,20 mm ¦ Délka 1000 mm +5,00 / +30,00 mm ¦ Tloušťka a šířka v provedení broušeno / jemně frézováno ¦ Oba konce tyče řezány pilou ¦ Drsnost povrchu max. 3,2 µm | žíháno na měkko 229 HB max
1.2343 | 5.2 | 60.4 | 500 | Předopracovaná ocel s přídavkem na obrábění | 763 | 31.41 | Tloušťka −0,00 / +0,20 mm ¦ Šířka −0,00 / +0,40 mm ¦ 4HR −0,00 / +0,20 mm ¦ Délka 500 mm −0,00 / +15,00 mm ¦ Tloušťka a šířka v provedení broušeno / jemně frézováno ¦ Oba konce tyče řezány pilou ¦ Drsnost povrchu max. 3,2 µm | žíháno na měkko 229 HB max
1.2343 | 5.2 | 60.4 | 1000 | Předopracovaná ocel s přídavkem na obrábění | 1391 | 57.24 | Tloušťka −0,00 / +0,20 mm ¦ Šířka −0,00 / +0,40 mm ¦ 4hr −0,00 / +0,20 mm ¦ Délka 1000 mm +5,00 / +30,00 mm ¦ Tloušťka a šířka v provedení broušeno / jemně frézováno ¦ Oba konce tyče řezány pilou ¦ Drsnost povrchu max. 3,2 µm | žíháno na měkko 229 HB max
1.2343 | 5.2 | 70.4 | 500 | Předopracovaná ocel s přídavkem na obrábění | 873 | 35.93 | Tloušťka −0,00 / +0,20 mm ¦ Šířka −0,00 / +0,40 mm ¦ 4HR −0,00 / +0,20 mm ¦ Délka 500 mm −0,00 / +15,00 mm ¦ Tloušťka a šířka v provedení broušeno / jemně frézováno ¦ Oba konce tyče řezány pilou ¦ Drsnost povrchu max. 3,2 µm | žíháno na měkko 229 HB max
1.2343 | 5.2 | 70.4 | 1000 | Předopracovaná ocel s přídavkem na obrábění | 1635 | 67.3 | Tloušťka −0,00 / +0,20 mm ¦ Šířka −0,00 / +0,40 mm ¦ 4hr −0,00 / +0,20 mm ¦ Délka 1000 mm +5,00 / +30,00 mm ¦ Tloušťka a šířka v provedení broušeno / jemně frézováno ¦ Oba konce tyče řezány pilou ¦ Drsnost povrchu max. 3,2 µm | žíháno na měkko 229 HB max
1.2343 | 5.2 | 80.4 | 500 | Předopracovaná ocel s přídavkem na obrábění | 982 | 40.39 | Tloušťka −0,00 / +0,20 mm ¦ Šířka −0,00 / +0,40 mm ¦ 4HR −0,00 / +0,20 mm ¦ Délka 500 mm −0,00 / +15,00 mm ¦ Tloušťka a šířka v provedení broušeno / jemně frézováno ¦ Oba konce tyče řezány pilou ¦ Drsnost povrchu max. 3,2 µm | žíháno na měkko 229 HB max
1.2343 | 5.2 | 80.4 | 1000 | Předopracovaná ocel s přídavkem na obrábění | 1853 | 76.27 | Tloušťka −0,00 / +0,20 mm ¦ Šířka −0,00 / +0,40 mm ¦ 4hr −0,00 / +0,20 mm ¦ Délka 1000 mm +5,00 / +30,00 mm ¦ Tloušťka a šířka v provedení broušeno / jemně frézováno ¦ Oba konce tyče řezány pilou ¦ Drsnost povrchu max. 3,2 µm | žíháno na měkko 229 HB max
1.2343 | 5.2 | 100.4 | 500 | Předopracovaná ocel s přídavkem na obrábění | 1227 | 50.5 | Tloušťka −0,00 / +0,20 mm ¦ Šířka −0,00 / +0,40 mm ¦ 4HR −0,00 / +0,20 mm ¦ Délka 500 mm −0,00 / +15,00 mm ¦ Tloušťka a šířka v provedení broušeno / jemně frézováno ¦ Oba konce tyče řezány pilou ¦ Drsnost povrchu max. 3,2 µm | žíháno na měkko 229 HB max
1.2343 | 5.2 | 100.4 | 1000 | Předopracovaná ocel s přídavkem na obrábění | 2289 | 94.21 | Tloušťka −0,00 / +0,20 mm ¦ Šířka −0,00 / +0,40 mm ¦ 4hr −0,00 / +0,20 mm ¦ Délka 1000 mm +5,00 / +30,00 mm ¦ Tloušťka a šířka v provedení broušeno / jemně frézováno ¦ Oba konce tyče řezány pilou ¦ Drsnost povrchu max. 3,2 µm | žíháno na měkko 229 HB max
1.2343 | 5.2 | 160.4 | 500 | Předopracovaná ocel s přídavkem na obrábění | 2345 | 96.49 | Tloušťka −0,00 / +0,20 mm ¦ Šířka −0,00 / +0,40 mm ¦ 4HR −0,00 / +0,20 mm ¦ Délka 500 mm −0,00 / +15,00 mm ¦ Tloušťka a šířka v provedení broušeno / jemně frézováno ¦ Oba konce tyče řezány pilou ¦ Drsnost povrchu max. 3,2 µm | žíháno na měkko 229 HB max
1.2343 | 5.2 | 160.4 | 1000 | Předopracovaná ocel s přídavkem na obrábění | 4361 | 179.45 | Tloušťka −0,00 / +0,20 mm ¦ Šířka −0,00 / +0,40 mm ¦ 4hr −0,00 / +0,20 mm ¦ Délka 1000 mm +5,00 / +30,00 mm ¦ Tloušťka a šířka v provedení broušeno / jemně frézováno ¦ Oba konce tyče řezány pilou ¦ Drsnost povrchu max. 3,2 µm | žíháno na měkko 229 HB max
1.2343 | 6.2 | 10.4 | 500 | Předopracovaná ocel s přídavkem na obrábění | 382 | 15.71 | Tloušťka −0,00 / +0,20 mm ¦ Šířka −0,00 / +0,40 mm ¦ 4HR −0,00 / +0,20 mm ¦ Délka 500 mm −0,00 / +15,00 mm ¦ Tloušťka a šířka v provedení broušeno / jemně frézováno ¦ Oba konce tyče řezány pilou ¦ Drsnost povrchu max. 3,2 µm | žíháno na měkko 229 HB max
1.2343 | 6.2 | 10.4 | 1000 | Předopracovaná ocel s přídavkem na obrábění | 709 | 29.19 | Tloušťka −0,00 / +0,20 mm ¦ Šířka −0,00 / +0,40 mm ¦ 4hr −0,00 / +0,20 mm ¦ Délka 1000 mm +5,00 / +30,00 mm ¦ Tloušťka a šířka v provedení broušeno / jemně frézováno ¦ Oba konce tyče řezány pilou ¦ Drsnost povrchu max. 3,2 µm | žíháno na měkko 229 HB max
1.2343 | 6.2 | 12.4 | 500 | Předopracovaná ocel s přídavkem na obrábění | 409 | 16.85 | Tloušťka −0,00 / +0,20 mm ¦ Šířka −0,00 / +0,40 mm ¦ 4HR −0,00 / +0,20 mm ¦ Délka 500 mm −0,00 / +15,00 mm ¦ Tloušťka a šířka v provedení broušeno / jemně frézováno ¦ Oba konce tyče řezány pilou ¦ Drsnost povrchu max. 3,2 µm | žíháno na měkko 229 HB max
1.2343 | 6.2 | 12.4 | 1000 | Předopracovaná ocel s přídavkem na obrábění | 737 | 30.33 | Tloušťka −0,00 / +0,20 mm ¦ Šířka −0,00 / +0,40 mm ¦ 4hr −0,00 / +0,20 mm ¦ Délka 1000 mm +5,00 / +30,00 mm ¦ Tloušťka a šířka v provedení broušeno / jemně frézováno ¦ Oba konce tyče řezány pilou ¦ Drsnost povrchu max. 3,2 µm | žíháno na měkko 229 HB max
1.2343 | 6.2 | 15.4 | 500 | Předopracovaná ocel s přídavkem na obrábění | 409 | 16.85 | Tloušťka −0,00 / +0,20 mm ¦ Šířka −0,00 / +0,40 mm ¦ 4HR −0,00 / +0,20 mm ¦ Délka 500 mm −0,00 / +15,00 mm ¦ Tloušťka a šířka v provedení broušeno / jemně frézováno ¦ Oba konce tyče řezány pilou ¦ Drsnost povrchu max. 3,2 µm | žíháno na měkko 229 HB max
1.2343 | 6.2 | 15.4 | 1000 | Předopracovaná ocel s přídavkem na obrábění | 763 | 31.41 | Tloušťka −0,00 / +0,20 mm ¦ Šířka −0,00 / +0,40 mm ¦ 4hr −0,00 / +0,20 mm ¦ Délka 1000 mm +5,00 / +30,00 mm ¦ Tloušťka a šířka v provedení broušeno / jemně frézováno ¦ Oba konce tyče řezány pilou ¦ Drsnost povrchu max. 3,2 µm | žíháno na měkko 229 HB max
1.2343 | 6.2 | 16.4 | 500 | Předopracovaná ocel s přídavkem na obrábění | 437 | 18 | Tloušťka −0,00 / +0,20 mm ¦ Šířka −0,00 / +0,40 mm ¦ 4HR −0,00 / +0,20 mm ¦ Délka 500 mm −0,00 / +15,00 mm ¦ Tloušťka a šířka v provedení broušeno / jemně frézováno ¦ Oba konce tyče řezány pilou ¦ Drsnost povrchu max. 3,2 µm | žíháno na měkko 229 HB max
1.2343 | 6.2 | 16.4 | 1000 | Předopracovaná ocel s přídavkem na obrábění | 791 | 32.56 | Tloušťka −0,00 / +0,20 mm ¦ Šířka −0,00 / +0,40 mm ¦ 4hr −0,00 / +0,20 mm ¦ Délka 1000 mm +5,00 / +30,00 mm ¦ Tloušťka a šířka v provedení broušeno / jemně frézováno ¦ Oba konce tyče řezány pilou ¦ Drsnost povrchu max. 3,2 µm | žíháno na měkko 229 HB max
1.2343 | 6.2 | 20.4 | 500 | Předopracovaná ocel s přídavkem na obrábění | 437 | 18 | Tloušťka −0,00 / +0,20 mm ¦ Šířka −0,00 / +0,40 mm ¦ 4HR −0,00 / +0,20 mm ¦ Délka 500 mm −0,00 / +15,00 mm ¦ Tloušťka a šířka v provedení broušeno / jemně frézováno ¦ Oba konce tyče řezány pilou ¦ Drsnost povrchu max. 3,2 µm | žíháno na měkko 229 HB max
1.2343 | 6.2 | 20.4 | 1000 | Předopracovaná ocel s přídavkem na obrábění | 818 | 33.65 | Tloušťka −0,00 / +0,20 mm ¦ Šířka −0,00 / +0,40 mm ¦ 4hr −0,00 / +0,20 mm ¦ Délka 1000 mm +5,00 / +30,00 mm ¦ Tloušťka a šířka v provedení broušeno / jemně frézováno ¦ Oba konce tyče řezány pilou ¦ Drsnost povrchu max. 3,2 µm | žíháno na měkko 229 HB max
1.2343 | 6.2 | 25.4 | 500 | Předopracovaná ocel s přídavkem na obrábění | 464 | 19.08 | Tloušťka −0,00 / +0,20 mm ¦ Šířka −0,00 / +0,40 mm ¦ 4HR −0,00 / +0,20 mm ¦ Délka 500 mm −0,00 / +15,00 mm ¦ Tloušťka a šířka v provedení broušeno / jemně frézováno ¦ Oba konce tyče řezány pilou ¦ Drsnost povrchu max. 3,2 µm | žíháno na měkko 229 HB max
1.2343 | 6.2 | 25.4 | 1000 | Předopracovaná ocel s přídavkem na obrábění | 846 | 34.79 | Tloušťka −0,00 / +0,20 mm ¦ Šířka −0,00 / +0,40 mm ¦ 4hr −0,00 / +0,20 mm ¦ Délka 1000 mm +5,00 / +30,00 mm ¦ Tloušťka a šířka v provedení broušeno / jemně frézováno ¦ Oba konce tyče řezány pilou ¦ Drsnost povrchu max. 3,2 µm | žíháno na měkko 229 HB max
1.2343 | 6.2 | 30.4 | 500 | Předopracovaná ocel s přídavkem na obrábění | 518 | 21.31 | Tloušťka −0,00 / +0,20 mm ¦ Šířka −0,00 / +0,40 mm ¦ 4HR −0,00 / +0,20 mm ¦ Délka 500 mm −0,00 / +15,00 mm ¦ Tloušťka a šířka v provedení broušeno / jemně frézováno ¦ Oba konce tyče řezány pilou ¦ Drsnost povrchu max. 3,2 µm | žíháno na měkko 229 HB max
1.2343 | 6.2 | 30.4 | 1000 | Předopracovaná ocel s přídavkem na obrábění | 982 | 40.39 | Tloušťka −0,00 / +0,20 mm ¦ Šířka −0,00 / +0,40 mm ¦ 4hr −0,00 / +0,20 mm ¦ Délka 1000 mm +5,00 / +30,00 mm ¦ Tloušťka a šířka v provedení broušeno / jemně frézováno ¦ Oba konce tyče řezány pilou ¦ Drsnost povrchu max. 3,2 µm | žíháno na měkko 229 HB max
1.2343 | 6.2 | 32.4 | 500 | Předopracovaná ocel s přídavkem na obrábění | 573 | 23.59 | Tloušťka −0,00 / +0,20 mm ¦ Šířka −0,00 / +0,40 mm ¦ 4HR −0,00 / +0,20 mm ¦ Délka 500 mm −0,00 / +15,00 mm ¦ Tloušťka a šířka v provedení broušeno / jemně frézováno ¦ Oba konce tyče řezány pilou ¦ Drsnost povrchu max. 3,2 µm | žíháno na měkko 229 HB max
1.2343 | 6.2 | 32.4 | 1000 | Předopracovaná ocel s přídavkem na obrábění | 1036 | 42.61 | Tloušťka −0,00 / +0,20 mm ¦ Šířka −0,00 / +0,40 mm ¦ 4hr −0,00 / +0,20 mm ¦ Délka 1000 mm +5,00 / +30,00 mm ¦ Tloušťka a šířka v provedení broušeno / jemně frézováno ¦ Oba konce tyče řezány pilou ¦ Drsnost povrchu max. 3,2 µm | žíháno na měkko 229 HB max
1.2343 | 6.2 | 40.4 | 500 | Předopracovaná ocel s přídavkem na obrábění | 573 | 23.59 | Tloušťka −0,00 / +0,20 mm ¦ Šířka −0,00 / +0,40 mm ¦ 4HR −0,00 / +0,20 mm ¦ Délka 500 mm −0,00 / +15,00 mm ¦ Tloušťka a šířka v provedení broušeno / jemně frézováno ¦ Oba konce tyče řezány pilou ¦ Drsnost povrchu max. 3,2 µm | žíháno na měkko 229 HB max
1.2343 | 6.2 | 40.4 | 1000 | Předopracovaná ocel s přídavkem na obrábění | 1063 | 43.76 | Tloušťka −0,00 / +0,20 mm ¦ Šířka −0,00 / +0,40 mm ¦ 4hr −0,00 / +0,20 mm ¦ Délka 1000 mm +5,00 / +30,00 mm ¦ Tloušťka a šířka v provedení broušeno / jemně frézováno ¦ Oba konce tyče řezány pilou ¦ Drsnost povrchu max. 3,2 µm | žíháno na měkko 229 HB max
1.2343 | 6.2 | 50.3 | 500 | Předopracovaná ocel s přídavkem na obrábění | 573 | 23.59 | Tloušťka −0,00 / +0,20 mm ¦ Šířka −0,00 / +0,40 mm ¦ 4HR −0,00 / +0,20 mm ¦ Délka 500 mm −0,00 / +15,00 mm ¦ Tloušťka a šířka v provedení broušeno / jemně frézováno ¦ Oba konce tyče řezány pilou ¦ Drsnost povrchu max. 3,2 µm | žíháno na měkko 229 HB max
1.2343 | 6.2 | 50.4 | 500 | Předopracovaná ocel s přídavkem na obrábění | 627 | 25.82 | Tloušťka −0,00 / +0,20 mm ¦ Šířka −0,00 / +0,40 mm ¦ 4HR −0,00 / +0,20 mm ¦ Délka 500 mm −0,00 / +15,00 mm ¦ Tloušťka a šířka v provedení broušeno / jemně frézováno ¦ Oba konce tyče řezány pilou ¦ Drsnost povrchu max. 3,2 µm | žíháno na měkko 229 HB max
1.2343 | 6.2 | 50.4 | 1000 | Předopracovaná ocel s přídavkem na obrábění | 1145 | 47.13 | Tloušťka −0,00 / +0,20 mm ¦ Šířka −0,00 / +0,40 mm ¦ 4hr −0,00 / +0,20 mm ¦ Délka 1000 mm +5,00 / +30,00 mm ¦ Tloušťka a šířka v provedení broušeno / jemně frézováno ¦ Oba konce tyče řezány pilou ¦ Drsnost povrchu max. 3,2 µm | žíháno na měkko 229 HB max
1.2343 | 6.2 | 60.4 | 500 | Předopracovaná ocel s přídavkem na obrábění | 763 | 31.41 | Tloušťka −0,00 / +0,20 mm ¦ Šířka −0,00 / +0,40 mm ¦ 4HR −0,00 / +0,20 mm ¦ Délka 500 mm −0,00 / +15,00 mm ¦ Tloušťka a šířka v provedení broušeno / jemně frézováno ¦ Oba konce tyče řezány pilou ¦ Drsnost povrchu max. 3,2 µm | žíháno na měkko 229 HB max
1.2343 | 6.2 | 60.4 | 1000 | Předopracovaná ocel s přídavkem na obrábění | 1417 | 58.33 | Tloušťka −0,00 / +0,20 mm ¦ Šířka −0,00 / +0,40 mm ¦ 4hr −0,00 / +0,20 mm ¦ Délka 1000 mm +5,00 / +30,00 mm ¦ Tloušťka a šířka v provedení broušeno / jemně frézováno ¦ Oba konce tyče řezány pilou ¦ Drsnost povrchu max. 3,2 µm | žíháno na měkko 229 HB max
1.2343 | 6.2 | 63.3 | 500 | Předopracovaná ocel s přídavkem na obrábění | 763 | 31.41 | Tloušťka −0,00 / +0,20 mm ¦ Šířka −0,00 / +0,40 mm ¦ 4HR −0,00 / +0,20 mm ¦ Délka 500 mm −0,00 / +15,00 mm ¦ Tloušťka a šířka v provedení broušeno / jemně frézováno ¦ Oba konce tyče řezány pilou ¦ Drsnost povrchu max. 3,2 µm | žíháno na měkko 229 HB max
1.2343 | 6.2 | 70.4 | 500 | Předopracovaná ocel s přídavkem na obrábění | 899 | 37.01 | Tloušťka −0,00 / +0,20 mm ¦ Šířka −0,00 / +0,40 mm ¦ 4HR −0,00 / +0,20 mm ¦ Délka 500 mm −0,00 / +15,00 mm ¦ Tloušťka a šířka v provedení broušeno / jemně frézováno ¦ Oba konce tyče řezány pilou ¦ Drsnost povrchu max. 3,2 µm | žíháno na měkko 229 HB max
1.2343 | 6.2 | 70.4 | 1000 | Předopracovaná ocel s přídavkem na obrábění | 1691 | 69.58 | Tloušťka −0,00 / +0,20 mm ¦ Šířka −0,00 / +0,40 mm ¦ 4hr −0,00 / +0,20 mm ¦ Délka 1000 mm +5,00 / +30,00 mm ¦ Tloušťka a šířka v provedení broušeno / jemně frézováno ¦ Oba konce tyče řezány pilou ¦ Drsnost povrchu max. 3,2 µm | žíháno na měkko 229 HB max
1.2343 | 6.2 | 80.4 | 500 | Předopracovaná ocel s přídavkem na obrábění | 1036 | 42.61 | Tloušťka −0,00 / +0,20 mm ¦ Šířka −0,00 / +0,40 mm ¦ 4HR −0,00 / +0,20 mm ¦ Délka 500 mm −0,00 / +15,00 mm ¦ Tloušťka a šířka v provedení broušeno / jemně frézováno ¦ Oba konce tyče řezány pilou ¦ Drsnost povrchu max. 3,2 µm | žíháno na měkko 229 HB max
1.2343 | 6.2 | 80.4 | 1000 | Předopracovaná ocel s přídavkem na obrábění | 1935 | 79.64 | Tloušťka −0,00 / +0,20 mm ¦ Šířka −0,00 / +0,40 mm ¦ 4hr −0,00 / +0,20 mm ¦ Délka 1000 mm +5,00 / +30,00 mm ¦ Tloušťka a šířka v provedení broušeno / jemně frézováno ¦ Oba konce tyče řezány pilou ¦ Drsnost povrchu max. 3,2 µm | žíháno na měkko 229 HB max
1.2343 | 6.2 | 100.4 | 500 | Předopracovaná ocel s přídavkem na obrábění | 1254 | 51.59 | Tloušťka −0,00 / +0,20 mm ¦ Šířka −0,00 / +0,40 mm ¦ 4HR −0,00 / +0,20 mm ¦ Délka 500 mm −0,00 / +15,00 mm ¦ Tloušťka a šířka v provedení broušeno / jemně frézováno ¦ Oba konce tyče řezány pilou ¦ Drsnost povrchu max. 3,2 µm | žíháno na měkko 229 HB max
1.2343 | 6.2 | 100.4 | 1000 | Předopracovaná ocel s přídavkem na obrábění | 2317 | 95.36 | Tloušťka −0,00 / +0,20 mm ¦ Šířka −0,00 / +0,40 mm ¦ 4hr −0,00 / +0,20 mm ¦ Délka 1000 mm +5,00 / +30,00 mm ¦ Tloušťka a šířka v provedení broušeno / jemně frézováno ¦ Oba konce tyče řezány pilou ¦ Drsnost povrchu max. 3,2 µm | žíháno na měkko 229 HB max
1.2343 | 6.2 | 150.4 | 500 | Předopracovaná ocel s přídavkem na obrábění | 1771 | 72.89 | Tloušťka −0,00 / +0,20 mm ¦ Šířka −0,00 / +0,40 mm ¦ 4HR −0,00 / +0,20 mm ¦ Délka 500 mm −0,00 / +15,00 mm ¦ Tloušťka a šířka v provedení broušeno / jemně frézováno ¦ Oba konce tyče řezány pilou ¦ Drsnost povrchu max. 3,2 µm | žíháno na měkko 229 HB max
1.2343 | 6.2 | 150.4 | 1000 | Předopracovaná ocel s přídavkem na obrábění | 3298 | 135.74 | Tloušťka −0,00 / +0,20 mm ¦ Šířka −0,00 / +0,40 mm ¦ 4hr −0,00 / +0,20 mm ¦ Délka 1000 mm +5,00 / +30,00 mm ¦ Tloušťka a šířka v provedení broušeno / jemně frézováno ¦ Oba konce tyče řezány pilou ¦ Drsnost povrchu max. 3,2 µm | žíháno na měkko 229 HB max
1.2343 | 6.2 | 200.4 | 500 | Předopracovaná ocel s přídavkem na obrábění | 2181 | 89.76 | Tloušťka −0,00 / +0,20 mm ¦ Šířka −0,00 / +0,40 mm ¦ 4HR −0,00 / +0,20 mm ¦ Délka 500 mm −0,00 / +15,00 mm ¦ Tloušťka a šířka v provedení broušeno / jemně frézováno ¦ Oba konce tyče řezány pilou ¦ Drsnost povrchu max. 3,2 µm | žíháno na měkko 229 HB max
1.2343 | 6.2 | 200.4 | 1000 | Předopracovaná ocel s přídavkem na obrábění | 4061 | 167.12 | Tloušťka −0,00 / +0,20 mm ¦ Šířka −0,00 / +0,40 mm ¦ 4hr −0,00 / +0,20 mm ¦ Délka 1000 mm +5,00 / +30,00 mm ¦ Tloušťka a šířka v provedení broušeno / jemně frézováno ¦ Oba konce tyče řezány pilou ¦ Drsnost povrchu max. 3,2 µm | žíháno na měkko 229 HB max
1.2343 | 6.2 | 250.4 | 500 | Předopracovaná ocel s přídavkem na obrábění | 2589 | 106.55 | Tloušťka −0,00 / +0,20 mm ¦ Šířka −0,00 / +0,40 mm ¦ 4HR −0,00 / +0,20 mm ¦ Délka 500 mm −0,00 / +15,00 mm ¦ Tloušťka a šířka v provedení broušeno / jemně frézováno ¦ Oba konce tyče řezány pilou ¦ Drsnost povrchu max. 3,2 µm | žíháno na měkko 229 HB max
1.2343 | 6.2 | 250.4 | 1000 | Předopracovaná ocel s přídavkem na obrábění | 4797 | 197.4 | Tloušťka −0,00 / +0,20 mm ¦ Šířka −0,00 / +0,40 mm ¦ 4hr −0,00 / +0,20 mm ¦ Délka 1000 mm +5,00 / +30,00 mm ¦ Tloušťka a šířka v provedení broušeno / jemně frézováno ¦ Oba konce tyče řezány pilou ¦ Drsnost povrchu max. 3,2 µm | žíháno na měkko 229 HB max
1.2343 | 6.2 | 300.4 | 500 | Předopracovaná ocel s přídavkem na obrábění | 2944 | 121.17 | Tloušťka −0,00 / +0,20 mm ¦ Šířka −0,00 / +0,40 mm ¦ 4HR −0,00 / +0,20 mm ¦ Délka 500 mm −0,00 / +15,00 mm ¦ Tloušťka a šířka v provedení broušeno / jemně frézováno ¦ Oba konce tyče řezány pilou ¦ Drsnost povrchu max. 3,2 µm | žíháno na měkko 229 HB max
1.2343 | 6.2 | 300.4 | 1000 | Předopracovaná ocel s přídavkem na obrábění | 5478 | 225.44 | Tloušťka −0,00 / +0,20 mm ¦ Šířka −0,00 / +0,40 mm ¦ 4hr −0,00 / +0,20 mm ¦ Délka 1000 mm +5,00 / +30,00 mm ¦ Tloušťka a šířka v provedení broušeno / jemně frézováno ¦ Oba konce tyče řezány pilou ¦ Drsnost povrchu max. 3,2 µm | žíháno na měkko 229 HB max
1.2343 | 8.2 | 10.4 | 500 | Předopracovaná ocel s přídavkem na obrábění | 409 | 16.85 | Tloušťka −0,00 / +0,20 mm ¦ Šířka −0,00 / +0,40 mm ¦ 4HR −0,00 / +0,20 mm ¦ Délka 500 mm −0,00 / +15,00 mm ¦ Tloušťka a šířka v provedení broušeno / jemně frézováno ¦ Oba konce tyče řezány pilou ¦ Drsnost povrchu max. 3,2 µm | žíháno na měkko 229 HB max
1.2343 | 8.2 | 10.4 | 1000 | Předopracovaná ocel s přídavkem na obrábění | 737 | 30.33 | Tloušťka −0,00 / +0,20 mm ¦ Šířka −0,00 / +0,40 mm ¦ 4hr −0,00 / +0,20 mm ¦ Délka 1000 mm +5,00 / +30,00 mm ¦ Tloušťka a šířka v provedení broušeno / jemně frézováno ¦ Oba konce tyče řezány pilou ¦ Drsnost povrchu max. 3,2 µm | žíháno na měkko 229 HB max
1.2343 | 8.2 | 12.4 | 500 | Předopracovaná ocel s přídavkem na obrábění | 409 | 16.85 | Tloušťka −0,00 / +0,20 mm ¦ Šířka −0,00 / +0,40 mm ¦ 4HR −0,00 / +0,20 mm ¦ Délka 500 mm −0,00 / +15,00 mm ¦ Tloušťka a šířka v provedení broušeno / jemně frézováno ¦ Oba konce tyče řezány pilou ¦ Drsnost povrchu max. 3,2 µm | žíháno na měkko 229 HB max
1.2343 | 8.2 | 12.4 | 1000 | Předopracovaná ocel s přídavkem na obrábění | 763 | 31.41 | Tloušťka −0,00 / +0,20 mm ¦ Šířka −0,00 / +0,40 mm ¦ 4hr −0,00 / +0,20 mm ¦ Délka 1000 mm +5,00 / +30,00 mm ¦ Tloušťka a šířka v provedení broušeno / jemně frézováno ¦ Oba konce tyče řezány pilou ¦ Drsnost povrchu max. 3,2 µm | žíháno na měkko 229 HB max
1.2343 | 8.2 | 15.4 | 500 | Předopracovaná ocel s přídavkem na obrábění | 437 | 18 | Tloušťka −0,00 / +0,20 mm ¦ Šířka −0,00 / +0,40 mm ¦ 4HR −0,00 / +0,20 mm ¦ Délka 500 mm −0,00 / +15,00 mm ¦ Tloušťka a šířka v provedení broušeno / jemně frézováno ¦ Oba konce tyče řezány pilou ¦ Drsnost povrchu max. 3,2 µm | žíháno na měkko 229 HB max
1.2343 | 8.2 | 15.4 | 1000 | Předopracovaná ocel s přídavkem na obrábění | 791 | 32.56 | Tloušťka −0,00 / +0,20 mm ¦ Šířka −0,00 / +0,40 mm ¦ 4hr −0,00 / +0,20 mm ¦ Délka 1000 mm +5,00 / +30,00 mm ¦ Tloušťka a šířka v provedení broušeno / jemně frézováno ¦ Oba konce tyče řezány pilou ¦ Drsnost povrchu max. 3,2 µm | žíháno na měkko 229 HB max
1.2343 | 8.2 | 16.4 | 500 | Předopracovaná ocel s přídavkem na obrábění | 437 | 18 | Tloušťka −0,00 / +0,20 mm ¦ Šířka −0,00 / +0,40 mm ¦ 4HR −0,00 / +0,20 mm ¦ Délka 500 mm −0,00 / +15,00 mm ¦ Tloušťka a šířka v provedení broušeno / jemně frézováno ¦ Oba konce tyče řezány pilou ¦ Drsnost povrchu max. 3,2 µm | žíháno na měkko 229 HB max
1.2343 | 8.2 | 16.4 | 1000 | Předopracovaná ocel s přídavkem na obrábění | 818 | 33.65 | Tloušťka −0,00 / +0,20 mm ¦ Šířka −0,00 / +0,40 mm ¦ 4hr −0,00 / +0,20 mm ¦ Délka 1000 mm +5,00 / +30,00 mm ¦ Tloušťka a šířka v provedení broušeno / jemně frézováno ¦ Oba konce tyče řezány pilou ¦ Drsnost povrchu max. 3,2 µm | žíháno na měkko 229 HB max
1.2343 | 8.2 | 20.4 | 500 | Předopracovaná ocel s přídavkem na obrábění | 464 | 19.08 | Tloušťka −0,00 / +0,20 mm ¦ Šířka −0,00 / +0,40 mm ¦ 4HR −0,00 / +0,20 mm ¦ Délka 500 mm −0,00 / +15,00 mm ¦ Tloušťka a šířka v provedení broušeno / jemně frézováno ¦ Oba konce tyče řezány pilou ¦ Drsnost povrchu max. 3,2 µm | žíháno na měkko 229 HB max
1.2343 | 8.2 | 20.4 | 1000 | Předopracovaná ocel s přídavkem na obrábění | 846 | 34.79 | Tloušťka −0,00 / +0,20 mm ¦ Šířka −0,00 / +0,40 mm ¦ 4hr −0,00 / +0,20 mm ¦ Délka 1000 mm +5,00 / +30,00 mm ¦ Tloušťka a šířka v provedení broušeno / jemně frézováno ¦ Oba konce tyče řezány pilou ¦ Drsnost povrchu max. 3,2 µm | žíháno na měkko 229 HB max
1.2343 | 8.2 | 25.4 | 500 | Předopracovaná ocel s přídavkem na obrábění | 491 | 20.22 | Tloušťka −0,00 / +0,20 mm ¦ Šířka −0,00 / +0,40 mm ¦ 4HR −0,00 / +0,20 mm ¦ Délka 500 mm −0,00 / +15,00 mm ¦ Tloušťka a šířka v provedení broušeno / jemně frézováno ¦ Oba konce tyče řezány pilou ¦ Drsnost povrchu max. 3,2 µm | žíháno na měkko 229 HB max
1.2343 | 8.2 | 25.4 | 1000 | Předopracovaná ocel s přídavkem na obrábění | 873 | 35.93 | Tloušťka −0,00 / +0,20 mm ¦ Šířka −0,00 / +0,40 mm ¦ 4hr −0,00 / +0,20 mm ¦ Délka 1000 mm +5,00 / +30,00 mm ¦ Tloušťka a šířka v provedení broušeno / jemně frézováno ¦ Oba konce tyče řezány pilou ¦ Drsnost povrchu max. 3,2 µm | žíháno na měkko 229 HB max
1.2343 | 8.2 | 30.4 | 500 | Předopracovaná ocel s přídavkem na obrábění | 573 | 23.59 | Tloušťka −0,00 / +0,20 mm ¦ Šířka −0,00 / +0,40 mm ¦ 4HR −0,00 / +0,20 mm ¦ Délka 500 mm −0,00 / +15,00 mm ¦ Tloušťka a šířka v provedení broušeno / jemně frézováno ¦ Oba konce tyče řezány pilou ¦ Drsnost povrchu max. 3,2 µm | žíháno na měkko 229 HB max
1.2343 | 8.2 | 30.4 | 1000 | Předopracovaná ocel s přídavkem na obrábění | 1063 | 43.76 | Tloušťka −0,00 / +0,20 mm ¦ Šířka −0,00 / +0,40 mm ¦ 4hr −0,00 / +0,20 mm ¦ Délka 1000 mm +5,00 / +30,00 mm ¦ Tloušťka a šířka v provedení broušeno / jemně frézováno ¦ Oba konce tyče řezány pilou ¦ Drsnost povrchu max. 3,2 µm | žíháno na měkko 229 HB max
1.2343 | 8.2 | 32.4 | 500 | Předopracovaná ocel s přídavkem na obrábění | 600 | 24.68 | Tloušťka −0,00 / +0,20 mm ¦ Šířka −0,00 / +0,40 mm ¦ 4HR −0,00 / +0,20 mm ¦ Délka 500 mm −0,00 / +15,00 mm ¦ Tloušťka a šířka v provedení broušeno / jemně frézováno ¦ Oba konce tyče řezány pilou ¦ Drsnost povrchu max. 3,2 µm | žíháno na měkko 229 HB max
1.2343 | 8.2 | 32.4 | 1000 | Předopracovaná ocel s přídavkem na obrábění | 1091 | 44.9 | Tloušťka −0,00 / +0,20 mm ¦ Šířka −0,00 / +0,40 mm ¦ 4hr −0,00 / +0,20 mm ¦ Délka 1000 mm +5,00 / +30,00 mm ¦ Tloušťka a šířka v provedení broušeno / jemně frézováno ¦ Oba konce tyče řezány pilou ¦ Drsnost povrchu max. 3,2 µm | žíháno na měkko 229 HB max
1.2343 | 8.2 | 40.4 | 500 | Předopracovaná ocel s přídavkem na obrábění | 627 | 25.82 | Tloušťka −0,00 / +0,20 mm ¦ Šířka −0,00 / +0,40 mm ¦ 4HR −0,00 / +0,20 mm ¦ Délka 500 mm −0,00 / +15,00 mm ¦ Tloušťka a šířka v provedení broušeno / jemně frézováno ¦ Oba konce tyče řezány pilou ¦ Drsnost povrchu max. 3,2 µm | žíháno na měkko 229 HB max
1.2343 | 8.2 | 40.4 | 1000 | Předopracovaná ocel s přídavkem na obrábění | 1145 | 47.13 | Tloušťka −0,00 / +0,20 mm ¦ Šířka −0,00 / +0,40 mm ¦ 4hr −0,00 / +0,20 mm ¦ Délka 1000 mm +5,00 / +30,00 mm ¦ Tloušťka a šířka v provedení broušeno / jemně frézováno ¦ Oba konce tyče řezány pilou ¦ Drsnost povrchu max. 3,2 µm | žíháno na měkko 229 HB max
1.2343 | 8.2 | 50.4 | 500 | Předopracovaná ocel s přídavkem na obrábění | 737 | 30.33 | Tloušťka −0,00 / +0,20 mm ¦ Šířka −0,00 / +0,40 mm ¦ 4HR −0,00 / +0,20 mm ¦ Délka 500 mm −0,00 / +15,00 mm ¦ Tloušťka a šířka v provedení broušeno / jemně frézováno ¦ Oba konce tyče řezány pilou ¦ Drsnost povrchu max. 3,2 µm | žíháno na měkko 229 HB max
1.2343 | 8.2 | 50.4 | 1000 | Předopracovaná ocel s přídavkem na obrábění | 1363 | 56.1 | Tloušťka −0,00 / +0,20 mm ¦ Šířka −0,00 / +0,40 mm ¦ 4hr −0,00 / +0,20 mm ¦ Délka 1000 mm +5,00 / +30,00 mm ¦ Tloušťka a šířka v provedení broušeno / jemně frézováno ¦ Oba konce tyče řezány pilou ¦ Drsnost povrchu max. 3,2 µm | žíháno na měkko 229 HB max
1.2343 | 8.2 | 60.4 | 500 | Předopracovaná ocel s přídavkem na obrábění | 846 | 34.79 | Tloušťka −0,00 / +0,20 mm ¦ Šířka −0,00 / +0,40 mm ¦ 4HR −0,00 / +0,20 mm ¦ Délka 500 mm −0,00 / +15,00 mm ¦ Tloušťka a šířka v provedení broušeno / jemně frézováno ¦ Oba konce tyče řezány pilou ¦ Drsnost povrchu max. 3,2 µm | žíháno na měkko 229 HB max
1.2343 | 8.2 | 60.4 | 1000 | Předopracovaná ocel s přídavkem na obrábění | 1553 | 63.93 | Tloušťka −0,00 / +0,20 mm ¦ Šířka −0,00 / +0,40 mm ¦ 4hr −0,00 / +0,20 mm ¦ Délka 1000 mm +5,00 / +30,00 mm ¦ Tloušťka a šířka v provedení broušeno / jemně frézováno ¦ Oba konce tyče řezány pilou ¦ Drsnost povrchu max. 3,2 µm | žíháno na měkko 229 HB max
1.2343 | 8.2 | 70.4 | 500 | Předopracovaná ocel s přídavkem na obrábění | 1036 | 42.61 | Tloušťka −0,00 / +0,20 mm ¦ Šířka −0,00 / +0,40 mm ¦ 4HR −0,00 / +0,20 mm ¦ Délka 500 mm −0,00 / +15,00 mm ¦ Tloušťka a šířka v provedení broušeno / jemně frézováno ¦ Oba konce tyče řezány pilou ¦ Drsnost povrchu max. 3,2 µm | žíháno na měkko 229 HB max
1.2343 | 8.2 | 70.4 | 1000 | Předopracovaná ocel s přídavkem na obrábění | 1909 | 78.56 | Tloušťka −0,00 / +0,20 mm ¦ Šířka −0,00 / +0,40 mm ¦ 4hr −0,00 / +0,20 mm ¦ Délka 1000 mm +5,00 / +30,00 mm ¦ Tloušťka a šířka v provedení broušeno / jemně frézováno ¦ Oba konce tyče řezány pilou ¦ Drsnost povrchu max. 3,2 µm | žíháno na měkko 229 HB max
1.2343 | 8.2 | 80.4 | 500 | Předopracovaná ocel s přídavkem na obrábění | 1118 | 45.99 | Tloušťka −0,00 / +0,20 mm ¦ Šířka −0,00 / +0,40 mm ¦ 4HR −0,00 / +0,20 mm ¦ Délka 500 mm −0,00 / +15,00 mm ¦ Tloušťka a šířka v provedení broušeno / jemně frézováno ¦ Oba konce tyče řezány pilou ¦ Drsnost povrchu max. 3,2 µm | žíháno na měkko 229 HB max
1.2343 | 8.2 | 80.4 | 1000 | Předopracovaná ocel s přídavkem na obrábění | 2045 | 84.16 | Tloušťka −0,00 / +0,20 mm ¦ Šířka −0,00 / +0,40 mm ¦ 4hr −0,00 / +0,20 mm ¦ Délka 1000 mm +5,00 / +30,00 mm ¦ Tloušťka a šířka v provedení broušeno / jemně frézováno ¦ Oba konce tyče řezány pilou ¦ Drsnost povrchu max. 3,2 µm | žíháno na měkko 229 HB max
1.2343 | 8.2 | 90.4 | 500 | Předopracovaná ocel s přídavkem na obrábění | 1281 | 52.73 | Tloušťka −0,00 / +0,20 mm ¦ Šířka −0,00 / +0,40 mm ¦ 4HR −0,00 / +0,20 mm ¦ Délka 500 mm −0,00 / +15,00 mm ¦ Tloušťka a šířka v provedení broušeno / jemně frézováno ¦ Oba konce tyče řezány pilou ¦ Drsnost povrchu max. 3,2 µm | žíháno na měkko 229 HB max
1.2343 | 8.2 | 90.4 | 1000 | Předopracovaná ocel s přídavkem na obrábění | 2371 | 97.58 | Tloušťka −0,00 / +0,20 mm ¦ Šířka −0,00 / +0,40 mm ¦ 4hr −0,00 / +0,20 mm ¦ Délka 1000 mm +5,00 / +30,00 mm ¦ Tloušťka a šířka v provedení broušeno / jemně frézováno ¦ Oba konce tyče řezány pilou ¦ Drsnost povrchu max. 3,2 µm | žíháno na měkko 229 HB max
1.2343 | 8.2 | 100.4 | 500 | Předopracovaná ocel s přídavkem na obrábění | 1391 | 57.24 | Tloušťka −0,00 / +0,20 mm ¦ Šířka −0,00 / +0,40 mm ¦ 4HR −0,00 / +0,20 mm ¦ Délka 500 mm −0,00 / +15,00 mm ¦ Tloušťka a šířka v provedení broušeno / jemně frézováno ¦ Oba konce tyče řezány pilou ¦ Drsnost povrchu max. 3,2 µm | žíháno na měkko 229 HB max
1.2343 | 8.2 | 100.4 | 1000 | Předopracovaná ocel s přídavkem na obrábění | 2589 | 106.55 | Tloušťka −0,00 / +0,20 mm ¦ Šířka −0,00 / +0,40 mm ¦ 4hr −0,00 / +0,20 mm ¦ Délka 1000 mm +5,00 / +30,00 mm ¦ Tloušťka a šířka v provedení broušeno / jemně frézováno ¦ Oba konce tyče řezány pilou ¦ Drsnost povrchu max. 3,2 µm | žíháno na měkko 229 HB max
1.2343 | 8.2 | 150.4 | 500 | Předopracovaná ocel s přídavkem na obrábění | 2263 | 93.12 | Tloušťka −0,00 / +0,20 mm ¦ Šířka −0,00 / +0,40 mm ¦ 4HR −0,00 / +0,20 mm ¦ Délka 500 mm −0,00 / +15,00 mm ¦ Tloušťka a šířka v provedení broušeno / jemně frézováno ¦ Oba konce tyče řezány pilou ¦ Drsnost povrchu max. 3,2 µm | žíháno na měkko 229 HB max
1.2343 | 8.2 | 150.4 | 1000 | Předopracovaná ocel s přídavkem na obrábění | 4252 | 175 | Tloušťka −0,00 / +0,20 mm ¦ Šířka −0,00 / +0,40 mm ¦ 4hr −0,00 / +0,20 mm ¦ Délka 1000 mm +5,00 / +30,00 mm ¦ Tloušťka a šířka v provedení broušeno / jemně frézováno ¦ Oba konce tyče řezány pilou ¦ Drsnost povrchu max. 3,2 µm | žíháno na měkko 229 HB max
1.2343 | 8.2 | 160.4 | 500 | Předopracovaná ocel s přídavkem na obrábění | 2617 | 107.69 | Tloušťka −0,00 / +0,20 mm ¦ Šířka −0,00 / +0,40 mm ¦ 4HR −0,00 / +0,20 mm ¦ Délka 500 mm −0,00 / +15,00 mm ¦ Tloušťka a šířka v provedení broušeno / jemně frézováno ¦ Oba konce tyče řezány pilou ¦ Drsnost povrchu max. 3,2 µm | žíháno na měkko 229 HB max
1.2343 | 8.2 | 160.4 | 1000 | Předopracovaná ocel s přídavkem na obrábění | 4879 | 200.76 | Tloušťka −0,00 / +0,20 mm ¦ Šířka −0,00 / +0,40 mm ¦ 4hr −0,00 / +0,20 mm ¦ Délka 1000 mm +5,00 / +30,00 mm ¦ Tloušťka a šířka v provedení broušeno / jemně frézováno ¦ Oba konce tyče řezány pilou ¦ Drsnost povrchu max. 3,2 µm | žíháno na měkko 229 HB max
1.2343 | 8.2 | 200.4 | 500 | Předopracovaná ocel s přídavkem na obrábění | 2671 | 109.92 | Tloušťka −0,00 / +0,20 mm ¦ Šířka −0,00 / +0,40 mm ¦ 4HR −0,00 / +0,20 mm ¦ Délka 500 mm −0,00 / +15,00 mm ¦ Tloušťka a šířka v provedení broušeno / jemně frézováno ¦ Oba konce tyče řezány pilou ¦ Drsnost povrchu max. 3,2 µm | žíháno na měkko 229 HB max
1.2343 | 8.2 | 200.4 | 1000 | Předopracovaná ocel s přídavkem na obrábění | 4988 | 205.28 | Tloušťka −0,00 / +0,20 mm ¦ Šířka −0,00 / +0,40 mm ¦ 4hr −0,00 / +0,20 mm ¦ Délka 1000 mm +5,00 / +30,00 mm ¦ Tloušťka a šířka v provedení broušeno / jemně frézováno ¦ Oba konce tyče řezány pilou ¦ Drsnost povrchu max. 3,2 µm | žíháno na měkko 229 HB max
1.2343 | 8.2 | 250.4 | 500 | Předopracovaná ocel s přídavkem na obrábění | 3162 | 130.14 | Tloušťka −0,00 / +0,20 mm ¦ Šířka −0,00 / +0,40 mm ¦ 4HR −0,00 / +0,20 mm ¦ Délka 500 mm −0,00 / +15,00 mm ¦ Tloušťka a šířka v provedení broušeno / jemně frézováno ¦ Oba konce tyče řezány pilou ¦ Drsnost povrchu max. 3,2 µm | žíháno na měkko 229 HB max
1.2343 | 8.2 | 250.4 | 1000 | Předopracovaná ocel s přídavkem na obrábění | 5914 | 243.38 | Tloušťka −0,00 / +0,20 mm ¦ Šířka −0,00 / +0,40 mm ¦ 4hr −0,00 / +0,20 mm ¦ Délka 1000 mm +5,00 / +30,00 mm ¦ Tloušťka a šířka v provedení broušeno / jemně frézováno ¦ Oba konce tyče řezány pilou ¦ Drsnost povrchu max. 3,2 µm | žíháno na měkko 229 HB max
1.2343 | 8.2 | 300.4 | 500 | Předopracovaná ocel s přídavkem na obrábění | 3517 | 144.72 | Tloušťka −0,00 / +0,20 mm ¦ Šířka −0,00 / +0,40 mm ¦ 4HR −0,00 / +0,20 mm ¦ Délka 500 mm −0,00 / +15,00 mm ¦ Tloušťka a šířka v provedení broušeno / jemně frézováno ¦ Oba konce tyče řezány pilou ¦ Drsnost povrchu max. 3,2 µm | žíháno na měkko 229 HB max
1.2343 | 8.2 | 300.4 | 1000 | Předopracovaná ocel s přídavkem na obrábění | 6568 | 270.29 | Tloušťka −0,00 / +0,20 mm ¦ Šířka −0,00 / +0,40 mm ¦ 4hr −0,00 / +0,20 mm ¦ Délka 1000 mm +5,00 / +30,00 mm ¦ Tloušťka a šířka v provedení broušeno / jemně frézováno ¦ Oba konce tyče řezány pilou ¦ Drsnost povrchu max. 3,2 µm | žíháno na měkko 229 HB max
1.2343 | 8.2 | 505 | 500 | Předopracovaná ocel s přídavkem na obrábění | 5342 | 219.84 | Tloušťka −0,00 / +0,20 mm ¦ Šířka −0,00 / +0,40 mm ¦ 4HR −0,00 / +0,20 mm ¦ Délka 500 mm −0,00 / +15,00 mm ¦ Tloušťka a šířka v provedení broušeno / jemně frézováno ¦ Oba konce tyče řezány pilou ¦ Drsnost povrchu max. 3,2 µm | žíháno na měkko 229 HB max
1.2343 | 8.2 | 505 | 1000 | Předopracovaná ocel s přídavkem na obrábění | 9975 | 410.49 | Tloušťka −0,00 / +0,20 mm ¦ Šířka −0,00 / +0,40 mm ¦ 4hr −0,00 / +0,20 mm ¦ Délka 1000 mm +5,00 / +30,00 mm ¦ Tloušťka a šířka v provedení broušeno / jemně frézováno ¦ Oba konce tyče řezány pilou ¦ Drsnost povrchu max. 3,2 µm | žíháno na měkko 229 HB max
1.2343 | 8.4 | 63.4 | 500 | Předopracovaná ocel s přídavkem na obrábění | 927 | 38.16 | Tloušťka −0,00 / +0,20 mm ¦ Šířka −0,00 / +0,40 mm ¦ 4HR −0,00 / +0,20 mm ¦ Délka 500 mm −0,00 / +15,00 mm ¦ Tloušťka a šířka v provedení broušeno / jemně frézováno ¦ Oba konce tyče řezány pilou ¦ Drsnost povrchu max. 3,2 µm | žíháno na měkko 229 HB max
1.2343 | 8.4 | 63.4 | 1000 | Předopracovaná ocel s přídavkem na obrábění | 1717 | 70.67 | Tloušťka −0,00 / +0,20 mm ¦ Šířka −0,00 / +0,40 mm ¦ 4hr −0,00 / +0,20 mm ¦ Délka 1000 mm +5,00 / +30,00 mm ¦ Tloušťka a šířka v provedení broušeno / jemně frézováno ¦ Oba konce tyče řezány pilou ¦ Drsnost povrchu max. 3,2 µm | žíháno na měkko 229 HB max
1.2343 | 8.4 | 125.4 | 500 | Předopracovaná ocel s přídavkem na obrábění | 2099 | 86.38 | Tloušťka −0,00 / +0,20 mm ¦ Šířka −0,00 / +0,40 mm ¦ 4HR −0,00 / +0,20 mm ¦ Délka 500 mm −0,00 / +15,00 mm ¦ Tloušťka a šířka v provedení broušeno / jemně frézováno ¦ Oba konce tyče řezány pilou ¦ Drsnost povrchu max. 3,2 µm | žíháno na měkko 229 HB max
1.2343 | 8.4 | 125.4 | 1000 | Předopracovaná ocel s přídavkem na obrábění | 3898 | 160.42 | Tloušťka −0,00 / +0,20 mm ¦ Šířka −0,00 / +0,40 mm ¦ 4hr −0,00 / +0,20 mm ¦ Délka 1000 mm +5,00 / +30,00 mm ¦ Tloušťka a šířka v provedení broušeno / jemně frézováno ¦ Oba konce tyče řezány pilou ¦ Drsnost povrchu max. 3,2 µm | žíháno na měkko 229 HB max
1.2343 | 10.4 | 10.4 | 500 | Předopracovaná ocel s přídavkem na obrábění | 409 | 16.85 | Tloušťka −0,00 / +0,20 mm ¦ Šířka −0,00 / +0,40 mm ¦ 4HR −0,00 / +0,20 mm ¦ Délka 500 mm −0,00 / +15,00 mm ¦ Tloušťka a šířka v provedení broušeno / jemně frézováno ¦ Oba konce tyče řezány pilou ¦ Drsnost povrchu max. 3,2 µm | žíháno na měkko 229 HB max
1.2343 | 10.4 | 10.4 | 1000 | Předopracovaná ocel s přídavkem na obrábění | 763 | 31.41 | Tloušťka −0,00 / +0,20 mm ¦ Šířka −0,00 / +0,40 mm ¦ 4hr −0,00 / +0,20 mm ¦ Délka 1000 mm +5,00 / +30,00 mm ¦ Tloušťka a šířka v provedení broušeno / jemně frézováno ¦ Oba konce tyče řezány pilou ¦ Drsnost povrchu max. 3,2 µm | žíháno na měkko 229 HB max
1.2343 | 10.4 | 12.4 | 500 | Předopracovaná ocel s přídavkem na obrábění | 437 | 18 | Tloušťka −0,00 / +0,20 mm ¦ Šířka −0,00 / +0,40 mm ¦ 4HR −0,00 / +0,20 mm ¦ Délka 500 mm −0,00 / +15,00 mm ¦ Tloušťka a šířka v provedení broušeno / jemně frézováno ¦ Oba konce tyče řezány pilou ¦ Drsnost povrchu max. 3,2 µm | žíháno na měkko 229 HB max
1.2343 | 10.4 | 12.4 | 1000 | Předopracovaná ocel s přídavkem na obrábění | 791 | 32.56 | Tloušťka −0,00 / +0,20 mm ¦ Šířka −0,00 / +0,40 mm ¦ 4hr −0,00 / +0,20 mm ¦ Délka 1000 mm +5,00 / +30,00 mm ¦ Tloušťka a šířka v provedení broušeno / jemně frézováno ¦ Oba konce tyče řezány pilou ¦ Drsnost povrchu max. 3,2 µm | žíháno na měkko 229 HB max
1.2343 | 10.4 | 15.4 | 500 | Předopracovaná ocel s přídavkem na obrábění | 491 | 20.22 | Tloušťka −0,00 / +0,20 mm ¦ Šířka −0,00 / +0,40 mm ¦ 4HR −0,00 / +0,20 mm ¦ Délka 500 mm −0,00 / +15,00 mm ¦ Tloušťka a šířka v provedení broušeno / jemně frézováno ¦ Oba konce tyče řezány pilou ¦ Drsnost povrchu max. 3,2 µm | žíháno na měkko 229 HB max
1.2343 | 10.4 | 15.4 | 1000 | Předopracovaná ocel s přídavkem na obrábění | 873 | 35.93 | Tloušťka −0,00 / +0,20 mm ¦ Šířka −0,00 / +0,40 mm ¦ 4hr −0,00 / +0,20 mm ¦ Délka 1000 mm +5,00 / +30,00 mm ¦ Tloušťka a šířka v provedení broušeno / jemně frézováno ¦ Oba konce tyče řezány pilou ¦ Drsnost povrchu max. 3,2 µm | žíháno na měkko 229 HB max
1.2343 | 10.4 | 16.4 | 500 | Předopracovaná ocel s přídavkem na obrábění | 491 | 20.22 | Tloušťka −0,00 / +0,20 mm ¦ Šířka −0,00 / +0,40 mm ¦ 4HR −0,00 / +0,20 mm ¦ Délka 500 mm −0,00 / +15,00 mm ¦ Tloušťka a šířka v provedení broušeno / jemně frézováno ¦ Oba konce tyče řezány pilou ¦ Drsnost povrchu max. 3,2 µm | žíháno na měkko 229 HB max
1.2343 | 10.4 | 16.4 | 1000 | Předopracovaná ocel s přídavkem na obrábění | 899 | 37.01 | Tloušťka −0,00 / +0,20 mm ¦ Šířka −0,00 / +0,40 mm ¦ 4hr −0,00 / +0,20 mm ¦ Délka 1000 mm +5,00 / +30,00 mm ¦ Tloušťka a šířka v provedení broušeno / jemně frézováno ¦ Oba konce tyče řezány pilou ¦ Drsnost povrchu max. 3,2 µm | žíháno na měkko 229 HB max
1.2343 | 10.4 | 20.4 | 500 | Předopracovaná ocel s přídavkem na obrábění | 518 | 21.31 | Tloušťka −0,00 / +0,20 mm ¦ Šířka −0,00 / +0,40 mm ¦ 4HR −0,00 / +0,20 mm ¦ Délka 500 mm −0,00 / +15,00 mm ¦ Tloušťka a šířka v provedení broušeno / jemně frézováno ¦ Oba konce tyče řezány pilou ¦ Drsnost povrchu max. 3,2 µm | žíháno na měkko 229 HB max
1.2343 | 10.4 | 20.4 | 1000 | Předopracovaná ocel s přídavkem na obrábění | 955 | 39.3 | Tloušťka −0,00 / +0,20 mm ¦ Šířka −0,00 / +0,40 mm ¦ 4hr −0,00 / +0,20 mm ¦ Délka 1000 mm +5,00 / +30,00 mm ¦ Tloušťka a šířka v provedení broušeno / jemně frézováno ¦ Oba konce tyče řezány pilou ¦ Drsnost povrchu max. 3,2 µm | žíháno na měkko 229 HB max
1.2343 | 10.4 | 25.4 | 500 | Předopracovaná ocel s přídavkem na obrábění | 518 | 21.31 | Tloušťka −0,00 / +0,20 mm ¦ Šířka −0,00 / +0,40 mm ¦ 4HR −0,00 / +0,20 mm ¦ Délka 500 mm −0,00 / +15,00 mm ¦ Tloušťka a šířka v provedení broušeno / jemně frézováno ¦ Oba konce tyče řezány pilou ¦ Drsnost povrchu max. 3,2 µm | žíháno na měkko 229 HB max
1.2343 | 10.4 | 25.4 | 1000 | Předopracovaná ocel s přídavkem na obrábění | 982 | 40.39 | Tloušťka −0,00 / +0,20 mm ¦ Šířka −0,00 / +0,40 mm ¦ 4hr −0,00 / +0,20 mm ¦ Délka 1000 mm +5,00 / +30,00 mm ¦ Tloušťka a šířka v provedení broušeno / jemně frézováno ¦ Oba konce tyče řezány pilou ¦ Drsnost povrchu max. 3,2 µm | žíháno na měkko 229 HB max
1.2343 | 10.4 | 30.4 | 500 | Předopracovaná ocel s přídavkem na obrábění | 600 | 24.68 | Tloušťka −0,00 / +0,20 mm ¦ Šířka −0,00 / +0,40 mm ¦ 4HR −0,00 / +0,20 mm ¦ Délka 500 mm −0,00 / +15,00 mm ¦ Tloušťka a šířka v provedení broušeno / jemně frézováno ¦ Oba konce tyče řezány pilou ¦ Drsnost povrchu max. 3,2 µm | žíháno na měkko 229 HB max
1.2343 | 10.4 | 30.4 | 1000 | Předopracovaná ocel s přídavkem na obrábění | 1091 | 44.9 | Tloušťka −0,00 / +0,20 mm ¦ Šířka −0,00 / +0,40 mm ¦ 4hr −0,00 / +0,20 mm ¦ Délka 1000 mm +5,00 / +30,00 mm ¦ Tloušťka a šířka v provedení broušeno / jemně frézováno ¦ Oba konce tyče řezány pilou ¦ Drsnost povrchu max. 3,2 µm | žíháno na měkko 229 HB max
1.2343 | 10.4 | 32.4 | 500 | Předopracovaná ocel s přídavkem na obrábění | 600 | 24.68 | Tloušťka −0,00 / +0,20 mm ¦ Šířka −0,00 / +0,40 mm ¦ 4HR −0,00 / +0,20 mm ¦ Délka 500 mm −0,00 / +15,00 mm ¦ Tloušťka a šířka v provedení broušeno / jemně frézováno ¦ Oba konce tyče řezány pilou ¦ Drsnost povrchu max. 3,2 µm | žíháno na měkko 229 HB max
1.2343 | 10.4 | 32.4 | 1000 | Předopracovaná ocel s přídavkem na obrábění | 1118 | 45.99 | Tloušťka −0,00 / +0,20 mm ¦ Šířka −0,00 / +0,40 mm ¦ 4hr −0,00 / +0,20 mm ¦ Délka 1000 mm +5,00 / +30,00 mm ¦ Tloušťka a šířka v provedení broušeno / jemně frézováno ¦ Oba konce tyče řezány pilou ¦ Drsnost povrchu max. 3,2 µm | žíháno na měkko 229 HB max
1.2343 | 10.4 | 40.4 | 500 | Předopracovaná ocel s přídavkem na obrábění | 709 | 29.19 | Tloušťka −0,00 / +0,20 mm ¦ Šířka −0,00 / +0,40 mm ¦ 4HR −0,00 / +0,20 mm ¦ Délka 500 mm −0,00 / +15,00 mm ¦ Tloušťka a šířka v provedení broušeno / jemně frézováno ¦ Oba konce tyče řezány pilou ¦ Drsnost povrchu max. 3,2 µm | žíháno na měkko 229 HB max
1.2343 | 10.4 | 40.4 | 1000 | Předopracovaná ocel s přídavkem na obrábění | 1309 | 53.88 | Tloušťka −0,00 / +0,20 mm ¦ Šířka −0,00 / +0,40 mm ¦ 4hr −0,00 / +0,20 mm ¦ Délka 1000 mm +5,00 / +30,00 mm ¦ Tloušťka a šířka v provedení broušeno / jemně frézováno ¦ Oba konce tyče řezány pilou ¦ Drsnost povrchu max. 3,2 µm | žíháno na měkko 229 HB max
1.2343 | 10.4 | 50.4 | 500 | Předopracovaná ocel s přídavkem na obrábění | 846 | 34.79 | Tloušťka −0,00 / +0,20 mm ¦ Šířka −0,00 / +0,40 mm ¦ 4HR −0,00 / +0,20 mm ¦ Délka 500 mm −0,00 / +15,00 mm ¦ Tloušťka a šířka v provedení broušeno / jemně frézováno ¦ Oba konce tyče řezány pilou ¦ Drsnost povrchu max. 3,2 µm | žíháno na měkko 229 HB max
1.2343 | 10.4 | 50.4 | 1000 | Předopracovaná ocel s přídavkem na obrábění | 1581 | 65.07 | Tloušťka −0,00 / +0,20 mm ¦ Šířka −0,00 / +0,40 mm ¦ 4hr −0,00 / +0,20 mm ¦ Délka 1000 mm +5,00 / +30,00 mm ¦ Tloušťka a šířka v provedení broušeno / jemně frézováno ¦ Oba konce tyče řezány pilou ¦ Drsnost povrchu max. 3,2 µm | žíháno na měkko 229 HB max
1.2343 | 10.4 | 60.4 | 500 | Předopracovaná ocel s přídavkem na obrábění | 899 | 37.01 | Tloušťka −0,00 / +0,20 mm ¦ Šířka −0,00 / +0,40 mm ¦ 4HR −0,00 / +0,20 mm ¦ Délka 500 mm −0,00 / +15,00 mm ¦ Tloušťka a šířka v provedení broušeno / jemně frézováno ¦ Oba konce tyče řezány pilou ¦ Drsnost povrchu max. 3,2 µm | žíháno na měkko 229 HB max
1.2343 | 10.4 | 60.4 | 1000 | Předopracovaná ocel s přídavkem na obrábění | 1691 | 69.58 | Tloušťka −0,00 / +0,20 mm ¦ Šířka −0,00 / +0,40 mm ¦ 4hr −0,00 / +0,20 mm ¦ Délka 1000 mm +5,00 / +30,00 mm ¦ Tloušťka a šířka v provedení broušeno / jemně frézováno ¦ Oba konce tyče řezány pilou ¦ Drsnost povrchu max. 3,2 µm | žíháno na měkko 229 HB max
1.2343 | 10.4 | 63.4 | 500 | Předopracovaná ocel s přídavkem na obrábění | 1009 | 41.53 | Tloušťka −0,00 / +0,20 mm ¦ Šířka −0,00 / +0,40 mm ¦ 4HR −0,00 / +0,20 mm ¦ Délka 500 mm −0,00 / +15,00 mm ¦ Tloušťka a šířka v provedení broušeno / jemně frézováno ¦ Oba konce tyče řezány pilou ¦ Drsnost povrchu max. 3,2 µm | žíháno na měkko 229 HB max
1.2343 | 10.4 | 63.4 | 1000 | Předopracovaná ocel s přídavkem na obrábění | 1881 | 77.41 | Tloušťka −0,00 / +0,20 mm ¦ Šířka −0,00 / +0,40 mm ¦ 4hr −0,00 / +0,20 mm ¦ Délka 1000 mm +5,00 / +30,00 mm ¦ Tloušťka a šířka v provedení broušeno / jemně frézováno ¦ Oba konce tyče řezány pilou ¦ Drsnost povrchu max. 3,2 µm | žíháno na měkko 229 HB max
1.2343 | 10.4 | 70.4 | 500 | Předopracovaná ocel s přídavkem na obrábění | 1118 | 45.99 | Tloušťka −0,00 / +0,20 mm ¦ Šířka −0,00 / +0,40 mm ¦ 4HR −0,00 / +0,20 mm ¦ Délka 500 mm −0,00 / +15,00 mm ¦ Tloušťka a šířka v provedení broušeno / jemně frézováno ¦ Oba konce tyče řezány pilou ¦ Drsnost povrchu max. 3,2 µm | žíháno na měkko 229 HB max
1.2343 | 10.4 | 70.4 | 1000 | Předopracovaná ocel s přídavkem na obrábění | 2045 | 84.16 | Tloušťka −0,00 / +0,20 mm ¦ Šířka −0,00 / +0,40 mm ¦ 4hr −0,00 / +0,20 mm ¦ Délka 1000 mm +5,00 / +30,00 mm ¦ Tloušťka a šířka v provedení broušeno / jemně frézováno ¦ Oba konce tyče řezány pilou ¦ Drsnost povrchu max. 3,2 µm | žíháno na měkko 229 HB max
1.2343 | 10.4 | 80.4 | 500 | Předopracovaná ocel s přídavkem na obrábění | 1254 | 51.59 | Tloušťka −0,00 / +0,20 mm ¦ Šířka −0,00 / +0,40 mm ¦ 4HR −0,00 / +0,20 mm ¦ Délka 500 mm −0,00 / +15,00 mm ¦ Tloušťka a šířka v provedení broušeno / jemně frézováno ¦ Oba konce tyče řezány pilou ¦ Drsnost povrchu max. 3,2 µm | žíháno na měkko 229 HB max
1.2343 | 10.4 | 80.4 | 1000 | Předopracovaná ocel s přídavkem na obrábění | 2317 | 95.36 | Tloušťka −0,00 / +0,20 mm ¦ Šířka −0,00 / +0,40 mm ¦ 4hr −0,00 / +0,20 mm ¦ Délka 1000 mm +5,00 / +30,00 mm ¦ Tloušťka a šířka v provedení broušeno / jemně frézováno ¦ Oba konce tyče řezány pilou ¦ Drsnost povrchu max. 3,2 µm | žíháno na měkko 229 HB max
1.2343 | 10.4 | 90.4 | 500 | Předopracovaná ocel s přídavkem na obrábění | 1309 | 53.88 | Tloušťka −0,00 / +0,20 mm ¦ Šířka −0,00 / +0,40 mm ¦ 4HR −0,00 / +0,20 mm ¦ Délka 500 mm −0,00 / +15,00 mm ¦ Tloušťka a šířka v provedení broušeno / jemně frézováno ¦ Oba konce tyče řezány pilou ¦ Drsnost povrchu max. 3,2 µm | žíháno na měkko 229 HB max
1.2343 | 10.4 | 90.4 | 1000 | Předopracovaná ocel s přídavkem na obrábění | 2399 | 98.72 | Tloušťka −0,00 / +0,20 mm ¦ Šířka −0,00 / +0,40 mm ¦ 4hr −0,00 / +0,20 mm ¦ Délka 1000 mm +5,00 / +30,00 mm ¦ Tloušťka a šířka v provedení broušeno / jemně frézováno ¦ Oba konce tyče řezány pilou ¦ Drsnost povrchu max. 3,2 µm | žíháno na měkko 229 HB max
1.2343 | 10.4 | 100.3 | 500 | Předopracovaná ocel s přídavkem na obrábění | 1417 | 58.33 | Tloušťka −0,00 / +0,20 mm ¦ Šířka −0,00 / +0,40 mm ¦ 4HR −0,00 / +0,20 mm ¦ Délka 500 mm −0,00 / +15,00 mm ¦ Tloušťka a šířka v provedení broušeno / jemně frézováno ¦ Oba konce tyče řezány pilou ¦ Drsnost povrchu max. 3,2 µm | žíháno na měkko 229 HB max
1.2343 | 10.4 | 100.4 | 500 | Předopracovaná ocel s přídavkem na obrábění | 1527 | 62.84 | Tloušťka −0,00 / +0,20 mm ¦ Šířka −0,00 / +0,40 mm ¦ 4HR −0,00 / +0,20 mm ¦ Délka 500 mm −0,00 / +15,00 mm ¦ Tloušťka a šířka v provedení broušeno / jemně frézováno ¦ Oba konce tyče řezány pilou ¦ Drsnost povrchu max. 3,2 µm | žíháno na měkko 229 HB max
1.2343 | 10.4 | 100.4 | 1000 | Předopracovaná ocel s přídavkem na obrábění | 2835 | 116.66 | Tloušťka −0,00 / +0,20 mm ¦ Šířka −0,00 / +0,40 mm ¦ 4hr −0,00 / +0,20 mm ¦ Délka 1000 mm +5,00 / +30,00 mm ¦ Tloušťka a šířka v provedení broušeno / jemně frézováno ¦ Oba konce tyče řezány pilou ¦ Drsnost povrchu max. 3,2 µm | žíháno na měkko 229 HB max
1.2343 | 10.4 | 120.4 | 500 | Předopracovaná ocel s přídavkem na obrábění | 2017 | 83.01 | Tloušťka −0,00 / +0,20 mm ¦ Šířka −0,00 / +0,40 mm ¦ 4HR −0,00 / +0,20 mm ¦ Délka 500 mm −0,00 / +15,00 mm ¦ Tloušťka a šířka v provedení broušeno / jemně frézováno ¦ Oba konce tyče řezány pilou ¦ Drsnost povrchu max. 3,2 µm | žíháno na měkko 229 HB max
1.2343 | 10.4 | 120.4 | 1000 | Předopracovaná ocel s přídavkem na obrábění | 3761 | 154.77 | Tloušťka −0,00 / +0,20 mm ¦ Šířka −0,00 / +0,40 mm ¦ 4hr −0,00 / +0,20 mm ¦ Délka 1000 mm +5,00 / +30,00 mm ¦ Tloušťka a šířka v provedení broušeno / jemně frézováno ¦ Oba konce tyče řezány pilou ¦ Drsnost povrchu max. 3,2 µm | žíháno na měkko 229 HB max
1.2343 | 10.4 | 125.4 | 500 | Předopracovaná ocel s přídavkem na obrábění | 2235 | 91.98 | Tloušťka −0,00 / +0,20 mm ¦ Šířka −0,00 / +0,40 mm ¦ 4HR −0,00 / +0,20 mm ¦ Délka 500 mm −0,00 / +15,00 mm ¦ Tloušťka a šířka v provedení broušeno / jemně frézováno ¦ Oba konce tyče řezány pilou ¦ Drsnost povrchu max. 3,2 µm | žíháno na měkko 229 HB max
1.2343 | 10.4 | 125.4 | 1000 | Předopracovaná ocel s přídavkem na obrábění | 4143 | 170.48 | Tloušťka −0,00 / +0,20 mm ¦ Šířka −0,00 / +0,40 mm ¦ 4hr −0,00 / +0,20 mm ¦ Délka 1000 mm +5,00 / +30,00 mm ¦ Tloušťka a šířka v provedení broušeno / jemně frézováno ¦ Oba konce tyče řezány pilou ¦ Drsnost povrchu max. 3,2 µm | žíháno na měkko 229 HB max
1.2343 | 10.4 | 140.4 | 500 | Předopracovaná ocel s přídavkem na obrábění | 2345 | 96.49 | Tloušťka −0,00 / +0,20 mm ¦ Šířka −0,00 / +0,40 mm ¦ 4HR −0,00 / +0,20 mm ¦ Délka 500 mm −0,00 / +15,00 mm ¦ Tloušťka a šířka v provedení broušeno / jemně frézováno ¦ Oba konce tyče řezány pilou ¦ Drsnost povrchu max. 3,2 µm | žíháno na měkko 229 HB max
1.2343 | 10.4 | 140.4 | 1000 | Předopracovaná ocel s přídavkem na obrábění | 4361 | 179.45 | Tloušťka −0,00 / +0,20 mm ¦ Šířka −0,00 / +0,40 mm ¦ 4hr −0,00 / +0,20 mm ¦ Délka 1000 mm +5,00 / +30,00 mm ¦ Tloušťka a šířka v provedení broušeno / jemně frézováno ¦ Oba konce tyče řezány pilou ¦ Drsnost povrchu max. 3,2 µm | žíháno na měkko 229 HB max
1.2343 | 10.4 | 150.4 | 500 | Předopracovaná ocel s přídavkem na obrábění | 2345 | 96.49 | Tloušťka −0,00 / +0,20 mm ¦ Šířka −0,00 / +0,40 mm ¦ 4HR −0,00 / +0,20 mm ¦ Délka 500 mm −0,00 / +15,00 mm ¦ Tloušťka a šířka v provedení broušeno / jemně frézováno ¦ Oba konce tyče řezány pilou ¦ Drsnost povrchu max. 3,2 µm | žíháno na měkko 229 HB max
1.2343 | 10.4 | 150.4 | 1000 | Předopracovaná ocel s přídavkem na obrábění | 4388 | 180.6 | Tloušťka −0,00 / +0,20 mm ¦ Šířka −0,00 / +0,40 mm ¦ 4hr −0,00 / +0,20 mm ¦ Délka 1000 mm +5,00 / +30,00 mm ¦ Tloušťka a šířka v provedení broušeno / jemně frézováno ¦ Oba konce tyče řezány pilou ¦ Drsnost povrchu max. 3,2 µm | žíháno na měkko 229 HB max
1.2343 | 10.4 | 160.4 | 500 | Předopracovaná ocel s přídavkem na obrábění | 2699 | 111.06 | Tloušťka −0,00 / +0,20 mm ¦ Šířka −0,00 / +0,40 mm ¦ 4HR −0,00 / +0,20 mm ¦ Délka 500 mm −0,00 / +15,00 mm ¦ Tloušťka a šířka v provedení broušeno / jemně frézováno ¦ Oba konce tyče řezány pilou ¦ Drsnost povrchu max. 3,2 µm | žíháno na měkko 229 HB max
1.2343 | 10.4 | 160.4 | 1000 | Předopracovaná ocel s přídavkem na obrábění | 5042 | 207.5 | Tloušťka −0,00 / +0,20 mm ¦ Šířka −0,00 / +0,40 mm ¦ 4hr −0,00 / +0,20 mm ¦ Délka 1000 mm +5,00 / +30,00 mm ¦ Tloušťka a šířka v provedení broušeno / jemně frézováno ¦ Oba konce tyče řezány pilou ¦ Drsnost povrchu max. 3,2 µm | žíháno na měkko 229 HB max
1.2343 | 10.4 | 200.4 | 500 | Předopracovaná ocel s přídavkem na obrábění | 3107 | 127.86 | Tloušťka −0,00 / +0,20 mm ¦ Šířka −0,00 / +0,40 mm ¦ 4HR −0,00 / +0,20 mm ¦ Délka 500 mm −0,00 / +15,00 mm ¦ Tloušťka a šířka v provedení broušeno / jemně frézováno ¦ Oba konce tyče řezány pilou ¦ Drsnost povrchu max. 3,2 µm | žíháno na měkko 229 HB max
1.2343 | 10.4 | 200.4 | 1000 | Předopracovaná ocel s přídavkem na obrábění | 5806 | 238.92 | Tloušťka −0,00 / +0,20 mm ¦ Šířka −0,00 / +0,40 mm ¦ 4hr −0,00 / +0,20 mm ¦ Délka 1000 mm +5,00 / +30,00 mm ¦ Tloušťka a šířka v provedení broušeno / jemně frézováno ¦ Oba konce tyče řezány pilou ¦ Drsnost povrchu max. 3,2 µm | žíháno na měkko 229 HB max
1.2343 | 10.4 | 250.4 | 500 | Předopracovaná ocel s přídavkem na obrábění | 3761 | 154.77 | Tloušťka −0,00 / +0,20 mm ¦ Šířka −0,00 / +0,40 mm ¦ 4HR −0,00 / +0,20 mm ¦ Délka 500 mm −0,00 / +15,00 mm ¦ Tloušťka a šířka v provedení broušeno / jemně frézováno ¦ Oba konce tyče řezány pilou ¦ Drsnost povrchu max. 3,2 µm | žíháno na měkko 229 HB max
1.2343 | 10.4 | 250.4 | 1000 | Předopracovaná ocel s přídavkem na obrábění | 7004 | 288.24 | Tloušťka −0,00 / +0,20 mm ¦ Šířka −0,00 / +0,40 mm ¦ 4hr −0,00 / +0,20 mm ¦ Délka 1000 mm +5,00 / +30,00 mm ¦ Tloušťka a šířka v provedení broušeno / jemně frézováno ¦ Oba konce tyče řezány pilou ¦ Drsnost povrchu max. 3,2 µm | žíháno na měkko 229 HB max
1.2343 | 10.4 | 300.4 | 500 | Předopracovaná ocel s přídavkem na obrábění | 4634 | 190.7 | Tloušťka −0,00 / +0,20 mm ¦ Šířka −0,00 / +0,40 mm ¦ 4HR −0,00 / +0,20 mm ¦ Délka 500 mm −0,00 / +15,00 mm ¦ Tloušťka a šířka v provedení broušeno / jemně frézováno ¦ Oba konce tyče řezány pilou ¦ Drsnost povrchu max. 3,2 µm | žíháno na měkko 229 HB max
1.2343 | 10.4 | 300.4 | 1000 | Předopracovaná ocel s přídavkem na obrábění | 8639 | 355.53 | Tloušťka −0,00 / +0,20 mm ¦ Šířka −0,00 / +0,40 mm ¦ 4hr −0,00 / +0,20 mm ¦ Délka 1000 mm +5,00 / +30,00 mm ¦ Tloušťka a šířka v provedení broušeno / jemně frézováno ¦ Oba konce tyče řezány pilou ¦ Drsnost povrchu max. 3,2 µm | žíháno na měkko 229 HB max
1.2343 | 10.4 | 505 | 500 | Předopracovaná ocel s přídavkem na obrábění | 7196 | 296.12 | Tloušťka −0,00 / +0,20 mm ¦ Šířka −0,00 / +0,40 mm ¦ 4HR −0,00 / +0,20 mm ¦ Délka 500 mm −0,00 / +15,00 mm ¦ Tloušťka a šířka v provedení broušeno / jemně frézováno ¦ Oba konce tyče řezány pilou ¦ Drsnost povrchu max. 3,2 µm | žíháno na měkko 229 HB max
1.2343 | 10.4 | 505 | 1000 | Předopracovaná ocel s přídavkem na obrábění | 13436 | 552.93 | Tloušťka −0,00 / +0,20 mm ¦ Šířka −0,00 / +0,40 mm ¦ 4hr −0,00 / +0,20 mm ¦ Délka 1000 mm +5,00 / +30,00 mm ¦ Tloušťka a šířka v provedení broušeno / jemně frézováno ¦ Oba konce tyče řezány pilou ¦ Drsnost povrchu max. 3,2 µm | žíháno na měkko 229 HB max
1.2343 | 12.4 | 12.4 | 500 | Předopracovaná ocel s přídavkem na obrábění | 437 | 18 | Tloušťka −0,00 / +0,20 mm ¦ Šířka −0,00 / +0,40 mm ¦ 4HR −0,00 / +0,20 mm ¦ Délka 500 mm −0,00 / +15,00 mm ¦ Tloušťka a šířka v provedení broušeno / jemně frézováno ¦ Oba konce tyče řezány pilou ¦ Drsnost povrchu max. 3,2 µm | žíháno na měkko 229 HB max
1.2343 | 12.4 | 12.4 | 1000 | Předopracovaná ocel s přídavkem na obrábění | 818 | 33.65 | Tloušťka −0,00 / +0,20 mm ¦ Šířka −0,00 / +0,40 mm ¦ 4hr −0,00 / +0,20 mm ¦ Délka 1000 mm +5,00 / +30,00 mm ¦ Tloušťka a šířka v provedení broušeno / jemně frézováno ¦ Oba konce tyče řezány pilou ¦ Drsnost povrchu max. 3,2 µm | žíháno na měkko 229 HB max
1.2343 | 12.4 | 15.4 | 500 | Předopracovaná ocel s přídavkem na obrábění | 545 | 22.45 | Tloušťka −0,00 / +0,20 mm ¦ Šířka −0,00 / +0,40 mm ¦ 4HR −0,00 / +0,20 mm ¦ Délka 500 mm −0,00 / +15,00 mm ¦ Tloušťka a šířka v provedení broušeno / jemně frézováno ¦ Oba konce tyče řezány pilou ¦ Drsnost povrchu max. 3,2 µm | žíháno na měkko 229 HB max
1.2343 | 12.4 | 15.4 | 1000 | Předopracovaná ocel s přídavkem na obrábění | 1009 | 41.53 | Tloušťka −0,00 / +0,20 mm ¦ Šířka −0,00 / +0,40 mm ¦ 4hr −0,00 / +0,20 mm ¦ Délka 1000 mm +5,00 / +30,00 mm ¦ Tloušťka a šířka v provedení broušeno / jemně frézováno ¦ Oba konce tyče řezány pilou ¦ Drsnost povrchu max. 3,2 µm | žíháno na měkko 229 HB max
1.2343 | 12.4 | 16.4 | 500 | Předopracovaná ocel s přídavkem na obrábění | 573 | 23.59 | Tloušťka −0,00 / +0,20 mm ¦ Šířka −0,00 / +0,40 mm ¦ 4HR −0,00 / +0,20 mm ¦ Délka 500 mm −0,00 / +15,00 mm ¦ Tloušťka a šířka v provedení broušeno / jemně frézováno ¦ Oba konce tyče řezány pilou ¦ Drsnost povrchu max. 3,2 µm | žíháno na měkko 229 HB max
1.2343 | 12.4 | 16.4 | 1000 | Předopracovaná ocel s přídavkem na obrábění | 1036 | 42.61 | Tloušťka −0,00 / +0,20 mm ¦ Šířka −0,00 / +0,40 mm ¦ 4hr −0,00 / +0,20 mm ¦ Délka 1000 mm +5,00 / +30,00 mm ¦ Tloušťka a šířka v provedení broušeno / jemně frézováno ¦ Oba konce tyče řezány pilou ¦ Drsnost povrchu max. 3,2 µm | žíháno na měkko 229 HB max
1.2343 | 12.4 | 20.4 | 500 | Předopracovaná ocel s přídavkem na obrábění | 573 | 23.59 | Tloušťka −0,00 / +0,20 mm ¦ Šířka −0,00 / +0,40 mm ¦ 4HR −0,00 / +0,20 mm ¦ Délka 500 mm −0,00 / +15,00 mm ¦ Tloušťka a šířka v provedení broušeno / jemně frézováno ¦ Oba konce tyče řezány pilou ¦ Drsnost povrchu max. 3,2 µm | žíháno na měkko 229 HB max
1.2343 | 12.4 | 20.4 | 1000 | Předopracovaná ocel s přídavkem na obrábění | 1063 | 43.76 | Tloušťka −0,00 / +0,20 mm ¦ Šířka −0,00 / +0,40 mm ¦ 4hr −0,00 / +0,20 mm ¦ Délka 1000 mm +5,00 / +30,00 mm ¦ Tloušťka a šířka v provedení broušeno / jemně frézováno ¦ Oba konce tyče řezány pilou ¦ Drsnost povrchu max. 3,2 µm | žíháno na měkko 229 HB max
1.2343 | 12.4 | 25.4 | 500 | Předopracovaná ocel s přídavkem na obrábění | 627 | 25.82 | Tloušťka −0,00 / +0,20 mm ¦ Šířka −0,00 / +0,40 mm ¦ 4HR −0,00 / +0,20 mm ¦ Délka 500 mm −0,00 / +15,00 mm ¦ Tloušťka a šířka v provedení broušeno / jemně frézováno ¦ Oba konce tyče řezány pilou ¦ Drsnost povrchu max. 3,2 µm | žíháno na měkko 229 HB max
1.2343 | 12.4 | 25.4 | 1000 | Předopracovaná ocel s přídavkem na obrábění | 1145 | 47.13 | Tloušťka −0,00 / +0,20 mm ¦ Šířka −0,00 / +0,40 mm ¦ 4hr −0,00 / +0,20 mm ¦ Délka 1000 mm +5,00 / +30,00 mm ¦ Tloušťka a šířka v provedení broušeno / jemně frézováno ¦ Oba konce tyče řezány pilou ¦ Drsnost povrchu max. 3,2 µm | žíháno na měkko 229 HB max
1.2343 | 12.4 | 30.4 | 500 | Předopracovaná ocel s přídavkem na obrábění | 737 | 30.33 | Tloušťka −0,00 / +0,20 mm ¦ Šířka −0,00 / +0,40 mm ¦ 4HR −0,00 / +0,20 mm ¦ Délka 500 mm −0,00 / +15,00 mm ¦ Tloušťka a šířka v provedení broušeno / jemně frézováno ¦ Oba konce tyče řezány pilou ¦ Drsnost povrchu max. 3,2 µm | žíháno na měkko 229 HB max
1.2343 | 12.4 | 30.4 | 1000 | Předopracovaná ocel s přídavkem na obrábění | 1363 | 56.1 | Tloušťka −0,00 / +0,20 mm ¦ Šířka −0,00 / +0,40 mm ¦ 4hr −0,00 / +0,20 mm ¦ Délka 1000 mm +5,00 / +30,00 mm ¦ Tloušťka a šířka v provedení broušeno / jemně frézováno ¦ Oba konce tyče řezány pilou ¦ Drsnost povrchu max. 3,2 µm | žíháno na měkko 229 HB max
1.2343 | 12.4 | 32.4 | 500 | Předopracovaná ocel s přídavkem na obrábění | 791 | 32.56 | Tloušťka −0,00 / +0,20 mm ¦ Šířka −0,00 / +0,40 mm ¦ 4HR −0,00 / +0,20 mm ¦ Délka 500 mm −0,00 / +15,00 mm ¦ Tloušťka a šířka v provedení broušeno / jemně frézováno ¦ Oba konce tyče řezány pilou ¦ Drsnost povrchu max. 3,2 µm | žíháno na měkko 229 HB max
1.2343 | 12.4 | 32.4 | 1000 | Předopracovaná ocel s přídavkem na obrábění | 1445 | 59.48 | Tloušťka −0,00 / +0,20 mm ¦ Šířka −0,00 / +0,40 mm ¦ 4hr −0,00 / +0,20 mm ¦ Délka 1000 mm +5,00 / +30,00 mm ¦ Tloušťka a šířka v provedení broušeno / jemně frézováno ¦ Oba konce tyče řezány pilou ¦ Drsnost povrchu max. 3,2 µm | žíháno na měkko 229 HB max
1.2343 | 12.4 | 40.4 | 500 | Předopracovaná ocel s přídavkem na obrábění | 818 | 33.65 | Tloušťka −0,00 / +0,20 mm ¦ Šířka −0,00 / +0,40 mm ¦ 4HR −0,00 / +0,20 mm ¦ Délka 500 mm −0,00 / +15,00 mm ¦ Tloušťka a šířka v provedení broušeno / jemně frézováno ¦ Oba konce tyče řezány pilou ¦ Drsnost povrchu max. 3,2 µm | žíháno na měkko 229 HB max
1.2343 | 12.4 | 40.4 | 1000 | Předopracovaná ocel s přídavkem na obrábění | 1499 | 61.7 | Tloušťka −0,00 / +0,20 mm ¦ Šířka −0,00 / +0,40 mm ¦ 4hr −0,00 / +0,20 mm ¦ Délka 1000 mm +5,00 / +30,00 mm ¦ Tloušťka a šířka v provedení broušeno / jemně frézováno ¦ Oba konce tyče řezány pilou ¦ Drsnost povrchu max. 3,2 µm | žíháno na měkko 229 HB max
1.2343 | 12.4 | 50.3 | 500 | Předopracovaná ocel s přídavkem na obrábění | 818 | 33.65 | Tloušťka −0,00 / +0,20 mm ¦ Šířka −0,00 / +0,40 mm ¦ 4HR −0,00 / +0,20 mm ¦ Délka 500 mm −0,00 / +15,00 mm ¦ Tloušťka a šířka v provedení broušeno / jemně frézováno ¦ Oba konce tyče řezány pilou ¦ Drsnost povrchu max. 3,2 µm | žíháno na měkko 229 HB max
1.2343 | 12.4 | 50.4 | 500 | Předopracovaná ocel s přídavkem na obrábění | 873 | 35.93 | Tloušťka −0,00 / +0,20 mm ¦ Šířka −0,00 / +0,40 mm ¦ 4HR −0,00 / +0,20 mm ¦ Délka 500 mm −0,00 / +15,00 mm ¦ Tloušťka a šířka v provedení broušeno / jemně frézováno ¦ Oba konce tyče řezány pilou ¦ Drsnost povrchu max. 3,2 µm | žíháno na měkko 229 HB max
1.2343 | 12.4 | 50.4 | 1000 | Předopracovaná ocel s přídavkem na obrábění | 1635 | 67.3 | Tloušťka −0,00 / +0,20 mm ¦ Šířka −0,00 / +0,40 mm ¦ 4hr −0,00 / +0,20 mm ¦ Délka 1000 mm +5,00 / +30,00 mm ¦ Tloušťka a šířka v provedení broušeno / jemně frézováno ¦ Oba konce tyče řezány pilou ¦ Drsnost povrchu max. 3,2 µm | žíháno na měkko 229 HB max
1.2343 | 12.4 | 60.3 | 500 | Předopracovaná ocel s přídavkem na obrábění | 1009 | 41.53 | Tloušťka −0,00 / +0,20 mm ¦ Šířka −0,00 / +0,40 mm ¦ 4HR −0,00 / +0,20 mm ¦ Délka 500 mm −0,00 / +15,00 mm ¦ Tloušťka a šířka v provedení broušeno / jemně frézováno ¦ Oba konce tyče řezány pilou ¦ Drsnost povrchu max. 3,2 µm | žíháno na měkko 229 HB max
1.2343 | 12.4 | 60.4 | 500 | Předopracovaná ocel s přídavkem na obrábění | 1063 | 43.76 | Tloušťka −0,00 / +0,20 mm ¦ Šířka −0,00 / +0,40 mm ¦ 4HR −0,00 / +0,20 mm ¦ Délka 500 mm −0,00 / +15,00 mm ¦ Tloušťka a šířka v provedení broušeno / jemně frézováno ¦ Oba konce tyče řezány pilou ¦ Drsnost povrchu max. 3,2 µm | žíháno na měkko 229 HB max
1.2343 | 12.4 | 60.4 | 1000 | Předopracovaná ocel s přídavkem na obrábění | 1990 | 81.87 | Tloušťka −0,00 / +0,20 mm ¦ Šířka −0,00 / +0,40 mm ¦ 4hr −0,00 / +0,20 mm ¦ Délka 1000 mm +5,00 / +30,00 mm ¦ Tloušťka a šířka v provedení broušeno / jemně frézováno ¦ Oba konce tyče řezány pilou ¦ Drsnost povrchu max. 3,2 µm | žíháno na měkko 229 HB max
1.2343 | 12.4 | 70.4 | 500 | Předopracovaná ocel s přídavkem na obrábění | 1254 | 51.59 | Tloušťka −0,00 / +0,20 mm ¦ Šířka −0,00 / +0,40 mm ¦ 4HR −0,00 / +0,20 mm ¦ Délka 500 mm −0,00 / +15,00 mm ¦ Tloušťka a šířka v provedení broušeno / jemně frézováno ¦ Oba konce tyče řezány pilou ¦ Drsnost povrchu max. 3,2 µm | žíháno na měkko 229 HB max
1.2343 | 12.4 | 70.4 | 1000 | Předopracovaná ocel s přídavkem na obrábění | 2317 | 95.36 | Tloušťka −0,00 / +0,20 mm ¦ Šířka −0,00 / +0,40 mm ¦ 4hr −0,00 / +0,20 mm ¦ Délka 1000 mm +5,00 / +30,00 mm ¦ Tloušťka a šířka v provedení broušeno / jemně frézováno ¦ Oba konce tyče řezány pilou ¦ Drsnost povrchu max. 3,2 µm | žíháno na měkko 229 HB max
1.2343 | 12.4 | 80.4 | 500 | Předopracovaná ocel s přídavkem na obrábění | 1417 | 58.33 | Tloušťka −0,00 / +0,20 mm ¦ Šířka −0,00 / +0,40 mm ¦ 4HR −0,00 / +0,20 mm ¦ Délka 500 mm −0,00 / +15,00 mm ¦ Tloušťka a šířka v provedení broušeno / jemně frézováno ¦ Oba konce tyče řezány pilou ¦ Drsnost povrchu max. 3,2 µm | žíháno na měkko 229 HB max
1.2343 | 12.4 | 80.4 | 1000 | Předopracovaná ocel s přídavkem na obrábění | 2617 | 107.69 | Tloušťka −0,00 / +0,20 mm ¦ Šířka −0,00 / +0,40 mm ¦ 4hr −0,00 / +0,20 mm ¦ Délka 1000 mm +5,00 / +30,00 mm ¦ Tloušťka a šířka v provedení broušeno / jemně frézováno ¦ Oba konce tyče řezány pilou ¦ Drsnost povrchu max. 3,2 µm | žíháno na měkko 229 HB max
1.2343 | 12.4 | 90.4 | 500 | Předopracovaná ocel s přídavkem na obrábění | 1445 | 59.48 | Tloušťka −0,00 / +0,20 mm ¦ Šířka −0,00 / +0,40 mm ¦ 4HR −0,00 / +0,20 mm ¦ Délka 500 mm −0,00 / +15,00 mm ¦ Tloušťka a šířka v provedení broušeno / jemně frézováno ¦ Oba konce tyče řezány pilou ¦ Drsnost povrchu max. 3,2 µm | žíháno na měkko 229 HB max
1.2343 | 12.4 | 90.4 | 1000 | Předopracovaná ocel s přídavkem na obrábění | 2671 | 109.92 | Tloušťka −0,00 / +0,20 mm ¦ Šířka −0,00 / +0,40 mm ¦ 4hr −0,00 / +0,20 mm ¦ Délka 1000 mm +5,00 / +30,00 mm ¦ Tloušťka a šířka v provedení broušeno / jemně frézováno ¦ Oba konce tyče řezány pilou ¦ Drsnost povrchu max. 3,2 µm | žíháno na měkko 229 HB max
1.2343 | 12.4 | 100.4 | 500 | Předopracovaná ocel s přídavkem na obrábění | 1691 | 69.58 | Tloušťka −0,00 / +0,20 mm ¦ Šířka −0,00 / +0,40 mm ¦ 4HR −0,00 / +0,20 mm ¦ Délka 500 mm −0,00 / +15,00 mm ¦ Tloušťka a šířka v provedení broušeno / jemně frézováno ¦ Oba konce tyče řezány pilou ¦ Drsnost povrchu max. 3,2 µm | žíháno na měkko 229 HB max
1.2343 | 12.4 | 100.4 | 1000 | Předopracovaná ocel s přídavkem na obrábění | 3162 | 130.14 | Tloušťka −0,00 / +0,20 mm ¦ Šířka −0,00 / +0,40 mm ¦ 4hr −0,00 / +0,20 mm ¦ Délka 1000 mm +5,00 / +30,00 mm ¦ Tloušťka a šířka v provedení broušeno / jemně frézováno ¦ Oba konce tyče řezány pilou ¦ Drsnost povrchu max. 3,2 µm | žíháno na měkko 229 HB max
1.2343 | 12.4 | 120.4 | 500 | Předopracovaná ocel s přídavkem na obrábění | 2071 | 85.24 | Tloušťka −0,00 / +0,20 mm ¦ Šířka −0,00 / +0,40 mm ¦ 4HR −0,00 / +0,20 mm ¦ Délka 500 mm −0,00 / +15,00 mm ¦ Tloušťka a šířka v provedení broušeno / jemně frézováno ¦ Oba konce tyče řezány pilou ¦ Drsnost povrchu max. 3,2 µm | žíháno na měkko 229 HB max
1.2343 | 12.4 | 120.4 | 1000 | Předopracovaná ocel s přídavkem na obrábění | 3871 | 159.28 | Tloušťka −0,00 / +0,20 mm ¦ Šířka −0,00 / +0,40 mm ¦ 4hr −0,00 / +0,20 mm ¦ Délka 1000 mm +5,00 / +30,00 mm ¦ Tloušťka a šířka v provedení broušeno / jemně frézováno ¦ Oba konce tyče řezány pilou ¦ Drsnost povrchu max. 3,2 µm | žíháno na měkko 229 HB max
1.2343 | 12.4 | 125.4 | 500 | Předopracovaná ocel s přídavkem na obrábění | 2317 | 95.36 | Tloušťka −0,00 / +0,20 mm ¦ Šířka −0,00 / +0,40 mm ¦ 4HR −0,00 / +0,20 mm ¦ Délka 500 mm −0,00 / +15,00 mm ¦ Tloušťka a šířka v provedení broušeno / jemně frézováno ¦ Oba konce tyče řezány pilou ¦ Drsnost povrchu max. 3,2 µm | žíháno na měkko 229 HB max
1.2343 | 12.4 | 125.4 | 1000 | Předopracovaná ocel s přídavkem na obrábění | 4306 | 177.22 | Tloušťka −0,00 / +0,20 mm ¦ Šířka −0,00 / +0,40 mm ¦ 4hr −0,00 / +0,20 mm ¦ Délka 1000 mm +5,00 / +30,00 mm ¦ Tloušťka a šířka v provedení broušeno / jemně frézováno ¦ Oba konce tyče řezány pilou ¦ Drsnost povrchu max. 3,2 µm | žíháno na měkko 229 HB max
1.2343 | 12.4 | 140.4 | 500 | Předopracovaná ocel s přídavkem na obrábění | 2507 | 103.18 | Tloušťka −0,00 / +0,20 mm ¦ Šířka −0,00 / +0,40 mm ¦ 4HR −0,00 / +0,20 mm ¦ Délka 500 mm −0,00 / +15,00 mm ¦ Tloušťka a šířka v provedení broušeno / jemně frézováno ¦ Oba konce tyče řezány pilou ¦ Drsnost povrchu max. 3,2 µm | žíháno na měkko 229 HB max
1.2343 | 12.4 | 140.4 | 1000 | Předopracovaná ocel s přídavkem na obrábění | 4661 | 191.8 | Tloušťka −0,00 / +0,20 mm ¦ Šířka −0,00 / +0,40 mm ¦ 4hr −0,00 / +0,20 mm ¦ Délka 1000 mm +5,00 / +30,00 mm ¦ Tloušťka a šířka v provedení broušeno / jemně frézováno ¦ Oba konce tyče řezány pilou ¦ Drsnost povrchu max. 3,2 µm | žíháno na měkko 229 HB max
1.2343 | 12.4 | 150.4 | 500 | Předopracovaná ocel s přídavkem na obrábění | 2535 | 104.32 | Tloušťka −0,00 / +0,20 mm ¦ Šířka −0,00 / +0,40 mm ¦ 4HR −0,00 / +0,20 mm ¦ Délka 500 mm −0,00 / +15,00 mm ¦ Tloušťka a šířka v provedení broušeno / jemně frézováno ¦ Oba konce tyče řezány pilou ¦ Drsnost povrchu max. 3,2 µm | žíháno na měkko 229 HB max
1.2343 | 12.4 | 150.4 | 1000 | Předopracovaná ocel s přídavkem na obrábění | 4742 | 195.16 | Tloušťka −0,00 / +0,20 mm ¦ Šířka −0,00 / +0,40 mm ¦ 4hr −0,00 / +0,20 mm ¦ Délka 1000 mm +5,00 / +30,00 mm ¦ Tloušťka a šířka v provedení broušeno / jemně frézováno ¦ Oba konce tyče řezány pilou ¦ Drsnost povrchu max. 3,2 µm | žíháno na měkko 229 HB max
1.2343 | 12.4 | 160.4 | 500 | Předopracovaná ocel s přídavkem na obrábění | 3135 | 129 | Tloušťka −0,00 / +0,20 mm ¦ Šířka −0,00 / +0,40 mm ¦ 4HR −0,00 / +0,20 mm ¦ Délka 500 mm −0,00 / +15,00 mm ¦ Tloušťka a šířka v provedení broušeno / jemně frézováno ¦ Oba konce tyče řezány pilou ¦ Drsnost povrchu max. 3,2 µm | žíháno na měkko 229 HB max
1.2343 | 12.4 | 160.4 | 1000 | Předopracovaná ocel s přídavkem na obrábění | 5860 | 241.16 | Tloušťka −0,00 / +0,20 mm ¦ Šířka −0,00 / +0,40 mm ¦ 4hr −0,00 / +0,20 mm ¦ Délka 1000 mm +5,00 / +30,00 mm ¦ Tloušťka a šířka v provedení broušeno / jemně frézováno ¦ Oba konce tyče řezány pilou ¦ Drsnost povrchu max. 3,2 µm | žíháno na měkko 229 HB max
1.2343 | 12.4 | 200.4 | 500 | Předopracovaná ocel s přídavkem na obrábění | 3462 | 142.48 | Tloušťka −0,00 / +0,20 mm ¦ Šířka −0,00 / +0,40 mm ¦ 4HR −0,00 / +0,20 mm ¦ Délka 500 mm −0,00 / +15,00 mm ¦ Tloušťka a šířka v provedení broušeno / jemně frézováno ¦ Oba konce tyče řezány pilou ¦ Drsnost povrchu max. 3,2 µm | žíháno na měkko 229 HB max
1.2343 | 12.4 | 200.4 | 1000 | Předopracovaná ocel s přídavkem na obrábění | 6460 | 265.84 | Tloušťka −0,00 / +0,20 mm ¦ Šířka −0,00 / +0,40 mm ¦ 4hr −0,00 / +0,20 mm ¦ Délka 1000 mm +5,00 / +30,00 mm ¦ Tloušťka a šířka v provedení broušeno / jemně frézováno ¦ Oba konce tyče řezány pilou ¦ Drsnost povrchu max. 3,2 µm | žíháno na měkko 229 HB max
1.2343 | 12.4 | 250.4 | 500 | Předopracovaná ocel s přídavkem na obrábění | 4579 | 188.42 | Tloušťka −0,00 / +0,20 mm ¦ Šířka −0,00 / +0,40 mm ¦ 4HR −0,00 / +0,20 mm ¦ Délka 500 mm −0,00 / +15,00 mm ¦ Tloušťka a šířka v provedení broušeno / jemně frézováno ¦ Oba konce tyče řezány pilou ¦ Drsnost povrchu max. 3,2 µm | žíháno na měkko 229 HB max
1.2343 | 12.4 | 250.4 | 1000 | Předopracovaná ocel s přídavkem na obrábění | 8558 | 352.17 | Tloušťka −0,00 / +0,20 mm ¦ Šířka −0,00 / +0,40 mm ¦ 4hr −0,00 / +0,20 mm ¦ Délka 1000 mm +5,00 / +30,00 mm ¦ Tloušťka a šířka v provedení broušeno / jemně frézováno ¦ Oba konce tyče řezány pilou ¦ Drsnost povrchu max. 3,2 µm | žíháno na měkko 229 HB max
1.2343 | 12.4 | 300.4 | 500 | Předopracovaná ocel s přídavkem na obrábění | 5206 | 214.24 | Tloušťka −0,00 / +0,20 mm ¦ Šířka −0,00 / +0,40 mm ¦ 4HR −0,00 / +0,20 mm ¦ Délka 500 mm −0,00 / +15,00 mm ¦ Tloušťka a šířka v provedení broušeno / jemně frézováno ¦ Oba konce tyče řezány pilou ¦ Drsnost povrchu max. 3,2 µm | žíháno na měkko 229 HB max
1.2343 | 12.4 | 300.4 | 1000 | Předopracovaná ocel s přídavkem na obrábění | 9703 | 399.29 | Tloušťka −0,00 / +0,20 mm ¦ Šířka −0,00 / +0,40 mm ¦ 4hr −0,00 / +0,20 mm ¦ Délka 1000 mm +5,00 / +30,00 mm ¦ Tloušťka a šířka v provedení broušeno / jemně frézováno ¦ Oba konce tyče řezány pilou ¦ Drsnost povrchu max. 3,2 µm | žíháno na měkko 229 HB max
1.2343 | 12.4 | 405 | 500 | Předopracovaná ocel s přídavkem na obrábění | 6078 | 250.12 | Tloušťka −0,00 / +0,20 mm ¦ Šířka −0,00 / +0,40 mm ¦ 4HR −0,00 / +0,20 mm ¦ Délka 500 mm −0,00 / +15,00 mm ¦ Tloušťka a šířka v provedení broušeno / jemně frézováno ¦ Oba konce tyče řezány pilou ¦ Drsnost povrchu max. 3,2 µm | žíháno na měkko 229 HB max
1.2343 | 12.4 | 405 | 1000 | Předopracovaná ocel s přídavkem na obrábění | 11338 | 466.6 | Tloušťka −0,00 / +0,20 mm ¦ Šířka −0,00 / +0,40 mm ¦ 4hr −0,00 / +0,20 mm ¦ Délka 1000 mm +5,00 / +30,00 mm ¦ Tloušťka a šířka v provedení broušeno / jemně frézováno ¦ Oba konce tyče řezány pilou ¦ Drsnost povrchu max. 3,2 µm | žíháno na měkko 229 HB max
1.2343 | 12.4 | 505 | 500 | Předopracovaná ocel s přídavkem na obrábění | 8204 | 337.6 | Tloušťka −0,00 / +0,20 mm ¦ Šířka −0,00 / +0,40 mm ¦ 4HR −0,00 / +0,20 mm ¦ Délka 500 mm −0,00 / +15,00 mm ¦ Tloušťka a šířka v provedení broušeno / jemně frézováno ¦ Oba konce tyče řezány pilou ¦ Drsnost povrchu max. 3,2 µm | žíháno na měkko 229 HB max
1.2343 | 12.4 | 505 | 1000 | Předopracovaná ocel s přídavkem na obrábění | 15290 | 629.2 | Tloušťka −0,00 / +0,20 mm ¦ Šířka −0,00 / +0,40 mm ¦ 4hr −0,00 / +0,20 mm ¦ Délka 1000 mm +5,00 / +30,00 mm ¦ Tloušťka a šířka v provedení broušeno / jemně frézováno ¦ Oba konce tyče řezány pilou ¦ Drsnost povrchu max. 3,2 µm | žíháno na měkko 229 HB max
1.2343 | 15.2 | 150.3 | 500 | Předopracovaná ocel s přídavkem na obrábění | 2645 | 108.84 | Tloušťka −0,00 / +0,20 mm ¦ Šířka −0,00 / +0,40 mm ¦ 4HR −0,00 / +0,20 mm ¦ Délka 500 mm −0,00 / +15,00 mm ¦ Tloušťka a šířka v provedení broušeno / jemně frézováno ¦ Oba konce tyče řezány pilou ¦ Drsnost povrchu max. 3,2 µm | žíháno na měkko 229 HB max
1.2343 | 15.4 | 15.4 | 500 | Předopracovaná ocel s přídavkem na obrábění | 627 | 25.82 | Tloušťka −0,00 / +0,20 mm ¦ Šířka −0,00 / +0,40 mm ¦ 4HR −0,00 / +0,20 mm ¦ Délka 500 mm −0,00 / +15,00 mm ¦ Tloušťka a šířka v provedení broušeno / jemně frézováno ¦ Oba konce tyče řezány pilou ¦ Drsnost povrchu max. 3,2 µm | žíháno na měkko 229 HB max
1.2343 | 15.4 | 15.4 | 1000 | Předopracovaná ocel s přídavkem na obrábění | 1145 | 47.13 | Tloušťka −0,00 / +0,20 mm ¦ Šířka −0,00 / +0,40 mm ¦ 4hr −0,00 / +0,20 mm ¦ Délka 1000 mm +5,00 / +30,00 mm ¦ Tloušťka a šířka v provedení broušeno / jemně frézováno ¦ Oba konce tyče řezány pilou ¦ Drsnost povrchu max. 3,2 µm | žíháno na měkko 229 HB max
1.2343 | 15.4 | 20.3 | 500 | Předopracovaná ocel s přídavkem na obrábění | 600 | 24.68 | Tloušťka −0,00 / +0,20 mm ¦ Šířka −0,00 / +0,40 mm ¦ 4HR −0,00 / +0,20 mm ¦ Délka 500 mm −0,00 / +15,00 mm ¦ Tloušťka a šířka v provedení broušeno / jemně frézováno ¦ Oba konce tyče řezány pilou ¦ Drsnost povrchu max. 3,2 µm | žíháno na měkko 229 HB max
1.2343 | 15.4 | 20.4 | 500 | Předopracovaná ocel s přídavkem na obrábění | 627 | 25.82 | Tloušťka −0,00 / +0,20 mm ¦ Šířka −0,00 / +0,40 mm ¦ 4HR −0,00 / +0,20 mm ¦ Délka 500 mm −0,00 / +15,00 mm ¦ Tloušťka a šířka v provedení broušeno / jemně frézováno ¦ Oba konce tyče řezány pilou ¦ Drsnost povrchu max. 3,2 µm | žíháno na měkko 229 HB max
1.2343 | 15.4 | 20.4 | 1000 | Předopracovaná ocel s přídavkem na obrábění | 1173 | 48.28 | Tloušťka −0,00 / +0,20 mm ¦ Šířka −0,00 / +0,40 mm ¦ 4hr −0,00 / +0,20 mm ¦ Délka 1000 mm +5,00 / +30,00 mm ¦ Tloušťka a šířka v provedení broušeno / jemně frézováno ¦ Oba konce tyče řezány pilou ¦ Drsnost povrchu max. 3,2 µm | žíháno na měkko 229 HB max
1.2343 | 15.4 | 25.4 | 500 | Předopracovaná ocel s přídavkem na obrábění | 655 | 26.96 | Tloušťka −0,00 / +0,20 mm ¦ Šířka −0,00 / +0,40 mm ¦ 4HR −0,00 / +0,20 mm ¦ Délka 500 mm −0,00 / +15,00 mm ¦ Tloušťka a šířka v provedení broušeno / jemně frézováno ¦ Oba konce tyče řezány pilou ¦ Drsnost povrchu max. 3,2 µm | žíháno na měkko 229 HB max
1.2343 | 15.4 | 25.4 | 1000 | Předopracovaná ocel s přídavkem na obrábění | 1199 | 49.36 | Tloušťka −0,00 / +0,20 mm ¦ Šířka −0,00 / +0,40 mm ¦ 4hr −0,00 / +0,20 mm ¦ Délka 1000 mm +5,00 / +30,00 mm ¦ Tloušťka a šířka v provedení broušeno / jemně frézováno ¦ Oba konce tyče řezány pilou ¦ Drsnost povrchu max. 3,2 µm | žíháno na měkko 229 HB max
1.2343 | 15.4 | 30.4 | 500 | Předopracovaná ocel s přídavkem na obrábění | 899 | 37.01 | Tloušťka −0,00 / +0,20 mm ¦ Šířka −0,00 / +0,40 mm ¦ 4HR −0,00 / +0,20 mm ¦ Délka 500 mm −0,00 / +15,00 mm ¦ Tloušťka a šířka v provedení broušeno / jemně frézováno ¦ Oba konce tyče řezány pilou ¦ Drsnost povrchu max. 3,2 µm | žíháno na měkko 229 HB max
1.2343 | 15.4 | 30.4 | 1000 | Předopracovaná ocel s přídavkem na obrábění | 1663 | 68.44 | Tloušťka −0,00 / +0,20 mm ¦ Šířka −0,00 / +0,40 mm ¦ 4hr −0,00 / +0,20 mm ¦ Délka 1000 mm +5,00 / +30,00 mm ¦ Tloušťka a šířka v provedení broušeno / jemně frézováno ¦ Oba konce tyče řezány pilou ¦ Drsnost povrchu max. 3,2 µm | žíháno na měkko 229 HB max
1.2343 | 15.4 | 32.4 | 500 | Předopracovaná ocel s přídavkem na obrábění | 899 | 37.01 | Tloušťka −0,00 / +0,20 mm ¦ Šířka −0,00 / +0,40 mm ¦ 4HR −0,00 / +0,20 mm ¦ Délka 500 mm −0,00 / +15,00 mm ¦ Tloušťka a šířka v provedení broušeno / jemně frézováno ¦ Oba konce tyče řezány pilou ¦ Drsnost povrchu max. 3,2 µm | žíháno na měkko 229 HB max
1.2343 | 15.4 | 32.4 | 1000 | Předopracovaná ocel s přídavkem na obrábění | 1691 | 69.58 | Tloušťka −0,00 / +0,20 mm ¦ Šířka −0,00 / +0,40 mm ¦ 4hr −0,00 / +0,20 mm ¦ Délka 1000 mm +5,00 / +30,00 mm ¦ Tloušťka a šířka v provedení broušeno / jemně frézováno ¦ Oba konce tyče řezány pilou ¦ Drsnost povrchu max. 3,2 µm | žíháno na měkko 229 HB max
1.2343 | 15.4 | 40.4 | 500 | Předopracovaná ocel s přídavkem na obrábění | 1036 | 42.61 | Tloušťka −0,00 / +0,20 mm ¦ Šířka −0,00 / +0,40 mm ¦ 4HR −0,00 / +0,20 mm ¦ Délka 500 mm −0,00 / +15,00 mm ¦ Tloušťka a šířka v provedení broušeno / jemně frézováno ¦ Oba konce tyče řezány pilou ¦ Drsnost povrchu max. 3,2 µm | žíháno na měkko 229 HB max
1.2343 | 15.4 | 40.4 | 1000 | Předopracovaná ocel s přídavkem na obrábění | 1935 | 79.64 | Tloušťka −0,00 / +0,20 mm ¦ Šířka −0,00 / +0,40 mm ¦ 4hr −0,00 / +0,20 mm ¦ Délka 1000 mm +5,00 / +30,00 mm ¦ Tloušťka a šířka v provedení broušeno / jemně frézováno ¦ Oba konce tyče řezány pilou ¦ Drsnost povrchu max. 3,2 µm | žíháno na měkko 229 HB max
1.2343 | 15.4 | 50.4 | 500 | Předopracovaná ocel s přídavkem na obrábění | 1145 | 47.13 | Tloušťka −0,00 / +0,20 mm ¦ Šířka −0,00 / +0,40 mm ¦ 4HR −0,00 / +0,20 mm ¦ Délka 500 mm −0,00 / +15,00 mm ¦ Tloušťka a šířka v provedení broušeno / jemně frézováno ¦ Oba konce tyče řezány pilou ¦ Drsnost povrchu max. 3,2 µm | žíháno na měkko 229 HB max
1.2343 | 15.4 | 50.4 | 1000 | Předopracovaná ocel s přídavkem na obrábění | 2153 | 88.61 | Tloušťka −0,00 / +0,20 mm ¦ Šířka −0,00 / +0,40 mm ¦ 4hr −0,00 / +0,20 mm ¦ Délka 1000 mm +5,00 / +30,00 mm ¦ Tloušťka a šířka v provedení broušeno / jemně frézováno ¦ Oba konce tyče řezány pilou ¦ Drsnost povrchu max. 3,2 µm | žíháno na měkko 229 HB max
1.2343 | 15.4 | 60.4 | 500 | Předopracovaná ocel s přídavkem na obrábění | 1336 | 54.96 | Tloušťka −0,00 / +0,20 mm ¦ Šířka −0,00 / +0,40 mm ¦ 4HR −0,00 / +0,20 mm ¦ Délka 500 mm −0,00 / +15,00 mm ¦ Tloušťka a šířka v provedení broušeno / jemně frézováno ¦ Oba konce tyče řezány pilou ¦ Drsnost povrchu max. 3,2 µm | žíháno na měkko 229 HB max
1.2343 | 15.4 | 60.4 | 1000 | Předopracovaná ocel s přídavkem na obrábění | 2481 | 102.09 | Tloušťka −0,00 / +0,20 mm ¦ Šířka −0,00 / +0,40 mm ¦ 4hr −0,00 / +0,20 mm ¦ Délka 1000 mm +5,00 / +30,00 mm ¦ Tloušťka a šířka v provedení broušeno / jemně frézováno ¦ Oba konce tyče řezány pilou ¦ Drsnost povrchu max. 3,2 µm | žíháno na měkko 229 HB max
1.2343 | 15.4 | 70.4 | 500 | Předopracovaná ocel s přídavkem na obrábění | 1527 | 62.84 | Tloušťka −0,00 / +0,20 mm ¦ Šířka −0,00 / +0,40 mm ¦ 4HR −0,00 / +0,20 mm ¦ Délka 500 mm −0,00 / +15,00 mm ¦ Tloušťka a šířka v provedení broušeno / jemně frézováno ¦ Oba konce tyče řezány pilou ¦ Drsnost povrchu max. 3,2 µm | žíháno na měkko 229 HB max
1.2343 | 15.4 | 70.4 | 1000 | Předopracovaná ocel s přídavkem na obrábění | 2863 | 117.8 | Tloušťka −0,00 / +0,20 mm ¦ Šířka −0,00 / +0,40 mm ¦ 4hr −0,00 / +0,20 mm ¦ Délka 1000 mm +5,00 / +30,00 mm ¦ Tloušťka a šířka v provedení broušeno / jemně frézováno ¦ Oba konce tyče řezány pilou ¦ Drsnost povrchu max. 3,2 µm | žíháno na měkko 229 HB max
1.2343 | 15.4 | 80.4 | 500 | Předopracovaná ocel s přídavkem na obrábění | 1609 | 66.21 | Tloušťka −0,00 / +0,20 mm ¦ Šířka −0,00 / +0,40 mm ¦ 4HR −0,00 / +0,20 mm ¦ Délka 500 mm −0,00 / +15,00 mm ¦ Tloušťka a šířka v provedení broušeno / jemně frézováno ¦ Oba konce tyče řezány pilou ¦ Drsnost povrchu max. 3,2 µm | žíháno na měkko 229 HB max
1.2343 | 15.4 | 80.4 | 1000 | Předopracovaná ocel s přídavkem na obrábění | 2971 | 122.26 | Tloušťka −0,00 / +0,20 mm ¦ Šířka −0,00 / +0,40 mm ¦ 4hr −0,00 / +0,20 mm ¦ Délka 1000 mm +5,00 / +30,00 mm ¦ Tloušťka a šířka v provedení broušeno / jemně frézováno ¦ Oba konce tyče řezány pilou ¦ Drsnost povrchu max. 3,2 µm | žíháno na měkko 229 HB max
1.2343 | 15.4 | 90.4 | 500 | Předopracovaná ocel s přídavkem na obrábění | 1799 | 74.04 | Tloušťka −0,00 / +0,20 mm ¦ Šířka −0,00 / +0,40 mm ¦ 4HR −0,00 / +0,20 mm ¦ Délka 500 mm −0,00 / +15,00 mm ¦ Tloušťka a šířka v provedení broušeno / jemně frézováno ¦ Oba konce tyče řezány pilou ¦ Drsnost povrchu max. 3,2 µm | žíháno na měkko 229 HB max
1.2343 | 15.4 | 90.4 | 1000 | Předopracovaná ocel s přídavkem na obrábění | 3381 | 139.12 | Tloušťka −0,00 / +0,20 mm ¦ Šířka −0,00 / +0,40 mm ¦ 4hr −0,00 / +0,20 mm ¦ Délka 1000 mm +5,00 / +30,00 mm ¦ Tloušťka a šířka v provedení broušeno / jemně frézováno ¦ Oba konce tyče řezány pilou ¦ Drsnost povrchu max. 3,2 µm | žíháno na měkko 229 HB max
1.2343 | 15.4 | 100.4 | 500 | Předopracovaná ocel s přídavkem na obrábění | 2045 | 84.16 | Tloušťka −0,00 / +0,20 mm ¦ Šířka −0,00 / +0,40 mm ¦ 4HR −0,00 / +0,20 mm ¦ Délka 500 mm −0,00 / +15,00 mm ¦ Tloušťka a šířka v provedení broušeno / jemně frézováno ¦ Oba konce tyče řezány pilou ¦ Drsnost povrchu max. 3,2 µm | žíháno na měkko 229 HB max
1.2343 | 15.4 | 100.4 | 1000 | Předopracovaná ocel s přídavkem na obrábění | 3789 | 155.92 | Tloušťka −0,00 / +0,20 mm ¦ Šířka −0,00 / +0,40 mm ¦ 4hr −0,00 / +0,20 mm ¦ Délka 1000 mm +5,00 / +30,00 mm ¦ Tloušťka a šířka v provedení broušeno / jemně frézováno ¦ Oba konce tyče řezány pilou ¦ Drsnost povrchu max. 3,2 µm | žíháno na měkko 229 HB max
1.2343 | 15.4 | 120.4 | 500 | Předopracovaná ocel s přídavkem na obrábění | 2399 | 98.72 | Tloušťka −0,00 / +0,20 mm ¦ Šířka −0,00 / +0,40 mm ¦ 4HR −0,00 / +0,20 mm ¦ Délka 500 mm −0,00 / +15,00 mm ¦ Tloušťka a šířka v provedení broušeno / jemně frézováno ¦ Oba konce tyče řezány pilou ¦ Drsnost povrchu max. 3,2 µm | žíháno na měkko 229 HB max
1.2343 | 15.4 | 120.4 | 1000 | Předopracovaná ocel s přídavkem na obrábění | 4470 | 183.96 | Tloušťka −0,00 / +0,20 mm ¦ Šířka −0,00 / +0,40 mm ¦ 4hr −0,00 / +0,20 mm ¦ Délka 1000 mm +5,00 / +30,00 mm ¦ Tloušťka a šířka v provedení broušeno / jemně frézováno ¦ Oba konce tyče řezány pilou ¦ Drsnost povrchu max. 3,2 µm | žíháno na měkko 229 HB max
1.2343 | 15.4 | 125.4 | 500 | Předopracovaná ocel s přídavkem na obrábění | 2617 | 107.69 | Tloušťka −0,00 / +0,20 mm ¦ Šířka −0,00 / +0,40 mm ¦ 4HR −0,00 / +0,20 mm ¦ Délka 500 mm −0,00 / +15,00 mm ¦ Tloušťka a šířka v provedení broušeno / jemně frézováno ¦ Oba konce tyče řezány pilou ¦ Drsnost povrchu max. 3,2 µm | žíháno na měkko 229 HB max
1.2343 | 15.4 | 125.4 | 1000 | Předopracovaná ocel s přídavkem na obrábění | 4879 | 200.76 | Tloušťka −0,00 / +0,20 mm ¦ Šířka −0,00 / +0,40 mm ¦ 4hr −0,00 / +0,20 mm ¦ Délka 1000 mm +5,00 / +30,00 mm ¦ Tloušťka a šířka v provedení broušeno / jemně frézováno ¦ Oba konce tyče řezány pilou ¦ Drsnost povrchu max. 3,2 µm | žíháno na měkko 229 HB max
1.2343 | 15.4 | 130.4 | 500 | Předopracovaná ocel s přídavkem na obrábění | 2807 | 115.52 | Tloušťka −0,00 / +0,20 mm ¦ Šířka −0,00 / +0,40 mm ¦ 4HR −0,00 / +0,20 mm ¦ Délka 500 mm −0,00 / +15,00 mm ¦ Tloušťka a šířka v provedení broušeno / jemně frézováno ¦ Oba konce tyče řezány pilou ¦ Drsnost povrchu max. 3,2 µm | žíháno na měkko 229 HB max
1.2343 | 15.4 | 130.4 | 1000 | Předopracovaná ocel s přídavkem na obrábění | 5233 | 215.33 | Tloušťka −0,00 / +0,20 mm ¦ Šířka −0,00 / +0,40 mm ¦ 4hr −0,00 / +0,20 mm ¦ Délka 1000 mm +5,00 / +30,00 mm ¦ Tloušťka a šířka v provedení broušeno / jemně frézováno ¦ Oba konce tyče řezány pilou ¦ Drsnost povrchu max. 3,2 µm | žíháno na měkko 229 HB max
1.2343 | 15.4 | 140.4 | 500 | Předopracovaná ocel s přídavkem na obrábění | 2807 | 115.52 | Tloušťka −0,00 / +0,20 mm ¦ Šířka −0,00 / +0,40 mm ¦ 4HR −0,00 / +0,20 mm ¦ Délka 500 mm −0,00 / +15,00 mm ¦ Tloušťka a šířka v provedení broušeno / jemně frézováno ¦ Oba konce tyče řezány pilou ¦ Drsnost povrchu max. 3,2 µm | žíháno na měkko 229 HB max
1.2343 | 15.4 | 140.4 | 1000 | Předopracovaná ocel s přídavkem na obrábění | 5260 | 216.48 | Tloušťka −0,00 / +0,20 mm ¦ Šířka −0,00 / +0,40 mm ¦ 4hr −0,00 / +0,20 mm ¦ Délka 1000 mm +5,00 / +30,00 mm ¦ Tloušťka a šířka v provedení broušeno / jemně frézováno ¦ Oba konce tyče řezány pilou ¦ Drsnost povrchu max. 3,2 µm | žíháno na měkko 229 HB max
1.2343 | 15.4 | 150.4 | 500 | Předopracovaná ocel s přídavkem na obrábění | 2835 | 116.66 | Tloušťka −0,00 / +0,20 mm ¦ Šířka −0,00 / +0,40 mm ¦ 4HR −0,00 / +0,20 mm ¦ Délka 500 mm −0,00 / +15,00 mm ¦ Tloušťka a šířka v provedení broušeno / jemně frézováno ¦ Oba konce tyče řezány pilou ¦ Drsnost povrchu max. 3,2 µm | žíháno na měkko 229 HB max
1.2343 | 15.4 | 150.4 | 1000 | Předopracovaná ocel s přídavkem na obrábění | 5288 | 217.61 | Tloušťka −0,00 / +0,20 mm ¦ Šířka −0,00 / +0,40 mm ¦ 4hr −0,00 / +0,20 mm ¦ Délka 1000 mm +5,00 / +30,00 mm ¦ Tloušťka a šířka v provedení broušeno / jemně frézováno ¦ Oba konce tyče řezány pilou ¦ Drsnost povrchu max. 3,2 µm | žíháno na měkko 229 HB max
1.2343 | 15.4 | 160.4 | 500 | Předopracovaná ocel s přídavkem na obrábění | 3434 | 141.34 | Tloušťka −0,00 / +0,20 mm ¦ Šířka −0,00 / +0,40 mm ¦ 4HR −0,00 / +0,20 mm ¦ Délka 500 mm −0,00 / +15,00 mm ¦ Tloušťka a šířka v provedení broušeno / jemně frézováno ¦ Oba konce tyče řezány pilou ¦ Drsnost povrchu max. 3,2 µm | žíháno na měkko 229 HB max
1.2343 | 15.4 | 160.4 | 1000 | Předopracovaná ocel s přídavkem na obrábění | 6432 | 264.69 | Tloušťka −0,00 / +0,20 mm ¦ Šířka −0,00 / +0,40 mm ¦ 4hr −0,00 / +0,20 mm ¦ Délka 1000 mm +5,00 / +30,00 mm ¦ Tloušťka a šířka v provedení broušeno / jemně frézováno ¦ Oba konce tyče řezány pilou ¦ Drsnost povrchu max. 3,2 µm | žíháno na měkko 229 HB max
1.2343 | 15.4 | 180.4 | 500 | Předopracovaná ocel s přídavkem na obrábění | 4007 | 164.88 | Tloušťka −0,00 / +0,20 mm ¦ Šířka −0,00 / +0,40 mm ¦ 4HR −0,00 / +0,20 mm ¦ Délka 500 mm −0,00 / +15,00 mm ¦ Tloušťka a šířka v provedení broušeno / jemně frézováno ¦ Oba konce tyče řezány pilou ¦ Drsnost povrchu max. 3,2 µm | žíháno na měkko 229 HB max
1.2343 | 15.4 | 180.4 | 1000 | Předopracovaná ocel s přídavkem na obrábění | 7468 | 307.32 | Tloušťka −0,00 / +0,20 mm ¦ Šířka −0,00 / +0,40 mm ¦ 4hr −0,00 / +0,20 mm ¦ Délka 1000 mm +5,00 / +30,00 mm ¦ Tloušťka a šířka v provedení broušeno / jemně frézováno ¦ Oba konce tyče řezány pilou ¦ Drsnost povrchu max. 3,2 µm | žíháno na měkko 229 HB max
1.2343 | 15.4 | 200.4 | 500 | Předopracovaná ocel s přídavkem na obrábění | 4116 | 169.4 | Tloušťka −0,00 / +0,20 mm ¦ Šířka −0,00 / +0,40 mm ¦ 4HR −0,00 / +0,20 mm ¦ Délka 500 mm −0,00 / +15,00 mm ¦ Tloušťka a šířka v provedení broušeno / jemně frézováno ¦ Oba konce tyče řezány pilou ¦ Drsnost povrchu max. 3,2 µm | žíháno na měkko 229 HB max
1.2343 | 15.4 | 200.4 | 1000 | Předopracovaná ocel s přídavkem na obrábění | 7686 | 316.28 | Tloušťka −0,00 / +0,20 mm ¦ Šířka −0,00 / +0,40 mm ¦ 4hr −0,00 / +0,20 mm ¦ Délka 1000 mm +5,00 / +30,00 mm ¦ Tloušťka a šířka v provedení broušeno / jemně frézováno ¦ Oba konce tyče řezány pilou ¦ Drsnost povrchu max. 3,2 µm | žíháno na měkko 229 HB max
1.2343 | 15.4 | 250.4 | 500 | Předopracovaná ocel s přídavkem na obrábění | 5778 | 237.78 | Tloušťka −0,00 / +0,20 mm ¦ Šířka −0,00 / +0,40 mm ¦ 4HR −0,00 / +0,20 mm ¦ Délka 500 mm −0,00 / +15,00 mm ¦ Tloušťka a šířka v provedení broušeno / jemně frézováno ¦ Oba konce tyče řezány pilou ¦ Drsnost povrchu max. 3,2 µm | žíháno na měkko 229 HB max
1.2343 | 15.4 | 250.4 | 1000 | Předopracovaná ocel s přídavkem na obrábění | 10765 | 443.01 | Tloušťka −0,00 / +0,20 mm ¦ Šířka −0,00 / +0,40 mm ¦ 4hr −0,00 / +0,20 mm ¦ Délka 1000 mm +5,00 / +30,00 mm ¦ Tloušťka a šířka v provedení broušeno / jemně frézováno ¦ Oba konce tyče řezány pilou ¦ Drsnost povrchu max. 3,2 µm | žíháno na měkko 229 HB max
1.2343 | 15.4 | 300.4 | 500 | Předopracovaná ocel s přídavkem na obrábění | 6460 | 265.84 | Tloušťka −0,00 / +0,20 mm ¦ Šířka −0,00 / +0,40 mm ¦ 4HR −0,00 / +0,20 mm ¦ Délka 500 mm −0,00 / +15,00 mm ¦ Tloušťka a šířka v provedení broušeno / jemně frézováno ¦ Oba konce tyče řezány pilou ¦ Drsnost povrchu max. 3,2 µm | žíháno na měkko 229 HB max
1.2343 | 15.4 | 300.4 | 1000 | Předopracovaná ocel s přídavkem na obrábění | 12074 | 496.88 | Tloušťka −0,00 / +0,20 mm ¦ Šířka −0,00 / +0,40 mm ¦ 4hr −0,00 / +0,20 mm ¦ Délka 1000 mm +5,00 / +30,00 mm ¦ Tloušťka a šířka v provedení broušeno / jemně frézováno ¦ Oba konce tyče řezány pilou ¦ Drsnost povrchu max. 3,2 µm | žíháno na měkko 229 HB max
1.2343 | 15.4 | 405 | 500 | Předopracovaná ocel s přídavkem na obrábění | 7495 | 308.45 | Tloušťka −0,00 / +0,20 mm ¦ Šířka −0,00 / +0,40 mm ¦ 4HR −0,00 / +0,20 mm ¦ Délka 500 mm −0,00 / +15,00 mm ¦ Tloušťka a šířka v provedení broušeno / jemně frézováno ¦ Oba konce tyče řezány pilou ¦ Drsnost povrchu max. 3,2 µm | žíháno na měkko 229 HB max
1.2343 | 15.4 | 405 | 1000 | Předopracovaná ocel s přídavkem na obrábění | 13982 | 575.38 | Tloušťka −0,00 / +0,20 mm ¦ Šířka −0,00 / +0,40 mm ¦ 4hr −0,00 / +0,20 mm ¦ Délka 1000 mm +5,00 / +30,00 mm ¦ Tloušťka a šířka v provedení broušeno / jemně frézováno ¦ Oba konce tyče řezány pilou ¦ Drsnost povrchu max. 3,2 µm | žíháno na měkko 229 HB max
1.2343 | 15.4 | 505 | 500 | Předopracovaná ocel s přídavkem na obrábění | 9703 | 399.29 | Tloušťka −0,00 / +0,20 mm ¦ Šířka −0,00 / +0,40 mm ¦ 4HR −0,00 / +0,20 mm ¦ Délka 500 mm −0,00 / +15,00 mm ¦ Tloušťka a šířka v provedení broušeno / jemně frézováno ¦ Oba konce tyče řezány pilou ¦ Drsnost povrchu max. 3,2 µm | žíháno na měkko 229 HB max
1.2343 | 15.4 | 505 | 1000 | Předopracovaná ocel s přídavkem na obrábění | 18123 | 745.81 | Tloušťka −0,00 / +0,20 mm ¦ Šířka −0,00 / +0,40 mm ¦ 4hr −0,00 / +0,20 mm ¦ Délka 1000 mm +5,00 / +30,00 mm ¦ Tloušťka a šířka v provedení broušeno / jemně frézováno ¦ Oba konce tyče řezány pilou ¦ Drsnost povrchu max. 3,2 µm | žíháno na měkko 229 HB max
1.2343 | 16.4 | 16.4 | 500 | Předopracovaná ocel s přídavkem na obrábění | 655 | 26.96 | Tloušťka −0,00 / +0,20 mm ¦ Šířka −0,00 / +0,40 mm ¦ 4HR −0,00 / +0,20 mm ¦ Délka 500 mm −0,00 / +15,00 mm ¦ Tloušťka a šířka v provedení broušeno / jemně frézováno ¦ Oba konce tyče řezány pilou ¦ Drsnost povrchu max. 3,2 µm | žíháno na měkko 229 HB max
1.2343 | 16.4 | 16.4 | 1000 | Předopracovaná ocel s přídavkem na obrábění | 1199 | 49.36 | Tloušťka −0,00 / +0,20 mm ¦ Šířka −0,00 / +0,40 mm ¦ 4hr −0,00 / +0,20 mm ¦ Délka 1000 mm +5,00 / +30,00 mm ¦ Tloušťka a šířka v provedení broušeno / jemně frézováno ¦ Oba konce tyče řezány pilou ¦ Drsnost povrchu max. 3,2 µm | žíháno na měkko 229 HB max
1.2343 | 16.4 | 20.4 | 500 | Předopracovaná ocel s přídavkem na obrábění | 682 | 28.05 | Tloušťka −0,00 / +0,20 mm ¦ Šířka −0,00 / +0,40 mm ¦ 4HR −0,00 / +0,20 mm ¦ Délka 500 mm −0,00 / +15,00 mm ¦ Tloušťka a šířka v provedení broušeno / jemně frézováno ¦ Oba konce tyče řezány pilou ¦ Drsnost povrchu max. 3,2 µm | žíháno na měkko 229 HB max
1.2343 | 16.4 | 20.4 | 1000 | Předopracovaná ocel s přídavkem na obrábění | 1254 | 51.59 | Tloušťka −0,00 / +0,20 mm ¦ Šířka −0,00 / +0,40 mm ¦ 4hr −0,00 / +0,20 mm ¦ Délka 1000 mm +5,00 / +30,00 mm ¦ Tloušťka a šířka v provedení broušeno / jemně frézováno ¦ Oba konce tyče řezány pilou ¦ Drsnost povrchu max. 3,2 µm | žíháno na měkko 229 HB max
1.2343 | 16.4 | 25.4 | 500 | Předopracovaná ocel s přídavkem na obrábění | 709 | 29.19 | Tloušťka −0,00 / +0,20 mm ¦ Šířka −0,00 / +0,40 mm ¦ 4HR −0,00 / +0,20 mm ¦ Délka 500 mm −0,00 / +15,00 mm ¦ Tloušťka a šířka v provedení broušeno / jemně frézováno ¦ Oba konce tyče řezány pilou ¦ Drsnost povrchu max. 3,2 µm | žíháno na měkko 229 HB max
1.2343 | 16.4 | 25.4 | 1000 | Předopracovaná ocel s přídavkem na obrábění | 1309 | 53.88 | Tloušťka −0,00 / +0,20 mm ¦ Šířka −0,00 / +0,40 mm ¦ 4hr −0,00 / +0,20 mm ¦ Délka 1000 mm +5,00 / +30,00 mm ¦ Tloušťka a šířka v provedení broušeno / jemně frézováno ¦ Oba konce tyče řezány pilou ¦ Drsnost povrchu max. 3,2 µm | žíháno na měkko 229 HB max
1.2343 | 16.4 | 30.4 | 500 | Předopracovaná ocel s přídavkem na obrábění | 927 | 38.16 | Tloušťka −0,00 / +0,20 mm ¦ Šířka −0,00 / +0,40 mm ¦ 4HR −0,00 / +0,20 mm ¦ Délka 500 mm −0,00 / +15,00 mm ¦ Tloušťka a šířka v provedení broušeno / jemně frézováno ¦ Oba konce tyče řezány pilou ¦ Drsnost povrchu max. 3,2 µm | žíháno na měkko 229 HB max
1.2343 | 16.4 | 30.4 | 1000 | Předopracovaná ocel s přídavkem na obrábění | 1717 | 70.67 | Tloušťka −0,00 / +0,20 mm ¦ Šířka −0,00 / +0,40 mm ¦ 4hr −0,00 / +0,20 mm ¦ Délka 1000 mm +5,00 / +30,00 mm ¦ Tloušťka a šířka v provedení broušeno / jemně frézováno ¦ Oba konce tyče řezány pilou ¦ Drsnost povrchu max. 3,2 µm | žíháno na měkko 229 HB max
1.2343 | 16.4 | 32.4 | 500 | Předopracovaná ocel s přídavkem na obrábění | 955 | 39.3 | Tloušťka −0,00 / +0,20 mm ¦ Šířka −0,00 / +0,40 mm ¦ 4HR −0,00 / +0,20 mm ¦ Délka 500 mm −0,00 / +15,00 mm ¦ Tloušťka a šířka v provedení broušeno / jemně frézováno ¦ Oba konce tyče řezány pilou ¦ Drsnost povrchu max. 3,2 µm | žíháno na měkko 229 HB max
1.2343 | 16.4 | 32.4 | 1000 | Předopracovaná ocel s přídavkem na obrábění | 1771 | 72.89 | Tloušťka −0,00 / +0,20 mm ¦ Šířka −0,00 / +0,40 mm ¦ 4hr −0,00 / +0,20 mm ¦ Délka 1000 mm +5,00 / +30,00 mm ¦ Tloušťka a šířka v provedení broušeno / jemně frézováno ¦ Oba konce tyče řezány pilou ¦ Drsnost povrchu max. 3,2 µm | žíháno na měkko 229 HB max
1.2343 | 16.4 | 40.4 | 500 | Předopracovaná ocel s přídavkem na obrábění | 1063 | 43.76 | Tloušťka −0,00 / +0,20 mm ¦ Šířka −0,00 / +0,40 mm ¦ 4HR −0,00 / +0,20 mm ¦ Délka 500 mm −0,00 / +15,00 mm ¦ Tloušťka a šířka v provedení broušeno / jemně frézováno ¦ Oba konce tyče řezány pilou ¦ Drsnost povrchu max. 3,2 µm | žíháno na měkko 229 HB max
1.2343 | 16.4 | 40.4 | 1000 | Předopracovaná ocel s přídavkem na obrábění | 1990 | 81.87 | Tloušťka −0,00 / +0,20 mm ¦ Šířka −0,00 / +0,40 mm ¦ 4hr −0,00 / +0,20 mm ¦ Délka 1000 mm +5,00 / +30,00 mm ¦ Tloušťka a šířka v provedení broušeno / jemně frézováno ¦ Oba konce tyče řezány pilou ¦ Drsnost povrchu max. 3,2 µm | žíháno na měkko 229 HB max
1.2343 | 16.4 | 50.4 | 500 | Předopracovaná ocel s přídavkem na obrábění | 1254 | 51.59 | Tloušťka −0,00 / +0,20 mm ¦ Šířka −0,00 / +0,40 mm ¦ 4HR −0,00 / +0,20 mm ¦ Délka 500 mm −0,00 / +15,00 mm ¦ Tloušťka a šířka v provedení broušeno / jemně frézováno ¦ Oba konce tyče řezány pilou ¦ Drsnost povrchu max. 3,2 µm | žíháno na měkko 229 HB max
1.2343 | 16.4 | 50.4 | 1000 | Předopracovaná ocel s přídavkem na obrábění | 2317 | 95.36 | Tloušťka −0,00 / +0,20 mm ¦ Šířka −0,00 / +0,40 mm ¦ 4hr −0,00 / +0,20 mm ¦ Délka 1000 mm +5,00 / +30,00 mm ¦ Tloušťka a šířka v provedení broušeno / jemně frézováno ¦ Oba konce tyče řezány pilou ¦ Drsnost povrchu max. 3,2 µm | žíháno na měkko 229 HB max
1.2343 | 16.4 | 60.4 | 500 | Předopracovaná ocel s přídavkem na obrábění | 1581 | 65.07 | Tloušťka −0,00 / +0,20 mm ¦ Šířka −0,00 / +0,40 mm ¦ 4HR −0,00 / +0,20 mm ¦ Délka 500 mm −0,00 / +15,00 mm ¦ Tloušťka a šířka v provedení broušeno / jemně frézováno ¦ Oba konce tyče řezány pilou ¦ Drsnost povrchu max. 3,2 µm | žíháno na měkko 229 HB max
1.2343 | 16.4 | 60.4 | 1000 | Předopracovaná ocel s přídavkem na obrábění | 2917 | 120.04 | Tloušťka −0,00 / +0,20 mm ¦ Šířka −0,00 / +0,40 mm ¦ 4hr −0,00 / +0,20 mm ¦ Délka 1000 mm +5,00 / +30,00 mm ¦ Tloušťka a šířka v provedení broušeno / jemně frézováno ¦ Oba konce tyče řezány pilou ¦ Drsnost povrchu max. 3,2 µm | žíháno na měkko 229 HB max
1.2343 | 16.4 | 70.4 | 500 | Předopracovaná ocel s přídavkem na obrábění | 1663 | 68.44 | Tloušťka −0,00 / +0,20 mm ¦ Šířka −0,00 / +0,40 mm ¦ 4HR −0,00 / +0,20 mm ¦ Délka 500 mm −0,00 / +15,00 mm ¦ Tloušťka a šířka v provedení broušeno / jemně frézováno ¦ Oba konce tyče řezány pilou ¦ Drsnost povrchu max. 3,2 µm | žíháno na měkko 229 HB max
1.2343 | 16.4 | 70.4 | 1000 | Předopracovaná ocel s přídavkem na obrábění | 3081 | 126.77 | Tloušťka −0,00 / +0,20 mm ¦ Šířka −0,00 / +0,40 mm ¦ 4hr −0,00 / +0,20 mm ¦ Délka 1000 mm +5,00 / +30,00 mm ¦ Tloušťka a šířka v provedení broušeno / jemně frézováno ¦ Oba konce tyče řezány pilou ¦ Drsnost povrchu max. 3,2 µm | žíháno na měkko 229 HB max
1.2343 | 16.4 | 80.4 | 500 | Předopracovaná ocel s přídavkem na obrábění | 1717 | 70.67 | Tloušťka −0,00 / +0,20 mm ¦ Šířka −0,00 / +0,40 mm ¦ 4HR −0,00 / +0,20 mm ¦ Délka 500 mm −0,00 / +15,00 mm ¦ Tloušťka a šířka v provedení broušeno / jemně frézováno ¦ Oba konce tyče řezány pilou ¦ Drsnost povrchu max. 3,2 µm | žíháno na měkko 229 HB max
1.2343 | 16.4 | 80.4 | 1000 | Předopracovaná ocel s přídavkem na obrábění | 3189 | 131.24 | Tloušťka −0,00 / +0,20 mm ¦ Šířka −0,00 / +0,40 mm ¦ 4hr −0,00 / +0,20 mm ¦ Délka 1000 mm +5,00 / +30,00 mm ¦ Tloušťka a šířka v provedení broušeno / jemně frézováno ¦ Oba konce tyče řezány pilou ¦ Drsnost povrchu max. 3,2 µm | žíháno na měkko 229 HB max
1.2343 | 16.4 | 100.4 | 500 | Předopracovaná ocel s přídavkem na obrábění | 2071 | 85.24 | Tloušťka −0,00 / +0,20 mm ¦ Šířka −0,00 / +0,40 mm ¦ 4HR −0,00 / +0,20 mm ¦ Délka 500 mm −0,00 / +15,00 mm ¦ Tloušťka a šířka v provedení broušeno / jemně frézováno ¦ Oba konce tyče řezány pilou ¦ Drsnost povrchu max. 3,2 µm | žíháno na měkko 229 HB max
1.2343 | 16.4 | 100.4 | 1000 | Předopracovaná ocel s přídavkem na obrábění | 3871 | 159.28 | Tloušťka −0,00 / +0,20 mm ¦ Šířka −0,00 / +0,40 mm ¦ 4hr −0,00 / +0,20 mm ¦ Délka 1000 mm +5,00 / +30,00 mm ¦ Tloušťka a šířka v provedení broušeno / jemně frézováno ¦ Oba konce tyče řezány pilou ¦ Drsnost povrchu max. 3,2 µm | žíháno na měkko 229 HB max
1.2343 | 16.4 | 120.4 | 500 | Předopracovaná ocel s přídavkem na obrábění | 2807 | 115.52 | Tloušťka −0,00 / +0,20 mm ¦ Šířka −0,00 / +0,40 mm ¦ 4HR −0,00 / +0,20 mm ¦ Délka 500 mm −0,00 / +15,00 mm ¦ Tloušťka a šířka v provedení broušeno / jemně frézováno ¦ Oba konce tyče řezány pilou ¦ Drsnost povrchu max. 3,2 µm | žíháno na měkko 229 HB max
1.2343 | 16.4 | 120.4 | 1000 | Předopracovaná ocel s přídavkem na obrábění | 5260 | 216.48 | Tloušťka −0,00 / +0,20 mm ¦ Šířka −0,00 / +0,40 mm ¦ 4hr −0,00 / +0,20 mm ¦ Délka 1000 mm +5,00 / +30,00 mm ¦ Tloušťka a šířka v provedení broušeno / jemně frézováno ¦ Oba konce tyče řezány pilou ¦ Drsnost povrchu max. 3,2 µm | žíháno na měkko 229 HB max
1.2343 | 16.4 | 125.4 | 500 | Předopracovaná ocel s přídavkem na obrábění | 2835 | 116.66 | Tloušťka −0,00 / +0,20 mm ¦ Šířka −0,00 / +0,40 mm ¦ 4HR −0,00 / +0,20 mm ¦ Délka 500 mm −0,00 / +15,00 mm ¦ Tloušťka a šířka v provedení broušeno / jemně frézováno ¦ Oba konce tyče řezány pilou ¦ Drsnost povrchu max. 3,2 µm | žíháno na měkko 229 HB max
1.2343 | 16.4 | 125.4 | 1000 | Předopracovaná ocel s přídavkem na obrábění | 5288 | 217.61 | Tloušťka −0,00 / +0,20 mm ¦ Šířka −0,00 / +0,40 mm ¦ 4hr −0,00 / +0,20 mm ¦ Délka 1000 mm +5,00 / +30,00 mm ¦ Tloušťka a šířka v provedení broušeno / jemně frézováno ¦ Oba konce tyče řezány pilou ¦ Drsnost povrchu max. 3,2 µm | žíháno na měkko 229 HB max
1.2343 | 16.4 | 130.4 | 500 | Předopracovaná ocel s přídavkem na obrábění | 3025 | 124.49 | Tloušťka −0,00 / +0,20 mm ¦ Šířka −0,00 / +0,40 mm ¦ 4HR −0,00 / +0,20 mm ¦ Délka 500 mm −0,00 / +15,00 mm ¦ Tloušťka a šířka v provedení broušeno / jemně frézováno ¦ Oba konce tyče řezány pilou ¦ Drsnost povrchu max. 3,2 µm | žíháno na měkko 229 HB max
1.2343 | 16.4 | 130.4 | 1000 | Předopracovaná ocel s přídavkem na obrábění | 5642 | 232.18 | Tloušťka −0,00 / +0,20 mm ¦ Šířka −0,00 / +0,40 mm ¦ 4hr −0,00 / +0,20 mm ¦ Délka 1000 mm +5,00 / +30,00 mm ¦ Tloušťka a šířka v provedení broušeno / jemně frézováno ¦ Oba konce tyče řezány pilou ¦ Drsnost povrchu max. 3,2 µm | žíháno na měkko 229 HB max
1.2343 | 16.4 | 150.4 | 500 | Předopracovaná ocel s přídavkem na obrábění | 3298 | 135.74 | Tloušťka −0,00 / +0,20 mm ¦ Šířka −0,00 / +0,40 mm ¦ 4HR −0,00 / +0,20 mm ¦ Délka 500 mm −0,00 / +15,00 mm ¦ Tloušťka a šířka v provedení broušeno / jemně frézováno ¦ Oba konce tyče řezány pilou ¦ Drsnost povrchu max. 3,2 µm | žíháno na měkko 229 HB max
1.2343 | 16.4 | 150.4 | 1000 | Předopracovaná ocel s přídavkem na obrábění | 6132 | 252.36 | Tloušťka −0,00 / +0,20 mm ¦ Šířka −0,00 / +0,40 mm ¦ 4hr −0,00 / +0,20 mm ¦ Délka 1000 mm +5,00 / +30,00 mm ¦ Tloušťka a šířka v provedení broušeno / jemně frézováno ¦ Oba konce tyče řezány pilou ¦ Drsnost povrchu max. 3,2 µm | žíháno na měkko 229 HB max
1.2343 | 16.4 | 160.4 | 500 | Předopracovaná ocel s přídavkem na obrábění | 3789 | 155.92 | Tloušťka −0,00 / +0,20 mm ¦ Šířka −0,00 / +0,40 mm ¦ 4HR −0,00 / +0,20 mm ¦ Délka 500 mm −0,00 / +15,00 mm ¦ Tloušťka a šířka v provedení broušeno / jemně frézováno ¦ Oba konce tyče řezány pilou ¦ Drsnost povrchu max. 3,2 µm | žíháno na měkko 229 HB max
1.2343 | 16.4 | 160.4 | 1000 | Předopracovaná ocel s přídavkem na obrábění | 7086 | 291.6 | Tloušťka −0,00 / +0,20 mm ¦ Šířka −0,00 / +0,40 mm ¦ 4hr −0,00 / +0,20 mm ¦ Délka 1000 mm +5,00 / +30,00 mm ¦ Tloušťka a šířka v provedení broušeno / jemně frézováno ¦ Oba konce tyče řezány pilou ¦ Drsnost povrchu max. 3,2 µm | žíháno na měkko 229 HB max
1.2343 | 16.4 | 200.4 | 500 | Předopracovaná ocel s přídavkem na obrábění | 4470 | 183.96 | Tloušťka −0,00 / +0,20 mm ¦ Šířka −0,00 / +0,40 mm ¦ 4HR −0,00 / +0,20 mm ¦ Délka 500 mm −0,00 / +15,00 mm ¦ Tloušťka a šířka v provedení broušeno / jemně frézováno ¦ Oba konce tyče řezány pilou ¦ Drsnost povrchu max. 3,2 µm | žíháno na měkko 229 HB max
1.2343 | 16.4 | 200.4 | 1000 | Předopracovaná ocel s přídavkem na obrábění | 8340 | 343.2 | Tloušťka −0,00 / +0,20 mm ¦ Šířka −0,00 / +0,40 mm ¦ 4hr −0,00 / +0,20 mm ¦ Délka 1000 mm +5,00 / +30,00 mm ¦ Tloušťka a šířka v provedení broušeno / jemně frézováno ¦ Oba konce tyče řezány pilou ¦ Drsnost povrchu max. 3,2 µm | žíháno na měkko 229 HB max
1.2343 | 16.4 | 250.4 | 500 | Předopracovaná ocel s přídavkem na obrábění | 6106 | 251.26 | Tloušťka −0,00 / +0,20 mm ¦ Šířka −0,00 / +0,40 mm ¦ 4HR −0,00 / +0,20 mm ¦ Délka 500 mm −0,00 / +15,00 mm ¦ Tloušťka a šířka v provedení broušeno / jemně frézováno ¦ Oba konce tyče řezány pilou ¦ Drsnost povrchu max. 3,2 µm | žíháno na měkko 229 HB max
1.2343 | 16.4 | 250.4 | 1000 | Předopracovaná ocel s přídavkem na obrábění | 11392 | 468.82 | Tloušťka −0,00 / +0,20 mm ¦ Šířka −0,00 / +0,40 mm ¦ 4hr −0,00 / +0,20 mm ¦ Délka 1000 mm +5,00 / +30,00 mm ¦ Tloušťka a šířka v provedení broušeno / jemně frézováno ¦ Oba konce tyče řezány pilou ¦ Drsnost povrchu max. 3,2 µm | žíháno na měkko 229 HB max
1.2343 | 16.4 | 300.4 | 500 | Předopracovaná ocel s přídavkem na obrábění | 6704 | 275.89 | Tloušťka −0,00 / +0,20 mm ¦ Šířka −0,00 / +0,40 mm ¦ 4HR −0,00 / +0,20 mm ¦ Délka 500 mm −0,00 / +15,00 mm ¦ Tloušťka a šířka v provedení broušeno / jemně frézováno ¦ Oba konce tyče řezány pilou ¦ Drsnost povrchu max. 3,2 µm | žíháno na měkko 229 HB max
1.2343 | 16.4 | 300.4 | 1000 | Předopracovaná ocel s přídavkem na obrábění | 12510 | 514.82 | Tloušťka −0,00 / +0,20 mm ¦ Šířka −0,00 / +0,40 mm ¦ 4hr −0,00 / +0,20 mm ¦ Délka 1000 mm +5,00 / +30,00 mm ¦ Tloušťka a šířka v provedení broušeno / jemně frézováno ¦ Oba konce tyče řezány pilou ¦ Drsnost povrchu max. 3,2 µm | žíháno na měkko 229 HB max
1.2343 | 16.4 | 405 | 500 | Předopracovaná ocel s přídavkem na obrábění | 8639 | 355.53 | Tloušťka −0,00 / +0,20 mm ¦ Šířka −0,00 / +0,40 mm ¦ 4HR −0,00 / +0,20 mm ¦ Délka 500 mm −0,00 / +15,00 mm ¦ Tloušťka a šířka v provedení broušeno / jemně frézováno ¦ Oba konce tyče řezány pilou ¦ Drsnost povrchu max. 3,2 µm | žíháno na měkko 229 HB max
1.2343 | 16.4 | 405 | 1000 | Předopracovaná ocel s přídavkem na obrábění | 16134 | 663.94 | Tloušťka −0,00 / +0,20 mm ¦ Šířka −0,00 / +0,40 mm ¦ 4hr −0,00 / +0,20 mm ¦ Délka 1000 mm +5,00 / +30,00 mm ¦ Tloušťka a šířka v provedení broušeno / jemně frézováno ¦ Oba konce tyče řezány pilou ¦ Drsnost povrchu max. 3,2 µm | žíháno na měkko 229 HB max
1.2343 | 16.4 | 505 | 500 | Předopracovaná ocel s přídavkem na obrábění | 10139 | 417.24 | Tloušťka −0,00 / +0,20 mm ¦ Šířka −0,00 / +0,40 mm ¦ 4HR −0,00 / +0,20 mm ¦ Délka 500 mm −0,00 / +15,00 mm ¦ Tloušťka a šířka v provedení broušeno / jemně frézováno ¦ Oba konce tyče řezány pilou ¦ Drsnost povrchu max. 3,2 µm | žíháno na měkko 229 HB max
1.2343 | 16.4 | 505 | 1000 | Předopracovaná ocel s přídavkem na obrábění | 18941 | 779.46 | Tloušťka −0,00 / +0,20 mm ¦ Šířka −0,00 / +0,40 mm ¦ 4hr −0,00 / +0,20 mm ¦ Délka 1000 mm +5,00 / +30,00 mm ¦ Tloušťka a šířka v provedení broušeno / jemně frézováno ¦ Oba konce tyče řezány pilou ¦ Drsnost povrchu max. 3,2 µm | žíháno na měkko 229 HB max
1.2343 | 20.4 | 20.4 | 500 | Předopracovaná ocel s přídavkem na obrábění | 791 | 32.56 | Tloušťka −0,00 / +0,20 mm ¦ Šířka −0,00 / +0,40 mm ¦ 4HR −0,00 / +0,20 mm ¦ Délka 500 mm −0,00 / +15,00 mm ¦ Tloušťka a šířka v provedení broušeno / jemně frézováno ¦ Oba konce tyče řezány pilou ¦ Drsnost povrchu max. 3,2 µm | žíháno na měkko 229 HB max
1.2343 | 20.4 | 20.4 | 1000 | Předopracovaná ocel s přídavkem na obrábění | 1445 | 59.48 | Tloušťka −0,00 / +0,20 mm ¦ Šířka −0,00 / +0,40 mm ¦ 4hr −0,00 / +0,20 mm ¦ Délka 1000 mm +5,00 / +30,00 mm ¦ Tloušťka a šířka v provedení broušeno / jemně frézováno ¦ Oba konce tyče řezány pilou ¦ Drsnost povrchu max. 3,2 µm | žíháno na měkko 229 HB max
1.2343 | 20.4 | 25.4 | 500 | Předopracovaná ocel s přídavkem na obrábění | 818 | 33.65 | Tloušťka −0,00 / +0,20 mm ¦ Šířka −0,00 / +0,40 mm ¦ 4HR −0,00 / +0,20 mm ¦ Délka 500 mm −0,00 / +15,00 mm ¦ Tloušťka a šířka v provedení broušeno / jemně frézováno ¦ Oba konce tyče řezány pilou ¦ Drsnost povrchu max. 3,2 µm | žíháno na měkko 229 HB max
1.2343 | 20.4 | 25.4 | 1000 | Předopracovaná ocel s přídavkem na obrábění | 1499 | 61.7 | Tloušťka −0,00 / +0,20 mm ¦ Šířka −0,00 / +0,40 mm ¦ 4hr −0,00 / +0,20 mm ¦ Délka 1000 mm +5,00 / +30,00 mm ¦ Tloušťka a šířka v provedení broušeno / jemně frézováno ¦ Oba konce tyče řezány pilou ¦ Drsnost povrchu max. 3,2 µm | žíháno na měkko 229 HB max
1.2343 | 20.4 | 30.4 | 500 | Předopracovaná ocel s přídavkem na obrábění | 1063 | 43.76 | Tloušťka −0,00 / +0,20 mm ¦ Šířka −0,00 / +0,40 mm ¦ 4HR −0,00 / +0,20 mm ¦ Délka 500 mm −0,00 / +15,00 mm ¦ Tloušťka a šířka v provedení broušeno / jemně frézováno ¦ Oba konce tyče řezány pilou ¦ Drsnost povrchu max. 3,2 µm | žíháno na měkko 229 HB max
1.2343 | 20.4 | 30.4 | 1000 | Předopracovaná ocel s přídavkem na obrábění | 1990 | 81.87 | Tloušťka −0,00 / +0,20 mm ¦ Šířka −0,00 / +0,40 mm ¦ 4hr −0,00 / +0,20 mm ¦ Délka 1000 mm +5,00 / +30,00 mm ¦ Tloušťka a šířka v provedení broušeno / jemně frézováno ¦ Oba konce tyče řezány pilou ¦ Drsnost povrchu max. 3,2 µm | žíháno na měkko 229 HB max
1.2343 | 20.4 | 32.4 | 500 | Předopracovaná ocel s přídavkem na obrábění | 1091 | 44.9 | Tloušťka −0,00 / +0,20 mm ¦ Šířka −0,00 / +0,40 mm ¦ 4HR −0,00 / +0,20 mm ¦ Délka 500 mm −0,00 / +15,00 mm ¦ Tloušťka a šířka v provedení broušeno / jemně frézováno ¦ Oba konce tyče řezány pilou ¦ Drsnost povrchu max. 3,2 µm | žíháno na měkko 229 HB max
1.2343 | 20.4 | 32.4 | 1000 | Předopracovaná ocel s přídavkem na obrábění | 2017 | 83.01 | Tloušťka −0,00 / +0,20 mm ¦ Šířka −0,00 / +0,40 mm ¦ 4hr −0,00 / +0,20 mm ¦ Délka 1000 mm +5,00 / +30,00 mm ¦ Tloušťka a šířka v provedení broušeno / jemně frézováno ¦ Oba konce tyče řezány pilou ¦ Drsnost povrchu max. 3,2 µm | žíháno na měkko 229 HB max
1.2343 | 20.4 | 40.4 | 500 | Předopracovaná ocel s přídavkem na obrábění | 1145 | 47.13 | Tloušťka −0,00 / +0,20 mm ¦ Šířka −0,00 / +0,40 mm ¦ 4HR −0,00 / +0,20 mm ¦ Délka 500 mm −0,00 / +15,00 mm ¦ Tloušťka a šířka v provedení broušeno / jemně frézováno ¦ Oba konce tyče řezány pilou ¦ Drsnost povrchu max. 3,2 µm | žíháno na měkko 229 HB max
1.2343 | 20.4 | 40.4 | 1000 | Předopracovaná ocel s přídavkem na obrábění | 2153 | 88.61 | Tloušťka −0,00 / +0,20 mm ¦ Šířka −0,00 / +0,40 mm ¦ 4hr −0,00 / +0,20 mm ¦ Délka 1000 mm +5,00 / +30,00 mm ¦ Tloušťka a šířka v provedení broušeno / jemně frézováno ¦ Oba konce tyče řezány pilou ¦ Drsnost povrchu max. 3,2 µm | žíháno na měkko 229 HB max
1.2343 | 20.4 | 50.4 | 500 | Předopracovaná ocel s přídavkem na obrábění | 1499 | 61.7 | Tloušťka −0,00 / +0,20 mm ¦ Šířka −0,00 / +0,40 mm ¦ 4HR −0,00 / +0,20 mm ¦ Délka 500 mm −0,00 / +15,00 mm ¦ Tloušťka a šířka v provedení broušeno / jemně frézováno ¦ Oba konce tyče řezány pilou ¦ Drsnost povrchu max. 3,2 µm | žíháno na měkko 229 HB max
1.2343 | 20.4 | 50.4 | 1000 | Předopracovaná ocel s přídavkem na obrábění | 2781 | 114.44 | Tloušťka −0,00 / +0,20 mm ¦ Šířka −0,00 / +0,40 mm ¦ 4hr −0,00 / +0,20 mm ¦ Délka 1000 mm +5,00 / +30,00 mm ¦ Tloušťka a šířka v provedení broušeno / jemně frézováno ¦ Oba konce tyče řezány pilou ¦ Drsnost povrchu max. 3,2 µm | žíháno na měkko 229 HB max
1.2343 | 20.4 | 60.4 | 500 | Předopracovaná ocel s přídavkem na obrábění | 1609 | 66.21 | Tloušťka −0,00 / +0,20 mm ¦ Šířka −0,00 / +0,40 mm ¦ 4HR −0,00 / +0,20 mm ¦ Délka 500 mm −0,00 / +15,00 mm ¦ Tloušťka a šířka v provedení broušeno / jemně frézováno ¦ Oba konce tyče řezány pilou ¦ Drsnost povrchu max. 3,2 µm | žíháno na měkko 229 HB max
1.2343 | 20.4 | 60.4 | 1000 | Předopracovaná ocel s přídavkem na obrábění | 2999 | 123.4 | Tloušťka −0,00 / +0,20 mm ¦ Šířka −0,00 / +0,40 mm ¦ 4hr −0,00 / +0,20 mm ¦ Délka 1000 mm +5,00 / +30,00 mm ¦ Tloušťka a šířka v provedení broušeno / jemně frézováno ¦ Oba konce tyče řezány pilou ¦ Drsnost povrchu max. 3,2 µm | žíháno na měkko 229 HB max
1.2343 | 20.4 | 70.4 | 1000 | Předopracovaná ocel s přídavkem na obrábění | 3462 | 142.48 | Tloušťka −0,00 / +0,20 mm ¦ Šířka −0,00 / +0,40 mm ¦ 4hr −0,00 / +0,20 mm ¦ Délka 1000 mm +5,00 / +30,00 mm ¦ Tloušťka a šířka v provedení broušeno / jemně frézováno ¦ Oba konce tyče řezány pilou ¦ Drsnost povrchu max. 3,2 µm | žíháno na měkko 229 HB max
1.2343 | 20.4 | 80.4 | 500 | Předopracovaná ocel s přídavkem na obrábění | 1990 | 81.87 | Tloušťka −0,00 / +0,20 mm ¦ Šířka −0,00 / +0,40 mm ¦ 4HR −0,00 / +0,20 mm ¦ Délka 500 mm −0,00 / +15,00 mm ¦ Tloušťka a šířka v provedení broušeno / jemně frézováno ¦ Oba konce tyče řezány pilou ¦ Drsnost povrchu max. 3,2 µm | žíháno na měkko 229 HB max
1.2343 | 20.4 | 80.4 | 1000 | Předopracovaná ocel s přídavkem na obrábění | 3735 | 153.68 | Tloušťka −0,00 / +0,20 mm ¦ Šířka −0,00 / +0,40 mm ¦ 4hr −0,00 / +0,20 mm ¦ Délka 1000 mm +5,00 / +30,00 mm ¦ Tloušťka a šířka v provedení broušeno / jemně frézováno ¦ Oba konce tyče řezány pilou ¦ Drsnost povrchu max. 3,2 µm | žíháno na měkko 229 HB max
1.2343 | 20.4 | 90.4 | 500 | Předopracovaná ocel s přídavkem na obrábění | 2209 | 90.89 | Tloušťka −0,00 / +0,20 mm ¦ Šířka −0,00 / +0,40 mm ¦ 4HR −0,00 / +0,20 mm ¦ Délka 500 mm −0,00 / +15,00 mm ¦ Tloušťka a šířka v provedení broušeno / jemně frézováno ¦ Oba konce tyče řezány pilou ¦ Drsnost povrchu max. 3,2 µm | žíháno na měkko 229 HB max
1.2343 | 20.4 | 90.4 | 1000 | Předopracovaná ocel s přídavkem na obrábění | 4116 | 169.4 | Tloušťka −0,00 / +0,20 mm ¦ Šířka −0,00 / +0,40 mm ¦ 4hr −0,00 / +0,20 mm ¦ Délka 1000 mm +5,00 / +30,00 mm ¦ Tloušťka a šířka v provedení broušeno / jemně frézováno ¦ Oba konce tyče řezány pilou ¦ Drsnost povrchu max. 3,2 µm | žíháno na měkko 229 HB max
1.2343 | 20.4 | 100.4 | 500 | Předopracovaná ocel s přídavkem na obrábění | 2345 | 96.49 | Tloušťka −0,00 / +0,20 mm ¦ Šířka −0,00 / +0,40 mm ¦ 4HR −0,00 / +0,20 mm ¦ Délka 500 mm −0,00 / +15,00 mm ¦ Tloušťka a šířka v provedení broušeno / jemně frézováno ¦ Oba konce tyče řezány pilou ¦ Drsnost povrchu max. 3,2 µm | žíháno na měkko 229 HB max
1.2343 | 20.4 | 100.4 | 1000 | Předopracovaná ocel s přídavkem na obrábění | 4361 | 179.45 | Tloušťka −0,00 / +0,20 mm ¦ Šířka −0,00 / +0,40 mm ¦ 4hr −0,00 / +0,20 mm ¦ Délka 1000 mm +5,00 / +30,00 mm ¦ Tloušťka a šířka v provedení broušeno / jemně frézováno ¦ Oba konce tyče řezány pilou ¦ Drsnost povrchu max. 3,2 µm | žíháno na měkko 229 HB max
1.2343 | 20.4 | 110.4 | 500 | Předopracovaná ocel s přídavkem na obrábění | 2781 | 114.44 | Tloušťka −0,00 / +0,20 mm ¦ Šířka −0,00 / +0,40 mm ¦ 4HR −0,00 / +0,20 mm ¦ Délka 500 mm −0,00 / +15,00 mm ¦ Tloušťka a šířka v provedení broušeno / jemně frézováno ¦ Oba konce tyče řezány pilou ¦ Drsnost povrchu max. 3,2 µm | žíháno na měkko 229 HB max
1.2343 | 20.4 | 110.4 | 1000 | Předopracovaná ocel s přídavkem na obrábění | 5206 | 214.24 | Tloušťka −0,00 / +0,20 mm ¦ Šířka −0,00 / +0,40 mm ¦ 4hr −0,00 / +0,20 mm ¦ Délka 1000 mm +5,00 / +30,00 mm ¦ Tloušťka a šířka v provedení broušeno / jemně frézováno ¦ Oba konce tyče řezány pilou ¦ Drsnost povrchu max. 3,2 µm | žíháno na měkko 229 HB max
1.2343 | 20.4 | 120.4 | 500 | Předopracovaná ocel s přídavkem na obrábění | 2971 | 122.26 | Tloušťka −0,00 / +0,20 mm ¦ Šířka −0,00 / +0,40 mm ¦ 4HR −0,00 / +0,20 mm ¦ Délka 500 mm −0,00 / +15,00 mm ¦ Tloušťka a šířka v provedení broušeno / jemně frézováno ¦ Oba konce tyče řezány pilou ¦ Drsnost povrchu max. 3,2 µm | žíháno na měkko 229 HB max
1.2343 | 20.4 | 120.4 | 1000 | Předopracovaná ocel s přídavkem na obrábění | 5533 | 227.68 | Tloušťka −0,00 / +0,20 mm ¦ Šířka −0,00 / +0,40 mm ¦ 4hr −0,00 / +0,20 mm ¦ Délka 1000 mm +5,00 / +30,00 mm ¦ Tloušťka a šířka v provedení broušeno / jemně frézováno ¦ Oba konce tyče řezány pilou ¦ Drsnost povrchu max. 3,2 µm | žíháno na měkko 229 HB max
1.2343 | 20.4 | 125.4 | 500 | Předopracovaná ocel s přídavkem na obrábění | 3162 | 130.14 | Tloušťka −0,00 / +0,20 mm ¦ Šířka −0,00 / +0,40 mm ¦ 4HR −0,00 / +0,20 mm ¦ Délka 500 mm −0,00 / +15,00 mm ¦ Tloušťka a šířka v provedení broušeno / jemně frézováno ¦ Oba konce tyče řezány pilou ¦ Drsnost povrchu max. 3,2 µm | žíháno na měkko 229 HB max
1.2343 | 20.4 | 125.4 | 1000 | Předopracovaná ocel s přídavkem na obrábění | 5914 | 243.38 | Tloušťka −0,00 / +0,20 mm ¦ Šířka −0,00 / +0,40 mm ¦ 4hr −0,00 / +0,20 mm ¦ Délka 1000 mm +5,00 / +30,00 mm ¦ Tloušťka a šířka v provedení broušeno / jemně frézováno ¦ Oba konce tyče řezány pilou ¦ Drsnost povrchu max. 3,2 µm | žíháno na měkko 229 HB max
1.2343 | 20.4 | 130.4 | 500 | Předopracovaná ocel s přídavkem na obrábění | 3325 | 136.84 | Tloušťka −0,00 / +0,20 mm ¦ Šířka −0,00 / +0,40 mm ¦ 4HR −0,00 / +0,20 mm ¦ Délka 500 mm −0,00 / +15,00 mm ¦ Tloušťka a šířka v provedení broušeno / jemně frézováno ¦ Oba konce tyče řezány pilou ¦ Drsnost povrchu max. 3,2 µm | žíháno na měkko 229 HB max
1.2343 | 20.4 | 130.4 | 1000 | Předopracovaná ocel s přídavkem na obrábění | 6188 | 254.64 | Tloušťka −0,00 / +0,20 mm ¦ Šířka −0,00 / +0,40 mm ¦ 4hr −0,00 / +0,20 mm ¦ Délka 1000 mm +5,00 / +30,00 mm ¦ Tloušťka a šířka v provedení broušeno / jemně frézováno ¦ Oba konce tyče řezány pilou ¦ Drsnost povrchu max. 3,2 µm | žíháno na měkko 229 HB max
1.2343 | 20.4 | 140.4 | 500 | Předopracovaná ocel s přídavkem na obrábění | 3571 | 146.94 | Tloušťka −0,00 / +0,20 mm ¦ Šířka −0,00 / +0,40 mm ¦ 4HR −0,00 / +0,20 mm ¦ Délka 500 mm −0,00 / +15,00 mm ¦ Tloušťka a šířka v provedení broušeno / jemně frézováno ¦ Oba konce tyče řezány pilou ¦ Drsnost povrchu max. 3,2 µm | žíháno na měkko 229 HB max
1.2343 | 20.4 | 140.4 | 1000 | Předopracovaná ocel s přídavkem na obrábění | 6650 | 273.66 | Tloušťka −0,00 / +0,20 mm ¦ Šířka −0,00 / +0,40 mm ¦ 4hr −0,00 / +0,20 mm ¦ Délka 1000 mm +5,00 / +30,00 mm ¦ Tloušťka a šířka v provedení broušeno / jemně frézováno ¦ Oba konce tyče řezány pilou ¦ Drsnost povrchu max. 3,2 µm | žíháno na měkko 229 HB max
1.2343 | 20.4 | 150.4 | 500 | Předopracovaná ocel s přídavkem na obrábění | 3653 | 150.32 | Tloušťka −0,00 / +0,20 mm ¦ Šířka −0,00 / +0,40 mm ¦ 4HR −0,00 / +0,20 mm ¦ Délka 500 mm −0,00 / +15,00 mm ¦ Tloušťka a šířka v provedení broušeno / jemně frézováno ¦ Oba konce tyče řezány pilou ¦ Drsnost povrchu max. 3,2 µm | žíháno na měkko 229 HB max
1.2343 | 20.4 | 150.4 | 1000 | Předopracovaná ocel s přídavkem na obrábění | 6786 | 279.26 | Tloušťka −0,00 / +0,20 mm ¦ Šířka −0,00 / +0,40 mm ¦ 4hr −0,00 / +0,20 mm ¦ Délka 1000 mm +5,00 / +30,00 mm ¦ Tloušťka a šířka v provedení broušeno / jemně frézováno ¦ Oba konce tyče řezány pilou ¦ Drsnost povrchu max. 3,2 µm | žíháno na měkko 229 HB max
1.2343 | 20.4 | 160.4 | 500 | Předopracovaná ocel s přídavkem na obrábění | 3843 | 158.14 | Tloušťka −0,00 / +0,20 mm ¦ Šířka −0,00 / +0,40 mm ¦ 4HR −0,00 / +0,20 mm ¦ Délka 500 mm −0,00 / +15,00 mm ¦ Tloušťka a šířka v provedení broušeno / jemně frézováno ¦ Oba konce tyče řezány pilou ¦ Drsnost povrchu max. 3,2 µm | žíháno na měkko 229 HB max
1.2343 | 20.4 | 160.4 | 1000 | Předopracovaná ocel s přídavkem na obrábění | 7141 | 293.89 | Tloušťka −0,00 / +0,20 mm ¦ Šířka −0,00 / +0,40 mm ¦ 4hr −0,00 / +0,20 mm ¦ Délka 1000 mm +5,00 / +30,00 mm ¦ Tloušťka a šířka v provedení broušeno / jemně frézováno ¦ Oba konce tyče řezány pilou ¦ Drsnost povrchu max. 3,2 µm | žíháno na měkko 229 HB max
1.2343 | 20.4 | 180.4 | 500 | Předopracovaná ocel s přídavkem na obrábění | 4797 | 197.4 | Tloušťka −0,00 / +0,20 mm ¦ Šířka −0,00 / +0,40 mm ¦ 4HR −0,00 / +0,20 mm ¦ Délka 500 mm −0,00 / +15,00 mm ¦ Tloušťka a šířka v provedení broušeno / jemně frézováno ¦ Oba konce tyče řezány pilou ¦ Drsnost povrchu max. 3,2 µm | žíháno na měkko 229 HB max
1.2343 | 20.4 | 180.4 | 1000 | Předopracovaná ocel s přídavkem na obrábění | 8939 | 367.88 | Tloušťka −0,00 / +0,20 mm ¦ Šířka −0,00 / +0,40 mm ¦ 4hr −0,00 / +0,20 mm ¦ Délka 1000 mm +5,00 / +30,00 mm ¦ Tloušťka a šířka v provedení broušeno / jemně frézováno ¦ Oba konce tyče řezány pilou ¦ Drsnost povrchu max. 3,2 µm | žíháno na měkko 229 HB max
1.2343 | 20.4 | 200.4 | 500 | Předopracovaná ocel s přídavkem na obrábění | 5124 | 210.88 | Tloušťka −0,00 / +0,20 mm ¦ Šířka −0,00 / +0,40 mm ¦ 4HR −0,00 / +0,20 mm ¦ Délka 500 mm −0,00 / +15,00 mm ¦ Tloušťka a šířka v provedení broušeno / jemně frézováno ¦ Oba konce tyče řezány pilou ¦ Drsnost povrchu max. 3,2 µm | žíháno na měkko 229 HB max
1.2343 | 20.4 | 200.4 | 1000 | Předopracovaná ocel s přídavkem na obrábění | 9567 | 393.69 | Tloušťka −0,00 / +0,20 mm ¦ Šířka −0,00 / +0,40 mm ¦ 4hr −0,00 / +0,20 mm ¦ Délka 1000 mm +5,00 / +30,00 mm ¦ Tloušťka a šířka v provedení broušeno / jemně frézováno ¦ Oba konce tyče řezány pilou ¦ Drsnost povrchu max. 3,2 µm | žíháno na měkko 229 HB max
1.2343 | 20.4 | 250.4 | 500 | Předopracovaná ocel s přídavkem na obrábění | 6188 | 254.64 | Tloušťka −0,00 / +0,20 mm ¦ Šířka −0,00 / +0,40 mm ¦ 4HR −0,00 / +0,20 mm ¦ Délka 500 mm −0,00 / +15,00 mm ¦ Tloušťka a šířka v provedení broušeno / jemně frézováno ¦ Oba konce tyče řezány pilou ¦ Drsnost povrchu max. 3,2 µm | žíháno na měkko 229 HB max
1.2343 | 20.4 | 250.4 | 1000 | Předopracovaná ocel s přídavkem na obrábění | 11556 | 475.57 | Tloušťka −0,00 / +0,20 mm ¦ Šířka −0,00 / +0,40 mm ¦ 4hr −0,00 / +0,20 mm ¦ Délka 1000 mm +5,00 / +30,00 mm ¦ Tloušťka a šířka v provedení broušeno / jemně frézováno ¦ Oba konce tyče řezány pilou ¦ Drsnost povrchu max. 3,2 µm | žíháno na měkko 229 HB max
1.2343 | 20.4 | 300.4 | 500 | Předopracovaná ocel s přídavkem na obrábění | 7222 | 297.2 | Tloušťka −0,00 / +0,20 mm ¦ Šířka −0,00 / +0,40 mm ¦ 4HR −0,00 / +0,20 mm ¦ Délka 500 mm −0,00 / +15,00 mm ¦ Tloušťka a šířka v provedení broušeno / jemně frézováno ¦ Oba konce tyče řezány pilou ¦ Drsnost povrchu max. 3,2 µm | žíháno na měkko 229 HB max
1.2343 | 20.4 | 300.4 | 1000 | Předopracovaná ocel s přídavkem na obrábění | 13490 | 555.16 | Tloušťka −0,00 / +0,20 mm ¦ Šířka −0,00 / +0,40 mm ¦ 4hr −0,00 / +0,20 mm ¦ Délka 1000 mm +5,00 / +30,00 mm ¦ Tloušťka a šířka v provedení broušeno / jemně frézováno ¦ Oba konce tyče řezány pilou ¦ Drsnost povrchu max. 3,2 µm | žíháno na měkko 229 HB max
1.2343 | 20.4 | 350.4 | 500 | Předopracovaná ocel s přídavkem na obrábění | 8149 | 335.37 | Tloušťka −0,00 / +0,20 mm ¦ Šířka −0,00 / +0,40 mm ¦ 4HR −0,00 / +0,20 mm ¦ Délka 500 mm −0,00 / +15,00 mm ¦ Tloušťka a šířka v provedení broušeno / jemně frézováno ¦ Oba konce tyče řezány pilou ¦ Drsnost povrchu max. 3,2 µm | žíháno na měkko 229 HB max
1.2343 | 20.4 | 350.4 | 1000 | Předopracovaná ocel s přídavkem na obrábění | 15208 | 625.82 | Tloušťka −0,00 / +0,20 mm ¦ Šířka −0,00 / +0,40 mm ¦ 4hr −0,00 / +0,20 mm ¦ Délka 1000 mm +5,00 / +30,00 mm ¦ Tloušťka a šířka v provedení broušeno / jemně frézováno ¦ Oba konce tyče řezány pilou ¦ Drsnost povrchu max. 3,2 µm | žíháno na měkko 229 HB max
1.2343 | 20.4 | 405 | 500 | Předopracovaná ocel s přídavkem na obrábění | 9975 | 410.49 | Tloušťka −0,00 / +0,20 mm ¦ Šířka −0,00 / +0,40 mm ¦ 4HR −0,00 / +0,20 mm ¦ Délka 500 mm −0,00 / +15,00 mm ¦ Tloušťka a šířka v provedení broušeno / jemně frézováno ¦ Oba konce tyče řezány pilou ¦ Drsnost povrchu max. 3,2 µm | žíháno na měkko 229 HB max
1.2343 | 20.4 | 405 | 1000 | Předopracovaná ocel s přídavkem na obrábění | 18641 | 767.12 | Tloušťka −0,00 / +0,20 mm ¦ Šířka −0,00 / +0,40 mm ¦ 4hr −0,00 / +0,20 mm ¦ Délka 1000 mm +5,00 / +30,00 mm ¦ Tloušťka a šířka v provedení broušeno / jemně frézováno ¦ Oba konce tyče řezány pilou ¦ Drsnost povrchu max. 3,2 µm | žíháno na měkko 229 HB max
1.2343 | 20.4 | 505 | 500 | Předopracovaná ocel s přídavkem na obrábění | 11719 | 482.25 | Tloušťka −0,00 / +0,20 mm ¦ Šířka −0,00 / +0,40 mm ¦ 4HR −0,00 / +0,20 mm ¦ Délka 500 mm −0,00 / +15,00 mm ¦ Tloušťka a šířka v provedení broušeno / jemně frézováno ¦ Oba konce tyče řezány pilou ¦ Drsnost povrchu max. 3,2 µm | žíháno na měkko 229 HB max
1.2343 | 20.4 | 505 | 1000 | Předopracovaná ocel s přídavkem na obrábění | 21884 | 900.58 | Tloušťka −0,00 / +0,20 mm ¦ Šířka −0,00 / +0,40 mm ¦ 4hr −0,00 / +0,20 mm ¦ Délka 1000 mm +5,00 / +30,00 mm ¦ Tloušťka a šířka v provedení broušeno / jemně frézováno ¦ Oba konce tyče řezány pilou ¦ Drsnost povrchu max. 3,2 µm | žíháno na měkko 229 HB max
1.2343 | 22.4 | 30.4 | 500 | Předopracovaná ocel s přídavkem na obrábění | 1254 | 51.59 | Tloušťka −0,00 / +0,20 mm ¦ Šířka −0,00 / +0,40 mm ¦ 4HR −0,00 / +0,20 mm ¦ Délka 500 mm −0,00 / +15,00 mm ¦ Tloušťka a šířka v provedení broušeno / jemně frézováno ¦ Oba konce tyče řezány pilou ¦ Drsnost povrchu max. 3,2 µm | žíháno na měkko 229 HB max
1.2343 | 22.4 | 30.4 | 1000 | Předopracovaná ocel s přídavkem na obrábění | 2345 | 96.49 | Tloušťka −0,00 / +0,20 mm ¦ Šířka −0,00 / +0,40 mm ¦ 4hr −0,00 / +0,20 mm ¦ Délka 1000 mm +5,00 / +30,00 mm ¦ Tloušťka a šířka v provedení broušeno / jemně frézováno ¦ Oba konce tyče řezány pilou ¦ Drsnost povrchu max. 3,2 µm | žíháno na měkko 229 HB max
1.2343 | 22.4 | 32.4 | 500 | Předopracovaná ocel s přídavkem na obrábění | 1336 | 54.96 | Tloušťka −0,00 / +0,20 mm ¦ Šířka −0,00 / +0,40 mm ¦ 4HR −0,00 / +0,20 mm ¦ Délka 500 mm −0,00 / +15,00 mm ¦ Tloušťka a šířka v provedení broušeno / jemně frézováno ¦ Oba konce tyče řezány pilou ¦ Drsnost povrchu max. 3,2 µm | žíháno na měkko 229 HB max
1.2343 | 22.4 | 32.4 | 1000 | Předopracovaná ocel s přídavkem na obrábění | 2481 | 102.09 | Tloušťka −0,00 / +0,20 mm ¦ Šířka −0,00 / +0,40 mm ¦ 4hr −0,00 / +0,20 mm ¦ Délka 1000 mm +5,00 / +30,00 mm ¦ Tloušťka a šířka v provedení broušeno / jemně frézováno ¦ Oba konce tyče řezány pilou ¦ Drsnost povrchu max. 3,2 µm | žíháno na měkko 229 HB max
1.2343 | 22.4 | 40.4 | 500 | Předopracovaná ocel s přídavkem na obrábění | 1336 | 54.96 | Tloušťka −0,00 / +0,20 mm ¦ Šířka −0,00 / +0,40 mm ¦ 4HR −0,00 / +0,20 mm ¦ Délka 500 mm −0,00 / +15,00 mm ¦ Tloušťka a šířka v provedení broušeno / jemně frézováno ¦ Oba konce tyče řezány pilou ¦ Drsnost povrchu max. 3,2 µm | žíháno na měkko 229 HB max
1.2343 | 22.4 | 40.4 | 1000 | Předopracovaná ocel s přídavkem na obrábění | 2507 | 103.18 | Tloušťka −0,00 / +0,20 mm ¦ Šířka −0,00 / +0,40 mm ¦ 4hr −0,00 / +0,20 mm ¦ Délka 1000 mm +5,00 / +30,00 mm ¦ Tloušťka a šířka v provedení broušeno / jemně frézováno ¦ Oba konce tyče řezány pilou ¦ Drsnost povrchu max. 3,2 µm | žíháno na měkko 229 HB max
1.2343 | 22.4 | 50.4 | 500 | Předopracovaná ocel s přídavkem na obrábění | 1691 | 69.58 | Tloušťka −0,00 / +0,20 mm ¦ Šířka −0,00 / +0,40 mm ¦ 4HR −0,00 / +0,20 mm ¦ Délka 500 mm −0,00 / +15,00 mm ¦ Tloušťka a šířka v provedení broušeno / jemně frézováno ¦ Oba konce tyče řezány pilou ¦ Drsnost povrchu max. 3,2 µm | žíháno na měkko 229 HB max
1.2343 | 22.4 | 50.4 | 1000 | Předopracovaná ocel s přídavkem na obrábění | 3135 | 129 | Tloušťka −0,00 / +0,20 mm ¦ Šířka −0,00 / +0,40 mm ¦ 4hr −0,00 / +0,20 mm ¦ Délka 1000 mm +5,00 / +30,00 mm ¦ Tloušťka a šířka v provedení broušeno / jemně frézováno ¦ Oba konce tyče řezány pilou ¦ Drsnost povrchu max. 3,2 µm | žíháno na měkko 229 HB max
1.2343 | 22.4 | 60.4 | 500 | Předopracovaná ocel s přídavkem na obrábění | 1881 | 77.41 | Tloušťka −0,00 / +0,20 mm ¦ Šířka −0,00 / +0,40 mm ¦ 4HR −0,00 / +0,20 mm ¦ Délka 500 mm −0,00 / +15,00 mm ¦ Tloušťka a šířka v provedení broušeno / jemně frézováno ¦ Oba konce tyče řezány pilou ¦ Drsnost povrchu max. 3,2 µm | žíháno na měkko 229 HB max
1.2343 | 22.4 | 60.4 | 1000 | Předopracovaná ocel s přídavkem na obrábění | 3517 | 144.72 | Tloušťka −0,00 / +0,20 mm ¦ Šířka −0,00 / +0,40 mm ¦ 4hr −0,00 / +0,20 mm ¦ Délka 1000 mm +5,00 / +30,00 mm ¦ Tloušťka a šířka v provedení broušeno / jemně frézováno ¦ Oba konce tyče řezány pilou ¦ Drsnost povrchu max. 3,2 µm | žíháno na měkko 229 HB max
1.2343 | 22.4 | 70.4 | 500 | Předopracovaná ocel s přídavkem na obrábění | 2209 | 90.89 | Tloušťka −0,00 / +0,20 mm ¦ Šířka −0,00 / +0,40 mm ¦ 4HR −0,00 / +0,20 mm ¦ Délka 500 mm −0,00 / +15,00 mm ¦ Tloušťka a šířka v provedení broušeno / jemně frézováno ¦ Oba konce tyče řezány pilou ¦ Drsnost povrchu max. 3,2 µm | žíháno na měkko 229 HB max
1.2343 | 22.4 | 70.4 | 1000 | Předopracovaná ocel s přídavkem na obrábění | 4088 | 168.25 | Tloušťka −0,00 / +0,20 mm ¦ Šířka −0,00 / +0,40 mm ¦ 4hr −0,00 / +0,20 mm ¦ Délka 1000 mm +5,00 / +30,00 mm ¦ Tloušťka a šířka v provedení broušeno / jemně frézováno ¦ Oba konce tyče řezány pilou ¦ Drsnost povrchu max. 3,2 µm | žíháno na měkko 229 HB max
1.2343 | 22.4 | 80.4 | 500 | Předopracovaná ocel s přídavkem na obrábění | 2235 | 91.98 | Tloušťka −0,00 / +0,20 mm ¦ Šířka −0,00 / +0,40 mm ¦ 4HR −0,00 / +0,20 mm ¦ Délka 500 mm −0,00 / +15,00 mm ¦ Tloušťka a šířka v provedení broušeno / jemně frézováno ¦ Oba konce tyče řezány pilou ¦ Drsnost povrchu max. 3,2 µm | žíháno na měkko 229 HB max
1.2343 | 22.4 | 80.4 | 1000 | Předopracovaná ocel s přídavkem na obrábění | 4143 | 170.48 | Tloušťka −0,00 / +0,20 mm ¦ Šířka −0,00 / +0,40 mm ¦ 4hr −0,00 / +0,20 mm ¦ Délka 1000 mm +5,00 / +30,00 mm ¦ Tloušťka a šířka v provedení broušeno / jemně frézováno ¦ Oba konce tyče řezány pilou ¦ Drsnost povrchu max. 3,2 µm | žíháno na měkko 229 HB max
1.2343 | 22.4 | 100.4 | 500 | Předopracovaná ocel s přídavkem na obrábění | 2617 | 107.69 | Tloušťka −0,00 / +0,20 mm ¦ Šířka −0,00 / +0,40 mm ¦ 4HR −0,00 / +0,20 mm ¦ Délka 500 mm −0,00 / +15,00 mm ¦ Tloušťka a šířka v provedení broušeno / jemně frézováno ¦ Oba konce tyče řezány pilou ¦ Drsnost povrchu max. 3,2 µm | žíháno na měkko 229 HB max
1.2343 | 22.4 | 100.4 | 1000 | Předopracovaná ocel s přídavkem na obrábění | 4879 | 200.76 | Tloušťka −0,00 / +0,20 mm ¦ Šířka −0,00 / +0,40 mm ¦ 4hr −0,00 / +0,20 mm ¦ Délka 1000 mm +5,00 / +30,00 mm ¦ Tloušťka a šířka v provedení broušeno / jemně frézováno ¦ Oba konce tyče řezány pilou ¦ Drsnost povrchu max. 3,2 µm | žíháno na měkko 229 HB max
1.2343 | 22.4 | 125.4 | 500 | Předopracovaná ocel s přídavkem na obrábění | 3543 | 145.8 | Tloušťka −0,00 / +0,20 mm ¦ Šířka −0,00 / +0,40 mm ¦ 4HR −0,00 / +0,20 mm ¦ Délka 500 mm −0,00 / +15,00 mm ¦ Tloušťka a šířka v provedení broušeno / jemně frézováno ¦ Oba konce tyče řezány pilou ¦ Drsnost povrchu max. 3,2 µm | žíháno na měkko 229 HB max
1.2343 | 22.4 | 125.4 | 1000 | Předopracovaná ocel s přídavkem na obrábění | 6596 | 271.44 | Tloušťka −0,00 / +0,20 mm ¦ Šířka −0,00 / +0,40 mm ¦ 4hr −0,00 / +0,20 mm ¦ Délka 1000 mm +5,00 / +30,00 mm ¦ Tloušťka a šířka v provedení broušeno / jemně frézováno ¦ Oba konce tyče řezány pilou ¦ Drsnost povrchu max. 3,2 µm | žíháno na měkko 229 HB max
1.2343 | 22.4 | 150.4 | 500 | Předopracovaná ocel s přídavkem na obrábění | 4116 | 169.4 | Tloušťka −0,00 / +0,20 mm ¦ Šířka −0,00 / +0,40 mm ¦ 4HR −0,00 / +0,20 mm ¦ Délka 500 mm −0,00 / +15,00 mm ¦ Tloušťka a šířka v provedení broušeno / jemně frézováno ¦ Oba konce tyče řezány pilou ¦ Drsnost povrchu max. 3,2 µm | žíháno na měkko 229 HB max
1.2343 | 22.4 | 150.4 | 1000 | Předopracovaná ocel s přídavkem na obrábění | 7659 | 315.2 | Tloušťka −0,00 / +0,20 mm ¦ Šířka −0,00 / +0,40 mm ¦ 4hr −0,00 / +0,20 mm ¦ Délka 1000 mm +5,00 / +30,00 mm ¦ Tloušťka a šířka v provedení broušeno / jemně frézováno ¦ Oba konce tyče řezány pilou ¦ Drsnost povrchu max. 3,2 µm | žíháno na měkko 229 HB max
1.2343 | 22.4 | 200.4 | 500 | Předopracovaná ocel s přídavkem na obrábění | 5560 | 228.81 | Tloušťka −0,00 / +0,20 mm ¦ Šířka −0,00 / +0,40 mm ¦ 4HR −0,00 / +0,20 mm ¦ Délka 500 mm −0,00 / +15,00 mm ¦ Tloušťka a šířka v provedení broušeno / jemně frézováno ¦ Oba konce tyče řezány pilou ¦ Drsnost povrchu max. 3,2 µm | žíháno na měkko 229 HB max
1.2343 | 22.4 | 200.4 | 1000 | Předopracovaná ocel s přídavkem na obrábění | 10357 | 426.21 | Tloušťka −0,00 / +0,20 mm ¦ Šířka −0,00 / +0,40 mm ¦ 4hr −0,00 / +0,20 mm ¦ Délka 1000 mm +5,00 / +30,00 mm ¦ Tloušťka a šířka v provedení broušeno / jemně frézováno ¦ Oba konce tyče řezány pilou ¦ Drsnost povrchu max. 3,2 µm | žíháno na měkko 229 HB max
1.2343 | 22.4 | 405 | 500 | Předopracovaná ocel s přídavkem na obrábění | 11120 | 457.62 | Tloušťka −0,00 / +0,20 mm ¦ Šířka −0,00 / +0,40 mm ¦ 4HR −0,00 / +0,20 mm ¦ Délka 500 mm −0,00 / +15,00 mm ¦ Tloušťka a šířka v provedení broušeno / jemně frézováno ¦ Oba konce tyče řezány pilou ¦ Drsnost povrchu max. 3,2 µm | žíháno na měkko 229 HB max
1.2343 | 22.4 | 405 | 1000 | Předopracovaná ocel s přídavkem na obrábění | 20794 | 855.73 | Tloušťka −0,00 / +0,20 mm ¦ Šířka −0,00 / +0,40 mm ¦ 4hr −0,00 / +0,20 mm ¦ Délka 1000 mm +5,00 / +30,00 mm ¦ Tloušťka a šířka v provedení broušeno / jemně frézováno ¦ Oba konce tyče řezány pilou ¦ Drsnost povrchu max. 3,2 µm | žíháno na měkko 229 HB max
1.2343 | 22.4 | 505 | 500 | Předopracovaná ocel s přídavkem na obrábění | 12210 | 502.48 | Tloušťka −0,00 / +0,20 mm ¦ Šířka −0,00 / +0,40 mm ¦ 4HR −0,00 / +0,20 mm ¦ Délka 500 mm −0,00 / +15,00 mm ¦ Tloušťka a šířka v provedení broušeno / jemně frézováno ¦ Oba konce tyče řezány pilou ¦ Drsnost povrchu max. 3,2 µm | žíháno na měkko 229 HB max
1.2343 | 22.4 | 505 | 1000 | Předopracovaná ocel s přídavkem na obrábění | 22838 | 939.83 | Tloušťka −0,00 / +0,20 mm ¦ Šířka −0,00 / +0,40 mm ¦ 4hr −0,00 / +0,20 mm ¦ Délka 1000 mm +5,00 / +30,00 mm ¦ Tloušťka a šířka v provedení broušeno / jemně frézováno ¦ Oba konce tyče řezány pilou ¦ Drsnost povrchu max. 3,2 µm | žíháno na měkko 229 HB max
1.2343 | 25.4 | 25.4 | 500 | Předopracovaná ocel s přídavkem na obrábění | 1227 | 50.5 | Tloušťka −0,00 / +0,20 mm ¦ Šířka −0,00 / +0,40 mm ¦ 4HR −0,00 / +0,20 mm ¦ Délka 500 mm −0,00 / +15,00 mm ¦ Tloušťka a šířka v provedení broušeno / jemně frézováno ¦ Oba konce tyče řezány pilou ¦ Drsnost povrchu max. 3,2 µm | žíháno na měkko 229 HB max
1.2343 | 25.4 | 25.4 | 1000 | Předopracovaná ocel s přídavkem na obrábění | 2263 | 93.12 | Tloušťka −0,00 / +0,20 mm ¦ Šířka −0,00 / +0,40 mm ¦ 4hr −0,00 / +0,20 mm ¦ Délka 1000 mm +5,00 / +30,00 mm ¦ Tloušťka a šířka v provedení broušeno / jemně frézováno ¦ Oba konce tyče řezány pilou ¦ Drsnost povrchu max. 3,2 µm | žíháno na měkko 229 HB max
1.2343 | 25.4 | 30.4 | 500 | Předopracovaná ocel s přídavkem na obrábění | 1336 | 54.96 | Tloušťka −0,00 / +0,20 mm ¦ Šířka −0,00 / +0,40 mm ¦ 4HR −0,00 / +0,20 mm ¦ Délka 500 mm −0,00 / +15,00 mm ¦ Tloušťka a šířka v provedení broušeno / jemně frézováno ¦ Oba konce tyče řezány pilou ¦ Drsnost povrchu max. 3,2 µm | žíháno na měkko 229 HB max
1.2343 | 25.4 | 30.4 | 1000 | Předopracovaná ocel s přídavkem na obrábění | 2507 | 103.18 | Tloušťka −0,00 / +0,20 mm ¦ Šířka −0,00 / +0,40 mm ¦ 4hr −0,00 / +0,20 mm ¦ Délka 1000 mm +5,00 / +30,00 mm ¦ Tloušťka a šířka v provedení broušeno / jemně frézováno ¦ Oba konce tyče řezány pilou ¦ Drsnost povrchu max. 3,2 µm | žíháno na měkko 229 HB max
1.2343 | 25.4 | 32.4 | 500 | Předopracovaná ocel s přídavkem na obrábění | 1391 | 57.24 | Tloušťka −0,00 / +0,20 mm ¦ Šířka −0,00 / +0,40 mm ¦ 4HR −0,00 / +0,20 mm ¦ Délka 500 mm −0,00 / +15,00 mm ¦ Tloušťka a šířka v provedení broušeno / jemně frézováno ¦ Oba konce tyče řezány pilou ¦ Drsnost povrchu max. 3,2 µm | žíháno na měkko 229 HB max
1.2343 | 25.4 | 32.4 | 1000 | Předopracovaná ocel s přídavkem na obrábění | 2563 | 105.46 | Tloušťka −0,00 / +0,20 mm ¦ Šířka −0,00 / +0,40 mm ¦ 4hr −0,00 / +0,20 mm ¦ Délka 1000 mm +5,00 / +30,00 mm ¦ Tloušťka a šířka v provedení broušeno / jemně frézováno ¦ Oba konce tyče řezány pilou ¦ Drsnost povrchu max. 3,2 µm | žíháno na měkko 229 HB max
1.2343 | 25.4 | 40.4 | 500 | Předopracovaná ocel s přídavkem na obrábění | 1527 | 62.84 | Tloušťka −0,00 / +0,20 mm ¦ Šířka −0,00 / +0,40 mm ¦ 4HR −0,00 / +0,20 mm ¦ Délka 500 mm −0,00 / +15,00 mm ¦ Tloušťka a šířka v provedení broušeno / jemně frézováno ¦ Oba konce tyče řezány pilou ¦ Drsnost povrchu max. 3,2 µm | žíháno na měkko 229 HB max
1.2343 | 25.4 | 40.4 | 1000 | Předopracovaná ocel s přídavkem na obrábění | 2835 | 116.66 | Tloušťka −0,00 / +0,20 mm ¦ Šířka −0,00 / +0,40 mm ¦ 4hr −0,00 / +0,20 mm ¦ Délka 1000 mm +5,00 / +30,00 mm ¦ Tloušťka a šířka v provedení broušeno / jemně frézováno ¦ Oba konce tyče řezány pilou ¦ Drsnost povrchu max. 3,2 µm | žíháno na měkko 229 HB max
1.2343 | 25.4 | 50.4 | 500 | Předopracovaná ocel s přídavkem na obrábění | 1717 | 70.67 | Tloušťka −0,00 / +0,20 mm ¦ Šířka −0,00 / +0,40 mm ¦ 4HR −0,00 / +0,20 mm ¦ Délka 500 mm −0,00 / +15,00 mm ¦ Tloušťka a šířka v provedení broušeno / jemně frézováno ¦ Oba konce tyče řezány pilou ¦ Drsnost povrchu max. 3,2 µm | žíháno na měkko 229 HB max
1.2343 | 25.4 | 50.4 | 1000 | Předopracovaná ocel s přídavkem na obrábění | 3217 | 132.37 | Tloušťka −0,00 / +0,20 mm ¦ Šířka −0,00 / +0,40 mm ¦ 4hr −0,00 / +0,20 mm ¦ Délka 1000 mm +5,00 / +30,00 mm ¦ Tloušťka a šířka v provedení broušeno / jemně frézováno ¦ Oba konce tyče řezány pilou ¦ Drsnost povrchu max. 3,2 µm | žíháno na měkko 229 HB max
1.2343 | 25.4 | 60.4 | 500 | Předopracovaná ocel s přídavkem na obrábění | 1909 | 78.56 | Tloušťka −0,00 / +0,20 mm ¦ Šířka −0,00 / +0,40 mm ¦ 4HR −0,00 / +0,20 mm ¦ Délka 500 mm −0,00 / +15,00 mm ¦ Tloušťka a šířka v provedení broušeno / jemně frézováno ¦ Oba konce tyče řezány pilou ¦ Drsnost povrchu max. 3,2 µm | žíháno na měkko 229 HB max
1.2343 | 25.4 | 60.4 | 1000 | Předopracovaná ocel s přídavkem na obrábění | 3543 | 145.8 | Tloušťka −0,00 / +0,20 mm ¦ Šířka −0,00 / +0,40 mm ¦ 4hr −0,00 / +0,20 mm ¦ Délka 1000 mm +5,00 / +30,00 mm ¦ Tloušťka a šířka v provedení broušeno / jemně frézováno ¦ Oba konce tyče řezány pilou ¦ Drsnost povrchu max. 3,2 µm | žíháno na měkko 229 HB max
1.2343 | 25.4 | 70.4 | 500 | Předopracovaná ocel s přídavkem na obrábění | 2209 | 90.89 | Tloušťka −0,00 / +0,20 mm ¦ Šířka −0,00 / +0,40 mm ¦ 4HR −0,00 / +0,20 mm ¦ Délka 500 mm −0,00 / +15,00 mm ¦ Tloušťka a šířka v provedení broušeno / jemně frézováno ¦ Oba konce tyče řezány pilou ¦ Drsnost povrchu max. 3,2 µm | žíháno na měkko 229 HB max
1.2343 | 25.4 | 70.4 | 1000 | Předopracovaná ocel s přídavkem na obrábění | 4116 | 169.4 | Tloušťka −0,00 / +0,20 mm ¦ Šířka −0,00 / +0,40 mm ¦ 4hr −0,00 / +0,20 mm ¦ Délka 1000 mm +5,00 / +30,00 mm ¦ Tloušťka a šířka v provedení broušeno / jemně frézováno ¦ Oba konce tyče řezány pilou ¦ Drsnost povrchu max. 3,2 µm | žíháno na měkko 229 HB max
1.2343 | 25.4 | 80.4 | 500 | Předopracovaná ocel s přídavkem na obrábění | 2263 | 93.12 | Tloušťka −0,00 / +0,20 mm ¦ Šířka −0,00 / +0,40 mm ¦ 4HR −0,00 / +0,20 mm ¦ Délka 500 mm −0,00 / +15,00 mm ¦ Tloušťka a šířka v provedení broušeno / jemně frézováno ¦ Oba konce tyče řezány pilou ¦ Drsnost povrchu max. 3,2 µm | žíháno na měkko 229 HB max
1.2343 | 25.4 | 80.4 | 1000 | Předopracovaná ocel s přídavkem na obrábění | 4252 | 175 | Tloušťka −0,00 / +0,20 mm ¦ Šířka −0,00 / +0,40 mm ¦ 4hr −0,00 / +0,20 mm ¦ Délka 1000 mm +5,00 / +30,00 mm ¦ Tloušťka a šířka v provedení broušeno / jemně frézováno ¦ Oba konce tyče řezány pilou ¦ Drsnost povrchu max. 3,2 µm | žíháno na měkko 229 HB max
1.2343 | 25.4 | 90.4 | 500 | Předopracovaná ocel s přídavkem na obrábění | 2535 | 104.32 | Tloušťka −0,00 / +0,20 mm ¦ Šířka −0,00 / +0,40 mm ¦ 4HR −0,00 / +0,20 mm ¦ Délka 500 mm −0,00 / +15,00 mm ¦ Tloušťka a šířka v provedení broušeno / jemně frézováno ¦ Oba konce tyče řezány pilou ¦ Drsnost povrchu max. 3,2 µm | žíháno na měkko 229 HB max
1.2343 | 25.4 | 90.4 | 1000 | Předopracovaná ocel s přídavkem na obrábění | 4742 | 195.16 | Tloušťka −0,00 / +0,20 mm ¦ Šířka −0,00 / +0,40 mm ¦ 4hr −0,00 / +0,20 mm ¦ Délka 1000 mm +5,00 / +30,00 mm ¦ Tloušťka a šířka v provedení broušeno / jemně frézováno ¦ Oba konce tyče řezány pilou ¦ Drsnost povrchu max. 3,2 µm | žíháno na měkko 229 HB max
1.2343 | 25.4 | 100.4 | 500 | Předopracovaná ocel s přídavkem na obrábění | 2753 | 113.29 | Tloušťka −0,00 / +0,20 mm ¦ Šířka −0,00 / +0,40 mm ¦ 4HR −0,00 / +0,20 mm ¦ Délka 500 mm −0,00 / +15,00 mm ¦ Tloušťka a šířka v provedení broušeno / jemně frézováno ¦ Oba konce tyče řezány pilou ¦ Drsnost povrchu max. 3,2 µm | žíháno na měkko 229 HB max
1.2343 | 25.4 | 100.4 | 1000 | Předopracovaná ocel s přídavkem na obrábění | 5152 | 212.01 | Tloušťka −0,00 / +0,20 mm ¦ Šířka −0,00 / +0,40 mm ¦ 4hr −0,00 / +0,20 mm ¦ Délka 1000 mm +5,00 / +30,00 mm ¦ Tloušťka a šířka v provedení broušeno / jemně frézováno ¦ Oba konce tyče řezány pilou ¦ Drsnost povrchu max. 3,2 µm | žíháno na měkko 229 HB max
1.2343 | 25.4 | 110.4 | 500 | Předopracovaná ocel s přídavkem na obrábění | 3298 | 135.74 | Tloušťka −0,00 / +0,20 mm ¦ Šířka −0,00 / +0,40 mm ¦ 4HR −0,00 / +0,20 mm ¦ Délka 500 mm −0,00 / +15,00 mm ¦ Tloušťka a šířka v provedení broušeno / jemně frézováno ¦ Oba konce tyče řezány pilou ¦ Drsnost povrchu max. 3,2 µm | žíháno na měkko 229 HB max
1.2343 | 25.4 | 110.4 | 1000 | Předopracovaná ocel s přídavkem na obrábění | 6160 | 253.49 | Tloušťka −0,00 / +0,20 mm ¦ Šířka −0,00 / +0,40 mm ¦ 4hr −0,00 / +0,20 mm ¦ Délka 1000 mm +5,00 / +30,00 mm ¦ Tloušťka a šířka v provedení broušeno / jemně frézováno ¦ Oba konce tyče řezány pilou ¦ Drsnost povrchu max. 3,2 µm | žíháno na měkko 229 HB max
1.2343 | 25.4 | 120.4 | 500 | Předopracovaná ocel s přídavkem na obrábění | 3434 | 141.34 | Tloušťka −0,00 / +0,20 mm ¦ Šířka −0,00 / +0,40 mm ¦ 4HR −0,00 / +0,20 mm ¦ Délka 500 mm −0,00 / +15,00 mm ¦ Tloušťka a šířka v provedení broušeno / jemně frézováno ¦ Oba konce tyče řezány pilou ¦ Drsnost povrchu max. 3,2 µm | žíháno na měkko 229 HB max
1.2343 | 25.4 | 120.4 | 1000 | Předopracovaná ocel s přídavkem na obrábění | 6406 | 263.61 | Tloušťka −0,00 / +0,20 mm ¦ Šířka −0,00 / +0,40 mm ¦ 4hr −0,00 / +0,20 mm ¦ Délka 1000 mm +5,00 / +30,00 mm ¦ Tloušťka a šířka v provedení broušeno / jemně frézováno ¦ Oba konce tyče řezány pilou ¦ Drsnost povrchu max. 3,2 µm | žíháno na měkko 229 HB max
1.2343 | 25.4 | 125.4 | 500 | Předopracovaná ocel s přídavkem na obrábění | 3653 | 150.32 | Tloušťka −0,00 / +0,20 mm ¦ Šířka −0,00 / +0,40 mm ¦ 4HR −0,00 / +0,20 mm ¦ Délka 500 mm −0,00 / +15,00 mm ¦ Tloušťka a šířka v provedení broušeno / jemně frézováno ¦ Oba konce tyče řezány pilou ¦ Drsnost povrchu max. 3,2 µm | žíháno na měkko 229 HB max
1.2343 | 25.4 | 125.4 | 1000 | Předopracovaná ocel s přídavkem na obrábění | 6786 | 279.26 | Tloušťka −0,00 / +0,20 mm ¦ Šířka −0,00 / +0,40 mm ¦ 4hr −0,00 / +0,20 mm ¦ Délka 1000 mm +5,00 / +30,00 mm ¦ Tloušťka a šířka v provedení broušeno / jemně frézováno ¦ Oba konce tyče řezány pilou ¦ Drsnost povrchu max. 3,2 µm | žíháno na měkko 229 HB max
1.2343 | 25.4 | 130.4 | 500 | Předopracovaná ocel s přídavkem na obrábění | 3816 | 157.05 | Tloušťka −0,00 / +0,20 mm ¦ Šířka −0,00 / +0,40 mm ¦ 4HR −0,00 / +0,20 mm ¦ Délka 500 mm −0,00 / +15,00 mm ¦ Tloušťka a šířka v provedení broušeno / jemně frézováno ¦ Oba konce tyče řezány pilou ¦ Drsnost povrchu max. 3,2 µm | žíháno na měkko 229 HB max
1.2343 | 25.4 | 130.4 | 1000 | Předopracovaná ocel s přídavkem na obrábění | 7114 | 292.74 | Tloušťka −0,00 / +0,20 mm ¦ Šířka −0,00 / +0,40 mm ¦ 4hr −0,00 / +0,20 mm ¦ Délka 1000 mm +5,00 / +30,00 mm ¦ Tloušťka a šířka v provedení broušeno / jemně frézováno ¦ Oba konce tyče řezány pilou ¦ Drsnost povrchu max. 3,2 µm | žíháno na měkko 229 HB max
1.2343 | 25.4 | 140.4 | 500 | Předopracovaná ocel s přídavkem na obrábění | 4143 | 170.48 | Tloušťka −0,00 / +0,20 mm ¦ Šířka −0,00 / +0,40 mm ¦ 4HR −0,00 / +0,20 mm ¦ Délka 500 mm −0,00 / +15,00 mm ¦ Tloušťka a šířka v provedení broušeno / jemně frézováno ¦ Oba konce tyče řezány pilou ¦ Drsnost povrchu max. 3,2 µm | žíháno na měkko 229 HB max
1.2343 | 25.4 | 140.4 | 1000 | Předopracovaná ocel s přídavkem na obrábění | 7740 | 318.52 | Tloušťka −0,00 / +0,20 mm ¦ Šířka −0,00 / +0,40 mm ¦ 4hr −0,00 / +0,20 mm ¦ Délka 1000 mm +5,00 / +30,00 mm ¦ Tloušťka a šířka v provedení broušeno / jemně frézováno ¦ Oba konce tyče řezány pilou ¦ Drsnost povrchu max. 3,2 µm | žíháno na měkko 229 HB max
1.2343 | 25.4 | 150.4 | 500 | Předopracovaná ocel s přídavkem na obrábění | 4198 | 172.76 | Tloušťka −0,00 / +0,20 mm ¦ Šířka −0,00 / +0,40 mm ¦ 4HR −0,00 / +0,20 mm ¦ Délka 500 mm −0,00 / +15,00 mm ¦ Tloušťka a šířka v provedení broušeno / jemně frézováno ¦ Oba konce tyče řezány pilou ¦ Drsnost povrchu max. 3,2 µm | žíháno na měkko 229 HB max
1.2343 | 25.4 | 150.4 | 1000 | Předopracovaná ocel s přídavkem na obrábění | 7795 | 320.8 | Tloušťka −0,00 / +0,20 mm ¦ Šířka −0,00 / +0,40 mm ¦ 4hr −0,00 / +0,20 mm ¦ Délka 1000 mm +5,00 / +30,00 mm ¦ Tloušťka a šířka v provedení broušeno / jemně frézováno ¦ Oba konce tyče řezány pilou ¦ Drsnost povrchu max. 3,2 µm | žíháno na měkko 229 HB max
1.2343 | 25.4 | 160.4 | 500 | Předopracovaná ocel s přídavkem na obrábění | 4688 | 192.93 | Tloušťka −0,00 / +0,20 mm ¦ Šířka −0,00 / +0,40 mm ¦ 4HR −0,00 / +0,20 mm ¦ Délka 500 mm −0,00 / +15,00 mm ¦ Tloušťka a šířka v provedení broušeno / jemně frézováno ¦ Oba konce tyče řezány pilou ¦ Drsnost povrchu max. 3,2 µm | žíháno na měkko 229 HB max
1.2343 | 25.4 | 160.4 | 1000 | Předopracovaná ocel s přídavkem na obrábění | 8776 | 361.13 | Tloušťka −0,00 / +0,20 mm ¦ Šířka −0,00 / +0,40 mm ¦ 4hr −0,00 / +0,20 mm ¦ Délka 1000 mm +5,00 / +30,00 mm ¦ Tloušťka a šířka v provedení broušeno / jemně frézováno ¦ Oba konce tyče řezány pilou ¦ Drsnost povrchu max. 3,2 µm | žíháno na měkko 229 HB max
1.2343 | 25.4 | 180.4 | 500 | Předopracovaná ocel s přídavkem na obrábění | 5450 | 224.3 | Tloušťka −0,00 / +0,20 mm ¦ Šířka −0,00 / +0,40 mm ¦ 4HR −0,00 / +0,20 mm ¦ Délka 500 mm −0,00 / +15,00 mm ¦ Tloušťka a šířka v provedení broušeno / jemně frézováno ¦ Oba konce tyče řezány pilou ¦ Drsnost povrchu max. 3,2 µm | žíháno na měkko 229 HB max
1.2343 | 25.4 | 180.4 | 1000 | Předopracovaná ocel s přídavkem na obrábění | 10165 | 418.33 | Tloušťka −0,00 / +0,20 mm ¦ Šířka −0,00 / +0,40 mm ¦ 4hr −0,00 / +0,20 mm ¦ Délka 1000 mm +5,00 / +30,00 mm ¦ Tloušťka a šířka v provedení broušeno / jemně frézováno ¦ Oba konce tyče řezány pilou ¦ Drsnost povrchu max. 3,2 µm | žíháno na měkko 229 HB max
1.2343 | 25.4 | 200.4 | 500 | Předopracovaná ocel s přídavkem na obrábění | 5942 | 244.52 | Tloušťka −0,00 / +0,20 mm ¦ Šířka −0,00 / +0,40 mm ¦ 4HR −0,00 / +0,20 mm ¦ Délka 500 mm −0,00 / +15,00 mm ¦ Tloušťka a šířka v provedení broušeno / jemně frézováno ¦ Oba konce tyče řezány pilou ¦ Drsnost povrchu max. 3,2 µm | žíháno na měkko 229 HB max
1.2343 | 25.4 | 200.4 | 1000 | Předopracovaná ocel s přídavkem na obrábění | 11065 | 455.34 | Tloušťka −0,00 / +0,20 mm ¦ Šířka −0,00 / +0,40 mm ¦ 4hr −0,00 / +0,20 mm ¦ Délka 1000 mm +5,00 / +30,00 mm ¦ Tloušťka a šířka v provedení broušeno / jemně frézováno ¦ Oba konce tyče řezány pilou ¦ Drsnost povrchu max. 3,2 µm | žíháno na měkko 229 HB max
1.2343 | 25.4 | 250.4 | 500 | Předopracovaná ocel s přídavkem na obrábění | 7304 | 300.57 | Tloušťka −0,00 / +0,20 mm ¦ Šířka −0,00 / +0,40 mm ¦ 4HR −0,00 / +0,20 mm ¦ Délka 500 mm −0,00 / +15,00 mm ¦ Tloušťka a šířka v provedení broušeno / jemně frézováno ¦ Oba konce tyče řezány pilou ¦ Drsnost povrchu max. 3,2 µm | žíháno na měkko 229 HB max
1.2343 | 25.4 | 250.4 | 1000 | Předopracovaná ocel s přídavkem na obrábění | 13654 | 561.9 | Tloušťka −0,00 / +0,20 mm ¦ Šířka −0,00 / +0,40 mm ¦ 4hr −0,00 / +0,20 mm ¦ Délka 1000 mm +5,00 / +30,00 mm ¦ Tloušťka a šířka v provedení broušeno / jemně frézováno ¦ Oba konce tyče řezány pilou ¦ Drsnost povrchu max. 3,2 µm | žíháno na měkko 229 HB max
1.2343 | 25.4 | 300.4 | 500 | Předopracovaná ocel s přídavkem na obrábění | 8558 | 352.17 | Tloušťka −0,00 / +0,20 mm ¦ Šířka −0,00 / +0,40 mm ¦ 4HR −0,00 / +0,20 mm ¦ Délka 500 mm −0,00 / +15,00 mm ¦ Tloušťka a šířka v provedení broušeno / jemně frézováno ¦ Oba konce tyče řezány pilou ¦ Drsnost povrchu max. 3,2 µm | žíháno na měkko 229 HB max
1.2343 | 25.4 | 300.4 | 1000 | Předopracovaná ocel s přídavkem na obrábění | 15998 | 658.34 | Tloušťka −0,00 / +0,20 mm ¦ Šířka −0,00 / +0,40 mm ¦ 4hr −0,00 / +0,20 mm ¦ Délka 1000 mm +5,00 / +30,00 mm ¦ Tloušťka a šířka v provedení broušeno / jemně frézováno ¦ Oba konce tyče řezány pilou ¦ Drsnost povrchu max. 3,2 µm | žíháno na měkko 229 HB max
1.2343 | 25.4 | 350.4 | 500 | Předopracovaná ocel s přídavkem na obrábění | 9239 | 380.21 | Tloušťka −0,00 / +0,20 mm ¦ Šířka −0,00 / +0,40 mm ¦ 4HR −0,00 / +0,20 mm ¦ Délka 500 mm −0,00 / +15,00 mm ¦ Tloušťka a šířka v provedení broušeno / jemně frézováno ¦ Oba konce tyče řezány pilou ¦ Drsnost povrchu max. 3,2 µm | žíháno na měkko 229 HB max
1.2343 | 25.4 | 350.4 | 1000 | Předopracovaná ocel s přídavkem na obrábění | 17279 | 711.06 | Tloušťka −0,00 / +0,20 mm ¦ Šířka −0,00 / +0,40 mm ¦ 4hr −0,00 / +0,20 mm ¦ Délka 1000 mm +5,00 / +30,00 mm ¦ Tloušťka a šířka v provedení broušeno / jemně frézováno ¦ Oba konce tyče řezány pilou ¦ Drsnost povrchu max. 3,2 µm | žíháno na měkko 229 HB max
1.2343 | 25.4 | 405 | 500 | Předopracovaná ocel s přídavkem na obrábění | 11801 | 485.62 | Tloušťka −0,00 / +0,20 mm ¦ Šířka −0,00 / +0,40 mm ¦ 4HR −0,00 / +0,20 mm ¦ Délka 500 mm −0,00 / +15,00 mm ¦ Tloušťka a šířka v provedení broušeno / jemně frézováno ¦ Oba konce tyče řezány pilou ¦ Drsnost povrchu max. 3,2 µm | žíháno na měkko 229 HB max
1.2343 | 25.4 | 405 | 1000 | Předopracovaná ocel s přídavkem na obrábění | 22048 | 907.33 | Tloušťka −0,00 / +0,20 mm ¦ Šířka −0,00 / +0,40 mm ¦ 4hr −0,00 / +0,20 mm ¦ Délka 1000 mm +5,00 / +30,00 mm ¦ Tloušťka a šířka v provedení broušeno / jemně frézováno ¦ Oba konce tyče řezány pilou ¦ Drsnost povrchu max. 3,2 µm | žíháno na měkko 229 HB max
1.2343 | 25.4 | 505 | 500 | Předopracovaná ocel s přídavkem na obrábění | 14200 | 584.34 | Tloušťka −0,00 / +0,20 mm ¦ Šířka −0,00 / +0,40 mm ¦ 4HR −0,00 / +0,20 mm ¦ Délka 500 mm −0,00 / +15,00 mm ¦ Tloušťka a šířka v provedení broušeno / jemně frézováno ¦ Oba konce tyče řezány pilou ¦ Drsnost povrchu max. 3,2 µm | žíháno na měkko 229 HB max
1.2343 | 25.4 | 505 | 1000 | Předopracovaná ocel s přídavkem na obrábění | 26545 | 1092.38 | Tloušťka −0,00 / +0,20 mm ¦ Šířka −0,00 / +0,40 mm ¦ 4hr −0,00 / +0,20 mm ¦ Délka 1000 mm +5,00 / +30,00 mm ¦ Tloušťka a šířka v provedení broušeno / jemně frézováno ¦ Oba konce tyče řezány pilou ¦ Drsnost povrchu max. 3,2 µm | žíháno na měkko 229 HB max
1.2343 | 30.4 | 30.4 | 500 | Předopracovaná ocel s přídavkem na obrábění | 1473 | 60.61 | Tloušťka −0,00 / +0,20 mm ¦ Šířka −0,00 / +0,40 mm ¦ 4HR −0,00 / +0,20 mm ¦ Délka 500 mm −0,00 / +15,00 mm ¦ Tloušťka a šířka v provedení broušeno / jemně frézováno ¦ Oba konce tyče řezány pilou ¦ Drsnost povrchu max. 3,2 µm | žíháno na měkko 229 HB max
1.2343 | 30.4 | 30.4 | 1000 | Předopracovaná ocel s přídavkem na obrábění | 2753 | 113.29 | Tloušťka −0,00 / +0,20 mm ¦ Šířka −0,00 / +0,40 mm ¦ 4hr −0,00 / +0,20 mm ¦ Délka 1000 mm +5,00 / +30,00 mm ¦ Tloušťka a šířka v provedení broušeno / jemně frézováno ¦ Oba konce tyče řezány pilou ¦ Drsnost povrchu max. 3,2 µm | žíháno na měkko 229 HB max
1.2343 | 30.4 | 32.4 | 500 | Předopracovaná ocel s přídavkem na obrábění | 1499 | 61.7 | Tloušťka −0,00 / +0,20 mm ¦ Šířka −0,00 / +0,40 mm ¦ 4HR −0,00 / +0,20 mm ¦ Délka 500 mm −0,00 / +15,00 mm ¦ Tloušťka a šířka v provedení broušeno / jemně frézováno ¦ Oba konce tyče řezány pilou ¦ Drsnost povrchu max. 3,2 µm | žíháno na měkko 229 HB max
1.2343 | 30.4 | 32.4 | 1000 | Předopracovaná ocel s přídavkem na obrábění | 2781 | 114.44 | Tloušťka −0,00 / +0,20 mm ¦ Šířka −0,00 / +0,40 mm ¦ 4hr −0,00 / +0,20 mm ¦ Délka 1000 mm +5,00 / +30,00 mm ¦ Tloušťka a šířka v provedení broušeno / jemně frézováno ¦ Oba konce tyče řezány pilou ¦ Drsnost povrchu max. 3,2 µm | žíháno na měkko 229 HB max
1.2343 | 30.4 | 40.3 | 500 | Předopracovaná ocel s přídavkem na obrábění | 1771 | 72.89 | Tloušťka −0,00 / +0,20 mm ¦ Šířka −0,00 / +0,40 mm ¦ 4HR −0,00 / +0,20 mm ¦ Délka 500 mm −0,00 / +15,00 mm ¦ Tloušťka a šířka v provedení broušeno / jemně frézováno ¦ Oba konce tyče řezány pilou ¦ Drsnost povrchu max. 3,2 µm | žíháno na měkko 229 HB max
1.2343 | 30.4 | 40.4 | 500 | Předopracovaná ocel s přídavkem na obrábění | 1717 | 70.67 | Tloušťka −0,00 / +0,20 mm ¦ Šířka −0,00 / +0,40 mm ¦ 4HR −0,00 / +0,20 mm ¦ Délka 500 mm −0,00 / +15,00 mm ¦ Tloušťka a šířka v provedení broušeno / jemně frézováno ¦ Oba konce tyče řezány pilou ¦ Drsnost povrchu max. 3,2 µm | žíháno na měkko 229 HB max
1.2343 | 30.4 | 40.4 | 1000 | Předopracovaná ocel s přídavkem na obrábění | 3217 | 132.37 | Tloušťka −0,00 / +0,20 mm ¦ Šířka −0,00 / +0,40 mm ¦ 4hr −0,00 / +0,20 mm ¦ Délka 1000 mm +5,00 / +30,00 mm ¦ Tloušťka a šířka v provedení broušeno / jemně frézováno ¦ Oba konce tyče řezány pilou ¦ Drsnost povrchu max. 3,2 µm | žíháno na měkko 229 HB max
1.2343 | 30.4 | 50.4 | 500 | Předopracovaná ocel s přídavkem na obrábění | 1881 | 77.41 | Tloušťka −0,00 / +0,20 mm ¦ Šířka −0,00 / +0,40 mm ¦ 4HR −0,00 / +0,20 mm ¦ Délka 500 mm −0,00 / +15,00 mm ¦ Tloušťka a šířka v provedení broušeno / jemně frézováno ¦ Oba konce tyče řezány pilou ¦ Drsnost povrchu max. 3,2 µm | žíháno na měkko 229 HB max
1.2343 | 30.4 | 50.4 | 1000 | Předopracovaná ocel s přídavkem na obrábění | 3489 | 143.57 | Tloušťka −0,00 / +0,20 mm ¦ Šířka −0,00 / +0,40 mm ¦ 4hr −0,00 / +0,20 mm ¦ Délka 1000 mm +5,00 / +30,00 mm ¦ Tloušťka a šířka v provedení broušeno / jemně frézováno ¦ Oba konce tyče řezány pilou ¦ Drsnost povrchu max. 3,2 µm | žíháno na měkko 229 HB max
1.2343 | 30.4 | 60.4 | 500 | Předopracovaná ocel s přídavkem na obrábění | 2127 | 87.52 | Tloušťka −0,00 / +0,20 mm ¦ Šířka −0,00 / +0,40 mm ¦ 4HR −0,00 / +0,20 mm ¦ Délka 500 mm −0,00 / +15,00 mm ¦ Tloušťka a šířka v provedení broušeno / jemně frézováno ¦ Oba konce tyče řezány pilou ¦ Drsnost povrchu max. 3,2 µm | žíháno na měkko 229 HB max
1.2343 | 30.4 | 60.4 | 1000 | Předopracovaná ocel s přídavkem na obrábění | 3952 | 162.65 | Tloušťka −0,00 / +0,20 mm ¦ Šířka −0,00 / +0,40 mm ¦ 4hr −0,00 / +0,20 mm ¦ Délka 1000 mm +5,00 / +30,00 mm ¦ Tloušťka a šířka v provedení broušeno / jemně frézováno ¦ Oba konce tyče řezány pilou ¦ Drsnost povrchu max. 3,2 µm | žíháno na měkko 229 HB max
1.2343 | 30.4 | 63.4 | 500 | Předopracovaná ocel s přídavkem na obrábění | 2345 | 96.49 | Tloušťka −0,00 / +0,20 mm ¦ Šířka −0,00 / +0,40 mm ¦ 4HR −0,00 / +0,20 mm ¦ Délka 500 mm −0,00 / +15,00 mm ¦ Tloušťka a šířka v provedení broušeno / jemně frézováno ¦ Oba konce tyče řezány pilou ¦ Drsnost povrchu max. 3,2 µm | žíháno na měkko 229 HB max
1.2343 | 30.4 | 63.4 | 1000 | Předopracovaná ocel s přídavkem na obrábění | 4361 | 179.45 | Tloušťka −0,00 / +0,20 mm ¦ Šířka −0,00 / +0,40 mm ¦ 4hr −0,00 / +0,20 mm ¦ Délka 1000 mm +5,00 / +30,00 mm ¦ Tloušťka a šířka v provedení broušeno / jemně frézováno ¦ Oba konce tyče řezány pilou ¦ Drsnost povrchu max. 3,2 µm | žíháno na měkko 229 HB max
1.2343 | 30.4 | 70.4 | 500 | Předopracovaná ocel s přídavkem na obrábění | 2535 | 104.32 | Tloušťka −0,00 / +0,20 mm ¦ Šířka −0,00 / +0,40 mm ¦ 4HR −0,00 / +0,20 mm ¦ Délka 500 mm −0,00 / +15,00 mm ¦ Tloušťka a šířka v provedení broušeno / jemně frézováno ¦ Oba konce tyče řezány pilou ¦ Drsnost povrchu max. 3,2 µm | žíháno na měkko 229 HB max
1.2343 | 30.4 | 70.4 | 1000 | Předopracovaná ocel s přídavkem na obrábění | 4742 | 195.16 | Tloušťka −0,00 / +0,20 mm ¦ Šířka −0,00 / +0,40 mm ¦ 4hr −0,00 / +0,20 mm ¦ Délka 1000 mm +5,00 / +30,00 mm ¦ Tloušťka a šířka v provedení broušeno / jemně frézováno ¦ Oba konce tyče řezány pilou ¦ Drsnost povrchu max. 3,2 µm | žíháno na měkko 229 HB max
1.2343 | 30.4 | 80.4 | 500 | Předopracovaná ocel s přídavkem na obrábění | 2699 | 111.06 | Tloušťka −0,00 / +0,20 mm ¦ Šířka −0,00 / +0,40 mm ¦ 4HR −0,00 / +0,20 mm ¦ Délka 500 mm −0,00 / +15,00 mm ¦ Tloušťka a šířka v provedení broušeno / jemně frézováno ¦ Oba konce tyče řezány pilou ¦ Drsnost povrchu max. 3,2 µm | žíháno na měkko 229 HB max
1.2343 | 30.4 | 80.4 | 1000 | Předopracovaná ocel s přídavkem na obrábění | 5015 | 206.36 | Tloušťka −0,00 / +0,20 mm ¦ Šířka −0,00 / +0,40 mm ¦ 4hr −0,00 / +0,20 mm ¦ Délka 1000 mm +5,00 / +30,00 mm ¦ Tloušťka a šířka v provedení broušeno / jemně frézováno ¦ Oba konce tyče řezány pilou ¦ Drsnost povrchu max. 3,2 µm | žíháno na měkko 229 HB max
1.2343 | 30.4 | 90.4 | 500 | Předopracovaná ocel s přídavkem na obrábění | 3081 | 126.77 | Tloušťka −0,00 / +0,20 mm ¦ Šířka −0,00 / +0,40 mm ¦ 4HR −0,00 / +0,20 mm ¦ Délka 500 mm −0,00 / +15,00 mm ¦ Tloušťka a šířka v provedení broušeno / jemně frézováno ¦ Oba konce tyče řezány pilou ¦ Drsnost povrchu max. 3,2 µm | žíháno na měkko 229 HB max
1.2343 | 30.4 | 90.4 | 1000 | Předopracovaná ocel s přídavkem na obrábění | 5750 | 236.64 | Tloušťka −0,00 / +0,20 mm ¦ Šířka −0,00 / +0,40 mm ¦ 4hr −0,00 / +0,20 mm ¦ Délka 1000 mm +5,00 / +30,00 mm ¦ Tloušťka a šířka v provedení broušeno / jemně frézováno ¦ Oba konce tyče řezány pilou ¦ Drsnost povrchu max. 3,2 µm | žíháno na měkko 229 HB max
1.2343 | 30.4 | 100.4 | 500 | Předopracovaná ocel s přídavkem na obrábění | 3298 | 135.74 | Tloušťka −0,00 / +0,20 mm ¦ Šířka −0,00 / +0,40 mm ¦ 4HR −0,00 / +0,20 mm ¦ Délka 500 mm −0,00 / +15,00 mm ¦ Tloušťka a šířka v provedení broušeno / jemně frézováno ¦ Oba konce tyče řezány pilou ¦ Drsnost povrchu max. 3,2 µm | žíháno na měkko 229 HB max
1.2343 | 30.4 | 100.4 | 1000 | Předopracovaná ocel s přídavkem na obrábění | 6132 | 252.36 | Tloušťka −0,00 / +0,20 mm ¦ Šířka −0,00 / +0,40 mm ¦ 4hr −0,00 / +0,20 mm ¦ Délka 1000 mm +5,00 / +30,00 mm ¦ Tloušťka a šířka v provedení broušeno / jemně frézováno ¦ Oba konce tyče řezány pilou ¦ Drsnost povrchu max. 3,2 µm | žíháno na měkko 229 HB max
1.2343 | 30.4 | 110.4 | 500 | Předopracovaná ocel s přídavkem na obrábění | 4116 | 169.4 | Tloušťka −0,00 / +0,20 mm ¦ Šířka −0,00 / +0,40 mm ¦ 4HR −0,00 / +0,20 mm ¦ Délka 500 mm −0,00 / +15,00 mm ¦ Tloušťka a šířka v provedení broušeno / jemně frézováno ¦ Oba konce tyče řezány pilou ¦ Drsnost povrchu max. 3,2 µm | žíháno na měkko 229 HB max
1.2343 | 30.4 | 110.4 | 1000 | Předopracovaná ocel s přídavkem na obrábění | 7659 | 315.2 | Tloušťka −0,00 / +0,20 mm ¦ Šířka −0,00 / +0,40 mm ¦ 4hr −0,00 / +0,20 mm ¦ Délka 1000 mm +5,00 / +30,00 mm ¦ Tloušťka a šířka v provedení broušeno / jemně frézováno ¦ Oba konce tyče řezány pilou ¦ Drsnost povrchu max. 3,2 µm | žíháno na měkko 229 HB max
1.2343 | 30.4 | 120.4 | 500 | Předopracovaná ocel s přídavkem na obrábění | 4170 | 171.62 | Tloušťka −0,00 / +0,20 mm ¦ Šířka −0,00 / +0,40 mm ¦ 4HR −0,00 / +0,20 mm ¦ Délka 500 mm −0,00 / +15,00 mm ¦ Tloušťka a šířka v provedení broušeno / jemně frézováno ¦ Oba konce tyče řezány pilou ¦ Drsnost povrchu max. 3,2 µm | žíháno na měkko 229 HB max
1.2343 | 30.4 | 120.4 | 1000 | Předopracovaná ocel s přídavkem na obrábění | 7768 | 319.65 | Tloušťka −0,00 / +0,20 mm ¦ Šířka −0,00 / +0,40 mm ¦ 4hr −0,00 / +0,20 mm ¦ Délka 1000 mm +5,00 / +30,00 mm ¦ Tloušťka a šířka v provedení broušeno / jemně frézováno ¦ Oba konce tyče řezány pilou ¦ Drsnost povrchu max. 3,2 µm | žíháno na měkko 229 HB max
1.2343 | 30.4 | 130.4 | 500 | Předopracovaná ocel s přídavkem na obrábění | 4606 | 189.56 | Tloušťka −0,00 / +0,20 mm ¦ Šířka −0,00 / +0,40 mm ¦ 4HR −0,00 / +0,20 mm ¦ Délka 500 mm −0,00 / +15,00 mm ¦ Tloušťka a šířka v provedení broušeno / jemně frézováno ¦ Oba konce tyče řezány pilou ¦ Drsnost povrchu max. 3,2 µm | žíháno na měkko 229 HB max
1.2343 | 30.4 | 130.4 | 1000 | Předopracovaná ocel s přídavkem na obrábění | 8585 | 353.3 | Tloušťka −0,00 / +0,20 mm ¦ Šířka −0,00 / +0,40 mm ¦ 4hr −0,00 / +0,20 mm ¦ Délka 1000 mm +5,00 / +30,00 mm ¦ Tloušťka a šířka v provedení broušeno / jemně frézováno ¦ Oba konce tyče řezány pilou ¦ Drsnost povrchu max. 3,2 µm | žíháno na měkko 229 HB max
1.2343 | 30.4 | 140.4 | 500 | Předopracovaná ocel s přídavkem na obrábění | 4824 | 198.53 | Tloušťka −0,00 / +0,20 mm ¦ Šířka −0,00 / +0,40 mm ¦ 4HR −0,00 / +0,20 mm ¦ Délka 500 mm −0,00 / +15,00 mm ¦ Tloušťka a šířka v provedení broušeno / jemně frézováno ¦ Oba konce tyče řezány pilou ¦ Drsnost povrchu max. 3,2 µm | žíháno na měkko 229 HB max
1.2343 | 30.4 | 140.4 | 1000 | Předopracovaná ocel s přídavkem na obrábění | 8993 | 370.1 | Tloušťka −0,00 / +0,20 mm ¦ Šířka −0,00 / +0,40 mm ¦ 4hr −0,00 / +0,20 mm ¦ Délka 1000 mm +5,00 / +30,00 mm ¦ Tloušťka a šířka v provedení broušeno / jemně frézováno ¦ Oba konce tyče řezány pilou ¦ Drsnost povrchu max. 3,2 µm | žíháno na měkko 229 HB max
1.2343 | 30.4 | 150.4 | 500 | Předopracovaná ocel s přídavkem na obrábění | 4879 | 200.76 | Tloušťka −0,00 / +0,20 mm ¦ Šířka −0,00 / +0,40 mm ¦ 4HR −0,00 / +0,20 mm ¦ Délka 500 mm −0,00 / +15,00 mm ¦ Tloušťka a šířka v provedení broušeno / jemně frézováno ¦ Oba konce tyče řezány pilou ¦ Drsnost povrchu max. 3,2 µm | žíháno na měkko 229 HB max
1.2343 | 30.4 | 150.4 | 1000 | Předopracovaná ocel s přídavkem na obrábění | 9103 | 374.61 | Tloušťka −0,00 / +0,20 mm ¦ Šířka −0,00 / +0,40 mm ¦ 4hr −0,00 / +0,20 mm ¦ Délka 1000 mm +5,00 / +30,00 mm ¦ Tloušťka a šířka v provedení broušeno / jemně frézováno ¦ Oba konce tyče řezány pilou ¦ Drsnost povrchu max. 3,2 µm | žíháno na měkko 229 HB max
1.2343 | 30.4 | 160.4 | 500 | Předopracovaná ocel s přídavkem na obrábění | 5396 | 222.08 | Tloušťka −0,00 / +0,20 mm ¦ Šířka −0,00 / +0,40 mm ¦ 4HR −0,00 / +0,20 mm ¦ Délka 500 mm −0,00 / +15,00 mm ¦ Tloušťka a šířka v provedení broušeno / jemně frézováno ¦ Oba konce tyče řezány pilou ¦ Drsnost povrchu max. 3,2 µm | žíháno na měkko 229 HB max
1.2343 | 30.4 | 160.4 | 1000 | Předopracovaná ocel s přídavkem na obrábění | 10085 | 415.01 | Tloušťka −0,00 / +0,20 mm ¦ Šířka −0,00 / +0,40 mm ¦ 4hr −0,00 / +0,20 mm ¦ Délka 1000 mm +5,00 / +30,00 mm ¦ Tloušťka a šířka v provedení broušeno / jemně frézováno ¦ Oba konce tyče řezány pilou ¦ Drsnost povrchu max. 3,2 µm | žíháno na měkko 229 HB max
1.2343 | 30.4 | 180.4 | 500 | Předopracovaná ocel s přídavkem na obrábění | 6160 | 253.49 | Tloušťka −0,00 / +0,20 mm ¦ Šířka −0,00 / +0,40 mm ¦ 4HR −0,00 / +0,20 mm ¦ Délka 500 mm −0,00 / +15,00 mm ¦ Tloušťka a šířka v provedení broušeno / jemně frézováno ¦ Oba konce tyče řezány pilou ¦ Drsnost povrchu max. 3,2 µm | žíháno na měkko 229 HB max
1.2343 | 30.4 | 180.4 | 1000 | Předopracovaná ocel s přídavkem na obrábění | 11501 | 473.29 | Tloušťka −0,00 / +0,20 mm ¦ Šířka −0,00 / +0,40 mm ¦ 4hr −0,00 / +0,20 mm ¦ Délka 1000 mm +5,00 / +30,00 mm ¦ Tloušťka a šířka v provedení broušeno / jemně frézováno ¦ Oba konce tyče řezány pilou ¦ Drsnost povrchu max. 3,2 µm | žíháno na měkko 229 HB max
1.2343 | 30.4 | 200.4 | 500 | Předopracovaná ocel s přídavkem na obrábění | 6868 | 282.64 | Tloušťka −0,00 / +0,20 mm ¦ Šířka −0,00 / +0,40 mm ¦ 4HR −0,00 / +0,20 mm ¦ Délka 500 mm −0,00 / +15,00 mm ¦ Tloušťka a šířka v provedení broušeno / jemně frézováno ¦ Oba konce tyče řezány pilou ¦ Drsnost povrchu max. 3,2 µm | žíháno na měkko 229 HB max
1.2343 | 30.4 | 200.4 | 1000 | Předopracovaná ocel s přídavkem na obrábění | 12836 | 528.25 | Tloušťka −0,00 / +0,20 mm ¦ Šířka −0,00 / +0,40 mm ¦ 4hr −0,00 / +0,20 mm ¦ Délka 1000 mm +5,00 / +30,00 mm ¦ Tloušťka a šířka v provedení broušeno / jemně frézováno ¦ Oba konce tyče řezány pilou ¦ Drsnost povrchu max. 3,2 µm | žíháno na měkko 229 HB max
1.2343 | 30.4 | 250.4 | 500 | Předopracovaná ocel s přídavkem na obrábění | 8231 | 338.73 | Tloušťka −0,00 / +0,20 mm ¦ Šířka −0,00 / +0,40 mm ¦ 4HR −0,00 / +0,20 mm ¦ Délka 500 mm −0,00 / +15,00 mm ¦ Tloušťka a šířka v provedení broušeno / jemně frézováno ¦ Oba konce tyče řezány pilou ¦ Drsnost povrchu max. 3,2 µm | žíháno na měkko 229 HB max
1.2343 | 30.4 | 250.4 | 1000 | Předopracovaná ocel s přídavkem na obrábění | 15371 | 632.57 | Tloušťka −0,00 / +0,20 mm ¦ Šířka −0,00 / +0,40 mm ¦ 4hr −0,00 / +0,20 mm ¦ Délka 1000 mm +5,00 / +30,00 mm ¦ Tloušťka a šířka v provedení broušeno / jemně frézováno ¦ Oba konce tyče řezány pilou ¦ Drsnost povrchu max. 3,2 µm | žíháno na měkko 229 HB max
1.2343 | 30.4 | 300.4 | 500 | Předopracovaná ocel s přídavkem na obrábění | 9729 | 400.38 | Tloušťka −0,00 / +0,20 mm ¦ Šířka −0,00 / +0,40 mm ¦ 4HR −0,00 / +0,20 mm ¦ Délka 500 mm −0,00 / +15,00 mm ¦ Tloušťka a šířka v provedení broušeno / jemně frézováno ¦ Oba konce tyče řezány pilou ¦ Drsnost povrchu max. 3,2 µm | žíháno na měkko 229 HB max
1.2343 | 30.4 | 300.4 | 1000 | Předopracovaná ocel s přídavkem na obrábění | 18151 | 746.94 | Tloušťka −0,00 / +0,20 mm ¦ Šířka −0,00 / +0,40 mm ¦ 4hr −0,00 / +0,20 mm ¦ Délka 1000 mm +5,00 / +30,00 mm ¦ Tloušťka a šířka v provedení broušeno / jemně frézováno ¦ Oba konce tyče řezány pilou ¦ Drsnost povrchu max. 3,2 µm | žíháno na měkko 229 HB max
1.2343 | 30.4 | 350.4 | 500 | Předopracovaná ocel s přídavkem na obrábění | 11528 | 474.42 | Tloušťka −0,00 / +0,20 mm ¦ Šířka −0,00 / +0,40 mm ¦ 4HR −0,00 / +0,20 mm ¦ Délka 500 mm −0,00 / +15,00 mm ¦ Tloušťka a šířka v provedení broušeno / jemně frézováno ¦ Oba konce tyče řezány pilou ¦ Drsnost povrchu max. 3,2 µm | žíháno na měkko 229 HB max
1.2343 | 30.4 | 350.4 | 1000 | Předopracovaná ocel s přídavkem na obrábění | 21530 | 886.01 | Tloušťka −0,00 / +0,20 mm ¦ Šířka −0,00 / +0,40 mm ¦ 4hr −0,00 / +0,20 mm ¦ Délka 1000 mm +5,00 / +30,00 mm ¦ Tloušťka a šířka v provedení broušeno / jemně frézováno ¦ Oba konce tyče řezány pilou ¦ Drsnost povrchu max. 3,2 µm | žíháno na měkko 229 HB max
1.2343 | 30.4 | 405 | 500 | Předopracovaná ocel s přídavkem na obrábění | 14036 | 577.61 | Tloušťka −0,00 / +0,20 mm ¦ Šířka −0,00 / +0,40 mm ¦ 4HR −0,00 / +0,20 mm ¦ Délka 500 mm −0,00 / +15,00 mm ¦ Tloušťka a šířka v provedení broušeno / jemně frézováno ¦ Oba konce tyče řezány pilou ¦ Drsnost povrchu max. 3,2 µm | žíháno na měkko 229 HB max
1.2343 | 30.4 | 405 | 1000 | Předopracovaná ocel s přídavkem na obrábění | 26245 | 1080.03 | Tloušťka −0,00 / +0,20 mm ¦ Šířka −0,00 / +0,40 mm ¦ 4hr −0,00 / +0,20 mm ¦ Délka 1000 mm +5,00 / +30,00 mm ¦ Tloušťka a šířka v provedení broušeno / jemně frézováno ¦ Oba konce tyče řezány pilou ¦ Drsnost povrchu max. 3,2 µm | žíháno na měkko 229 HB max
1.2343 | 30.4 | 505 | 500 | Předopracovaná ocel s přídavkem na obrábění | 16543 | 680.78 | Tloušťka −0,00 / +0,20 mm ¦ Šířka −0,00 / +0,40 mm ¦ 4HR −0,00 / +0,20 mm ¦ Délka 500 mm −0,00 / +15,00 mm ¦ Tloušťka a šířka v provedení broušeno / jemně frézováno ¦ Oba konce tyče řezány pilou ¦ Drsnost povrchu max. 3,2 µm | žíháno na měkko 229 HB max
1.2343 | 30.4 | 505 | 1000 | Předopracovaná ocel s přídavkem na obrábění | 30878 | 1270.69 | Tloušťka −0,00 / +0,20 mm ¦ Šířka −0,00 / +0,40 mm ¦ 4hr −0,00 / +0,20 mm ¦ Délka 1000 mm +5,00 / +30,00 mm ¦ Tloušťka a šířka v provedení broušeno / jemně frézováno ¦ Oba konce tyče řezány pilou ¦ Drsnost povrchu max. 3,2 µm | žíháno na měkko 229 HB max
1.2343 | 32.4 | 32.4 | 500 | Předopracovaná ocel s přídavkem na obrábění | 1609 | 66.21 | Tloušťka −0,00 / +0,20 mm ¦ Šířka −0,00 / +0,40 mm ¦ 4HR −0,00 / +0,20 mm ¦ Délka 500 mm −0,00 / +15,00 mm ¦ Tloušťka a šířka v provedení broušeno / jemně frézováno ¦ Oba konce tyče řezány pilou ¦ Drsnost povrchu max. 3,2 µm | žíháno na měkko 229 HB max
1.2343 | 32.4 | 32.4 | 1000 | Předopracovaná ocel s přídavkem na obrábění | 2999 | 123.4 | Tloušťka −0,00 / +0,20 mm ¦ Šířka −0,00 / +0,40 mm ¦ 4hr −0,00 / +0,20 mm ¦ Délka 1000 mm +5,00 / +30,00 mm ¦ Tloušťka a šířka v provedení broušeno / jemně frézováno ¦ Oba konce tyče řezány pilou ¦ Drsnost povrchu max. 3,2 µm | žíháno na měkko 229 HB max
1.2343 | 32.4 | 40.4 | 500 | Předopracovaná ocel s přídavkem na obrábění | 1853 | 76.27 | Tloušťka −0,00 / +0,20 mm ¦ Šířka −0,00 / +0,40 mm ¦ 4HR −0,00 / +0,20 mm ¦ Délka 500 mm −0,00 / +15,00 mm ¦ Tloušťka a šířka v provedení broušeno / jemně frézováno ¦ Oba konce tyče řezány pilou ¦ Drsnost povrchu max. 3,2 µm | žíháno na měkko 229 HB max
1.2343 | 32.4 | 40.4 | 1000 | Předopracovaná ocel s přídavkem na obrábění | 3462 | 142.48 | Tloušťka −0,00 / +0,20 mm ¦ Šířka −0,00 / +0,40 mm ¦ 4hr −0,00 / +0,20 mm ¦ Délka 1000 mm +5,00 / +30,00 mm ¦ Tloušťka a šířka v provedení broušeno / jemně frézováno ¦ Oba konce tyče řezány pilou ¦ Drsnost povrchu max. 3,2 µm | žíháno na měkko 229 HB max
1.2343 | 32.4 | 50.4 | 500 | Předopracovaná ocel s přídavkem na obrábění | 1990 | 81.87 | Tloušťka −0,00 / +0,20 mm ¦ Šířka −0,00 / +0,40 mm ¦ 4HR −0,00 / +0,20 mm ¦ Délka 500 mm −0,00 / +15,00 mm ¦ Tloušťka a šířka v provedení broušeno / jemně frézováno ¦ Oba konce tyče řezány pilou ¦ Drsnost povrchu max. 3,2 µm | žíháno na měkko 229 HB max
1.2343 | 32.4 | 50.4 | 1000 | Předopracovaná ocel s přídavkem na obrábění | 3707 | 152.54 | Tloušťka −0,00 / +0,20 mm ¦ Šířka −0,00 / +0,40 mm ¦ 4hr −0,00 / +0,20 mm ¦ Délka 1000 mm +5,00 / +30,00 mm ¦ Tloušťka a šířka v provedení broušeno / jemně frézováno ¦ Oba konce tyče řezány pilou ¦ Drsnost povrchu max. 3,2 µm | žíháno na měkko 229 HB max
1.2343 | 32.4 | 60.4 | 500 | Předopracovaná ocel s přídavkem na obrábění | 2371 | 97.58 | Tloušťka −0,00 / +0,20 mm ¦ Šířka −0,00 / +0,40 mm ¦ 4HR −0,00 / +0,20 mm ¦ Délka 500 mm −0,00 / +15,00 mm ¦ Tloušťka a šířka v provedení broušeno / jemně frézováno ¦ Oba konce tyče řezány pilou ¦ Drsnost povrchu max. 3,2 µm | žíháno na měkko 229 HB max
1.2343 | 32.4 | 60.4 | 1000 | Předopracovaná ocel s přídavkem na obrábění | 4416 | 181.73 | Tloušťka −0,00 / +0,20 mm ¦ Šířka −0,00 / +0,40 mm ¦ 4hr −0,00 / +0,20 mm ¦ Délka 1000 mm +5,00 / +30,00 mm ¦ Tloušťka a šířka v provedení broušeno / jemně frézováno ¦ Oba konce tyče řezány pilou ¦ Drsnost povrchu max. 3,2 µm | žíháno na měkko 229 HB max
1.2343 | 32.4 | 70.4 | 500 | Předopracovaná ocel s přídavkem na obrábění | 2671 | 109.92 | Tloušťka −0,00 / +0,20 mm ¦ Šířka −0,00 / +0,40 mm ¦ 4HR −0,00 / +0,20 mm ¦ Délka 500 mm −0,00 / +15,00 mm ¦ Tloušťka a šířka v provedení broušeno / jemně frézováno ¦ Oba konce tyče řezány pilou ¦ Drsnost povrchu max. 3,2 µm | žíháno na měkko 229 HB max
1.2343 | 32.4 | 70.4 | 1000 | Předopracovaná ocel s přídavkem na obrábění | 4988 | 205.28 | Tloušťka −0,00 / +0,20 mm ¦ Šířka −0,00 / +0,40 mm ¦ 4hr −0,00 / +0,20 mm ¦ Délka 1000 mm +5,00 / +30,00 mm ¦ Tloušťka a šířka v provedení broušeno / jemně frézováno ¦ Oba konce tyče řezány pilou ¦ Drsnost povrchu max. 3,2 µm | žíháno na měkko 229 HB max
1.2343 | 32.4 | 80.4 | 500 | Předopracovaná ocel s přídavkem na obrábění | 2781 | 114.44 | Tloušťka −0,00 / +0,20 mm ¦ Šířka −0,00 / +0,40 mm ¦ 4HR −0,00 / +0,20 mm ¦ Délka 500 mm −0,00 / +15,00 mm ¦ Tloušťka a šířka v provedení broušeno / jemně frézováno ¦ Oba konce tyče řezány pilou ¦ Drsnost povrchu max. 3,2 µm | žíháno na měkko 229 HB max
1.2343 | 32.4 | 80.4 | 1000 | Předopracovaná ocel s přídavkem na obrábění | 5178 | 213.1 | Tloušťka −0,00 / +0,20 mm ¦ Šířka −0,00 / +0,40 mm ¦ 4hr −0,00 / +0,20 mm ¦ Délka 1000 mm +5,00 / +30,00 mm ¦ Tloušťka a šířka v provedení broušeno / jemně frézováno ¦ Oba konce tyče řezány pilou ¦ Drsnost povrchu max. 3,2 µm | žíháno na měkko 229 HB max
1.2343 | 32.4 | 90.4 | 500 | Předopracovaná ocel s přídavkem na obrábění | 3325 | 136.84 | Tloušťka −0,00 / +0,20 mm ¦ Šířka −0,00 / +0,40 mm ¦ 4HR −0,00 / +0,20 mm ¦ Délka 500 mm −0,00 / +15,00 mm ¦ Tloušťka a šířka v provedení broušeno / jemně frézováno ¦ Oba konce tyče řezány pilou ¦ Drsnost povrchu max. 3,2 µm | žíháno na měkko 229 HB max
1.2343 | 32.4 | 90.4 | 1000 | Předopracovaná ocel s přídavkem na obrábění | 6214 | 255.72 | Tloušťka −0,00 / +0,20 mm ¦ Šířka −0,00 / +0,40 mm ¦ 4hr −0,00 / +0,20 mm ¦ Délka 1000 mm +5,00 / +30,00 mm ¦ Tloušťka a šířka v provedení broušeno / jemně frézováno ¦ Oba konce tyče řezány pilou ¦ Drsnost povrchu max. 3,2 µm | žíháno na měkko 229 HB max
1.2343 | 32.4 | 100.4 | 500 | Předopracovaná ocel s přídavkem na obrábění | 3407 | 140.2 | Tloušťka −0,00 / +0,20 mm ¦ Šířka −0,00 / +0,40 mm ¦ 4HR −0,00 / +0,20 mm ¦ Délka 500 mm −0,00 / +15,00 mm ¦ Tloušťka a šířka v provedení broušeno / jemně frézováno ¦ Oba konce tyče řezány pilou ¦ Drsnost povrchu max. 3,2 µm | žíháno na měkko 229 HB max
1.2343 | 32.4 | 100.4 | 1000 | Předopracovaná ocel s přídavkem na obrábění | 6378 | 262.46 | Tloušťka −0,00 / +0,20 mm ¦ Šířka −0,00 / +0,40 mm ¦ 4hr −0,00 / +0,20 mm ¦ Délka 1000 mm +5,00 / +30,00 mm ¦ Tloušťka a šířka v provedení broušeno / jemně frézováno ¦ Oba konce tyče řezány pilou ¦ Drsnost povrchu max. 3,2 µm | žíháno na měkko 229 HB max
1.2343 | 32.4 | 110.4 | 500 | Předopracovaná ocel s přídavkem na obrábění | 4252 | 175 | Tloušťka −0,00 / +0,20 mm ¦ Šířka −0,00 / +0,40 mm ¦ 4HR −0,00 / +0,20 mm ¦ Délka 500 mm −0,00 / +15,00 mm ¦ Tloušťka a šířka v provedení broušeno / jemně frézováno ¦ Oba konce tyče řezány pilou ¦ Drsnost povrchu max. 3,2 µm | žíháno na měkko 229 HB max
1.2343 | 32.4 | 110.4 | 1000 | Předopracovaná ocel s přídavkem na obrábění | 7958 | 327.48 | Tloušťka −0,00 / +0,20 mm ¦ Šířka −0,00 / +0,40 mm ¦ 4hr −0,00 / +0,20 mm ¦ Délka 1000 mm +5,00 / +30,00 mm ¦ Tloušťka a šířka v provedení broušeno / jemně frézováno ¦ Oba konce tyče řezány pilou ¦ Drsnost povrchu max. 3,2 µm | žíháno na měkko 229 HB max
1.2343 | 32.4 | 120.4 | 500 | Předopracovaná ocel s přídavkem na obrábění | 4306 | 177.22 | Tloušťka −0,00 / +0,20 mm ¦ Šířka −0,00 / +0,40 mm ¦ 4HR −0,00 / +0,20 mm ¦ Délka 500 mm −0,00 / +15,00 mm ¦ Tloušťka a šířka v provedení broušeno / jemně frézováno ¦ Oba konce tyče řezány pilou ¦ Drsnost povrchu max. 3,2 µm | žíháno na měkko 229 HB max
1.2343 | 32.4 | 120.4 | 1000 | Předopracovaná ocel s přídavkem na obrábění | 8013 | 329.77 | Tloušťka −0,00 / +0,20 mm ¦ Šířka −0,00 / +0,40 mm ¦ 4hr −0,00 / +0,20 mm ¦ Délka 1000 mm +5,00 / +30,00 mm ¦ Tloušťka a šířka v provedení broušeno / jemně frézováno ¦ Oba konce tyče řezány pilou ¦ Drsnost povrchu max. 3,2 µm | žíháno na měkko 229 HB max
1.2343 | 32.4 | 125.4 | 500 | Předopracovaná ocel s přídavkem na obrábění | 4497 | 185.05 | Tloušťka −0,00 / +0,20 mm ¦ Šířka −0,00 / +0,40 mm ¦ 4HR −0,00 / +0,20 mm ¦ Délka 500 mm −0,00 / +15,00 mm ¦ Tloušťka a šířka v provedení broušeno / jemně frézováno ¦ Oba konce tyče řezány pilou ¦ Drsnost povrchu max. 3,2 µm | žíháno na měkko 229 HB max
1.2343 | 32.4 | 125.4 | 1000 | Předopracovaná ocel s přídavkem na obrábění | 8395 | 345.48 | Tloušťka −0,00 / +0,20 mm ¦ Šířka −0,00 / +0,40 mm ¦ 4hr −0,00 / +0,20 mm ¦ Délka 1000 mm +5,00 / +30,00 mm ¦ Tloušťka a šířka v provedení broušeno / jemně frézováno ¦ Oba konce tyče řezány pilou ¦ Drsnost povrchu max. 3,2 µm | žíháno na měkko 229 HB max
1.2343 | 32.4 | 130.4 | 500 | Předopracovaná ocel s přídavkem na obrábění | 4742 | 195.16 | Tloušťka −0,00 / +0,20 mm ¦ Šířka −0,00 / +0,40 mm ¦ 4HR −0,00 / +0,20 mm ¦ Délka 500 mm −0,00 / +15,00 mm ¦ Tloušťka a šířka v provedení broušeno / jemně frézováno ¦ Oba konce tyče řezány pilou ¦ Drsnost povrchu max. 3,2 µm | žíháno na měkko 229 HB max
1.2343 | 32.4 | 130.4 | 1000 | Předopracovaná ocel s přídavkem na obrábění | 8857 | 364.5 | Tloušťka −0,00 / +0,20 mm ¦ Šířka −0,00 / +0,40 mm ¦ 4hr −0,00 / +0,20 mm ¦ Délka 1000 mm +5,00 / +30,00 mm ¦ Tloušťka a šířka v provedení broušeno / jemně frézováno ¦ Oba konce tyče řezány pilou ¦ Drsnost povrchu max. 3,2 µm | žíháno na měkko 229 HB max
1.2343 | 32.4 | 140.4 | 500 | Předopracovaná ocel s přídavkem na obrábění | 5070 | 208.64 | Tloušťka −0,00 / +0,20 mm ¦ Šířka −0,00 / +0,40 mm ¦ 4HR −0,00 / +0,20 mm ¦ Délka 500 mm −0,00 / +15,00 mm ¦ Tloušťka a šířka v provedení broušeno / jemně frézováno ¦ Oba konce tyče řezány pilou ¦ Drsnost povrchu max. 3,2 µm | žíháno na měkko 229 HB max
1.2343 | 32.4 | 140.4 | 1000 | Předopracovaná ocel s přídavkem na obrábění | 9485 | 390.33 | Tloušťka −0,00 / +0,20 mm ¦ Šířka −0,00 / +0,40 mm ¦ 4hr −0,00 / +0,20 mm ¦ Délka 1000 mm +5,00 / +30,00 mm ¦ Tloušťka a šířka v provedení broušeno / jemně frézováno ¦ Oba konce tyče řezány pilou ¦ Drsnost povrchu max. 3,2 µm | žíháno na měkko 229 HB max
1.2343 | 32.4 | 150.4 | 500 | Předopracovaná ocel s přídavkem na obrábění | 5124 | 210.88 | Tloušťka −0,00 / +0,20 mm ¦ Šířka −0,00 / +0,40 mm ¦ 4HR −0,00 / +0,20 mm ¦ Délka 500 mm −0,00 / +15,00 mm ¦ Tloušťka a šířka v provedení broušeno / jemně frézováno ¦ Oba konce tyče řezány pilou ¦ Drsnost povrchu max. 3,2 µm | žíháno na měkko 229 HB max
1.2343 | 32.4 | 150.4 | 1000 | Předopracovaná ocel s přídavkem na obrábění | 9539 | 392.56 | Tloušťka −0,00 / +0,20 mm ¦ Šířka −0,00 / +0,40 mm ¦ 4hr −0,00 / +0,20 mm ¦ Délka 1000 mm +5,00 / +30,00 mm ¦ Tloušťka a šířka v provedení broušeno / jemně frézováno ¦ Oba konce tyče řezány pilou ¦ Drsnost povrchu max. 3,2 µm | žíháno na měkko 229 HB max
1.2343 | 32.4 | 160.4 | 500 | Předopracovaná ocel s přídavkem na obrábění | 5996 | 246.76 | Tloušťka −0,00 / +0,20 mm ¦ Šířka −0,00 / +0,40 mm ¦ 4HR −0,00 / +0,20 mm ¦ Délka 500 mm −0,00 / +15,00 mm ¦ Tloušťka a šířka v provedení broušeno / jemně frézováno ¦ Oba konce tyče řezány pilou ¦ Drsnost povrchu max. 3,2 µm | žíháno na měkko 229 HB max
1.2343 | 32.4 | 160.4 | 1000 | Předopracovaná ocel s přídavkem na obrábění | 11201 | 460.94 | Tloušťka −0,00 / +0,20 mm ¦ Šířka −0,00 / +0,40 mm ¦ 4hr −0,00 / +0,20 mm ¦ Délka 1000 mm +5,00 / +30,00 mm ¦ Tloušťka a šířka v provedení broušeno / jemně frézováno ¦ Oba konce tyče řezány pilou ¦ Drsnost povrchu max. 3,2 µm | žíháno na měkko 229 HB max
1.2343 | 32.4 | 180.4 | 500 | Předopracovaná ocel s přídavkem na obrábění | 6378 | 262.46 | Tloušťka −0,00 / +0,20 mm ¦ Šířka −0,00 / +0,40 mm ¦ 4HR −0,00 / +0,20 mm ¦ Délka 500 mm −0,00 / +15,00 mm ¦ Tloušťka a šířka v provedení broušeno / jemně frézováno ¦ Oba konce tyče řezány pilou ¦ Drsnost povrchu max. 3,2 µm | žíháno na měkko 229 HB max
1.2343 | 32.4 | 180.4 | 1000 | Předopracovaná ocel s přídavkem na obrábění | 11910 | 490.13 | Tloušťka −0,00 / +0,20 mm ¦ Šířka −0,00 / +0,40 mm ¦ 4hr −0,00 / +0,20 mm ¦ Délka 1000 mm +5,00 / +30,00 mm ¦ Tloušťka a šířka v provedení broušeno / jemně frézováno ¦ Oba konce tyče řezány pilou ¦ Drsnost povrchu max. 3,2 µm | žíháno na měkko 229 HB max
1.2343 | 32.4 | 200.4 | 500 | Předopracovaná ocel s přídavkem na obrábění | 7304 | 300.57 | Tloušťka −0,00 / +0,20 mm ¦ Šířka −0,00 / +0,40 mm ¦ 4HR −0,00 / +0,20 mm ¦ Délka 500 mm −0,00 / +15,00 mm ¦ Tloušťka a šířka v provedení broušeno / jemně frézováno ¦ Oba konce tyče řezány pilou ¦ Drsnost povrchu max. 3,2 µm | žíháno na měkko 229 HB max
1.2343 | 32.4 | 200.4 | 1000 | Předopracovaná ocel s přídavkem na obrábění | 13654 | 561.9 | Tloušťka −0,00 / +0,20 mm ¦ Šířka −0,00 / +0,40 mm ¦ 4hr −0,00 / +0,20 mm ¦ Délka 1000 mm +5,00 / +30,00 mm ¦ Tloušťka a šířka v provedení broušeno / jemně frézováno ¦ Oba konce tyče řezány pilou ¦ Drsnost povrchu max. 3,2 µm | žíháno na měkko 229 HB max
1.2343 | 32.4 | 250.4 | 500 | Předopracovaná ocel s přídavkem na obrábění | 8721 | 358.9 | Tloušťka −0,00 / +0,20 mm ¦ Šířka −0,00 / +0,40 mm ¦ 4HR −0,00 / +0,20 mm ¦ Délka 500 mm −0,00 / +15,00 mm ¦ Tloušťka a šířka v provedení broušeno / jemně frézováno ¦ Oba konce tyče řezány pilou ¦ Drsnost povrchu max. 3,2 µm | žíháno na měkko 229 HB max
1.2343 | 32.4 | 250.4 | 1000 | Předopracovaná ocel s přídavkem na obrábění | 16298 | 670.68 | Tloušťka −0,00 / +0,20 mm ¦ Šířka −0,00 / +0,40 mm ¦ 4hr −0,00 / +0,20 mm ¦ Délka 1000 mm +5,00 / +30,00 mm ¦ Tloušťka a šířka v provedení broušeno / jemně frézováno ¦ Oba konce tyče řezány pilou ¦ Drsnost povrchu max. 3,2 µm | žíháno na měkko 229 HB max
1.2343 | 32.4 | 300.4 | 500 | Předopracovaná ocel s přídavkem na obrábění | 10111 | 416.09 | Tloušťka −0,00 / +0,20 mm ¦ Šířka −0,00 / +0,40 mm ¦ 4HR −0,00 / +0,20 mm ¦ Délka 500 mm −0,00 / +15,00 mm ¦ Tloušťka a šířka v provedení broušeno / jemně frézováno ¦ Oba konce tyče řezány pilou ¦ Drsnost povrchu max. 3,2 µm | žíháno na měkko 229 HB max
1.2343 | 32.4 | 300.4 | 1000 | Předopracovaná ocel s přídavkem na obrábění | 18859 | 776.09 | Tloušťka −0,00 / +0,20 mm ¦ Šířka −0,00 / +0,40 mm ¦ 4hr −0,00 / +0,20 mm ¦ Délka 1000 mm +5,00 / +30,00 mm ¦ Tloušťka a šířka v provedení broušeno / jemně frézováno ¦ Oba konce tyče řezány pilou ¦ Drsnost povrchu max. 3,2 µm | žíháno na měkko 229 HB max
1.2343 | 32.4 | 350.4 | 500 | Předopracovaná ocel s přídavkem na obrábění | 11992 | 493.5 | Tloušťka −0,00 / +0,20 mm ¦ Šířka −0,00 / +0,40 mm ¦ 4HR −0,00 / +0,20 mm ¦ Délka 500 mm −0,00 / +15,00 mm ¦ Tloušťka a šířka v provedení broušeno / jemně frézováno ¦ Oba konce tyče řezány pilou ¦ Drsnost povrchu max. 3,2 µm | žíháno na měkko 229 HB max
1.2343 | 32.4 | 350.4 | 1000 | Předopracovaná ocel s přídavkem na obrábění | 22402 | 921.89 | Tloušťka −0,00 / +0,20 mm ¦ Šířka −0,00 / +0,40 mm ¦ 4hr −0,00 / +0,20 mm ¦ Délka 1000 mm +5,00 / +30,00 mm ¦ Tloušťka a šířka v provedení broušeno / jemně frézováno ¦ Oba konce tyče řezány pilou ¦ Drsnost povrchu max. 3,2 µm | žíháno na měkko 229 HB max
1.2343 | 32.4 | 405 | 500 | Předopracovaná ocel s přídavkem na obrábění | 14717 | 605.66 | Tloušťka −0,00 / +0,20 mm ¦ Šířka −0,00 / +0,40 mm ¦ 4HR −0,00 / +0,20 mm ¦ Délka 500 mm −0,00 / +15,00 mm ¦ Tloušťka a šířka v provedení broušeno / jemně frézováno ¦ Oba konce tyče řezány pilou ¦ Drsnost povrchu max. 3,2 µm | žíháno na měkko 229 HB max
1.2343 | 32.4 | 405 | 1000 | Předopracovaná ocel s přídavkem na obrábění | 27472 | 1130.54 | Tloušťka −0,00 / +0,20 mm ¦ Šířka −0,00 / +0,40 mm ¦ 4hr −0,00 / +0,20 mm ¦ Délka 1000 mm +5,00 / +30,00 mm ¦ Tloušťka a šířka v provedení broušeno / jemně frézováno ¦ Oba konce tyče řezány pilou ¦ Drsnost povrchu max. 3,2 µm | žíháno na měkko 229 HB max
1.2343 | 32.4 | 505 | 500 | Předopracovaná ocel s přídavkem na obrábění | 17443 | 717.81 | Tloušťka −0,00 / +0,20 mm ¦ Šířka −0,00 / +0,40 mm ¦ 4HR −0,00 / +0,20 mm ¦ Délka 500 mm −0,00 / +15,00 mm ¦ Tloušťka a šířka v provedení broušeno / jemně frézováno ¦ Oba konce tyče řezány pilou ¦ Drsnost povrchu max. 3,2 µm | žíháno na měkko 229 HB max
1.2343 | 32.4 | 505 | 1000 | Předopracovaná ocel s přídavkem na obrábění | 32595 | 1341.35 | Tloušťka −0,00 / +0,20 mm ¦ Šířka −0,00 / +0,40 mm ¦ 4hr −0,00 / +0,20 mm ¦ Délka 1000 mm +5,00 / +30,00 mm ¦ Tloušťka a šířka v provedení broušeno / jemně frézováno ¦ Oba konce tyče řezány pilou ¦ Drsnost povrchu max. 3,2 µm | žíháno na měkko 229 HB max
1.2343 | 36.4 | 150.4 | 1000 | Předopracovaná ocel s přídavkem na obrábění | 9293 | 382.45 | Tloušťka −0,00 / +0,20 mm ¦ Šířka −0,00 / +0,40 mm ¦ 4hr −0,00 / +0,20 mm ¦ Délka 1000 mm +5,00 / +30,00 mm ¦ Tloušťka a šířka v provedení broušeno / jemně frézováno ¦ Oba konce tyče řezány pilou ¦ Drsnost povrchu max. 3,2 µm | žíháno na měkko 229 HB max
1.2343 | 36.4 | 405 | 1000 | Předopracovaná ocel s přídavkem na obrábění | 27580 | 1134.99 | Tloušťka −0,00 / +0,20 mm ¦ Šířka −0,00 / +0,40 mm ¦ 4hr −0,00 / +0,20 mm ¦ Délka 1000 mm +5,00 / +30,00 mm ¦ Tloušťka a šířka v provedení broušeno / jemně frézováno ¦ Oba konce tyče řezány pilou ¦ Drsnost povrchu max. 3,2 µm | žíháno na měkko 229 HB max
1.2343 | 40.4 | 40.4 | 500 | Předopracovaná ocel s přídavkem na obrábění | 1963 | 80.78 | Tloušťka −0,00 / +0,20 mm ¦ Šířka −0,00 / +0,40 mm ¦ 4HR −0,00 / +0,20 mm ¦ Délka 500 mm −0,00 / +15,00 mm ¦ Tloušťka a šířka v provedení broušeno / jemně frézováno ¦ Oba konce tyče řezány pilou ¦ Drsnost povrchu max. 3,2 µm | žíháno na měkko 229 HB max
1.2343 | 40.4 | 40.4 | 1000 | Předopracovaná ocel s přídavkem na obrábění | 3680 | 151.45 | Tloušťka −0,00 / +0,20 mm ¦ Šířka −0,00 / +0,40 mm ¦ 4hr −0,00 / +0,20 mm ¦ Délka 1000 mm +5,00 / +30,00 mm ¦ Tloušťka a šířka v provedení broušeno / jemně frézováno ¦ Oba konce tyče řezány pilou ¦ Drsnost povrchu max. 3,2 µm | žíháno na měkko 229 HB max
1.2343 | 40.4 | 50.4 | 500 | Předopracovaná ocel s přídavkem na obrábění | 2507 | 103.18 | Tloušťka −0,00 / +0,20 mm ¦ Šířka −0,00 / +0,40 mm ¦ 4HR −0,00 / +0,20 mm ¦ Délka 500 mm −0,00 / +15,00 mm ¦ Tloušťka a šířka v provedení broušeno / jemně frézováno ¦ Oba konce tyče řezány pilou ¦ Drsnost povrchu max. 3,2 µm | žíháno na měkko 229 HB max
1.2343 | 40.4 | 50.4 | 1000 | Předopracovaná ocel s přídavkem na obrábění | 4661 | 191.8 | Tloušťka −0,00 / +0,20 mm ¦ Šířka −0,00 / +0,40 mm ¦ 4hr −0,00 / +0,20 mm ¦ Délka 1000 mm +5,00 / +30,00 mm ¦ Tloušťka a šířka v provedení broušeno / jemně frézováno ¦ Oba konce tyče řezány pilou ¦ Drsnost povrchu max. 3,2 µm | žíháno na měkko 229 HB max
1.2343 | 40.4 | 60.4 | 500 | Předopracovaná ocel s přídavkem na obrábění | 2753 | 113.29 | Tloušťka −0,00 / +0,20 mm ¦ Šířka −0,00 / +0,40 mm ¦ 4HR −0,00 / +0,20 mm ¦ Délka 500 mm −0,00 / +15,00 mm ¦ Tloušťka a šířka v provedení broušeno / jemně frézováno ¦ Oba konce tyče řezány pilou ¦ Drsnost povrchu max. 3,2 µm | žíháno na měkko 229 HB max
1.2343 | 40.4 | 60.4 | 1000 | Předopracovaná ocel s přídavkem na obrábění | 5152 | 212.01 | Tloušťka −0,00 / +0,20 mm ¦ Šířka −0,00 / +0,40 mm ¦ 4hr −0,00 / +0,20 mm ¦ Délka 1000 mm +5,00 / +30,00 mm ¦ Tloušťka a šířka v provedení broušeno / jemně frézováno ¦ Oba konce tyče řezány pilou ¦ Drsnost povrchu max. 3,2 µm | žíháno na měkko 229 HB max
1.2343 | 40.4 | 70.4 | 500 | Předopracovaná ocel s přídavkem na obrábění | 2999 | 123.4 | Tloušťka −0,00 / +0,20 mm ¦ Šířka −0,00 / +0,40 mm ¦ 4HR −0,00 / +0,20 mm ¦ Délka 500 mm −0,00 / +15,00 mm ¦ Tloušťka a šířka v provedení broušeno / jemně frézováno ¦ Oba konce tyče řezány pilou ¦ Drsnost povrchu max. 3,2 µm | žíháno na měkko 229 HB max
1.2343 | 40.4 | 70.4 | 1000 | Předopracovaná ocel s přídavkem na obrábění | 5588 | 229.96 | Tloušťka −0,00 / +0,20 mm ¦ Šířka −0,00 / +0,40 mm ¦ 4hr −0,00 / +0,20 mm ¦ Délka 1000 mm +5,00 / +30,00 mm ¦ Tloušťka a šířka v provedení broušeno / jemně frézováno ¦ Oba konce tyče řezány pilou ¦ Drsnost povrchu max. 3,2 µm | žíháno na měkko 229 HB max
1.2343 | 40.4 | 80.4 | 500 | Předopracovaná ocel s přídavkem na obrábění | 3325 | 136.84 | Tloušťka −0,00 / +0,20 mm ¦ Šířka −0,00 / +0,40 mm ¦ 4HR −0,00 / +0,20 mm ¦ Délka 500 mm −0,00 / +15,00 mm ¦ Tloušťka a šířka v provedení broušeno / jemně frézováno ¦ Oba konce tyče řezány pilou ¦ Drsnost povrchu max. 3,2 µm | žíháno na měkko 229 HB max
1.2343 | 40.4 | 80.4 | 1000 | Předopracovaná ocel s přídavkem na obrábění | 6188 | 254.64 | Tloušťka −0,00 / +0,20 mm ¦ Šířka −0,00 / +0,40 mm ¦ 4hr −0,00 / +0,20 mm ¦ Délka 1000 mm +5,00 / +30,00 mm ¦ Tloušťka a šířka v provedení broušeno / jemně frézováno ¦ Oba konce tyče řezány pilou ¦ Drsnost povrchu max. 3,2 µm | žíháno na měkko 229 HB max
1.2343 | 40.4 | 90.4 | 500 | Předopracovaná ocel s přídavkem na obrábění | 3843 | 158.14 | Tloušťka −0,00 / +0,20 mm ¦ Šířka −0,00 / +0,40 mm ¦ 4HR −0,00 / +0,20 mm ¦ Délka 500 mm −0,00 / +15,00 mm ¦ Tloušťka a šířka v provedení broušeno / jemně frézováno ¦ Oba konce tyče řezány pilou ¦ Drsnost povrchu max. 3,2 µm | žíháno na měkko 229 HB max
1.2343 | 40.4 | 90.4 | 1000 | Předopracovaná ocel s přídavkem na obrábění | 7141 | 293.89 | Tloušťka −0,00 / +0,20 mm ¦ Šířka −0,00 / +0,40 mm ¦ 4hr −0,00 / +0,20 mm ¦ Délka 1000 mm +5,00 / +30,00 mm ¦ Tloušťka a šířka v provedení broušeno / jemně frézováno ¦ Oba konce tyče řezány pilou ¦ Drsnost povrchu max. 3,2 µm | žíháno na měkko 229 HB max
1.2343 | 40.4 | 100.4 | 500 | Předopracovaná ocel s přídavkem na obrábění | 4170 | 171.62 | Tloušťka −0,00 / +0,20 mm ¦ Šířka −0,00 / +0,40 mm ¦ 4HR −0,00 / +0,20 mm ¦ Délka 500 mm −0,00 / +15,00 mm ¦ Tloušťka a šířka v provedení broušeno / jemně frézováno ¦ Oba konce tyče řezány pilou ¦ Drsnost povrchu max. 3,2 µm | žíháno na měkko 229 HB max
1.2343 | 40.4 | 100.4 | 1000 | Předopracovaná ocel s přídavkem na obrábění | 7768 | 319.65 | Tloušťka −0,00 / +0,20 mm ¦ Šířka −0,00 / +0,40 mm ¦ 4hr −0,00 / +0,20 mm ¦ Délka 1000 mm +5,00 / +30,00 mm ¦ Tloušťka a šířka v provedení broušeno / jemně frézováno ¦ Oba konce tyče řezány pilou ¦ Drsnost povrchu max. 3,2 µm | žíháno na měkko 229 HB max
1.2343 | 40.4 | 110.4 | 500 | Předopracovaná ocel s přídavkem na obrábění | 5260 | 216.48 | Tloušťka −0,00 / +0,20 mm ¦ Šířka −0,00 / +0,40 mm ¦ 4HR −0,00 / +0,20 mm ¦ Délka 500 mm −0,00 / +15,00 mm ¦ Tloušťka a šířka v provedení broušeno / jemně frézováno ¦ Oba konce tyče řezány pilou ¦ Drsnost povrchu max. 3,2 µm | žíháno na měkko 229 HB max
1.2343 | 40.4 | 110.4 | 1000 | Předopracovaná ocel s přídavkem na obrábění | 9811 | 403.76 | Tloušťka −0,00 / +0,20 mm ¦ Šířka −0,00 / +0,40 mm ¦ 4hr −0,00 / +0,20 mm ¦ Délka 1000 mm +5,00 / +30,00 mm ¦ Tloušťka a šířka v provedení broušeno / jemně frézováno ¦ Oba konce tyče řezány pilou ¦ Drsnost povrchu max. 3,2 µm | žíháno na měkko 229 HB max
1.2343 | 40.4 | 120.4 | 500 | Předopracovaná ocel s přídavkem na obrábění | 5288 | 217.61 | Tloušťka −0,00 / +0,20 mm ¦ Šířka −0,00 / +0,40 mm ¦ 4HR −0,00 / +0,20 mm ¦ Délka 500 mm −0,00 / +15,00 mm ¦ Tloušťka a šířka v provedení broušeno / jemně frézováno ¦ Oba konce tyče řezány pilou ¦ Drsnost povrchu max. 3,2 µm | žíháno na měkko 229 HB max
1.2343 | 40.4 | 120.4 | 1000 | Předopracovaná ocel s přídavkem na obrábění | 9867 | 406.04 | Tloušťka −0,00 / +0,20 mm ¦ Šířka −0,00 / +0,40 mm ¦ 4hr −0,00 / +0,20 mm ¦ Délka 1000 mm +5,00 / +30,00 mm ¦ Tloušťka a šířka v provedení broušeno / jemně frézováno ¦ Oba konce tyče řezány pilou ¦ Drsnost povrchu max. 3,2 µm | žíháno na měkko 229 HB max
1.2343 | 40.4 | 125.4 | 500 | Předopracovaná ocel s přídavkem na obrábění | 5614 | 231.04 | Tloušťka −0,00 / +0,20 mm ¦ Šířka −0,00 / +0,40 mm ¦ 4HR −0,00 / +0,20 mm ¦ Délka 500 mm −0,00 / +15,00 mm ¦ Tloušťka a šířka v provedení broušeno / jemně frézováno ¦ Oba konce tyče řezány pilou ¦ Drsnost povrchu max. 3,2 µm | žíháno na měkko 229 HB max
1.2343 | 40.4 | 125.4 | 1000 | Předopracovaná ocel s přídavkem na obrábění | 10465 | 430.66 | Tloušťka −0,00 / +0,20 mm ¦ Šířka −0,00 / +0,40 mm ¦ 4hr −0,00 / +0,20 mm ¦ Délka 1000 mm +5,00 / +30,00 mm ¦ Tloušťka a šířka v provedení broušeno / jemně frézováno ¦ Oba konce tyče řezány pilou ¦ Drsnost povrchu max. 3,2 µm | žíháno na měkko 229 HB max
1.2343 | 40.4 | 130.4 | 500 | Předopracovaná ocel s přídavkem na obrábění | 5942 | 244.52 | Tloušťka −0,00 / +0,20 mm ¦ Šířka −0,00 / +0,40 mm ¦ 4HR −0,00 / +0,20 mm ¦ Délka 500 mm −0,00 / +15,00 mm ¦ Tloušťka a šířka v provedení broušeno / jemně frézováno ¦ Oba konce tyče řezány pilou ¦ Drsnost povrchu max. 3,2 µm | žíháno na měkko 229 HB max
1.2343 | 40.4 | 130.4 | 1000 | Předopracovaná ocel s přídavkem na obrábění | 11065 | 455.34 | Tloušťka −0,00 / +0,20 mm ¦ Šířka −0,00 / +0,40 mm ¦ 4hr −0,00 / +0,20 mm ¦ Délka 1000 mm +5,00 / +30,00 mm ¦ Tloušťka a šířka v provedení broušeno / jemně frézováno ¦ Oba konce tyče řezány pilou ¦ Drsnost povrchu max. 3,2 µm | žíháno na měkko 229 HB max
1.2343 | 40.4 | 140.4 | 500 | Předopracovaná ocel s přídavkem na obrábění | 6106 | 251.26 | Tloušťka −0,00 / +0,20 mm ¦ Šířka −0,00 / +0,40 mm ¦ 4HR −0,00 / +0,20 mm ¦ Délka 500 mm −0,00 / +15,00 mm ¦ Tloušťka a šířka v provedení broušeno / jemně frézováno ¦ Oba konce tyče řezány pilou ¦ Drsnost povrchu max. 3,2 µm | žíháno na měkko 229 HB max
1.2343 | 40.4 | 140.4 | 1000 | Předopracovaná ocel s přídavkem na obrábění | 11392 | 468.82 | Tloušťka −0,00 / +0,20 mm ¦ Šířka −0,00 / +0,40 mm ¦ 4hr −0,00 / +0,20 mm ¦ Délka 1000 mm +5,00 / +30,00 mm ¦ Tloušťka a šířka v provedení broušeno / jemně frézováno ¦ Oba konce tyče řezány pilou ¦ Drsnost povrchu max. 3,2 µm | žíháno na měkko 229 HB max
1.2343 | 40.4 | 150.4 | 500 | Předopracovaná ocel s přídavkem na obrábění | 6132 | 252.36 | Tloušťka −0,00 / +0,20 mm ¦ Šířka −0,00 / +0,40 mm ¦ 4HR −0,00 / +0,20 mm ¦ Délka 500 mm −0,00 / +15,00 mm ¦ Tloušťka a šířka v provedení broušeno / jemně frézováno ¦ Oba konce tyče řezány pilou ¦ Drsnost povrchu max. 3,2 µm | žíháno na měkko 229 HB max
1.2343 | 40.4 | 150.4 | 1000 | Předopracovaná ocel s přídavkem na obrábění | 11474 | 472.2 | Tloušťka −0,00 / +0,20 mm ¦ Šířka −0,00 / +0,40 mm ¦ 4hr −0,00 / +0,20 mm ¦ Délka 1000 mm +5,00 / +30,00 mm ¦ Tloušťka a šířka v provedení broušeno / jemně frézováno ¦ Oba konce tyče řezány pilou ¦ Drsnost povrchu max. 3,2 µm | žíháno na měkko 229 HB max
1.2343 | 40.4 | 160.4 | 500 | Předopracovaná ocel s přídavkem na obrábění | 6924 | 284.92 | Tloušťka −0,00 / +0,20 mm ¦ Šířka −0,00 / +0,40 mm ¦ 4HR −0,00 / +0,20 mm ¦ Délka 500 mm −0,00 / +15,00 mm ¦ Tloušťka a šířka v provedení broušeno / jemně frézováno ¦ Oba konce tyče řezány pilou ¦ Drsnost povrchu max. 3,2 µm | žíháno na měkko 229 HB max
1.2343 | 40.4 | 160.4 | 1000 | Předopracovaná ocel s přídavkem na obrábění | 12891 | 530.48 | Tloušťka −0,00 / +0,20 mm ¦ Šířka −0,00 / +0,40 mm ¦ 4hr −0,00 / +0,20 mm ¦ Délka 1000 mm +5,00 / +30,00 mm ¦ Tloušťka a šířka v provedení broušeno / jemně frézováno ¦ Oba konce tyče řezány pilou ¦ Drsnost povrchu max. 3,2 µm | žíháno na měkko 229 HB max
1.2343 | 40.4 | 180.4 | 500 | Předopracovaná ocel s přídavkem na obrábění | 7577 | 311.82 | Tloušťka −0,00 / +0,20 mm ¦ Šířka −0,00 / +0,40 mm ¦ 4HR −0,00 / +0,20 mm ¦ Délka 500 mm −0,00 / +15,00 mm ¦ Tloušťka a šířka v provedení broušeno / jemně frézováno ¦ Oba konce tyče řezány pilou ¦ Drsnost povrchu max. 3,2 µm | žíháno na měkko 229 HB max
1.2343 | 40.4 | 180.4 | 1000 | Předopracovaná ocel s přídavkem na obrábění | 14172 | 583.21 | Tloušťka −0,00 / +0,20 mm ¦ Šířka −0,00 / +0,40 mm ¦ 4hr −0,00 / +0,20 mm ¦ Délka 1000 mm +5,00 / +30,00 mm ¦ Tloušťka a šířka v provedení broušeno / jemně frézováno ¦ Oba konce tyče řezány pilou ¦ Drsnost povrchu max. 3,2 µm | žíháno na měkko 229 HB max
1.2343 | 40.4 | 200.4 | 500 | Předopracovaná ocel s přídavkem na obrábění | 8231 | 338.73 | Tloušťka −0,00 / +0,20 mm ¦ Šířka −0,00 / +0,40 mm ¦ 4HR −0,00 / +0,20 mm ¦ Délka 500 mm −0,00 / +15,00 mm ¦ Tloušťka a šířka v provedení broušeno / jemně frézováno ¦ Oba konce tyče řezány pilou ¦ Drsnost povrchu max. 3,2 µm | žíháno na měkko 229 HB max
1.2343 | 40.4 | 200.4 | 1000 | Předopracovaná ocel s přídavkem na obrábění | 15371 | 632.57 | Tloušťka −0,00 / +0,20 mm ¦ Šířka −0,00 / +0,40 mm ¦ 4hr −0,00 / +0,20 mm ¦ Délka 1000 mm +5,00 / +30,00 mm ¦ Tloušťka a šířka v provedení broušeno / jemně frézováno ¦ Oba konce tyče řezány pilou ¦ Drsnost povrchu max. 3,2 µm | žíháno na měkko 229 HB max
1.2343 | 40.4 | 250.4 | 500 | Předopracovaná ocel s přídavkem na obrábění | 10111 | 416.09 | Tloušťka −0,00 / +0,20 mm ¦ Šířka −0,00 / +0,40 mm ¦ 4HR −0,00 / +0,20 mm ¦ Délka 500 mm −0,00 / +15,00 mm ¦ Tloušťka a šířka v provedení broušeno / jemně frézováno ¦ Oba konce tyče řezány pilou ¦ Drsnost povrchu max. 3,2 µm | žíháno na měkko 229 HB max
1.2343 | 40.4 | 250.4 | 1000 | Předopracovaná ocel s přídavkem na obrábění | 18859 | 776.09 | Tloušťka −0,00 / +0,20 mm ¦ Šířka −0,00 / +0,40 mm ¦ 4hr −0,00 / +0,20 mm ¦ Délka 1000 mm +5,00 / +30,00 mm ¦ Tloušťka a šířka v provedení broušeno / jemně frézováno ¦ Oba konce tyče řezány pilou ¦ Drsnost povrchu max. 3,2 µm | žíháno na měkko 229 HB max
1.2343 | 40.4 | 300.4 | 500 | Předopracovaná ocel s přídavkem na obrábění | 12046 | 495.73 | Tloušťka −0,00 / +0,20 mm ¦ Šířka −0,00 / +0,40 mm ¦ 4HR −0,00 / +0,20 mm ¦ Délka 500 mm −0,00 / +15,00 mm ¦ Tloušťka a šířka v provedení broušeno / jemně frézováno ¦ Oba konce tyče řezány pilou ¦ Drsnost povrchu max. 3,2 µm | žíháno na měkko 229 HB max
1.2343 | 40.4 | 300.4 | 1000 | Předopracovaná ocel s přídavkem na obrábění | 22484 | 925.26 | Tloušťka −0,00 / +0,20 mm ¦ Šířka −0,00 / +0,40 mm ¦ 4hr −0,00 / +0,20 mm ¦ Délka 1000 mm +5,00 / +30,00 mm ¦ Tloušťka a šířka v provedení broušeno / jemně frézováno ¦ Oba konce tyče řezány pilou ¦ Drsnost povrchu max. 3,2 µm | žíháno na měkko 229 HB max
1.2343 | 40.4 | 350.4 | 500 | Předopracovaná ocel s přídavkem na obrábění | 14799 | 609.02 | Tloušťka −0,00 / +0,20 mm ¦ Šířka −0,00 / +0,40 mm ¦ 4HR −0,00 / +0,20 mm ¦ Délka 500 mm −0,00 / +15,00 mm ¦ Tloušťka a šířka v provedení broušeno / jemně frézováno ¦ Oba konce tyče řezány pilou ¦ Drsnost povrchu max. 3,2 µm | žíháno na měkko 229 HB max
1.2343 | 40.4 | 350.4 | 1000 | Předopracovaná ocel s přídavkem na obrábění | 27635 | 1137.22 | Tloušťka −0,00 / +0,20 mm ¦ Šířka −0,00 / +0,40 mm ¦ 4hr −0,00 / +0,20 mm ¦ Délka 1000 mm +5,00 / +30,00 mm ¦ Tloušťka a šířka v provedení broušeno / jemně frézováno ¦ Oba konce tyče řezány pilou ¦ Drsnost povrchu max. 3,2 µm | žíháno na měkko 229 HB max
1.2343 | 40.4 | 405 | 500 | Předopracovaná ocel s přídavkem na obrábění | 17279 | 711.06 | Tloušťka −0,00 / +0,20 mm ¦ Šířka −0,00 / +0,40 mm ¦ 4HR −0,00 / +0,20 mm ¦ Délka 500 mm −0,00 / +15,00 mm ¦ Tloušťka a šířka v provedení broušeno / jemně frézováno ¦ Oba konce tyče řezány pilou ¦ Drsnost povrchu max. 3,2 µm | žíháno na měkko 229 HB max
1.2343 | 40.4 | 405 | 1000 | Předopracovaná ocel s přídavkem na obrábění | 32267 | 1327.87 | Tloušťka −0,00 / +0,20 mm ¦ Šířka −0,00 / +0,40 mm ¦ 4hr −0,00 / +0,20 mm ¦ Délka 1000 mm +5,00 / +30,00 mm ¦ Tloušťka a šířka v provedení broušeno / jemně frézováno ¦ Oba konce tyče řezány pilou ¦ Drsnost povrchu max. 3,2 µm | žíháno na měkko 229 HB max
1.2343 | 40.4 | 505 | 500 | Předopracovaná ocel s přídavkem na obrábění | 20930 | 861.33 | Tloušťka −0,00 / +0,20 mm ¦ Šířka −0,00 / +0,40 mm ¦ 4HR −0,00 / +0,20 mm ¦ Délka 500 mm −0,00 / +15,00 mm ¦ Tloušťka a šířka v provedení broušeno / jemně frézováno ¦ Oba konce tyče řezány pilou ¦ Drsnost povrchu max. 3,2 µm | žíháno na měkko 229 HB max
1.2343 | 40.4 | 505 | 1000 | Předopracovaná ocel s přídavkem na obrábění | 39109 | 1609.42 | Tloušťka −0,00 / +0,20 mm ¦ Šířka −0,00 / +0,40 mm ¦ 4hr −0,00 / +0,20 mm ¦ Délka 1000 mm +5,00 / +30,00 mm ¦ Tloušťka a šířka v provedení broušeno / jemně frézováno ¦ Oba konce tyče řezány pilou ¦ Drsnost povrchu max. 3,2 µm | žíháno na měkko 229 HB max
1.2343 | 50.4 | 50.4 | 500 | Předopracovaná ocel s přídavkem na obrábění | 2863 | 117.8 | Tloušťka −0,00 / +0,20 mm ¦ Šířka −0,00 / +0,40 mm ¦ 4HR −0,00 / +0,20 mm ¦ Délka 500 mm −0,00 / +15,00 mm ¦ Tloušťka a šířka v provedení broušeno / jemně frézováno ¦ Oba konce tyče řezány pilou ¦ Drsnost povrchu max. 3,2 µm | žíháno na měkko 229 HB max
1.2343 | 50.4 | 50.4 | 1000 | Předopracovaná ocel s přídavkem na obrábění | 5342 | 219.84 | Tloušťka −0,00 / +0,20 mm ¦ Šířka −0,00 / +0,40 mm ¦ 4hr −0,00 / +0,20 mm ¦ Délka 1000 mm +5,00 / +30,00 mm ¦ Tloušťka a šířka v provedení broušeno / jemně frézováno ¦ Oba konce tyče řezány pilou ¦ Drsnost povrchu max. 3,2 µm | žíháno na měkko 229 HB max
1.2343 | 50.4 | 60.3 | 500 | Předopracovaná ocel s přídavkem na obrábění | 2971 | 122.26 | Tloušťka −0,00 / +0,20 mm ¦ Šířka −0,00 / +0,40 mm ¦ 4HR −0,00 / +0,20 mm ¦ Délka 500 mm −0,00 / +15,00 mm ¦ Tloušťka a šířka v provedení broušeno / jemně frézováno ¦ Oba konce tyče řezány pilou ¦ Drsnost povrchu max. 3,2 µm | žíháno na měkko 229 HB max
1.2343 | 50.4 | 60.4 | 500 | Předopracovaná ocel s přídavkem na obrábění | 3162 | 130.14 | Tloušťka −0,00 / +0,20 mm ¦ Šířka −0,00 / +0,40 mm ¦ 4HR −0,00 / +0,20 mm ¦ Délka 500 mm −0,00 / +15,00 mm ¦ Tloušťka a šířka v provedení broušeno / jemně frézováno ¦ Oba konce tyče řezány pilou ¦ Drsnost povrchu max. 3,2 µm | žíháno na měkko 229 HB max
1.2343 | 50.4 | 60.4 | 1000 | Předopracovaná ocel s přídavkem na obrábění | 5914 | 243.38 | Tloušťka −0,00 / +0,20 mm ¦ Šířka −0,00 / +0,40 mm ¦ 4hr −0,00 / +0,20 mm ¦ Délka 1000 mm +5,00 / +30,00 mm ¦ Tloušťka a šířka v provedení broušeno / jemně frézováno ¦ Oba konce tyče řezány pilou ¦ Drsnost povrchu max. 3,2 µm | žíháno na měkko 229 HB max
1.2343 | 50.4 | 63.4 | 1000 | Předopracovaná ocel s přídavkem na obrábění | 5860 | 241.16 | Tloušťka −0,00 / +0,20 mm ¦ Šířka −0,00 / +0,40 mm ¦ 4hr −0,00 / +0,20 mm ¦ Délka 1000 mm +5,00 / +30,00 mm ¦ Tloušťka a šířka v provedení broušeno / jemně frézováno ¦ Oba konce tyče řezány pilou ¦ Drsnost povrchu max. 3,2 µm | žíháno na měkko 229 HB max
1.2343 | 50.4 | 70.4 | 500 | Předopracovaná ocel s přídavkem na obrábění | 3543 | 145.8 | Tloušťka −0,00 / +0,20 mm ¦ Šířka −0,00 / +0,40 mm ¦ 4HR −0,00 / +0,20 mm ¦ Délka 500 mm −0,00 / +15,00 mm ¦ Tloušťka a šířka v provedení broušeno / jemně frézováno ¦ Oba konce tyče řezány pilou ¦ Drsnost povrchu max. 3,2 µm | žíháno na měkko 229 HB max
1.2343 | 50.4 | 70.4 | 1000 | Předopracovaná ocel s přídavkem na obrábění | 6596 | 271.44 | Tloušťka −0,00 / +0,20 mm ¦ Šířka −0,00 / +0,40 mm ¦ 4hr −0,00 / +0,20 mm ¦ Délka 1000 mm +5,00 / +30,00 mm ¦ Tloušťka a šířka v provedení broušeno / jemně frézováno ¦ Oba konce tyče řezány pilou ¦ Drsnost povrchu max. 3,2 µm | žíháno na měkko 229 HB max
1.2343 | 50.4 | 80.3 | 500 | Předopracovaná ocel s přídavkem na obrábění | 3489 | 143.57 | Tloušťka −0,00 / +0,20 mm ¦ Šířka −0,00 / +0,40 mm ¦ 4HR −0,00 / +0,20 mm ¦ Délka 500 mm −0,00 / +15,00 mm ¦ Tloušťka a šířka v provedení broušeno / jemně frézováno ¦ Oba konce tyče řezány pilou ¦ Drsnost povrchu max. 3,2 µm | žíháno na měkko 229 HB max
1.2343 | 50.4 | 80.4 | 500 | Předopracovaná ocel s přídavkem na obrábění | 3707 | 152.54 | Tloušťka −0,00 / +0,20 mm ¦ Šířka −0,00 / +0,40 mm ¦ 4HR −0,00 / +0,20 mm ¦ Délka 500 mm −0,00 / +15,00 mm ¦ Tloušťka a šířka v provedení broušeno / jemně frézováno ¦ Oba konce tyče řezány pilou ¦ Drsnost povrchu max. 3,2 µm | žíháno na měkko 229 HB max
1.2343 | 50.4 | 80.4 | 1000 | Předopracovaná ocel s přídavkem na obrábění | 6950 | 286 | Tloušťka −0,00 / +0,20 mm ¦ Šířka −0,00 / +0,40 mm ¦ 4hr −0,00 / +0,20 mm ¦ Délka 1000 mm +5,00 / +30,00 mm ¦ Tloušťka a šířka v provedení broušeno / jemně frézováno ¦ Oba konce tyče řezány pilou ¦ Drsnost povrchu max. 3,2 µm | žíháno na měkko 229 HB max
1.2343 | 50.4 | 90.4 | 500 | Předopracovaná ocel s přídavkem na obrábění | 4306 | 177.22 | Tloušťka −0,00 / +0,20 mm ¦ Šířka −0,00 / +0,40 mm ¦ 4HR −0,00 / +0,20 mm ¦ Délka 500 mm −0,00 / +15,00 mm ¦ Tloušťka a šířka v provedení broušeno / jemně frézováno ¦ Oba konce tyče řezány pilou ¦ Drsnost povrchu max. 3,2 µm | žíháno na měkko 229 HB max
1.2343 | 50.4 | 90.4 | 1000 | Předopracovaná ocel s přídavkem na obrábění | 8040 | 330.85 | Tloušťka −0,00 / +0,20 mm ¦ Šířka −0,00 / +0,40 mm ¦ 4hr −0,00 / +0,20 mm ¦ Délka 1000 mm +5,00 / +30,00 mm ¦ Tloušťka a šířka v provedení broušeno / jemně frézováno ¦ Oba konce tyče řezány pilou ¦ Drsnost povrchu max. 3,2 µm | žíháno na měkko 229 HB max
1.2343 | 50.4 | 100.4 | 500 | Předopracovaná ocel s přídavkem na obrábění | 5124 | 210.88 | Tloušťka −0,00 / +0,20 mm ¦ Šířka −0,00 / +0,40 mm ¦ 4HR −0,00 / +0,20 mm ¦ Délka 500 mm −0,00 / +15,00 mm ¦ Tloušťka a šířka v provedení broušeno / jemně frézováno ¦ Oba konce tyče řezány pilou ¦ Drsnost povrchu max. 3,2 µm | žíháno na měkko 229 HB max
1.2343 | 50.4 | 100.4 | 1000 | Předopracovaná ocel s přídavkem na obrábění | 9539 | 392.56 | Tloušťka −0,00 / +0,20 mm ¦ Šířka −0,00 / +0,40 mm ¦ 4hr −0,00 / +0,20 mm ¦ Délka 1000 mm +5,00 / +30,00 mm ¦ Tloušťka a šířka v provedení broušeno / jemně frézováno ¦ Oba konce tyče řezány pilou ¦ Drsnost povrchu max. 3,2 µm | žíháno na měkko 229 HB max
1.2343 | 50.4 | 110.4 | 500 | Předopracovaná ocel s přídavkem na obrábění | 6160 | 253.49 | Tloušťka −0,00 / +0,20 mm ¦ Šířka −0,00 / +0,40 mm ¦ 4HR −0,00 / +0,20 mm ¦ Délka 500 mm −0,00 / +15,00 mm ¦ Tloušťka a šířka v provedení broušeno / jemně frézováno ¦ Oba konce tyče řezány pilou ¦ Drsnost povrchu max. 3,2 µm | žíháno na měkko 229 HB max
1.2343 | 50.4 | 110.4 | 1000 | Předopracovaná ocel s přídavkem na obrábění | 11528 | 474.42 | Tloušťka −0,00 / +0,20 mm ¦ Šířka −0,00 / +0,40 mm ¦ 4hr −0,00 / +0,20 mm ¦ Délka 1000 mm +5,00 / +30,00 mm ¦ Tloušťka a šířka v provedení broušeno / jemně frézováno ¦ Oba konce tyče řezány pilou ¦ Drsnost povrchu max. 3,2 µm | žíháno na měkko 229 HB max
1.2343 | 50.4 | 120.4 | 500 | Předopracovaná ocel s přídavkem na obrábění | 6324 | 260.24 | Tloušťka −0,00 / +0,20 mm ¦ Šířka −0,00 / +0,40 mm ¦ 4HR −0,00 / +0,20 mm ¦ Délka 500 mm −0,00 / +15,00 mm ¦ Tloušťka a šířka v provedení broušeno / jemně frézováno ¦ Oba konce tyče řezány pilou ¦ Drsnost povrchu max. 3,2 µm | žíháno na měkko 229 HB max
1.2343 | 50.4 | 120.4 | 1000 | Předopracovaná ocel s přídavkem na obrábění | 11801 | 485.62 | Tloušťka −0,00 / +0,20 mm ¦ Šířka −0,00 / +0,40 mm ¦ 4hr −0,00 / +0,20 mm ¦ Délka 1000 mm +5,00 / +30,00 mm ¦ Tloušťka a šířka v provedení broušeno / jemně frézováno ¦ Oba konce tyče řezány pilou ¦ Drsnost povrchu max. 3,2 µm | žíháno na měkko 229 HB max
1.2343 | 50.4 | 130.4 | 500 | Předopracovaná ocel s přídavkem na obrábění | 7141 | 293.89 | Tloušťka −0,00 / +0,20 mm ¦ Šířka −0,00 / +0,40 mm ¦ 4HR −0,00 / +0,20 mm ¦ Délka 500 mm −0,00 / +15,00 mm ¦ Tloušťka a šířka v provedení broušeno / jemně frézováno ¦ Oba konce tyče řezány pilou ¦ Drsnost povrchu max. 3,2 µm | žíháno na měkko 229 HB max
1.2343 | 50.4 | 130.4 | 1000 | Předopracovaná ocel s přídavkem na obrábění | 13354 | 549.56 | Tloušťka −0,00 / +0,20 mm ¦ Šířka −0,00 / +0,40 mm ¦ 4hr −0,00 / +0,20 mm ¦ Délka 1000 mm +5,00 / +30,00 mm ¦ Tloušťka a šířka v provedení broušeno / jemně frézováno ¦ Oba konce tyče řezány pilou ¦ Drsnost povrchu max. 3,2 µm | žíháno na měkko 229 HB max
1.2343 | 50.4 | 140.4 | 500 | Předopracovaná ocel s přídavkem na obrábění | 7304 | 300.57 | Tloušťka −0,00 / +0,20 mm ¦ Šířka −0,00 / +0,40 mm ¦ 4HR −0,00 / +0,20 mm ¦ Délka 500 mm −0,00 / +15,00 mm ¦ Tloušťka a šířka v provedení broušeno / jemně frézováno ¦ Oba konce tyče řezány pilou ¦ Drsnost povrchu max. 3,2 µm | žíháno na měkko 229 HB max
1.2343 | 50.4 | 140.4 | 1000 | Předopracovaná ocel s přídavkem na obrábění | 13626 | 560.76 | Tloušťka −0,00 / +0,20 mm ¦ Šířka −0,00 / +0,40 mm ¦ 4hr −0,00 / +0,20 mm ¦ Délka 1000 mm +5,00 / +30,00 mm ¦ Tloušťka a šířka v provedení broušeno / jemně frézováno ¦ Oba konce tyče řezány pilou ¦ Drsnost povrchu max. 3,2 µm | žíháno na měkko 229 HB max
1.2343 | 50.4 | 150.4 | 500 | Předopracovaná ocel s přídavkem na obrábění | 7495 | 308.45 | Tloušťka −0,00 / +0,20 mm ¦ Šířka −0,00 / +0,40 mm ¦ 4HR −0,00 / +0,20 mm ¦ Délka 500 mm −0,00 / +15,00 mm ¦ Tloušťka a šířka v provedení broušeno / jemně frézováno ¦ Oba konce tyče řezány pilou ¦ Drsnost povrchu max. 3,2 µm | žíháno na měkko 229 HB max
1.2343 | 50.4 | 150.4 | 1000 | Předopracovaná ocel s přídavkem na obrábění | 13982 | 575.38 | Tloušťka −0,00 / +0,20 mm ¦ Šířka −0,00 / +0,40 mm ¦ 4hr −0,00 / +0,20 mm ¦ Délka 1000 mm +5,00 / +30,00 mm ¦ Tloušťka a šířka v provedení broušeno / jemně frézováno ¦ Oba konce tyče řezány pilou ¦ Drsnost povrchu max. 3,2 µm | žíháno na měkko 229 HB max
1.2343 | 50.4 | 160.4 | 500 | Předopracovaná ocel s přídavkem na obrábění | 8285 | 340.97 | Tloušťka −0,00 / +0,20 mm ¦ Šířka −0,00 / +0,40 mm ¦ 4HR −0,00 / +0,20 mm ¦ Délka 500 mm −0,00 / +15,00 mm ¦ Tloušťka a šířka v provedení broušeno / jemně frézováno ¦ Oba konce tyče řezány pilou ¦ Drsnost povrchu max. 3,2 µm | žíháno na měkko 229 HB max
1.2343 | 50.4 | 160.4 | 1000 | Předopracovaná ocel s přídavkem na obrábění | 15480 | 637.02 | Tloušťka −0,00 / +0,20 mm ¦ Šířka −0,00 / +0,40 mm ¦ 4hr −0,00 / +0,20 mm ¦ Délka 1000 mm +5,00 / +30,00 mm ¦ Tloušťka a šířka v provedení broušeno / jemně frézováno ¦ Oba konce tyče řezány pilou ¦ Drsnost povrchu max. 3,2 µm | žíháno na měkko 229 HB max
1.2343 | 50.4 | 180.4 | 500 | Předopracovaná ocel s přídavkem na obrábění | 9021 | 371.25 | Tloušťka −0,00 / +0,20 mm ¦ Šířka −0,00 / +0,40 mm ¦ 4HR −0,00 / +0,20 mm ¦ Délka 500 mm −0,00 / +15,00 mm ¦ Tloušťka a šířka v provedení broušeno / jemně frézováno ¦ Oba konce tyče řezány pilou ¦ Drsnost povrchu max. 3,2 µm | žíháno na měkko 229 HB max
1.2343 | 50.4 | 180.4 | 1000 | Předopracovaná ocel s přídavkem na obrábění | 16869 | 694.22 | Tloušťka −0,00 / +0,20 mm ¦ Šířka −0,00 / +0,40 mm ¦ 4hr −0,00 / +0,20 mm ¦ Délka 1000 mm +5,00 / +30,00 mm ¦ Tloušťka a šířka v provedení broušeno / jemně frézováno ¦ Oba konce tyče řezány pilou ¦ Drsnost povrchu max. 3,2 µm | žíháno na měkko 229 HB max
1.2343 | 50.4 | 200.4 | 500 | Předopracovaná ocel s přídavkem na obrábění | 10221 | 420.61 | Tloušťka −0,00 / +0,20 mm ¦ Šířka −0,00 / +0,40 mm ¦ 4HR −0,00 / +0,20 mm ¦ Délka 500 mm −0,00 / +15,00 mm ¦ Tloušťka a šířka v provedení broušeno / jemně frézováno ¦ Oba konce tyče řezány pilou ¦ Drsnost povrchu max. 3,2 µm | žíháno na měkko 229 HB max
1.2343 | 50.4 | 200.4 | 1000 | Předopracovaná ocel s přídavkem na obrábění | 19105 | 786.2 | Tloušťka −0,00 / +0,20 mm ¦ Šířka −0,00 / +0,40 mm ¦ 4hr −0,00 / +0,20 mm ¦ Délka 1000 mm +5,00 / +30,00 mm ¦ Tloušťka a šířka v provedení broušeno / jemně frézováno ¦ Oba konce tyče řezány pilou ¦ Drsnost povrchu max. 3,2 µm | žíháno na měkko 229 HB max
1.2343 | 50.4 | 220.4 | 1000 | Předopracovaná ocel s přídavkem na obrábění | 19051 | 783.97 | Tloušťka −0,00 / +0,20 mm ¦ Šířka −0,00 / +0,40 mm ¦ 4hr −0,00 / +0,20 mm ¦ Délka 1000 mm +5,00 / +30,00 mm ¦ Tloušťka a šířka v provedení broušeno / jemně frézováno ¦ Oba konce tyče řezány pilou ¦ Drsnost povrchu max. 3,2 µm | žíháno na měkko 229 HB max
1.2343 | 50.4 | 250.4 | 500 | Předopracovaná ocel s přídavkem na obrábění | 12536 | 515.9 | Tloušťka −0,00 / +0,20 mm ¦ Šířka −0,00 / +0,40 mm ¦ 4HR −0,00 / +0,20 mm ¦ Délka 500 mm −0,00 / +15,00 mm ¦ Tloušťka a šířka v provedení broušeno / jemně frézováno ¦ Oba konce tyče řezány pilou ¦ Drsnost povrchu max. 3,2 µm | žíháno na měkko 229 HB max
1.2343 | 50.4 | 250.4 | 1000 | Předopracovaná ocel s přídavkem na obrábění | 23438 | 964.51 | Tloušťka −0,00 / +0,20 mm ¦ Šířka −0,00 / +0,40 mm ¦ 4hr −0,00 / +0,20 mm ¦ Délka 1000 mm +5,00 / +30,00 mm ¦ Tloušťka a šířka v provedení broušeno / jemně frézováno ¦ Oba konce tyče řezány pilou ¦ Drsnost povrchu max. 3,2 µm | žíháno na měkko 229 HB max
1.2343 | 50.4 | 300.4 | 500 | Předopracovaná ocel s přídavkem na obrábění | 14962 | 615.72 | Tloušťka −0,00 / +0,20 mm ¦ Šířka −0,00 / +0,40 mm ¦ 4HR −0,00 / +0,20 mm ¦ Délka 500 mm −0,00 / +15,00 mm ¦ Tloušťka a šířka v provedení broušeno / jemně frézováno ¦ Oba konce tyče řezány pilou ¦ Drsnost povrchu max. 3,2 µm | žíháno na měkko 229 HB max
1.2343 | 50.4 | 300.4 | 1000 | Předopracovaná ocel s přídavkem na obrábění | 27962 | 1150.7 | Tloušťka −0,00 / +0,20 mm ¦ Šířka −0,00 / +0,40 mm ¦ 4hr −0,00 / +0,20 mm ¦ Délka 1000 mm +5,00 / +30,00 mm ¦ Tloušťka a šířka v provedení broušeno / jemně frézováno ¦ Oba konce tyče řezány pilou ¦ Drsnost povrchu max. 3,2 µm | žíháno na měkko 229 HB max
1.2343 | 50.4 | 405 | 500 | Předopracovaná ocel s přídavkem na obrábění | 20086 | 826.59 | Tloušťka −0,00 / +0,20 mm ¦ Šířka −0,00 / +0,40 mm ¦ 4HR −0,00 / +0,20 mm ¦ Délka 500 mm −0,00 / +15,00 mm ¦ Tloušťka a šířka v provedení broušeno / jemně frézováno ¦ Oba konce tyče řezány pilou ¦ Drsnost povrchu max. 3,2 µm | žíháno na měkko 229 HB max
1.2343 | 50.4 | 405 | 1000 | Předopracovaná ocel s přídavkem na obrábění | 37556 | 1545.5 | Tloušťka −0,00 / +0,20 mm ¦ Šířka −0,00 / +0,40 mm ¦ 4hr −0,00 / +0,20 mm ¦ Délka 1000 mm +5,00 / +30,00 mm ¦ Tloušťka a šířka v provedení broušeno / jemně frézováno ¦ Oba konce tyče řezány pilou ¦ Drsnost povrchu max. 3,2 µm | žíháno na měkko 229 HB max
1.2343 | 50.4 | 505 | 500 | Předopracovaná ocel s přídavkem na obrábění | 24855 | 1022.85 | Tloušťka −0,00 / +0,20 mm ¦ Šířka −0,00 / +0,40 mm ¦ 4HR −0,00 / +0,20 mm ¦ Délka 500 mm −0,00 / +15,00 mm ¦ Tloušťka a šířka v provedení broušeno / jemně frézováno ¦ Oba konce tyče řezány pilou ¦ Drsnost povrchu max. 3,2 µm | žíháno na měkko 229 HB max
1.2343 | 50.4 | 505 | 1000 | Předopracovaná ocel s přídavkem na obrábění | 46439 | 1911.08 | Tloušťka −0,00 / +0,20 mm ¦ Šířka −0,00 / +0,40 mm ¦ 4hr −0,00 / +0,20 mm ¦ Délka 1000 mm +5,00 / +30,00 mm ¦ Tloušťka a šířka v provedení broušeno / jemně frézováno ¦ Oba konce tyče řezány pilou ¦ Drsnost povrchu max. 3,2 µm | žíháno na měkko 229 HB max
1.2343 | 56.4 | 200.4 | 1000 | Předopracovaná ocel s přídavkem na obrábění | 20086 | 826.59 | Tloušťka −0,00 / +0,20 mm ¦ Šířka −0,00 / +0,40 mm ¦ 4hr −0,00 / +0,20 mm ¦ Délka 1000 mm +5,00 / +30,00 mm ¦ Tloušťka a šířka v provedení broušeno / jemně frézováno ¦ Oba konce tyče řezány pilou ¦ Drsnost povrchu max. 3,2 µm | žíháno na měkko 229 HB max
1.2343 | 60.4 | 60.4 | 500 | Předopracovaná ocel s přídavkem na obrábění | 3653 | 150.32 | Tloušťka −0,00 / +0,20 mm ¦ Šířka −0,00 / +0,40 mm ¦ 4HR −0,00 / +0,20 mm ¦ Délka 500 mm −0,00 / +15,00 mm ¦ Tloušťka a šířka v provedení broušeno / jemně frézováno ¦ Oba konce tyče řezány pilou ¦ Drsnost povrchu max. 3,2 µm | žíháno na měkko 229 HB max
1.2343 | 60.4 | 60.4 | 1000 | Předopracovaná ocel s přídavkem na obrábění | 6786 | 279.26 | Tloušťka −0,00 / +0,20 mm ¦ Šířka −0,00 / +0,40 mm ¦ 4hr −0,00 / +0,20 mm ¦ Délka 1000 mm +5,00 / +30,00 mm ¦ Tloušťka a šířka v provedení broušeno / jemně frézováno ¦ Oba konce tyče řezány pilou ¦ Drsnost povrchu max. 3,2 µm | žíháno na měkko 229 HB max
1.2343 | 60.4 | 70.4 | 500 | Předopracovaná ocel s přídavkem na obrábění | 4061 | 167.12 | Tloušťka −0,00 / +0,20 mm ¦ Šířka −0,00 / +0,40 mm ¦ 4HR −0,00 / +0,20 mm ¦ Délka 500 mm −0,00 / +15,00 mm ¦ Tloušťka a šířka v provedení broušeno / jemně frézováno ¦ Oba konce tyče řezány pilou ¦ Drsnost povrchu max. 3,2 µm | žíháno na měkko 229 HB max
1.2343 | 60.4 | 70.4 | 1000 | Předopracovaná ocel s přídavkem na obrábění | 7577 | 311.82 | Tloušťka −0,00 / +0,20 mm ¦ Šířka −0,00 / +0,40 mm ¦ 4hr −0,00 / +0,20 mm ¦ Délka 1000 mm +5,00 / +30,00 mm ¦ Tloušťka a šířka v provedení broušeno / jemně frézováno ¦ Oba konce tyče řezány pilou ¦ Drsnost povrchu max. 3,2 µm | žíháno na měkko 229 HB max
1.2343 | 60.4 | 80.4 | 500 | Předopracovaná ocel s přídavkem na obrábění | 4416 | 181.73 | Tloušťka −0,00 / +0,20 mm ¦ Šířka −0,00 / +0,40 mm ¦ 4HR −0,00 / +0,20 mm ¦ Délka 500 mm −0,00 / +15,00 mm ¦ Tloušťka a šířka v provedení broušeno / jemně frézováno ¦ Oba konce tyče řezány pilou ¦ Drsnost povrchu max. 3,2 µm | žíháno na měkko 229 HB max
1.2343 | 60.4 | 80.4 | 1000 | Předopracovaná ocel s přídavkem na obrábění | 8231 | 338.73 | Tloušťka −0,00 / +0,20 mm ¦ Šířka −0,00 / +0,40 mm ¦ 4hr −0,00 / +0,20 mm ¦ Délka 1000 mm +5,00 / +30,00 mm ¦ Tloušťka a šířka v provedení broušeno / jemně frézováno ¦ Oba konce tyče řezány pilou ¦ Drsnost povrchu max. 3,2 µm | žíháno na měkko 229 HB max
1.2343 | 60.4 | 90.4 | 500 | Předopracovaná ocel s přídavkem na obrábění | 5478 | 225.44 | Tloušťka −0,00 / +0,20 mm ¦ Šířka −0,00 / +0,40 mm ¦ 4HR −0,00 / +0,20 mm ¦ Délka 500 mm −0,00 / +15,00 mm ¦ Tloušťka a šířka v provedení broušeno / jemně frézováno ¦ Oba konce tyče řezány pilou ¦ Drsnost povrchu max. 3,2 µm | žíháno na měkko 229 HB max
1.2343 | 60.4 | 90.4 | 1000 | Předopracovaná ocel s přídavkem na obrábění | 10247 | 421.69 | Tloušťka −0,00 / +0,20 mm ¦ Šířka −0,00 / +0,40 mm ¦ 4hr −0,00 / +0,20 mm ¦ Délka 1000 mm +5,00 / +30,00 mm ¦ Tloušťka a šířka v provedení broušeno / jemně frézováno ¦ Oba konce tyče řezány pilou ¦ Drsnost povrchu max. 3,2 µm | žíháno na měkko 229 HB max
1.2343 | 60.4 | 100.4 | 500 | Předopracovaná ocel s přídavkem na obrábění | 5942 | 244.52 | Tloušťka −0,00 / +0,20 mm ¦ Šířka −0,00 / +0,40 mm ¦ 4HR −0,00 / +0,20 mm ¦ Délka 500 mm −0,00 / +15,00 mm ¦ Tloušťka a šířka v provedení broušeno / jemně frézováno ¦ Oba konce tyče řezány pilou ¦ Drsnost povrchu max. 3,2 µm | žíháno na měkko 229 HB max
1.2343 | 60.4 | 100.4 | 1000 | Předopracovaná ocel s přídavkem na obrábění | 11065 | 455.34 | Tloušťka −0,00 / +0,20 mm ¦ Šířka −0,00 / +0,40 mm ¦ 4hr −0,00 / +0,20 mm ¦ Délka 1000 mm +5,00 / +30,00 mm ¦ Tloušťka a šířka v provedení broušeno / jemně frézováno ¦ Oba konce tyče řezány pilou ¦ Drsnost povrchu max. 3,2 µm | žíháno na měkko 229 HB max
1.2343 | 60.4 | 110.4 | 500 | Předopracovaná ocel s přídavkem na obrábění | 7222 | 297.2 | Tloušťka −0,00 / +0,20 mm ¦ Šířka −0,00 / +0,40 mm ¦ 4HR −0,00 / +0,20 mm ¦ Délka 500 mm −0,00 / +15,00 mm ¦ Tloušťka a šířka v provedení broušeno / jemně frézováno ¦ Oba konce tyče řezány pilou ¦ Drsnost povrchu max. 3,2 µm | žíháno na měkko 229 HB max
1.2343 | 60.4 | 110.4 | 1000 | Předopracovaná ocel s přídavkem na obrábění | 13490 | 555.16 | Tloušťka −0,00 / +0,20 mm ¦ Šířka −0,00 / +0,40 mm ¦ 4hr −0,00 / +0,20 mm ¦ Délka 1000 mm +5,00 / +30,00 mm ¦ Tloušťka a šířka v provedení broušeno / jemně frézováno ¦ Oba konce tyče řezány pilou ¦ Drsnost povrchu max. 3,2 µm | žíháno na měkko 229 HB max
1.2343 | 60.4 | 120.4 | 500 | Předopracovaná ocel s přídavkem na obrábění | 7386 | 303.94 | Tloušťka −0,00 / +0,20 mm ¦ Šířka −0,00 / +0,40 mm ¦ 4HR −0,00 / +0,20 mm ¦ Délka 500 mm −0,00 / +15,00 mm ¦ Tloušťka a šířka v provedení broušeno / jemně frézováno ¦ Oba konce tyče řezány pilou ¦ Drsnost povrchu max. 3,2 µm | žíháno na měkko 229 HB max
1.2343 | 60.4 | 120.4 | 1000 | Předopracovaná ocel s přídavkem na obrábění | 13764 | 566.41 | Tloušťka −0,00 / +0,20 mm ¦ Šířka −0,00 / +0,40 mm ¦ 4hr −0,00 / +0,20 mm ¦ Délka 1000 mm +5,00 / +30,00 mm ¦ Tloušťka a šířka v provedení broušeno / jemně frézováno ¦ Oba konce tyče řezány pilou ¦ Drsnost povrchu max. 3,2 µm | žíháno na měkko 229 HB max
1.2343 | 60.4 | 125.4 | 500 | Předopracovaná ocel s přídavkem na obrábění | 7713 | 317.42 | Tloušťka −0,00 / +0,20 mm ¦ Šířka −0,00 / +0,40 mm ¦ 4HR −0,00 / +0,20 mm ¦ Délka 500 mm −0,00 / +15,00 mm ¦ Tloušťka a šířka v provedení broušeno / jemně frézováno ¦ Oba konce tyče řezány pilou ¦ Drsnost povrchu max. 3,2 µm | žíháno na měkko 229 HB max
1.2343 | 60.4 | 125.4 | 1000 | Předopracovaná ocel s přídavkem na obrábění | 14390 | 592.18 | Tloušťka −0,00 / +0,20 mm ¦ Šířka −0,00 / +0,40 mm ¦ 4hr −0,00 / +0,20 mm ¦ Délka 1000 mm +5,00 / +30,00 mm ¦ Tloušťka a šířka v provedení broušeno / jemně frézováno ¦ Oba konce tyče řezány pilou ¦ Drsnost povrchu max. 3,2 µm | žíháno na měkko 229 HB max
1.2343 | 60.4 | 140.4 | 500 | Předopracovaná ocel s přídavkem na obrábění | 8558 | 352.17 | Tloušťka −0,00 / +0,20 mm ¦ Šířka −0,00 / +0,40 mm ¦ 4HR −0,00 / +0,20 mm ¦ Délka 500 mm −0,00 / +15,00 mm ¦ Tloušťka a šířka v provedení broušeno / jemně frézováno ¦ Oba konce tyče řezány pilou ¦ Drsnost povrchu max. 3,2 µm | žíháno na měkko 229 HB max
1.2343 | 60.4 | 140.4 | 1000 | Předopracovaná ocel s přídavkem na obrábění | 15998 | 658.34 | Tloušťka −0,00 / +0,20 mm ¦ Šířka −0,00 / +0,40 mm ¦ 4hr −0,00 / +0,20 mm ¦ Délka 1000 mm +5,00 / +30,00 mm ¦ Tloušťka a šířka v provedení broušeno / jemně frézováno ¦ Oba konce tyče řezány pilou ¦ Drsnost povrchu max. 3,2 µm | žíháno na měkko 229 HB max
1.2343 | 60.4 | 150.4 | 500 | Předopracovaná ocel s přídavkem na obrábění | 8831 | 363.41 | Tloušťka −0,00 / +0,20 mm ¦ Šířka −0,00 / +0,40 mm ¦ 4HR −0,00 / +0,20 mm ¦ Délka 500 mm −0,00 / +15,00 mm ¦ Tloušťka a šířka v provedení broušeno / jemně frézováno ¦ Oba konce tyče řezány pilou ¦ Drsnost povrchu max. 3,2 µm | žíháno na měkko 229 HB max
1.2343 | 60.4 | 150.4 | 1000 | Předopracovaná ocel s přídavkem na obrábění | 16489 | 678.56 | Tloušťka −0,00 / +0,20 mm ¦ Šířka −0,00 / +0,40 mm ¦ 4hr −0,00 / +0,20 mm ¦ Délka 1000 mm +5,00 / +30,00 mm ¦ Tloušťka a šířka v provedení broušeno / jemně frézováno ¦ Oba konce tyče řezány pilou ¦ Drsnost povrchu max. 3,2 µm | žíháno na měkko 229 HB max
1.2343 | 60.4 | 160.4 | 500 | Předopracovaná ocel s přídavkem na obrábění | 10411 | 428.44 | Tloušťka −0,00 / +0,20 mm ¦ Šířka −0,00 / +0,40 mm ¦ 4HR −0,00 / +0,20 mm ¦ Délka 500 mm −0,00 / +15,00 mm ¦ Tloušťka a šířka v provedení broušeno / jemně frézováno ¦ Oba konce tyče řezány pilou ¦ Drsnost povrchu max. 3,2 µm | žíháno na měkko 229 HB max
1.2343 | 60.4 | 160.4 | 1000 | Předopracovaná ocel s přídavkem na obrábění | 19432 | 799.69 | Tloušťka −0,00 / +0,20 mm ¦ Šířka −0,00 / +0,40 mm ¦ 4hr −0,00 / +0,20 mm ¦ Délka 1000 mm +5,00 / +30,00 mm ¦ Tloušťka a šířka v provedení broušeno / jemně frézováno ¦ Oba konce tyče řezány pilou ¦ Drsnost povrchu max. 3,2 µm | žíháno na měkko 229 HB max
1.2343 | 60.4 | 180.4 | 500 | Předopracovaná ocel s přídavkem na obrábění | 10929 | 449.74 | Tloušťka −0,00 / +0,20 mm ¦ Šířka −0,00 / +0,40 mm ¦ 4HR −0,00 / +0,20 mm ¦ Délka 500 mm −0,00 / +15,00 mm ¦ Tloušťka a šířka v provedení broušeno / jemně frézováno ¦ Oba konce tyče řezány pilou ¦ Drsnost povrchu max. 3,2 µm | žíháno na měkko 229 HB max
1.2343 | 60.4 | 180.4 | 1000 | Předopracovaná ocel s přídavkem na obrábění | 20440 | 841.17 | Tloušťka −0,00 / +0,20 mm ¦ Šířka −0,00 / +0,40 mm ¦ 4hr −0,00 / +0,20 mm ¦ Délka 1000 mm +5,00 / +30,00 mm ¦ Tloušťka a šířka v provedení broušeno / jemně frézováno ¦ Oba konce tyče řezány pilou ¦ Drsnost povrchu max. 3,2 µm | žíháno na měkko 229 HB max
1.2343 | 60.4 | 200.4 | 500 | Předopracovaná ocel s přídavkem na obrábění | 12019 | 494.6 | Tloušťka −0,00 / +0,20 mm ¦ Šířka −0,00 / +0,40 mm ¦ 4HR −0,00 / +0,20 mm ¦ Délka 500 mm −0,00 / +15,00 mm ¦ Tloušťka a šířka v provedení broušeno / jemně frézováno ¦ Oba konce tyče řezány pilou ¦ Drsnost povrchu max. 3,2 µm | žíháno na měkko 229 HB max
1.2343 | 60.4 | 200.4 | 1000 | Předopracovaná ocel s přídavkem na obrábění | 22457 | 924.17 | Tloušťka −0,00 / +0,20 mm ¦ Šířka −0,00 / +0,40 mm ¦ 4hr −0,00 / +0,20 mm ¦ Délka 1000 mm +5,00 / +30,00 mm ¦ Tloušťka a šířka v provedení broušeno / jemně frézováno ¦ Oba konce tyče řezány pilou ¦ Drsnost povrchu max. 3,2 µm | žíháno na měkko 229 HB max
1.2343 | 60.4 | 250.4 | 500 | Předopracovaná ocel s přídavkem na obrábění | 14744 | 606.74 | Tloušťka −0,00 / +0,20 mm ¦ Šířka −0,00 / +0,40 mm ¦ 4HR −0,00 / +0,20 mm ¦ Délka 500 mm −0,00 / +15,00 mm ¦ Tloušťka a šířka v provedení broušeno / jemně frézováno ¦ Oba konce tyče řezány pilou ¦ Drsnost povrchu max. 3,2 µm | žíháno na měkko 229 HB max
1.2343 | 60.4 | 250.4 | 1000 | Předopracovaná ocel s přídavkem na obrábění | 27526 | 1132.77 | Tloušťka −0,00 / +0,20 mm ¦ Šířka −0,00 / +0,40 mm ¦ 4hr −0,00 / +0,20 mm ¦ Délka 1000 mm +5,00 / +30,00 mm ¦ Tloušťka a šířka v provedení broušeno / jemně frézováno ¦ Oba konce tyče řezány pilou ¦ Drsnost povrchu max. 3,2 µm | žíháno na měkko 229 HB max
1.2343 | 60.4 | 300.4 | 500 | Předopracovaná ocel s přídavkem na obrábění | 17879 | 735.75 | Tloušťka −0,00 / +0,20 mm ¦ Šířka −0,00 / +0,40 mm ¦ 4HR −0,00 / +0,20 mm ¦ Délka 500 mm −0,00 / +15,00 mm ¦ Tloušťka a šířka v provedení broušeno / jemně frézováno ¦ Oba konce tyče řezány pilou ¦ Drsnost povrchu max. 3,2 µm | žíháno na měkko 229 HB max
1.2343 | 60.4 | 300.4 | 1000 | Předopracovaná ocel s přídavkem na obrábění | 33385 | 1373.87 | Tloušťka −0,00 / +0,20 mm ¦ Šířka −0,00 / +0,40 mm ¦ 4hr −0,00 / +0,20 mm ¦ Délka 1000 mm +5,00 / +30,00 mm ¦ Tloušťka a šířka v provedení broušeno / jemně frézováno ¦ Oba konce tyče řezány pilou ¦ Drsnost povrchu max. 3,2 µm | žíháno na měkko 229 HB max
1.2343 | 60.4 | 405 | 500 | Předopracovaná ocel s přídavkem na obrábění | 24092 | 991.42 | Tloušťka −0,00 / +0,20 mm ¦ Šířka −0,00 / +0,40 mm ¦ 4HR −0,00 / +0,20 mm ¦ Délka 500 mm −0,00 / +15,00 mm ¦ Tloušťka a šířka v provedení broušeno / jemně frézováno ¦ Oba konce tyče řezány pilou ¦ Drsnost povrchu max. 3,2 µm | žíháno na měkko 229 HB max
1.2343 | 60.4 | 405 | 1000 | Předopracovaná ocel s přídavkem na obrábění | 45022 | 1852.75 | Tloušťka −0,00 / +0,20 mm ¦ Šířka −0,00 / +0,40 mm ¦ 4hr −0,00 / +0,20 mm ¦ Délka 1000 mm +5,00 / +30,00 mm ¦ Tloušťka a šířka v provedení broušeno / jemně frézováno ¦ Oba konce tyče řezány pilou ¦ Drsnost povrchu max. 3,2 µm | žíháno na měkko 229 HB max
1.2343 | 60.4 | 505 | 500 | Předopracovaná ocel s přídavkem na obrábění | 27908 | 1148.47 | Tloušťka −0,00 / +0,20 mm ¦ Šířka −0,00 / +0,40 mm ¦ 4HR −0,00 / +0,20 mm ¦ Délka 500 mm −0,00 / +15,00 mm ¦ Tloušťka a šířka v provedení broušeno / jemně frézováno ¦ Oba konce tyče řezány pilou ¦ Drsnost povrchu max. 3,2 µm | žíháno na měkko 229 HB max
1.2343 | 60.4 | 505 | 1000 | Předopracovaná ocel s přídavkem na obrábění | 52136 | 2145.5 | Tloušťka −0,00 / +0,20 mm ¦ Šířka −0,00 / +0,40 mm ¦ 4hr −0,00 / +0,20 mm ¦ Délka 1000 mm +5,00 / +30,00 mm ¦ Tloušťka a šířka v provedení broušeno / jemně frézováno ¦ Oba konce tyče řezány pilou ¦ Drsnost povrchu max. 3,2 µm | žíháno na měkko 229 HB max
1.2343 | 63.4 | 63.4 | 500 | Předopracovaná ocel s přídavkem na obrábění | 4198 | 172.76 | Tloušťka −0,00 / +0,20 mm ¦ Šířka −0,00 / +0,40 mm ¦ 4HR −0,00 / +0,20 mm ¦ Délka 500 mm −0,00 / +15,00 mm ¦ Tloušťka a šířka v provedení broušeno / jemně frézováno ¦ Oba konce tyče řezány pilou ¦ Drsnost povrchu max. 3,2 µm | žíháno na měkko 229 HB max
1.2343 | 63.4 | 63.4 | 1000 | Předopracovaná ocel s přídavkem na obrábění | 7849 | 323.02 | Tloušťka −0,00 / +0,20 mm ¦ Šířka −0,00 / +0,40 mm ¦ 4hr −0,00 / +0,20 mm ¦ Délka 1000 mm +5,00 / +30,00 mm ¦ Tloušťka a šířka v provedení broušeno / jemně frézováno ¦ Oba konce tyče řezány pilou ¦ Drsnost povrchu max. 3,2 µm | žíháno na měkko 229 HB max
1.2343 | 63.4 | 100.4 | 1000 | Předopracovaná ocel s přídavkem na obrábění | 10057 | 413.86 | Tloušťka −0,00 / +0,20 mm ¦ Šířka −0,00 / +0,40 mm ¦ 4hr −0,00 / +0,20 mm ¦ Délka 1000 mm +5,00 / +30,00 mm ¦ Tloušťka a šířka v provedení broušeno / jemně frézováno ¦ Oba konce tyče řezány pilou ¦ Drsnost povrchu max. 3,2 µm | žíháno na měkko 229 HB max
1.2343 | 70.4 | 70.4 | 500 | Předopracovaná ocel s přídavkem na obrábění | 5206 | 214.24 | Tloušťka −0,00 / +0,20 mm ¦ Šířka −0,00 / +0,40 mm ¦ 4HR −0,00 / +0,20 mm ¦ Délka 500 mm −0,00 / +15,00 mm ¦ Tloušťka a šířka v provedení broušeno / jemně frézováno ¦ Oba konce tyče řezány pilou ¦ Drsnost povrchu max. 3,2 µm | žíháno na měkko 229 HB max
1.2343 | 70.4 | 70.4 | 1000 | Předopracovaná ocel s přídavkem na obrábění | 9729 | 400.38 | Tloušťka −0,00 / +0,20 mm ¦ Šířka −0,00 / +0,40 mm ¦ 4hr −0,00 / +0,20 mm ¦ Délka 1000 mm +5,00 / +30,00 mm ¦ Tloušťka a šířka v provedení broušeno / jemně frézováno ¦ Oba konce tyče řezány pilou ¦ Drsnost povrchu max. 3,2 µm | žíháno na měkko 229 HB max
1.2343 | 70.4 | 80.4 | 500 | Předopracovaná ocel s přídavkem na obrábění | 5288 | 217.61 | Tloušťka −0,00 / +0,20 mm ¦ Šířka −0,00 / +0,40 mm ¦ 4HR −0,00 / +0,20 mm ¦ Délka 500 mm −0,00 / +15,00 mm ¦ Tloušťka a šířka v provedení broušeno / jemně frézováno ¦ Oba konce tyče řezány pilou ¦ Drsnost povrchu max. 3,2 µm | žíháno na měkko 229 HB max
1.2343 | 70.4 | 80.4 | 1000 | Předopracovaná ocel s přídavkem na obrábění | 9867 | 406.04 | Tloušťka −0,00 / +0,20 mm ¦ Šířka −0,00 / +0,40 mm ¦ 4hr −0,00 / +0,20 mm ¦ Délka 1000 mm +5,00 / +30,00 mm ¦ Tloušťka a šířka v provedení broušeno / jemně frézováno ¦ Oba konce tyče řezány pilou ¦ Drsnost povrchu max. 3,2 µm | žíháno na měkko 229 HB max
1.2343 | 70.4 | 90.4 | 500 | Předopracovaná ocel s přídavkem na obrábění | 6378 | 262.46 | Tloušťka −0,00 / +0,20 mm ¦ Šířka −0,00 / +0,40 mm ¦ 4HR −0,00 / +0,20 mm ¦ Délka 500 mm −0,00 / +15,00 mm ¦ Tloušťka a šířka v provedení broušeno / jemně frézováno ¦ Oba konce tyče řezány pilou ¦ Drsnost povrchu max. 3,2 µm | žíháno na měkko 229 HB max
1.2343 | 70.4 | 90.4 | 1000 | Předopracovaná ocel s přídavkem na obrábění | 11883 | 489 | Tloušťka −0,00 / +0,20 mm ¦ Šířka −0,00 / +0,40 mm ¦ 4hr −0,00 / +0,20 mm ¦ Délka 1000 mm +5,00 / +30,00 mm ¦ Tloušťka a šířka v provedení broušeno / jemně frézováno ¦ Oba konce tyče řezány pilou ¦ Drsnost povrchu max. 3,2 µm | žíháno na měkko 229 HB max
1.2343 | 70.4 | 100.4 | 500 | Předopracovaná ocel s přídavkem na obrábění | 6977 | 287.14 | Tloušťka −0,00 / +0,20 mm ¦ Šířka −0,00 / +0,40 mm ¦ 4HR −0,00 / +0,20 mm ¦ Délka 500 mm −0,00 / +15,00 mm ¦ Tloušťka a šířka v provedení broušeno / jemně frézováno ¦ Oba konce tyče řezány pilou ¦ Drsnost povrchu max. 3,2 µm | žíháno na měkko 229 HB max
1.2343 | 70.4 | 100.4 | 1000 | Předopracovaná ocel s přídavkem na obrábění | 13028 | 536.13 | Tloušťka −0,00 / +0,20 mm ¦ Šířka −0,00 / +0,40 mm ¦ 4hr −0,00 / +0,20 mm ¦ Délka 1000 mm +5,00 / +30,00 mm ¦ Tloušťka a šířka v provedení broušeno / jemně frézováno ¦ Oba konce tyče řezány pilou ¦ Drsnost povrchu max. 3,2 µm | žíháno na měkko 229 HB max
1.2343 | 70.4 | 120.4 | 500 | Předopracovaná ocel s přídavkem na obrábění | 8613 | 354.45 | Tloušťka −0,00 / +0,20 mm ¦ Šířka −0,00 / +0,40 mm ¦ 4HR −0,00 / +0,20 mm ¦ Délka 500 mm −0,00 / +15,00 mm ¦ Tloušťka a šířka v provedení broušeno / jemně frézováno ¦ Oba konce tyče řezány pilou ¦ Drsnost povrchu max. 3,2 µm | žíháno na měkko 229 HB max
1.2343 | 70.4 | 120.4 | 1000 | Předopracovaná ocel s přídavkem na obrábění | 16079 | 661.7 | Tloušťka −0,00 / +0,20 mm ¦ Šířka −0,00 / +0,40 mm ¦ 4hr −0,00 / +0,20 mm ¦ Délka 1000 mm +5,00 / +30,00 mm ¦ Tloušťka a šířka v provedení broušeno / jemně frézováno ¦ Oba konce tyče řezány pilou ¦ Drsnost povrchu max. 3,2 µm | žíháno na měkko 229 HB max
1.2343 | 70.4 | 140.4 | 500 | Předopracovaná ocel s přídavkem na obrábění | 9947 | 409.36 | Tloušťka −0,00 / +0,20 mm ¦ Šířka −0,00 / +0,40 mm ¦ 4HR −0,00 / +0,20 mm ¦ Délka 500 mm −0,00 / +15,00 mm ¦ Tloušťka a šířka v provedení broušeno / jemně frézováno ¦ Oba konce tyče řezány pilou ¦ Drsnost povrchu max. 3,2 µm | žíháno na měkko 229 HB max
1.2343 | 70.4 | 140.4 | 1000 | Předopracovaná ocel s přídavkem na obrábění | 18587 | 764.89 | Tloušťka −0,00 / +0,20 mm ¦ Šířka −0,00 / +0,40 mm ¦ 4hr −0,00 / +0,20 mm ¦ Délka 1000 mm +5,00 / +30,00 mm ¦ Tloušťka a šířka v provedení broušeno / jemně frézováno ¦ Oba konce tyče řezány pilou ¦ Drsnost povrchu max. 3,2 µm | žíháno na měkko 229 HB max
1.2343 | 70.4 | 150.4 | 500 | Předopracovaná ocel s přídavkem na obrábění | 10193 | 419.46 | Tloušťka −0,00 / +0,20 mm ¦ Šířka −0,00 / +0,40 mm ¦ 4HR −0,00 / +0,20 mm ¦ Délka 500 mm −0,00 / +15,00 mm ¦ Tloušťka a šířka v provedení broušeno / jemně frézováno ¦ Oba konce tyče řezány pilou ¦ Drsnost povrchu max. 3,2 µm | žíháno na měkko 229 HB max
1.2343 | 70.4 | 150.4 | 1000 | Předopracovaná ocel s přídavkem na obrábění | 19023 | 782.83 | Tloušťka −0,00 / +0,20 mm ¦ Šířka −0,00 / +0,40 mm ¦ 4hr −0,00 / +0,20 mm ¦ Délka 1000 mm +5,00 / +30,00 mm ¦ Tloušťka a šířka v provedení broušeno / jemně frézováno ¦ Oba konce tyče řezány pilou ¦ Drsnost povrchu max. 3,2 µm | žíháno na měkko 229 HB max
1.2343 | 70.4 | 180.4 | 500 | Předopracovaná ocel s přídavkem na obrábění | 12237 | 503.57 | Tloušťka −0,00 / +0,20 mm ¦ Šířka −0,00 / +0,40 mm ¦ 4HR −0,00 / +0,20 mm ¦ Délka 500 mm −0,00 / +15,00 mm ¦ Tloušťka a šířka v provedení broušeno / jemně frézováno ¦ Oba konce tyče řezány pilou ¦ Drsnost povrchu max. 3,2 µm | žíháno na měkko 229 HB max
1.2343 | 70.4 | 180.4 | 1000 | Předopracovaná ocel s přídavkem na obrábění | 22866 | 940.97 | Tloušťka −0,00 / +0,20 mm ¦ Šířka −0,00 / +0,40 mm ¦ 4hr −0,00 / +0,20 mm ¦ Délka 1000 mm +5,00 / +30,00 mm ¦ Tloušťka a šířka v provedení broušeno / jemně frézováno ¦ Oba konce tyče řezány pilou ¦ Drsnost povrchu max. 3,2 µm | žíháno na měkko 229 HB max
1.2343 | 70.4 | 200.4 | 500 | Předopracovaná ocel s přídavkem na obrábění | 14799 | 609.02 | Tloušťka −0,00 / +0,20 mm ¦ Šířka −0,00 / +0,40 mm ¦ 4HR −0,00 / +0,20 mm ¦ Délka 500 mm −0,00 / +15,00 mm ¦ Tloušťka a šířka v provedení broušeno / jemně frézováno ¦ Oba konce tyče řezány pilou ¦ Drsnost povrchu max. 3,2 µm | žíháno na měkko 229 HB max
1.2343 | 70.4 | 200.4 | 1000 | Předopracovaná ocel s přídavkem na obrábění | 27635 | 1137.22 | Tloušťka −0,00 / +0,20 mm ¦ Šířka −0,00 / +0,40 mm ¦ 4hr −0,00 / +0,20 mm ¦ Délka 1000 mm +5,00 / +30,00 mm ¦ Tloušťka a šířka v provedení broušeno / jemně frézováno ¦ Oba konce tyče řezány pilou ¦ Drsnost povrchu max. 3,2 µm | žíháno na měkko 229 HB max
1.2343 | 70.4 | 405 | 500 | Předopracovaná ocel s přídavkem na obrábění | 27826 | 1145.1 | Tloušťka −0,00 / +0,20 mm ¦ Šířka −0,00 / +0,40 mm ¦ 4HR −0,00 / +0,20 mm ¦ Délka 500 mm −0,00 / +15,00 mm ¦ Tloušťka a šířka v provedení broušeno / jemně frézováno ¦ Oba konce tyče řezány pilou ¦ Drsnost povrchu max. 3,2 µm | žíháno na měkko 229 HB max
1.2343 | 70.4 | 405 | 1000 | Předopracovaná ocel s přídavkem na obrábění | 52000 | 2139.9 | Tloušťka −0,00 / +0,20 mm ¦ Šířka −0,00 / +0,40 mm ¦ 4hr −0,00 / +0,20 mm ¦ Délka 1000 mm +5,00 / +30,00 mm ¦ Tloušťka a šířka v provedení broušeno / jemně frézováno ¦ Oba konce tyče řezány pilou ¦ Drsnost povrchu max. 3,2 µm | žíháno na měkko 229 HB max
1.2343 | 80.4 | 80.4 | 500 | Předopracovaná ocel s přídavkem na obrábění | 6296 | 259.09 | Tloušťka −0,00 / +0,20 mm ¦ Šířka −0,00 / +0,40 mm ¦ 4HR −0,00 / +0,20 mm ¦ Délka 500 mm −0,00 / +15,00 mm ¦ Tloušťka a šířka v provedení broušeno / jemně frézováno ¦ Oba konce tyče řezány pilou ¦ Drsnost povrchu max. 3,2 µm | žíháno na měkko 229 HB max
1.2343 | 80.4 | 80.4 | 1000 | Předopracovaná ocel s přídavkem na obrábění | 11774 | 484.54 | Tloušťka −0,00 / +0,20 mm ¦ Šířka −0,00 / +0,40 mm ¦ 4hr −0,00 / +0,20 mm ¦ Délka 1000 mm +5,00 / +30,00 mm ¦ Tloušťka a šířka v provedení broušeno / jemně frézováno ¦ Oba konce tyče řezány pilou ¦ Drsnost povrchu max. 3,2 µm | žíháno na měkko 229 HB max
1.2343 | 80.4 | 90.4 | 500 | Předopracovaná ocel s přídavkem na obrábění | 7114 | 292.74 | Tloušťka −0,00 / +0,20 mm ¦ Šířka −0,00 / +0,40 mm ¦ 4HR −0,00 / +0,20 mm ¦ Délka 500 mm −0,00 / +15,00 mm ¦ Tloušťka a šířka v provedení broušeno / jemně frézováno ¦ Oba konce tyče řezány pilou ¦ Drsnost povrchu max. 3,2 µm | žíháno na měkko 229 HB max
1.2343 | 80.4 | 90.4 | 1000 | Předopracovaná ocel s přídavkem na obrábění | 13272 | 546.18 | Tloušťka −0,00 / +0,20 mm ¦ Šířka −0,00 / +0,40 mm ¦ 4hr −0,00 / +0,20 mm ¦ Délka 1000 mm +5,00 / +30,00 mm ¦ Tloušťka a šířka v provedení broušeno / jemně frézováno ¦ Oba konce tyče řezány pilou ¦ Drsnost povrchu max. 3,2 µm | žíháno na měkko 229 HB max
1.2343 | 80.4 | 100.4 | 500 | Předopracovaná ocel s přídavkem na obrábění | 7958 | 327.48 | Tloušťka −0,00 / +0,20 mm ¦ Šířka −0,00 / +0,40 mm ¦ 4HR −0,00 / +0,20 mm ¦ Délka 500 mm −0,00 / +15,00 mm ¦ Tloušťka a šířka v provedení broušeno / jemně frézováno ¦ Oba konce tyče řezány pilou ¦ Drsnost povrchu max. 3,2 µm | žíháno na měkko 229 HB max
1.2343 | 80.4 | 100.4 | 1000 | Předopracovaná ocel s přídavkem na obrábění | 14880 | 612.34 | Tloušťka −0,00 / +0,20 mm ¦ Šířka −0,00 / +0,40 mm ¦ 4hr −0,00 / +0,20 mm ¦ Délka 1000 mm +5,00 / +30,00 mm ¦ Tloušťka a šířka v provedení broušeno / jemně frézováno ¦ Oba konce tyče řezány pilou ¦ Drsnost povrchu max. 3,2 µm | žíháno na měkko 229 HB max
1.2343 | 80.4 | 120.4 | 500 | Předopracovaná ocel s přídavkem na obrábění | 9893 | 407.13 | Tloušťka −0,00 / +0,20 mm ¦ Šířka −0,00 / +0,40 mm ¦ 4HR −0,00 / +0,20 mm ¦ Délka 500 mm −0,00 / +15,00 mm ¦ Tloušťka a šířka v provedení broušeno / jemně frézováno ¦ Oba konce tyče řezány pilou ¦ Drsnost povrchu max. 3,2 µm | žíháno na měkko 229 HB max
1.2343 | 80.4 | 120.4 | 1000 | Předopracovaná ocel s přídavkem na obrábění | 18478 | 760.43 | Tloušťka −0,00 / +0,20 mm ¦ Šířka −0,00 / +0,40 mm ¦ 4hr −0,00 / +0,20 mm ¦ Délka 1000 mm +5,00 / +30,00 mm ¦ Tloušťka a šířka v provedení broušeno / jemně frézováno ¦ Oba konce tyče řezány pilou ¦ Drsnost povrchu max. 3,2 µm | žíháno na měkko 229 HB max
1.2343 | 80.4 | 130.4 | 500 | Předopracovaná ocel s přídavkem na obrábění | 10929 | 449.74 | Tloušťka −0,00 / +0,20 mm ¦ Šířka −0,00 / +0,40 mm ¦ 4HR −0,00 / +0,20 mm ¦ Délka 500 mm −0,00 / +15,00 mm ¦ Tloušťka a šířka v provedení broušeno / jemně frézováno ¦ Oba konce tyče řezány pilou ¦ Drsnost povrchu max. 3,2 µm | žíháno na měkko 229 HB max
1.2343 | 80.4 | 130.4 | 1000 | Předopracovaná ocel s přídavkem na obrábění | 20440 | 841.17 | Tloušťka −0,00 / +0,20 mm ¦ Šířka −0,00 / +0,40 mm ¦ 4hr −0,00 / +0,20 mm ¦ Délka 1000 mm +5,00 / +30,00 mm ¦ Tloušťka a šířka v provedení broušeno / jemně frézováno ¦ Oba konce tyče řezány pilou ¦ Drsnost povrchu max. 3,2 µm | žíháno na měkko 229 HB max
1.2343 | 80.4 | 140.4 | 500 | Předopracovaná ocel s přídavkem na obrábění | 11365 | 467.69 | Tloušťka −0,00 / +0,20 mm ¦ Šířka −0,00 / +0,40 mm ¦ 4HR −0,00 / +0,20 mm ¦ Délka 500 mm −0,00 / +15,00 mm ¦ Tloušťka a šířka v provedení broušeno / jemně frézováno ¦ Oba konce tyče řezány pilou ¦ Drsnost povrchu max. 3,2 µm | žíháno na měkko 229 HB max
1.2343 | 80.4 | 140.4 | 1000 | Předopracovaná ocel s přídavkem na obrábění | 21204 | 872.58 | Tloušťka −0,00 / +0,20 mm ¦ Šířka −0,00 / +0,40 mm ¦ 4hr −0,00 / +0,20 mm ¦ Délka 1000 mm +5,00 / +30,00 mm ¦ Tloušťka a šířka v provedení broušeno / jemně frézováno ¦ Oba konce tyče řezány pilou ¦ Drsnost povrchu max. 3,2 µm | žíháno na měkko 229 HB max
1.2343 | 80.4 | 150.4 | 500 | Předopracovaná ocel s přídavkem na obrábění | 11774 | 484.54 | Tloušťka −0,00 / +0,20 mm ¦ Šířka −0,00 / +0,40 mm ¦ 4HR −0,00 / +0,20 mm ¦ Délka 500 mm −0,00 / +15,00 mm ¦ Tloušťka a šířka v provedení broušeno / jemně frézováno ¦ Oba konce tyče řezány pilou ¦ Drsnost povrchu max. 3,2 µm | žíháno na měkko 229 HB max
1.2343 | 80.4 | 150.4 | 1000 | Předopracovaná ocel s přídavkem na obrábění | 21994 | 905.09 | Tloušťka −0,00 / +0,20 mm ¦ Šířka −0,00 / +0,40 mm ¦ 4hr −0,00 / +0,20 mm ¦ Délka 1000 mm +5,00 / +30,00 mm ¦ Tloušťka a šířka v provedení broušeno / jemně frézováno ¦ Oba konce tyče řezány pilou ¦ Drsnost povrchu max. 3,2 µm | žíháno na měkko 229 HB max
1.2343 | 80.4 | 180.4 | 500 | Předopracovaná ocel s přídavkem na obrábění | 14090 | 579.84 | Tloušťka −0,00 / +0,20 mm ¦ Šířka −0,00 / +0,40 mm ¦ 4HR −0,00 / +0,20 mm ¦ Délka 500 mm −0,00 / +15,00 mm ¦ Tloušťka a šířka v provedení broušeno / jemně frézováno ¦ Oba konce tyče řezány pilou ¦ Drsnost povrchu max. 3,2 µm | žíháno na měkko 229 HB max
1.2343 | 80.4 | 180.4 | 1000 | Předopracovaná ocel s přídavkem na obrábění | 26327 | 1083.41 | Tloušťka −0,00 / +0,20 mm ¦ Šířka −0,00 / +0,40 mm ¦ 4hr −0,00 / +0,20 mm ¦ Délka 1000 mm +5,00 / +30,00 mm ¦ Tloušťka a šířka v provedení broušeno / jemně frézováno ¦ Oba konce tyče řezány pilou ¦ Drsnost povrchu max. 3,2 µm | žíháno na měkko 229 HB max
1.2343 | 80.4 | 200.4 | 500 | Předopracovaná ocel s přídavkem na obrábění | 15943 | 656.1 | Tloušťka −0,00 / +0,20 mm ¦ Šířka −0,00 / +0,40 mm ¦ 4HR −0,00 / +0,20 mm ¦ Délka 500 mm −0,00 / +15,00 mm ¦ Tloušťka a šířka v provedení broušeno / jemně frézováno ¦ Oba konce tyče řezány pilou ¦ Drsnost povrchu max. 3,2 µm | žíháno na měkko 229 HB max
1.2343 | 80.4 | 200.4 | 1000 | Předopracovaná ocel s přídavkem na obrábění | 29816 | 1226.98 | Tloušťka −0,00 / +0,20 mm ¦ Šířka −0,00 / +0,40 mm ¦ 4hr −0,00 / +0,20 mm ¦ Délka 1000 mm +5,00 / +30,00 mm ¦ Tloušťka a šířka v provedení broušeno / jemně frézováno ¦ Oba konce tyče řezány pilou ¦ Drsnost povrchu max. 3,2 µm | žíháno na měkko 229 HB max
1.2343 | 90.4 | 90.4 | 500 | Předopracovaná ocel s přídavkem na obrábění | 8068 | 332 | Tloušťka −0,00 / +0,20 mm ¦ Šířka −0,00 / +0,40 mm ¦ 4HR −0,00 / +0,20 mm ¦ Délka 500 mm −0,00 / +15,00 mm ¦ Tloušťka a šířka v provedení broušeno / jemně frézováno ¦ Oba konce tyče řezány pilou ¦ Drsnost povrchu max. 3,2 µm | žíháno na měkko 229 HB max
1.2343 | 90.4 | 90.4 | 1000 | Předopracovaná ocel s přídavkem na obrábění | 15071 | 620.22 | Tloušťka −0,00 / +0,20 mm ¦ Šířka −0,00 / +0,40 mm ¦ 4hr −0,00 / +0,20 mm ¦ Délka 1000 mm +5,00 / +30,00 mm ¦ Tloušťka a šířka v provedení broušeno / jemně frézováno ¦ Oba konce tyče řezány pilou ¦ Drsnost povrchu max. 3,2 µm | žíháno na měkko 229 HB max
1.2343 | 90.4 | 100.4 | 500 | Předopracovaná ocel s přídavkem na obrábění | 8667 | 356.68 | Tloušťka −0,00 / +0,20 mm ¦ Šířka −0,00 / +0,40 mm ¦ 4HR −0,00 / +0,20 mm ¦ Délka 500 mm −0,00 / +15,00 mm ¦ Tloušťka a šířka v provedení broušeno / jemně frézováno ¦ Oba konce tyče řezány pilou ¦ Drsnost povrchu max. 3,2 µm | žíháno na měkko 229 HB max
1.2343 | 90.4 | 100.4 | 1000 | Předopracovaná ocel s přídavkem na obrábění | 16162 | 665.08 | Tloušťka −0,00 / +0,20 mm ¦ Šířka −0,00 / +0,40 mm ¦ 4hr −0,00 / +0,20 mm ¦ Délka 1000 mm +5,00 / +30,00 mm ¦ Tloušťka a šířka v provedení broušeno / jemně frézováno ¦ Oba konce tyče řezány pilou ¦ Drsnost povrchu max. 3,2 µm | žíháno na měkko 229 HB max
1.2343 | 90.4 | 150.4 | 500 | Předopracovaná ocel s přídavkem na obrábění | 13110 | 539.5 | Tloušťka −0,00 / +0,20 mm ¦ Šířka −0,00 / +0,40 mm ¦ 4HR −0,00 / +0,20 mm ¦ Délka 500 mm −0,00 / +15,00 mm ¦ Tloušťka a šířka v provedení broušeno / jemně frézováno ¦ Oba konce tyče řezány pilou ¦ Drsnost povrchu max. 3,2 µm | žíháno na měkko 229 HB max
1.2343 | 90.4 | 150.4 | 1000 | Předopracovaná ocel s přídavkem na obrábění | 24501 | 1008.27 | Tloušťka −0,00 / +0,20 mm ¦ Šířka −0,00 / +0,40 mm ¦ 4hr −0,00 / +0,20 mm ¦ Délka 1000 mm +5,00 / +30,00 mm ¦ Tloušťka a šířka v provedení broušeno / jemně frézováno ¦ Oba konce tyče řezány pilou ¦ Drsnost povrchu max. 3,2 µm | žíháno na měkko 229 HB max
1.2343 | 100.4 | 100.4 | 500 | Předopracovaná ocel s přídavkem na obrábění | 9212 | 379.08 | Tloušťka −0,00 / +0,20 mm ¦ Šířka −0,00 / +0,40 mm ¦ 4HR −0,00 / +0,20 mm ¦ Délka 500 mm −0,00 / +15,00 mm ¦ Tloušťka a šířka v provedení broušeno / jemně frézováno ¦ Oba konce tyče řezány pilou ¦ Drsnost povrchu max. 3,2 µm | žíháno na měkko 229 HB max
1.2343 | 100.4 | 100.4 | 1000 | Předopracovaná ocel s přídavkem na obrábění | 17225 | 708.84 | Tloušťka −0,00 / +0,20 mm ¦ Šířka −0,00 / +0,40 mm ¦ 4hr −0,00 / +0,20 mm ¦ Délka 1000 mm +5,00 / +30,00 mm ¦ Tloušťka a šířka v provedení broušeno / jemně frézováno ¦ Oba konce tyče řezány pilou ¦ Drsnost povrchu max. 3,2 µm | žíháno na měkko 229 HB max
1.2343 | 100.4 | 120.4 | 500 | Předopracovaná ocel s přídavkem na obrábění | 11856 | 487.9 | Tloušťka −0,00 / +0,20 mm ¦ Šířka −0,00 / +0,40 mm ¦ 4HR −0,00 / +0,20 mm ¦ Délka 500 mm −0,00 / +15,00 mm ¦ Tloušťka a šířka v provedení broušeno / jemně frézováno ¦ Oba konce tyče řezány pilou ¦ Drsnost povrchu max. 3,2 µm | žíháno na měkko 229 HB max
1.2343 | 100.4 | 120.4 | 1000 | Předopracovaná ocel s přídavkem na obrábění | 22157 | 911.83 | Tloušťka −0,00 / +0,20 mm ¦ Šířka −0,00 / +0,40 mm ¦ 4hr −0,00 / +0,20 mm ¦ Délka 1000 mm +5,00 / +30,00 mm ¦ Tloušťka a šířka v provedení broušeno / jemně frézováno ¦ Oba konce tyče řezány pilou ¦ Drsnost povrchu max. 3,2 µm | žíháno na měkko 229 HB max
1.2343 | 100.4 | 150.4 | 500 | Předopracovaná ocel s přídavkem na obrábění | 13682 | 563.04 | Tloušťka −0,00 / +0,20 mm ¦ Šířka −0,00 / +0,40 mm ¦ 4HR −0,00 / +0,20 mm ¦ Délka 500 mm −0,00 / +15,00 mm ¦ Tloušťka a šířka v provedení broušeno / jemně frézováno ¦ Oba konce tyče řezány pilou ¦ Drsnost povrchu max. 3,2 µm | žíháno na měkko 229 HB max
1.2343 | 100.4 | 150.4 | 1000 | Předopracovaná ocel s přídavkem na obrábění | 25591 | 1053.13 | Tloušťka −0,00 / +0,20 mm ¦ Šířka −0,00 / +0,40 mm ¦ 4hr −0,00 / +0,20 mm ¦ Délka 1000 mm +5,00 / +30,00 mm ¦ Tloušťka a šířka v provedení broušeno / jemně frézováno ¦ Oba konce tyče řezány pilou ¦ Drsnost povrchu max. 3,2 µm | žíháno na měkko 229 HB max
1.2343 | 100.4 | 200.4 | 500 | Předopracovaná ocel s přídavkem na obrábění | 17743 | 730.15 | Tloušťka −0,00 / +0,20 mm ¦ Šířka −0,00 / +0,40 mm ¦ 4HR −0,00 / +0,20 mm ¦ Délka 500 mm −0,00 / +15,00 mm ¦ Tloušťka a šířka v provedení broušeno / jemně frézováno ¦ Oba konce tyče řezány pilou ¦ Drsnost povrchu max. 3,2 µm | žíháno na měkko 229 HB max
1.2343 | 100.4 | 200.4 | 1000 | Předopracovaná ocel s přídavkem na obrábění | 33167 | 1364.9 | Tloušťka −0,00 / +0,20 mm ¦ Šířka −0,00 / +0,40 mm ¦ 4hr −0,00 / +0,20 mm ¦ Délka 1000 mm +5,00 / +30,00 mm ¦ Tloušťka a šířka v provedení broušeno / jemně frézováno ¦ Oba konce tyče řezány pilou ¦ Drsnost povrchu max. 3,2 µm | žíháno na měkko 229 HB max
1.2343 | 120.4 | 120.4 | 500 | Předopracovaná ocel s přídavkem na obrábění | 13272 | 546.18 | Tloušťka −0,00 / +0,20 mm ¦ Šířka −0,00 / +0,40 mm ¦ 4HR −0,00 / +0,20 mm ¦ Délka 500 mm −0,00 / +15,00 mm ¦ Tloušťka a šířka v provedení broušeno / jemně frézováno ¦ Oba konce tyče řezány pilou ¦ Drsnost povrchu max. 3,2 µm | žíháno na měkko 229 HB max
1.2343 | 120.4 | 120.4 | 1000 | Předopracovaná ocel s přídavkem na obrábění | 24773 | 1019.47 | Tloušťka −0,00 / +0,20 mm ¦ Šířka −0,00 / +0,40 mm ¦ 4hr −0,00 / +0,20 mm ¦ Délka 1000 mm +5,00 / +30,00 mm ¦ Tloušťka a šířka v provedení broušeno / jemně frézováno ¦ Oba konce tyče řezány pilou ¦ Drsnost povrchu max. 3,2 µm | žíháno na měkko 229 HB max
1.2343 | 120.4 | 150.4 | 500 | Předopracovaná ocel s přídavkem na obrábění | 16951 | 697.58 | Tloušťka −0,00 / +0,20 mm ¦ Šířka −0,00 / +0,40 mm ¦ 4HR −0,00 / +0,20 mm ¦ Délka 500 mm −0,00 / +15,00 mm ¦ Tloušťka a šířka v provedení broušeno / jemně frézováno ¦ Oba konce tyče řezány pilou ¦ Drsnost povrchu max. 3,2 µm | žíháno na měkko 229 HB max
1.2343 | 120.4 | 150.4 | 1000 | Předopracovaná ocel s přídavkem na obrábění | 31669 | 1303.25 | Tloušťka −0,00 / +0,20 mm ¦ Šířka −0,00 / +0,40 mm ¦ 4hr −0,00 / +0,20 mm ¦ Délka 1000 mm +5,00 / +30,00 mm ¦ Tloušťka a šířka v provedení broušeno / jemně frézováno ¦ Oba konce tyče řezány pilou ¦ Drsnost povrchu max. 3,2 µm | žíháno na měkko 229 HB max
1.2343 | 120.4 | 200.4 | 500 | Předopracovaná ocel s přídavkem na obrábění | 23248 | 956.69 | Tloušťka −0,00 / +0,20 mm ¦ Šířka −0,00 / +0,40 mm ¦ 4HR −0,00 / +0,20 mm ¦ Délka 500 mm −0,00 / +15,00 mm ¦ Tloušťka a šířka v provedení broušeno / jemně frézováno ¦ Oba konce tyče řezány pilou ¦ Drsnost povrchu max. 3,2 µm | žíháno na měkko 229 HB max
1.2343 | 120.4 | 200.4 | 1000 | Předopracovaná ocel s přídavkem na obrábění | 43442 | 1787.74 | Tloušťka −0,00 / +0,20 mm ¦ Šířka −0,00 / +0,40 mm ¦ 4hr −0,00 / +0,20 mm ¦ Délka 1000 mm +5,00 / +30,00 mm ¦ Tloušťka a šířka v provedení broušeno / jemně frézováno ¦ Oba konce tyče řezány pilou ¦ Drsnost povrchu max. 3,2 µm | žíháno na měkko 229 HB max
1.2343 | 150.4 | 150.4 | 500 | Předopracovaná ocel s přídavkem na obrábění | 17715 | 729.01 | Tloušťka −0,00 / +0,20 mm ¦ Šířka −0,00 / +0,40 mm ¦ 4HR −0,00 / +0,20 mm ¦ Délka 500 mm −0,00 / +15,00 mm ¦ Tloušťka a šířka v provedení broušeno / jemně frézováno ¦ Oba konce tyče řezány pilou ¦ Drsnost povrchu max. 3,2 µm | žíháno na měkko 229 HB max
1.2343 | 150.4 | 150.4 | 1000 | Předopracovaná ocel s přídavkem na obrábění | 33085 | 1361.53 | Tloušťka −0,00 / +0,20 mm ¦ Šířka −0,00 / +0,40 mm ¦ 4hr −0,00 / +0,20 mm ¦ Délka 1000 mm +5,00 / +30,00 mm ¦ Tloušťka a šířka v provedení broušeno / jemně frézováno ¦ Oba konce tyče řezány pilou ¦ Drsnost povrchu max. 3,2 µm | žíháno na měkko 229 HB max
1.2343 | 150.4 | 200.4 | 500 | Předopracovaná ocel s přídavkem na obrábění | 25727 | 1058.73 | Tloušťka −0,00 / +0,20 mm ¦ Šířka −0,00 / +0,40 mm ¦ 4HR −0,00 / +0,20 mm ¦ Délka 500 mm −0,00 / +15,00 mm ¦ Tloušťka a šířka v provedení broušeno / jemně frézováno ¦ Oba konce tyče řezány pilou ¦ Drsnost povrchu max. 3,2 µm | žíháno na měkko 229 HB max
1.2343 | 150.4 | 200.4 | 1000 | Předopracovaná ocel s přídavkem na obrábění | 48101 | 1979.47 | Tloušťka −0,00 / +0,20 mm ¦ Šířka −0,00 / +0,40 mm ¦ 4hr −0,00 / +0,20 mm ¦ Délka 1000 mm +5,00 / +30,00 mm ¦ Tloušťka a šířka v provedení broušeno / jemně frézováno ¦ Oba konce tyče řezány pilou ¦ Drsnost povrchu max. 3,2 µm | žíháno na měkko 229 HB max
1.2363 | 4.2 | 25.3 | 1000 | Předopracovaná ocel s přídavkem na obrábění | 791 | 32.56 | Tloušťka −0,00 / +0,20 mm ¦ Šířka −0,00 / +0,40 mm ¦ 4hr −0,00 / +0,20 mm ¦ Délka 1000 mm +5,00 / +30,00 mm ¦ Tloušťka a šířka v provedení broušeno / jemně frézováno ¦ Oba konce tyče řezány pilou ¦ Drsnost povrchu max. 3,2 µm | žíháno na měkko max 241 HB
1.2363 | 4.2 | 40.3 | 1000 | Předopracovaná ocel s přídavkem na obrábění | 899 | 37.01 | Tloušťka −0,00 / +0,20 mm ¦ Šířka −0,00 / +0,40 mm ¦ 4hr −0,00 / +0,20 mm ¦ Délka 1000 mm +5,00 / +30,00 mm ¦ Tloušťka a šířka v provedení broušeno / jemně frézováno ¦ Oba konce tyče řezány pilou ¦ Drsnost povrchu max. 3,2 µm | žíháno na měkko max 241 HB
1.2363 | 4.2 | 50.3 | 500 | Předopracovaná ocel s přídavkem na obrábění | 573 | 23.59 | Tloušťka −0,00 / +0,20 mm ¦ Šířka −0,00 / +0,40 mm ¦ 4hr −0,00 / +0,20 mm ¦ Délka 500 mm −0,00 / +15,00 mm ¦ Tloušťka a šířka v provedení broušeno / jemně frézováno ¦ Oba konce tyče řezány pilou ¦ Drsnost povrchu max. 3,2 µm | žíháno na měkko max 241 HB
1.2363 | 4.2 | 50.3 | 1000 | Předopracovaná ocel s přídavkem na obrábění | 1036 | 42.61 | Tloušťka −0,00 / +0,20 mm ¦ Šířka −0,00 / +0,40 mm ¦ 4hr −0,00 / +0,20 mm ¦ Délka 1000 mm +5,00 / +30,00 mm ¦ Tloušťka a šířka v provedení broušeno / jemně frézováno ¦ Oba konce tyče řezány pilou ¦ Drsnost povrchu max. 3,2 µm | žíháno na měkko max 241 HB
1.2363 | 6.2 | 25.4 | 500 | Předopracovaná ocel s přídavkem na obrábění | 464 | 19.08 | Tloušťka −0,00 / +0,20 mm ¦ Šířka −0,00 / +0,40 mm ¦ 4hr −0,00 / +0,20 mm ¦ Délka 500 mm −0,00 / +15,00 mm ¦ Tloušťka a šířka v provedení broušeno / jemně frézováno ¦ Oba konce tyče řezány pilou ¦ Drsnost povrchu max. 3,2 µm | žíháno na měkko max 241 HB
1.2363 | 6.2 | 25.4 | 1000 | Předopracovaná ocel s přídavkem na obrábění | 846 | 34.79 | Tloušťka −0,00 / +0,20 mm ¦ Šířka −0,00 / +0,40 mm ¦ 4hr −0,00 / +0,20 mm ¦ Délka 1000 mm +5,00 / +30,00 mm ¦ Tloušťka a šířka v provedení broušeno / jemně frézováno ¦ Oba konce tyče řezány pilou ¦ Drsnost povrchu max. 3,2 µm | žíháno na měkko max 241 HB
1.2363 | 6.2 | 32.3 | 500 | Předopracovaná ocel s přídavkem na obrábění | 545 | 22.45 | Tloušťka −0,00 / +0,20 mm ¦ Šířka −0,00 / +0,40 mm ¦ 4hr −0,00 / +0,20 mm ¦ Délka 500 mm −0,00 / +15,00 mm ¦ Tloušťka a šířka v provedení broušeno / jemně frézováno ¦ Oba konce tyče řezány pilou ¦ Drsnost povrchu max. 3,2 µm | žíháno na měkko max 241 HB
1.2363 | 6.2 | 32.3 | 1000 | Předopracovaná ocel s přídavkem na obrábění | 1009 | 41.53 | Tloušťka −0,00 / +0,20 mm ¦ Šířka −0,00 / +0,40 mm ¦ 4hr −0,00 / +0,20 mm ¦ Délka 1000 mm +5,00 / +30,00 mm ¦ Tloušťka a šířka v provedení broušeno / jemně frézováno ¦ Oba konce tyče řezány pilou ¦ Drsnost povrchu max. 3,2 µm | žíháno na měkko max 241 HB
1.2363 | 6.2 | 32.4 | 500 | Předopracovaná ocel s přídavkem na obrábění | 573 | 23.59 | Tloušťka −0,00 / +0,20 mm ¦ Šířka −0,00 / +0,40 mm ¦ 4hr −0,00 / +0,20 mm ¦ Délka 500 mm −0,00 / +15,00 mm ¦ Tloušťka a šířka v provedení broušeno / jemně frézováno ¦ Oba konce tyče řezány pilou ¦ Drsnost povrchu max. 3,2 µm | žíháno na měkko max 241 HB
1.2363 | 6.2 | 32.4 | 1000 | Předopracovaná ocel s přídavkem na obrábění | 1036 | 42.61 | Tloušťka −0,00 / +0,20 mm ¦ Šířka −0,00 / +0,40 mm ¦ 4hr −0,00 / +0,20 mm ¦ Délka 1000 mm +5,00 / +30,00 mm ¦ Tloušťka a šířka v provedení broušeno / jemně frézováno ¦ Oba konce tyče řezány pilou ¦ Drsnost povrchu max. 3,2 µm | žíháno na měkko max 241 HB
1.2363 | 6.2 | 40.3 | 500 | Předopracovaná ocel s přídavkem na obrábění | 600 | 24.68 | Tloušťka −0,00 / +0,20 mm ¦ Šířka −0,00 / +0,40 mm ¦ 4hr −0,00 / +0,20 mm ¦ Délka 500 mm −0,00 / +15,00 mm ¦ Tloušťka a šířka v provedení broušeno / jemně frézováno ¦ Oba konce tyče řezány pilou ¦ Drsnost povrchu max. 3,2 µm | žíháno na měkko max 241 HB
1.2363 | 6.2 | 40.3 | 1000 | Předopracovaná ocel s přídavkem na obrábění | 1091 | 44.9 | Tloušťka −0,00 / +0,20 mm ¦ Šířka −0,00 / +0,40 mm ¦ 4hr −0,00 / +0,20 mm ¦ Délka 1000 mm +5,00 / +30,00 mm ¦ Tloušťka a šířka v provedení broušeno / jemně frézováno ¦ Oba konce tyče řezány pilou ¦ Drsnost povrchu max. 3,2 µm | žíháno na měkko max 241 HB
1.2363 | 6.2 | 40.4 | 500 | Předopracovaná ocel s přídavkem na obrábění | 600 | 24.68 | Tloušťka −0,00 / +0,20 mm ¦ Šířka −0,00 / +0,40 mm ¦ 4hr −0,00 / +0,20 mm ¦ Délka 500 mm −0,00 / +15,00 mm ¦ Tloušťka a šířka v provedení broušeno / jemně frézováno ¦ Oba konce tyče řezány pilou ¦ Drsnost povrchu max. 3,2 µm | žíháno na měkko max 241 HB
1.2363 | 6.2 | 40.4 | 1000 | Předopracovaná ocel s přídavkem na obrábění | 1118 | 45.99 | Tloušťka −0,00 / +0,20 mm ¦ Šířka −0,00 / +0,40 mm ¦ 4hr −0,00 / +0,20 mm ¦ Délka 1000 mm +5,00 / +30,00 mm ¦ Tloušťka a šířka v provedení broušeno / jemně frézováno ¦ Oba konce tyče řezány pilou ¦ Drsnost povrchu max. 3,2 µm | žíháno na měkko max 241 HB
1.2363 | 6.2 | 50.3 | 500 | Předopracovaná ocel s přídavkem na obrábění | 627 | 25.82 | Tloušťka −0,00 / +0,20 mm ¦ Šířka −0,00 / +0,40 mm ¦ 4hr −0,00 / +0,20 mm ¦ Délka 500 mm −0,00 / +15,00 mm ¦ Tloušťka a šířka v provedení broušeno / jemně frézováno ¦ Oba konce tyče řezány pilou ¦ Drsnost povrchu max. 3,2 µm | žíháno na měkko max 241 HB
1.2363 | 6.2 | 50.3 | 1000 | Předopracovaná ocel s přídavkem na obrábění | 1145 | 47.13 | Tloušťka −0,00 / +0,20 mm ¦ Šířka −0,00 / +0,40 mm ¦ 4hr −0,00 / +0,20 mm ¦ Délka 1000 mm +5,00 / +30,00 mm ¦ Tloušťka a šířka v provedení broušeno / jemně frézováno ¦ Oba konce tyče řezány pilou ¦ Drsnost povrchu max. 3,2 µm | žíháno na měkko max 241 HB
1.2363 | 6.2 | 50.4 | 500 | Předopracovaná ocel s přídavkem na obrábění | 627 | 25.82 | Tloušťka −0,00 / +0,20 mm ¦ Šířka −0,00 / +0,40 mm ¦ 4hr −0,00 / +0,20 mm ¦ Délka 500 mm −0,00 / +15,00 mm ¦ Tloušťka a šířka v provedení broušeno / jemně frézováno ¦ Oba konce tyče řezány pilou ¦ Drsnost povrchu max. 3,2 µm | žíháno na měkko max 241 HB
1.2363 | 6.2 | 50.4 | 1000 | Předopracovaná ocel s přídavkem na obrábění | 1173 | 48.28 | Tloušťka −0,00 / +0,20 mm ¦ Šířka −0,00 / +0,40 mm ¦ 4hr −0,00 / +0,20 mm ¦ Délka 1000 mm +5,00 / +30,00 mm ¦ Tloušťka a šířka v provedení broušeno / jemně frézováno ¦ Oba konce tyče řezány pilou ¦ Drsnost povrchu max. 3,2 µm | žíháno na měkko max 241 HB
1.2363 | 6.2 | 63.3 | 1000 | Předopracovaná ocel s přídavkem na obrábění | 1336 | 54.96 | Tloušťka −0,00 / +0,20 mm ¦ Šířka −0,00 / +0,40 mm ¦ 4hr −0,00 / +0,20 mm ¦ Délka 1000 mm +5,00 / +30,00 mm ¦ Tloušťka a šířka v provedení broušeno / jemně frézováno ¦ Oba konce tyče řezány pilou ¦ Drsnost povrchu max. 3,2 µm | žíháno na měkko max 241 HB
1.2363 | 6.2 | 63.4 | 500 | Předopracovaná ocel s přídavkem na obrábění | 763 | 31.41 | Tloušťka −0,00 / +0,20 mm ¦ Šířka −0,00 / +0,40 mm ¦ 4hr −0,00 / +0,20 mm ¦ Délka 500 mm −0,00 / +15,00 mm ¦ Tloušťka a šířka v provedení broušeno / jemně frézováno ¦ Oba konce tyče řezány pilou ¦ Drsnost povrchu max. 3,2 µm | žíháno na měkko max 241 HB
1.2363 | 6.2 | 63.4 | 1000 | Předopracovaná ocel s přídavkem na obrábění | 1391 | 57.24 | Tloušťka −0,00 / +0,20 mm ¦ Šířka −0,00 / +0,40 mm ¦ 4hr −0,00 / +0,20 mm ¦ Délka 1000 mm +5,00 / +30,00 mm ¦ Tloušťka a šířka v provedení broušeno / jemně frézováno ¦ Oba konce tyče řezány pilou ¦ Drsnost povrchu max. 3,2 µm | žíháno na měkko max 241 HB
1.2363 | 6.2 | 80.4 | 500 | Předopracovaná ocel s přídavkem na obrábění | 927 | 38.16 | Tloušťka −0,00 / +0,20 mm ¦ Šířka −0,00 / +0,40 mm ¦ 4hr −0,00 / +0,20 mm ¦ Délka 500 mm −0,00 / +15,00 mm ¦ Tloušťka a šířka v provedení broušeno / jemně frézováno ¦ Oba konce tyče řezány pilou ¦ Drsnost povrchu max. 3,2 µm | žíháno na měkko max 241 HB
1.2363 | 6.2 | 80.4 | 1000 | Předopracovaná ocel s přídavkem na obrábění | 1717 | 70.67 | Tloušťka −0,00 / +0,20 mm ¦ Šířka −0,00 / +0,40 mm ¦ 4hr −0,00 / +0,20 mm ¦ Délka 1000 mm +5,00 / +30,00 mm ¦ Tloušťka a šířka v provedení broušeno / jemně frézováno ¦ Oba konce tyče řezány pilou ¦ Drsnost povrchu max. 3,2 µm | žíháno na měkko max 241 HB
1.2363 | 6.2 | 100.4 | 500 | Předopracovaná ocel s přídavkem na obrábění | 1145 | 47.13 | Tloušťka −0,00 / +0,20 mm ¦ Šířka −0,00 / +0,40 mm ¦ 4hr −0,00 / +0,20 mm ¦ Délka 500 mm −0,00 / +15,00 mm ¦ Tloušťka a šířka v provedení broušeno / jemně frézováno ¦ Oba konce tyče řezány pilou ¦ Drsnost povrchu max. 3,2 µm | žíháno na měkko max 241 HB
1.2363 | 6.2 | 100.4 | 1000 | Předopracovaná ocel s přídavkem na obrábění | 2099 | 86.38 | Tloušťka −0,00 / +0,20 mm ¦ Šířka −0,00 / +0,40 mm ¦ 4hr −0,00 / +0,20 mm ¦ Délka 1000 mm +5,00 / +30,00 mm ¦ Tloušťka a šířka v provedení broušeno / jemně frézováno ¦ Oba konce tyče řezány pilou ¦ Drsnost povrchu max. 3,2 µm | žíháno na měkko max 241 HB
1.2363 | 8.2 | 25.4 | 500 | Předopracovaná ocel s přídavkem na obrábění | 491 | 20.22 | Tloušťka −0,00 / +0,20 mm ¦ Šířka −0,00 / +0,40 mm ¦ 4hr −0,00 / +0,20 mm ¦ Délka 500 mm −0,00 / +15,00 mm ¦ Tloušťka a šířka v provedení broušeno / jemně frézováno ¦ Oba konce tyče řezány pilou ¦ Drsnost povrchu max. 3,2 µm | žíháno na měkko max 241 HB
1.2363 | 8.2 | 25.4 | 1000 | Předopracovaná ocel s přídavkem na obrábění | 873 | 35.93 | Tloušťka −0,00 / +0,20 mm ¦ Šířka −0,00 / +0,40 mm ¦ 4hr −0,00 / +0,20 mm ¦ Délka 1000 mm +5,00 / +30,00 mm ¦ Tloušťka a šířka v provedení broušeno / jemně frézováno ¦ Oba konce tyče řezány pilou ¦ Drsnost povrchu max. 3,2 µm | žíháno na měkko max 241 HB
1.2363 | 8.2 | 32.3 | 1000 | Předopracovaná ocel s přídavkem na obrábění | 1091 | 44.9 | Tloušťka −0,00 / +0,20 mm ¦ Šířka −0,00 / +0,40 mm ¦ 4hr −0,00 / +0,20 mm ¦ Délka 1000 mm +5,00 / +30,00 mm ¦ Tloušťka a šířka v provedení broušeno / jemně frézováno ¦ Oba konce tyče řezány pilou ¦ Drsnost povrchu max. 3,2 µm | žíháno na měkko max 241 HB
1.2363 | 8.2 | 32.4 | 500 | Předopracovaná ocel s přídavkem na obrábění | 600 | 24.68 | Tloušťka −0,00 / +0,20 mm ¦ Šířka −0,00 / +0,40 mm ¦ 4hr −0,00 / +0,20 mm ¦ Délka 500 mm −0,00 / +15,00 mm ¦ Tloušťka a šířka v provedení broušeno / jemně frézováno ¦ Oba konce tyče řezány pilou ¦ Drsnost povrchu max. 3,2 µm | žíháno na měkko max 241 HB
1.2363 | 8.2 | 32.4 | 1000 | Předopracovaná ocel s přídavkem na obrábění | 1118 | 45.99 | Tloušťka −0,00 / +0,20 mm ¦ Šířka −0,00 / +0,40 mm ¦ 4hr −0,00 / +0,20 mm ¦ Délka 1000 mm +5,00 / +30,00 mm ¦ Tloušťka a šířka v provedení broušeno / jemně frézováno ¦ Oba konce tyče řezány pilou ¦ Drsnost povrchu max. 3,2 µm | žíháno na měkko max 241 HB
1.2363 | 8.2 | 40.3 | 500 | Předopracovaná ocel s přídavkem na obrábění | 600 | 24.68 | Tloušťka −0,00 / +0,20 mm ¦ Šířka −0,00 / +0,40 mm ¦ 4hr −0,00 / +0,20 mm ¦ Délka 500 mm −0,00 / +15,00 mm ¦ Tloušťka a šířka v provedení broušeno / jemně frézováno ¦ Oba konce tyče řezány pilou ¦ Drsnost povrchu max. 3,2 µm | žíháno na měkko max 241 HB
1.2363 | 8.2 | 40.3 | 1000 | Předopracovaná ocel s přídavkem na obrábění | 1118 | 45.99 | Tloušťka −0,00 / +0,20 mm ¦ Šířka −0,00 / +0,40 mm ¦ 4hr −0,00 / +0,20 mm ¦ Délka 1000 mm +5,00 / +30,00 mm ¦ Tloušťka a šířka v provedení broušeno / jemně frézováno ¦ Oba konce tyče řezány pilou ¦ Drsnost povrchu max. 3,2 µm | žíháno na měkko max 241 HB
1.2363 | 8.2 | 40.4 | 500 | Předopracovaná ocel s přídavkem na obrábění | 627 | 25.82 | Tloušťka −0,00 / +0,20 mm ¦ Šířka −0,00 / +0,40 mm ¦ 4hr −0,00 / +0,20 mm ¦ Délka 500 mm −0,00 / +15,00 mm ¦ Tloušťka a šířka v provedení broušeno / jemně frézováno ¦ Oba konce tyče řezány pilou ¦ Drsnost povrchu max. 3,2 µm | žíháno na měkko max 241 HB
1.2363 | 8.2 | 40.4 | 1000 | Předopracovaná ocel s přídavkem na obrábění | 1145 | 47.13 | Tloušťka −0,00 / +0,20 mm ¦ Šířka −0,00 / +0,40 mm ¦ 4hr −0,00 / +0,20 mm ¦ Délka 1000 mm +5,00 / +30,00 mm ¦ Tloušťka a šířka v provedení broušeno / jemně frézováno ¦ Oba konce tyče řezány pilou ¦ Drsnost povrchu max. 3,2 µm | žíháno na měkko max 241 HB
1.2363 | 8.2 | 50.3 | 1000 | Předopracovaná ocel s přídavkem na obrábění | 763 | 31.41 | Tloušťka −0,00 / +0,20 mm ¦ Šířka −0,00 / +0,40 mm ¦ 4hr −0,00 / +0,20 mm ¦ Délka 1000 mm +5,00 / +30,00 mm ¦ Tloušťka a šířka v provedení broušeno / jemně frézováno ¦ Oba konce tyče řezány pilou ¦ Drsnost povrchu max. 3,2 µm | žíháno na měkko max 241 HB
1.2363 | 8.2 | 50.4 | 500 | Předopracovaná ocel s přídavkem na obrábění | 737 | 30.33 | Tloušťka −0,00 / +0,20 mm ¦ Šířka −0,00 / +0,40 mm ¦ 4hr −0,00 / +0,20 mm ¦ Délka 500 mm −0,00 / +15,00 mm ¦ Tloušťka a šířka v provedení broušeno / jemně frézováno ¦ Oba konce tyče řezány pilou ¦ Drsnost povrchu max. 3,2 µm | žíháno na měkko max 241 HB
1.2363 | 8.2 | 50.4 | 1000 | Předopracovaná ocel s přídavkem na obrábění | 1363 | 56.1 | Tloušťka −0,00 / +0,20 mm ¦ Šířka −0,00 / +0,40 mm ¦ 4hr −0,00 / +0,20 mm ¦ Délka 1000 mm +5,00 / +30,00 mm ¦ Tloušťka a šířka v provedení broušeno / jemně frézováno ¦ Oba konce tyče řezány pilou ¦ Drsnost povrchu max. 3,2 µm | žíháno na měkko max 241 HB
1.2363 | 8.2 | 63.3 | 1000 | Předopracovaná ocel s přídavkem na obrábění | 955 | 39.3 | Tloušťka −0,00 / +0,20 mm ¦ Šířka −0,00 / +0,40 mm ¦ 4hr −0,00 / +0,20 mm ¦ Délka 1000 mm +5,00 / +30,00 mm ¦ Tloušťka a šířka v provedení broušeno / jemně frézováno ¦ Oba konce tyče řezány pilou ¦ Drsnost povrchu max. 3,2 µm | žíháno na měkko max 241 HB
1.2363 | 8.2 | 63.4 | 500 | Předopracovaná ocel s přídavkem na obrábění | 955 | 39.3 | Tloušťka −0,00 / +0,20 mm ¦ Šířka −0,00 / +0,40 mm ¦ 4hr −0,00 / +0,20 mm ¦ Délka 500 mm −0,00 / +15,00 mm ¦ Tloušťka a šířka v provedení broušeno / jemně frézováno ¦ Oba konce tyče řezány pilou ¦ Drsnost povrchu max. 3,2 µm | žíháno na měkko max 241 HB
1.2363 | 8.2 | 63.4 | 1000 | Předopracovaná ocel s přídavkem na obrábění | 1771 | 72.89 | Tloušťka −0,00 / +0,20 mm ¦ Šířka −0,00 / +0,40 mm ¦ 4hr −0,00 / +0,20 mm ¦ Délka 1000 mm +5,00 / +30,00 mm ¦ Tloušťka a šířka v provedení broušeno / jemně frézováno ¦ Oba konce tyče řezány pilou ¦ Drsnost povrchu max. 3,2 µm | žíháno na měkko max 241 HB
1.2363 | 8.2 | 80.4 | 500 | Předopracovaná ocel s přídavkem na obrábění | 1036 | 42.61 | Tloušťka −0,00 / +0,20 mm ¦ Šířka −0,00 / +0,40 mm ¦ 4hr −0,00 / +0,20 mm ¦ Délka 500 mm −0,00 / +15,00 mm ¦ Tloušťka a šířka v provedení broušeno / jemně frézováno ¦ Oba konce tyče řezány pilou ¦ Drsnost povrchu max. 3,2 µm | žíháno na měkko max 241 HB
1.2363 | 8.2 | 80.4 | 1000 | Předopracovaná ocel s přídavkem na obrábění | 1935 | 79.64 | Tloušťka −0,00 / +0,20 mm ¦ Šířka −0,00 / +0,40 mm ¦ 4hr −0,00 / +0,20 mm ¦ Délka 1000 mm +5,00 / +30,00 mm ¦ Tloušťka a šířka v provedení broušeno / jemně frézováno ¦ Oba konce tyče řezány pilou ¦ Drsnost povrchu max. 3,2 µm | žíháno na měkko max 241 HB
1.2363 | 8.2 | 100.4 | 500 | Předopracovaná ocel s přídavkem na obrábění | 1254 | 51.59 | Tloušťka −0,00 / +0,20 mm ¦ Šířka −0,00 / +0,40 mm ¦ 4hr −0,00 / +0,20 mm ¦ Délka 500 mm −0,00 / +15,00 mm ¦ Tloušťka a šířka v provedení broušeno / jemně frézováno ¦ Oba konce tyče řezány pilou ¦ Drsnost povrchu max. 3,2 µm | žíháno na měkko max 241 HB
1.2363 | 8.2 | 100.4 | 1000 | Předopracovaná ocel s přídavkem na obrábění | 2317 | 95.36 | Tloušťka −0,00 / +0,20 mm ¦ Šířka −0,00 / +0,40 mm ¦ 4hr −0,00 / +0,20 mm ¦ Délka 1000 mm +5,00 / +30,00 mm ¦ Tloušťka a šířka v provedení broušeno / jemně frézováno ¦ Oba konce tyče řezány pilou ¦ Drsnost povrchu max. 3,2 µm | žíháno na měkko max 241 HB
1.2363 | 8.2 | 125.3 | 500 | Předopracovaná ocel s přídavkem na obrábění | 1609 | 66.21 | Tloušťka −0,00 / +0,20 mm ¦ Šířka −0,00 / +0,40 mm ¦ 4hr −0,00 / +0,20 mm ¦ Délka 500 mm −0,00 / +15,00 mm ¦ Tloušťka a šířka v provedení broušeno / jemně frézováno ¦ Oba konce tyče řezány pilou ¦ Drsnost povrchu max. 3,2 µm | žíháno na měkko max 241 HB
1.2363 | 8.2 | 125.3 | 1000 | Předopracovaná ocel s přídavkem na obrábění | 2999 | 123.4 | Tloušťka −0,00 / +0,20 mm ¦ Šířka −0,00 / +0,40 mm ¦ 4hr −0,00 / +0,20 mm ¦ Délka 1000 mm +5,00 / +30,00 mm ¦ Tloušťka a šířka v provedení broušeno / jemně frézováno ¦ Oba konce tyče řezány pilou ¦ Drsnost povrchu max. 3,2 µm | žíháno na měkko max 241 HB
1.2363 | 8.2 | 125.4 | 500 | Předopracovaná ocel s přídavkem na obrábění | 1691 | 69.58 | Tloušťka −0,00 / +0,20 mm ¦ Šířka −0,00 / +0,40 mm ¦ 4hr −0,00 / +0,20 mm ¦ Délka 500 mm −0,00 / +15,00 mm ¦ Tloušťka a šířka v provedení broušeno / jemně frézováno ¦ Oba konce tyče řezány pilou ¦ Drsnost povrchu max. 3,2 µm | žíháno na měkko max 241 HB
1.2363 | 8.2 | 125.4 | 1000 | Předopracovaná ocel s přídavkem na obrábění | 3135 | 129 | Tloušťka −0,00 / +0,20 mm ¦ Šířka −0,00 / +0,40 mm ¦ 4hr −0,00 / +0,20 mm ¦ Délka 1000 mm +5,00 / +30,00 mm ¦ Tloušťka a šířka v provedení broušeno / jemně frézováno ¦ Oba konce tyče řezány pilou ¦ Drsnost povrchu max. 3,2 µm | žíháno na měkko max 241 HB
1.2363 | 8.2 | 160.4 | 500 | Předopracovaná ocel s přídavkem na obrábění | 2263 | 93.12 | Tloušťka −0,00 / +0,20 mm ¦ Šířka −0,00 / +0,40 mm ¦ 4hr −0,00 / +0,20 mm ¦ Délka 500 mm −0,00 / +15,00 mm ¦ Tloušťka a šířka v provedení broušeno / jemně frézováno ¦ Oba konce tyče řezány pilou ¦ Drsnost povrchu max. 3,2 µm | žíháno na měkko max 241 HB
1.2363 | 8.2 | 160.4 | 1000 | Předopracovaná ocel s přídavkem na obrábění | 4198 | 172.76 | Tloušťka −0,00 / +0,20 mm ¦ Šířka −0,00 / +0,40 mm ¦ 4hr −0,00 / +0,20 mm ¦ Délka 1000 mm +5,00 / +30,00 mm ¦ Tloušťka a šířka v provedení broušeno / jemně frézováno ¦ Oba konce tyče řezány pilou ¦ Drsnost povrchu max. 3,2 µm | žíháno na měkko max 241 HB
1.2363 | 8.4 | 160.4 | 1000 | Předopracovaná ocel s přídavkem na obrábění | 4061 | 167.12 | Tloušťka −0,00 / +0,20 mm ¦ Šířka −0,00 / +0,40 mm ¦ 4hr −0,00 / +0,20 mm ¦ Délka 1000 mm +5,00 / +30,00 mm ¦ Tloušťka a šířka v provedení broušeno / jemně frézováno ¦ Oba konce tyče řezány pilou ¦ Drsnost povrchu max. 3,2 µm | žíháno na měkko max 241 HB
1.2363 | 10.3 | 10.3 | 1000 | Předopracovaná ocel s přídavkem na obrábění | 1254 | 51.59 | Tloušťka −0,00 / +0,20 mm ¦ Šířka −0,00 / +0,40 mm ¦ 4hr −0,00 / +0,20 mm ¦ Délka 1000 mm +5,00 / +30,00 mm ¦ Tloušťka a šířka v provedení broušeno / jemně frézováno ¦ Oba konce tyče řezány pilou ¦ Drsnost povrchu max. 3,2 µm | žíháno na měkko max 241 HB
1.2363 | 10.3 | 32.3 | 500 | Předopracovaná ocel s přídavkem na obrábění | 627 | 25.82 | Tloušťka −0,00 / +0,20 mm ¦ Šířka −0,00 / +0,40 mm ¦ 4hr −0,00 / +0,20 mm ¦ Délka 500 mm −0,00 / +15,00 mm ¦ Tloušťka a šířka v provedení broušeno / jemně frézováno ¦ Oba konce tyče řezány pilou ¦ Drsnost povrchu max. 3,2 µm | žíháno na měkko max 241 HB
1.2363 | 10.3 | 32.3 | 1000 | Předopracovaná ocel s přídavkem na obrábění | 1145 | 47.13 | Tloušťka −0,00 / +0,20 mm ¦ Šířka −0,00 / +0,40 mm ¦ 4hr −0,00 / +0,20 mm ¦ Délka 1000 mm +5,00 / +30,00 mm ¦ Tloušťka a šířka v provedení broušeno / jemně frézováno ¦ Oba konce tyče řezány pilou ¦ Drsnost povrchu max. 3,2 µm | žíháno na měkko max 241 HB
1.2363 | 10.3 | 40.3 | 1000 | Předopracovaná ocel s přídavkem na obrábění | 1173 | 48.28 | Tloušťka −0,00 / +0,20 mm ¦ Šířka −0,00 / +0,40 mm ¦ 4hr −0,00 / +0,20 mm ¦ Délka 1000 mm +5,00 / +30,00 mm ¦ Tloušťka a šířka v provedení broušeno / jemně frézováno ¦ Oba konce tyče řezány pilou ¦ Drsnost povrchu max. 3,2 µm | žíháno na měkko max 241 HB
1.2363 | 10.3 | 63.3 | 500 | Předopracovaná ocel s přídavkem na obrábění | 1036 | 42.61 | Tloušťka −0,00 / +0,20 mm ¦ Šířka −0,00 / +0,40 mm ¦ 4hr −0,00 / +0,20 mm ¦ Délka 500 mm −0,00 / +15,00 mm ¦ Tloušťka a šířka v provedení broušeno / jemně frézováno ¦ Oba konce tyče řezány pilou ¦ Drsnost povrchu max. 3,2 µm | žíháno na měkko max 241 HB
1.2363 | 10.3 | 63.3 | 1000 | Předopracovaná ocel s přídavkem na obrábění | 1935 | 79.64 | Tloušťka −0,00 / +0,20 mm ¦ Šířka −0,00 / +0,40 mm ¦ 4hr −0,00 / +0,20 mm ¦ Délka 1000 mm +5,00 / +30,00 mm ¦ Tloušťka a šířka v provedení broušeno / jemně frézováno ¦ Oba konce tyče řezány pilou ¦ Drsnost povrchu max. 3,2 µm | žíháno na měkko max 241 HB
1.2363 | 10.4 | 10.4 | 500 | Předopracovaná ocel s přídavkem na obrábění | 682 | 28.05 | Tloušťka −0,00 / +0,20 mm ¦ Šířka −0,00 / +0,40 mm ¦ 4hr −0,00 / +0,20 mm ¦ Délka 500 mm −0,00 / +15,00 mm ¦ Tloušťka a šířka v provedení broušeno / jemně frézováno ¦ Oba konce tyče řezány pilou ¦ Drsnost povrchu max. 3,2 µm | žíháno na měkko max 241 HB
1.2363 | 10.4 | 10.4 | 1000 | Předopracovaná ocel s přídavkem na obrábění | 1281 | 52.73 | Tloušťka −0,00 / +0,20 mm ¦ Šířka −0,00 / +0,40 mm ¦ 4hr −0,00 / +0,20 mm ¦ Délka 1000 mm +5,00 / +30,00 mm ¦ Tloušťka a šířka v provedení broušeno / jemně frézováno ¦ Oba konce tyče řezány pilou ¦ Drsnost povrchu max. 3,2 µm | žíháno na měkko max 241 HB
1.2363 | 10.4 | 25.4 | 500 | Předopracovaná ocel s přídavkem na obrábění | 491 | 20.22 | Tloušťka −0,00 / +0,20 mm ¦ Šířka −0,00 / +0,40 mm ¦ 4hr −0,00 / +0,20 mm ¦ Délka 500 mm −0,00 / +15,00 mm ¦ Tloušťka a šířka v provedení broušeno / jemně frézováno ¦ Oba konce tyče řezány pilou ¦ Drsnost povrchu max. 3,2 µm | žíháno na měkko max 241 HB
1.2363 | 10.4 | 25.4 | 1000 | Předopracovaná ocel s přídavkem na obrábění | 899 | 37.01 | Tloušťka −0,00 / +0,20 mm ¦ Šířka −0,00 / +0,40 mm ¦ 4hr −0,00 / +0,20 mm ¦ Délka 1000 mm +5,00 / +30,00 mm ¦ Tloušťka a šířka v provedení broušeno / jemně frézováno ¦ Oba konce tyče řezány pilou ¦ Drsnost povrchu max. 3,2 µm | žíháno na měkko max 241 HB
1.2363 | 10.4 | 32.4 | 500 | Předopracovaná ocel s přídavkem na obrábění | 627 | 25.82 | Tloušťka −0,00 / +0,20 mm ¦ Šířka −0,00 / +0,40 mm ¦ 4hr −0,00 / +0,20 mm ¦ Délka 500 mm −0,00 / +15,00 mm ¦ Tloušťka a šířka v provedení broušeno / jemně frézováno ¦ Oba konce tyče řezány pilou ¦ Drsnost povrchu max. 3,2 µm | žíháno na měkko max 241 HB
1.2363 | 10.4 | 32.4 | 1000 | Předopracovaná ocel s přídavkem na obrábění | 1173 | 48.28 | Tloušťka −0,00 / +0,20 mm ¦ Šířka −0,00 / +0,40 mm ¦ 4hr −0,00 / +0,20 mm ¦ Délka 1000 mm +5,00 / +30,00 mm ¦ Tloušťka a šířka v provedení broušeno / jemně frézováno ¦ Oba konce tyče řezány pilou ¦ Drsnost povrchu max. 3,2 µm | žíháno na měkko max 241 HB
1.2363 | 10.4 | 40.4 | 500 | Předopracovaná ocel s přídavkem na obrábění | 655 | 26.96 | Tloušťka −0,00 / +0,20 mm ¦ Šířka −0,00 / +0,40 mm ¦ 4hr −0,00 / +0,20 mm ¦ Délka 500 mm −0,00 / +15,00 mm ¦ Tloušťka a šířka v provedení broušeno / jemně frézováno ¦ Oba konce tyče řezány pilou ¦ Drsnost povrchu max. 3,2 µm | žíháno na měkko max 241 HB
1.2363 | 10.4 | 40.4 | 1000 | Předopracovaná ocel s přídavkem na obrábění | 1199 | 49.36 | Tloušťka −0,00 / +0,20 mm ¦ Šířka −0,00 / +0,40 mm ¦ 4hr −0,00 / +0,20 mm ¦ Délka 1000 mm +5,00 / +30,00 mm ¦ Tloušťka a šířka v provedení broušeno / jemně frézováno ¦ Oba konce tyče řezány pilou ¦ Drsnost povrchu max. 3,2 µm | žíháno na měkko max 241 HB
1.2363 | 10.4 | 50.4 | 500 | Předopracovaná ocel s přídavkem na obrábění | 791 | 32.56 | Tloušťka −0,00 / +0,20 mm ¦ Šířka −0,00 / +0,40 mm ¦ 4hr −0,00 / +0,20 mm ¦ Délka 500 mm −0,00 / +15,00 mm ¦ Tloušťka a šířka v provedení broušeno / jemně frézováno ¦ Oba konce tyče řezány pilou ¦ Drsnost povrchu max. 3,2 µm | žíháno na měkko max 241 HB
1.2363 | 10.4 | 50.4 | 1000 | Předopracovaná ocel s přídavkem na obrábění | 1473 | 60.61 | Tloušťka −0,00 / +0,20 mm ¦ Šířka −0,00 / +0,40 mm ¦ 4hr −0,00 / +0,20 mm ¦ Délka 1000 mm +5,00 / +30,00 mm ¦ Tloušťka a šířka v provedení broušeno / jemně frézováno ¦ Oba konce tyče řezány pilou ¦ Drsnost povrchu max. 3,2 µm | žíháno na měkko max 241 HB
1.2363 | 10.4 | 63.4 | 500 | Předopracovaná ocel s přídavkem na obrábění | 1063 | 43.76 | Tloušťka −0,00 / +0,20 mm ¦ Šířka −0,00 / +0,40 mm ¦ 4hr −0,00 / +0,20 mm ¦ Délka 500 mm −0,00 / +15,00 mm ¦ Tloušťka a šířka v provedení broušeno / jemně frézováno ¦ Oba konce tyče řezány pilou ¦ Drsnost povrchu max. 3,2 µm | žíháno na měkko max 241 HB
1.2363 | 10.4 | 63.4 | 1000 | Předopracovaná ocel s přídavkem na obrábění | 1990 | 81.87 | Tloušťka −0,00 / +0,20 mm ¦ Šířka −0,00 / +0,40 mm ¦ 4hr −0,00 / +0,20 mm ¦ Délka 1000 mm +5,00 / +30,00 mm ¦ Tloušťka a šířka v provedení broušeno / jemně frézováno ¦ Oba konce tyče řezány pilou ¦ Drsnost povrchu max. 3,2 µm | žíháno na měkko max 241 HB
1.2363 | 10.4 | 80.4 | 500 | Předopracovaná ocel s přídavkem na obrábění | 1145 | 47.13 | Tloušťka −0,00 / +0,20 mm ¦ Šířka −0,00 / +0,40 mm ¦ 4hr −0,00 / +0,20 mm ¦ Délka 500 mm −0,00 / +15,00 mm ¦ Tloušťka a šířka v provedení broušeno / jemně frézováno ¦ Oba konce tyče řezány pilou ¦ Drsnost povrchu max. 3,2 µm | žíháno na měkko max 241 HB
1.2363 | 10.4 | 80.4 | 1000 | Předopracovaná ocel s přídavkem na obrábění | 2153 | 88.61 | Tloušťka −0,00 / +0,20 mm ¦ Šířka −0,00 / +0,40 mm ¦ 4hr −0,00 / +0,20 mm ¦ Délka 1000 mm +5,00 / +30,00 mm ¦ Tloušťka a šířka v provedení broušeno / jemně frézováno ¦ Oba konce tyče řezány pilou ¦ Drsnost povrchu max. 3,2 µm | žíháno na měkko max 241 HB
1.2363 | 10.4 | 100.4 | 500 | Předopracovaná ocel s přídavkem na obrábění | 1417 | 58.33 | Tloušťka −0,00 / +0,20 mm ¦ Šířka −0,00 / +0,40 mm ¦ 4hr −0,00 / +0,20 mm ¦ Délka 500 mm −0,00 / +15,00 mm ¦ Tloušťka a šířka v provedení broušeno / jemně frézováno ¦ Oba konce tyče řezány pilou ¦ Drsnost povrchu max. 3,2 µm | žíháno na měkko max 241 HB
1.2363 | 10.4 | 100.4 | 1000 | Předopracovaná ocel s přídavkem na obrábění | 2645 | 108.84 | Tloušťka −0,00 / +0,20 mm ¦ Šířka −0,00 / +0,40 mm ¦ 4hr −0,00 / +0,20 mm ¦ Délka 1000 mm +5,00 / +30,00 mm ¦ Tloušťka a šířka v provedení broušeno / jemně frézováno ¦ Oba konce tyče řezány pilou ¦ Drsnost povrchu max. 3,2 µm | žíháno na měkko max 241 HB
1.2363 | 10.4 | 125.4 | 500 | Předopracovaná ocel s přídavkem na obrábění | 1827 | 75.18 | Tloušťka −0,00 / +0,20 mm ¦ Šířka −0,00 / +0,40 mm ¦ 4hr −0,00 / +0,20 mm ¦ Délka 500 mm −0,00 / +15,00 mm ¦ Tloušťka a šířka v provedení broušeno / jemně frézováno ¦ Oba konce tyče řezány pilou ¦ Drsnost povrchu max. 3,2 µm | žíháno na měkko max 241 HB
1.2363 | 10.4 | 125.4 | 1000 | Předopracovaná ocel s přídavkem na obrábění | 3407 | 140.2 | Tloušťka −0,00 / +0,20 mm ¦ Šířka −0,00 / +0,40 mm ¦ 4hr −0,00 / +0,20 mm ¦ Délka 1000 mm +5,00 / +30,00 mm ¦ Tloušťka a šířka v provedení broušeno / jemně frézováno ¦ Oba konce tyče řezány pilou ¦ Drsnost povrchu max. 3,2 µm | žíháno na měkko max 241 HB
1.2363 | 10.4 | 160.4 | 500 | Předopracovaná ocel s přídavkem na obrábění | 2863 | 117.8 | Tloušťka −0,00 / +0,20 mm ¦ Šířka −0,00 / +0,40 mm ¦ 4hr −0,00 / +0,20 mm ¦ Délka 500 mm −0,00 / +15,00 mm ¦ Tloušťka a šířka v provedení broušeno / jemně frézováno ¦ Oba konce tyče řezány pilou ¦ Drsnost povrchu max. 3,2 µm | žíháno na měkko max 241 HB
1.2363 | 10.4 | 160.4 | 1000 | Předopracovaná ocel s přídavkem na obrábění | 5314 | 218.7 | Tloušťka −0,00 / +0,20 mm ¦ Šířka −0,00 / +0,40 mm ¦ 4hr −0,00 / +0,20 mm ¦ Délka 1000 mm +5,00 / +30,00 mm ¦ Tloušťka a šířka v provedení broušeno / jemně frézováno ¦ Oba konce tyče řezány pilou ¦ Drsnost povrchu max. 3,2 µm | žíháno na měkko max 241 HB
1.2363 | 10.4 | 200.4 | 500 | Předopracovaná ocel s přídavkem na obrábění | 2889 | 118.89 | Tloušťka −0,00 / +0,20 mm ¦ Šířka −0,00 / +0,40 mm ¦ 4hr −0,00 / +0,20 mm ¦ Délka 500 mm −0,00 / +15,00 mm ¦ Tloušťka a šířka v provedení broušeno / jemně frézováno ¦ Oba konce tyče řezány pilou ¦ Drsnost povrchu max. 3,2 µm | žíháno na měkko max 241 HB
1.2363 | 10.4 | 200.4 | 1000 | Předopracovaná ocel s přídavkem na obrábění | 5370 | 220.98 | Tloušťka −0,00 / +0,20 mm ¦ Šířka −0,00 / +0,40 mm ¦ 4hr −0,00 / +0,20 mm ¦ Délka 1000 mm +5,00 / +30,00 mm ¦ Tloušťka a šířka v provedení broušeno / jemně frézováno ¦ Oba konce tyče řezány pilou ¦ Drsnost povrchu max. 3,2 µm | žíháno na měkko max 241 HB
1.2363 | 12.3 | 32.3 | 500 | Předopracovaná ocel s přídavkem na obrábění | 709 | 29.19 | Tloušťka −0,00 / +0,20 mm ¦ Šířka −0,00 / +0,40 mm ¦ 4hr −0,00 / +0,20 mm ¦ Délka 500 mm −0,00 / +15,00 mm ¦ Tloušťka a šířka v provedení broušeno / jemně frézováno ¦ Oba konce tyče řezány pilou ¦ Drsnost povrchu max. 3,2 µm | žíháno na měkko max 241 HB
1.2363 | 12.3 | 32.3 | 1000 | Předopracovaná ocel s přídavkem na obrábění | 1309 | 53.88 | Tloušťka −0,00 / +0,20 mm ¦ Šířka −0,00 / +0,40 mm ¦ 4hr −0,00 / +0,20 mm ¦ Délka 1000 mm +5,00 / +30,00 mm ¦ Tloušťka a šířka v provedení broušeno / jemně frézováno ¦ Oba konce tyče řezány pilou ¦ Drsnost povrchu max. 3,2 µm | žíháno na měkko max 241 HB
1.2363 | 12.3 | 40.3 | 1000 | Předopracovaná ocel s přídavkem na obrábění | 982 | 40.39 | Tloušťka −0,00 / +0,20 mm ¦ Šířka −0,00 / +0,40 mm ¦ 4hr −0,00 / +0,20 mm ¦ Délka 1000 mm +5,00 / +30,00 mm ¦ Tloušťka a šířka v provedení broušeno / jemně frézováno ¦ Oba konce tyče řezány pilou ¦ Drsnost povrchu max. 3,2 µm | žíháno na měkko max 241 HB
1.2363 | 12.3 | 50.3 | 1000 | Předopracovaná ocel s přídavkem na obrábění | 1553 | 63.93 | Tloušťka −0,00 / +0,20 mm ¦ Šířka −0,00 / +0,40 mm ¦ 4hr −0,00 / +0,20 mm ¦ Délka 1000 mm +5,00 / +30,00 mm ¦ Tloušťka a šířka v provedení broušeno / jemně frézováno ¦ Oba konce tyče řezány pilou ¦ Drsnost povrchu max. 3,2 µm | žíháno na měkko max 241 HB
1.2363 | 12.3 | 63.3 | 500 | Předopracovaná ocel s přídavkem na obrábění | 1145 | 47.13 | Tloušťka −0,00 / +0,20 mm ¦ Šířka −0,00 / +0,40 mm ¦ 4hr −0,00 / +0,20 mm ¦ Délka 500 mm −0,00 / +15,00 mm ¦ Tloušťka a šířka v provedení broušeno / jemně frézováno ¦ Oba konce tyče řezány pilou ¦ Drsnost povrchu max. 3,2 µm | žíháno na měkko max 241 HB
1.2363 | 12.3 | 63.3 | 1000 | Předopracovaná ocel s přídavkem na obrábění | 2099 | 86.38 | Tloušťka −0,00 / +0,20 mm ¦ Šířka −0,00 / +0,40 mm ¦ 4hr −0,00 / +0,20 mm ¦ Délka 1000 mm +5,00 / +30,00 mm ¦ Tloušťka a šířka v provedení broušeno / jemně frézováno ¦ Oba konce tyče řezány pilou ¦ Drsnost povrchu max. 3,2 µm | žíháno na měkko max 241 HB
1.2363 | 12.3 | 125.3 | 500 | Předopracovaná ocel s přídavkem na obrábění | 2045 | 84.16 | Tloušťka −0,00 / +0,20 mm ¦ Šířka −0,00 / +0,40 mm ¦ 4hr −0,00 / +0,20 mm ¦ Délka 500 mm −0,00 / +15,00 mm ¦ Tloušťka a šířka v provedení broušeno / jemně frézováno ¦ Oba konce tyče řezány pilou ¦ Drsnost povrchu max. 3,2 µm | žíháno na měkko max 241 HB
1.2363 | 12.3 | 125.3 | 1000 | Předopracovaná ocel s přídavkem na obrábění | 3816 | 157.05 | Tloušťka −0,00 / +0,20 mm ¦ Šířka −0,00 / +0,40 mm ¦ 4hr −0,00 / +0,20 mm ¦ Délka 1000 mm +5,00 / +30,00 mm ¦ Tloušťka a šířka v provedení broušeno / jemně frézováno ¦ Oba konce tyče řezány pilou ¦ Drsnost povrchu max. 3,2 µm | žíháno na měkko max 241 HB
1.2363 | 12.3 | 160.3 | 1000 | Předopracovaná ocel s přídavkem na obrábění | 5778 | 237.78 | Tloušťka −0,00 / +0,20 mm ¦ Šířka −0,00 / +0,40 mm ¦ 4hr −0,00 / +0,20 mm ¦ Délka 1000 mm +5,00 / +30,00 mm ¦ Tloušťka a šířka v provedení broušeno / jemně frézováno ¦ Oba konce tyče řezány pilou ¦ Drsnost povrchu max. 3,2 µm | žíháno na měkko max 241 HB
1.2363 | 12.3 | 200.3 | 1000 | Předopracovaná ocel s přídavkem na obrábění | 5860 | 241.16 | Tloušťka −0,00 / +0,20 mm ¦ Šířka −0,00 / +0,40 mm ¦ 4hr −0,00 / +0,20 mm ¦ Délka 1000 mm +5,00 / +30,00 mm ¦ Tloušťka a šířka v provedení broušeno / jemně frézováno ¦ Oba konce tyče řezány pilou ¦ Drsnost povrchu max. 3,2 µm | žíháno na měkko max 241 HB
1.2363 | 12.4 | 12.4 | 500 | Předopracovaná ocel s přídavkem na obrábění | 791 | 32.56 | Tloušťka −0,00 / +0,20 mm ¦ Šířka −0,00 / +0,40 mm ¦ 4hr −0,00 / +0,20 mm ¦ Délka 500 mm −0,00 / +15,00 mm ¦ Tloušťka a šířka v provedení broušeno / jemně frézováno ¦ Oba konce tyče řezány pilou ¦ Drsnost povrchu max. 3,2 µm | žíháno na měkko max 241 HB
1.2363 | 12.4 | 12.4 | 1000 | Předopracovaná ocel s přídavkem na obrábění | 1445 | 59.48 | Tloušťka −0,00 / +0,20 mm ¦ Šířka −0,00 / +0,40 mm ¦ 4hr −0,00 / +0,20 mm ¦ Délka 1000 mm +5,00 / +30,00 mm ¦ Tloušťka a šířka v provedení broušeno / jemně frézováno ¦ Oba konce tyče řezány pilou ¦ Drsnost povrchu max. 3,2 µm | žíháno na měkko max 241 HB
1.2363 | 12.4 | 25.4 | 500 | Předopracovaná ocel s přídavkem na obrábění | 545 | 22.45 | Tloušťka −0,00 / +0,20 mm ¦ Šířka −0,00 / +0,40 mm ¦ 4hr −0,00 / +0,20 mm ¦ Délka 500 mm −0,00 / +15,00 mm ¦ Tloušťka a šířka v provedení broušeno / jemně frézováno ¦ Oba konce tyče řezány pilou ¦ Drsnost povrchu max. 3,2 µm | žíháno na měkko max 241 HB
1.2363 | 12.4 | 25.4 | 1000 | Předopracovaná ocel s přídavkem na obrábění | 1009 | 41.53 | Tloušťka −0,00 / +0,20 mm ¦ Šířka −0,00 / +0,40 mm ¦ 4hr −0,00 / +0,20 mm ¦ Délka 1000 mm +5,00 / +30,00 mm ¦ Tloušťka a šířka v provedení broušeno / jemně frézováno ¦ Oba konce tyče řezány pilou ¦ Drsnost povrchu max. 3,2 µm | žíháno na měkko max 241 HB
1.2363 | 12.4 | 32.4 | 500 | Předopracovaná ocel s přídavkem na obrábění | 737 | 30.33 | Tloušťka −0,00 / +0,20 mm ¦ Šířka −0,00 / +0,40 mm ¦ 4hr −0,00 / +0,20 mm ¦ Délka 500 mm −0,00 / +15,00 mm ¦ Tloušťka a šířka v provedení broušeno / jemně frézováno ¦ Oba konce tyče řezány pilou ¦ Drsnost povrchu max. 3,2 µm | žíháno na měkko max 241 HB
1.2363 | 12.4 | 32.4 | 1000 | Předopracovaná ocel s přídavkem na obrábění | 1363 | 56.1 | Tloušťka −0,00 / +0,20 mm ¦ Šířka −0,00 / +0,40 mm ¦ 4hr −0,00 / +0,20 mm ¦ Délka 1000 mm +5,00 / +30,00 mm ¦ Tloušťka a šířka v provedení broušeno / jemně frézováno ¦ Oba konce tyče řezány pilou ¦ Drsnost povrchu max. 3,2 µm | žíháno na měkko max 241 HB
1.2363 | 12.4 | 40.4 | 500 | Předopracovaná ocel s přídavkem na obrábění | 763 | 31.41 | Tloušťka −0,00 / +0,20 mm ¦ Šířka −0,00 / +0,40 mm ¦ 4hr −0,00 / +0,20 mm ¦ Délka 500 mm −0,00 / +15,00 mm ¦ Tloušťka a šířka v provedení broušeno / jemně frézováno ¦ Oba konce tyče řezány pilou ¦ Drsnost povrchu max. 3,2 µm | žíháno na měkko max 241 HB
1.2363 | 12.4 | 40.4 | 1000 | Předopracovaná ocel s přídavkem na obrábění | 1391 | 57.24 | Tloušťka −0,00 / +0,20 mm ¦ Šířka −0,00 / +0,40 mm ¦ 4hr −0,00 / +0,20 mm ¦ Délka 1000 mm +5,00 / +30,00 mm ¦ Tloušťka a šířka v provedení broušeno / jemně frézováno ¦ Oba konce tyče řezány pilou ¦ Drsnost povrchu max. 3,2 µm | žíháno na měkko max 241 HB
1.2363 | 12.4 | 50.4 | 500 | Předopracovaná ocel s přídavkem na obrábění | 873 | 35.93 | Tloušťka −0,00 / +0,20 mm ¦ Šířka −0,00 / +0,40 mm ¦ 4hr −0,00 / +0,20 mm ¦ Délka 500 mm −0,00 / +15,00 mm ¦ Tloušťka a šířka v provedení broušeno / jemně frézováno ¦ Oba konce tyče řezány pilou ¦ Drsnost povrchu max. 3,2 µm | žíháno na měkko max 241 HB
1.2363 | 12.4 | 50.4 | 1000 | Předopracovaná ocel s přídavkem na obrábění | 1609 | 66.21 | Tloušťka −0,00 / +0,20 mm ¦ Šířka −0,00 / +0,40 mm ¦ 4hr −0,00 / +0,20 mm ¦ Délka 1000 mm +5,00 / +30,00 mm ¦ Tloušťka a šířka v provedení broušeno / jemně frézováno ¦ Oba konce tyče řezány pilou ¦ Drsnost povrchu max. 3,2 µm | žíháno na měkko max 241 HB
1.2363 | 12.4 | 63.4 | 500 | Předopracovaná ocel s přídavkem na obrábění | 1173 | 48.28 | Tloušťka −0,00 / +0,20 mm ¦ Šířka −0,00 / +0,40 mm ¦ 4hr −0,00 / +0,20 mm ¦ Délka 500 mm −0,00 / +15,00 mm ¦ Tloušťka a šířka v provedení broušeno / jemně frézováno ¦ Oba konce tyče řezány pilou ¦ Drsnost povrchu max. 3,2 µm | žíháno na měkko max 241 HB
1.2363 | 12.4 | 63.4 | 1000 | Předopracovaná ocel s přídavkem na obrábění | 2181 | 89.76 | Tloušťka −0,00 / +0,20 mm ¦ Šířka −0,00 / +0,40 mm ¦ 4hr −0,00 / +0,20 mm ¦ Délka 1000 mm +5,00 / +30,00 mm ¦ Tloušťka a šířka v provedení broušeno / jemně frézováno ¦ Oba konce tyče řezány pilou ¦ Drsnost povrchu max. 3,2 µm | žíháno na měkko max 241 HB
1.2363 | 12.4 | 80.4 | 500 | Předopracovaná ocel s přídavkem na obrábění | 1309 | 53.88 | Tloušťka −0,00 / +0,20 mm ¦ Šířka −0,00 / +0,40 mm ¦ 4hr −0,00 / +0,20 mm ¦ Délka 500 mm −0,00 / +15,00 mm ¦ Tloušťka a šířka v provedení broušeno / jemně frézováno ¦ Oba konce tyče řezány pilou ¦ Drsnost povrchu max. 3,2 µm | žíháno na měkko max 241 HB
1.2363 | 12.4 | 80.4 | 1000 | Předopracovaná ocel s přídavkem na obrábění | 2453 | 100.95 | Tloušťka −0,00 / +0,20 mm ¦ Šířka −0,00 / +0,40 mm ¦ 4hr −0,00 / +0,20 mm ¦ Délka 1000 mm +5,00 / +30,00 mm ¦ Tloušťka a šířka v provedení broušeno / jemně frézováno ¦ Oba konce tyče řezány pilou ¦ Drsnost povrchu max. 3,2 µm | žíháno na měkko max 241 HB
1.2363 | 12.4 | 100.4 | 500 | Předopracovaná ocel s přídavkem na obrábění | 1581 | 65.07 | Tloušťka −0,00 / +0,20 mm ¦ Šířka −0,00 / +0,40 mm ¦ 4hr −0,00 / +0,20 mm ¦ Délka 500 mm −0,00 / +15,00 mm ¦ Tloušťka a šířka v provedení broušeno / jemně frézováno ¦ Oba konce tyče řezány pilou ¦ Drsnost povrchu max. 3,2 µm | žíháno na měkko max 241 HB
1.2363 | 12.4 | 100.4 | 1000 | Předopracovaná ocel s přídavkem na obrábění | 2944 | 121.17 | Tloušťka −0,00 / +0,20 mm ¦ Šířka −0,00 / +0,40 mm ¦ 4hr −0,00 / +0,20 mm ¦ Délka 1000 mm +5,00 / +30,00 mm ¦ Tloušťka a šířka v provedení broušeno / jemně frézováno ¦ Oba konce tyče řezány pilou ¦ Drsnost povrchu max. 3,2 µm | žíháno na měkko max 241 HB
1.2363 | 12.4 | 125.4 | 500 | Předopracovaná ocel s přídavkem na obrábění | 2127 | 87.52 | Tloušťka −0,00 / +0,20 mm ¦ Šířka −0,00 / +0,40 mm ¦ 4hr −0,00 / +0,20 mm ¦ Délka 500 mm −0,00 / +15,00 mm ¦ Tloušťka a šířka v provedení broušeno / jemně frézováno ¦ Oba konce tyče řezány pilou ¦ Drsnost povrchu max. 3,2 µm | žíháno na měkko max 241 HB
1.2363 | 12.4 | 125.4 | 1000 | Předopracovaná ocel s přídavkem na obrábění | 3952 | 162.65 | Tloušťka −0,00 / +0,20 mm ¦ Šířka −0,00 / +0,40 mm ¦ 4hr −0,00 / +0,20 mm ¦ Délka 1000 mm +5,00 / +30,00 mm ¦ Tloušťka a šířka v provedení broušeno / jemně frézováno ¦ Oba konce tyče řezány pilou ¦ Drsnost povrchu max. 3,2 µm | žíháno na měkko max 241 HB
1.2363 | 12.4 | 160.4 | 500 | Předopracovaná ocel s přídavkem na obrábění | 3217 | 132.37 | Tloušťka −0,00 / +0,20 mm ¦ Šířka −0,00 / +0,40 mm ¦ 4hr −0,00 / +0,20 mm ¦ Délka 500 mm −0,00 / +15,00 mm ¦ Tloušťka a šířka v provedení broušeno / jemně frézováno ¦ Oba konce tyče řezány pilou ¦ Drsnost povrchu max. 3,2 µm | žíháno na měkko max 241 HB
1.2363 | 12.4 | 160.4 | 1000 | Předopracovaná ocel s přídavkem na obrábění | 5968 | 245.61 | Tloušťka −0,00 / +0,20 mm ¦ Šířka −0,00 / +0,40 mm ¦ 4hr −0,00 / +0,20 mm ¦ Délka 1000 mm +5,00 / +30,00 mm ¦ Tloušťka a šířka v provedení broušeno / jemně frézováno ¦ Oba konce tyče řezány pilou ¦ Drsnost povrchu max. 3,2 µm | žíháno na měkko max 241 HB
1.2363 | 12.4 | 200.4 | 500 | Předopracovaná ocel s přídavkem na obrábění | 3243 | 133.46 | Tloušťka −0,00 / +0,20 mm ¦ Šířka −0,00 / +0,40 mm ¦ 4hr −0,00 / +0,20 mm ¦ Délka 500 mm −0,00 / +15,00 mm ¦ Tloušťka a šířka v provedení broušeno / jemně frézováno ¦ Oba konce tyče řezány pilou ¦ Drsnost povrchu max. 3,2 µm | žíháno na měkko max 241 HB
1.2363 | 12.4 | 200.4 | 1000 | Předopracovaná ocel s přídavkem na obrábění | 6078 | 250.12 | Tloušťka −0,00 / +0,20 mm ¦ Šířka −0,00 / +0,40 mm ¦ 4hr −0,00 / +0,20 mm ¦ Délka 1000 mm +5,00 / +30,00 mm ¦ Tloušťka a šířka v provedení broušeno / jemně frézováno ¦ Oba konce tyče řezány pilou ¦ Drsnost povrchu max. 3,2 µm | žíháno na měkko max 241 HB
1.2363 | 16.3 | 16.3 | 500 | Předopracovaná ocel s přídavkem na obrábění | 791 | 32.56 | Tloušťka −0,00 / +0,20 mm ¦ Šířka −0,00 / +0,40 mm ¦ 4hr −0,00 / +0,20 mm ¦ Délka 500 mm −0,00 / +15,00 mm ¦ Tloušťka a šířka v provedení broušeno / jemně frézováno ¦ Oba konce tyče řezány pilou ¦ Drsnost povrchu max. 3,2 µm | žíháno na měkko max 241 HB
1.2363 | 16.3 | 16.3 | 1000 | Předopracovaná ocel s přídavkem na obrábění | 1473 | 60.61 | Tloušťka −0,00 / +0,20 mm ¦ Šířka −0,00 / +0,40 mm ¦ 4hr −0,00 / +0,20 mm ¦ Délka 1000 mm +5,00 / +30,00 mm ¦ Tloušťka a šířka v provedení broušeno / jemně frézováno ¦ Oba konce tyče řezány pilou ¦ Drsnost povrchu max. 3,2 µm | žíháno na měkko max 241 HB
1.2363 | 16.3 | 32.3 | 1000 | Předopracovaná ocel s přídavkem na obrábění | 1745 | 71.81 | Tloušťka −0,00 / +0,20 mm ¦ Šířka −0,00 / +0,40 mm ¦ 4hr −0,00 / +0,20 mm ¦ Délka 1000 mm +5,00 / +30,00 mm ¦ Tloušťka a šířka v provedení broušeno / jemně frézováno ¦ Oba konce tyče řezány pilou ¦ Drsnost povrchu max. 3,2 µm | žíháno na měkko max 241 HB
1.2363 | 16.3 | 40.3 | 1000 | Předopracovaná ocel s přídavkem na obrábění | 2045 | 84.16 | Tloušťka −0,00 / +0,20 mm ¦ Šířka −0,00 / +0,40 mm ¦ 4hr −0,00 / +0,20 mm ¦ Délka 1000 mm +5,00 / +30,00 mm ¦ Tloušťka a šířka v provedení broušeno / jemně frézováno ¦ Oba konce tyče řezány pilou ¦ Drsnost povrchu max. 3,2 µm | žíháno na měkko max 241 HB
1.2363 | 16.3 | 80.3 | 1000 | Předopracovaná ocel s přídavkem na obrábění | 1990 | 81.87 | Tloušťka −0,00 / +0,20 mm ¦ Šířka −0,00 / +0,40 mm ¦ 4hr −0,00 / +0,20 mm ¦ Délka 1000 mm +5,00 / +30,00 mm ¦ Tloušťka a šířka v provedení broušeno / jemně frézováno ¦ Oba konce tyče řezány pilou ¦ Drsnost povrchu max. 3,2 µm | žíháno na měkko max 241 HB
1.2363 | 16.3 | 160.3 | 500 | Předopracovaná ocel s přídavkem na obrábění | 3325 | 136.84 | Tloušťka −0,00 / +0,20 mm ¦ Šířka −0,00 / +0,40 mm ¦ 4hr −0,00 / +0,20 mm ¦ Délka 500 mm −0,00 / +15,00 mm ¦ Tloušťka a šířka v provedení broušeno / jemně frézováno ¦ Oba konce tyče řezány pilou ¦ Drsnost povrchu max. 3,2 µm | žíháno na měkko max 241 HB
1.2363 | 16.3 | 160.3 | 1000 | Předopracovaná ocel s přídavkem na obrábění | 6214 | 255.72 | Tloušťka −0,00 / +0,20 mm ¦ Šířka −0,00 / +0,40 mm ¦ 4hr −0,00 / +0,20 mm ¦ Délka 1000 mm +5,00 / +30,00 mm ¦ Tloušťka a šířka v provedení broušeno / jemně frézováno ¦ Oba konce tyče řezány pilou ¦ Drsnost povrchu max. 3,2 µm | žíháno na měkko max 241 HB
1.2363 | 16.3 | 200.3 | 1000 | Předopracovaná ocel s přídavkem na obrábění | 7440 | 306.17 | Tloušťka −0,00 / +0,20 mm ¦ Šířka −0,00 / +0,40 mm ¦ 4hr −0,00 / +0,20 mm ¦ Délka 1000 mm +5,00 / +30,00 mm ¦ Tloušťka a šířka v provedení broušeno / jemně frézováno ¦ Oba konce tyče řezány pilou ¦ Drsnost povrchu max. 3,2 µm | žíháno na měkko max 241 HB
1.2363 | 16.4 | 16.4 | 500 | Předopracovaná ocel s přídavkem na obrábění | 846 | 34.79 | Tloušťka −0,00 / +0,20 mm ¦ Šířka −0,00 / +0,40 mm ¦ 4hr −0,00 / +0,20 mm ¦ Délka 500 mm −0,00 / +15,00 mm ¦ Tloušťka a šířka v provedení broušeno / jemně frézováno ¦ Oba konce tyče řezány pilou ¦ Drsnost povrchu max. 3,2 µm | žíháno na měkko max 241 HB
1.2363 | 16.4 | 16.4 | 1000 | Předopracovaná ocel s přídavkem na obrábění | 1553 | 63.93 | Tloušťka −0,00 / +0,20 mm ¦ Šířka −0,00 / +0,40 mm ¦ 4hr −0,00 / +0,20 mm ¦ Délka 1000 mm +5,00 / +30,00 mm ¦ Tloušťka a šířka v provedení broušeno / jemně frézováno ¦ Oba konce tyče řezány pilou ¦ Drsnost povrchu max. 3,2 µm | žíháno na měkko max 241 HB
1.2363 | 16.4 | 25.4 | 500 | Předopracovaná ocel s přídavkem na obrábění | 899 | 37.01 | Tloušťka −0,00 / +0,20 mm ¦ Šířka −0,00 / +0,40 mm ¦ 4hr −0,00 / +0,20 mm ¦ Délka 500 mm −0,00 / +15,00 mm ¦ Tloušťka a šířka v provedení broušeno / jemně frézováno ¦ Oba konce tyče řezány pilou ¦ Drsnost povrchu max. 3,2 µm | žíháno na měkko max 241 HB
1.2363 | 16.4 | 25.4 | 1000 | Předopracovaná ocel s přídavkem na obrábění | 1663 | 68.44 | Tloušťka −0,00 / +0,20 mm ¦ Šířka −0,00 / +0,40 mm ¦ 4hr −0,00 / +0,20 mm ¦ Délka 1000 mm +5,00 / +30,00 mm ¦ Tloušťka a šířka v provedení broušeno / jemně frézováno ¦ Oba konce tyče řezány pilou ¦ Drsnost povrchu max. 3,2 µm | žíháno na měkko max 241 HB
1.2363 | 16.4 | 32.4 | 500 | Předopracovaná ocel s přídavkem na obrábění | 982 | 40.39 | Tloušťka −0,00 / +0,20 mm ¦ Šířka −0,00 / +0,40 mm ¦ 4hr −0,00 / +0,20 mm ¦ Délka 500 mm −0,00 / +15,00 mm ¦ Tloušťka a šířka v provedení broušeno / jemně frézováno ¦ Oba konce tyče řezány pilou ¦ Drsnost povrchu max. 3,2 µm | žíháno na měkko max 241 HB
1.2363 | 16.4 | 32.4 | 1000 | Předopracovaná ocel s přídavkem na obrábění | 1799 | 74.04 | Tloušťka −0,00 / +0,20 mm ¦ Šířka −0,00 / +0,40 mm ¦ 4hr −0,00 / +0,20 mm ¦ Délka 1000 mm +5,00 / +30,00 mm ¦ Tloušťka a šířka v provedení broušeno / jemně frézováno ¦ Oba konce tyče řezány pilou ¦ Drsnost povrchu max. 3,2 µm | žíháno na měkko max 241 HB
1.2363 | 16.4 | 40.4 | 500 | Předopracovaná ocel s přídavkem na obrábění | 1145 | 47.13 | Tloušťka −0,00 / +0,20 mm ¦ Šířka −0,00 / +0,40 mm ¦ 4hr −0,00 / +0,20 mm ¦ Délka 500 mm −0,00 / +15,00 mm ¦ Tloušťka a šířka v provedení broušeno / jemně frézováno ¦ Oba konce tyče řezány pilou ¦ Drsnost povrchu max. 3,2 µm | žíháno na měkko max 241 HB
1.2363 | 16.4 | 40.4 | 1000 | Předopracovaná ocel s přídavkem na obrábění | 2099 | 86.38 | Tloušťka −0,00 / +0,20 mm ¦ Šířka −0,00 / +0,40 mm ¦ 4hr −0,00 / +0,20 mm ¦ Délka 1000 mm +5,00 / +30,00 mm ¦ Tloušťka a šířka v provedení broušeno / jemně frézováno ¦ Oba konce tyče řezány pilou ¦ Drsnost povrchu max. 3,2 µm | žíháno na měkko max 241 HB
1.2363 | 16.4 | 50.4 | 500 | Předopracovaná ocel s přídavkem na obrábění | 1227 | 50.5 | Tloušťka −0,00 / +0,20 mm ¦ Šířka −0,00 / +0,40 mm ¦ 4hr −0,00 / +0,20 mm ¦ Délka 500 mm −0,00 / +15,00 mm ¦ Tloušťka a šířka v provedení broušeno / jemně frézováno ¦ Oba konce tyče řezány pilou ¦ Drsnost povrchu max. 3,2 µm | žíháno na měkko max 241 HB
1.2363 | 16.4 | 50.4 | 1000 | Předopracovaná ocel s přídavkem na obrábění | 2289 | 94.21 | Tloušťka −0,00 / +0,20 mm ¦ Šířka −0,00 / +0,40 mm ¦ 4hr −0,00 / +0,20 mm ¦ Délka 1000 mm +5,00 / +30,00 mm ¦ Tloušťka a šířka v provedení broušeno / jemně frézováno ¦ Oba konce tyče řezány pilou ¦ Drsnost povrchu max. 3,2 µm | žíháno na měkko max 241 HB
1.2363 | 16.4 | 63.4 | 500 | Předopracovaná ocel s přídavkem na obrábění | 1391 | 57.24 | Tloušťka −0,00 / +0,20 mm ¦ Šířka −0,00 / +0,40 mm ¦ 4hr −0,00 / +0,20 mm ¦ Délka 500 mm −0,00 / +15,00 mm ¦ Tloušťka a šířka v provedení broušeno / jemně frézováno ¦ Oba konce tyče řezány pilou ¦ Drsnost povrchu max. 3,2 µm | žíháno na měkko max 241 HB
1.2363 | 16.4 | 63.4 | 1000 | Předopracovaná ocel s přídavkem na obrábění | 2589 | 106.55 | Tloušťka −0,00 / +0,20 mm ¦ Šířka −0,00 / +0,40 mm ¦ 4hr −0,00 / +0,20 mm ¦ Délka 1000 mm +5,00 / +30,00 mm ¦ Tloušťka a šířka v provedení broušeno / jemně frézováno ¦ Oba konce tyče řezány pilou ¦ Drsnost povrchu max. 3,2 µm | žíháno na měkko max 241 HB
1.2363 | 16.4 | 80.4 | 500 | Předopracovaná ocel s přídavkem na obrábění | 1717 | 70.67 | Tloušťka −0,00 / +0,20 mm ¦ Šířka −0,00 / +0,40 mm ¦ 4hr −0,00 / +0,20 mm ¦ Délka 500 mm −0,00 / +15,00 mm ¦ Tloušťka a šířka v provedení broušeno / jemně frézováno ¦ Oba konce tyče řezány pilou ¦ Drsnost povrchu max. 3,2 µm | žíháno na měkko max 241 HB
1.2363 | 16.4 | 80.4 | 1000 | Předopracovaná ocel s přídavkem na obrábění | 3189 | 131.24 | Tloušťka −0,00 / +0,20 mm ¦ Šířka −0,00 / +0,40 mm ¦ 4hr −0,00 / +0,20 mm ¦ Délka 1000 mm +5,00 / +30,00 mm ¦ Tloušťka a šířka v provedení broušeno / jemně frézováno ¦ Oba konce tyče řezány pilou ¦ Drsnost povrchu max. 3,2 µm | žíháno na měkko max 241 HB
1.2363 | 16.4 | 100.4 | 500 | Předopracovaná ocel s přídavkem na obrábění | 2127 | 87.52 | Tloušťka −0,00 / +0,20 mm ¦ Šířka −0,00 / +0,40 mm ¦ 4hr −0,00 / +0,20 mm ¦ Délka 500 mm −0,00 / +15,00 mm ¦ Tloušťka a šířka v provedení broušeno / jemně frézováno ¦ Oba konce tyče řezány pilou ¦ Drsnost povrchu max. 3,2 µm | žíháno na měkko max 241 HB
1.2363 | 16.4 | 100.4 | 1000 | Předopracovaná ocel s přídavkem na obrábění | 3979 | 163.74 | Tloušťka −0,00 / +0,20 mm ¦ Šířka −0,00 / +0,40 mm ¦ 4hr −0,00 / +0,20 mm ¦ Délka 1000 mm +5,00 / +30,00 mm ¦ Tloušťka a šířka v provedení broušeno / jemně frézováno ¦ Oba konce tyče řezány pilou ¦ Drsnost povrchu max. 3,2 µm | žíháno na měkko max 241 HB
1.2363 | 16.4 | 125.4 | 500 | Předopracovaná ocel s přídavkem na obrábění | 2863 | 117.8 | Tloušťka −0,00 / +0,20 mm ¦ Šířka −0,00 / +0,40 mm ¦ 4hr −0,00 / +0,20 mm ¦ Délka 500 mm −0,00 / +15,00 mm ¦ Tloušťka a šířka v provedení broušeno / jemně frézováno ¦ Oba konce tyče řezány pilou ¦ Drsnost povrchu max. 3,2 µm | žíháno na měkko max 241 HB
1.2363 | 16.4 | 125.4 | 1000 | Předopracovaná ocel s přídavkem na obrábění | 5314 | 218.7 | Tloušťka −0,00 / +0,20 mm ¦ Šířka −0,00 / +0,40 mm ¦ 4hr −0,00 / +0,20 mm ¦ Délka 1000 mm +5,00 / +30,00 mm ¦ Tloušťka a šířka v provedení broušeno / jemně frézováno ¦ Oba konce tyče řezány pilou ¦ Drsnost povrchu max. 3,2 µm | žíháno na měkko max 241 HB
1.2363 | 16.4 | 160.4 | 500 | Předopracovaná ocel s přídavkem na obrábění | 3434 | 141.34 | Tloušťka −0,00 / +0,20 mm ¦ Šířka −0,00 / +0,40 mm ¦ 4hr −0,00 / +0,20 mm ¦ Délka 500 mm −0,00 / +15,00 mm ¦ Tloušťka a šířka v provedení broušeno / jemně frézováno ¦ Oba konce tyče řezány pilou ¦ Drsnost povrchu max. 3,2 µm | žíháno na měkko max 241 HB
1.2363 | 16.4 | 160.4 | 1000 | Předopracovaná ocel s přídavkem na obrábění | 6432 | 264.69 | Tloušťka −0,00 / +0,20 mm ¦ Šířka −0,00 / +0,40 mm ¦ 4hr −0,00 / +0,20 mm ¦ Délka 1000 mm +5,00 / +30,00 mm ¦ Tloušťka a šířka v provedení broušeno / jemně frézováno ¦ Oba konce tyče řezány pilou ¦ Drsnost povrchu max. 3,2 µm | žíháno na měkko max 241 HB
1.2363 | 16.4 | 200.4 | 500 | Předopracovaná ocel s přídavkem na obrábění | 4143 | 170.48 | Tloušťka −0,00 / +0,20 mm ¦ Šířka −0,00 / +0,40 mm ¦ 4hr −0,00 / +0,20 mm ¦ Délka 500 mm −0,00 / +15,00 mm ¦ Tloušťka a šířka v provedení broušeno / jemně frézováno ¦ Oba konce tyče řezány pilou ¦ Drsnost povrchu max. 3,2 µm | žíháno na měkko max 241 HB
1.2363 | 16.4 | 200.4 | 1000 | Předopracovaná ocel s přídavkem na obrábění | 7713 | 317.42 | Tloušťka −0,00 / +0,20 mm ¦ Šířka −0,00 / +0,40 mm ¦ 4hr −0,00 / +0,20 mm ¦ Délka 1000 mm +5,00 / +30,00 mm ¦ Tloušťka a šířka v provedení broušeno / jemně frézováno ¦ Oba konce tyče řezány pilou ¦ Drsnost povrchu max. 3,2 µm | žíháno na měkko max 241 HB
1.2363 | 16.4 | 250.4 | 500 | Předopracovaná ocel s přídavkem na obrábění | 5042 | 207.5 | Tloušťka −0,00 / +0,20 mm ¦ Šířka −0,00 / +0,40 mm ¦ 4hr −0,00 / +0,20 mm ¦ Délka 500 mm −0,00 / +15,00 mm ¦ Tloušťka a šířka v provedení broušeno / jemně frézováno ¦ Oba konce tyče řezány pilou ¦ Drsnost povrchu max. 3,2 µm | žíháno na měkko max 241 HB
1.2363 | 16.4 | 250.4 | 1000 | Předopracovaná ocel s přídavkem na obrábění | 9430 | 388.05 | Tloušťka −0,00 / +0,20 mm ¦ Šířka −0,00 / +0,40 mm ¦ 4hr −0,00 / +0,20 mm ¦ Délka 1000 mm +5,00 / +30,00 mm ¦ Tloušťka a šířka v provedení broušeno / jemně frézováno ¦ Oba konce tyče řezány pilou ¦ Drsnost povrchu max. 3,2 µm | žíháno na měkko max 241 HB
1.2363 | 20.3 | 25.3 | 1000 | Předopracovaná ocel s přídavkem na obrábění | 1691 | 69.58 | Tloušťka −0,00 / +0,20 mm ¦ Šířka −0,00 / +0,40 mm ¦ 4hr −0,00 / +0,20 mm ¦ Délka 1000 mm +5,00 / +30,00 mm ¦ Tloušťka a šířka v provedení broušeno / jemně frézováno ¦ Oba konce tyče řezány pilou ¦ Drsnost povrchu max. 3,2 µm | žíháno na měkko max 241 HB
1.2363 | 20.3 | 32.3 | 1000 | Předopracovaná ocel s přídavkem na obrábění | 1963 | 80.78 | Tloušťka −0,00 / +0,20 mm ¦ Šířka −0,00 / +0,40 mm ¦ 4hr −0,00 / +0,20 mm ¦ Délka 1000 mm +5,00 / +30,00 mm ¦ Tloušťka a šířka v provedení broušeno / jemně frézováno ¦ Oba konce tyče řezány pilou ¦ Drsnost povrchu max. 3,2 µm | žíháno na měkko max 241 HB
1.2363 | 20.3 | 63.3 | 500 | Předopracovaná ocel s přídavkem na obrábění | 1663 | 68.44 | Tloušťka −0,00 / +0,20 mm ¦ Šířka −0,00 / +0,40 mm ¦ 4hr −0,00 / +0,20 mm ¦ Délka 500 mm −0,00 / +15,00 mm ¦ Tloušťka a šířka v provedení broušeno / jemně frézováno ¦ Oba konce tyče řezány pilou ¦ Drsnost povrchu max. 3,2 µm | žíháno na měkko max 241 HB
1.2363 | 20.3 | 63.3 | 1000 | Předopracovaná ocel s přídavkem na obrábění | 3107 | 127.86 | Tloušťka −0,00 / +0,20 mm ¦ Šířka −0,00 / +0,40 mm ¦ 4hr −0,00 / +0,20 mm ¦ Délka 1000 mm +5,00 / +30,00 mm ¦ Tloušťka a šířka v provedení broušeno / jemně frézováno ¦ Oba konce tyče řezány pilou ¦ Drsnost povrchu max. 3,2 µm | žíháno na měkko max 241 HB
1.2363 | 20.3 | 160.3 | 500 | Předopracovaná ocel s přídavkem na obrábění | 4007 | 164.88 | Tloušťka −0,00 / +0,20 mm ¦ Šířka −0,00 / +0,40 mm ¦ 4hr −0,00 / +0,20 mm ¦ Délka 500 mm −0,00 / +15,00 mm ¦ Tloušťka a šířka v provedení broušeno / jemně frézováno ¦ Oba konce tyče řezány pilou ¦ Drsnost povrchu max. 3,2 µm | žíháno na měkko max 241 HB
1.2363 | 20.3 | 160.3 | 1000 | Předopracovaná ocel s přídavkem na obrábění | 7468 | 307.32 | Tloušťka −0,00 / +0,20 mm ¦ Šířka −0,00 / +0,40 mm ¦ 4hr −0,00 / +0,20 mm ¦ Délka 1000 mm +5,00 / +30,00 mm ¦ Tloušťka a šířka v provedení broušeno / jemně frézováno ¦ Oba konce tyče řezány pilou ¦ Drsnost povrchu max. 3,2 µm | žíháno na měkko max 241 HB
1.2363 | 20.3 | 250.3 | 1000 | Předopracovaná ocel s přídavkem na obrábění | 6160 | 253.49 | Tloušťka −0,00 / +0,20 mm ¦ Šířka −0,00 / +0,40 mm ¦ 4hr −0,00 / +0,20 mm ¦ Délka 1000 mm +5,00 / +30,00 mm ¦ Tloušťka a šířka v provedení broušeno / jemně frézováno ¦ Oba konce tyče řezány pilou ¦ Drsnost povrchu max. 3,2 µm | žíháno na měkko max 241 HB
1.2363 | 20.4 | 20.4 | 500 | Předopracovaná ocel s přídavkem na obrábění | 1036 | 42.61 | Tloušťka −0,00 / +0,20 mm ¦ Šířka −0,00 / +0,40 mm ¦ 4hr −0,00 / +0,20 mm ¦ Délka 500 mm −0,00 / +15,00 mm ¦ Tloušťka a šířka v provedení broušeno / jemně frézováno ¦ Oba konce tyče řezány pilou ¦ Drsnost povrchu max. 3,2 µm | žíháno na měkko max 241 HB
1.2363 | 20.4 | 20.4 | 1000 | Předopracovaná ocel s přídavkem na obrábění | 1909 | 78.56 | Tloušťka −0,00 / +0,20 mm ¦ Šířka −0,00 / +0,40 mm ¦ 4hr −0,00 / +0,20 mm ¦ Délka 1000 mm +5,00 / +30,00 mm ¦ Tloušťka a šířka v provedení broušeno / jemně frézováno ¦ Oba konce tyče řezány pilou ¦ Drsnost povrchu max. 3,2 µm | žíháno na měkko max 241 HB
1.2363 | 20.4 | 32.4 | 500 | Předopracovaná ocel s přídavkem na obrábění | 1091 | 44.9 | Tloušťka −0,00 / +0,20 mm ¦ Šířka −0,00 / +0,40 mm ¦ 4hr −0,00 / +0,20 mm ¦ Délka 500 mm −0,00 / +15,00 mm ¦ Tloušťka a šířka v provedení broušeno / jemně frézováno ¦ Oba konce tyče řezány pilou ¦ Drsnost povrchu max. 3,2 µm | žíháno na měkko max 241 HB
1.2363 | 20.4 | 32.4 | 1000 | Předopracovaná ocel s přídavkem na obrábění | 2017 | 83.01 | Tloušťka −0,00 / +0,20 mm ¦ Šířka −0,00 / +0,40 mm ¦ 4hr −0,00 / +0,20 mm ¦ Délka 1000 mm +5,00 / +30,00 mm ¦ Tloušťka a šířka v provedení broušeno / jemně frézováno ¦ Oba konce tyče řezány pilou ¦ Drsnost povrchu max. 3,2 µm | žíháno na měkko max 241 HB
1.2363 | 20.4 | 40.4 | 500 | Předopracovaná ocel s přídavkem na obrábění | 1145 | 47.13 | Tloušťka −0,00 / +0,20 mm ¦ Šířka −0,00 / +0,40 mm ¦ 4hr −0,00 / +0,20 mm ¦ Délka 500 mm −0,00 / +15,00 mm ¦ Tloušťka a šířka v provedení broušeno / jemně frézováno ¦ Oba konce tyče řezány pilou ¦ Drsnost povrchu max. 3,2 µm | žíháno na měkko max 241 HB
1.2363 | 20.4 | 40.4 | 1000 | Předopracovaná ocel s přídavkem na obrábění | 2153 | 88.61 | Tloušťka −0,00 / +0,20 mm ¦ Šířka −0,00 / +0,40 mm ¦ 4hr −0,00 / +0,20 mm ¦ Délka 1000 mm +5,00 / +30,00 mm ¦ Tloušťka a šířka v provedení broušeno / jemně frézováno ¦ Oba konce tyče řezány pilou ¦ Drsnost povrchu max. 3,2 µm | žíháno na měkko max 241 HB
1.2363 | 20.4 | 50.4 | 500 | Předopracovaná ocel s přídavkem na obrábění | 1309 | 53.88 | Tloušťka −0,00 / +0,20 mm ¦ Šířka −0,00 / +0,40 mm ¦ 4hr −0,00 / +0,20 mm ¦ Délka 500 mm −0,00 / +15,00 mm ¦ Tloušťka a šířka v provedení broušeno / jemně frézováno ¦ Oba konce tyče řezány pilou ¦ Drsnost povrchu max. 3,2 µm | žíháno na měkko max 241 HB
1.2363 | 20.4 | 50.4 | 1000 | Předopracovaná ocel s přídavkem na obrábění | 2399 | 98.72 | Tloušťka −0,00 / +0,20 mm ¦ Šířka −0,00 / +0,40 mm ¦ 4hr −0,00 / +0,20 mm ¦ Délka 1000 mm +5,00 / +30,00 mm ¦ Tloušťka a šířka v provedení broušeno / jemně frézováno ¦ Oba konce tyče řezány pilou ¦ Drsnost povrchu max. 3,2 µm | žíháno na měkko max 241 HB
1.2363 | 20.4 | 63.4 | 500 | Předopracovaná ocel s přídavkem na obrábění | 1717 | 70.67 | Tloušťka −0,00 / +0,20 mm ¦ Šířka −0,00 / +0,40 mm ¦ 4hr −0,00 / +0,20 mm ¦ Délka 500 mm −0,00 / +15,00 mm ¦ Tloušťka a šířka v provedení broušeno / jemně frézováno ¦ Oba konce tyče řezány pilou ¦ Drsnost povrchu max. 3,2 µm | žíháno na měkko max 241 HB
1.2363 | 20.4 | 63.4 | 1000 | Předopracovaná ocel s přídavkem na obrábění | 3217 | 132.37 | Tloušťka −0,00 / +0,20 mm ¦ Šířka −0,00 / +0,40 mm ¦ 4hr −0,00 / +0,20 mm ¦ Délka 1000 mm +5,00 / +30,00 mm ¦ Tloušťka a šířka v provedení broušeno / jemně frézováno ¦ Oba konce tyče řezány pilou ¦ Drsnost povrchu max. 3,2 µm | žíháno na měkko max 241 HB
1.2363 | 20.4 | 80.4 | 500 | Předopracovaná ocel s přídavkem na obrábění | 1935 | 79.64 | Tloušťka −0,00 / +0,20 mm ¦ Šířka −0,00 / +0,40 mm ¦ 4hr −0,00 / +0,20 mm ¦ Délka 500 mm −0,00 / +15,00 mm ¦ Tloušťka a šířka v provedení broušeno / jemně frézováno ¦ Oba konce tyče řezány pilou ¦ Drsnost povrchu max. 3,2 µm | žíháno na měkko max 241 HB
1.2363 | 20.4 | 80.4 | 1000 | Předopracovaná ocel s přídavkem na obrábění | 3598 | 148.08 | Tloušťka −0,00 / +0,20 mm ¦ Šířka −0,00 / +0,40 mm ¦ 4hr −0,00 / +0,20 mm ¦ Délka 1000 mm +5,00 / +30,00 mm ¦ Tloušťka a šířka v provedení broušeno / jemně frézováno ¦ Oba konce tyče řezány pilou ¦ Drsnost povrchu max. 3,2 µm | žíháno na měkko max 241 HB
1.2363 | 20.4 | 100.4 | 500 | Předopracovaná ocel s přídavkem na obrábění | 2317 | 95.36 | Tloušťka −0,00 / +0,20 mm ¦ Šířka −0,00 / +0,40 mm ¦ 4hr −0,00 / +0,20 mm ¦ Délka 500 mm −0,00 / +15,00 mm ¦ Tloušťka a šířka v provedení broušeno / jemně frézováno ¦ Oba konce tyče řezány pilou ¦ Drsnost povrchu max. 3,2 µm | žíháno na měkko max 241 HB
1.2363 | 20.4 | 100.4 | 1000 | Předopracovaná ocel s přídavkem na obrábění | 4334 | 178.36 | Tloušťka −0,00 / +0,20 mm ¦ Šířka −0,00 / +0,40 mm ¦ 4hr −0,00 / +0,20 mm ¦ Délka 1000 mm +5,00 / +30,00 mm ¦ Tloušťka a šířka v provedení broušeno / jemně frézováno ¦ Oba konce tyče řezány pilou ¦ Drsnost povrchu max. 3,2 µm | žíháno na měkko max 241 HB
1.2363 | 20.4 | 125.4 | 500 | Předopracovaná ocel s přídavkem na obrábění | 3081 | 126.77 | Tloušťka −0,00 / +0,20 mm ¦ Šířka −0,00 / +0,40 mm ¦ 4hr −0,00 / +0,20 mm ¦ Délka 500 mm −0,00 / +15,00 mm ¦ Tloušťka a šířka v provedení broušeno / jemně frézováno ¦ Oba konce tyče řezány pilou ¦ Drsnost povrchu max. 3,2 µm | žíháno na měkko max 241 HB
1.2363 | 20.4 | 125.4 | 1000 | Předopracovaná ocel s přídavkem na obrábění | 5750 | 236.64 | Tloušťka −0,00 / +0,20 mm ¦ Šířka −0,00 / +0,40 mm ¦ 4hr −0,00 / +0,20 mm ¦ Délka 1000 mm +5,00 / +30,00 mm ¦ Tloušťka a šířka v provedení broušeno / jemně frézováno ¦ Oba konce tyče řezány pilou ¦ Drsnost povrchu max. 3,2 µm | žíháno na měkko max 241 HB
1.2363 | 20.4 | 160.4 | 500 | Předopracovaná ocel s přídavkem na obrábění | 4143 | 170.48 | Tloušťka −0,00 / +0,20 mm ¦ Šířka −0,00 / +0,40 mm ¦ 4hr −0,00 / +0,20 mm ¦ Délka 500 mm −0,00 / +15,00 mm ¦ Tloušťka a šířka v provedení broušeno / jemně frézováno ¦ Oba konce tyče řezány pilou ¦ Drsnost povrchu max. 3,2 µm | žíháno na měkko max 241 HB
1.2363 | 20.4 | 160.4 | 1000 | Předopracovaná ocel s přídavkem na obrábění | 7740 | 318.52 | Tloušťka −0,00 / +0,20 mm ¦ Šířka −0,00 / +0,40 mm ¦ 4hr −0,00 / +0,20 mm ¦ Délka 1000 mm +5,00 / +30,00 mm ¦ Tloušťka a šířka v provedení broušeno / jemně frézováno ¦ Oba konce tyče řezány pilou ¦ Drsnost povrchu max. 3,2 µm | žíháno na měkko max 241 HB
1.2363 | 20.4 | 200.4 | 500 | Předopracovaná ocel s přídavkem na obrábění | 4470 | 183.96 | Tloušťka −0,00 / +0,20 mm ¦ Šířka −0,00 / +0,40 mm ¦ 4hr −0,00 / +0,20 mm ¦ Délka 500 mm −0,00 / +15,00 mm ¦ Tloušťka a šířka v provedení broušeno / jemně frézováno ¦ Oba konce tyče řezány pilou ¦ Drsnost povrchu max. 3,2 µm | žíháno na měkko max 241 HB
1.2363 | 20.4 | 200.4 | 1000 | Předopracovaná ocel s přídavkem na obrábění | 8340 | 343.2 | Tloušťka −0,00 / +0,20 mm ¦ Šířka −0,00 / +0,40 mm ¦ 4hr −0,00 / +0,20 mm ¦ Délka 1000 mm +5,00 / +30,00 mm ¦ Tloušťka a šířka v provedení broušeno / jemně frézováno ¦ Oba konce tyče řezány pilou ¦ Drsnost povrchu max. 3,2 µm | žíháno na měkko max 241 HB
1.2363 | 20.4 | 250.4 | 500 | Předopracovaná ocel s přídavkem na obrábění | 5314 | 218.7 | Tloušťka −0,00 / +0,20 mm ¦ Šířka −0,00 / +0,40 mm ¦ 4hr −0,00 / +0,20 mm ¦ Délka 500 mm −0,00 / +15,00 mm ¦ Tloušťka a šířka v provedení broušeno / jemně frézováno ¦ Oba konce tyče řezány pilou ¦ Drsnost povrchu max. 3,2 µm | žíháno na měkko max 241 HB
1.2363 | 20.4 | 250.4 | 1000 | Předopracovaná ocel s přídavkem na obrábění | 9893 | 407.13 | Tloušťka −0,00 / +0,20 mm ¦ Šířka −0,00 / +0,40 mm ¦ 4hr −0,00 / +0,20 mm ¦ Délka 1000 mm +5,00 / +30,00 mm ¦ Tloušťka a šířka v provedení broušeno / jemně frézováno ¦ Oba konce tyče řezány pilou ¦ Drsnost povrchu max. 3,2 µm | žíháno na měkko max 241 HB
1.2363 | 25.3 | 32.3 | 500 | Předopracovaná ocel s přídavkem na obrábění | 1091 | 44.9 | Tloušťka −0,00 / +0,20 mm ¦ Šířka −0,00 / +0,40 mm ¦ 4hr −0,00 / +0,20 mm ¦ Délka 500 mm −0,00 / +15,00 mm ¦ Tloušťka a šířka v provedení broušeno / jemně frézováno ¦ Oba konce tyče řezány pilou ¦ Drsnost povrchu max. 3,2 µm | žíháno na měkko max 241 HB
1.2363 | 25.3 | 32.3 | 1000 | Předopracovaná ocel s přídavkem na obrábění | 2017 | 83.01 | Tloušťka −0,00 / +0,20 mm ¦ Šířka −0,00 / +0,40 mm ¦ 4hr −0,00 / +0,20 mm ¦ Délka 1000 mm +5,00 / +30,00 mm ¦ Tloušťka a šířka v provedení broušeno / jemně frézováno ¦ Oba konce tyče řezány pilou ¦ Drsnost povrchu max. 3,2 µm | žíháno na měkko max 241 HB
1.2363 | 25.3 | 125.3 | 500 | Předopracovaná ocel s přídavkem na obrábění | 3353 | 137.97 | Tloušťka −0,00 / +0,20 mm ¦ Šířka −0,00 / +0,40 mm ¦ 4hr −0,00 / +0,20 mm ¦ Délka 500 mm −0,00 / +15,00 mm ¦ Tloušťka a šířka v provedení broušeno / jemně frézováno ¦ Oba konce tyče řezány pilou ¦ Drsnost povrchu max. 3,2 µm | žíháno na měkko max 241 HB
1.2363 | 25.3 | 125.3 | 1000 | Předopracovaná ocel s přídavkem na obrábění | 6242 | 256.86 | Tloušťka −0,00 / +0,20 mm ¦ Šířka −0,00 / +0,40 mm ¦ 4hr −0,00 / +0,20 mm ¦ Délka 1000 mm +5,00 / +30,00 mm ¦ Tloušťka a šířka v provedení broušeno / jemně frézováno ¦ Oba konce tyče řezány pilou ¦ Drsnost povrchu max. 3,2 µm | žíháno na měkko max 241 HB
1.2363 | 25.3 | 160.3 | 500 | Předopracovaná ocel s přídavkem na obrábění | 4552 | 187.33 | Tloušťka −0,00 / +0,20 mm ¦ Šířka −0,00 / +0,40 mm ¦ 4hr −0,00 / +0,20 mm ¦ Délka 500 mm −0,00 / +15,00 mm ¦ Tloušťka a šířka v provedení broušeno / jemně frézováno ¦ Oba konce tyče řezány pilou ¦ Drsnost povrchu max. 3,2 µm | žíháno na měkko max 241 HB
1.2363 | 25.3 | 160.3 | 1000 | Předopracovaná ocel s přídavkem na obrábění | 8503 | 349.93 | Tloušťka −0,00 / +0,20 mm ¦ Šířka −0,00 / +0,40 mm ¦ 4hr −0,00 / +0,20 mm ¦ Délka 1000 mm +5,00 / +30,00 mm ¦ Tloušťka a šířka v provedení broušeno / jemně frézováno ¦ Oba konce tyče řezány pilou ¦ Drsnost povrchu max. 3,2 µm | žíháno na měkko max 241 HB
1.2363 | 25.3 | 200.3 | 500 | Předopracovaná ocel s přídavkem na obrábění | 4797 | 197.4 | Tloušťka −0,00 / +0,20 mm ¦ Šířka −0,00 / +0,40 mm ¦ 4hr −0,00 / +0,20 mm ¦ Délka 500 mm −0,00 / +15,00 mm ¦ Tloušťka a šířka v provedení broušeno / jemně frézováno ¦ Oba konce tyče řezány pilou ¦ Drsnost povrchu max. 3,2 µm | žíháno na měkko max 241 HB
1.2363 | 25.3 | 200.3 | 1000 | Předopracovaná ocel s přídavkem na obrábění | 8939 | 367.88 | Tloušťka −0,00 / +0,20 mm ¦ Šířka −0,00 / +0,40 mm ¦ 4hr −0,00 / +0,20 mm ¦ Délka 1000 mm +5,00 / +30,00 mm ¦ Tloušťka a šířka v provedení broušeno / jemně frézováno ¦ Oba konce tyče řezány pilou ¦ Drsnost povrchu max. 3,2 µm | žíháno na měkko max 241 HB
1.2363 | 25.3 | 250.3 | 500 | Předopracovaná ocel s přídavkem na obrábění | 5778 | 237.78 | Tloušťka −0,00 / +0,20 mm ¦ Šířka −0,00 / +0,40 mm ¦ 4hr −0,00 / +0,20 mm ¦ Délka 500 mm −0,00 / +15,00 mm ¦ Tloušťka a šířka v provedení broušeno / jemně frézováno ¦ Oba konce tyče řezány pilou ¦ Drsnost povrchu max. 3,2 µm | žíháno na měkko max 241 HB
1.2363 | 25.3 | 250.3 | 1000 | Předopracovaná ocel s přídavkem na obrábění | 10793 | 444.14 | Tloušťka −0,00 / +0,20 mm ¦ Šířka −0,00 / +0,40 mm ¦ 4hr −0,00 / +0,20 mm ¦ Délka 1000 mm +5,00 / +30,00 mm ¦ Tloušťka a šířka v provedení broušeno / jemně frézováno ¦ Oba konce tyče řezány pilou ¦ Drsnost povrchu max. 3,2 µm | žíháno na měkko max 241 HB
1.2363 | 25.4 | 25.4 | 500 | Předopracovaná ocel s přídavkem na obrábění | 1336 | 54.96 | Tloušťka −0,00 / +0,20 mm ¦ Šířka −0,00 / +0,40 mm ¦ 4hr −0,00 / +0,20 mm ¦ Délka 500 mm −0,00 / +15,00 mm ¦ Tloušťka a šířka v provedení broušeno / jemně frézováno ¦ Oba konce tyče řezány pilou ¦ Drsnost povrchu max. 3,2 µm | žíháno na měkko max 241 HB
1.2363 | 25.4 | 25.4 | 1000 | Předopracovaná ocel s přídavkem na obrábění | 2481 | 102.09 | Tloušťka −0,00 / +0,20 mm ¦ Šířka −0,00 / +0,40 mm ¦ 4hr −0,00 / +0,20 mm ¦ Délka 1000 mm +5,00 / +30,00 mm ¦ Tloušťka a šířka v provedení broušeno / jemně frézováno ¦ Oba konce tyče řezány pilou ¦ Drsnost povrchu max. 3,2 µm | žíháno na měkko max 241 HB
1.2363 | 25.4 | 40.4 | 500 | Předopracovaná ocel s přídavkem na obrábění | 1173 | 48.28 | Tloušťka −0,00 / +0,20 mm ¦ Šířka −0,00 / +0,40 mm ¦ 4hr −0,00 / +0,20 mm ¦ Délka 500 mm −0,00 / +15,00 mm ¦ Tloušťka a šířka v provedení broušeno / jemně frézováno ¦ Oba konce tyče řezány pilou ¦ Drsnost povrchu max. 3,2 µm | žíháno na měkko max 241 HB
1.2363 | 25.4 | 40.4 | 1000 | Předopracovaná ocel s přídavkem na obrábění | 2181 | 89.76 | Tloušťka −0,00 / +0,20 mm ¦ Šířka −0,00 / +0,40 mm ¦ 4hr −0,00 / +0,20 mm ¦ Délka 1000 mm +5,00 / +30,00 mm ¦ Tloušťka a šířka v provedení broušeno / jemně frézováno ¦ Oba konce tyče řezány pilou ¦ Drsnost povrchu max. 3,2 µm | žíháno na měkko max 241 HB
1.2363 | 25.4 | 50.4 | 500 | Předopracovaná ocel s přídavkem na obrábění | 1417 | 58.33 | Tloušťka −0,00 / +0,20 mm ¦ Šířka −0,00 / +0,40 mm ¦ 4hr −0,00 / +0,20 mm ¦ Délka 500 mm −0,00 / +15,00 mm ¦ Tloušťka a šířka v provedení broušeno / jemně frézováno ¦ Oba konce tyče řezány pilou ¦ Drsnost povrchu max. 3,2 µm | žíháno na měkko max 241 HB
1.2363 | 25.4 | 50.4 | 1000 | Předopracovaná ocel s přídavkem na obrábění | 2645 | 108.84 | Tloušťka −0,00 / +0,20 mm ¦ Šířka −0,00 / +0,40 mm ¦ 4hr −0,00 / +0,20 mm ¦ Délka 1000 mm +5,00 / +30,00 mm ¦ Tloušťka a šířka v provedení broušeno / jemně frézováno ¦ Oba konce tyče řezány pilou ¦ Drsnost povrchu max. 3,2 µm | žíháno na měkko max 241 HB
1.2363 | 25.4 | 63.4 | 500 | Předopracovaná ocel s přídavkem na obrábění | 2045 | 84.16 | Tloušťka −0,00 / +0,20 mm ¦ Šířka −0,00 / +0,40 mm ¦ 4hr −0,00 / +0,20 mm ¦ Délka 500 mm −0,00 / +15,00 mm ¦ Tloušťka a šířka v provedení broušeno / jemně frézováno ¦ Oba konce tyče řezány pilou ¦ Drsnost povrchu max. 3,2 µm | žíháno na měkko max 241 HB
1.2363 | 25.4 | 63.4 | 1000 | Předopracovaná ocel s přídavkem na obrábění | 3816 | 157.05 | Tloušťka −0,00 / +0,20 mm ¦ Šířka −0,00 / +0,40 mm ¦ 4hr −0,00 / +0,20 mm ¦ Délka 1000 mm +5,00 / +30,00 mm ¦ Tloušťka a šířka v provedení broušeno / jemně frézováno ¦ Oba konce tyče řezány pilou ¦ Drsnost povrchu max. 3,2 µm | žíháno na měkko max 241 HB
1.2363 | 25.4 | 80.4 | 500 | Předopracovaná ocel s přídavkem na obrábění | 2181 | 89.76 | Tloušťka −0,00 / +0,20 mm ¦ Šířka −0,00 / +0,40 mm ¦ 4hr −0,00 / +0,20 mm ¦ Délka 500 mm −0,00 / +15,00 mm ¦ Tloušťka a šířka v provedení broušeno / jemně frézováno ¦ Oba konce tyče řezány pilou ¦ Drsnost povrchu max. 3,2 µm | žíháno na měkko max 241 HB
1.2363 | 25.4 | 80.4 | 1000 | Předopracovaná ocel s přídavkem na obrábění | 4061 | 167.12 | Tloušťka −0,00 / +0,20 mm ¦ Šířka −0,00 / +0,40 mm ¦ 4hr −0,00 / +0,20 mm ¦ Délka 1000 mm +5,00 / +30,00 mm ¦ Tloušťka a šířka v provedení broušeno / jemně frézováno ¦ Oba konce tyče řezány pilou ¦ Drsnost povrchu max. 3,2 µm | žíháno na měkko max 241 HB
1.2363 | 25.4 | 100.4 | 500 | Předopracovaná ocel s přídavkem na obrábění | 2671 | 109.92 | Tloušťka −0,00 / +0,20 mm ¦ Šířka −0,00 / +0,40 mm ¦ 4hr −0,00 / +0,20 mm ¦ Délka 500 mm −0,00 / +15,00 mm ¦ Tloušťka a šířka v provedení broušeno / jemně frézováno ¦ Oba konce tyče řezány pilou ¦ Drsnost povrchu max. 3,2 µm | žíháno na měkko max 241 HB
1.2363 | 25.4 | 100.4 | 1000 | Předopracovaná ocel s přídavkem na obrábění | 4988 | 205.28 | Tloušťka −0,00 / +0,20 mm ¦ Šířka −0,00 / +0,40 mm ¦ 4hr −0,00 / +0,20 mm ¦ Délka 1000 mm +5,00 / +30,00 mm ¦ Tloušťka a šířka v provedení broušeno / jemně frézováno ¦ Oba konce tyče řezány pilou ¦ Drsnost povrchu max. 3,2 µm | žíháno na měkko max 241 HB
1.2363 | 25.4 | 125.4 | 500 | Předopracovaná ocel s přídavkem na obrábění | 3462 | 142.48 | Tloušťka −0,00 / +0,20 mm ¦ Šířka −0,00 / +0,40 mm ¦ 4hr −0,00 / +0,20 mm ¦ Délka 500 mm −0,00 / +15,00 mm ¦ Tloušťka a šířka v provedení broušeno / jemně frézováno ¦ Oba konce tyče řezány pilou ¦ Drsnost povrchu max. 3,2 µm | žíháno na měkko max 241 HB
1.2363 | 25.4 | 125.4 | 1000 | Předopracovaná ocel s přídavkem na obrábění | 6460 | 265.84 | Tloušťka −0,00 / +0,20 mm ¦ Šířka −0,00 / +0,40 mm ¦ 4hr −0,00 / +0,20 mm ¦ Délka 1000 mm +5,00 / +30,00 mm ¦ Tloušťka a šířka v provedení broušeno / jemně frézováno ¦ Oba konce tyče řezány pilou ¦ Drsnost povrchu max. 3,2 µm | žíháno na měkko max 241 HB
1.2363 | 25.4 | 160.4 | 500 | Předopracovaná ocel s přídavkem na obrábění | 4715 | 194.02 | Tloušťka −0,00 / +0,20 mm ¦ Šířka −0,00 / +0,40 mm ¦ 4hr −0,00 / +0,20 mm ¦ Délka 500 mm −0,00 / +15,00 mm ¦ Tloušťka a šířka v provedení broušeno / jemně frézováno ¦ Oba konce tyče řezány pilou ¦ Drsnost povrchu max. 3,2 µm | žíháno na měkko max 241 HB
1.2363 | 25.4 | 160.4 | 1000 | Předopracovaná ocel s přídavkem na obrábění | 8803 | 362.28 | Tloušťka −0,00 / +0,20 mm ¦ Šířka −0,00 / +0,40 mm ¦ 4hr −0,00 / +0,20 mm ¦ Délka 1000 mm +5,00 / +30,00 mm ¦ Tloušťka a šířka v provedení broušeno / jemně frézováno ¦ Oba konce tyče řezány pilou ¦ Drsnost povrchu max. 3,2 µm | žíháno na měkko max 241 HB
1.2363 | 25.4 | 200.4 | 500 | Předopracovaná ocel s přídavkem na obrábění | 4960 | 204.13 | Tloušťka −0,00 / +0,20 mm ¦ Šířka −0,00 / +0,40 mm ¦ 4hr −0,00 / +0,20 mm ¦ Délka 500 mm −0,00 / +15,00 mm ¦ Tloušťka a šířka v provedení broušeno / jemně frézováno ¦ Oba konce tyče řezány pilou ¦ Drsnost povrchu max. 3,2 µm | žíháno na měkko max 241 HB
1.2363 | 25.4 | 200.4 | 1000 | Předopracovaná ocel s přídavkem na obrábění | 9239 | 380.21 | Tloušťka −0,00 / +0,20 mm ¦ Šířka −0,00 / +0,40 mm ¦ 4hr −0,00 / +0,20 mm ¦ Délka 1000 mm +5,00 / +30,00 mm ¦ Tloušťka a šířka v provedení broušeno / jemně frézováno ¦ Oba konce tyče řezány pilou ¦ Drsnost povrchu max. 3,2 µm | žíháno na měkko max 241 HB
1.2363 | 25.4 | 250.4 | 500 | Předopracovaná ocel s přídavkem na obrábění | 5996 | 246.76 | Tloušťka −0,00 / +0,20 mm ¦ Šířka −0,00 / +0,40 mm ¦ 4hr −0,00 / +0,20 mm ¦ Délka 500 mm −0,00 / +15,00 mm ¦ Tloušťka a šířka v provedení broušeno / jemně frézováno ¦ Oba konce tyče řezány pilou ¦ Drsnost povrchu max. 3,2 µm | žíháno na měkko max 241 HB
1.2363 | 25.4 | 250.4 | 1000 | Předopracovaná ocel s přídavkem na obrábění | 11201 | 460.94 | Tloušťka −0,00 / +0,20 mm ¦ Šířka −0,00 / +0,40 mm ¦ 4hr −0,00 / +0,20 mm ¦ Délka 1000 mm +5,00 / +30,00 mm ¦ Tloušťka a šířka v provedení broušeno / jemně frézováno ¦ Oba konce tyče řezány pilou ¦ Drsnost povrchu max. 3,2 µm | žíháno na měkko max 241 HB
1.2363 | 32.3 | 40.3 | 1000 | Předopracovaná ocel s přídavkem na obrábění | 2863 | 117.8 | Tloušťka −0,00 / +0,20 mm ¦ Šířka −0,00 / +0,40 mm ¦ 4hr −0,00 / +0,20 mm ¦ Délka 1000 mm +5,00 / +30,00 mm ¦ Tloušťka a šířka v provedení broušeno / jemně frézováno ¦ Oba konce tyče řezány pilou ¦ Drsnost povrchu max. 3,2 µm | žíháno na měkko max 241 HB
1.2363 | 32.3 | 80.3 | 1000 | Předopracovaná ocel s přídavkem na obrábění | 5560 | 228.81 | Tloušťka −0,00 / +0,20 mm ¦ Šířka −0,00 / +0,40 mm ¦ 4hr −0,00 / +0,20 mm ¦ Délka 1000 mm +5,00 / +30,00 mm ¦ Tloušťka a šířka v provedení broušeno / jemně frézováno ¦ Oba konce tyče řezány pilou ¦ Drsnost povrchu max. 3,2 µm | žíháno na měkko max 241 HB
1.2363 | 32.3 | 125.3 | 500 | Předopracovaná ocel s přídavkem na obrábění | 4525 | 186.2 | Tloušťka −0,00 / +0,20 mm ¦ Šířka −0,00 / +0,40 mm ¦ 4hr −0,00 / +0,20 mm ¦ Délka 500 mm −0,00 / +15,00 mm ¦ Tloušťka a šířka v provedení broušeno / jemně frézováno ¦ Oba konce tyče řezány pilou ¦ Drsnost povrchu max. 3,2 µm | žíháno na měkko max 241 HB
1.2363 | 32.3 | 125.3 | 1000 | Předopracovaná ocel s přídavkem na obrábění | 8476 | 348.8 | Tloušťka −0,00 / +0,20 mm ¦ Šířka −0,00 / +0,40 mm ¦ 4hr −0,00 / +0,20 mm ¦ Délka 1000 mm +5,00 / +30,00 mm ¦ Tloušťka a šířka v provedení broušeno / jemně frézováno ¦ Oba konce tyče řezány pilou ¦ Drsnost povrchu max. 3,2 µm | žíháno na měkko max 241 HB
1.2363 | 32.3 | 160.3 | 500 | Předopracovaná ocel s přídavkem na obrábění | 5506 | 226.58 | Tloušťka −0,00 / +0,20 mm ¦ Šířka −0,00 / +0,40 mm ¦ 4hr −0,00 / +0,20 mm ¦ Délka 500 mm −0,00 / +15,00 mm ¦ Tloušťka a šířka v provedení broušeno / jemně frézováno ¦ Oba konce tyče řezány pilou ¦ Drsnost povrchu max. 3,2 µm | žíháno na měkko max 241 HB
1.2363 | 32.3 | 160.3 | 1000 | Předopracovaná ocel s přídavkem na obrábění | 10275 | 422.84 | Tloušťka −0,00 / +0,20 mm ¦ Šířka −0,00 / +0,40 mm ¦ 4hr −0,00 / +0,20 mm ¦ Délka 1000 mm +5,00 / +30,00 mm ¦ Tloušťka a šířka v provedení broušeno / jemně frézováno ¦ Oba konce tyče řezány pilou ¦ Drsnost povrchu max. 3,2 µm | žíháno na měkko max 241 HB
1.2363 | 32.3 | 200.3 | 500 | Předopracovaná ocel s přídavkem na obrábění | 6514 | 268.06 | Tloušťka −0,00 / +0,20 mm ¦ Šířka −0,00 / +0,40 mm ¦ 4hr −0,00 / +0,20 mm ¦ Délka 500 mm −0,00 / +15,00 mm ¦ Tloušťka a šířka v provedení broušeno / jemně frézováno ¦ Oba konce tyče řezány pilou ¦ Drsnost povrchu max. 3,2 µm | žíháno na měkko max 241 HB
1.2363 | 32.3 | 200.3 | 1000 | Předopracovaná ocel s přídavkem na obrábění | 12155 | 500.2 | Tloušťka −0,00 / +0,20 mm ¦ Šířka −0,00 / +0,40 mm ¦ 4hr −0,00 / +0,20 mm ¦ Délka 1000 mm +5,00 / +30,00 mm ¦ Tloušťka a šířka v provedení broušeno / jemně frézováno ¦ Oba konce tyče řezány pilou ¦ Drsnost povrchu max. 3,2 µm | žíháno na měkko max 241 HB
1.2363 | 32.4 | 32.4 | 500 | Předopracovaná ocel s přídavkem na obrábění | 1771 | 72.89 | Tloušťka −0,00 / +0,20 mm ¦ Šířka −0,00 / +0,40 mm ¦ 4hr −0,00 / +0,20 mm ¦ Délka 500 mm −0,00 / +15,00 mm ¦ Tloušťka a šířka v provedení broušeno / jemně frézováno ¦ Oba konce tyče řezány pilou ¦ Drsnost povrchu max. 3,2 µm | žíháno na měkko max 241 HB
1.2363 | 32.4 | 32.4 | 1000 | Předopracovaná ocel s přídavkem na obrábění | 3271 | 134.6 | Tloušťka −0,00 / +0,20 mm ¦ Šířka −0,00 / +0,40 mm ¦ 4hr −0,00 / +0,20 mm ¦ Délka 1000 mm +5,00 / +30,00 mm ¦ Tloušťka a šířka v provedení broušeno / jemně frézováno ¦ Oba konce tyče řezány pilou ¦ Drsnost povrchu max. 3,2 µm | žíháno na měkko max 241 HB
1.2363 | 32.4 | 40.4 | 500 | Předopracovaná ocel s přídavkem na obrábění | 1581 | 65.07 | Tloušťka −0,00 / +0,20 mm ¦ Šířka −0,00 / +0,40 mm ¦ 4hr −0,00 / +0,20 mm ¦ Délka 500 mm −0,00 / +15,00 mm ¦ Tloušťka a šířka v provedení broušeno / jemně frézováno ¦ Oba konce tyče řezány pilou ¦ Drsnost povrchu max. 3,2 µm | žíháno na měkko max 241 HB
1.2363 | 32.4 | 40.4 | 1000 | Předopracovaná ocel s přídavkem na obrábění | 2944 | 121.17 | Tloušťka −0,00 / +0,20 mm ¦ Šířka −0,00 / +0,40 mm ¦ 4hr −0,00 / +0,20 mm ¦ Délka 1000 mm +5,00 / +30,00 mm ¦ Tloušťka a šířka v provedení broušeno / jemně frézováno ¦ Oba konce tyče řezány pilou ¦ Drsnost povrchu max. 3,2 µm | žíháno na měkko max 241 HB
1.2363 | 32.4 | 50.4 | 500 | Předopracovaná ocel s přídavkem na obrábění | 1935 | 79.64 | Tloušťka −0,00 / +0,20 mm ¦ Šířka −0,00 / +0,40 mm ¦ 4hr −0,00 / +0,20 mm ¦ Délka 500 mm −0,00 / +15,00 mm ¦ Tloušťka a šířka v provedení broušeno / jemně frézováno ¦ Oba konce tyče řezány pilou ¦ Drsnost povrchu max. 3,2 µm | žíháno na měkko max 241 HB
1.2363 | 32.4 | 50.4 | 1000 | Předopracovaná ocel s přídavkem na obrábění | 3598 | 148.08 | Tloušťka −0,00 / +0,20 mm ¦ Šířka −0,00 / +0,40 mm ¦ 4hr −0,00 / +0,20 mm ¦ Délka 1000 mm +5,00 / +30,00 mm ¦ Tloušťka a šířka v provedení broušeno / jemně frézováno ¦ Oba konce tyče řezány pilou ¦ Drsnost povrchu max. 3,2 µm | žíháno na měkko max 241 HB
1.2363 | 32.4 | 63.4 | 500 | Předopracovaná ocel s přídavkem na obrábění | 2263 | 93.12 | Tloušťka −0,00 / +0,20 mm ¦ Šířka −0,00 / +0,40 mm ¦ 4hr −0,00 / +0,20 mm ¦ Délka 500 mm −0,00 / +15,00 mm ¦ Tloušťka a šířka v provedení broušeno / jemně frézováno ¦ Oba konce tyče řezány pilou ¦ Drsnost povrchu max. 3,2 µm | žíháno na měkko max 241 HB
1.2363 | 32.4 | 63.4 | 1000 | Předopracovaná ocel s přídavkem na obrábění | 4252 | 175 | Tloušťka −0,00 / +0,20 mm ¦ Šířka −0,00 / +0,40 mm ¦ 4hr −0,00 / +0,20 mm ¦ Délka 1000 mm +5,00 / +30,00 mm ¦ Tloušťka a šířka v provedení broušeno / jemně frézováno ¦ Oba konce tyče řezány pilou ¦ Drsnost povrchu max. 3,2 µm | žíháno na měkko max 241 HB
1.2363 | 32.4 | 80.4 | 500 | Předopracovaná ocel s přídavkem na obrábění | 3081 | 126.77 | Tloušťka −0,00 / +0,20 mm ¦ Šířka −0,00 / +0,40 mm ¦ 4hr −0,00 / +0,20 mm ¦ Délka 500 mm −0,00 / +15,00 mm ¦ Tloušťka a šířka v provedení broušeno / jemně frézováno ¦ Oba konce tyče řezány pilou ¦ Drsnost povrchu max. 3,2 µm | žíháno na měkko max 241 HB
1.2363 | 32.4 | 80.4 | 1000 | Předopracovaná ocel s přídavkem na obrábění | 5750 | 236.64 | Tloušťka −0,00 / +0,20 mm ¦ Šířka −0,00 / +0,40 mm ¦ 4hr −0,00 / +0,20 mm ¦ Délka 1000 mm +5,00 / +30,00 mm ¦ Tloušťka a šířka v provedení broušeno / jemně frézováno ¦ Oba konce tyče řezány pilou ¦ Drsnost povrchu max. 3,2 µm | žíháno na měkko max 241 HB
1.2363 | 32.4 | 100.4 | 500 | Předopracovaná ocel s přídavkem na obrábění | 3517 | 144.72 | Tloušťka −0,00 / +0,20 mm ¦ Šířka −0,00 / +0,40 mm ¦ 4hr −0,00 / +0,20 mm ¦ Délka 500 mm −0,00 / +15,00 mm ¦ Tloušťka a šířka v provedení broušeno / jemně frézováno ¦ Oba konce tyče řezány pilou ¦ Drsnost povrchu max. 3,2 µm | žíháno na měkko max 241 HB
1.2363 | 32.4 | 100.4 | 1000 | Předopracovaná ocel s přídavkem na obrábění | 6542 | 269.21 | Tloušťka −0,00 / +0,20 mm ¦ Šířka −0,00 / +0,40 mm ¦ 4hr −0,00 / +0,20 mm ¦ Délka 1000 mm +5,00 / +30,00 mm ¦ Tloušťka a šířka v provedení broušeno / jemně frézováno ¦ Oba konce tyče řezány pilou ¦ Drsnost povrchu max. 3,2 µm | žíháno na měkko max 241 HB
1.2363 | 32.4 | 125.4 | 500 | Předopracovaná ocel s přídavkem na obrábění | 4688 | 192.93 | Tloušťka −0,00 / +0,20 mm ¦ Šířka −0,00 / +0,40 mm ¦ 4hr −0,00 / +0,20 mm ¦ Délka 500 mm −0,00 / +15,00 mm ¦ Tloušťka a šířka v provedení broušeno / jemně frézováno ¦ Oba konce tyče řezány pilou ¦ Drsnost povrchu max. 3,2 µm | žíháno na měkko max 241 HB
1.2363 | 32.4 | 125.4 | 1000 | Předopracovaná ocel s přídavkem na obrábění | 8776 | 361.13 | Tloušťka −0,00 / +0,20 mm ¦ Šířka −0,00 / +0,40 mm ¦ 4hr −0,00 / +0,20 mm ¦ Délka 1000 mm +5,00 / +30,00 mm ¦ Tloušťka a šířka v provedení broušeno / jemně frézováno ¦ Oba konce tyče řezány pilou ¦ Drsnost povrchu max. 3,2 µm | žíháno na měkko max 241 HB
1.2363 | 32.4 | 160.4 | 500 | Předopracovaná ocel s přídavkem na obrábění | 5696 | 234.41 | Tloušťka −0,00 / +0,20 mm ¦ Šířka −0,00 / +0,40 mm ¦ 4hr −0,00 / +0,20 mm ¦ Délka 500 mm −0,00 / +15,00 mm ¦ Tloušťka a šířka v provedení broušeno / jemně frézováno ¦ Oba konce tyče řezány pilou ¦ Drsnost povrchu max. 3,2 µm | žíháno na měkko max 241 HB
1.2363 | 32.4 | 160.4 | 1000 | Předopracovaná ocel s přídavkem na obrábění | 10629 | 437.41 | Tloušťka −0,00 / +0,20 mm ¦ Šířka −0,00 / +0,40 mm ¦ 4hr −0,00 / +0,20 mm ¦ Délka 1000 mm +5,00 / +30,00 mm ¦ Tloušťka a šířka v provedení broušeno / jemně frézováno ¦ Oba konce tyče řezány pilou ¦ Drsnost povrchu max. 3,2 µm | žíháno na měkko max 241 HB
1.2363 | 32.4 | 200.4 | 500 | Předopracovaná ocel s přídavkem na obrábění | 6732 | 277.04 | Tloušťka −0,00 / +0,20 mm ¦ Šířka −0,00 / +0,40 mm ¦ 4hr −0,00 / +0,20 mm ¦ Délka 500 mm −0,00 / +15,00 mm ¦ Tloušťka a šířka v provedení broušeno / jemně frézováno ¦ Oba konce tyče řezány pilou ¦ Drsnost povrchu max. 3,2 µm | žíháno na měkko max 241 HB
1.2363 | 32.4 | 200.4 | 1000 | Předopracovaná ocel s přídavkem na obrábění | 12564 | 517.05 | Tloušťka −0,00 / +0,20 mm ¦ Šířka −0,00 / +0,40 mm ¦ 4hr −0,00 / +0,20 mm ¦ Délka 1000 mm +5,00 / +30,00 mm ¦ Tloušťka a šířka v provedení broušeno / jemně frézováno ¦ Oba konce tyče řezány pilou ¦ Drsnost povrchu max. 3,2 µm | žíháno na měkko max 241 HB
1.2363 | 32.4 | 250.4 | 500 | Předopracovaná ocel s přídavkem na obrábění | 8422 | 346.57 | Tloušťka −0,00 / +0,20 mm ¦ Šířka −0,00 / +0,40 mm ¦ 4hr −0,00 / +0,20 mm ¦ Délka 500 mm −0,00 / +15,00 mm ¦ Tloušťka a šířka v provedení broušeno / jemně frézováno ¦ Oba konce tyče řezány pilou ¦ Drsnost povrchu max. 3,2 µm | žíháno na měkko max 241 HB
1.2363 | 32.4 | 250.4 | 1000 | Předopracovaná ocel s přídavkem na obrábění | 15725 | 647.14 | Tloušťka −0,00 / +0,20 mm ¦ Šířka −0,00 / +0,40 mm ¦ 4hr −0,00 / +0,20 mm ¦ Délka 1000 mm +5,00 / +30,00 mm ¦ Tloušťka a šířka v provedení broušeno / jemně frézováno ¦ Oba konce tyče řezány pilou ¦ Drsnost povrchu max. 3,2 µm | žíháno na měkko max 241 HB
1.2363 | 40.3 | 63.3 | 1000 | Předopracovaná ocel s přídavkem na obrábění | 5042 | 207.5 | Tloušťka −0,00 / +0,20 mm ¦ Šířka −0,00 / +0,40 mm ¦ 4hr −0,00 / +0,20 mm ¦ Délka 1000 mm +5,00 / +30,00 mm ¦ Tloušťka a šířka v provedení broušeno / jemně frézováno ¦ Oba konce tyče řezány pilou ¦ Drsnost povrchu max. 3,2 µm | žíháno na měkko max 241 HB
1.2363 | 40.3 | 250.3 | 500 | Předopracovaná ocel s přídavkem na obrábění | 8395 | 345.48 | Tloušťka −0,00 / +0,20 mm ¦ Šířka −0,00 / +0,40 mm ¦ 4hr −0,00 / +0,20 mm ¦ Délka 500 mm −0,00 / +15,00 mm ¦ Tloušťka a šířka v provedení broušeno / jemně frézováno ¦ Oba konce tyče řezány pilou ¦ Drsnost povrchu max. 3,2 µm | žíháno na měkko max 241 HB
1.2363 | 40.3 | 250.3 | 1000 | Předopracovaná ocel s přídavkem na obrábění | 15671 | 644.9 | Tloušťka −0,00 / +0,20 mm ¦ Šířka −0,00 / +0,40 mm ¦ 4hr −0,00 / +0,20 mm ¦ Délka 1000 mm +5,00 / +30,00 mm ¦ Tloušťka a šířka v provedení broušeno / jemně frézováno ¦ Oba konce tyče řezány pilou ¦ Drsnost povrchu max. 3,2 µm | žíháno na měkko max 241 HB
1.2363 | 40.4 | 40.4 | 500 | Předopracovaná ocel s přídavkem na obrábění | 2153 | 88.61 | Tloušťka −0,00 / +0,20 mm ¦ Šířka −0,00 / +0,40 mm ¦ 4hr −0,00 / +0,20 mm ¦ Délka 500 mm −0,00 / +15,00 mm ¦ Tloušťka a šířka v provedení broušeno / jemně frézováno ¦ Oba konce tyče řezány pilou ¦ Drsnost povrchu max. 3,2 µm | žíháno na měkko max 241 HB
1.2363 | 40.4 | 40.4 | 1000 | Předopracovaná ocel s přídavkem na obrábění | 4034 | 166.02 | Tloušťka −0,00 / +0,20 mm ¦ Šířka −0,00 / +0,40 mm ¦ 4hr −0,00 / +0,20 mm ¦ Délka 1000 mm +5,00 / +30,00 mm ¦ Tloušťka a šířka v provedení broušeno / jemně frézováno ¦ Oba konce tyče řezány pilou ¦ Drsnost povrchu max. 3,2 µm | žíháno na měkko max 241 HB
1.2363 | 40.4 | 63.4 | 500 | Předopracovaná ocel s přídavkem na obrábění | 2807 | 115.52 | Tloušťka −0,00 / +0,20 mm ¦ Šířka −0,00 / +0,40 mm ¦ 4hr −0,00 / +0,20 mm ¦ Délka 500 mm −0,00 / +15,00 mm ¦ Tloušťka a šířka v provedení broušeno / jemně frézováno ¦ Oba konce tyče řezány pilou ¦ Drsnost povrchu max. 3,2 µm | žíháno na měkko max 241 HB
1.2363 | 40.4 | 63.4 | 1000 | Předopracovaná ocel s přídavkem na obrábění | 5233 | 215.33 | Tloušťka −0,00 / +0,20 mm ¦ Šířka −0,00 / +0,40 mm ¦ 4hr −0,00 / +0,20 mm ¦ Délka 1000 mm +5,00 / +30,00 mm ¦ Tloušťka a šířka v provedení broušeno / jemně frézováno ¦ Oba konce tyče řezány pilou ¦ Drsnost povrchu max. 3,2 µm | žíháno na měkko max 241 HB
1.2363 | 40.4 | 80.4 | 500 | Předopracovaná ocel s přídavkem na obrábění | 3489 | 143.57 | Tloušťka −0,00 / +0,20 mm ¦ Šířka −0,00 / +0,40 mm ¦ 4hr −0,00 / +0,20 mm ¦ Délka 500 mm −0,00 / +15,00 mm ¦ Tloušťka a šířka v provedení broušeno / jemně frézováno ¦ Oba konce tyče řezány pilou ¦ Drsnost povrchu max. 3,2 µm | žíháno na měkko max 241 HB
1.2363 | 40.4 | 80.4 | 1000 | Předopracovaná ocel s přídavkem na obrábění | 6514 | 268.06 | Tloušťka −0,00 / +0,20 mm ¦ Šířka −0,00 / +0,40 mm ¦ 4hr −0,00 / +0,20 mm ¦ Délka 1000 mm +5,00 / +30,00 mm ¦ Tloušťka a šířka v provedení broušeno / jemně frézováno ¦ Oba konce tyče řezány pilou ¦ Drsnost povrchu max. 3,2 µm | žíháno na měkko max 241 HB
1.2363 | 40.4 | 100.4 | 500 | Předopracovaná ocel s přídavkem na obrábění | 3952 | 162.65 | Tloušťka −0,00 / +0,20 mm ¦ Šířka −0,00 / +0,40 mm ¦ 4hr −0,00 / +0,20 mm ¦ Délka 500 mm −0,00 / +15,00 mm ¦ Tloušťka a šířka v provedení broušeno / jemně frézováno ¦ Oba konce tyče řezány pilou ¦ Drsnost povrchu max. 3,2 µm | žíháno na měkko max 241 HB
1.2363 | 40.4 | 100.4 | 1000 | Předopracovaná ocel s přídavkem na obrábění | 7386 | 303.94 | Tloušťka −0,00 / +0,20 mm ¦ Šířka −0,00 / +0,40 mm ¦ 4hr −0,00 / +0,20 mm ¦ Délka 1000 mm +5,00 / +30,00 mm ¦ Tloušťka a šířka v provedení broušeno / jemně frézováno ¦ Oba konce tyče řezány pilou ¦ Drsnost povrchu max. 3,2 µm | žíháno na měkko max 241 HB
1.2363 | 40.4 | 125.4 | 500 | Předopracovaná ocel s přídavkem na obrábění | 4934 | 203.04 | Tloušťka −0,00 / +0,20 mm ¦ Šířka −0,00 / +0,40 mm ¦ 4hr −0,00 / +0,20 mm ¦ Délka 500 mm −0,00 / +15,00 mm ¦ Tloušťka a šířka v provedení broušeno / jemně frézováno ¦ Oba konce tyče řezány pilou ¦ Drsnost povrchu max. 3,2 µm | žíháno na měkko max 241 HB
1.2363 | 40.4 | 125.4 | 1000 | Předopracovaná ocel s přídavkem na obrábění | 9185 | 377.98 | Tloušťka −0,00 / +0,20 mm ¦ Šířka −0,00 / +0,40 mm ¦ 4hr −0,00 / +0,20 mm ¦ Délka 1000 mm +5,00 / +30,00 mm ¦ Tloušťka a šířka v provedení broušeno / jemně frézováno ¦ Oba konce tyče řezány pilou ¦ Drsnost povrchu max. 3,2 µm | žíháno na měkko max 241 HB
1.2363 | 40.4 | 160.4 | 500 | Předopracovaná ocel s přídavkem na obrábění | 6650 | 273.66 | Tloušťka −0,00 / +0,20 mm ¦ Šířka −0,00 / +0,40 mm ¦ 4hr −0,00 / +0,20 mm ¦ Délka 500 mm −0,00 / +15,00 mm ¦ Tloušťka a šířka v provedení broušeno / jemně frézováno ¦ Oba konce tyče řezány pilou ¦ Drsnost povrchu max. 3,2 µm | žíháno na měkko max 241 HB
1.2363 | 40.4 | 160.4 | 1000 | Předopracovaná ocel s přídavkem na obrábění | 12400 | 510.3 | Tloušťka −0,00 / +0,20 mm ¦ Šířka −0,00 / +0,40 mm ¦ 4hr −0,00 / +0,20 mm ¦ Délka 1000 mm +5,00 / +30,00 mm ¦ Tloušťka a šířka v provedení broušeno / jemně frézováno ¦ Oba konce tyče řezány pilou ¦ Drsnost povrchu max. 3,2 µm | žíháno na měkko max 241 HB
1.2363 | 40.4 | 200.4 | 500 | Předopracovaná ocel s přídavkem na obrábění | 7032 | 289.37 | Tloušťka −0,00 / +0,20 mm ¦ Šířka −0,00 / +0,40 mm ¦ 4hr −0,00 / +0,20 mm ¦ Délka 500 mm −0,00 / +15,00 mm ¦ Tloušťka a šířka v provedení broušeno / jemně frézováno ¦ Oba konce tyče řezány pilou ¦ Drsnost povrchu max. 3,2 µm | žíháno na měkko max 241 HB
1.2363 | 40.4 | 200.4 | 1000 | Předopracovaná ocel s přídavkem na obrábění | 13136 | 540.58 | Tloušťka −0,00 / +0,20 mm ¦ Šířka −0,00 / +0,40 mm ¦ 4hr −0,00 / +0,20 mm ¦ Délka 1000 mm +5,00 / +30,00 mm ¦ Tloušťka a šířka v provedení broušeno / jemně frézováno ¦ Oba konce tyče řezány pilou ¦ Drsnost povrchu max. 3,2 µm | žíháno na měkko max 241 HB
1.2363 | 40.4 | 250.4 | 500 | Předopracovaná ocel s přídavkem na obrábění | 8667 | 356.68 | Tloušťka −0,00 / +0,20 mm ¦ Šířka −0,00 / +0,40 mm ¦ 4hr −0,00 / +0,20 mm ¦ Délka 500 mm −0,00 / +15,00 mm ¦ Tloušťka a šířka v provedení broušeno / jemně frézováno ¦ Oba konce tyče řezány pilou ¦ Drsnost povrchu max. 3,2 µm | žíháno na měkko max 241 HB
1.2363 | 40.4 | 250.4 | 1000 | Předopracovaná ocel s přídavkem na obrábění | 16189 | 666.22 | Tloušťka −0,00 / +0,20 mm ¦ Šířka −0,00 / +0,40 mm ¦ 4hr −0,00 / +0,20 mm ¦ Délka 1000 mm +5,00 / +30,00 mm ¦ Tloušťka a šířka v provedení broušeno / jemně frézováno ¦ Oba konce tyče řezány pilou ¦ Drsnost povrchu max. 3,2 µm | žíháno na měkko max 241 HB
1.2363 | 50.3 | 100.3 | 1000 | Předopracovaná ocel s přídavkem na obrábění | 5696 | 234.41 | Tloušťka −0,00 / +0,20 mm ¦ Šířka −0,00 / +0,40 mm ¦ 4hr −0,00 / +0,20 mm ¦ Délka 1000 mm +5,00 / +30,00 mm ¦ Tloušťka a šířka v provedení broušeno / jemně frézováno ¦ Oba konce tyče řezány pilou ¦ Drsnost povrchu max. 3,2 µm | žíháno na měkko max 241 HB
1.2363 | 50.3 | 250.3 | 500 | Předopracovaná ocel s přídavkem na obrábění | 12101 | 497.97 | Tloušťka −0,00 / +0,20 mm ¦ Šířka −0,00 / +0,40 mm ¦ 4hr −0,00 / +0,20 mm ¦ Délka 500 mm −0,00 / +15,00 mm ¦ Tloušťka a šířka v provedení broušeno / jemně frézováno ¦ Oba konce tyče řezány pilou ¦ Drsnost povrchu max. 3,2 µm | žíháno na měkko max 241 HB
1.2363 | 50.3 | 250.3 | 1000 | Předopracovaná ocel s přídavkem na obrábění | 22594 | 929.77 | Tloušťka −0,00 / +0,20 mm ¦ Šířka −0,00 / +0,40 mm ¦ 4hr −0,00 / +0,20 mm ¦ Délka 1000 mm +5,00 / +30,00 mm ¦ Tloušťka a šířka v provedení broušeno / jemně frézováno ¦ Oba konce tyče řezány pilou ¦ Drsnost povrchu max. 3,2 µm | žíháno na měkko max 241 HB
1.2363 | 50.4 | 50.4 | 500 | Předopracovaná ocel s přídavkem na obrábění | 2807 | 115.52 | Tloušťka −0,00 / +0,20 mm ¦ Šířka −0,00 / +0,40 mm ¦ 4hr −0,00 / +0,20 mm ¦ Délka 500 mm −0,00 / +15,00 mm ¦ Tloušťka a šířka v provedení broušeno / jemně frézováno ¦ Oba konce tyče řezány pilou ¦ Drsnost povrchu max. 3,2 µm | žíháno na měkko max 241 HB
1.2363 | 50.4 | 50.4 | 1000 | Předopracovaná ocel s přídavkem na obrábění | 5260 | 216.48 | Tloušťka −0,00 / +0,20 mm ¦ Šířka −0,00 / +0,40 mm ¦ 4hr −0,00 / +0,20 mm ¦ Délka 1000 mm +5,00 / +30,00 mm ¦ Tloušťka a šířka v provedení broušeno / jemně frézováno ¦ Oba konce tyče řezány pilou ¦ Drsnost povrchu max. 3,2 µm | žíháno na měkko max 241 HB
1.2363 | 50.4 | 63.4 | 500 | Předopracovaná ocel s přídavkem na obrábění | 3434 | 141.34 | Tloušťka −0,00 / +0,20 mm ¦ Šířka −0,00 / +0,40 mm ¦ 4hr −0,00 / +0,20 mm ¦ Délka 500 mm −0,00 / +15,00 mm ¦ Tloušťka a šířka v provedení broušeno / jemně frézováno ¦ Oba konce tyče řezány pilou ¦ Drsnost povrchu max. 3,2 µm | žíháno na měkko max 241 HB
1.2363 | 50.4 | 63.4 | 1000 | Předopracovaná ocel s přídavkem na obrábění | 6406 | 263.61 | Tloušťka −0,00 / +0,20 mm ¦ Šířka −0,00 / +0,40 mm ¦ 4hr −0,00 / +0,20 mm ¦ Délka 1000 mm +5,00 / +30,00 mm ¦ Tloušťka a šířka v provedení broušeno / jemně frézováno ¦ Oba konce tyče řezány pilou ¦ Drsnost povrchu max. 3,2 µm | žíháno na měkko max 241 HB
1.2363 | 50.4 | 80.4 | 500 | Předopracovaná ocel s přídavkem na obrábění | 4252 | 175 | Tloušťka −0,00 / +0,20 mm ¦ Šířka −0,00 / +0,40 mm ¦ 4hr −0,00 / +0,20 mm ¦ Délka 500 mm −0,00 / +15,00 mm ¦ Tloušťka a šířka v provedení broušeno / jemně frézováno ¦ Oba konce tyče řezány pilou ¦ Drsnost povrchu max. 3,2 µm | žíháno na měkko max 241 HB
1.2363 | 50.4 | 80.4 | 1000 | Předopracovaná ocel s přídavkem na obrábění | 7958 | 327.48 | Tloušťka −0,00 / +0,20 mm ¦ Šířka −0,00 / +0,40 mm ¦ 4hr −0,00 / +0,20 mm ¦ Délka 1000 mm +5,00 / +30,00 mm ¦ Tloušťka a šířka v provedení broušeno / jemně frézováno ¦ Oba konce tyče řezány pilou ¦ Drsnost povrchu max. 3,2 µm | žíháno na měkko max 241 HB
1.2363 | 50.4 | 100.4 | 500 | Předopracovaná ocel s přídavkem na obrábění | 4960 | 204.13 | Tloušťka −0,00 / +0,20 mm ¦ Šířka −0,00 / +0,40 mm ¦ 4hr −0,00 / +0,20 mm ¦ Délka 500 mm −0,00 / +15,00 mm ¦ Tloušťka a šířka v provedení broušeno / jemně frézováno ¦ Oba konce tyče řezány pilou ¦ Drsnost povrchu max. 3,2 µm | žíháno na měkko max 241 HB
1.2363 | 50.4 | 100.4 | 1000 | Předopracovaná ocel s přídavkem na obrábění | 9267 | 381.36 | Tloušťka −0,00 / +0,20 mm ¦ Šířka −0,00 / +0,40 mm ¦ 4hr −0,00 / +0,20 mm ¦ Délka 1000 mm +5,00 / +30,00 mm ¦ Tloušťka a šířka v provedení broušeno / jemně frézováno ¦ Oba konce tyče řezány pilou ¦ Drsnost povrchu max. 3,2 µm | žíháno na měkko max 241 HB
1.2363 | 50.4 | 125.4 | 500 | Předopracovaná ocel s přídavkem na obrábění | 6432 | 264.69 | Tloušťka −0,00 / +0,20 mm ¦ Šířka −0,00 / +0,40 mm ¦ 4hr −0,00 / +0,20 mm ¦ Délka 500 mm −0,00 / +15,00 mm ¦ Tloušťka a šířka v provedení broušeno / jemně frézováno ¦ Oba konce tyče řezány pilou ¦ Drsnost povrchu max. 3,2 µm | žíháno na měkko max 241 HB
1.2363 | 50.4 | 125.4 | 1000 | Předopracovaná ocel s přídavkem na obrábění | 12046 | 495.73 | Tloušťka −0,00 / +0,20 mm ¦ Šířka −0,00 / +0,40 mm ¦ 4hr −0,00 / +0,20 mm ¦ Délka 1000 mm +5,00 / +30,00 mm ¦ Tloušťka a šířka v provedení broušeno / jemně frézováno ¦ Oba konce tyče řezány pilou ¦ Drsnost povrchu max. 3,2 µm | žíháno na měkko max 241 HB
1.2363 | 50.4 | 160.4 | 500 | Předopracovaná ocel s přídavkem na obrábění | 7958 | 327.48 | Tloušťka −0,00 / +0,20 mm ¦ Šířka −0,00 / +0,40 mm ¦ 4hr −0,00 / +0,20 mm ¦ Délka 500 mm −0,00 / +15,00 mm ¦ Tloušťka a šířka v provedení broušeno / jemně frézováno ¦ Oba konce tyče řezány pilou ¦ Drsnost povrchu max. 3,2 µm | žíháno na měkko max 241 HB
1.2363 | 50.4 | 160.4 | 1000 | Předopracovaná ocel s přídavkem na obrábění | 14854 | 611.26 | Tloušťka −0,00 / +0,20 mm ¦ Šířka −0,00 / +0,40 mm ¦ 4hr −0,00 / +0,20 mm ¦ Délka 1000 mm +5,00 / +30,00 mm ¦ Tloušťka a šířka v provedení broušeno / jemně frézováno ¦ Oba konce tyče řezány pilou ¦ Drsnost povrchu max. 3,2 µm | žíháno na měkko max 241 HB
1.2363 | 50.4 | 200.4 | 500 | Předopracovaná ocel s přídavkem na obrábění | 9675 | 398.16 | Tloušťka −0,00 / +0,20 mm ¦ Šířka −0,00 / +0,40 mm ¦ 4hr −0,00 / +0,20 mm ¦ Délka 500 mm −0,00 / +15,00 mm ¦ Tloušťka a šířka v provedení broušeno / jemně frézováno ¦ Oba konce tyče řezány pilou ¦ Drsnost povrchu max. 3,2 µm | žíháno na měkko max 241 HB
1.2363 | 50.4 | 200.4 | 1000 | Předopracovaná ocel s přídavkem na obrábění | 18097 | 744.72 | Tloušťka −0,00 / +0,20 mm ¦ Šířka −0,00 / +0,40 mm ¦ 4hr −0,00 / +0,20 mm ¦ Délka 1000 mm +5,00 / +30,00 mm ¦ Tloušťka a šířka v provedení broušeno / jemně frézováno ¦ Oba konce tyče řezány pilou ¦ Drsnost povrchu max. 3,2 µm | žíháno na měkko max 241 HB
1.2363 | 50.4 | 250.4 | 500 | Předopracovaná ocel s přídavkem na obrábění | 12510 | 514.82 | Tloušťka −0,00 / +0,20 mm ¦ Šířka −0,00 / +0,40 mm ¦ 4hr −0,00 / +0,20 mm ¦ Délka 500 mm −0,00 / +15,00 mm ¦ Tloušťka a šířka v provedení broušeno / jemně frézováno ¦ Oba konce tyče řezány pilou ¦ Drsnost povrchu max. 3,2 µm | žíháno na měkko max 241 HB
1.2363 | 50.4 | 250.4 | 1000 | Předopracovaná ocel s přídavkem na obrábění | 23356 | 961.14 | Tloušťka −0,00 / +0,20 mm ¦ Šířka −0,00 / +0,40 mm ¦ 4hr −0,00 / +0,20 mm ¦ Délka 1000 mm +5,00 / +30,00 mm ¦ Tloušťka a šířka v provedení broušeno / jemně frézováno ¦ Oba konce tyče řezány pilou ¦ Drsnost povrchu max. 3,2 µm | žíháno na měkko max 241 HB
1.2363 | 63.4 | 63.4 | 500 | Předopracovaná ocel s přídavkem na obrábění | 4688 | 192.93 | Tloušťka −0,00 / +0,20 mm ¦ Šířka −0,00 / +0,40 mm ¦ 4hr −0,00 / +0,20 mm ¦ Délka 500 mm −0,00 / +15,00 mm ¦ Tloušťka a šířka v provedení broušeno / jemně frézováno ¦ Oba konce tyče řezány pilou ¦ Drsnost povrchu max. 3,2 µm | žíháno na měkko max 241 HB
1.2363 | 63.4 | 63.4 | 1000 | Předopracovaná ocel s přídavkem na obrábění | 8749 | 360.05 | Tloušťka −0,00 / +0,20 mm ¦ Šířka −0,00 / +0,40 mm ¦ 4hr −0,00 / +0,20 mm ¦ Délka 1000 mm +5,00 / +30,00 mm ¦ Tloušťka a šířka v provedení broušeno / jemně frézováno ¦ Oba konce tyče řezány pilou ¦ Drsnost povrchu max. 3,2 µm | žíháno na měkko max 241 HB
1.2363 | 63.4 | 100.4 | 500 | Předopracovaná ocel s přídavkem na obrábění | 6406 | 263.61 | Tloušťka −0,00 / +0,20 mm ¦ Šířka −0,00 / +0,40 mm ¦ 4hr −0,00 / +0,20 mm ¦ Délka 500 mm −0,00 / +15,00 mm ¦ Tloušťka a šířka v provedení broušeno / jemně frézováno ¦ Oba konce tyče řezány pilou ¦ Drsnost povrchu max. 3,2 µm | žíháno na měkko max 241 HB
1.2363 | 63.4 | 100.4 | 1000 | Předopracovaná ocel s přídavkem na obrábění | 11937 | 491.22 | Tloušťka −0,00 / +0,20 mm ¦ Šířka −0,00 / +0,40 mm ¦ 4hr −0,00 / +0,20 mm ¦ Délka 1000 mm +5,00 / +30,00 mm ¦ Tloušťka a šířka v provedení broušeno / jemně frézováno ¦ Oba konce tyče řezány pilou ¦ Drsnost povrchu max. 3,2 µm | žíháno na měkko max 241 HB
1.2363 | 63.4 | 125.4 | 500 | Předopracovaná ocel s přídavkem na obrábění | 7740 | 318.52 | Tloušťka −0,00 / +0,20 mm ¦ Šířka −0,00 / +0,40 mm ¦ 4hr −0,00 / +0,20 mm ¦ Délka 500 mm −0,00 / +15,00 mm ¦ Tloušťka a šířka v provedení broušeno / jemně frézováno ¦ Oba konce tyče řezány pilou ¦ Drsnost povrchu max. 3,2 µm | žíháno na měkko max 241 HB
1.2363 | 63.4 | 125.4 | 1000 | Předopracovaná ocel s přídavkem na obrábění | 14444 | 594.41 | Tloušťka −0,00 / +0,20 mm ¦ Šířka −0,00 / +0,40 mm ¦ 4hr −0,00 / +0,20 mm ¦ Délka 1000 mm +5,00 / +30,00 mm ¦ Tloušťka a šířka v provedení broušeno / jemně frézováno ¦ Oba konce tyče řezány pilou ¦ Drsnost povrchu max. 3,2 µm | žíháno na měkko max 241 HB
1.2363 | 80.4 | 80.4 | 500 | Předopracovaná ocel s přídavkem na obrábění | 7060 | 290.52 | Tloušťka −0,00 / +0,20 mm ¦ Šířka −0,00 / +0,40 mm ¦ 4hr −0,00 / +0,20 mm ¦ Délka 500 mm −0,00 / +15,00 mm ¦ Tloušťka a šířka v provedení broušeno / jemně frézováno ¦ Oba konce tyče řezány pilou ¦ Drsnost povrchu max. 3,2 µm | žíháno na měkko max 241 HB
1.2363 | 80.4 | 80.4 | 1000 | Předopracovaná ocel s přídavkem na obrábění | 13190 | 542.81 | Tloušťka −0,00 / +0,20 mm ¦ Šířka −0,00 / +0,40 mm ¦ 4hr −0,00 / +0,20 mm ¦ Délka 1000 mm +5,00 / +30,00 mm ¦ Tloušťka a šířka v provedení broušeno / jemně frézováno ¦ Oba konce tyče řezány pilou ¦ Drsnost povrchu max. 3,2 µm | žíháno na měkko max 241 HB
1.2363 | 80.4 | 125.4 | 500 | Předopracovaná ocel s přídavkem na obrábění | 10139 | 417.24 | Tloušťka −0,00 / +0,20 mm ¦ Šířka −0,00 / +0,40 mm ¦ 4hr −0,00 / +0,20 mm ¦ Délka 500 mm −0,00 / +15,00 mm ¦ Tloušťka a šířka v provedení broušeno / jemně frézováno ¦ Oba konce tyče řezány pilou ¦ Drsnost povrchu max. 3,2 µm | žíháno na měkko max 241 HB
1.2363 | 80.4 | 125.4 | 1000 | Předopracovaná ocel s přídavkem na obrábění | 18941 | 779.46 | Tloušťka −0,00 / +0,20 mm ¦ Šířka −0,00 / +0,40 mm ¦ 4hr −0,00 / +0,20 mm ¦ Délka 1000 mm +5,00 / +30,00 mm ¦ Tloušťka a šířka v provedení broušeno / jemně frézováno ¦ Oba konce tyče řezány pilou ¦ Drsnost povrchu max. 3,2 µm | žíháno na měkko max 241 HB
1.2363 | 100.4 | 100.4 | 500 | Předopracovaná ocel s přídavkem na obrábění | 9321 | 383.58 | Tloušťka −0,00 / +0,20 mm ¦ Šířka −0,00 / +0,40 mm ¦ 4hr −0,00 / +0,20 mm ¦ Délka 500 mm −0,00 / +15,00 mm ¦ Tloušťka a šířka v provedení broušeno / jemně frézováno ¦ Oba konce tyče řezány pilou ¦ Drsnost povrchu max. 3,2 µm | žíháno na měkko max 241 HB
1.2363 | 100.4 | 100.4 | 1000 | Předopracovaná ocel s přídavkem na obrábění | 17387 | 715.53 | Tloušťka −0,00 / +0,20 mm ¦ Šířka −0,00 / +0,40 mm ¦ 4hr −0,00 / +0,20 mm ¦ Délka 1000 mm +5,00 / +30,00 mm ¦ Tloušťka a šířka v provedení broušeno / jemně frézováno ¦ Oba konce tyče řezány pilou ¦ Drsnost povrchu max. 3,2 µm | žíháno na měkko max 241 HB
1.2379 | 0 | 6 | 500 | kruhová broušená h8 | 82 | 3.37 | Průměr dle DIN EN 10278, ISO h8 ¦ Délka 500 mm −0,00 / +15,00 mm ¦ Provedení: broušeno a leštěno | žíháno na měkko 830 N/mm2 (250HB max.)
1.2379 | 0 | 6 | 1000 | kruhová broušená h8 | 137 | 5.65 | Průměr dle DIN EN 10278, ISO h8 ¦ Délka 1000 mm −0,00 / +30,00 mm ¦ Provedení: broušeno a leštěno | žíháno na měkko 830 N/mm2 (250HB max.)
1.2379 | 0 | 8 | 500 | kruhová broušená h8 | 110 | 4.51 | Průměr dle DIN EN 10278, ISO h8 ¦ Délka 500 mm −0,00 / +15,00 mm ¦ Provedení: broušeno a leštěno | žíháno na měkko 830 N/mm2 (250HB max.)
1.2379 | 0 | 8 | 1000 | kruhová broušená h8 | 192 | 7.88 | Průměr dle DIN EN 10278, ISO h8 ¦ Délka 1000 mm −0,00 / +30,00 mm ¦ Provedení: broušeno a leštěno | žíháno na měkko 830 N/mm2 (250HB max.)
1.2379 | 0 | 10 | 500 | kruhová broušená h8 | 164 | 6.73 | Průměr dle DIN EN 10278, ISO h8 ¦ Délka 500 mm −0,00 / +15,00 mm ¦ Provedení: broušeno a leštěno | žíháno na měkko 830 N/mm2 (250HB max.)
1.2379 | 0 | 10 | 1000 | kruhová broušená h8 | 273 | 11.25 | Průměr dle DIN EN 10278, ISO h8 ¦ Délka 1000 mm −0,00 / +30,00 mm ¦ Provedení: broušeno a leštěno | žíháno na měkko 830 N/mm2 (250HB max.)
1.2379 | 0 | 12 | 500 | kruhová broušená h8 | 219 | 9.02 | Průměr dle DIN EN 10278, ISO h8 ¦ Délka 500 mm −0,00 / +15,00 mm ¦ Provedení: broušeno a leštěno | žíháno na měkko 830 N/mm2 (250HB max.)
1.2379 | 0 | 12 | 1000 | kruhová broušená h8 | 409 | 16.85 | Průměr dle DIN EN 10278, ISO h8 ¦ Délka 1000 mm −0,00 / +30,00 mm ¦ Provedení: broušeno a leštěno | žíháno na měkko 830 N/mm2 (250HB max.)
1.2379 | 0 | 15 | 500 | kruhová broušená h8 | 300 | 12.33 | Průměr dle DIN EN 10278, ISO h8 ¦ Délka 500 mm −0,00 / +15,00 mm ¦ Provedení: broušeno a leštěno | žíháno na měkko 830 N/mm2 (250HB max.)
1.2379 | 0 | 15 | 1000 | kruhová broušená h8 | 545 | 22.45 | Průměr dle DIN EN 10278, ISO h8 ¦ Délka 1000 mm −0,00 / +30,00 mm ¦ Provedení: broušeno a leštěno | žíháno na měkko 830 N/mm2 (250HB max.)
1.2379 | 0 | 20 | 500 | kruhová broušená h8 | 518 | 21.31 | Průměr dle DIN EN 10278, ISO h8 ¦ Délka 500 mm −0,00 / +15,00 mm ¦ Provedení: broušeno a leštěno | žíháno na měkko 830 N/mm2 (250HB max.)
1.2379 | 0 | 20 | 1000 | kruhová broušená h8 | 982 | 40.39 | Průměr dle DIN EN 10278, ISO h8 ¦ Délka 1000 mm −0,00 / +30,00 mm ¦ Provedení: broušeno a leštěno | žíháno na měkko 830 N/mm2 (250HB max.)
1.2379 | 0 | 25 | 500 | kruhová broušená h8 | 846 | 34.79 | Průměr dle DIN EN 10278, ISO h8 ¦ Délka 500 mm −0,00 / +15,00 mm ¦ Provedení: broušeno a leštěno | žíháno na měkko 830 N/mm2 (250HB max.)
1.2379 | 0 | 25 | 1000 | kruhová broušená h8 | 1581 | 65.07 | Průměr dle DIN EN 10278, ISO h8 ¦ Délka 1000 mm −0,00 / +30,00 mm ¦ Provedení: broušeno a leštěno | žíháno na měkko 830 N/mm2 (250HB max.)
1.2379 | 0 | 30 | 500 | kruhová broušená h8 | 1145 | 47.13 | Průměr dle DIN EN 10278, ISO h8 ¦ Délka 500 mm −0,00 / +15,00 mm ¦ Provedení: broušeno a leštěno | žíháno na měkko 830 N/mm2 (250HB max.)
1.2379 | 0 | 30 | 1000 | kruhová broušená h8 | 2099 | 86.38 | Průměr dle DIN EN 10278, ISO h8 ¦ Délka 1000 mm −0,00 / +30,00 mm ¦ Provedení: broušeno a leštěno | žíháno na měkko 830 N/mm2 (250HB max.)
1.2379 | 0 | 35 | 500 | kruhová broušená h8 | 1499 | 61.7 | Průměr dle DIN EN 10278, ISO h8 ¦ Délka 500 mm −0,00 / +15,00 mm ¦ Provedení: broušeno a leštěno | žíháno na měkko 830 N/mm2 (250HB max.)
1.2379 | 0 | 35 | 1000 | kruhová broušená h8 | 2781 | 114.44 | Průměr dle DIN EN 10278, ISO h8 ¦ Délka 1000 mm −0,00 / +30,00 mm ¦ Provedení: broušeno a leštěno | žíháno na měkko 830 N/mm2 (250HB max.)
1.2379 | 0 | 40 | 500 | kruhová broušená h8 | 2017 | 83.01 | Průměr dle DIN EN 10278, ISO h8 ¦ Délka 500 mm −0,00 / +15,00 mm ¦ Provedení: broušeno a leštěno | žíháno na měkko 830 N/mm2 (250HB max.)
1.2379 | 0 | 40 | 1000 | kruhová broušená h8 | 3761 | 154.77 | Průměr dle DIN EN 10278, ISO h8 ¦ Délka 1000 mm −0,00 / +30,00 mm ¦ Provedení: broušeno a leštěno | žíháno na měkko 830 N/mm2 (250HB max.)
1.2379 | 2.2 | 10.3 | 500 | Přesně broušená ocel s přídavkem na obrábění podle DIN 59350 | 246 | 10.11 | Tloušťka −0,00 / +0,05 mm ¦ Šířka −0,00 / +0,20 mm ¦ 4hr −0,00 / +0,05 mm ¦ Délka 500 mm −0,00 / +5,00 mm ¦ Tloušťka v provedení broušeno ¦ Šířka v provedení broušeno / jemně frézováno ¦ Oba konce tyče řezány pilou ¦ Drsnost povrchu max. 3,2 µm | žíháno na měkko 830 N/mm2 (250HB max.)
1.2379 | 2.2 | 10.4 | 1000 | Předopracovaná ocel s přídavkem na obrábění | 545 | 22.45 | Tloušťka −0,00 / +0,20 mm ¦ Šířka −0,00 / +0,40 mm ¦ 4hr −0,00 / +0,20 mm ¦ Délka 1000 mm +5,00 / +30,00 mm ¦ Tloušťka a šířka v provedení broušeno / jemně frézováno ¦ Oba konce tyče řezány pilou ¦ Drsnost povrchu max. 3,2 µm | žíháno na měkko 830 N/mm2 (250HB max.)
1.2379 | 2.2 | 12.3 | 500 | Přesně broušená ocel s přídavkem na obrábění podle DIN 59350 | 273 | 11.25 | Tloušťka −0,00 / +0,05 mm ¦ Šířka −0,00 / +0,20 mm ¦ 4hr −0,00 / +0,05 mm ¦ Délka 500 mm −0,00 / +5,00 mm ¦ Tloušťka v provedení broušeno ¦ Šířka v provedení broušeno / jemně frézováno ¦ Oba konce tyče řezány pilou ¦ Drsnost povrchu max. 3,2 µm | žíháno na měkko 830 N/mm2 (250HB max.)
1.2379 | 2.2 | 15.3 | 500 | Přesně broušená ocel s přídavkem na obrábění podle DIN 59350 | 300 | 12.33 | Tloušťka −0,00 / +0,05 mm ¦ Šířka −0,00 / +0,20 mm ¦ 4hr −0,00 / +0,05 mm ¦ Délka 500 mm −0,00 / +5,00 mm ¦ Tloušťka v provedení broušeno ¦ Šířka v provedení broušeno / jemně frézováno ¦ Oba konce tyče řezány pilou ¦ Drsnost povrchu max. 3,2 µm | žíháno na měkko 830 N/mm2 (250HB max.)
1.2379 | 2.2 | 15.4 | 1000 | Předopracovaná ocel s přídavkem na obrábění | 573 | 23.59 | Tloušťka −0,00 / +0,20 mm ¦ Šířka −0,00 / +0,40 mm ¦ 4hr −0,00 / +0,20 mm ¦ Délka 1000 mm +5,00 / +30,00 mm ¦ Tloušťka a šířka v provedení broušeno / jemně frézováno ¦ Oba konce tyče řezány pilou ¦ Drsnost povrchu max. 3,2 µm | žíháno na měkko 830 N/mm2 (250HB max.)
1.2379 | 2.2 | 20.3 | 500 | Přesně broušená ocel s přídavkem na obrábění podle DIN 59350 | 300 | 12.33 | Tloušťka −0,00 / +0,05 mm ¦ Šířka −0,00 / +0,20 mm ¦ 4hr −0,00 / +0,05 mm ¦ Délka 500 mm −0,00 / +5,00 mm ¦ Tloušťka v provedení broušeno ¦ Šířka v provedení broušeno / jemně frézováno ¦ Oba konce tyče řezány pilou ¦ Drsnost povrchu max. 3,2 µm | žíháno na měkko 830 N/mm2 (250HB max.)
1.2379 | 2.2 | 20.4 | 1000 | Předopracovaná ocel s přídavkem na obrábění | 600 | 24.68 | Tloušťka −0,00 / +0,20 mm ¦ Šířka −0,00 / +0,40 mm ¦ 4hr −0,00 / +0,20 mm ¦ Délka 1000 mm +5,00 / +30,00 mm ¦ Tloušťka a šířka v provedení broušeno / jemně frézováno ¦ Oba konce tyče řezány pilou ¦ Drsnost povrchu max. 3,2 µm | žíháno na měkko 830 N/mm2 (250HB max.)
1.2379 | 2.2 | 25.3 | 500 | Přesně broušená ocel s přídavkem na obrábění podle DIN 59350 | 355 | 14.62 | Tloušťka −0,00 / +0,05 mm ¦ Šířka −0,00 / +0,20 mm ¦ 4hr −0,00 / +0,05 mm ¦ Délka 500 mm −0,00 / +5,00 mm ¦ Tloušťka v provedení broušeno ¦ Šířka v provedení broušeno / jemně frézováno ¦ Oba konce tyče řezány pilou ¦ Drsnost povrchu max. 3,2 µm | žíháno na měkko 830 N/mm2 (250HB max.)
1.2379 | 2.2 | 25.4 | 1000 | Předopracovaná ocel s přídavkem na obrábění | 655 | 26.96 | Tloušťka −0,00 / +0,20 mm ¦ Šířka −0,00 / +0,40 mm ¦ 4hr −0,00 / +0,20 mm ¦ Délka 1000 mm +5,00 / +30,00 mm ¦ Tloušťka a šířka v provedení broušeno / jemně frézováno ¦ Oba konce tyče řezány pilou ¦ Drsnost povrchu max. 3,2 µm | žíháno na měkko 830 N/mm2 (250HB max.)
1.2379 | 2.2 | 30.3 | 500 | Přesně broušená ocel s přídavkem na obrábění podle DIN 59350 | 355 | 14.62 | Tloušťka −0,00 / +0,05 mm ¦ Šířka −0,00 / +0,20 mm ¦ 4hr −0,00 / +0,05 mm ¦ Délka 500 mm −0,00 / +5,00 mm ¦ Tloušťka v provedení broušeno ¦ Šířka v provedení broušeno / jemně frézováno ¦ Oba konce tyče řezány pilou ¦ Drsnost povrchu max. 3,2 µm | žíháno na měkko 830 N/mm2 (250HB max.)
1.2379 | 2.2 | 30.4 | 1000 | Předopracovaná ocel s přídavkem na obrábění | 709 | 29.19 | Tloušťka −0,00 / +0,20 mm ¦ Šířka −0,00 / +0,40 mm ¦ 4hr −0,00 / +0,20 mm ¦ Délka 1000 mm +5,00 / +30,00 mm ¦ Tloušťka a šířka v provedení broušeno / jemně frézováno ¦ Oba konce tyče řezány pilou ¦ Drsnost povrchu max. 3,2 µm | žíháno na měkko 830 N/mm2 (250HB max.)
1.2379 | 2.2 | 32.4 | 1000 | Předopracovaná ocel s přídavkem na obrábění | 763 | 31.41 | Tloušťka −0,00 / +0,20 mm ¦ Šířka −0,00 / +0,40 mm ¦ 4hr −0,00 / +0,20 mm ¦ Délka 1000 mm +5,00 / +30,00 mm ¦ Tloušťka a šířka v provedení broušeno / jemně frézováno ¦ Oba konce tyče řezány pilou ¦ Drsnost povrchu max. 3,2 µm | žíháno na měkko 830 N/mm2 (250HB max.)
1.2379 | 2.2 | 40.3 | 500 | Přesně broušená ocel s přídavkem na obrábění podle DIN 59350 | 382 | 15.71 | Tloušťka −0,00 / +0,05 mm ¦ Šířka −0,00 / +0,20 mm ¦ 4hr −0,00 / +0,05 mm ¦ Délka 500 mm −0,00 / +5,00 mm ¦ Tloušťka v provedení broušeno ¦ Šířka v provedení broušeno / jemně frézováno ¦ Oba konce tyče řezány pilou ¦ Drsnost povrchu max. 3,2 µm | žíháno na měkko 830 N/mm2 (250HB max.)
1.2379 | 2.2 | 40.4 | 1000 | Předopracovaná ocel s přídavkem na obrábění | 791 | 32.56 | Tloušťka −0,00 / +0,20 mm ¦ Šířka −0,00 / +0,40 mm ¦ 4hr −0,00 / +0,20 mm ¦ Délka 1000 mm +5,00 / +30,00 mm ¦ Tloušťka a šířka v provedení broušeno / jemně frézováno ¦ Oba konce tyče řezány pilou ¦ Drsnost povrchu max. 3,2 µm | žíháno na měkko 830 N/mm2 (250HB max.)
1.2379 | 2.2 | 50.3 | 500 | Přesně broušená ocel s přídavkem na obrábění podle DIN 59350 | 437 | 18 | Tloušťka −0,00 / +0,05 mm ¦ Šířka −0,00 / +0,20 mm ¦ 4hr −0,00 / +0,05 mm ¦ Délka 500 mm −0,00 / +5,00 mm ¦ Tloušťka v provedení broušeno ¦ Šířka v provedení broušeno / jemně frézováno ¦ Oba konce tyče řezány pilou ¦ Drsnost povrchu max. 3,2 µm | žíháno na měkko 830 N/mm2 (250HB max.)
1.2379 | 2.2 | 50.4 | 1000 | Předopracovaná ocel s přídavkem na obrábění | 873 | 35.93 | Tloušťka −0,00 / +0,20 mm ¦ Šířka −0,00 / +0,40 mm ¦ 4hr −0,00 / +0,20 mm ¦ Délka 1000 mm +5,00 / +30,00 mm ¦ Tloušťka a šířka v provedení broušeno / jemně frézováno ¦ Oba konce tyče řezány pilou ¦ Drsnost povrchu max. 3,2 µm | žíháno na měkko 830 N/mm2 (250HB max.)
1.2379 | 2.2 | 60.3 | 500 | Přesně broušená ocel s přídavkem na obrábění podle DIN 59350 | 491 | 20.22 | Tloušťka −0,00 / +0,05 mm ¦ Šířka −0,00 / +0,20 mm ¦ 4hr −0,00 / +0,05 mm ¦ Délka 500 mm −0,00 / +5,00 mm ¦ Tloušťka v provedení broušeno ¦ Šířka v provedení broušeno / jemně frézováno ¦ Oba konce tyče řezány pilou ¦ Drsnost povrchu max. 3,2 µm | žíháno na měkko 830 N/mm2 (250HB max.)
1.2379 | 2.2 | 60.4 | 1000 | Předopracovaná ocel s přídavkem na obrábění | 1036 | 42.61 | Tloušťka −0,00 / +0,20 mm ¦ Šířka −0,00 / +0,40 mm ¦ 4hr −0,00 / +0,20 mm ¦ Délka 1000 mm +5,00 / +30,00 mm ¦ Tloušťka a šířka v provedení broušeno / jemně frézováno ¦ Oba konce tyče řezány pilou ¦ Drsnost povrchu max. 3,2 µm | žíháno na měkko 830 N/mm2 (250HB max.)
1.2379 | 2.2 | 63.4 | 1000 | Předopracovaná ocel s přídavkem na obrábění | 1063 | 43.76 | Tloušťka −0,00 / +0,20 mm ¦ Šířka −0,00 / +0,40 mm ¦ 4hr −0,00 / +0,20 mm ¦ Délka 1000 mm +5,00 / +30,00 mm ¦ Tloušťka a šířka v provedení broušeno / jemně frézováno ¦ Oba konce tyče řezány pilou ¦ Drsnost povrchu max. 3,2 µm | žíháno na měkko 830 N/mm2 (250HB max.)
1.2379 | 2.2 | 70.4 | 1000 | Předopracovaná ocel s přídavkem na obrábění | 1145 | 47.13 | Tloušťka −0,00 / +0,20 mm ¦ Šířka −0,00 / +0,40 mm ¦ 4hr −0,00 / +0,20 mm ¦ Délka 1000 mm +5,00 / +30,00 mm ¦ Tloušťka a šířka v provedení broušeno / jemně frézováno ¦ Oba konce tyče řezány pilou ¦ Drsnost povrchu max. 3,2 µm | žíháno na měkko 830 N/mm2 (250HB max.)
1.2379 | 2.2 | 75.3 | 500 | Přesně broušená ocel s přídavkem na obrábění podle DIN 59350 | 573 | 23.59 | Tloušťka −0,00 / +0,05 mm ¦ Šířka −0,00 / +0,20 mm ¦ 4hr −0,00 / +0,05 mm ¦ Délka 500 mm −0,00 / +5,00 mm ¦ Tloušťka v provedení broušeno ¦ Šířka v provedení broušeno / jemně frézováno ¦ Oba konce tyče řezány pilou ¦ Drsnost povrchu max. 3,2 µm | žíháno na měkko 830 N/mm2 (250HB max.)
1.2379 | 2.2 | 80.3 | 500 | Přesně broušená ocel s přídavkem na obrábění podle DIN 59350 | 600 | 24.68 | Tloušťka −0,00 / +0,05 mm ¦ Šířka −0,00 / +0,20 mm ¦ 4hr −0,00 / +0,05 mm ¦ Délka 500 mm −0,00 / +5,00 mm ¦ Tloušťka v provedení broušeno ¦ Šířka v provedení broušeno / jemně frézováno ¦ Oba konce tyče řezány pilou ¦ Drsnost povrchu max. 3,2 µm | žíháno na měkko 830 N/mm2 (250HB max.)
1.2379 | 2.2 | 80.4 | 1000 | Předopracovaná ocel s přídavkem na obrábění | 1254 | 51.59 | Tloušťka −0,00 / +0,20 mm ¦ Šířka −0,00 / +0,40 mm ¦ 4hr −0,00 / +0,20 mm ¦ Délka 1000 mm +5,00 / +30,00 mm ¦ Tloušťka a šířka v provedení broušeno / jemně frézováno ¦ Oba konce tyče řezány pilou ¦ Drsnost povrchu max. 3,2 µm | žíháno na měkko 830 N/mm2 (250HB max.)
1.2379 | 2.2 | 90.4 | 1000 | Předopracovaná ocel s přídavkem na obrábění | 1445 | 59.48 | Tloušťka −0,00 / +0,20 mm ¦ Šířka −0,00 / +0,40 mm ¦ 4hr −0,00 / +0,20 mm ¦ Délka 1000 mm +5,00 / +30,00 mm ¦ Tloušťka a šířka v provedení broušeno / jemně frézováno ¦ Oba konce tyče řezány pilou ¦ Drsnost povrchu max. 3,2 µm | žíháno na měkko 830 N/mm2 (250HB max.)
1.2379 | 2.2 | 100.3 | 500 | Přesně broušená ocel s přídavkem na obrábění podle DIN 59350 | 763 | 31.41 | Tloušťka −0,00 / +0,05 mm ¦ Šířka −0,00 / +0,20 mm ¦ 4hr −0,00 / +0,05 mm ¦ Délka 500 mm −0,00 / +5,00 mm ¦ Tloušťka v provedení broušeno ¦ Šířka v provedení broušeno / jemně frézováno ¦ Oba konce tyče řezány pilou ¦ Drsnost povrchu max. 3,2 µm | žíháno na měkko 830 N/mm2 (250HB max.)
1.2379 | 2.2 | 100.4 | 1000 | Předopracovaná ocel s přídavkem na obrábění | 1473 | 60.61 | Tloušťka −0,00 / +0,20 mm ¦ Šířka −0,00 / +0,40 mm ¦ 4hr −0,00 / +0,20 mm ¦ Délka 1000 mm +5,00 / +30,00 mm ¦ Tloušťka a šířka v provedení broušeno / jemně frézováno ¦ Oba konce tyče řezány pilou ¦ Drsnost povrchu max. 3,2 µm | žíháno na měkko 830 N/mm2 (250HB max.)
1.2379 | 2.2 | 120.3 | 500 | Přesně broušená ocel s přídavkem na obrábění podle DIN 59350 | 846 | 34.79 | Tloušťka −0,00 / +0,05 mm ¦ Šířka −0,00 / +0,20 mm ¦ 4hr −0,00 / +0,05 mm ¦ Délka 500 mm −0,00 / +5,00 mm ¦ Tloušťka v provedení broušeno ¦ Šířka v provedení broušeno / jemně frézováno ¦ Oba konce tyče řezány pilou ¦ Drsnost povrchu max. 3,2 µm | žíháno na měkko 830 N/mm2 (250HB max.)
1.2379 | 2.2 | 125.3 | 500 | Přesně broušená ocel s přídavkem na obrábění podle DIN 59350 | 873 | 35.93 | Tloušťka −0,00 / +0,05 mm ¦ Šířka −0,00 / +0,20 mm ¦ 4hr −0,00 / +0,05 mm ¦ Délka 500 mm −0,00 / +5,00 mm ¦ Tloušťka v provedení broušeno ¦ Šířka v provedení broušeno / jemně frézováno ¦ Oba konce tyče řezány pilou ¦ Drsnost povrchu max. 3,2 µm | žíháno na měkko 830 N/mm2 (250HB max.)
1.2379 | 2.2 | 125.4 | 1000 | Předopracovaná ocel s přídavkem na obrábění | 1771 | 72.89 | Tloušťka −0,00 / +0,20 mm ¦ Šířka −0,00 / +0,40 mm ¦ 4hr −0,00 / +0,20 mm ¦ Délka 1000 mm +5,00 / +30,00 mm ¦ Tloušťka a šířka v provedení broušeno / jemně frézováno ¦ Oba konce tyče řezány pilou ¦ Drsnost povrchu max. 3,2 µm | žíháno na měkko 830 N/mm2 (250HB max.)
1.2379 | 2.2 | 150.3 | 500 | Přesně broušená ocel s přídavkem na obrábění podle DIN 59350 | 1009 | 41.53 | Tloušťka −0,00 / +0,05 mm ¦ Šířka −0,00 / +0,20 mm ¦ 4hr −0,00 / +0,05 mm ¦ Délka 500 mm −0,00 / +5,00 mm ¦ Tloušťka v provedení broušeno ¦ Šířka v provedení broušeno / jemně frézováno ¦ Oba konce tyče řezány pilou ¦ Drsnost povrchu max. 3,2 µm | žíháno na měkko 830 N/mm2 (250HB max.)
1.2379 | 2.2 | 200.3 | 500 | Přesně broušená ocel s přídavkem na obrábění podle DIN 59350 | 1473 | 60.61 | Tloušťka −0,00 / +0,05 mm ¦ Šířka −0,00 / +0,20 mm ¦ 4hr −0,00 / +0,05 mm ¦ Délka 500 mm −0,00 / +5,00 mm ¦ Tloušťka v provedení broušeno ¦ Šířka v provedení broušeno / jemně frézováno ¦ Oba konce tyče řezány pilou ¦ Drsnost povrchu max. 3,2 µm | žíháno na měkko 830 N/mm2 (250HB max.)
1.2379 | 2.2 | 250.3 | 500 | Přesně broušená ocel s přídavkem na obrábění podle DIN 59350 | 1635 | 67.3 | Tloušťka −0,00 / +0,05 mm ¦ Šířka −0,00 / +0,20 mm ¦ 4hr −0,00 / +0,05 mm ¦ Délka 500 mm −0,00 / +5,00 mm ¦ Tloušťka v provedení broušeno ¦ Šířka v provedení broušeno / jemně frézováno ¦ Oba konce tyče řezány pilou ¦ Drsnost povrchu max. 3,2 µm | žíháno na měkko 830 N/mm2 (250HB max.)
1.2379 | 2.2 | 300.3 | 500 | Přesně broušená ocel s přídavkem na obrábění podle DIN 59350 | 1853 | 76.27 | Tloušťka −0,00 / +0,05 mm ¦ Šířka −0,00 / +0,20 mm ¦ 4hr −0,00 / +0,05 mm ¦ Délka 500 mm −0,00 / +5,00 mm ¦ Tloušťka v provedení broušeno ¦ Šířka v provedení broušeno / jemně frézováno ¦ Oba konce tyče řezány pilou ¦ Drsnost povrchu max. 3,2 µm | žíháno na měkko 830 N/mm2 (250HB max.)
1.2379 | 3.2 | 10.3 | 500 | Přesně broušená ocel s přídavkem na obrábění podle DIN 59350 | 273 | 11.25 | Tloušťka −0,00 / +0,05 mm ¦ Šířka −0,00 / +0,20 mm ¦ 4hr −0,00 / +0,05 mm ¦ Délka 500 mm −0,00 / +5,00 mm ¦ Tloušťka v provedení broušeno ¦ Šířka v provedení broušeno / jemně frézováno ¦ Oba konce tyče řezány pilou ¦ Drsnost povrchu max. 3,2 µm | žíháno na měkko 830 N/mm2 (250HB max.)
1.2379 | 3.2 | 10.4 | 1000 | Předopracovaná ocel s přídavkem na obrábění | 573 | 23.59 | Tloušťka −0,00 / +0,20 mm ¦ Šířka −0,00 / +0,40 mm ¦ 4hr −0,00 / +0,20 mm ¦ Délka 1000 mm +5,00 / +30,00 mm ¦ Tloušťka a šířka v provedení broušeno / jemně frézováno ¦ Oba konce tyče řezány pilou ¦ Drsnost povrchu max. 3,2 µm | žíháno na měkko 830 N/mm2 (250HB max.)
1.2379 | 3.2 | 12.3 | 500 | Přesně broušená ocel s přídavkem na obrábění podle DIN 59350 | 300 | 12.33 | Tloušťka −0,00 / +0,05 mm ¦ Šířka −0,00 / +0,20 mm ¦ 4hr −0,00 / +0,05 mm ¦ Délka 500 mm −0,00 / +5,00 mm ¦ Tloušťka v provedení broušeno ¦ Šířka v provedení broušeno / jemně frézováno ¦ Oba konce tyče řezány pilou ¦ Drsnost povrchu max. 3,2 µm | žíháno na měkko 830 N/mm2 (250HB max.)
1.2379 | 3.2 | 15.3 | 500 | Přesně broušená ocel s přídavkem na obrábění podle DIN 59350 | 355 | 14.62 | Tloušťka −0,00 / +0,05 mm ¦ Šířka −0,00 / +0,20 mm ¦ 4hr −0,00 / +0,05 mm ¦ Délka 500 mm −0,00 / +5,00 mm ¦ Tloušťka v provedení broušeno ¦ Šířka v provedení broušeno / jemně frézováno ¦ Oba konce tyče řezány pilou ¦ Drsnost povrchu max. 3,2 µm | žíháno na měkko 830 N/mm2 (250HB max.)
1.2379 | 3.2 | 15.4 | 1000 | Předopracovaná ocel s přídavkem na obrábění | 600 | 24.68 | Tloušťka −0,00 / +0,20 mm ¦ Šířka −0,00 / +0,40 mm ¦ 4hr −0,00 / +0,20 mm ¦ Délka 1000 mm +5,00 / +30,00 mm ¦ Tloušťka a šířka v provedení broušeno / jemně frézováno ¦ Oba konce tyče řezány pilou ¦ Drsnost povrchu max. 3,2 µm | žíháno na měkko 830 N/mm2 (250HB max.)
1.2379 | 3.2 | 20.3 | 500 | Přesně broušená ocel s přídavkem na obrábění podle DIN 59350 | 355 | 14.62 | Tloušťka −0,00 / +0,05 mm ¦ Šířka −0,00 / +0,20 mm ¦ 4hr −0,00 / +0,05 mm ¦ Délka 500 mm −0,00 / +5,00 mm ¦ Tloušťka v provedení broušeno ¦ Šířka v provedení broušeno / jemně frézováno ¦ Oba konce tyče řezány pilou ¦ Drsnost povrchu max. 3,2 µm | žíháno na měkko 830 N/mm2 (250HB max.)
1.2379 | 3.2 | 20.4 | 1000 | Předopracovaná ocel s přídavkem na obrábění | 655 | 26.96 | Tloušťka −0,00 / +0,20 mm ¦ Šířka −0,00 / +0,40 mm ¦ 4hr −0,00 / +0,20 mm ¦ Délka 1000 mm +5,00 / +30,00 mm ¦ Tloušťka a šířka v provedení broušeno / jemně frézováno ¦ Oba konce tyče řezány pilou ¦ Drsnost povrchu max. 3,2 µm | žíháno na měkko 830 N/mm2 (250HB max.)
1.2379 | 3.2 | 25.3 | 500 | Přesně broušená ocel s přídavkem na obrábění podle DIN 59350 | 382 | 15.71 | Tloušťka −0,00 / +0,05 mm ¦ Šířka −0,00 / +0,20 mm ¦ 4hr −0,00 / +0,05 mm ¦ Délka 500 mm −0,00 / +5,00 mm ¦ Tloušťka v provedení broušeno ¦ Šířka v provedení broušeno / jemně frézováno ¦ Oba konce tyče řezány pilou ¦ Drsnost povrchu max. 3,2 µm | žíháno na měkko 830 N/mm2 (250HB max.)
1.2379 | 3.2 | 25.4 | 1000 | Předopracovaná ocel s přídavkem na obrábění | 682 | 28.05 | Tloušťka −0,00 / +0,20 mm ¦ Šířka −0,00 / +0,40 mm ¦ 4hr −0,00 / +0,20 mm ¦ Délka 1000 mm +5,00 / +30,00 mm ¦ Tloušťka a šířka v provedení broušeno / jemně frézováno ¦ Oba konce tyče řezány pilou ¦ Drsnost povrchu max. 3,2 µm | žíháno na měkko 830 N/mm2 (250HB max.)
1.2379 | 3.2 | 30.3 | 500 | Přesně broušená ocel s přídavkem na obrábění podle DIN 59350 | 382 | 15.71 | Tloušťka −0,00 / +0,05 mm ¦ Šířka −0,00 / +0,20 mm ¦ 4hr −0,00 / +0,05 mm ¦ Délka 500 mm −0,00 / +5,00 mm ¦ Tloušťka v provedení broušeno ¦ Šířka v provedení broušeno / jemně frézováno ¦ Oba konce tyče řezány pilou ¦ Drsnost povrchu max. 3,2 µm | žíháno na měkko 830 N/mm2 (250HB max.)
1.2379 | 3.2 | 30.4 | 1000 | Předopracovaná ocel s přídavkem na obrábění | 763 | 31.41 | Tloušťka −0,00 / +0,20 mm ¦ Šířka −0,00 / +0,40 mm ¦ 4hr −0,00 / +0,20 mm ¦ Délka 1000 mm +5,00 / +30,00 mm ¦ Tloušťka a šířka v provedení broušeno / jemně frézováno ¦ Oba konce tyče řezány pilou ¦ Drsnost povrchu max. 3,2 µm | žíháno na měkko 830 N/mm2 (250HB max.)
1.2379 | 3.2 | 32.4 | 1000 | Předopracovaná ocel s přídavkem na obrábění | 846 | 34.79 | Tloušťka −0,00 / +0,20 mm ¦ Šířka −0,00 / +0,40 mm ¦ 4hr −0,00 / +0,20 mm ¦ Délka 1000 mm +5,00 / +30,00 mm ¦ Tloušťka a šířka v provedení broušeno / jemně frézováno ¦ Oba konce tyče řezány pilou ¦ Drsnost povrchu max. 3,2 µm | žíháno na měkko 830 N/mm2 (250HB max.)
1.2379 | 3.2 | 40.3 | 500 | Přesně broušená ocel s přídavkem na obrábění podle DIN 59350 | 409 | 16.85 | Tloušťka −0,00 / +0,05 mm ¦ Šířka −0,00 / +0,20 mm ¦ 4hr −0,00 / +0,05 mm ¦ Délka 500 mm −0,00 / +5,00 mm ¦ Tloušťka v provedení broušeno ¦ Šířka v provedení broušeno / jemně frézováno ¦ Oba konce tyče řezány pilou ¦ Drsnost povrchu max. 3,2 µm | žíháno na měkko 830 N/mm2 (250HB max.)
1.2379 | 3.2 | 40.4 | 1000 | Předopracovaná ocel s přídavkem na obrábění | 873 | 35.93 | Tloušťka −0,00 / +0,20 mm ¦ Šířka −0,00 / +0,40 mm ¦ 4hr −0,00 / +0,20 mm ¦ Délka 1000 mm +5,00 / +30,00 mm ¦ Tloušťka a šířka v provedení broušeno / jemně frézováno ¦ Oba konce tyče řezány pilou ¦ Drsnost povrchu max. 3,2 µm | žíháno na měkko 830 N/mm2 (250HB max.)
1.2379 | 3.2 | 50.3 | 500 | Přesně broušená ocel s přídavkem na obrábění podle DIN 59350 | 518 | 21.31 | Tloušťka −0,00 / +0,05 mm ¦ Šířka −0,00 / +0,20 mm ¦ 4hr −0,00 / +0,05 mm ¦ Délka 500 mm −0,00 / +5,00 mm ¦ Tloušťka v provedení broušeno ¦ Šířka v provedení broušeno / jemně frézováno ¦ Oba konce tyče řezány pilou ¦ Drsnost povrchu max. 3,2 µm | žíháno na měkko 830 N/mm2 (250HB max.)
1.2379 | 3.2 | 50.4 | 1000 | Předopracovaná ocel s přídavkem na obrábění | 982 | 40.39 | Tloušťka −0,00 / +0,20 mm ¦ Šířka −0,00 / +0,40 mm ¦ 4hr −0,00 / +0,20 mm ¦ Délka 1000 mm +5,00 / +30,00 mm ¦ Tloušťka a šířka v provedení broušeno / jemně frézováno ¦ Oba konce tyče řezány pilou ¦ Drsnost povrchu max. 3,2 µm | žíháno na měkko 830 N/mm2 (250HB max.)
1.2379 | 3.2 | 60.3 | 500 | Přesně broušená ocel s přídavkem na obrábění podle DIN 59350 | 573 | 23.59 | Tloušťka −0,00 / +0,05 mm ¦ Šířka −0,00 / +0,20 mm ¦ 4hr −0,00 / +0,05 mm ¦ Délka 500 mm −0,00 / +5,00 mm ¦ Tloušťka v provedení broušeno ¦ Šířka v provedení broušeno / jemně frézováno ¦ Oba konce tyče řezány pilou ¦ Drsnost povrchu max. 3,2 µm | žíháno na měkko 830 N/mm2 (250HB max.)
1.2379 | 3.2 | 60.4 | 1000 | Předopracovaná ocel s přídavkem na obrábění | 1091 | 44.9 | Tloušťka −0,00 / +0,20 mm ¦ Šířka −0,00 / +0,40 mm ¦ 4hr −0,00 / +0,20 mm ¦ Délka 1000 mm +5,00 / +30,00 mm ¦ Tloušťka a šířka v provedení broušeno / jemně frézováno ¦ Oba konce tyče řezány pilou ¦ Drsnost povrchu max. 3,2 µm | žíháno na měkko 830 N/mm2 (250HB max.)
1.2379 | 3.2 | 63.4 | 1000 | Předopracovaná ocel s přídavkem na obrábění | 1145 | 47.13 | Tloušťka −0,00 / +0,20 mm ¦ Šířka −0,00 / +0,40 mm ¦ 4hr −0,00 / +0,20 mm ¦ Délka 1000 mm +5,00 / +30,00 mm ¦ Tloušťka a šířka v provedení broušeno / jemně frézováno ¦ Oba konce tyče řezány pilou ¦ Drsnost povrchu max. 3,2 µm | žíháno na měkko 830 N/mm2 (250HB max.)
1.2379 | 3.2 | 70.4 | 1000 | Předopracovaná ocel s přídavkem na obrábění | 1254 | 51.59 | Tloušťka −0,00 / +0,20 mm ¦ Šířka −0,00 / +0,40 mm ¦ 4hr −0,00 / +0,20 mm ¦ Délka 1000 mm +5,00 / +30,00 mm ¦ Tloušťka a šířka v provedení broušeno / jemně frézováno ¦ Oba konce tyče řezány pilou ¦ Drsnost povrchu max. 3,2 µm | žíháno na měkko 830 N/mm2 (250HB max.)
1.2379 | 3.2 | 75.3 | 500 | Přesně broušená ocel s přídavkem na obrábění podle DIN 59350 | 655 | 26.96 | Tloušťka −0,00 / +0,05 mm ¦ Šířka −0,00 / +0,20 mm ¦ 4hr −0,00 / +0,05 mm ¦ Délka 500 mm −0,00 / +5,00 mm ¦ Tloušťka v provedení broušeno ¦ Šířka v provedení broušeno / jemně frézováno ¦ Oba konce tyče řezány pilou ¦ Drsnost povrchu max. 3,2 µm | žíháno na měkko 830 N/mm2 (250HB max.)
1.2379 | 3.2 | 80.3 | 500 | Přesně broušená ocel s přídavkem na obrábění podle DIN 59350 | 682 | 28.05 | Tloušťka −0,00 / +0,05 mm ¦ Šířka −0,00 / +0,20 mm ¦ 4hr −0,00 / +0,05 mm ¦ Délka 500 mm −0,00 / +5,00 mm ¦ Tloušťka v provedení broušeno ¦ Šířka v provedení broušeno / jemně frézováno ¦ Oba konce tyče řezány pilou ¦ Drsnost povrchu max. 3,2 µm | žíháno na měkko 830 N/mm2 (250HB max.)
1.2379 | 3.2 | 80.4 | 1000 | Předopracovaná ocel s přídavkem na obrábění | 1417 | 58.33 | Tloušťka −0,00 / +0,20 mm ¦ Šířka −0,00 / +0,40 mm ¦ 4hr −0,00 / +0,20 mm ¦ Délka 1000 mm +5,00 / +30,00 mm ¦ Tloušťka a šířka v provedení broušeno / jemně frézováno ¦ Oba konce tyče řezány pilou ¦ Drsnost povrchu max. 3,2 µm | žíháno na měkko 830 N/mm2 (250HB max.)
1.2379 | 3.2 | 90.4 | 1000 | Předopracovaná ocel s přídavkem na obrábění | 1499 | 61.7 | Tloušťka −0,00 / +0,20 mm ¦ Šířka −0,00 / +0,40 mm ¦ 4hr −0,00 / +0,20 mm ¦ Délka 1000 mm +5,00 / +30,00 mm ¦ Tloušťka a šířka v provedení broušeno / jemně frézováno ¦ Oba konce tyče řezány pilou ¦ Drsnost povrchu max. 3,2 µm | žíháno na měkko 830 N/mm2 (250HB max.)
1.2379 | 3.2 | 100.3 | 500 | Přesně broušená ocel s přídavkem na obrábění podle DIN 59350 | 846 | 34.79 | Tloušťka −0,00 / +0,05 mm ¦ Šířka −0,00 / +0,20 mm ¦ 4hr −0,00 / +0,05 mm ¦ Délka 500 mm −0,00 / +5,00 mm ¦ Tloušťka v provedení broušeno ¦ Šířka v provedení broušeno / jemně frézováno ¦ Oba konce tyče řezány pilou ¦ Drsnost povrchu max. 3,2 µm | žíháno na měkko 830 N/mm2 (250HB max.)
1.2379 | 3.2 | 100.4 | 1000 | Předopracovaná ocel s přídavkem na obrábění | 1691 | 69.58 | Tloušťka −0,00 / +0,20 mm ¦ Šířka −0,00 / +0,40 mm ¦ 4hr −0,00 / +0,20 mm ¦ Délka 1000 mm +5,00 / +30,00 mm ¦ Tloušťka a šířka v provedení broušeno / jemně frézováno ¦ Oba konce tyče řezány pilou ¦ Drsnost povrchu max. 3,2 µm | žíháno na měkko 830 N/mm2 (250HB max.)
1.2379 | 3.2 | 120.3 | 500 | Přesně broušená ocel s přídavkem na obrábění podle DIN 59350 | 955 | 39.3 | Tloušťka −0,00 / +0,05 mm ¦ Šířka −0,00 / +0,20 mm ¦ 4hr −0,00 / +0,05 mm ¦ Délka 500 mm −0,00 / +5,00 mm ¦ Tloušťka v provedení broušeno ¦ Šířka v provedení broušeno / jemně frézováno ¦ Oba konce tyče řezány pilou ¦ Drsnost povrchu max. 3,2 µm | žíháno na měkko 830 N/mm2 (250HB max.)
1.2379 | 3.2 | 125.3 | 500 | Přesně broušená ocel s přídavkem na obrábění podle DIN 59350 | 982 | 40.39 | Tloušťka −0,00 / +0,05 mm ¦ Šířka −0,00 / +0,20 mm ¦ 4hr −0,00 / +0,05 mm ¦ Délka 500 mm −0,00 / +5,00 mm ¦ Tloušťka v provedení broušeno ¦ Šířka v provedení broušeno / jemně frézováno ¦ Oba konce tyče řezány pilou ¦ Drsnost povrchu max. 3,2 µm | žíháno na měkko 830 N/mm2 (250HB max.)
1.2379 | 3.2 | 125.4 | 1000 | Předopracovaná ocel s přídavkem na obrábění | 2017 | 83.01 | Tloušťka −0,00 / +0,20 mm ¦ Šířka −0,00 / +0,40 mm ¦ 4hr −0,00 / +0,20 mm ¦ Délka 1000 mm +5,00 / +30,00 mm ¦ Tloušťka a šířka v provedení broušeno / jemně frézováno ¦ Oba konce tyče řezány pilou ¦ Drsnost povrchu max. 3,2 µm | žíháno na měkko 830 N/mm2 (250HB max.)
1.2379 | 3.2 | 150.3 | 500 | Přesně broušená ocel s přídavkem na obrábění podle DIN 59350 | 1118 | 45.99 | Tloušťka −0,00 / +0,05 mm ¦ Šířka −0,00 / +0,20 mm ¦ 4hr −0,00 / +0,05 mm ¦ Délka 500 mm −0,00 / +5,00 mm ¦ Tloušťka v provedení broušeno ¦ Šířka v provedení broušeno / jemně frézováno ¦ Oba konce tyče řezány pilou ¦ Drsnost povrchu max. 3,2 µm | žíháno na měkko 830 N/mm2 (250HB max.)
1.2379 | 3.2 | 200.3 | 500 | Přesně broušená ocel s přídavkem na obrábění podle DIN 59350 | 1499 | 61.7 | Tloušťka −0,00 / +0,05 mm ¦ Šířka −0,00 / +0,20 mm ¦ 4hr −0,00 / +0,05 mm ¦ Délka 500 mm −0,00 / +5,00 mm ¦ Tloušťka v provedení broušeno ¦ Šířka v provedení broušeno / jemně frézováno ¦ Oba konce tyče řezány pilou ¦ Drsnost povrchu max. 3,2 µm | žíháno na měkko 830 N/mm2 (250HB max.)
1.2379 | 3.2 | 250.3 | 500 | Přesně broušená ocel s přídavkem na obrábění podle DIN 59350 | 1853 | 76.27 | Tloušťka −0,00 / +0,05 mm ¦ Šířka −0,00 / +0,20 mm ¦ 4hr −0,00 / +0,05 mm ¦ Délka 500 mm −0,00 / +5,00 mm ¦ Tloušťka v provedení broušeno ¦ Šířka v provedení broušeno / jemně frézováno ¦ Oba konce tyče řezány pilou ¦ Drsnost povrchu max. 3,2 µm | žíháno na měkko 830 N/mm2 (250HB max.)
1.2379 | 3.2 | 300.3 | 500 | Přesně broušená ocel s přídavkem na obrábění podle DIN 59350 | 2045 | 84.16 | Tloušťka −0,00 / +0,05 mm ¦ Šířka −0,00 / +0,20 mm ¦ 4hr −0,00 / +0,05 mm ¦ Délka 500 mm −0,00 / +5,00 mm ¦ Tloušťka v provedení broušeno ¦ Šířka v provedení broušeno / jemně frézováno ¦ Oba konce tyče řezány pilou ¦ Drsnost povrchu max. 3,2 µm | žíháno na měkko 830 N/mm2 (250HB max.)
1.2379 | 3.2 | 300.4 | 1000 | Předopracovaná ocel s přídavkem na obrábění | 3053 | 125.64 | Tloušťka −0,00 / +0,20 mm ¦ Šířka −0,00 / +0,40 mm ¦ 4hr −0,00 / +0,20 mm ¦ Délka 1000 mm +5,00 / +30,00 mm ¦ Tloušťka a šířka v provedení broušeno / jemně frézováno ¦ Oba konce tyče řezány pilou ¦ Drsnost povrchu max. 3,2 µm | žíháno na měkko 830 N/mm2 (250HB max.)
1.2379 | 4.2 | 10.3 | 500 | Přesně broušená ocel s přídavkem na obrábění podle DIN 59350 | 300 | 12.33 | Tloušťka −0,00 / +0,05 mm ¦ Šířka −0,00 / +0,20 mm ¦ 4hr −0,00 / +0,05 mm ¦ Délka 500 mm −0,00 / +5,00 mm ¦ Tloušťka v provedení broušeno ¦ Šířka v provedení broušeno / jemně frézováno ¦ Oba konce tyče řezány pilou ¦ Drsnost povrchu max. 3,2 µm | žíháno na měkko 830 N/mm2 (250HB max.)
1.2379 | 4.2 | 10.4 | 1000 | Předopracovaná ocel s přídavkem na obrábění | 600 | 24.68 | Tloušťka −0,00 / +0,20 mm ¦ Šířka −0,00 / +0,40 mm ¦ 4hr −0,00 / +0,20 mm ¦ Délka 1000 mm +5,00 / +30,00 mm ¦ Tloušťka a šířka v provedení broušeno / jemně frézováno ¦ Oba konce tyče řezány pilou ¦ Drsnost povrchu max. 3,2 µm | žíháno na měkko 830 N/mm2 (250HB max.)
1.2379 | 4.2 | 12.3 | 500 | Přesně broušená ocel s přídavkem na obrábění podle DIN 59350 | 355 | 14.62 | Tloušťka −0,00 / +0,05 mm ¦ Šířka −0,00 / +0,20 mm ¦ 4hr −0,00 / +0,05 mm ¦ Délka 500 mm −0,00 / +5,00 mm ¦ Tloušťka v provedení broušeno ¦ Šířka v provedení broušeno / jemně frézováno ¦ Oba konce tyče řezány pilou ¦ Drsnost povrchu max. 3,2 µm | žíháno na měkko 830 N/mm2 (250HB max.)
1.2379 | 4.2 | 15.3 | 500 | Přesně broušená ocel s přídavkem na obrábění podle DIN 59350 | 382 | 15.71 | Tloušťka −0,00 / +0,05 mm ¦ Šířka −0,00 / +0,20 mm ¦ 4hr −0,00 / +0,05 mm ¦ Délka 500 mm −0,00 / +5,00 mm ¦ Tloušťka v provedení broušeno ¦ Šířka v provedení broušeno / jemně frézováno ¦ Oba konce tyče řezány pilou ¦ Drsnost povrchu max. 3,2 µm | žíháno na měkko 830 N/mm2 (250HB max.)
1.2379 | 4.2 | 15.4 | 1000 | Předopracovaná ocel s přídavkem na obrábění | 655 | 26.96 | Tloušťka −0,00 / +0,20 mm ¦ Šířka −0,00 / +0,40 mm ¦ 4hr −0,00 / +0,20 mm ¦ Délka 1000 mm +5,00 / +30,00 mm ¦ Tloušťka a šířka v provedení broušeno / jemně frézováno ¦ Oba konce tyče řezány pilou ¦ Drsnost povrchu max. 3,2 µm | žíháno na měkko 830 N/mm2 (250HB max.)
1.2379 | 4.2 | 20.3 | 500 | Přesně broušená ocel s přídavkem na obrábění podle DIN 59350 | 382 | 15.71 | Tloušťka −0,00 / +0,05 mm ¦ Šířka −0,00 / +0,20 mm ¦ 4hr −0,00 / +0,05 mm ¦ Délka 500 mm −0,00 / +5,00 mm ¦ Tloušťka v provedení broušeno ¦ Šířka v provedení broušeno / jemně frézováno ¦ Oba konce tyče řezány pilou ¦ Drsnost povrchu max. 3,2 µm | žíháno na měkko 830 N/mm2 (250HB max.)
1.2379 | 4.2 | 20.4 | 1000 | Předopracovaná ocel s přídavkem na obrábění | 682 | 28.05 | Tloušťka −0,00 / +0,20 mm ¦ Šířka −0,00 / +0,40 mm ¦ 4hr −0,00 / +0,20 mm ¦ Délka 1000 mm +5,00 / +30,00 mm ¦ Tloušťka a šířka v provedení broušeno / jemně frézováno ¦ Oba konce tyče řezány pilou ¦ Drsnost povrchu max. 3,2 µm | žíháno na měkko 830 N/mm2 (250HB max.)
1.2379 | 4.2 | 25.3 | 500 | Přesně broušená ocel s přídavkem na obrábění podle DIN 59350 | 409 | 16.85 | Tloušťka −0,00 / +0,05 mm ¦ Šířka −0,00 / +0,20 mm ¦ 4hr −0,00 / +0,05 mm ¦ Délka 500 mm −0,00 / +5,00 mm ¦ Tloušťka v provedení broušeno ¦ Šířka v provedení broušeno / jemně frézováno ¦ Oba konce tyče řezány pilou ¦ Drsnost povrchu max. 3,2 µm | žíháno na měkko 830 N/mm2 (250HB max.)
1.2379 | 4.2 | 25.4 | 1000 | Předopracovaná ocel s přídavkem na obrábění | 709 | 29.19 | Tloušťka −0,00 / +0,20 mm ¦ Šířka −0,00 / +0,40 mm ¦ 4hr −0,00 / +0,20 mm ¦ Délka 1000 mm +5,00 / +30,00 mm ¦ Tloušťka a šířka v provedení broušeno / jemně frézováno ¦ Oba konce tyče řezány pilou ¦ Drsnost povrchu max. 3,2 µm | žíháno na měkko 830 N/mm2 (250HB max.)
1.2379 | 4.2 | 30.3 | 500 | Přesně broušená ocel s přídavkem na obrábění podle DIN 59350 | 437 | 18 | Tloušťka −0,00 / +0,05 mm ¦ Šířka −0,00 / +0,20 mm ¦ 4hr −0,00 / +0,05 mm ¦ Délka 500 mm −0,00 / +5,00 mm ¦ Tloušťka v provedení broušeno ¦ Šířka v provedení broušeno / jemně frézováno ¦ Oba konce tyče řezány pilou ¦ Drsnost povrchu max. 3,2 µm | žíháno na měkko 830 N/mm2 (250HB max.)
1.2379 | 4.2 | 30.4 | 1000 | Předopracovaná ocel s přídavkem na obrábění | 818 | 33.65 | Tloušťka −0,00 / +0,20 mm ¦ Šířka −0,00 / +0,40 mm ¦ 4hr −0,00 / +0,20 mm ¦ Délka 1000 mm +5,00 / +30,00 mm ¦ Tloušťka a šířka v provedení broušeno / jemně frézováno ¦ Oba konce tyče řezány pilou ¦ Drsnost povrchu max. 3,2 µm | žíháno na měkko 830 N/mm2 (250HB max.)
1.2379 | 4.2 | 32.4 | 1000 | Předopracovaná ocel s přídavkem na obrábění | 899 | 37.01 | Tloušťka −0,00 / +0,20 mm ¦ Šířka −0,00 / +0,40 mm ¦ 4hr −0,00 / +0,20 mm ¦ Délka 1000 mm +5,00 / +30,00 mm ¦ Tloušťka a šířka v provedení broušeno / jemně frézováno ¦ Oba konce tyče řezány pilou ¦ Drsnost povrchu max. 3,2 µm | žíháno na měkko 830 N/mm2 (250HB max.)
1.2379 | 4.2 | 40.3 | 500 | Přesně broušená ocel s přídavkem na obrábění podle DIN 59350 | 491 | 20.22 | Tloušťka −0,00 / +0,05 mm ¦ Šířka −0,00 / +0,20 mm ¦ 4hr −0,00 / +0,05 mm ¦ Délka 500 mm −0,00 / +5,00 mm ¦ Tloušťka v provedení broušeno ¦ Šířka v provedení broušeno / jemně frézováno ¦ Oba konce tyče řezány pilou ¦ Drsnost povrchu max. 3,2 µm | žíháno na měkko 830 N/mm2 (250HB max.)
1.2379 | 4.2 | 40.4 | 1000 | Předopracovaná ocel s přídavkem na obrábění | 955 | 39.3 | Tloušťka −0,00 / +0,20 mm ¦ Šířka −0,00 / +0,40 mm ¦ 4hr −0,00 / +0,20 mm ¦ Délka 1000 mm +5,00 / +30,00 mm ¦ Tloušťka a šířka v provedení broušeno / jemně frézováno ¦ Oba konce tyče řezány pilou ¦ Drsnost povrchu max. 3,2 µm | žíháno na měkko 830 N/mm2 (250HB max.)
1.2379 | 4.2 | 50.3 | 500 | Přesně broušená ocel s přídavkem na obrábění podle DIN 59350 | 573 | 23.59 | Tloušťka −0,00 / +0,05 mm ¦ Šířka −0,00 / +0,20 mm ¦ 4hr −0,00 / +0,05 mm ¦ Délka 500 mm −0,00 / +5,00 mm ¦ Tloušťka v provedení broušeno ¦ Šířka v provedení broušeno / jemně frézováno ¦ Oba konce tyče řezány pilou ¦ Drsnost povrchu max. 3,2 µm | žíháno na měkko 830 N/mm2 (250HB max.)
1.2379 | 4.2 | 50.4 | 1000 | Předopracovaná ocel s přídavkem na obrábění | 1036 | 42.61 | Tloušťka −0,00 / +0,20 mm ¦ Šířka −0,00 / +0,40 mm ¦ 4hr −0,00 / +0,20 mm ¦ Délka 1000 mm +5,00 / +30,00 mm ¦ Tloušťka a šířka v provedení broušeno / jemně frézováno ¦ Oba konce tyče řezány pilou ¦ Drsnost povrchu max. 3,2 µm | žíháno na měkko 830 N/mm2 (250HB max.)
1.2379 | 4.2 | 60.3 | 500 | Přesně broušená ocel s přídavkem na obrábění podle DIN 59350 | 600 | 24.68 | Tloušťka −0,00 / +0,05 mm ¦ Šířka −0,00 / +0,20 mm ¦ 4hr −0,00 / +0,05 mm ¦ Délka 500 mm −0,00 / +5,00 mm ¦ Tloušťka v provedení broušeno ¦ Šířka v provedení broušeno / jemně frézováno ¦ Oba konce tyče řezány pilou ¦ Drsnost povrchu max. 3,2 µm | žíháno na měkko 830 N/mm2 (250HB max.)
1.2379 | 4.2 | 60.4 | 1000 | Předopracovaná ocel s přídavkem na obrábění | 1145 | 47.13 | Tloušťka −0,00 / +0,20 mm ¦ Šířka −0,00 / +0,40 mm ¦ 4hr −0,00 / +0,20 mm ¦ Délka 1000 mm +5,00 / +30,00 mm ¦ Tloušťka a šířka v provedení broušeno / jemně frézováno ¦ Oba konce tyče řezány pilou ¦ Drsnost povrchu max. 3,2 µm | žíháno na měkko 830 N/mm2 (250HB max.)
1.2379 | 4.2 | 63.4 | 1000 | Předopracovaná ocel s přídavkem na obrábění | 1309 | 53.88 | Tloušťka −0,00 / +0,20 mm ¦ Šířka −0,00 / +0,40 mm ¦ 4hr −0,00 / +0,20 mm ¦ Délka 1000 mm +5,00 / +30,00 mm ¦ Tloušťka a šířka v provedení broušeno / jemně frézováno ¦ Oba konce tyče řezány pilou ¦ Drsnost povrchu max. 3,2 µm | žíháno na měkko 830 N/mm2 (250HB max.)
1.2379 | 4.2 | 70.4 | 1000 | Předopracovaná ocel s přídavkem na obrábění | 1445 | 59.48 | Tloušťka −0,00 / +0,20 mm ¦ Šířka −0,00 / +0,40 mm ¦ 4hr −0,00 / +0,20 mm ¦ Délka 1000 mm +5,00 / +30,00 mm ¦ Tloušťka a šířka v provedení broušeno / jemně frézováno ¦ Oba konce tyče řezány pilou ¦ Drsnost povrchu max. 3,2 µm | žíháno na měkko 830 N/mm2 (250HB max.)
1.2379 | 4.2 | 75.3 | 500 | Přesně broušená ocel s přídavkem na obrábění podle DIN 59350 | 709 | 29.19 | Tloušťka −0,00 / +0,05 mm ¦ Šířka −0,00 / +0,20 mm ¦ 4hr −0,00 / +0,05 mm ¦ Délka 500 mm −0,00 / +5,00 mm ¦ Tloušťka v provedení broušeno ¦ Šířka v provedení broušeno / jemně frézováno ¦ Oba konce tyče řezány pilou ¦ Drsnost povrchu max. 3,2 µm | žíháno na měkko 830 N/mm2 (250HB max.)
1.2379 | 4.2 | 80.3 | 500 | Přesně broušená ocel s přídavkem na obrábění podle DIN 59350 | 737 | 30.33 | Tloušťka −0,00 / +0,05 mm ¦ Šířka −0,00 / +0,20 mm ¦ 4hr −0,00 / +0,05 mm ¦ Délka 500 mm −0,00 / +5,00 mm ¦ Tloušťka v provedení broušeno ¦ Šířka v provedení broušeno / jemně frézováno ¦ Oba konce tyče řezány pilou ¦ Drsnost povrchu max. 3,2 µm | žíháno na měkko 830 N/mm2 (250HB max.)
1.2379 | 4.2 | 80.4 | 1000 | Předopracovaná ocel s přídavkem na obrábění | 1553 | 63.93 | Tloušťka −0,00 / +0,20 mm ¦ Šířka −0,00 / +0,40 mm ¦ 4hr −0,00 / +0,20 mm ¦ Délka 1000 mm +5,00 / +30,00 mm ¦ Tloušťka a šířka v provedení broušeno / jemně frézováno ¦ Oba konce tyče řezány pilou ¦ Drsnost povrchu max. 3,2 µm | žíháno na měkko 830 N/mm2 (250HB max.)
1.2379 | 4.2 | 90.4 | 1000 | Předopracovaná ocel s přídavkem na obrábění | 1691 | 69.58 | Tloušťka −0,00 / +0,20 mm ¦ Šířka −0,00 / +0,40 mm ¦ 4hr −0,00 / +0,20 mm ¦ Délka 1000 mm +5,00 / +30,00 mm ¦ Tloušťka a šířka v provedení broušeno / jemně frézováno ¦ Oba konce tyče řezány pilou ¦ Drsnost povrchu max. 3,2 µm | žíháno na měkko 830 N/mm2 (250HB max.)
1.2379 | 4.2 | 100.3 | 500 | Přesně broušená ocel s přídavkem na obrábění podle DIN 59350 | 873 | 35.93 | Tloušťka −0,00 / +0,05 mm ¦ Šířka −0,00 / +0,20 mm ¦ 4hr −0,00 / +0,05 mm ¦ Délka 500 mm −0,00 / +5,00 mm ¦ Tloušťka v provedení broušeno ¦ Šířka v provedení broušeno / jemně frézováno ¦ Oba konce tyče řezány pilou ¦ Drsnost povrchu max. 3,2 µm | žíháno na měkko 830 N/mm2 (250HB max.)
1.2379 | 4.2 | 100.4 | 1000 | Předopracovaná ocel s přídavkem na obrábění | 1881 | 77.41 | Tloušťka −0,00 / +0,20 mm ¦ Šířka −0,00 / +0,40 mm ¦ 4hr −0,00 / +0,20 mm ¦ Délka 1000 mm +5,00 / +30,00 mm ¦ Tloušťka a šířka v provedení broušeno / jemně frézováno ¦ Oba konce tyče řezány pilou ¦ Drsnost povrchu max. 3,2 µm | žíháno na měkko 830 N/mm2 (250HB max.)
1.2379 | 4.2 | 120.3 | 500 | Přesně broušená ocel s přídavkem na obrábění podle DIN 59350 | 982 | 40.39 | Tloušťka −0,00 / +0,05 mm ¦ Šířka −0,00 / +0,20 mm ¦ 4hr −0,00 / +0,05 mm ¦ Délka 500 mm −0,00 / +5,00 mm ¦ Tloušťka v provedení broušeno ¦ Šířka v provedení broušeno / jemně frézováno ¦ Oba konce tyče řezány pilou ¦ Drsnost povrchu max. 3,2 µm | žíháno na měkko 830 N/mm2 (250HB max.)
1.2379 | 4.2 | 125.3 | 500 | Přesně broušená ocel s přídavkem na obrábění podle DIN 59350 | 1036 | 42.61 | Tloušťka −0,00 / +0,05 mm ¦ Šířka −0,00 / +0,20 mm ¦ 4hr −0,00 / +0,05 mm ¦ Délka 500 mm −0,00 / +5,00 mm ¦ Tloušťka v provedení broušeno ¦ Šířka v provedení broušeno / jemně frézováno ¦ Oba konce tyče řezány pilou ¦ Drsnost povrchu max. 3,2 µm | žíháno na měkko 830 N/mm2 (250HB max.)
1.2379 | 4.2 | 125.4 | 1000 | Předopracovaná ocel s přídavkem na obrábění | 2289 | 94.21 | Tloušťka −0,00 / +0,20 mm ¦ Šířka −0,00 / +0,40 mm ¦ 4hr −0,00 / +0,20 mm ¦ Délka 1000 mm +5,00 / +30,00 mm ¦ Tloušťka a šířka v provedení broušeno / jemně frézováno ¦ Oba konce tyče řezány pilou ¦ Drsnost povrchu max. 3,2 µm | žíháno na měkko 830 N/mm2 (250HB max.)
1.2379 | 4.2 | 150.3 | 500 | Přesně broušená ocel s přídavkem na obrábění podle DIN 59350 | 1173 | 48.28 | Tloušťka −0,00 / +0,05 mm ¦ Šířka −0,00 / +0,20 mm ¦ 4hr −0,00 / +0,05 mm ¦ Délka 500 mm −0,00 / +5,00 mm ¦ Tloušťka v provedení broušeno ¦ Šířka v provedení broušeno / jemně frézováno ¦ Oba konce tyče řezány pilou ¦ Drsnost povrchu max. 3,2 µm | žíháno na měkko 830 N/mm2 (250HB max.)
1.2379 | 4.2 | 200.3 | 500 | Přesně broušená ocel s přídavkem na obrábění podle DIN 59350 | 1717 | 70.67 | Tloušťka −0,00 / +0,05 mm ¦ Šířka −0,00 / +0,20 mm ¦ 4hr −0,00 / +0,05 mm ¦ Délka 500 mm −0,00 / +5,00 mm ¦ Tloušťka v provedení broušeno ¦ Šířka v provedení broušeno / jemně frézováno ¦ Oba konce tyče řezány pilou ¦ Drsnost povrchu max. 3,2 µm | žíháno na měkko 830 N/mm2 (250HB max.)
1.2379 | 4.2 | 250.3 | 500 | Přesně broušená ocel s přídavkem na obrábění podle DIN 59350 | 2071 | 85.24 | Tloušťka −0,00 / +0,05 mm ¦ Šířka −0,00 / +0,20 mm ¦ 4hr −0,00 / +0,05 mm ¦ Délka 500 mm −0,00 / +5,00 mm ¦ Tloušťka v provedení broušeno ¦ Šířka v provedení broušeno / jemně frézováno ¦ Oba konce tyče řezány pilou ¦ Drsnost povrchu max. 3,2 µm | žíháno na měkko 830 N/mm2 (250HB max.)
1.2379 | 4.2 | 300.3 | 500 | Přesně broušená ocel s přídavkem na obrábění podle DIN 59350 | 2209 | 90.89 | Tloušťka −0,00 / +0,05 mm ¦ Šířka −0,00 / +0,20 mm ¦ 4hr −0,00 / +0,05 mm ¦ Délka 500 mm −0,00 / +5,00 mm ¦ Tloušťka v provedení broušeno ¦ Šířka v provedení broušeno / jemně frézováno ¦ Oba konce tyče řezány pilou ¦ Drsnost povrchu max. 3,2 µm | žíháno na měkko 830 N/mm2 (250HB max.)
1.2379 | 4.2 | 300.4 | 1000 | Předopracovaná ocel s přídavkem na obrábění | 4198 | 172.76 | Tloušťka −0,00 / +0,20 mm ¦ Šířka −0,00 / +0,40 mm ¦ 4hr −0,00 / +0,20 mm ¦ Délka 1000 mm +5,00 / +30,00 mm ¦ Tloušťka a šířka v provedení broušeno / jemně frézováno ¦ Oba konce tyče řezány pilou ¦ Drsnost povrchu max. 3,2 µm | žíháno na měkko 830 N/mm2 (250HB max.)
1.2379 | 4.4 | 15.3 | 1000 | Předopracovaná ocel s přídavkem na obrábění | 600 | 24.68 | Tloušťka −0,00 / +0,20 mm ¦ Šířka −0,00 / +0,40 mm ¦ 4hr −0,00 / +0,20 mm ¦ Délka 1000 mm +5,00 / +30,00 mm ¦ Tloušťka a šířka v provedení broušeno / jemně frézováno ¦ Oba konce tyče řezány pilou ¦ Drsnost povrchu max. 3,2 µm | žíháno na měkko 830 N/mm2 (250HB max.)
1.2379 | 4.4 | 20.3 | 1000 | Předopracovaná ocel s přídavkem na obrábění | 655 | 26.96 | Tloušťka −0,00 / +0,20 mm ¦ Šířka −0,00 / +0,40 mm ¦ 4hr −0,00 / +0,20 mm ¦ Délka 1000 mm +5,00 / +30,00 mm ¦ Tloušťka a šířka v provedení broušeno / jemně frézováno ¦ Oba konce tyče řezány pilou ¦ Drsnost povrchu max. 3,2 µm | žíháno na měkko 830 N/mm2 (250HB max.)
1.2379 | 4.4 | 25.4 | 1000 | Předopracovaná ocel s přídavkem na obrábění | 682 | 28.05 | Tloušťka −0,00 / +0,20 mm ¦ Šířka −0,00 / +0,40 mm ¦ 4hr −0,00 / +0,20 mm ¦ Délka 1000 mm +5,00 / +30,00 mm ¦ Tloušťka a šířka v provedení broušeno / jemně frézováno ¦ Oba konce tyče řezány pilou ¦ Drsnost povrchu max. 3,2 µm | žíháno na měkko 830 N/mm2 (250HB max.)
1.2379 | 4.4 | 30.4 | 1000 | Předopracovaná ocel s přídavkem na obrábění | 791 | 32.56 | Tloušťka −0,00 / +0,20 mm ¦ Šířka −0,00 / +0,40 mm ¦ 4hr −0,00 / +0,20 mm ¦ Délka 1000 mm +5,00 / +30,00 mm ¦ Tloušťka a šířka v provedení broušeno / jemně frézováno ¦ Oba konce tyče řezány pilou ¦ Drsnost povrchu max. 3,2 µm | žíháno na měkko 830 N/mm2 (250HB max.)
1.2379 | 4.4 | 32.4 | 1000 | Předopracovaná ocel s přídavkem na obrábění | 873 | 35.93 | Tloušťka −0,00 / +0,20 mm ¦ Šířka −0,00 / +0,40 mm ¦ 4hr −0,00 / +0,20 mm ¦ Délka 1000 mm +5,00 / +30,00 mm ¦ Tloušťka a šířka v provedení broušeno / jemně frézováno ¦ Oba konce tyče řezány pilou ¦ Drsnost povrchu max. 3,2 µm | žíháno na měkko 830 N/mm2 (250HB max.)
1.2379 | 4.4 | 40.4 | 1000 | Předopracovaná ocel s přídavkem na obrábění | 899 | 37.01 | Tloušťka −0,00 / +0,20 mm ¦ Šířka −0,00 / +0,40 mm ¦ 4hr −0,00 / +0,20 mm ¦ Délka 1000 mm +5,00 / +30,00 mm ¦ Tloušťka a šířka v provedení broušeno / jemně frézováno ¦ Oba konce tyče řezány pilou ¦ Drsnost povrchu max. 3,2 µm | žíháno na měkko 830 N/mm2 (250HB max.)
1.2379 | 4.4 | 50.4 | 1000 | Předopracovaná ocel s přídavkem na obrábění | 1009 | 41.53 | Tloušťka −0,00 / +0,20 mm ¦ Šířka −0,00 / +0,40 mm ¦ 4hr −0,00 / +0,20 mm ¦ Délka 1000 mm +5,00 / +30,00 mm ¦ Tloušťka a šířka v provedení broušeno / jemně frézováno ¦ Oba konce tyče řezány pilou ¦ Drsnost povrchu max. 3,2 µm | žíháno na měkko 830 N/mm2 (250HB max.)
1.2379 | 4.4 | 60.4 | 1000 | Předopracovaná ocel s přídavkem na obrábění | 1118 | 45.99 | Tloušťka −0,00 / +0,20 mm ¦ Šířka −0,00 / +0,40 mm ¦ 4hr −0,00 / +0,20 mm ¦ Délka 1000 mm +5,00 / +30,00 mm ¦ Tloušťka a šířka v provedení broušeno / jemně frézováno ¦ Oba konce tyče řezány pilou ¦ Drsnost povrchu max. 3,2 µm | žíháno na měkko 830 N/mm2 (250HB max.)
1.2379 | 4.4 | 70.4 | 1000 | Předopracovaná ocel s přídavkem na obrábění | 1391 | 57.24 | Tloušťka −0,00 / +0,20 mm ¦ Šířka −0,00 / +0,40 mm ¦ 4hr −0,00 / +0,20 mm ¦ Délka 1000 mm +5,00 / +30,00 mm ¦ Tloušťka a šířka v provedení broušeno / jemně frézováno ¦ Oba konce tyče řezány pilou ¦ Drsnost povrchu max. 3,2 µm | žíháno na měkko 830 N/mm2 (250HB max.)
1.2379 | 5.2 | 5.2 | 500 | Přesně broušená ocel s přídavkem na obrábění podle DIN 59350 | 409 | 16.85 | Tloušťka −0,00 / +0,05 mm ¦ Šířka −0,00 / +0,20 mm ¦ 4hr −0,00 / +0,05 mm ¦ Délka 500 mm −0,00 / +5,00 mm ¦ Tloušťka v provedení broušeno ¦ Šířka v provedení broušeno / jemně frézováno ¦ Oba konce tyče řezány pilou ¦ Drsnost povrchu max. 3,2 µm | žíháno na měkko 830 N/mm2 (250HB max.)
1.2379 | 5.2 | 10.3 | 500 | Přesně broušená ocel s přídavkem na obrábění podle DIN 59350 | 355 | 14.62 | Tloušťka −0,00 / +0,05 mm ¦ Šířka −0,00 / +0,20 mm ¦ 4hr −0,00 / +0,05 mm ¦ Délka 500 mm −0,00 / +5,00 mm ¦ Tloušťka v provedení broušeno ¦ Šířka v provedení broušeno / jemně frézováno ¦ Oba konce tyče řezány pilou ¦ Drsnost povrchu max. 3,2 µm | žíháno na měkko 830 N/mm2 (250HB max.)
1.2379 | 5.2 | 10.4 | 1000 | Předopracovaná ocel s přídavkem na obrábění | 682 | 28.05 | Tloušťka −0,00 / +0,20 mm ¦ Šířka −0,00 / +0,40 mm ¦ 4hr −0,00 / +0,20 mm ¦ Délka 1000 mm +5,00 / +30,00 mm ¦ Tloušťka a šířka v provedení broušeno / jemně frézováno ¦ Oba konce tyče řezány pilou ¦ Drsnost povrchu max. 3,2 µm | žíháno na měkko 830 N/mm2 (250HB max.)
1.2379 | 5.2 | 12.3 | 500 | Přesně broušená ocel s přídavkem na obrábění podle DIN 59350 | 409 | 16.85 | Tloušťka −0,00 / +0,05 mm ¦ Šířka −0,00 / +0,20 mm ¦ 4hr −0,00 / +0,05 mm ¦ Délka 500 mm −0,00 / +5,00 mm ¦ Tloušťka v provedení broušeno ¦ Šířka v provedení broušeno / jemně frézováno ¦ Oba konce tyče řezány pilou ¦ Drsnost povrchu max. 3,2 µm | žíháno na měkko 830 N/mm2 (250HB max.)
1.2379 | 5.2 | 15.3 | 500 | Přesně broušená ocel s přídavkem na obrábění podle DIN 59350 | 437 | 18 | Tloušťka −0,00 / +0,05 mm ¦ Šířka −0,00 / +0,20 mm ¦ 4hr −0,00 / +0,05 mm ¦ Délka 500 mm −0,00 / +5,00 mm ¦ Tloušťka v provedení broušeno ¦ Šířka v provedení broušeno / jemně frézováno ¦ Oba konce tyče řezány pilou ¦ Drsnost povrchu max. 3,2 µm | žíháno na měkko 830 N/mm2 (250HB max.)
1.2379 | 5.2 | 15.4 | 1000 | Předopracovaná ocel s přídavkem na obrábění | 709 | 29.19 | Tloušťka −0,00 / +0,20 mm ¦ Šířka −0,00 / +0,40 mm ¦ 4hr −0,00 / +0,20 mm ¦ Délka 1000 mm +5,00 / +30,00 mm ¦ Tloušťka a šířka v provedení broušeno / jemně frézováno ¦ Oba konce tyče řezány pilou ¦ Drsnost povrchu max. 3,2 µm | žíháno na měkko 830 N/mm2 (250HB max.)
1.2379 | 5.2 | 20.3 | 500 | Přesně broušená ocel s přídavkem na obrábění podle DIN 59350 | 491 | 20.22 | Tloušťka −0,00 / +0,05 mm ¦ Šířka −0,00 / +0,20 mm ¦ 4hr −0,00 / +0,05 mm ¦ Délka 500 mm −0,00 / +5,00 mm ¦ Tloušťka v provedení broušeno ¦ Šířka v provedení broušeno / jemně frézováno ¦ Oba konce tyče řezány pilou ¦ Drsnost povrchu max. 3,2 µm | žíháno na měkko 830 N/mm2 (250HB max.)
1.2379 | 5.2 | 20.4 | 1000 | Předopracovaná ocel s přídavkem na obrábění | 763 | 31.41 | Tloušťka −0,00 / +0,20 mm ¦ Šířka −0,00 / +0,40 mm ¦ 4hr −0,00 / +0,20 mm ¦ Délka 1000 mm +5,00 / +30,00 mm ¦ Tloušťka a šířka v provedení broušeno / jemně frézováno ¦ Oba konce tyče řezány pilou ¦ Drsnost povrchu max. 3,2 µm | žíháno na měkko 830 N/mm2 (250HB max.)
1.2379 | 5.2 | 25.3 | 500 | Přesně broušená ocel s přídavkem na obrábění podle DIN 59350 | 491 | 20.22 | Tloušťka −0,00 / +0,05 mm ¦ Šířka −0,00 / +0,20 mm ¦ 4hr −0,00 / +0,05 mm ¦ Délka 500 mm −0,00 / +5,00 mm ¦ Tloušťka v provedení broušeno ¦ Šířka v provedení broušeno / jemně frézováno ¦ Oba konce tyče řezány pilou ¦ Drsnost povrchu max. 3,2 µm | žíháno na měkko 830 N/mm2 (250HB max.)
1.2379 | 5.2 | 25.4 | 1000 | Předopracovaná ocel s přídavkem na obrábění | 791 | 32.56 | Tloušťka −0,00 / +0,20 mm ¦ Šířka −0,00 / +0,40 mm ¦ 4hr −0,00 / +0,20 mm ¦ Délka 1000 mm +5,00 / +30,00 mm ¦ Tloušťka a šířka v provedení broušeno / jemně frézováno ¦ Oba konce tyče řezány pilou ¦ Drsnost povrchu max. 3,2 µm | žíháno na měkko 830 N/mm2 (250HB max.)
1.2379 | 5.2 | 30.3 | 500 | Přesně broušená ocel s přídavkem na obrábění podle DIN 59350 | 518 | 21.31 | Tloušťka −0,00 / +0,05 mm ¦ Šířka −0,00 / +0,20 mm ¦ 4hr −0,00 / +0,05 mm ¦ Délka 500 mm −0,00 / +5,00 mm ¦ Tloušťka v provedení broušeno ¦ Šířka v provedení broušeno / jemně frézováno ¦ Oba konce tyče řezány pilou ¦ Drsnost povrchu max. 3,2 µm | žíháno na měkko 830 N/mm2 (250HB max.)
1.2379 | 5.2 | 30.4 | 1000 | Předopracovaná ocel s přídavkem na obrábění | 873 | 35.93 | Tloušťka −0,00 / +0,20 mm ¦ Šířka −0,00 / +0,40 mm ¦ 4hr −0,00 / +0,20 mm ¦ Délka 1000 mm +5,00 / +30,00 mm ¦ Tloušťka a šířka v provedení broušeno / jemně frézováno ¦ Oba konce tyče řezány pilou ¦ Drsnost povrchu max. 3,2 µm | žíháno na měkko 830 N/mm2 (250HB max.)
1.2379 | 5.2 | 32.4 | 1000 | Předopracovaná ocel s přídavkem na obrábění | 982 | 40.39 | Tloušťka −0,00 / +0,20 mm ¦ Šířka −0,00 / +0,40 mm ¦ 4hr −0,00 / +0,20 mm ¦ Délka 1000 mm +5,00 / +30,00 mm ¦ Tloušťka a šířka v provedení broušeno / jemně frézováno ¦ Oba konce tyče řezány pilou ¦ Drsnost povrchu max. 3,2 µm | žíháno na měkko 830 N/mm2 (250HB max.)
1.2379 | 5.2 | 40.3 | 500 | Přesně broušená ocel s přídavkem na obrábění podle DIN 59350 | 545 | 22.45 | Tloušťka −0,00 / +0,05 mm ¦ Šířka −0,00 / +0,20 mm ¦ 4hr −0,00 / +0,05 mm ¦ Délka 500 mm −0,00 / +5,00 mm ¦ Tloušťka v provedení broušeno ¦ Šířka v provedení broušeno / jemně frézováno ¦ Oba konce tyče řezány pilou ¦ Drsnost povrchu max. 3,2 µm | žíháno na měkko 830 N/mm2 (250HB max.)
1.2379 | 5.2 | 40.4 | 1000 | Předopracovaná ocel s přídavkem na obrábění | 1009 | 41.53 | Tloušťka −0,00 / +0,20 mm ¦ Šířka −0,00 / +0,40 mm ¦ 4hr −0,00 / +0,20 mm ¦ Délka 1000 mm +5,00 / +30,00 mm ¦ Tloušťka a šířka v provedení broušeno / jemně frézováno ¦ Oba konce tyče řezány pilou ¦ Drsnost povrchu max. 3,2 µm | žíháno na měkko 830 N/mm2 (250HB max.)
1.2379 | 5.2 | 50.3 | 500 | Přesně broušená ocel s přídavkem na obrábění podle DIN 59350 | 600 | 24.68 | Tloušťka −0,00 / +0,05 mm ¦ Šířka −0,00 / +0,20 mm ¦ 4hr −0,00 / +0,05 mm ¦ Délka 500 mm −0,00 / +5,00 mm ¦ Tloušťka v provedení broušeno ¦ Šířka v provedení broušeno / jemně frézováno ¦ Oba konce tyče řezány pilou ¦ Drsnost povrchu max. 3,2 µm | žíháno na měkko 830 N/mm2 (250HB max.)
1.2379 | 5.2 | 50.4 | 1000 | Předopracovaná ocel s přídavkem na obrábění | 1118 | 45.99 | Tloušťka −0,00 / +0,20 mm ¦ Šířka −0,00 / +0,40 mm ¦ 4hr −0,00 / +0,20 mm ¦ Délka 1000 mm +5,00 / +30,00 mm ¦ Tloušťka a šířka v provedení broušeno / jemně frézováno ¦ Oba konce tyče řezány pilou ¦ Drsnost povrchu max. 3,2 µm | žíháno na měkko 830 N/mm2 (250HB max.)
1.2379 | 5.2 | 60.3 | 500 | Přesně broušená ocel s přídavkem na obrábění podle DIN 59350 | 655 | 26.96 | Tloušťka −0,00 / +0,05 mm ¦ Šířka −0,00 / +0,20 mm ¦ 4hr −0,00 / +0,05 mm ¦ Délka 500 mm −0,00 / +5,00 mm ¦ Tloušťka v provedení broušeno ¦ Šířka v provedení broušeno / jemně frézováno ¦ Oba konce tyče řezány pilou ¦ Drsnost povrchu max. 3,2 µm | žíháno na měkko 830 N/mm2 (250HB max.)
1.2379 | 5.2 | 60.4 | 1000 | Předopracovaná ocel s přídavkem na obrábění | 1281 | 52.73 | Tloušťka −0,00 / +0,20 mm ¦ Šířka −0,00 / +0,40 mm ¦ 4hr −0,00 / +0,20 mm ¦ Délka 1000 mm +5,00 / +30,00 mm ¦ Tloušťka a šířka v provedení broušeno / jemně frézováno ¦ Oba konce tyče řezány pilou ¦ Drsnost povrchu max. 3,2 µm | žíháno na měkko 830 N/mm2 (250HB max.)
1.2379 | 5.2 | 63.4 | 1000 | Předopracovaná ocel s přídavkem na obrábění | 1499 | 61.7 | Tloušťka −0,00 / +0,20 mm ¦ Šířka −0,00 / +0,40 mm ¦ 4hr −0,00 / +0,20 mm ¦ Délka 1000 mm +5,00 / +30,00 mm ¦ Tloušťka a šířka v provedení broušeno / jemně frézováno ¦ Oba konce tyče řezány pilou ¦ Drsnost povrchu max. 3,2 µm | žíháno na měkko 830 N/mm2 (250HB max.)
1.2379 | 5.2 | 70.4 | 1000 | Předopracovaná ocel s přídavkem na obrábění | 1581 | 65.07 | Tloušťka −0,00 / +0,20 mm ¦ Šířka −0,00 / +0,40 mm ¦ 4hr −0,00 / +0,20 mm ¦ Délka 1000 mm +5,00 / +30,00 mm ¦ Tloušťka a šířka v provedení broušeno / jemně frézováno ¦ Oba konce tyče řezány pilou ¦ Drsnost povrchu max. 3,2 µm | žíháno na měkko 830 N/mm2 (250HB max.)
1.2379 | 5.2 | 75.3 | 500 | Přesně broušená ocel s přídavkem na obrábění podle DIN 59350 | 846 | 34.79 | Tloušťka −0,00 / +0,05 mm ¦ Šířka −0,00 / +0,20 mm ¦ 4hr −0,00 / +0,05 mm ¦ Délka 500 mm −0,00 / +5,00 mm ¦ Tloušťka v provedení broušeno ¦ Šířka v provedení broušeno / jemně frézováno ¦ Oba konce tyče řezány pilou ¦ Drsnost povrchu max. 3,2 µm | žíháno na měkko 830 N/mm2 (250HB max.)
1.2379 | 5.2 | 80.3 | 500 | Přesně broušená ocel s přídavkem na obrábění podle DIN 59350 | 873 | 35.93 | Tloušťka −0,00 / +0,05 mm ¦ Šířka −0,00 / +0,20 mm ¦ 4hr −0,00 / +0,05 mm ¦ Délka 500 mm −0,00 / +5,00 mm ¦ Tloušťka v provedení broušeno ¦ Šířka v provedení broušeno / jemně frézováno ¦ Oba konce tyče řezány pilou ¦ Drsnost povrchu max. 3,2 µm | žíháno na měkko 830 N/mm2 (250HB max.)
1.2379 | 5.2 | 80.4 | 1000 | Předopracovaná ocel s přídavkem na obrábění | 1717 | 70.67 | Tloušťka −0,00 / +0,20 mm ¦ Šířka −0,00 / +0,40 mm ¦ 4hr −0,00 / +0,20 mm ¦ Délka 1000 mm +5,00 / +30,00 mm ¦ Tloušťka a šířka v provedení broušeno / jemně frézováno ¦ Oba konce tyče řezány pilou ¦ Drsnost povrchu max. 3,2 µm | žíháno na měkko 830 N/mm2 (250HB max.)
1.2379 | 5.2 | 90.4 | 1000 | Předopracovaná ocel s přídavkem na obrábění | 1935 | 79.64 | Tloušťka −0,00 / +0,20 mm ¦ Šířka −0,00 / +0,40 mm ¦ 4hr −0,00 / +0,20 mm ¦ Délka 1000 mm +5,00 / +30,00 mm ¦ Tloušťka a šířka v provedení broušeno / jemně frézováno ¦ Oba konce tyče řezány pilou ¦ Drsnost povrchu max. 3,2 µm | žíháno na měkko 830 N/mm2 (250HB max.)
1.2379 | 5.2 | 100.3 | 500 | Přesně broušená ocel s přídavkem na obrábění podle DIN 59350 | 982 | 40.39 | Tloušťka −0,00 / +0,05 mm ¦ Šířka −0,00 / +0,20 mm ¦ 4hr −0,00 / +0,05 mm ¦ Délka 500 mm −0,00 / +5,00 mm ¦ Tloušťka v provedení broušeno ¦ Šířka v provedení broušeno / jemně frézováno ¦ Oba konce tyče řezány pilou ¦ Drsnost povrchu max. 3,2 µm | žíháno na měkko 830 N/mm2 (250HB max.)
1.2379 | 5.2 | 100.4 | 1000 | Předopracovaná ocel s přídavkem na obrábění | 2071 | 85.24 | Tloušťka −0,00 / +0,20 mm ¦ Šířka −0,00 / +0,40 mm ¦ 4hr −0,00 / +0,20 mm ¦ Délka 1000 mm +5,00 / +30,00 mm ¦ Tloušťka a šířka v provedení broušeno / jemně frézováno ¦ Oba konce tyče řezány pilou ¦ Drsnost povrchu max. 3,2 µm | žíháno na měkko 830 N/mm2 (250HB max.)
1.2379 | 5.2 | 120.3 | 500 | Přesně broušená ocel s přídavkem na obrábění podle DIN 59350 | 1145 | 47.13 | Tloušťka −0,00 / +0,05 mm ¦ Šířka −0,00 / +0,20 mm ¦ 4hr −0,00 / +0,05 mm ¦ Délka 500 mm −0,00 / +5,00 mm ¦ Tloušťka v provedení broušeno ¦ Šířka v provedení broušeno / jemně frézováno ¦ Oba konce tyče řezány pilou ¦ Drsnost povrchu max. 3,2 µm | žíháno na měkko 830 N/mm2 (250HB max.)
1.2379 | 5.2 | 125.3 | 500 | Přesně broušená ocel s přídavkem na obrábění podle DIN 59350 | 1173 | 48.28 | Tloušťka −0,00 / +0,05 mm ¦ Šířka −0,00 / +0,20 mm ¦ 4hr −0,00 / +0,05 mm ¦ Délka 500 mm −0,00 / +5,00 mm ¦ Tloušťka v provedení broušeno ¦ Šířka v provedení broušeno / jemně frézováno ¦ Oba konce tyče řezány pilou ¦ Drsnost povrchu max. 3,2 µm | žíháno na měkko 830 N/mm2 (250HB max.)
1.2379 | 5.2 | 125.4 | 1000 | Předopracovaná ocel s přídavkem na obrábění | 2535 | 104.32 | Tloušťka −0,00 / +0,20 mm ¦ Šířka −0,00 / +0,40 mm ¦ 4hr −0,00 / +0,20 mm ¦ Délka 1000 mm +5,00 / +30,00 mm ¦ Tloušťka a šířka v provedení broušeno / jemně frézováno ¦ Oba konce tyče řezány pilou ¦ Drsnost povrchu max. 3,2 µm | žíháno na měkko 830 N/mm2 (250HB max.)
1.2379 | 5.2 | 150.3 | 500 | Přesně broušená ocel s přídavkem na obrábění podle DIN 59350 | 1391 | 57.24 | Tloušťka −0,00 / +0,05 mm ¦ Šířka −0,00 / +0,20 mm ¦ 4hr −0,00 / +0,05 mm ¦ Délka 500 mm −0,00 / +5,00 mm ¦ Tloušťka v provedení broušeno ¦ Šířka v provedení broušeno / jemně frézováno ¦ Oba konce tyče řezány pilou ¦ Drsnost povrchu max. 3,2 µm | žíháno na měkko 830 N/mm2 (250HB max.)
1.2379 | 5.2 | 150.4 | 1000 | Předopracovaná ocel s přídavkem na obrábění | 2863 | 117.8 | Tloušťka −0,00 / +0,20 mm ¦ Šířka −0,00 / +0,40 mm ¦ 4hr −0,00 / +0,20 mm ¦ Délka 1000 mm +5,00 / +30,00 mm ¦ Tloušťka a šířka v provedení broušeno / jemně frézováno ¦ Oba konce tyče řezány pilou ¦ Drsnost povrchu max. 3,2 µm | žíháno na měkko 830 N/mm2 (250HB max.)
1.2379 | 5.2 | 160.4 | 1000 | Předopracovaná ocel s přídavkem na obrábění | 3081 | 126.77 | Tloušťka −0,00 / +0,20 mm ¦ Šířka −0,00 / +0,40 mm ¦ 4hr −0,00 / +0,20 mm ¦ Délka 1000 mm +5,00 / +30,00 mm ¦ Tloušťka a šířka v provedení broušeno / jemně frézováno ¦ Oba konce tyče řezány pilou ¦ Drsnost povrchu max. 3,2 µm | žíháno na měkko 830 N/mm2 (250HB max.)
1.2379 | 5.2 | 200.3 | 500 | Přesně broušená ocel s přídavkem na obrábění podle DIN 59350 | 1853 | 76.27 | Tloušťka −0,00 / +0,05 mm ¦ Šířka −0,00 / +0,20 mm ¦ 4hr −0,00 / +0,05 mm ¦ Délka 500 mm −0,00 / +5,00 mm ¦ Tloušťka v provedení broušeno ¦ Šířka v provedení broušeno / jemně frézováno ¦ Oba konce tyče řezány pilou ¦ Drsnost povrchu max. 3,2 µm | žíháno na měkko 830 N/mm2 (250HB max.)
1.2379 | 5.2 | 200.4 | 1000 | Předopracovaná ocel s přídavkem na obrábění | 3598 | 148.08 | Tloušťka −0,00 / +0,20 mm ¦ Šířka −0,00 / +0,40 mm ¦ 4hr −0,00 / +0,20 mm ¦ Délka 1000 mm +5,00 / +30,00 mm ¦ Tloušťka a šířka v provedení broušeno / jemně frézováno ¦ Oba konce tyče řezány pilou ¦ Drsnost povrchu max. 3,2 µm | žíháno na měkko 830 N/mm2 (250HB max.)
1.2379 | 5.2 | 250.3 | 500 | Přesně broušená ocel s přídavkem na obrábění podle DIN 59350 | 2345 | 96.49 | Tloušťka −0,00 / +0,05 mm ¦ Šířka −0,00 / +0,20 mm ¦ 4hr −0,00 / +0,05 mm ¦ Délka 500 mm −0,00 / +5,00 mm ¦ Tloušťka v provedení broušeno ¦ Šířka v provedení broušeno / jemně frézováno ¦ Oba konce tyče řezány pilou ¦ Drsnost povrchu max. 3,2 µm | žíháno na měkko 830 N/mm2 (250HB max.)
1.2379 | 5.2 | 250.4 | 1000 | Předopracovaná ocel s přídavkem na obrábění | 4306 | 177.22 | Tloušťka −0,00 / +0,20 mm ¦ Šířka −0,00 / +0,40 mm ¦ 4hr −0,00 / +0,20 mm ¦ Délka 1000 mm +5,00 / +30,00 mm ¦ Tloušťka a šířka v provedení broušeno / jemně frézováno ¦ Oba konce tyče řezány pilou ¦ Drsnost povrchu max. 3,2 µm | žíháno na měkko 830 N/mm2 (250HB max.)
1.2379 | 5.2 | 300.3 | 500 | Přesně broušená ocel s přídavkem na obrábění podle DIN 59350 | 2645 | 108.84 | Tloušťka −0,00 / +0,05 mm ¦ Šířka −0,00 / +0,20 mm ¦ 4hr −0,00 / +0,05 mm ¦ Délka 500 mm −0,00 / +5,00 mm ¦ Tloušťka v provedení broušeno ¦ Šířka v provedení broušeno / jemně frézováno ¦ Oba konce tyče řezány pilou ¦ Drsnost povrchu max. 3,2 µm | žíháno na měkko 830 N/mm2 (250HB max.)
1.2379 | 5.2 | 300.4 | 1000 | Předopracovaná ocel s přídavkem na obrábění | 5096 | 209.73 | Tloušťka −0,00 / +0,20 mm ¦ Šířka −0,00 / +0,40 mm ¦ 4hr −0,00 / +0,20 mm ¦ Délka 1000 mm +5,00 / +30,00 mm ¦ Tloušťka a šířka v provedení broušeno / jemně frézováno ¦ Oba konce tyče řezány pilou ¦ Drsnost povrchu max. 3,2 µm | žíháno na měkko 830 N/mm2 (250HB max.)
1.2379 | 5.2 | 505 | 500 | Předopracovaná ocel s přídavkem na obrábění | 3979 | 163.74 | Tloušťka −0,00 / +0,20 mm ¦ Šířka −0,00 / +3,00 mm ¦ Délka 1005 mm −0,00 / +15,00 mm ¦ Tloušťka v provedení jemně frézováno s přídavkem na obrábění ¦ Šířka a délka řezáno (pilou) bez přídavku na obrábění ¦ Drsnost povrchu max. 2,5 µm | žíháno na měkko 830 N/mm2 (250HB max.)
1.2379 | 5.2 | 505 | 1005 | Předopracovaná ocel s přídavkem na obrábění | 7440 | 306.17 | Tloušťka −0,00 / +0,20 mm ¦ Šířka −0,00 / +3,00 mm ¦ Délka 1005 mm −0,00 / +30,00 mm ¦ Tloušťka v provedení jemně frézováno s přídavkem na obrábění ¦ Šířka a délka řezáno (pilou) bez přídavku na obrábění ¦ Drsnost povrchu max. 2,5 µm | žíháno na měkko 830 N/mm2 (250HB max.)
1.2379 | 6.2 | 6.2 | 500 | Přesně broušená ocel s přídavkem na obrábění podle DIN 59350 | 437 | 18 | Tloušťka −0,00 / +0,05 mm ¦ Šířka −0,00 / +0,20 mm ¦ 4hr −0,00 / +0,05 mm ¦ Délka 500 mm −0,00 / +5,00 mm ¦ Tloušťka v provedení broušeno ¦ Šířka v provedení broušeno / jemně frézováno ¦ Oba konce tyče řezány pilou ¦ Drsnost povrchu max. 3,2 µm | žíháno na měkko 830 N/mm2 (250HB max.)
1.2379 | 6.2 | 6.2 | 1000 | Předopracovaná ocel s přídavkem na obrábění | 846 | 34.79 | Tloušťka −0,00 / +0,20 mm ¦ Šířka −0,00 / +0,40 mm ¦ 4hr −0,00 / +0,20 mm ¦ Délka 1000 mm +5,00 / +30,00 mm ¦ Tloušťka a šířka v provedení broušeno / jemně frézováno ¦ Oba konce tyče řezány pilou ¦ Drsnost povrchu max. 3,2 µm | žíháno na měkko 830 N/mm2 (250HB max.)
1.2379 | 6.2 | 10.3 | 500 | Přesně broušená ocel s přídavkem na obrábění podle DIN 59350 | 409 | 16.85 | Tloušťka −0,00 / +0,05 mm ¦ Šířka −0,00 / +0,20 mm ¦ 4hr −0,00 / +0,05 mm ¦ Délka 500 mm −0,00 / +5,00 mm ¦ Tloušťka v provedení broušeno ¦ Šířka v provedení broušeno / jemně frézováno ¦ Oba konce tyče řezány pilou ¦ Drsnost povrchu max. 3,2 µm | žíháno na měkko 830 N/mm2 (250HB max.)
1.2379 | 6.2 | 10.4 | 1000 | Předopracovaná ocel s přídavkem na obrábění | 737 | 30.33 | Tloušťka −0,00 / +0,20 mm ¦ Šířka −0,00 / +0,40 mm ¦ 4hr −0,00 / +0,20 mm ¦ Délka 1000 mm +5,00 / +30,00 mm ¦ Tloušťka a šířka v provedení broušeno / jemně frézováno ¦ Oba konce tyče řezány pilou ¦ Drsnost povrchu max. 3,2 µm | žíháno na měkko 830 N/mm2 (250HB max.)
1.2379 | 6.2 | 12.3 | 500 | Přesně broušená ocel s přídavkem na obrábění podle DIN 59350 | 437 | 18 | Tloušťka −0,00 / +0,05 mm ¦ Šířka −0,00 / +0,20 mm ¦ 4hr −0,00 / +0,05 mm ¦ Délka 500 mm −0,00 / +5,00 mm ¦ Tloušťka v provedení broušeno ¦ Šířka v provedení broušeno / jemně frézováno ¦ Oba konce tyče řezány pilou ¦ Drsnost povrchu max. 3,2 µm | žíháno na měkko 830 N/mm2 (250HB max.)
1.2379 | 6.2 | 15.3 | 500 | Přesně broušená ocel s přídavkem na obrábění podle DIN 59350 | 491 | 20.22 | Tloušťka −0,00 / +0,05 mm ¦ Šířka −0,00 / +0,20 mm ¦ 4hr −0,00 / +0,05 mm ¦ Délka 500 mm −0,00 / +5,00 mm ¦ Tloušťka v provedení broušeno ¦ Šířka v provedení broušeno / jemně frézováno ¦ Oba konce tyče řezány pilou ¦ Drsnost povrchu max. 3,2 µm | žíháno na měkko 830 N/mm2 (250HB max.)
1.2379 | 6.2 | 15.4 | 1000 | Předopracovaná ocel s přídavkem na obrábění | 763 | 31.41 | Tloušťka −0,00 / +0,20 mm ¦ Šířka −0,00 / +0,40 mm ¦ 4hr −0,00 / +0,20 mm ¦ Délka 1000 mm +5,00 / +30,00 mm ¦ Tloušťka a šířka v provedení broušeno / jemně frézováno ¦ Oba konce tyče řezány pilou ¦ Drsnost povrchu max. 3,2 µm | žíháno na měkko 830 N/mm2 (250HB max.)
1.2379 | 6.2 | 20.3 | 500 | Přesně broušená ocel s přídavkem na obrábění podle DIN 59350 | 518 | 21.31 | Tloušťka −0,00 / +0,05 mm ¦ Šířka −0,00 / +0,20 mm ¦ 4hr −0,00 / +0,05 mm ¦ Délka 500 mm −0,00 / +5,00 mm ¦ Tloušťka v provedení broušeno ¦ Šířka v provedení broušeno / jemně frézováno ¦ Oba konce tyče řezány pilou ¦ Drsnost povrchu max. 3,2 µm | žíháno na měkko 830 N/mm2 (250HB max.)
1.2379 | 6.2 | 20.4 | 500 | Předopracovaná ocel s přídavkem na obrábění | 491 | 20.22 | Tloušťka −0,00 / +0,20 mm ¦ Šířka −0,00 / +0,40 mm ¦ 4hr −0,00 / +0,20 mm ¦ Délka 1000 mm +5,00 / +30,00 mm ¦ Tloušťka a šířka v provedení broušeno / jemně frézováno ¦ Oba konce tyče řezány pilou ¦ Drsnost povrchu max. 3,2 µm | žíháno na měkko 830 N/mm2 (250HB max.)
1.2379 | 6.2 | 20.4 | 1000 | Předopracovaná ocel s přídavkem na obrábění | 791 | 32.56 | Tloušťka −0,00 / +0,20 mm ¦ Šířka −0,00 / +0,40 mm ¦ 4hr −0,00 / +0,20 mm ¦ Délka 1000 mm +5,00 / +30,00 mm ¦ Tloušťka a šířka v provedení broušeno / jemně frézováno ¦ Oba konce tyče řezány pilou ¦ Drsnost povrchu max. 3,2 µm | žíháno na měkko 830 N/mm2 (250HB max.)
1.2379 | 6.2 | 25.3 | 500 | Přesně broušená ocel s přídavkem na obrábění podle DIN 59350 | 518 | 21.31 | Tloušťka −0,00 / +0,05 mm ¦ Šířka −0,00 / +0,20 mm ¦ 4hr −0,00 / +0,05 mm ¦ Délka 500 mm −0,00 / +5,00 mm ¦ Tloušťka v provedení broušeno ¦ Šířka v provedení broušeno / jemně frézováno ¦ Oba konce tyče řezány pilou ¦ Drsnost povrchu max. 3,2 µm | žíháno na měkko 830 N/mm2 (250HB max.)
1.2379 | 6.2 | 25.4 | 1000 | Předopracovaná ocel s přídavkem na obrábění | 818 | 33.65 | Tloušťka −0,00 / +0,20 mm ¦ Šířka −0,00 / +0,40 mm ¦ 4hr −0,00 / +0,20 mm ¦ Délka 1000 mm +5,00 / +30,00 mm ¦ Tloušťka a šířka v provedení broušeno / jemně frézováno ¦ Oba konce tyče řezány pilou ¦ Drsnost povrchu max. 3,2 µm | žíháno na měkko 830 N/mm2 (250HB max.)
1.2379 | 6.2 | 30.3 | 500 | Přesně broušená ocel s přídavkem na obrábění podle DIN 59350 | 545 | 22.45 | Tloušťka −0,00 / +0,05 mm ¦ Šířka −0,00 / +0,20 mm ¦ 4hr −0,00 / +0,05 mm ¦ Délka 500 mm −0,00 / +5,00 mm ¦ Tloušťka v provedení broušeno ¦ Šířka v provedení broušeno / jemně frézováno ¦ Oba konce tyče řezány pilou ¦ Drsnost povrchu max. 3,2 µm | žíháno na měkko 830 N/mm2 (250HB max.)
1.2379 | 6.2 | 30.4 | 1000 | Předopracovaná ocel s přídavkem na obrábění | 955 | 39.3 | Tloušťka −0,00 / +0,20 mm ¦ Šířka −0,00 / +0,40 mm ¦ 4hr −0,00 / +0,20 mm ¦ Délka 1000 mm +5,00 / +30,00 mm ¦ Tloušťka a šířka v provedení broušeno / jemně frézováno ¦ Oba konce tyče řezány pilou ¦ Drsnost povrchu max. 3,2 µm | žíháno na měkko 830 N/mm2 (250HB max.)
1.2379 | 6.2 | 32.4 | 1000 | Předopracovaná ocel s přídavkem na obrábění | 1009 | 41.53 | Tloušťka −0,00 / +0,20 mm ¦ Šířka −0,00 / +0,40 mm ¦ 4hr −0,00 / +0,20 mm ¦ Délka 1000 mm +5,00 / +30,00 mm ¦ Tloušťka a šířka v provedení broušeno / jemně frézováno ¦ Oba konce tyče řezány pilou ¦ Drsnost povrchu max. 3,2 µm | žíháno na měkko 830 N/mm2 (250HB max.)
1.2379 | 6.2 | 40.3 | 500 | Přesně broušená ocel s přídavkem na obrábění podle DIN 59350 | 600 | 24.68 | Tloušťka −0,00 / +0,05 mm ¦ Šířka −0,00 / +0,20 mm ¦ 4hr −0,00 / +0,05 mm ¦ Délka 500 mm −0,00 / +5,00 mm ¦ Tloušťka v provedení broušeno ¦ Šířka v provedení broušeno / jemně frézováno ¦ Oba konce tyče řezány pilou ¦ Drsnost povrchu max. 3,2 µm | žíháno na měkko 830 N/mm2 (250HB max.)
1.2379 | 6.2 | 40.4 | 1000 | Předopracovaná ocel s přídavkem na obrábění | 1036 | 42.61 | Tloušťka −0,00 / +0,20 mm ¦ Šířka −0,00 / +0,40 mm ¦ 4hr −0,00 / +0,20 mm ¦ Délka 1000 mm +5,00 / +30,00 mm ¦ Tloušťka a šířka v provedení broušeno / jemně frézováno ¦ Oba konce tyče řezány pilou ¦ Drsnost povrchu max. 3,2 µm | žíháno na měkko 830 N/mm2 (250HB max.)
1.2379 | 6.2 | 50.3 | 500 | Přesně broušená ocel s přídavkem na obrábění podle DIN 59350 | 682 | 28.05 | Tloušťka −0,00 / +0,05 mm ¦ Šířka −0,00 / +0,20 mm ¦ 4hr −0,00 / +0,05 mm ¦ Délka 500 mm −0,00 / +5,00 mm ¦ Tloušťka v provedení broušeno ¦ Šířka v provedení broušeno / jemně frézováno ¦ Oba konce tyče řezány pilou ¦ Drsnost povrchu max. 3,2 µm | žíháno na měkko 830 N/mm2 (250HB max.)
1.2379 | 6.2 | 50.4 | 1000 | Předopracovaná ocel s přídavkem na obrábění | 1145 | 47.13 | Tloušťka −0,00 / +0,20 mm ¦ Šířka −0,00 / +0,40 mm ¦ 4hr −0,00 / +0,20 mm ¦ Délka 1000 mm +5,00 / +30,00 mm ¦ Tloušťka a šířka v provedení broušeno / jemně frézováno ¦ Oba konce tyče řezány pilou ¦ Drsnost povrchu max. 3,2 µm | žíháno na měkko 830 N/mm2 (250HB max.)
1.2379 | 6.2 | 60.3 | 500 | Přesně broušená ocel s přídavkem na obrábění podle DIN 59350 | 737 | 30.33 | Tloušťka −0,00 / +0,05 mm ¦ Šířka −0,00 / +0,20 mm ¦ 4hr −0,00 / +0,05 mm ¦ Délka 500 mm −0,00 / +5,00 mm ¦ Tloušťka v provedení broušeno ¦ Šířka v provedení broušeno / jemně frézováno ¦ Oba konce tyče řezány pilou ¦ Drsnost povrchu max. 3,2 µm | žíháno na měkko 830 N/mm2 (250HB max.)
1.2379 | 6.2 | 60.4 | 1000 | Předopracovaná ocel s přídavkem na obrábění | 1417 | 58.33 | Tloušťka −0,00 / +0,20 mm ¦ Šířka −0,00 / +0,40 mm ¦ 4hr −0,00 / +0,20 mm ¦ Délka 1000 mm +5,00 / +30,00 mm ¦ Tloušťka a šířka v provedení broušeno / jemně frézováno ¦ Oba konce tyče řezány pilou ¦ Drsnost povrchu max. 3,2 µm | žíháno na měkko 830 N/mm2 (250HB max.)
1.2379 | 6.2 | 63.4 | 1000 | Předopracovaná ocel s přídavkem na obrábění | 1581 | 65.07 | Tloušťka −0,00 / +0,20 mm ¦ Šířka −0,00 / +0,40 mm ¦ 4hr −0,00 / +0,20 mm ¦ Délka 1000 mm +5,00 / +30,00 mm ¦ Tloušťka a šířka v provedení broušeno / jemně frézováno ¦ Oba konce tyče řezány pilou ¦ Drsnost povrchu max. 3,2 µm | žíháno na měkko 830 N/mm2 (250HB max.)
1.2379 | 6.2 | 70.4 | 1000 | Předopracovaná ocel s přídavkem na obrábění | 1691 | 69.58 | Tloušťka −0,00 / +0,20 mm ¦ Šířka −0,00 / +0,40 mm ¦ 4hr −0,00 / +0,20 mm ¦ Délka 1000 mm +5,00 / +30,00 mm ¦ Tloušťka a šířka v provedení broušeno / jemně frézováno ¦ Oba konce tyče řezány pilou ¦ Drsnost povrchu max. 3,2 µm | žíháno na měkko 830 N/mm2 (250HB max.)
1.2379 | 6.2 | 75.3 | 500 | Přesně broušená ocel s přídavkem na obrábění podle DIN 59350 | 955 | 39.3 | Tloušťka −0,00 / +0,05 mm ¦ Šířka −0,00 / +0,20 mm ¦ 4hr −0,00 / +0,05 mm ¦ Délka 500 mm −0,00 / +5,00 mm ¦ Tloušťka v provedení broušeno ¦ Šířka v provedení broušeno / jemně frézováno ¦ Oba konce tyče řezány pilou ¦ Drsnost povrchu max. 3,2 µm | žíháno na měkko 830 N/mm2 (250HB max.)
1.2379 | 6.2 | 80.3 | 500 | Přesně broušená ocel s přídavkem na obrábění podle DIN 59350 | 982 | 40.39 | Tloušťka −0,00 / +0,05 mm ¦ Šířka −0,00 / +0,20 mm ¦ 4hr −0,00 / +0,05 mm ¦ Délka 500 mm −0,00 / +5,00 mm ¦ Tloušťka v provedení broušeno ¦ Šířka v provedení broušeno / jemně frézováno ¦ Oba konce tyče řezány pilou ¦ Drsnost povrchu max. 3,2 µm | žíháno na měkko 830 N/mm2 (250HB max.)
1.2379 | 6.2 | 80.4 | 1000 | Předopracovaná ocel s přídavkem na obrábění | 1935 | 79.64 | Tloušťka −0,00 / +0,20 mm ¦ Šířka −0,00 / +0,40 mm ¦ 4hr −0,00 / +0,20 mm ¦ Délka 1000 mm +5,00 / +30,00 mm ¦ Tloušťka a šířka v provedení broušeno / jemně frézováno ¦ Oba konce tyče řezány pilou ¦ Drsnost povrchu max. 3,2 µm | žíháno na měkko 830 N/mm2 (250HB max.)
1.2379 | 6.2 | 90.4 | 1000 | Předopracovaná ocel s přídavkem na obrábění | 2209 | 90.89 | Tloušťka −0,00 / +0,20 mm ¦ Šířka −0,00 / +0,40 mm ¦ 4hr −0,00 / +0,20 mm ¦ Délka 1000 mm +5,00 / +30,00 mm ¦ Tloušťka a šířka v provedení broušeno / jemně frézováno ¦ Oba konce tyče řezány pilou ¦ Drsnost povrchu max. 3,2 µm | žíháno na měkko 830 N/mm2 (250HB max.)
1.2379 | 6.2 | 100.3 | 500 | Přesně broušená ocel s přídavkem na obrábění podle DIN 59350 | 1091 | 44.9 | Tloušťka −0,00 / +0,05 mm ¦ Šířka −0,00 / +0,20 mm ¦ 4hr −0,00 / +0,05 mm ¦ Délka 500 mm −0,00 / +5,00 mm ¦ Tloušťka v provedení broušeno ¦ Šířka v provedení broušeno / jemně frézováno ¦ Oba konce tyče řezány pilou ¦ Drsnost povrchu max. 3,2 µm | žíháno na měkko 830 N/mm2 (250HB max.)
1.2379 | 6.2 | 100.4 | 1000 | Předopracovaná ocel s přídavkem na obrábění | 2317 | 95.36 | Tloušťka −0,00 / +0,20 mm ¦ Šířka −0,00 / +0,40 mm ¦ 4hr −0,00 / +0,20 mm ¦ Délka 1000 mm +5,00 / +30,00 mm ¦ Tloušťka a šířka v provedení broušeno / jemně frézováno ¦ Oba konce tyče řezány pilou ¦ Drsnost povrchu max. 3,2 µm | žíháno na měkko 830 N/mm2 (250HB max.)
1.2379 | 6.2 | 120.3 | 500 | Přesně broušená ocel s přídavkem na obrábění podle DIN 59350 | 1309 | 53.88 | Tloušťka −0,00 / +0,05 mm ¦ Šířka −0,00 / +0,20 mm ¦ 4hr −0,00 / +0,05 mm ¦ Délka 500 mm −0,00 / +5,00 mm ¦ Tloušťka v provedení broušeno ¦ Šířka v provedení broušeno / jemně frézováno ¦ Oba konce tyče řezány pilou ¦ Drsnost povrchu max. 3,2 µm | žíháno na měkko 830 N/mm2 (250HB max.)
1.2379 | 6.2 | 120.4 | 1000 | Předopracovaná ocel s přídavkem na obrábění | 2699 | 111.06 | Tloušťka −0,00 / +0,20 mm ¦ Šířka −0,00 / +0,40 mm ¦ 4hr −0,00 / +0,20 mm ¦ Délka 1000 mm +5,00 / +30,00 mm ¦ Tloušťka a šířka v provedení broušeno / jemně frézováno ¦ Oba konce tyče řezány pilou ¦ Drsnost povrchu max. 3,2 µm | žíháno na měkko 830 N/mm2 (250HB max.)
1.2379 | 6.2 | 125.3 | 500 | Přesně broušená ocel s přídavkem na obrábění podle DIN 59350 | 1363 | 56.1 | Tloušťka −0,00 / +0,05 mm ¦ Šířka −0,00 / +0,20 mm ¦ 4hr −0,00 / +0,05 mm ¦ Délka 500 mm −0,00 / +5,00 mm ¦ Tloušťka v provedení broušeno ¦ Šířka v provedení broušeno / jemně frézováno ¦ Oba konce tyče řezány pilou ¦ Drsnost povrchu max. 3,2 µm | žíháno na měkko 830 N/mm2 (250HB max.)
1.2379 | 6.2 | 125.4 | 1000 | Předopracovaná ocel s přídavkem na obrábění | 2807 | 115.52 | Tloušťka −0,00 / +0,20 mm ¦ Šířka −0,00 / +0,40 mm ¦ 4hr −0,00 / +0,20 mm ¦ Délka 1000 mm +5,00 / +30,00 mm ¦ Tloušťka a šířka v provedení broušeno / jemně frézováno ¦ Oba konce tyče řezány pilou ¦ Drsnost povrchu max. 3,2 µm | žíháno na měkko 830 N/mm2 (250HB max.)
1.2379 | 6.2 | 140.4 | 1000 | Předopracovaná ocel s přídavkem na obrábění | 3271 | 134.6 | Tloušťka −0,00 / +0,20 mm ¦ Šířka −0,00 / +0,40 mm ¦ 4hr −0,00 / +0,20 mm ¦ Délka 1000 mm +5,00 / +30,00 mm ¦ Tloušťka a šířka v provedení broušeno / jemně frézováno ¦ Oba konce tyče řezány pilou ¦ Drsnost povrchu max. 3,2 µm | žíháno na měkko 830 N/mm2 (250HB max.)
1.2379 | 6.2 | 150.3 | 500 | Přesně broušená ocel s přídavkem na obrábění podle DIN 59350 | 1499 | 61.7 | Tloušťka −0,00 / +0,05 mm ¦ Šířka −0,00 / +0,20 mm ¦ 4hr −0,00 / +0,05 mm ¦ Délka 500 mm −0,00 / +5,00 mm ¦ Tloušťka v provedení broušeno ¦ Šířka v provedení broušeno / jemně frézováno ¦ Oba konce tyče řezány pilou ¦ Drsnost povrchu max. 3,2 µm | žíháno na měkko 830 N/mm2 (250HB max.)
1.2379 | 6.2 | 150.4 | 1000 | Předopracovaná ocel s přídavkem na obrábění | 3381 | 139.12 | Tloušťka −0,00 / +0,20 mm ¦ Šířka −0,00 / +0,40 mm ¦ 4hr −0,00 / +0,20 mm ¦ Délka 1000 mm +5,00 / +30,00 mm ¦ Tloušťka a šířka v provedení broušeno / jemně frézováno ¦ Oba konce tyče řezány pilou ¦ Drsnost povrchu max. 3,2 µm | žíháno na měkko 830 N/mm2 (250HB max.)
1.2379 | 6.2 | 160.4 | 1000 | Předopracovaná ocel s přídavkem na obrábění | 3489 | 143.57 | Tloušťka −0,00 / +0,20 mm ¦ Šířka −0,00 / +0,40 mm ¦ 4hr −0,00 / +0,20 mm ¦ Délka 1000 mm +5,00 / +30,00 mm ¦ Tloušťka a šířka v provedení broušeno / jemně frézováno ¦ Oba konce tyče řezány pilou ¦ Drsnost povrchu max. 3,2 µm | žíháno na měkko 830 N/mm2 (250HB max.)
1.2379 | 6.2 | 180.4 | 1000 | Předopracovaná ocel s přídavkem na obrábění | 4061 | 167.12 | Tloušťka −0,00 / +0,20 mm ¦ Šířka −0,00 / +0,40 mm ¦ 4hr −0,00 / +0,20 mm ¦ Délka 1000 mm +5,00 / +30,00 mm ¦ Tloušťka a šířka v provedení broušeno / jemně frézováno ¦ Oba konce tyče řezány pilou ¦ Drsnost povrchu max. 3,2 µm | žíháno na měkko 830 N/mm2 (250HB max.)
1.2379 | 6.2 | 196.4 | 1000 | Předopracovaná ocel s přídavkem na obrábění | 4198 | 172.76 | Tloušťka −0,00 / +0,20 mm ¦ Šířka −0,00 / +0,40 mm ¦ 4hr −0,00 / +0,20 mm ¦ Délka 1000 mm +5,00 / +30,00 mm ¦ Tloušťka a šířka v provedení broušeno / jemně frézováno ¦ Oba konce tyče řezány pilou ¦ Drsnost povrchu max. 3,2 µm | žíháno na měkko 830 N/mm2 (250HB max.)
1.2379 | 6.2 | 200.3 | 500 | Přesně broušená ocel s přídavkem na obrábění podle DIN 59350 | 2071 | 85.24 | Tloušťka −0,00 / +0,05 mm ¦ Šířka −0,00 / +0,20 mm ¦ 4hr −0,00 / +0,05 mm ¦ Délka 500 mm −0,00 / +5,00 mm ¦ Tloušťka v provedení broušeno ¦ Šířka v provedení broušeno / jemně frézováno ¦ Oba konce tyče řezány pilou ¦ Drsnost povrchu max. 3,2 µm | žíháno na měkko 830 N/mm2 (250HB max.)
1.2379 | 6.2 | 200.4 | 1000 | Předopracovaná ocel s přídavkem na obrábění | 4116 | 169.4 | Tloušťka −0,00 / +0,20 mm ¦ Šířka −0,00 / +0,40 mm ¦ 4hr −0,00 / +0,20 mm ¦ Délka 1000 mm +5,00 / +30,00 mm ¦ Tloušťka a šířka v provedení broušeno / jemně frézováno ¦ Oba konce tyče řezány pilou ¦ Drsnost povrchu max. 3,2 µm | žíháno na měkko 830 N/mm2 (250HB max.)
1.2379 | 6.2 | 250.3 | 500 | Přesně broušená ocel s přídavkem na obrábění podle DIN 59350 | 2589 | 106.55 | Tloušťka −0,00 / +0,05 mm ¦ Šířka −0,00 / +0,20 mm ¦ 4hr −0,00 / +0,05 mm ¦ Délka 500 mm −0,00 / +5,00 mm ¦ Tloušťka v provedení broušeno ¦ Šířka v provedení broušeno / jemně frézováno ¦ Oba konce tyče řezány pilou ¦ Drsnost povrchu max. 3,2 µm | žíháno na měkko 830 N/mm2 (250HB max.)
1.2379 | 6.2 | 250.4 | 1000 | Předopracovaná ocel s přídavkem na obrábění | 4879 | 200.76 | Tloušťka −0,00 / +0,20 mm ¦ Šířka −0,00 / +0,40 mm ¦ 4hr −0,00 / +0,20 mm ¦ Délka 1000 mm +5,00 / +30,00 mm ¦ Tloušťka a šířka v provedení broušeno / jemně frézováno ¦ Oba konce tyče řezány pilou ¦ Drsnost povrchu max. 3,2 µm | žíháno na měkko 830 N/mm2 (250HB max.)
1.2379 | 6.2 | 300.3 | 500 | Přesně broušená ocel s přídavkem na obrábění podle DIN 59350 | 2889 | 118.89 | Tloušťka −0,00 / +0,05 mm ¦ Šířka −0,00 / +0,20 mm ¦ 4hr −0,00 / +0,05 mm ¦ Délka 500 mm −0,00 / +5,00 mm ¦ Tloušťka v provedení broušeno ¦ Šířka v provedení broušeno / jemně frézováno ¦ Oba konce tyče řezány pilou ¦ Drsnost povrchu max. 3,2 µm | žíháno na měkko 830 N/mm2 (250HB max.)
1.2379 | 6.2 | 300.4 | 1000 | Předopracovaná ocel s přídavkem na obrábění | 5533 | 227.68 | Tloušťka −0,00 / +0,20 mm ¦ Šířka −0,00 / +0,40 mm ¦ 4hr −0,00 / +0,20 mm ¦ Délka 1000 mm +5,00 / +30,00 mm ¦ Tloušťka a šířka v provedení broušeno / jemně frézováno ¦ Oba konce tyče řezány pilou ¦ Drsnost povrchu max. 3,2 µm | žíháno na měkko 830 N/mm2 (250HB max.)
1.2379 | 6.2 | 505 | 500 | Předopracovaná ocel s přídavkem na obrábění | 4661 | 191.8 | Tloušťka −0,00 / +0,20 mm ¦ Šířka −0,00 / +3,00 mm ¦ Délka 1005 mm −0,00 / +15,00 mm ¦ Tloušťka v provedení jemně frézováno s přídavkem na obrábění ¦ Šířka a délka řezáno (pilou) bez přídavku na obrábění ¦ Drsnost povrchu max. 2,5 µm | žíháno na měkko 830 N/mm2 (250HB max.)
1.2379 | 6.2 | 505 | 1005 | Předopracovaná ocel s přídavkem na obrábění | 8694 | 357.76 | Tloušťka −0,00 / +0,20 mm ¦ Šířka −0,00 / +3,00 mm ¦ Délka 1005 mm −0,00 / +30,00 mm ¦ Tloušťka v provedení jemně frézováno s přídavkem na obrábění ¦ Šířka a délka řezáno (pilou) bez přídavku na obrábění ¦ Drsnost povrchu max. 2,5 µm | žíháno na měkko 830 N/mm2 (250HB max.)
1.2379 | 6.4 | 15.3 | 1000 | Předopracovaná ocel s přídavkem na obrábění | 737 | 30.33 | Tloušťka −0,00 / +0,20 mm ¦ Šířka −0,00 / +0,40 mm ¦ 4hr −0,00 / +0,20 mm ¦ Délka 1000 mm +5,00 / +30,00 mm ¦ Tloušťka a šířka v provedení broušeno / jemně frézováno ¦ Oba konce tyče řezány pilou ¦ Drsnost povrchu max. 3,2 µm | žíháno na měkko 830 N/mm2 (250HB max.)
1.2379 | 6.4 | 20.3 | 1000 | Předopracovaná ocel s přídavkem na obrábění | 763 | 31.41 | Tloušťka −0,00 / +0,20 mm ¦ Šířka −0,00 / +0,40 mm ¦ 4hr −0,00 / +0,20 mm ¦ Délka 1000 mm +5,00 / +30,00 mm ¦ Tloušťka a šířka v provedení broušeno / jemně frézováno ¦ Oba konce tyče řezány pilou ¦ Drsnost povrchu max. 3,2 µm | žíháno na měkko 830 N/mm2 (250HB max.)
1.2379 | 6.4 | 25.4 | 1000 | Předopracovaná ocel s přídavkem na obrábění | 791 | 32.56 | Tloušťka −0,00 / +0,20 mm ¦ Šířka −0,00 / +0,40 mm ¦ 4hr −0,00 / +0,20 mm ¦ Délka 1000 mm +5,00 / +30,00 mm ¦ Tloušťka a šířka v provedení broušeno / jemně frézováno ¦ Oba konce tyče řezány pilou ¦ Drsnost povrchu max. 3,2 µm | žíháno na měkko 830 N/mm2 (250HB max.)
1.2379 | 6.4 | 30.4 | 1000 | Předopracovaná ocel s přídavkem na obrábění | 899 | 37.01 | Tloušťka −0,00 / +0,20 mm ¦ Šířka −0,00 / +0,40 mm ¦ 4hr −0,00 / +0,20 mm ¦ Délka 1000 mm +5,00 / +30,00 mm ¦ Tloušťka a šířka v provedení broušeno / jemně frézováno ¦ Oba konce tyče řezány pilou ¦ Drsnost povrchu max. 3,2 µm | žíháno na měkko 830 N/mm2 (250HB max.)
1.2379 | 6.4 | 32.4 | 1000 | Předopracovaná ocel s přídavkem na obrábění | 982 | 40.39 | Tloušťka −0,00 / +0,20 mm ¦ Šířka −0,00 / +0,40 mm ¦ 4hr −0,00 / +0,20 mm ¦ Délka 1000 mm +5,00 / +30,00 mm ¦ Tloušťka a šířka v provedení broušeno / jemně frézováno ¦ Oba konce tyče řezány pilou ¦ Drsnost povrchu max. 3,2 µm | žíháno na měkko 830 N/mm2 (250HB max.)
1.2379 | 6.4 | 40.4 | 1000 | Předopracovaná ocel s přídavkem na obrábění | 1009 | 41.53 | Tloušťka −0,00 / +0,20 mm ¦ Šířka −0,00 / +0,40 mm ¦ 4hr −0,00 / +0,20 mm ¦ Délka 1000 mm +5,00 / +30,00 mm ¦ Tloušťka a šířka v provedení broušeno / jemně frézováno ¦ Oba konce tyče řezány pilou ¦ Drsnost povrchu max. 3,2 µm | žíháno na měkko 830 N/mm2 (250HB max.)
1.2379 | 6.4 | 50.4 | 1000 | Předopracovaná ocel s přídavkem na obrábění | 1118 | 45.99 | Tloušťka −0,00 / +0,20 mm ¦ Šířka −0,00 / +0,40 mm ¦ 4hr −0,00 / +0,20 mm ¦ Délka 1000 mm +5,00 / +30,00 mm ¦ Tloušťka a šířka v provedení broušeno / jemně frézováno ¦ Oba konce tyče řezány pilou ¦ Drsnost povrchu max. 3,2 µm | žíháno na měkko 830 N/mm2 (250HB max.)
1.2379 | 6.4 | 60.4 | 1000 | Předopracovaná ocel s přídavkem na obrábění | 1363 | 56.1 | Tloušťka −0,00 / +0,20 mm ¦ Šířka −0,00 / +0,40 mm ¦ 4hr −0,00 / +0,20 mm ¦ Délka 1000 mm +5,00 / +30,00 mm ¦ Tloušťka a šířka v provedení broušeno / jemně frézováno ¦ Oba konce tyče řezány pilou ¦ Drsnost povrchu max. 3,2 µm | žíháno na měkko 830 N/mm2 (250HB max.)
1.2379 | 6.4 | 63.4 | 1000 | Předopracovaná ocel s přídavkem na obrábění | 1499 | 61.7 | Tloušťka −0,00 / +0,20 mm ¦ Šířka −0,00 / +0,40 mm ¦ 4hr −0,00 / +0,20 mm ¦ Délka 1000 mm +5,00 / +30,00 mm ¦ Tloušťka a šířka v provedení broušeno / jemně frézováno ¦ Oba konce tyče řezány pilou ¦ Drsnost povrchu max. 3,2 µm | žíháno na měkko 830 N/mm2 (250HB max.)
1.2379 | 6.4 | 70.4 | 1000 | Předopracovaná ocel s přídavkem na obrábění | 1635 | 67.3 | Tloušťka −0,00 / +0,20 mm ¦ Šířka −0,00 / +0,40 mm ¦ 4hr −0,00 / +0,20 mm ¦ Délka 1000 mm +5,00 / +30,00 mm ¦ Tloušťka a šířka v provedení broušeno / jemně frézováno ¦ Oba konce tyče řezány pilou ¦ Drsnost povrchu max. 3,2 µm | žíháno na měkko 830 N/mm2 (250HB max.)
1.2379 | 6.4 | 80.4 | 1000 | Předopracovaná ocel s přídavkem na obrábění | 1881 | 77.41 | Tloušťka −0,00 / +0,20 mm ¦ Šířka −0,00 / +0,40 mm ¦ 4hr −0,00 / +0,20 mm ¦ Délka 1000 mm +5,00 / +30,00 mm ¦ Tloušťka a šířka v provedení broušeno / jemně frézováno ¦ Oba konce tyče řezány pilou ¦ Drsnost povrchu max. 3,2 µm | žíháno na měkko 830 N/mm2 (250HB max.)
1.2379 | 6.4 | 90.4 | 1000 | Předopracovaná ocel s přídavkem na obrábění | 2153 | 88.61 | Tloušťka −0,00 / +0,20 mm ¦ Šířka −0,00 / +0,40 mm ¦ 4hr −0,00 / +0,20 mm ¦ Délka 1000 mm +5,00 / +30,00 mm ¦ Tloušťka a šířka v provedení broušeno / jemně frézováno ¦ Oba konce tyče řezány pilou ¦ Drsnost povrchu max. 3,2 µm | žíháno na měkko 830 N/mm2 (250HB max.)
1.2379 | 6.4 | 100.4 | 1000 | Předopracovaná ocel s přídavkem na obrábění | 2235 | 91.98 | Tloušťka −0,00 / +0,20 mm ¦ Šířka −0,00 / +0,40 mm ¦ 4hr −0,00 / +0,20 mm ¦ Délka 1000 mm +5,00 / +30,00 mm ¦ Tloušťka a šířka v provedení broušeno / jemně frézováno ¦ Oba konce tyče řezány pilou ¦ Drsnost povrchu max. 3,2 µm | žíháno na měkko 830 N/mm2 (250HB max.)
1.2379 | 6.4 | 200.4 | 1000 | Předopracovaná ocel s přídavkem na obrábění | 4116 | 169.4 | Tloušťka −0,00 / +0,20 mm ¦ Šířka −0,00 / +0,40 mm ¦ 4hr −0,00 / +0,20 mm ¦ Délka 1000 mm +5,00 / +30,00 mm ¦ Tloušťka a šířka v provedení broušeno / jemně frézováno ¦ Oba konce tyče řezány pilou ¦ Drsnost povrchu max. 3,2 µm | žíháno na měkko 830 N/mm2 (250HB max.)
1.2379 | 8.2 | 8.2 | 500 | Přesně broušená ocel s přídavkem na obrábění podle DIN 59350 | 491 | 20.22 | Tloušťka −0,00 / +0,05 mm ¦ Šířka −0,00 / +0,20 mm ¦ 4hr −0,00 / +0,05 mm ¦ Délka 500 mm −0,00 / +5,00 mm ¦ Tloušťka v provedení broušeno ¦ Šířka v provedení broušeno / jemně frézováno ¦ Oba konce tyče řezány pilou ¦ Drsnost povrchu max. 3,2 µm | žíháno na měkko 830 N/mm2 (250HB max.)
1.2379 | 8.2 | 8.2 | 1000 | Předopracovaná ocel s přídavkem na obrábění | 873 | 35.93 | Tloušťka −0,00 / +0,20 mm ¦ Šířka −0,00 / +0,40 mm ¦ 4hr −0,00 / +0,20 mm ¦ Délka 1000 mm +5,00 / +30,00 mm ¦ Tloušťka a šířka v provedení broušeno / jemně frézováno ¦ Oba konce tyče řezány pilou ¦ Drsnost povrchu max. 3,2 µm | žíháno na měkko 830 N/mm2 (250HB max.)
1.2379 | 8.2 | 10.3 | 500 | Přesně broušená ocel s přídavkem na obrábění podle DIN 59350 | 491 | 20.22 | Tloušťka −0,00 / +0,05 mm ¦ Šířka −0,00 / +0,20 mm ¦ 4hr −0,00 / +0,05 mm ¦ Délka 500 mm −0,00 / +5,00 mm ¦ Tloušťka v provedení broušeno ¦ Šířka v provedení broušeno / jemně frézováno ¦ Oba konce tyče řezány pilou ¦ Drsnost povrchu max. 3,2 µm | žíháno na měkko 830 N/mm2 (250HB max.)
1.2379 | 8.2 | 10.4 | 1000 | Předopracovaná ocel s přídavkem na obrábění | 791 | 32.56 | Tloušťka −0,00 / +0,20 mm ¦ Šířka −0,00 / +0,40 mm ¦ 4hr −0,00 / +0,20 mm ¦ Délka 1000 mm +5,00 / +30,00 mm ¦ Tloušťka a šířka v provedení broušeno / jemně frézováno ¦ Oba konce tyče řezány pilou ¦ Drsnost povrchu max. 3,2 µm | žíháno na měkko 830 N/mm2 (250HB max.)
1.2379 | 8.2 | 12.3 | 500 | Přesně broušená ocel s přídavkem na obrábění podle DIN 59350 | 545 | 22.45 | Tloušťka −0,00 / +0,05 mm ¦ Šířka −0,00 / +0,20 mm ¦ 4hr −0,00 / +0,05 mm ¦ Délka 500 mm −0,00 / +5,00 mm ¦ Tloušťka v provedení broušeno ¦ Šířka v provedení broušeno / jemně frézováno ¦ Oba konce tyče řezány pilou ¦ Drsnost povrchu max. 3,2 µm | žíháno na měkko 830 N/mm2 (250HB max.)
1.2379 | 8.2 | 15.3 | 500 | Přesně broušená ocel s přídavkem na obrábění podle DIN 59350 | 573 | 23.59 | Tloušťka −0,00 / +0,05 mm ¦ Šířka −0,00 / +0,20 mm ¦ 4hr −0,00 / +0,05 mm ¦ Délka 500 mm −0,00 / +5,00 mm ¦ Tloušťka v provedení broušeno ¦ Šířka v provedení broušeno / jemně frézováno ¦ Oba konce tyče řezány pilou ¦ Drsnost povrchu max. 3,2 µm | žíháno na měkko 830 N/mm2 (250HB max.)
1.2379 | 8.2 | 15.4 | 1000 | Předopracovaná ocel s přídavkem na obrábění | 818 | 33.65 | Tloušťka −0,00 / +0,20 mm ¦ Šířka −0,00 / +0,40 mm ¦ 4hr −0,00 / +0,20 mm ¦ Délka 1000 mm +5,00 / +30,00 mm ¦ Tloušťka a šířka v provedení broušeno / jemně frézováno ¦ Oba konce tyče řezány pilou ¦ Drsnost povrchu max. 3,2 µm | žíháno na měkko 830 N/mm2 (250HB max.)
1.2379 | 8.2 | 20.3 | 500 | Přesně broušená ocel s přídavkem na obrábění podle DIN 59350 | 573 | 23.59 | Tloušťka −0,00 / +0,05 mm ¦ Šířka −0,00 / +0,20 mm ¦ 4hr −0,00 / +0,05 mm ¦ Délka 500 mm −0,00 / +5,00 mm ¦ Tloušťka v provedení broušeno ¦ Šířka v provedení broušeno / jemně frézováno ¦ Oba konce tyče řezány pilou ¦ Drsnost povrchu max. 3,2 µm | žíháno na měkko 830 N/mm2 (250HB max.)
1.2379 | 8.2 | 20.4 | 1000 | Předopracovaná ocel s přídavkem na obrábění | 846 | 34.79 | Tloušťka −0,00 / +0,20 mm ¦ Šířka −0,00 / +0,40 mm ¦ 4hr −0,00 / +0,20 mm ¦ Délka 1000 mm +5,00 / +30,00 mm ¦ Tloušťka a šířka v provedení broušeno / jemně frézováno ¦ Oba konce tyče řezány pilou ¦ Drsnost povrchu max. 3,2 µm | žíháno na měkko 830 N/mm2 (250HB max.)
1.2379 | 8.2 | 25.3 | 500 | Přesně broušená ocel s přídavkem na obrábění podle DIN 59350 | 600 | 24.68 | Tloušťka −0,00 / +0,05 mm ¦ Šířka −0,00 / +0,20 mm ¦ 4hr −0,00 / +0,05 mm ¦ Délka 500 mm −0,00 / +5,00 mm ¦ Tloušťka v provedení broušeno ¦ Šířka v provedení broušeno / jemně frézováno ¦ Oba konce tyče řezány pilou ¦ Drsnost povrchu max. 3,2 µm | žíháno na měkko 830 N/mm2 (250HB max.)
1.2379 | 8.2 | 25.4 | 1000 | Předopracovaná ocel s přídavkem na obrábění | 873 | 35.93 | Tloušťka −0,00 / +0,20 mm ¦ Šířka −0,00 / +0,40 mm ¦ 4hr −0,00 / +0,20 mm ¦ Délka 1000 mm +5,00 / +30,00 mm ¦ Tloušťka a šířka v provedení broušeno / jemně frézováno ¦ Oba konce tyče řezány pilou ¦ Drsnost povrchu max. 3,2 µm | žíháno na měkko 830 N/mm2 (250HB max.)
1.2379 | 8.2 | 30.3 | 500 | Přesně broušená ocel s přídavkem na obrábění podle DIN 59350 | 655 | 26.96 | Tloušťka −0,00 / +0,05 mm ¦ Šířka −0,00 / +0,20 mm ¦ 4hr −0,00 / +0,05 mm ¦ Délka 500 mm −0,00 / +5,00 mm ¦ Tloušťka v provedení broušeno ¦ Šířka v provedení broušeno / jemně frézováno ¦ Oba konce tyče řezány pilou ¦ Drsnost povrchu max. 3,2 µm | žíháno na měkko 830 N/mm2 (250HB max.)
1.2379 | 8.2 | 30.4 | 1000 | Předopracovaná ocel s přídavkem na obrábění | 1036 | 42.61 | Tloušťka −0,00 / +0,20 mm ¦ Šířka −0,00 / +0,40 mm ¦ 4hr −0,00 / +0,20 mm ¦ Délka 1000 mm +5,00 / +30,00 mm ¦ Tloušťka a šířka v provedení broušeno / jemně frézováno ¦ Oba konce tyče řezány pilou ¦ Drsnost povrchu max. 3,2 µm | žíháno na měkko 830 N/mm2 (250HB max.)
1.2379 | 8.2 | 32.4 | 1000 | Předopracovaná ocel s přídavkem na obrábění | 1063 | 43.76 | Tloušťka −0,00 / +0,20 mm ¦ Šířka −0,00 / +0,40 mm ¦ 4hr −0,00 / +0,20 mm ¦ Délka 1000 mm +5,00 / +30,00 mm ¦ Tloušťka a šířka v provedení broušeno / jemně frézováno ¦ Oba konce tyče řezány pilou ¦ Drsnost povrchu max. 3,2 µm | žíháno na měkko 830 N/mm2 (250HB max.)
1.2379 | 8.2 | 40.3 | 500 | Přesně broušená ocel s přídavkem na obrábění podle DIN 59350 | 709 | 29.19 | Tloušťka −0,00 / +0,05 mm ¦ Šířka −0,00 / +0,20 mm ¦ 4hr −0,00 / +0,05 mm ¦ Délka 500 mm −0,00 / +5,00 mm ¦ Tloušťka v provedení broušeno ¦ Šířka v provedení broušeno / jemně frézováno ¦ Oba konce tyče řezány pilou ¦ Drsnost povrchu max. 3,2 µm | žíháno na měkko 830 N/mm2 (250HB max.)
1.2379 | 8.2 | 40.4 | 1000 | Předopracovaná ocel s přídavkem na obrábění | 1145 | 47.13 | Tloušťka −0,00 / +0,20 mm ¦ Šířka −0,00 / +0,40 mm ¦ 4hr −0,00 / +0,20 mm ¦ Délka 1000 mm +5,00 / +30,00 mm ¦ Tloušťka a šířka v provedení broušeno / jemně frézováno ¦ Oba konce tyče řezány pilou ¦ Drsnost povrchu max. 3,2 µm | žíháno na měkko 830 N/mm2 (250HB max.)
1.2379 | 8.2 | 50.3 | 500 | Přesně broušená ocel s přídavkem na obrábění podle DIN 59350 | 763 | 31.41 | Tloušťka −0,00 / +0,05 mm ¦ Šířka −0,00 / +0,20 mm ¦ 4hr −0,00 / +0,05 mm ¦ Délka 500 mm −0,00 / +5,00 mm ¦ Tloušťka v provedení broušeno ¦ Šířka v provedení broušeno / jemně frézováno ¦ Oba konce tyče řezány pilou ¦ Drsnost povrchu max. 3,2 µm | žíháno na měkko 830 N/mm2 (250HB max.)
1.2379 | 8.2 | 50.4 | 1000 | Předopracovaná ocel s přídavkem na obrábění | 1363 | 56.1 | Tloušťka −0,00 / +0,20 mm ¦ Šířka −0,00 / +0,40 mm ¦ 4hr −0,00 / +0,20 mm ¦ Délka 1000 mm +5,00 / +30,00 mm ¦ Tloušťka a šířka v provedení broušeno / jemně frézováno ¦ Oba konce tyče řezány pilou ¦ Drsnost povrchu max. 3,2 µm | žíháno na měkko 830 N/mm2 (250HB max.)
1.2379 | 8.2 | 60.3 | 500 | Přesně broušená ocel s přídavkem na obrábění podle DIN 59350 | 818 | 33.65 | Tloušťka −0,00 / +0,05 mm ¦ Šířka −0,00 / +0,20 mm ¦ 4hr −0,00 / +0,05 mm ¦ Délka 500 mm −0,00 / +5,00 mm ¦ Tloušťka v provedení broušeno ¦ Šířka v provedení broušeno / jemně frézováno ¦ Oba konce tyče řezány pilou ¦ Drsnost povrchu max. 3,2 µm | žíháno na měkko 830 N/mm2 (250HB max.)
1.2379 | 8.2 | 60.4 | 1000 | Předopracovaná ocel s přídavkem na obrábění | 1499 | 61.7 | Tloušťka −0,00 / +0,20 mm ¦ Šířka −0,00 / +0,40 mm ¦ 4hr −0,00 / +0,20 mm ¦ Délka 1000 mm +5,00 / +30,00 mm ¦ Tloušťka a šířka v provedení broušeno / jemně frézováno ¦ Oba konce tyče řezány pilou ¦ Drsnost povrchu max. 3,2 µm | žíháno na měkko 830 N/mm2 (250HB max.)
1.2379 | 8.2 | 63.4 | 1000 | Předopracovaná ocel s přídavkem na obrábění | 1691 | 69.58 | Tloušťka −0,00 / +0,20 mm ¦ Šířka −0,00 / +0,40 mm ¦ 4hr −0,00 / +0,20 mm ¦ Délka 1000 mm +5,00 / +30,00 mm ¦ Tloušťka a šířka v provedení broušeno / jemně frézováno ¦ Oba konce tyče řezány pilou ¦ Drsnost povrchu max. 3,2 µm | žíháno na měkko 830 N/mm2 (250HB max.)
1.2379 | 8.2 | 70.4 | 1000 | Předopracovaná ocel s přídavkem na obrábění | 1909 | 78.56 | Tloušťka −0,00 / +0,20 mm ¦ Šířka −0,00 / +0,40 mm ¦ 4hr −0,00 / +0,20 mm ¦ Délka 1000 mm +5,00 / +30,00 mm ¦ Tloušťka a šířka v provedení broušeno / jemně frézováno ¦ Oba konce tyče řezány pilou ¦ Drsnost povrchu max. 3,2 µm | žíháno na měkko 830 N/mm2 (250HB max.)
1.2379 | 8.2 | 75.3 | 500 | Přesně broušená ocel s přídavkem na obrábění podle DIN 59350 | 1036 | 42.61 | Tloušťka −0,00 / +0,05 mm ¦ Šířka −0,00 / +0,20 mm ¦ 4hr −0,00 / +0,05 mm ¦ Délka 500 mm −0,00 / +5,00 mm ¦ Tloušťka v provedení broušeno ¦ Šířka v provedení broušeno / jemně frézováno ¦ Oba konce tyče řezány pilou ¦ Drsnost povrchu max. 3,2 µm | žíháno na měkko 830 N/mm2 (250HB max.)
1.2379 | 8.2 | 80.3 | 500 | Přesně broušená ocel s přídavkem na obrábění podle DIN 59350 | 1063 | 43.76 | Tloušťka −0,00 / +0,05 mm ¦ Šířka −0,00 / +0,20 mm ¦ 4hr −0,00 / +0,05 mm ¦ Délka 500 mm −0,00 / +5,00 mm ¦ Tloušťka v provedení broušeno ¦ Šířka v provedení broušeno / jemně frézováno ¦ Oba konce tyče řezány pilou ¦ Drsnost povrchu max. 3,2 µm | žíháno na měkko 830 N/mm2 (250HB max.)
1.2379 | 8.2 | 80.4 | 1000 | Předopracovaná ocel s přídavkem na obrábění | 2045 | 84.16 | Tloušťka −0,00 / +0,20 mm ¦ Šířka −0,00 / +0,40 mm ¦ 4hr −0,00 / +0,20 mm ¦ Délka 1000 mm +5,00 / +30,00 mm ¦ Tloušťka a šířka v provedení broušeno / jemně frézováno ¦ Oba konce tyče řezány pilou ¦ Drsnost povrchu max. 3,2 µm | žíháno na měkko 830 N/mm2 (250HB max.)
1.2379 | 8.2 | 90.4 | 1000 | Předopracovaná ocel s přídavkem na obrábění | 2371 | 97.58 | Tloušťka −0,00 / +0,20 mm ¦ Šířka −0,00 / +0,40 mm ¦ 4hr −0,00 / +0,20 mm ¦ Délka 1000 mm +5,00 / +30,00 mm ¦ Tloušťka a šířka v provedení broušeno / jemně frézováno ¦ Oba konce tyče řezány pilou ¦ Drsnost povrchu max. 3,2 µm | žíháno na měkko 830 N/mm2 (250HB max.)
1.2379 | 8.2 | 100.3 | 500 | Přesně broušená ocel s přídavkem na obrábění podle DIN 59350 | 1254 | 51.59 | Tloušťka −0,00 / +0,05 mm ¦ Šířka −0,00 / +0,20 mm ¦ 4hr −0,00 / +0,05 mm ¦ Délka 500 mm −0,00 / +5,00 mm ¦ Tloušťka v provedení broušeno ¦ Šířka v provedení broušeno / jemně frézováno ¦ Oba konce tyče řezány pilou ¦ Drsnost povrchu max. 3,2 µm | žíháno na měkko 830 N/mm2 (250HB max.)
1.2379 | 8.2 | 100.4 | 1000 | Předopracovaná ocel s přídavkem na obrábění | 2589 | 106.55 | Tloušťka −0,00 / +0,20 mm ¦ Šířka −0,00 / +0,40 mm ¦ 4hr −0,00 / +0,20 mm ¦ Délka 1000 mm +5,00 / +30,00 mm ¦ Tloušťka a šířka v provedení broušeno / jemně frézováno ¦ Oba konce tyče řezány pilou ¦ Drsnost povrchu max. 3,2 µm | žíháno na měkko 830 N/mm2 (250HB max.)
1.2379 | 8.2 | 120.3 | 500 | Přesně broušená ocel s přídavkem na obrábění podle DIN 59350 | 1499 | 61.7 | Tloušťka −0,00 / +0,05 mm ¦ Šířka −0,00 / +0,20 mm ¦ 4hr −0,00 / +0,05 mm ¦ Délka 500 mm −0,00 / +5,00 mm ¦ Tloušťka v provedení broušeno ¦ Šířka v provedení broušeno / jemně frézováno ¦ Oba konce tyče řezány pilou ¦ Drsnost povrchu max. 3,2 µm | žíháno na měkko 830 N/mm2 (250HB max.)
1.2379 | 8.2 | 120.4 | 1000 | Předopracovaná ocel s přídavkem na obrábění | 2944 | 121.17 | Tloušťka −0,00 / +0,20 mm ¦ Šířka −0,00 / +0,40 mm ¦ 4hr −0,00 / +0,20 mm ¦ Délka 1000 mm +5,00 / +30,00 mm ¦ Tloušťka a šířka v provedení broušeno / jemně frézováno ¦ Oba konce tyče řezány pilou ¦ Drsnost povrchu max. 3,2 µm | žíháno na měkko 830 N/mm2 (250HB max.)
1.2379 | 8.2 | 125.3 | 500 | Přesně broušená ocel s přídavkem na obrábění podle DIN 59350 | 1581 | 65.07 | Tloušťka −0,00 / +0,05 mm ¦ Šířka −0,00 / +0,20 mm ¦ 4hr −0,00 / +0,05 mm ¦ Délka 500 mm −0,00 / +5,00 mm ¦ Tloušťka v provedení broušeno ¦ Šířka v provedení broušeno / jemně frézováno ¦ Oba konce tyče řezány pilou ¦ Drsnost povrchu max. 3,2 µm | žíháno na měkko 830 N/mm2 (250HB max.)
1.2379 | 8.2 | 125.4 | 1000 | Předopracovaná ocel s přídavkem na obrábění | 3081 | 126.77 | Tloušťka −0,00 / +0,20 mm ¦ Šířka −0,00 / +0,40 mm ¦ 4hr −0,00 / +0,20 mm ¦ Délka 1000 mm +5,00 / +30,00 mm ¦ Tloušťka a šířka v provedení broušeno / jemně frézováno ¦ Oba konce tyče řezány pilou ¦ Drsnost povrchu max. 3,2 µm | žíháno na měkko 830 N/mm2 (250HB max.)
1.2379 | 8.2 | 140.4 | 1000 | Předopracovaná ocel s přídavkem na obrábění | 3843 | 158.14 | Tloušťka −0,00 / +0,20 mm ¦ Šířka −0,00 / +0,40 mm ¦ 4hr −0,00 / +0,20 mm ¦ Délka 1000 mm +5,00 / +30,00 mm ¦ Tloušťka a šířka v provedení broušeno / jemně frézováno ¦ Oba konce tyče řezány pilou ¦ Drsnost povrchu max. 3,2 µm | žíháno na měkko 830 N/mm2 (250HB max.)
1.2379 | 8.2 | 150.3 | 500 | Přesně broušená ocel s přídavkem na obrábění podle DIN 59350 | 1799 | 74.04 | Tloušťka −0,00 / +0,05 mm ¦ Šířka −0,00 / +0,20 mm ¦ 4hr −0,00 / +0,05 mm ¦ Délka 500 mm −0,00 / +5,00 mm ¦ Tloušťka v provedení broušeno ¦ Šířka v provedení broušeno / jemně frézováno ¦ Oba konce tyče řezány pilou ¦ Drsnost povrchu max. 3,2 µm | žíháno na měkko 830 N/mm2 (250HB max.)
1.2379 | 8.2 | 150.4 | 1000 | Předopracovaná ocel s přídavkem na obrábění | 4252 | 175 | Tloušťka −0,00 / +0,20 mm ¦ Šířka −0,00 / +0,40 mm ¦ 4hr −0,00 / +0,20 mm ¦ Délka 1000 mm +5,00 / +30,00 mm ¦ Tloušťka a šířka v provedení broušeno / jemně frézováno ¦ Oba konce tyče řezány pilou ¦ Drsnost povrchu max. 3,2 µm | žíháno na měkko 830 N/mm2 (250HB max.)
1.2379 | 8.2 | 160.4 | 1000 | Předopracovaná ocel s přídavkem na obrábění | 4497 | 185.05 | Tloušťka −0,00 / +0,20 mm ¦ Šířka −0,00 / +0,40 mm ¦ 4hr −0,00 / +0,20 mm ¦ Délka 1000 mm +5,00 / +30,00 mm ¦ Tloušťka a šířka v provedení broušeno / jemně frézováno ¦ Oba konce tyče řezány pilou ¦ Drsnost povrchu max. 3,2 µm | žíháno na měkko 830 N/mm2 (250HB max.)
1.2379 | 8.2 | 180.4 | 1000 | Předopracovaná ocel s přídavkem na obrábění | 5042 | 207.5 | Tloušťka −0,00 / +0,20 mm ¦ Šířka −0,00 / +0,40 mm ¦ 4hr −0,00 / +0,20 mm ¦ Délka 1000 mm +5,00 / +30,00 mm ¦ Tloušťka a šířka v provedení broušeno / jemně frézováno ¦ Oba konce tyče řezány pilou ¦ Drsnost povrchu max. 3,2 µm | žíháno na měkko 830 N/mm2 (250HB max.)
1.2379 | 8.2 | 200.3 | 500 | Přesně broušená ocel s přídavkem na obrábění podle DIN 59350 | 2453 | 100.95 | Tloušťka −0,00 / +0,05 mm ¦ Šířka −0,00 / +0,20 mm ¦ 4hr −0,00 / +0,05 mm ¦ Délka 500 mm −0,00 / +5,00 mm ¦ Tloušťka v provedení broušeno ¦ Šířka v provedení broušeno / jemně frézováno ¦ Oba konce tyče řezány pilou ¦ Drsnost povrchu max. 3,2 µm | žíháno na měkko 830 N/mm2 (250HB max.)
1.2379 | 8.2 | 200.4 | 1000 | Předopracovaná ocel s přídavkem na obrábění | 5070 | 208.64 | Tloušťka −0,00 / +0,20 mm ¦ Šířka −0,00 / +0,40 mm ¦ 4hr −0,00 / +0,20 mm ¦ Délka 1000 mm +5,00 / +30,00 mm ¦ Tloušťka a šířka v provedení broušeno / jemně frézováno ¦ Oba konce tyče řezány pilou ¦ Drsnost povrchu max. 3,2 µm | žíháno na měkko 830 N/mm2 (250HB max.)
1.2379 | 8.2 | 250.3 | 500 | Přesně broušená ocel s přídavkem na obrábění podle DIN 59350 | 2971 | 122.26 | Tloušťka −0,00 / +0,05 mm ¦ Šířka −0,00 / +0,20 mm ¦ 4hr −0,00 / +0,05 mm ¦ Délka 500 mm −0,00 / +5,00 mm ¦ Tloušťka v provedení broušeno ¦ Šířka v provedení broušeno / jemně frézováno ¦ Oba konce tyče řezány pilou ¦ Drsnost povrchu max. 3,2 µm | žíháno na měkko 830 N/mm2 (250HB max.)
1.2379 | 8.2 | 250.4 | 1000 | Předopracovaná ocel s přídavkem na obrábění | 5942 | 244.52 | Tloušťka −0,00 / +0,20 mm ¦ Šířka −0,00 / +0,40 mm ¦ 4hr −0,00 / +0,20 mm ¦ Délka 1000 mm +5,00 / +30,00 mm ¦ Tloušťka a šířka v provedení broušeno / jemně frézováno ¦ Oba konce tyče řezány pilou ¦ Drsnost povrchu max. 3,2 µm | žíháno na měkko 830 N/mm2 (250HB max.)
1.2379 | 8.2 | 300.3 | 500 | Přesně broušená ocel s přídavkem na obrábění podle DIN 59350 | 3381 | 139.12 | Tloušťka −0,00 / +0,05 mm ¦ Šířka −0,00 / +0,20 mm ¦ 4hr −0,00 / +0,05 mm ¦ Délka 500 mm −0,00 / +5,00 mm ¦ Tloušťka v provedení broušeno ¦ Šířka v provedení broušeno / jemně frézováno ¦ Oba konce tyče řezány pilou ¦ Drsnost povrchu max. 3,2 µm | žíháno na měkko 830 N/mm2 (250HB max.)
1.2379 | 8.2 | 300.4 | 1000 | Předopracovaná ocel s přídavkem na obrábění | 6542 | 269.21 | Tloušťka −0,00 / +0,20 mm ¦ Šířka −0,00 / +0,40 mm ¦ 4hr −0,00 / +0,20 mm ¦ Délka 1000 mm +5,00 / +30,00 mm ¦ Tloušťka a šířka v provedení broušeno / jemně frézováno ¦ Oba konce tyče řezány pilou ¦ Drsnost povrchu max. 3,2 µm | žíháno na měkko 830 N/mm2 (250HB max.)
1.2379 | 8.2 | 505 | 500 | Předopracovaná ocel s přídavkem na obrábění | 5342 | 219.84 | Tloušťka −0,00 / +0,20 mm ¦ Šířka −0,00 / +3,00 mm ¦ Délka 1005 mm −0,00 / +15,00 mm ¦ Tloušťka v provedení jemně frézováno s přídavkem na obrábění ¦ Šířka a délka řezáno (pilou) bez přídavku na obrábění ¦ Drsnost povrchu max. 2,5 µm | žíháno na měkko 830 N/mm2 (250HB max.)
1.2379 | 8.2 | 505 | 1000 | Předopracovaná ocel s přídavkem na obrábění | 9649 | 397.06 | Tloušťka −0,00 / +0,20 mm ¦ Šířka −0,00 / +0,40 mm ¦ 4hr −0,00 / +0,20 mm ¦ Délka 1000 mm +5,00 / +30,00 mm ¦ Tloušťka a šířka v provedení broušeno / jemně frézováno ¦ Oba konce tyče řezány pilou ¦ Drsnost povrchu max. 3,2 µm | žíháno na měkko 830 N/mm2 (250HB max.)
1.2379 | 8.2 | 505 | 1005 | Předopracovaná ocel s přídavkem na obrábění | 9975 | 410.49 | Tloušťka −0,00 / +0,20 mm ¦ Šířka −0,00 / +3,00 mm ¦ Délka 1005 mm −0,00 / +30,00 mm ¦ Tloušťka v provedení jemně frézováno s přídavkem na obrábění ¦ Šířka a délka řezáno (pilou) bez přídavku na obrábění ¦ Drsnost povrchu max. 2,5 µm | žíháno na měkko 830 N/mm2 (250HB max.)
1.2379 | 8.4 | 15.3 | 1000 | Předopracovaná ocel s přídavkem na obrábění | 791 | 32.56 | Tloušťka −0,00 / +0,20 mm ¦ Šířka −0,00 / +0,40 mm ¦ 4hr −0,00 / +0,20 mm ¦ Délka 1000 mm +5,00 / +30,00 mm ¦ Tloušťka a šířka v provedení broušeno / jemně frézováno ¦ Oba konce tyče řezány pilou ¦ Drsnost povrchu max. 3,2 µm | žíháno na měkko 830 N/mm2 (250HB max.)
1.2379 | 8.4 | 20.3 | 1000 | Předopracovaná ocel s přídavkem na obrábění | 818 | 33.65 | Tloušťka −0,00 / +0,20 mm ¦ Šířka −0,00 / +0,40 mm ¦ 4hr −0,00 / +0,20 mm ¦ Délka 1000 mm +5,00 / +30,00 mm ¦ Tloušťka a šířka v provedení broušeno / jemně frézováno ¦ Oba konce tyče řezány pilou ¦ Drsnost povrchu max. 3,2 µm | žíháno na měkko 830 N/mm2 (250HB max.)
1.2379 | 8.4 | 30.4 | 1000 | Předopracovaná ocel s přídavkem na obrábění | 1009 | 41.53 | Tloušťka −0,00 / +0,20 mm ¦ Šířka −0,00 / +0,40 mm ¦ 4hr −0,00 / +0,20 mm ¦ Délka 1000 mm +5,00 / +30,00 mm ¦ Tloušťka a šířka v provedení broušeno / jemně frézováno ¦ Oba konce tyče řezány pilou ¦ Drsnost povrchu max. 3,2 µm | žíháno na měkko 830 N/mm2 (250HB max.)
1.2379 | 8.4 | 32.4 | 1000 | Předopracovaná ocel s přídavkem na obrábění | 1036 | 42.61 | Tloušťka −0,00 / +0,20 mm ¦ Šířka −0,00 / +0,40 mm ¦ 4hr −0,00 / +0,20 mm ¦ Délka 1000 mm +5,00 / +30,00 mm ¦ Tloušťka a šířka v provedení broušeno / jemně frézováno ¦ Oba konce tyče řezány pilou ¦ Drsnost povrchu max. 3,2 µm | žíháno na měkko 830 N/mm2 (250HB max.)
1.2379 | 8.4 | 60.4 | 1000 | Předopracovaná ocel s přídavkem na obrábění | 1445 | 59.48 | Tloušťka −0,00 / +0,20 mm ¦ Šířka −0,00 / +0,40 mm ¦ 4hr −0,00 / +0,20 mm ¦ Délka 1000 mm +5,00 / +30,00 mm ¦ Tloušťka a šířka v provedení broušeno / jemně frézováno ¦ Oba konce tyče řezány pilou ¦ Drsnost povrchu max. 3,2 µm | žíháno na měkko 830 N/mm2 (250HB max.)
1.2379 | 8.4 | 63.4 | 1000 | Předopracovaná ocel s přídavkem na obrábění | 1635 | 67.3 | Tloušťka −0,00 / +0,20 mm ¦ Šířka −0,00 / +0,40 mm ¦ 4hr −0,00 / +0,20 mm ¦ Délka 1000 mm +5,00 / +30,00 mm ¦ Tloušťka a šířka v provedení broušeno / jemně frézováno ¦ Oba konce tyče řezány pilou ¦ Drsnost povrchu max. 3,2 µm | žíháno na měkko 830 N/mm2 (250HB max.)
1.2379 | 8.4 | 80.4 | 1000 | Předopracovaná ocel s přídavkem na obrábění | 1990 | 81.87 | Tloušťka −0,00 / +0,20 mm ¦ Šířka −0,00 / +0,40 mm ¦ 4hr −0,00 / +0,20 mm ¦ Délka 1000 mm +5,00 / +30,00 mm ¦ Tloušťka a šířka v provedení broušeno / jemně frézováno ¦ Oba konce tyče řezány pilou ¦ Drsnost povrchu max. 3,2 µm | žíháno na měkko 830 N/mm2 (250HB max.)
1.2379 | 8.4 | 90.4 | 1000 | Předopracovaná ocel s přídavkem na obrábění | 2289 | 94.21 | Tloušťka −0,00 / +0,20 mm ¦ Šířka −0,00 / +0,40 mm ¦ 4hr −0,00 / +0,20 mm ¦ Délka 1000 mm +5,00 / +30,00 mm ¦ Tloušťka a šířka v provedení broušeno / jemně frézováno ¦ Oba konce tyče řezány pilou ¦ Drsnost povrchu max. 3,2 µm | žíháno na měkko 830 N/mm2 (250HB max.)
1.2379 | 8.4 | 100.4 | 1000 | Předopracovaná ocel s přídavkem na obrábění | 2507 | 103.18 | Tloušťka −0,00 / +0,20 mm ¦ Šířka −0,00 / +0,40 mm ¦ 4hr −0,00 / +0,20 mm ¦ Délka 1000 mm +5,00 / +30,00 mm ¦ Tloušťka a šířka v provedení broušeno / jemně frézováno ¦ Oba konce tyče řezány pilou ¦ Drsnost povrchu max. 3,2 µm | žíháno na měkko 830 N/mm2 (250HB max.)
1.2379 | 8.4 | 125.4 | 1000 | Předopracovaná ocel s přídavkem na obrábění | 2971 | 122.26 | Tloušťka −0,00 / +0,20 mm ¦ Šířka −0,00 / +0,40 mm ¦ 4hr −0,00 / +0,20 mm ¦ Délka 1000 mm +5,00 / +30,00 mm ¦ Tloušťka a šířka v provedení broušeno / jemně frézováno ¦ Oba konce tyče řezány pilou ¦ Drsnost povrchu max. 3,2 µm | žíháno na měkko 830 N/mm2 (250HB max.)
1.2379 | 10.2 | 10.3 | 500 | Přesně broušená ocel s přídavkem na obrábění podle DIN 59350 | 518 | 21.31 | Tloušťka −0,00 / +0,05 mm ¦ Šířka −0,00 / +0,20 mm ¦ 4hr −0,00 / +0,05 mm ¦ Délka 500 mm −0,00 / +5,00 mm ¦ Tloušťka v provedení broušeno ¦ Šířka v provedení broušeno / jemně frézováno ¦ Oba konce tyče řezány pilou ¦ Drsnost povrchu max. 3,2 µm | žíháno na měkko 830 N/mm2 (250HB max.)
1.2379 | 10.2 | 12.3 | 500 | Přesně broušená ocel s přídavkem na obrábění podle DIN 59350 | 573 | 23.59 | Tloušťka −0,00 / +0,05 mm ¦ Šířka −0,00 / +0,20 mm ¦ 4hr −0,00 / +0,05 mm ¦ Délka 500 mm −0,00 / +5,00 mm ¦ Tloušťka v provedení broušeno ¦ Šířka v provedení broušeno / jemně frézováno ¦ Oba konce tyče řezány pilou ¦ Drsnost povrchu max. 3,2 µm | žíháno na měkko 830 N/mm2 (250HB max.)
1.2379 | 10.2 | 15.3 | 500 | Přesně broušená ocel s přídavkem na obrábění podle DIN 59350 | 600 | 24.68 | Tloušťka −0,00 / +0,05 mm ¦ Šířka −0,00 / +0,20 mm ¦ 4hr −0,00 / +0,05 mm ¦ Délka 500 mm −0,00 / +5,00 mm ¦ Tloušťka v provedení broušeno ¦ Šířka v provedení broušeno / jemně frézováno ¦ Oba konce tyče řezány pilou ¦ Drsnost povrchu max. 3,2 µm | žíháno na měkko 830 N/mm2 (250HB max.)
1.2379 | 10.2 | 20.3 | 500 | Přesně broušená ocel s přídavkem na obrábění podle DIN 59350 | 655 | 26.96 | Tloušťka −0,00 / +0,05 mm ¦ Šířka −0,00 / +0,20 mm ¦ 4hr −0,00 / +0,05 mm ¦ Délka 500 mm −0,00 / +5,00 mm ¦ Tloušťka v provedení broušeno ¦ Šířka v provedení broušeno / jemně frézováno ¦ Oba konce tyče řezány pilou ¦ Drsnost povrchu max. 3,2 µm | žíháno na měkko 830 N/mm2 (250HB max.)
1.2379 | 10.2 | 25.3 | 500 | Přesně broušená ocel s přídavkem na obrábění podle DIN 59350 | 682 | 28.05 | Tloušťka −0,00 / +0,05 mm ¦ Šířka −0,00 / +0,20 mm ¦ 4hr −0,00 / +0,05 mm ¦ Délka 500 mm −0,00 / +5,00 mm ¦ Tloušťka v provedení broušeno ¦ Šířka v provedení broušeno / jemně frézováno ¦ Oba konce tyče řezány pilou ¦ Drsnost povrchu max. 3,2 µm | žíháno na měkko 830 N/mm2 (250HB max.)
1.2379 | 10.2 | 30.3 | 500 | Přesně broušená ocel s přídavkem na obrábění podle DIN 59350 | 709 | 29.19 | Tloušťka −0,00 / +0,05 mm ¦ Šířka −0,00 / +0,20 mm ¦ 4hr −0,00 / +0,05 mm ¦ Délka 500 mm −0,00 / +5,00 mm ¦ Tloušťka v provedení broušeno ¦ Šířka v provedení broušeno / jemně frézováno ¦ Oba konce tyče řezány pilou ¦ Drsnost povrchu max. 3,2 µm | žíháno na měkko 830 N/mm2 (250HB max.)
1.2379 | 10.2 | 40.3 | 500 | Přesně broušená ocel s přídavkem na obrábění podle DIN 59350 | 791 | 32.56 | Tloušťka −0,00 / +0,05 mm ¦ Šířka −0,00 / +0,20 mm ¦ 4hr −0,00 / +0,05 mm ¦ Délka 500 mm −0,00 / +5,00 mm ¦ Tloušťka v provedení broušeno ¦ Šířka v provedení broušeno / jemně frézováno ¦ Oba konce tyče řezány pilou ¦ Drsnost povrchu max. 3,2 µm | žíháno na měkko 830 N/mm2 (250HB max.)
1.2379 | 10.2 | 50.3 | 500 | Přesně broušená ocel s přídavkem na obrábění podle DIN 59350 | 873 | 35.93 | Tloušťka −0,00 / +0,05 mm ¦ Šířka −0,00 / +0,20 mm ¦ 4hr −0,00 / +0,05 mm ¦ Délka 500 mm −0,00 / +5,00 mm ¦ Tloušťka v provedení broušeno ¦ Šířka v provedení broušeno / jemně frézováno ¦ Oba konce tyče řezány pilou ¦ Drsnost povrchu max. 3,2 µm | žíháno na měkko 830 N/mm2 (250HB max.)
1.2379 | 10.2 | 60.3 | 500 | Přesně broušená ocel s přídavkem na obrábění podle DIN 59350 | 1009 | 41.53 | Tloušťka −0,00 / +0,05 mm ¦ Šířka −0,00 / +0,20 mm ¦ 4hr −0,00 / +0,05 mm ¦ Délka 500 mm −0,00 / +5,00 mm ¦ Tloušťka v provedení broušeno ¦ Šířka v provedení broušeno / jemně frézováno ¦ Oba konce tyče řezány pilou ¦ Drsnost povrchu max. 3,2 µm | žíháno na měkko 830 N/mm2 (250HB max.)
1.2379 | 10.2 | 75.3 | 500 | Přesně broušená ocel s přídavkem na obrábění podle DIN 59350 | 1254 | 51.59 | Tloušťka −0,00 / +0,05 mm ¦ Šířka −0,00 / +0,20 mm ¦ 4hr −0,00 / +0,05 mm ¦ Délka 500 mm −0,00 / +5,00 mm ¦ Tloušťka v provedení broušeno ¦ Šířka v provedení broušeno / jemně frézováno ¦ Oba konce tyče řezány pilou ¦ Drsnost povrchu max. 3,2 µm | žíháno na měkko 830 N/mm2 (250HB max.)
1.2379 | 10.2 | 80.3 | 500 | Přesně broušená ocel s přídavkem na obrábění podle DIN 59350 | 1363 | 56.1 | Tloušťka −0,00 / +0,05 mm ¦ Šířka −0,00 / +0,20 mm ¦ 4hr −0,00 / +0,05 mm ¦ Délka 500 mm −0,00 / +5,00 mm ¦ Tloušťka v provedení broušeno ¦ Šířka v provedení broušeno / jemně frézováno ¦ Oba konce tyče řezány pilou ¦ Drsnost povrchu max. 3,2 µm | žíháno na měkko 830 N/mm2 (250HB max.)
1.2379 | 10.2 | 100.3 | 500 | Přesně broušená ocel s přídavkem na obrábění podle DIN 59350 | 1635 | 67.3 | Tloušťka −0,00 / +0,05 mm ¦ Šířka −0,00 / +0,20 mm ¦ 4hr −0,00 / +0,05 mm ¦ Délka 500 mm −0,00 / +5,00 mm ¦ Tloušťka v provedení broušeno ¦ Šířka v provedení broušeno / jemně frézováno ¦ Oba konce tyče řezány pilou ¦ Drsnost povrchu max. 3,2 µm | žíháno na měkko 830 N/mm2 (250HB max.)
1.2379 | 10.2 | 120.3 | 500 | Přesně broušená ocel s přídavkem na obrábění podle DIN 59350 | 1881 | 77.41 | Tloušťka −0,00 / +0,05 mm ¦ Šířka −0,00 / +0,20 mm ¦ 4hr −0,00 / +0,05 mm ¦ Délka 500 mm −0,00 / +5,00 mm ¦ Tloušťka v provedení broušeno ¦ Šířka v provedení broušeno / jemně frézováno ¦ Oba konce tyče řezány pilou ¦ Drsnost povrchu max. 3,2 µm | žíháno na měkko 830 N/mm2 (250HB max.)
1.2379 | 10.2 | 125.3 | 500 | Přesně broušená ocel s přídavkem na obrábění podle DIN 59350 | 1909 | 78.56 | Tloušťka −0,00 / +0,05 mm ¦ Šířka −0,00 / +0,20 mm ¦ 4hr −0,00 / +0,05 mm ¦ Délka 500 mm −0,00 / +5,00 mm ¦ Tloušťka v provedení broušeno ¦ Šířka v provedení broušeno / jemně frézováno ¦ Oba konce tyče řezány pilou ¦ Drsnost povrchu max. 3,2 µm | žíháno na měkko 830 N/mm2 (250HB max.)
1.2379 | 10.2 | 150.3 | 500 | Přesně broušená ocel s přídavkem na obrábění podle DIN 59350 | 2263 | 93.12 | Tloušťka −0,00 / +0,05 mm ¦ Šířka −0,00 / +0,20 mm ¦ 4hr −0,00 / +0,05 mm ¦ Délka 500 mm −0,00 / +5,00 mm ¦ Tloušťka v provedení broušeno ¦ Šířka v provedení broušeno / jemně frézováno ¦ Oba konce tyče řezány pilou ¦ Drsnost povrchu max. 3,2 µm | žíháno na měkko 830 N/mm2 (250HB max.)
1.2379 | 10.2 | 200.3 | 500 | Přesně broušená ocel s přídavkem na obrábění podle DIN 59350 | 2917 | 120.04 | Tloušťka −0,00 / +0,05 mm ¦ Šířka −0,00 / +0,20 mm ¦ 4hr −0,00 / +0,05 mm ¦ Délka 500 mm −0,00 / +5,00 mm ¦ Tloušťka v provedení broušeno ¦ Šířka v provedení broušeno / jemně frézováno ¦ Oba konce tyče řezány pilou ¦ Drsnost povrchu max. 3,2 µm | žíháno na měkko 830 N/mm2 (250HB max.)
1.2379 | 10.2 | 250.3 | 500 | Přesně broušená ocel s přídavkem na obrábění podle DIN 59350 | 3543 | 145.8 | Tloušťka −0,00 / +0,05 mm ¦ Šířka −0,00 / +0,20 mm ¦ 4hr −0,00 / +0,05 mm ¦ Délka 500 mm −0,00 / +5,00 mm ¦ Tloušťka v provedení broušeno ¦ Šířka v provedení broušeno / jemně frézováno ¦ Oba konce tyče řezány pilou ¦ Drsnost povrchu max. 3,2 µm | žíháno na měkko 830 N/mm2 (250HB max.)
1.2379 | 10.2 | 300.3 | 500 | Přesně broušená ocel s přídavkem na obrábění podle DIN 59350 | 4061 | 167.12 | Tloušťka −0,00 / +0,05 mm ¦ Šířka −0,00 / +0,20 mm ¦ 4hr −0,00 / +0,05 mm ¦ Délka 500 mm −0,00 / +5,00 mm ¦ Tloušťka v provedení broušeno ¦ Šířka v provedení broušeno / jemně frézováno ¦ Oba konce tyče řezány pilou ¦ Drsnost povrchu max. 3,2 µm | žíháno na měkko 830 N/mm2 (250HB max.)
1.2379 | 10.4 | 10.4 | 500 | Předopracovaná ocel s přídavkem na obrábění | 491 | 20.22 | Tloušťka −0,00 / +0,20 mm ¦ Šířka −0,00 / +0,40 mm ¦ 4hr −0,00 / +0,20 mm ¦ Délka 1000 mm +5,00 / +30,00 mm ¦ Tloušťka a šířka v provedení broušeno / jemně frézováno ¦ Oba konce tyče řezány pilou ¦ Drsnost povrchu max. 3,2 µm | žíháno na měkko 830 N/mm2 (250HB max.)
1.2379 | 10.4 | 10.4 | 1000 | Předopracovaná ocel s přídavkem na obrábění | 899 | 37.01 | Tloušťka −0,00 / +0,20 mm ¦ Šířka −0,00 / +0,40 mm ¦ 4hr −0,00 / +0,20 mm ¦ Délka 1000 mm +5,00 / +30,00 mm ¦ Tloušťka a šířka v provedení broušeno / jemně frézováno ¦ Oba konce tyče řezány pilou ¦ Drsnost povrchu max. 3,2 µm | žíháno na měkko 830 N/mm2 (250HB max.)
1.2379 | 10.4 | 15.3 | 500 | Přesně broušená ocel s přídavkem na obrábění podle DIN 59350 | 573 | 23.59 | Tloušťka −0,00 / +0,05 mm ¦ Šířka −0,00 / +0,20 mm ¦ 4hr −0,00 / +0,05 mm ¦ Délka 500 mm −0,00 / +5,00 mm ¦ Tloušťka v provedení broušeno ¦ Šířka v provedení broušeno / jemně frézováno ¦ Oba konce tyče řezány pilou ¦ Drsnost povrchu max. 3,2 µm | žíháno na měkko 830 N/mm2 (250HB max.)
1.2379 | 10.4 | 15.3 | 1000 | Předopracovaná ocel s přídavkem na obrábění | 873 | 35.93 | Tloušťka −0,00 / +0,20 mm ¦ Šířka −0,00 / +0,40 mm ¦ 4hr −0,00 / +0,20 mm ¦ Délka 1000 mm +5,00 / +30,00 mm ¦ Tloušťka a šířka v provedení broušeno / jemně frézováno ¦ Oba konce tyče řezány pilou ¦ Drsnost povrchu max. 3,2 µm | žíháno na měkko 830 N/mm2 (250HB max.)
1.2379 | 10.4 | 15.4 | 1000 | Předopracovaná ocel s přídavkem na obrábění | 899 | 37.01 | Tloušťka −0,00 / +0,20 mm ¦ Šířka −0,00 / +0,40 mm ¦ 4hr −0,00 / +0,20 mm ¦ Délka 1000 mm +5,00 / +30,00 mm ¦ Tloušťka a šířka v provedení broušeno / jemně frézováno ¦ Oba konce tyče řezány pilou ¦ Drsnost povrchu max. 3,2 µm | žíháno na měkko 830 N/mm2 (250HB max.)
1.2379 | 10.4 | 20.3 | 500 | Přesně broušená ocel s přídavkem na obrábění podle DIN 59350 | 600 | 24.68 | Tloušťka −0,00 / +0,05 mm ¦ Šířka −0,00 / +0,20 mm ¦ 4hr −0,00 / +0,05 mm ¦ Délka 500 mm −0,00 / +5,00 mm ¦ Tloušťka v provedení broušeno ¦ Šířka v provedení broušeno / jemně frézováno ¦ Oba konce tyče řezány pilou ¦ Drsnost povrchu max. 3,2 µm | žíháno na měkko 830 N/mm2 (250HB max.)
1.2379 | 10.4 | 20.3 | 1000 | Předopracovaná ocel s přídavkem na obrábění | 899 | 37.01 | Tloušťka −0,00 / +0,20 mm ¦ Šířka −0,00 / +0,40 mm ¦ 4hr −0,00 / +0,20 mm ¦ Délka 1000 mm +5,00 / +30,00 mm ¦ Tloušťka a šířka v provedení broušeno / jemně frézováno ¦ Oba konce tyče řezány pilou ¦ Drsnost povrchu max. 3,2 µm | žíháno na měkko 830 N/mm2 (250HB max.)
1.2379 | 10.4 | 20.4 | 500 | Předopracovaná ocel s přídavkem na obrábění | 600 | 24.68 | Tloušťka −0,00 / +0,20 mm ¦ Šířka −0,00 / +0,40 mm ¦ 4hr −0,00 / +0,20 mm ¦ Délka 1000 mm +5,00 / +30,00 mm ¦ Tloušťka a šířka v provedení broušeno / jemně frézováno ¦ Oba konce tyče řezány pilou ¦ Drsnost povrchu max. 3,2 µm | žíháno na měkko 830 N/mm2 (250HB max.)
1.2379 | 10.4 | 20.4 | 1000 | Předopracovaná ocel s přídavkem na obrábění | 955 | 39.3 | Tloušťka −0,00 / +0,20 mm ¦ Šířka −0,00 / +0,40 mm ¦ 4hr −0,00 / +0,20 mm ¦ Délka 1000 mm +5,00 / +30,00 mm ¦ Tloušťka a šířka v provedení broušeno / jemně frézováno ¦ Oba konce tyče řezány pilou ¦ Drsnost povrchu max. 3,2 µm | žíháno na měkko 830 N/mm2 (250HB max.)
1.2379 | 10.4 | 25.3 | 500 | Přesně broušená ocel s přídavkem na obrábění podle DIN 59350 | 655 | 26.96 | Tloušťka −0,00 / +0,05 mm ¦ Šířka −0,00 / +0,20 mm ¦ 4hr −0,00 / +0,05 mm ¦ Délka 500 mm −0,00 / +5,00 mm ¦ Tloušťka v provedení broušeno ¦ Šířka v provedení broušeno / jemně frézováno ¦ Oba konce tyče řezány pilou ¦ Drsnost povrchu max. 3,2 µm | žíháno na měkko 830 N/mm2 (250HB max.)
1.2379 | 10.4 | 25.4 | 1000 | Předopracovaná ocel s přídavkem na obrábění | 982 | 40.39 | Tloušťka −0,00 / +0,20 mm ¦ Šířka −0,00 / +0,40 mm ¦ 4hr −0,00 / +0,20 mm ¦ Délka 1000 mm +5,00 / +30,00 mm ¦ Tloušťka a šířka v provedení broušeno / jemně frézováno ¦ Oba konce tyče řezány pilou ¦ Drsnost povrchu max. 3,2 µm | žíháno na měkko 830 N/mm2 (250HB max.)
1.2379 | 10.4 | 30.3 | 500 | Přesně broušená ocel s přídavkem na obrábění podle DIN 59350 | 682 | 28.05 | Tloušťka −0,00 / +0,05 mm ¦ Šířka −0,00 / +0,20 mm ¦ 4hr −0,00 / +0,05 mm ¦ Délka 500 mm −0,00 / +5,00 mm ¦ Tloušťka v provedení broušeno ¦ Šířka v provedení broušeno / jemně frézováno ¦ Oba konce tyče řezány pilou ¦ Drsnost povrchu max. 3,2 µm | žíháno na měkko 830 N/mm2 (250HB max.)
1.2379 | 10.4 | 30.4 | 1000 | Předopracovaná ocel s přídavkem na obrábění | 1091 | 44.9 | Tloušťka −0,00 / +0,20 mm ¦ Šířka −0,00 / +0,40 mm ¦ 4hr −0,00 / +0,20 mm ¦ Délka 1000 mm +5,00 / +30,00 mm ¦ Tloušťka a šířka v provedení broušeno / jemně frézováno ¦ Oba konce tyče řezány pilou ¦ Drsnost povrchu max. 3,2 µm | žíháno na měkko 830 N/mm2 (250HB max.)
1.2379 | 10.4 | 32.4 | 1000 | Předopracovaná ocel s přídavkem na obrábění | 1118 | 45.99 | Tloušťka −0,00 / +0,20 mm ¦ Šířka −0,00 / +0,40 mm ¦ 4hr −0,00 / +0,20 mm ¦ Délka 1000 mm +5,00 / +30,00 mm ¦ Tloušťka a šířka v provedení broušeno / jemně frézováno ¦ Oba konce tyče řezány pilou ¦ Drsnost povrchu max. 3,2 µm | žíháno na měkko 830 N/mm2 (250HB max.)
1.2379 | 10.4 | 40.3 | 500 | Přesně broušená ocel s přídavkem na obrábění podle DIN 59350 | 763 | 31.41 | Tloušťka −0,00 / +0,05 mm ¦ Šířka −0,00 / +0,20 mm ¦ 4hr −0,00 / +0,05 mm ¦ Délka 500 mm −0,00 / +5,00 mm ¦ Tloušťka v provedení broušeno ¦ Šířka v provedení broušeno / jemně frézováno ¦ Oba konce tyče řezány pilou ¦ Drsnost povrchu max. 3,2 µm | žíháno na měkko 830 N/mm2 (250HB max.)
1.2379 | 10.4 | 40.4 | 1000 | Předopracovaná ocel s přídavkem na obrábění | 1309 | 53.88 | Tloušťka −0,00 / +0,20 mm ¦ Šířka −0,00 / +0,40 mm ¦ 4hr −0,00 / +0,20 mm ¦ Délka 1000 mm +5,00 / +30,00 mm ¦ Tloušťka a šířka v provedení broušeno / jemně frézováno ¦ Oba konce tyče řezány pilou ¦ Drsnost povrchu max. 3,2 µm | žíháno na měkko 830 N/mm2 (250HB max.)
1.2379 | 10.4 | 50.3 | 500 | Přesně broušená ocel s přídavkem na obrábění podle DIN 59350 | 846 | 34.79 | Tloušťka −0,00 / +0,05 mm ¦ Šířka −0,00 / +0,20 mm ¦ 4hr −0,00 / +0,05 mm ¦ Délka 500 mm −0,00 / +5,00 mm ¦ Tloušťka v provedení broušeno ¦ Šířka v provedení broušeno / jemně frézováno ¦ Oba konce tyče řezány pilou ¦ Drsnost povrchu max. 3,2 µm | žíháno na měkko 830 N/mm2 (250HB max.)
1.2379 | 10.4 | 50.4 | 1000 | Předopracovaná ocel s přídavkem na obrábění | 1581 | 65.07 | Tloušťka −0,00 / +0,20 mm ¦ Šířka −0,00 / +0,40 mm ¦ 4hr −0,00 / +0,20 mm ¦ Délka 1000 mm +5,00 / +30,00 mm ¦ Tloušťka a šířka v provedení broušeno / jemně frézováno ¦ Oba konce tyče řezány pilou ¦ Drsnost povrchu max. 3,2 µm | žíháno na měkko 830 N/mm2 (250HB max.)
1.2379 | 10.4 | 60.3 | 500 | Přesně broušená ocel s přídavkem na obrábění podle DIN 59350 | 982 | 40.39 | Tloušťka −0,00 / +0,05 mm ¦ Šířka −0,00 / +0,20 mm ¦ 4hr −0,00 / +0,05 mm ¦ Délka 500 mm −0,00 / +5,00 mm ¦ Tloušťka v provedení broušeno ¦ Šířka v provedení broušeno / jemně frézováno ¦ Oba konce tyče řezány pilou ¦ Drsnost povrchu max. 3,2 µm | žíháno na měkko 830 N/mm2 (250HB max.)
1.2379 | 10.4 | 60.4 | 1000 | Předopracovaná ocel s přídavkem na obrábění | 1691 | 69.58 | Tloušťka −0,00 / +0,20 mm ¦ Šířka −0,00 / +0,40 mm ¦ 4hr −0,00 / +0,20 mm ¦ Délka 1000 mm +5,00 / +30,00 mm ¦ Tloušťka a šířka v provedení broušeno / jemně frézováno ¦ Oba konce tyče řezány pilou ¦ Drsnost povrchu max. 3,2 µm | žíháno na měkko 830 N/mm2 (250HB max.)
1.2379 | 10.4 | 63.4 | 1000 | Předopracovaná ocel s přídavkem na obrábění | 1881 | 77.41 | Tloušťka −0,00 / +0,20 mm ¦ Šířka −0,00 / +0,40 mm ¦ 4hr −0,00 / +0,20 mm ¦ Délka 1000 mm +5,00 / +30,00 mm ¦ Tloušťka a šířka v provedení broušeno / jemně frézováno ¦ Oba konce tyče řezány pilou ¦ Drsnost povrchu max. 3,2 µm | žíháno na měkko 830 N/mm2 (250HB max.)
1.2379 | 10.4 | 70.4 | 1000 | Předopracovaná ocel s přídavkem na obrábění | 2071 | 85.24 | Tloušťka −0,00 / +0,20 mm ¦ Šířka −0,00 / +0,40 mm ¦ 4hr −0,00 / +0,20 mm ¦ Délka 1000 mm +5,00 / +30,00 mm ¦ Tloušťka a šířka v provedení broušeno / jemně frézováno ¦ Oba konce tyče řezány pilou ¦ Drsnost povrchu max. 3,2 µm | žíháno na měkko 830 N/mm2 (250HB max.)
1.2379 | 10.4 | 80.3 | 500 | Přesně broušená ocel s přídavkem na obrábění podle DIN 59350 | 1309 | 53.88 | Tloušťka −0,00 / +0,05 mm ¦ Šířka −0,00 / +0,20 mm ¦ 4hr −0,00 / +0,05 mm ¦ Délka 500 mm −0,00 / +5,00 mm ¦ Tloušťka v provedení broušeno ¦ Šířka v provedení broušeno / jemně frézováno ¦ Oba konce tyče řezány pilou ¦ Drsnost povrchu max. 3,2 µm | žíháno na měkko 830 N/mm2 (250HB max.)
1.2379 | 10.4 | 80.4 | 1000 | Předopracovaná ocel s přídavkem na obrábění | 2317 | 95.36 | Tloušťka −0,00 / +0,20 mm ¦ Šířka −0,00 / +0,40 mm ¦ 4hr −0,00 / +0,20 mm ¦ Délka 1000 mm +5,00 / +30,00 mm ¦ Tloušťka a šířka v provedení broušeno / jemně frézováno ¦ Oba konce tyče řezány pilou ¦ Drsnost povrchu max. 3,2 µm | žíháno na měkko 830 N/mm2 (250HB max.)
1.2379 | 10.4 | 90.4 | 1000 | Předopracovaná ocel s přídavkem na obrábění | 2399 | 98.72 | Tloušťka −0,00 / +0,20 mm ¦ Šířka −0,00 / +0,40 mm ¦ 4hr −0,00 / +0,20 mm ¦ Délka 1000 mm +5,00 / +30,00 mm ¦ Tloušťka a šířka v provedení broušeno / jemně frézováno ¦ Oba konce tyče řezány pilou ¦ Drsnost povrchu max. 3,2 µm | žíháno na měkko 830 N/mm2 (250HB max.)
1.2379 | 10.4 | 100.3 | 500 | Přesně broušená ocel s přídavkem na obrábění podle DIN 59350 | 1581 | 65.07 | Tloušťka −0,00 / +0,05 mm ¦ Šířka −0,00 / +0,20 mm ¦ 4hr −0,00 / +0,05 mm ¦ Délka 500 mm −0,00 / +5,00 mm ¦ Tloušťka v provedení broušeno ¦ Šířka v provedení broušeno / jemně frézováno ¦ Oba konce tyče řezány pilou ¦ Drsnost povrchu max. 3,2 µm | žíháno na měkko 830 N/mm2 (250HB max.)
1.2379 | 10.4 | 100.4 | 1000 | Předopracovaná ocel s přídavkem na obrábění | 2835 | 116.66 | Tloušťka −0,00 / +0,20 mm ¦ Šířka −0,00 / +0,40 mm ¦ 4hr −0,00 / +0,20 mm ¦ Délka 1000 mm +5,00 / +30,00 mm ¦ Tloušťka a šířka v provedení broušeno / jemně frézováno ¦ Oba konce tyče řezány pilou ¦ Drsnost povrchu max. 3,2 µm | žíháno na měkko 830 N/mm2 (250HB max.)
1.2379 | 10.4 | 120.4 | 1000 | Předopracovaná ocel s přídavkem na obrábění | 3653 | 150.32 | Tloušťka −0,00 / +0,20 mm ¦ Šířka −0,00 / +0,40 mm ¦ 4hr −0,00 / +0,20 mm ¦ Délka 1000 mm +5,00 / +30,00 mm ¦ Tloušťka a šířka v provedení broušeno / jemně frézováno ¦ Oba konce tyče řezány pilou ¦ Drsnost povrchu max. 3,2 µm | žíháno na měkko 830 N/mm2 (250HB max.)
1.2379 | 10.4 | 125.3 | 500 | Přesně broušená ocel s přídavkem na obrábění podle DIN 59350 | 1853 | 76.27 | Tloušťka −0,00 / +0,05 mm ¦ Šířka −0,00 / +0,20 mm ¦ 4hr −0,00 / +0,05 mm ¦ Délka 500 mm −0,00 / +5,00 mm ¦ Tloušťka v provedení broušeno ¦ Šířka v provedení broušeno / jemně frézováno ¦ Oba konce tyče řezány pilou ¦ Drsnost povrchu max. 3,2 µm | žíháno na měkko 830 N/mm2 (250HB max.)
1.2379 | 10.4 | 125.4 | 1000 | Předopracovaná ocel s přídavkem na obrábění | 3735 | 153.68 | Tloušťka −0,00 / +0,20 mm ¦ Šířka −0,00 / +0,40 mm ¦ 4hr −0,00 / +0,20 mm ¦ Délka 1000 mm +5,00 / +30,00 mm ¦ Tloušťka a šířka v provedení broušeno / jemně frézováno ¦ Oba konce tyče řezány pilou ¦ Drsnost povrchu max. 3,2 µm | žíháno na měkko 830 N/mm2 (250HB max.)
1.2379 | 10.4 | 140.4 | 1000 | Předopracovaná ocel s přídavkem na obrábění | 4361 | 179.45 | Tloušťka −0,00 / +0,20 mm ¦ Šířka −0,00 / +0,40 mm ¦ 4hr −0,00 / +0,20 mm ¦ Délka 1000 mm +5,00 / +30,00 mm ¦ Tloušťka a šířka v provedení broušeno / jemně frézováno ¦ Oba konce tyče řezány pilou ¦ Drsnost povrchu max. 3,2 µm | žíháno na měkko 830 N/mm2 (250HB max.)
1.2379 | 10.4 | 150.3 | 500 | Přesně broušená ocel s přídavkem na obrábění podle DIN 59350 | 2181 | 89.76 | Tloušťka −0,00 / +0,05 mm ¦ Šířka −0,00 / +0,20 mm ¦ 4hr −0,00 / +0,05 mm ¦ Délka 500 mm −0,00 / +5,00 mm ¦ Tloušťka v provedení broušeno ¦ Šířka v provedení broušeno / jemně frézováno ¦ Oba konce tyče řezány pilou ¦ Drsnost povrchu max. 3,2 µm | žíháno na měkko 830 N/mm2 (250HB max.)
1.2379 | 10.4 | 150.4 | 1000 | Předopracovaná ocel s přídavkem na obrábění | 4388 | 180.6 | Tloušťka −0,00 / +0,20 mm ¦ Šířka −0,00 / +0,40 mm ¦ 4hr −0,00 / +0,20 mm ¦ Délka 1000 mm +5,00 / +30,00 mm ¦ Tloušťka a šířka v provedení broušeno / jemně frézováno ¦ Oba konce tyče řezány pilou ¦ Drsnost povrchu max. 3,2 µm | žíháno na měkko 830 N/mm2 (250HB max.)
1.2379 | 10.4 | 160.4 | 1000 | Předopracovaná ocel s přídavkem na obrábění | 4688 | 192.93 | Tloušťka −0,00 / +0,20 mm ¦ Šířka −0,00 / +0,40 mm ¦ 4hr −0,00 / +0,20 mm ¦ Délka 1000 mm +5,00 / +30,00 mm ¦ Tloušťka a šířka v provedení broušeno / jemně frézováno ¦ Oba konce tyče řezány pilou ¦ Drsnost povrchu max. 3,2 µm | žíháno na měkko 830 N/mm2 (250HB max.)
1.2379 | 10.4 | 180.4 | 1000 | Předopracovaná ocel s přídavkem na obrábění | 5560 | 228.81 | Tloušťka −0,00 / +0,20 mm ¦ Šířka −0,00 / +0,40 mm ¦ 4hr −0,00 / +0,20 mm ¦ Délka 1000 mm +5,00 / +30,00 mm ¦ Tloušťka a šířka v provedení broušeno / jemně frézováno ¦ Oba konce tyče řezány pilou ¦ Drsnost povrchu max. 3,2 µm | žíháno na měkko 830 N/mm2 (250HB max.)
1.2379 | 10.4 | 200.3 | 500 | Přesně broušená ocel s přídavkem na obrábění podle DIN 59350 | 2835 | 116.66 | Tloušťka −0,00 / +0,05 mm ¦ Šířka −0,00 / +0,20 mm ¦ 4hr −0,00 / +0,05 mm ¦ Délka 500 mm −0,00 / +5,00 mm ¦ Tloušťka v provedení broušeno ¦ Šířka v provedení broušeno / jemně frézováno ¦ Oba konce tyče řezány pilou ¦ Drsnost povrchu max. 3,2 µm | žíháno na měkko 830 N/mm2 (250HB max.)
1.2379 | 10.4 | 200.4 | 1000 | Předopracovaná ocel s přídavkem na obrábění | 5832 | 240.01 | Tloušťka −0,00 / +0,20 mm ¦ Šířka −0,00 / +0,40 mm ¦ 4hr −0,00 / +0,20 mm ¦ Délka 1000 mm +5,00 / +30,00 mm ¦ Tloušťka a šířka v provedení broušeno / jemně frézováno ¦ Oba konce tyče řezány pilou ¦ Drsnost povrchu max. 3,2 µm | žíháno na měkko 830 N/mm2 (250HB max.)
1.2379 | 10.4 | 250.3 | 500 | Přesně broušená ocel s přídavkem na obrábění podle DIN 59350 | 3434 | 141.34 | Tloušťka −0,00 / +0,05 mm ¦ Šířka −0,00 / +0,20 mm ¦ 4hr −0,00 / +0,05 mm ¦ Délka 500 mm −0,00 / +5,00 mm ¦ Tloušťka v provedení broušeno ¦ Šířka v provedení broušeno / jemně frézováno ¦ Oba konce tyče řezány pilou ¦ Drsnost povrchu max. 3,2 µm | žíháno na měkko 830 N/mm2 (250HB max.)
1.2379 | 10.4 | 250.4 | 1000 | Předopracovaná ocel s přídavkem na obrábění | 7032 | 289.37 | Tloušťka −0,00 / +0,20 mm ¦ Šířka −0,00 / +0,40 mm ¦ 4hr −0,00 / +0,20 mm ¦ Délka 1000 mm +5,00 / +30,00 mm ¦ Tloušťka a šířka v provedení broušeno / jemně frézováno ¦ Oba konce tyče řezány pilou ¦ Drsnost povrchu max. 3,2 µm | žíháno na měkko 830 N/mm2 (250HB max.)
1.2379 | 10.4 | 300.3 | 500 | Přesně broušená ocel s přídavkem na obrábění podle DIN 59350 | 3898 | 160.42 | Tloušťka −0,00 / +0,05 mm ¦ Šířka −0,00 / +0,20 mm ¦ 4hr −0,00 / +0,05 mm ¦ Délka 500 mm −0,00 / +5,00 mm ¦ Tloušťka v provedení broušeno ¦ Šířka v provedení broušeno / jemně frézováno ¦ Oba konce tyče řezány pilou ¦ Drsnost povrchu max. 3,2 µm | žíháno na měkko 830 N/mm2 (250HB max.)
1.2379 | 10.4 | 300.4 | 1000 | Předopracovaná ocel s přídavkem na obrábění | 8694 | 357.76 | Tloušťka −0,00 / +0,20 mm ¦ Šířka −0,00 / +0,40 mm ¦ 4hr −0,00 / +0,20 mm ¦ Délka 1000 mm +5,00 / +30,00 mm ¦ Tloušťka a šířka v provedení broušeno / jemně frézováno ¦ Oba konce tyče řezány pilou ¦ Drsnost povrchu max. 3,2 µm | žíháno na měkko 830 N/mm2 (250HB max.)
1.2379 | 10.4 | 505 | 500 | Předopracovaná ocel s přídavkem na obrábění | 7222 | 297.2 | Tloušťka −0,00 / +0,20 mm ¦ Šířka −0,00 / +3,00 mm ¦ Délka 1005 mm −0,00 / +15,00 mm ¦ Tloušťka v provedení jemně frézováno s přídavkem na obrábění ¦ Šířka a délka řezáno (pilou) bez přídavku na obrábění ¦ Drsnost povrchu max. 2,5 µm | žíháno na měkko 830 N/mm2 (250HB max.)
1.2379 | 10.4 | 505 | 1000 | Předopracovaná ocel s přídavkem na obrábění | 13028 | 536.13 | Tloušťka −0,00 / +0,20 mm ¦ Šířka −0,00 / +0,40 mm ¦ 4hr −0,00 / +0,20 mm ¦ Délka 1000 mm +5,00 / +30,00 mm ¦ Tloušťka a šířka v provedení broušeno / jemně frézováno ¦ Oba konce tyče řezány pilou ¦ Drsnost povrchu max. 3,2 µm | žíháno na měkko 830 N/mm2 (250HB max.)
1.2379 | 10.4 | 505 | 1005 | Předopracovaná ocel s přídavkem na obrábění | 13464 | 554.06 | Tloušťka −0,00 / +0,20 mm ¦ Šířka −0,00 / +3,00 mm ¦ Délka 1005 mm −0,00 / +30,00 mm ¦ Tloušťka v provedení jemně frézováno s přídavkem na obrábění ¦ Šířka a délka řezáno (pilou) bez přídavku na obrábění ¦ Drsnost povrchu max. 2,5 µm | žíháno na měkko 830 N/mm2 (250HB max.)
1.2379 | 12.2 | 12.3 | 500 | Přesně broušená ocel s přídavkem na obrábění podle DIN 59350 | 600 | 24.68 | Tloušťka −0,00 / +0,05 mm ¦ Šířka −0,00 / +0,20 mm ¦ 4hr −0,00 / +0,05 mm ¦ Délka 500 mm −0,00 / +5,00 mm ¦ Tloušťka v provedení broušeno ¦ Šířka v provedení broušeno / jemně frézováno ¦ Oba konce tyče řezány pilou ¦ Drsnost povrchu max. 3,2 µm | žíháno na měkko 830 N/mm2 (250HB max.)
1.2379 | 12.2 | 15.3 | 500 | Přesně broušená ocel s přídavkem na obrábění podle DIN 59350 | 655 | 26.96 | Tloušťka −0,00 / +0,05 mm ¦ Šířka −0,00 / +0,20 mm ¦ 4hr −0,00 / +0,05 mm ¦ Délka 500 mm −0,00 / +5,00 mm ¦ Tloušťka v provedení broušeno ¦ Šířka v provedení broušeno / jemně frézováno ¦ Oba konce tyče řezány pilou ¦ Drsnost povrchu max. 3,2 µm | žíháno na měkko 830 N/mm2 (250HB max.)
1.2379 | 12.2 | 20.3 | 500 | Přesně broušená ocel s přídavkem na obrábění podle DIN 59350 | 709 | 29.19 | Tloušťka −0,00 / +0,05 mm ¦ Šířka −0,00 / +0,20 mm ¦ 4hr −0,00 / +0,05 mm ¦ Délka 500 mm −0,00 / +5,00 mm ¦ Tloušťka v provedení broušeno ¦ Šířka v provedení broušeno / jemně frézováno ¦ Oba konce tyče řezány pilou ¦ Drsnost povrchu max. 3,2 µm | žíháno na měkko 830 N/mm2 (250HB max.)
1.2379 | 12.2 | 25.3 | 500 | Přesně broušená ocel s přídavkem na obrábění podle DIN 59350 | 763 | 31.41 | Tloušťka −0,00 / +0,05 mm ¦ Šířka −0,00 / +0,20 mm ¦ 4hr −0,00 / +0,05 mm ¦ Délka 500 mm −0,00 / +5,00 mm ¦ Tloušťka v provedení broušeno ¦ Šířka v provedení broušeno / jemně frézováno ¦ Oba konce tyče řezány pilou ¦ Drsnost povrchu max. 3,2 µm | žíháno na měkko 830 N/mm2 (250HB max.)
1.2379 | 12.2 | 30.3 | 500 | Přesně broušená ocel s přídavkem na obrábění podle DIN 59350 | 846 | 34.79 | Tloušťka −0,00 / +0,05 mm ¦ Šířka −0,00 / +0,20 mm ¦ 4hr −0,00 / +0,05 mm ¦ Délka 500 mm −0,00 / +5,00 mm ¦ Tloušťka v provedení broušeno ¦ Šířka v provedení broušeno / jemně frézováno ¦ Oba konce tyče řezány pilou ¦ Drsnost povrchu max. 3,2 µm | žíháno na měkko 830 N/mm2 (250HB max.)
1.2379 | 12.2 | 40.3 | 500 | Přesně broušená ocel s přídavkem na obrábění podle DIN 59350 | 955 | 39.3 | Tloušťka −0,00 / +0,05 mm ¦ Šířka −0,00 / +0,20 mm ¦ 4hr −0,00 / +0,05 mm ¦ Délka 500 mm −0,00 / +5,00 mm ¦ Tloušťka v provedení broušeno ¦ Šířka v provedení broušeno / jemně frézováno ¦ Oba konce tyče řezány pilou ¦ Drsnost povrchu max. 3,2 µm | žíháno na měkko 830 N/mm2 (250HB max.)
1.2379 | 12.2 | 50.3 | 500 | Přesně broušená ocel s přídavkem na obrábění podle DIN 59350 | 1063 | 43.76 | Tloušťka −0,00 / +0,05 mm ¦ Šířka −0,00 / +0,20 mm ¦ 4hr −0,00 / +0,05 mm ¦ Délka 500 mm −0,00 / +5,00 mm ¦ Tloušťka v provedení broušeno ¦ Šířka v provedení broušeno / jemně frézováno ¦ Oba konce tyče řezány pilou ¦ Drsnost povrchu max. 3,2 µm | žíháno na měkko 830 N/mm2 (250HB max.)
1.2379 | 12.2 | 60.3 | 500 | Přesně broušená ocel s přídavkem na obrábění podle DIN 59350 | 1199 | 49.36 | Tloušťka −0,00 / +0,05 mm ¦ Šířka −0,00 / +0,20 mm ¦ 4hr −0,00 / +0,05 mm ¦ Délka 500 mm −0,00 / +5,00 mm ¦ Tloušťka v provedení broušeno ¦ Šířka v provedení broušeno / jemně frézováno ¦ Oba konce tyče řezány pilou ¦ Drsnost povrchu max. 3,2 µm | žíháno na měkko 830 N/mm2 (250HB max.)
1.2379 | 12.2 | 75.3 | 500 | Přesně broušená ocel s přídavkem na obrábění podle DIN 59350 | 1499 | 61.7 | Tloušťka −0,00 / +0,05 mm ¦ Šířka −0,00 / +0,20 mm ¦ 4hr −0,00 / +0,05 mm ¦ Délka 500 mm −0,00 / +5,00 mm ¦ Tloušťka v provedení broušeno ¦ Šířka v provedení broušeno / jemně frézováno ¦ Oba konce tyče řezány pilou ¦ Drsnost povrchu max. 3,2 µm | žíháno na měkko 830 N/mm2 (250HB max.)
1.2379 | 12.2 | 80.3 | 500 | Přesně broušená ocel s přídavkem na obrábění podle DIN 59350 | 1553 | 63.93 | Tloušťka −0,00 / +0,05 mm ¦ Šířka −0,00 / +0,20 mm ¦ 4hr −0,00 / +0,05 mm ¦ Délka 500 mm −0,00 / +5,00 mm ¦ Tloušťka v provedení broušeno ¦ Šířka v provedení broušeno / jemně frézováno ¦ Oba konce tyče řezány pilou ¦ Drsnost povrchu max. 3,2 µm | žíháno na měkko 830 N/mm2 (250HB max.)
1.2379 | 12.2 | 100.3 | 500 | Přesně broušená ocel s přídavkem na obrábění podle DIN 59350 | 1799 | 74.04 | Tloušťka −0,00 / +0,05 mm ¦ Šířka −0,00 / +0,20 mm ¦ 4hr −0,00 / +0,05 mm ¦ Délka 500 mm −0,00 / +5,00 mm ¦ Tloušťka v provedení broušeno ¦ Šířka v provedení broušeno / jemně frézováno ¦ Oba konce tyče řezány pilou ¦ Drsnost povrchu max. 3,2 µm | žíháno na měkko 830 N/mm2 (250HB max.)
1.2379 | 12.2 | 120.3 | 500 | Přesně broušená ocel s přídavkem na obrábění podle DIN 59350 | 2181 | 89.76 | Tloušťka −0,00 / +0,05 mm ¦ Šířka −0,00 / +0,20 mm ¦ 4hr −0,00 / +0,05 mm ¦ Délka 500 mm −0,00 / +5,00 mm ¦ Tloušťka v provedení broušeno ¦ Šířka v provedení broušeno / jemně frézováno ¦ Oba konce tyče řezány pilou ¦ Drsnost povrchu max. 3,2 µm | žíháno na měkko 830 N/mm2 (250HB max.)
1.2379 | 12.2 | 125.3 | 500 | Přesně broušená ocel s přídavkem na obrábění podle DIN 59350 | 2209 | 90.89 | Tloušťka −0,00 / +0,05 mm ¦ Šířka −0,00 / +0,20 mm ¦ 4hr −0,00 / +0,05 mm ¦ Délka 500 mm −0,00 / +5,00 mm ¦ Tloušťka v provedení broušeno ¦ Šířka v provedení broušeno / jemně frézováno ¦ Oba konce tyče řezány pilou ¦ Drsnost povrchu max. 3,2 µm | žíháno na měkko 830 N/mm2 (250HB max.)
1.2379 | 12.2 | 150.3 | 500 | Přesně broušená ocel s přídavkem na obrábění podle DIN 59350 | 2453 | 100.95 | Tloušťka −0,00 / +0,05 mm ¦ Šířka −0,00 / +0,20 mm ¦ 4hr −0,00 / +0,05 mm ¦ Délka 500 mm −0,00 / +5,00 mm ¦ Tloušťka v provedení broušeno ¦ Šířka v provedení broušeno / jemně frézováno ¦ Oba konce tyče řezány pilou ¦ Drsnost povrchu max. 3,2 µm | žíháno na měkko 830 N/mm2 (250HB max.)
1.2379 | 12.2 | 200.3 | 500 | Přesně broušená ocel s přídavkem na obrábění podle DIN 59350 | 3707 | 152.54 | Tloušťka −0,00 / +0,05 mm ¦ Šířka −0,00 / +0,20 mm ¦ 4hr −0,00 / +0,05 mm ¦ Délka 500 mm −0,00 / +5,00 mm ¦ Tloušťka v provedení broušeno ¦ Šířka v provedení broušeno / jemně frézováno ¦ Oba konce tyče řezány pilou ¦ Drsnost povrchu max. 3,2 µm | žíháno na měkko 830 N/mm2 (250HB max.)
1.2379 | 12.2 | 250.3 | 500 | Přesně broušená ocel s přídavkem na obrábění podle DIN 59350 | 4797 | 197.4 | Tloušťka −0,00 / +0,05 mm ¦ Šířka −0,00 / +0,20 mm ¦ 4hr −0,00 / +0,05 mm ¦ Délka 500 mm −0,00 / +5,00 mm ¦ Tloušťka v provedení broušeno ¦ Šířka v provedení broušeno / jemně frézováno ¦ Oba konce tyče řezány pilou ¦ Drsnost povrchu max. 3,2 µm | žíháno na měkko 830 N/mm2 (250HB max.)
1.2379 | 12.2 | 300.3 | 500 | Přesně broušená ocel s přídavkem na obrábění podle DIN 59350 | 5560 | 228.81 | Tloušťka −0,00 / +0,05 mm ¦ Šířka −0,00 / +0,20 mm ¦ 4hr −0,00 / +0,05 mm ¦ Délka 500 mm −0,00 / +5,00 mm ¦ Tloušťka v provedení broušeno ¦ Šířka v provedení broušeno / jemně frézováno ¦ Oba konce tyče řezány pilou ¦ Drsnost povrchu max. 3,2 µm | žíháno na měkko 830 N/mm2 (250HB max.)
1.2379 | 12.4 | 12.4 | 500 | Předopracovaná ocel s přídavkem na obrábění | 573 | 23.59 | Tloušťka −0,00 / +0,20 mm ¦ Šířka −0,00 / +0,40 mm ¦ 4hr −0,00 / +0,20 mm ¦ Délka 1000 mm +5,00 / +30,00 mm ¦ Tloušťka a šířka v provedení broušeno / jemně frézováno ¦ Oba konce tyče řezány pilou ¦ Drsnost povrchu max. 3,2 µm | žíháno na měkko 830 N/mm2 (250HB max.)
1.2379 | 12.4 | 12.4 | 1000 | Předopracovaná ocel s přídavkem na obrábění | 1091 | 44.9 | Tloušťka −0,00 / +0,20 mm ¦ Šířka −0,00 / +0,40 mm ¦ 4hr −0,00 / +0,20 mm ¦ Délka 1000 mm +5,00 / +30,00 mm ¦ Tloušťka a šířka v provedení broušeno / jemně frézováno ¦ Oba konce tyče řezány pilou ¦ Drsnost povrchu max. 3,2 µm | žíháno na měkko 830 N/mm2 (250HB max.)
1.2379 | 12.4 | 15.3 | 500 | Přesně broušená ocel s přídavkem na obrábění podle DIN 59350 | 600 | 24.68 | Tloušťka −0,00 / +0,05 mm ¦ Šířka −0,00 / +0,20 mm ¦ 4hr −0,00 / +0,05 mm ¦ Délka 500 mm −0,00 / +5,00 mm ¦ Tloušťka v provedení broušeno ¦ Šířka v provedení broušeno / jemně frézováno ¦ Oba konce tyče řezány pilou ¦ Drsnost povrchu max. 3,2 µm | žíháno na měkko 830 N/mm2 (250HB max.)
1.2379 | 12.4 | 15.3 | 1000 | Předopracovaná ocel s přídavkem na obrábění | 982 | 40.39 | Tloušťka −0,00 / +0,20 mm ¦ Šířka −0,00 / +0,40 mm ¦ 4hr −0,00 / +0,20 mm ¦ Délka 1000 mm +5,00 / +30,00 mm ¦ Tloušťka a šířka v provedení broušeno / jemně frézováno ¦ Oba konce tyče řezány pilou ¦ Drsnost povrchu max. 3,2 µm | žíháno na měkko 830 N/mm2 (250HB max.)
1.2379 | 12.4 | 15.4 | 1000 | Předopracovaná ocel s přídavkem na obrábění | 1009 | 41.53 | Tloušťka −0,00 / +0,20 mm ¦ Šířka −0,00 / +0,40 mm ¦ 4hr −0,00 / +0,20 mm ¦ Délka 1000 mm +5,00 / +30,00 mm ¦ Tloušťka a šířka v provedení broušeno / jemně frézováno ¦ Oba konce tyče řezány pilou ¦ Drsnost povrchu max. 3,2 µm | žíháno na měkko 830 N/mm2 (250HB max.)
1.2379 | 12.4 | 20.3 | 500 | Přesně broušená ocel s přídavkem na obrábění podle DIN 59350 | 682 | 28.05 | Tloušťka −0,00 / +0,05 mm ¦ Šířka −0,00 / +0,20 mm ¦ 4hr −0,00 / +0,05 mm ¦ Délka 500 mm −0,00 / +5,00 mm ¦ Tloušťka v provedení broušeno ¦ Šířka v provedení broušeno / jemně frézováno ¦ Oba konce tyče řezány pilou ¦ Drsnost povrchu max. 3,2 µm | žíháno na měkko 830 N/mm2 (250HB max.)
1.2379 | 12.4 | 20.3 | 1000 | Předopracovaná ocel s přídavkem na obrábění | 1036 | 42.61 | Tloušťka −0,00 / +0,20 mm ¦ Šířka −0,00 / +0,40 mm ¦ 4hr −0,00 / +0,20 mm ¦ Délka 1000 mm +5,00 / +30,00 mm ¦ Tloušťka a šířka v provedení broušeno / jemně frézováno ¦ Oba konce tyče řezány pilou ¦ Drsnost povrchu max. 3,2 µm | žíháno na měkko 830 N/mm2 (250HB max.)
1.2379 | 12.4 | 20.4 | 1000 | Předopracovaná ocel s přídavkem na obrábění | 1063 | 43.76 | Tloušťka −0,00 / +0,20 mm ¦ Šířka −0,00 / +0,40 mm ¦ 4hr −0,00 / +0,20 mm ¦ Délka 1000 mm +5,00 / +30,00 mm ¦ Tloušťka a šířka v provedení broušeno / jemně frézováno ¦ Oba konce tyče řezány pilou ¦ Drsnost povrchu max. 3,2 µm | žíháno na měkko 830 N/mm2 (250HB max.)
1.2379 | 12.4 | 25.3 | 500 | Přesně broušená ocel s přídavkem na obrábění podle DIN 59350 | 737 | 30.33 | Tloušťka −0,00 / +0,05 mm ¦ Šířka −0,00 / +0,20 mm ¦ 4hr −0,00 / +0,05 mm ¦ Délka 500 mm −0,00 / +5,00 mm ¦ Tloušťka v provedení broušeno ¦ Šířka v provedení broušeno / jemně frézováno ¦ Oba konce tyče řezány pilou ¦ Drsnost povrchu max. 3,2 µm | žíháno na měkko 830 N/mm2 (250HB max.)
1.2379 | 12.4 | 25.4 | 1000 | Předopracovaná ocel s přídavkem na obrábění | 1145 | 47.13 | Tloušťka −0,00 / +0,20 mm ¦ Šířka −0,00 / +0,40 mm ¦ 4hr −0,00 / +0,20 mm ¦ Délka 1000 mm +5,00 / +30,00 mm ¦ Tloušťka a šířka v provedení broušeno / jemně frézováno ¦ Oba konce tyče řezány pilou ¦ Drsnost povrchu max. 3,2 µm | žíháno na měkko 830 N/mm2 (250HB max.)
1.2379 | 12.4 | 30.3 | 500 | Přesně broušená ocel s přídavkem na obrábění podle DIN 59350 | 818 | 33.65 | Tloušťka −0,00 / +0,05 mm ¦ Šířka −0,00 / +0,20 mm ¦ 4hr −0,00 / +0,05 mm ¦ Délka 500 mm −0,00 / +5,00 mm ¦ Tloušťka v provedení broušeno ¦ Šířka v provedení broušeno / jemně frézováno ¦ Oba konce tyče řezány pilou ¦ Drsnost povrchu max. 3,2 µm | žíháno na měkko 830 N/mm2 (250HB max.)
1.2379 | 12.4 | 30.4 | 1000 | Předopracovaná ocel s přídavkem na obrábění | 1363 | 56.1 | Tloušťka −0,00 / +0,20 mm ¦ Šířka −0,00 / +0,40 mm ¦ 4hr −0,00 / +0,20 mm ¦ Délka 1000 mm +5,00 / +30,00 mm ¦ Tloušťka a šířka v provedení broušeno / jemně frézováno ¦ Oba konce tyče řezány pilou ¦ Drsnost povrchu max. 3,2 µm | žíháno na měkko 830 N/mm2 (250HB max.)
1.2379 | 12.4 | 32.4 | 1000 | Předopracovaná ocel s přídavkem na obrábění | 1445 | 59.48 | Tloušťka −0,00 / +0,20 mm ¦ Šířka −0,00 / +0,40 mm ¦ 4hr −0,00 / +0,20 mm ¦ Délka 1000 mm +5,00 / +30,00 mm ¦ Tloušťka a šířka v provedení broušeno / jemně frézováno ¦ Oba konce tyče řezány pilou ¦ Drsnost povrchu max. 3,2 µm | žíháno na měkko 830 N/mm2 (250HB max.)
1.2379 | 12.4 | 40.3 | 500 | Přesně broušená ocel s přídavkem na obrábění podle DIN 59350 | 899 | 37.01 | Tloušťka −0,00 / +0,05 mm ¦ Šířka −0,00 / +0,20 mm ¦ 4hr −0,00 / +0,05 mm ¦ Délka 500 mm −0,00 / +5,00 mm ¦ Tloušťka v provedení broušeno ¦ Šířka v provedení broušeno / jemně frézováno ¦ Oba konce tyče řezány pilou ¦ Drsnost povrchu max. 3,2 µm | žíháno na měkko 830 N/mm2 (250HB max.)
1.2379 | 12.4 | 40.4 | 1000 | Předopracovaná ocel s přídavkem na obrábění | 1553 | 63.93 | Tloušťka −0,00 / +0,20 mm ¦ Šířka −0,00 / +0,40 mm ¦ 4hr −0,00 / +0,20 mm ¦ Délka 1000 mm +5,00 / +30,00 mm ¦ Tloušťka a šířka v provedení broušeno / jemně frézováno ¦ Oba konce tyče řezány pilou ¦ Drsnost povrchu max. 3,2 µm | žíháno na měkko 830 N/mm2 (250HB max.)
1.2379 | 12.4 | 50.3 | 500 | Přesně broušená ocel s přídavkem na obrábění podle DIN 59350 | 1036 | 42.61 | Tloušťka −0,00 / +0,05 mm ¦ Šířka −0,00 / +0,20 mm ¦ 4hr −0,00 / +0,05 mm ¦ Délka 500 mm −0,00 / +5,00 mm ¦ Tloušťka v provedení broušeno ¦ Šířka v provedení broušeno / jemně frézováno ¦ Oba konce tyče řezány pilou ¦ Drsnost povrchu max. 3,2 µm | žíháno na měkko 830 N/mm2 (250HB max.)
1.2379 | 12.4 | 50.4 | 1000 | Předopracovaná ocel s přídavkem na obrábění | 1635 | 67.3 | Tloušťka −0,00 / +0,20 mm ¦ Šířka −0,00 / +0,40 mm ¦ 4hr −0,00 / +0,20 mm ¦ Délka 1000 mm +5,00 / +30,00 mm ¦ Tloušťka a šířka v provedení broušeno / jemně frézováno ¦ Oba konce tyče řezány pilou ¦ Drsnost povrchu max. 3,2 µm | žíháno na měkko 830 N/mm2 (250HB max.)
1.2379 | 12.4 | 60.3 | 500 | Přesně broušená ocel s přídavkem na obrábění podle DIN 59350 | 1173 | 48.28 | Tloušťka −0,00 / +0,05 mm ¦ Šířka −0,00 / +0,20 mm ¦ 4hr −0,00 / +0,05 mm ¦ Délka 500 mm −0,00 / +5,00 mm ¦ Tloušťka v provedení broušeno ¦ Šířka v provedení broušeno / jemně frézováno ¦ Oba konce tyče řezány pilou ¦ Drsnost povrchu max. 3,2 µm | žíháno na měkko 830 N/mm2 (250HB max.)
1.2379 | 12.4 | 60.4 | 1000 | Předopracovaná ocel s přídavkem na obrábění | 1963 | 80.78 | Tloušťka −0,00 / +0,20 mm ¦ Šířka −0,00 / +0,40 mm ¦ 4hr −0,00 / +0,20 mm ¦ Délka 1000 mm +5,00 / +30,00 mm ¦ Tloušťka a šířka v provedení broušeno / jemně frézováno ¦ Oba konce tyče řezány pilou ¦ Drsnost povrchu max. 3,2 µm | žíháno na měkko 830 N/mm2 (250HB max.)
1.2379 | 12.4 | 63.4 | 1000 | Předopracovaná ocel s přídavkem na obrábění | 2099 | 86.38 | Tloušťka −0,00 / +0,20 mm ¦ Šířka −0,00 / +0,40 mm ¦ 4hr −0,00 / +0,20 mm ¦ Délka 1000 mm +5,00 / +30,00 mm ¦ Tloušťka a šířka v provedení broušeno / jemně frézováno ¦ Oba konce tyče řezány pilou ¦ Drsnost povrchu max. 3,2 µm | žíháno na měkko 830 N/mm2 (250HB max.)
1.2379 | 12.4 | 70.4 | 1000 | Předopracovaná ocel s přídavkem na obrábění | 2317 | 95.36 | Tloušťka −0,00 / +0,20 mm ¦ Šířka −0,00 / +0,40 mm ¦ 4hr −0,00 / +0,20 mm ¦ Délka 1000 mm +5,00 / +30,00 mm ¦ Tloušťka a šířka v provedení broušeno / jemně frézováno ¦ Oba konce tyče řezány pilou ¦ Drsnost povrchu max. 3,2 µm | žíháno na měkko 830 N/mm2 (250HB max.)
1.2379 | 12.4 | 80.3 | 500 | Přesně broušená ocel s přídavkem na obrábění podle DIN 59350 | 1473 | 60.61 | Tloušťka −0,00 / +0,05 mm ¦ Šířka −0,00 / +0,20 mm ¦ 4hr −0,00 / +0,05 mm ¦ Délka 500 mm −0,00 / +5,00 mm ¦ Tloušťka v provedení broušeno ¦ Šířka v provedení broušeno / jemně frézováno ¦ Oba konce tyče řezány pilou ¦ Drsnost povrchu max. 3,2 µm | žíháno na měkko 830 N/mm2 (250HB max.)
1.2379 | 12.4 | 80.4 | 1000 | Předopracovaná ocel s přídavkem na obrábění | 2617 | 107.69 | Tloušťka −0,00 / +0,20 mm ¦ Šířka −0,00 / +0,40 mm ¦ 4hr −0,00 / +0,20 mm ¦ Délka 1000 mm +5,00 / +30,00 mm ¦ Tloušťka a šířka v provedení broušeno / jemně frézováno ¦ Oba konce tyče řezány pilou ¦ Drsnost povrchu max. 3,2 µm | žíháno na měkko 830 N/mm2 (250HB max.)
1.2379 | 12.4 | 90.4 | 1000 | Předopracovaná ocel s přídavkem na obrábění | 2699 | 111.06 | Tloušťka −0,00 / +0,20 mm ¦ Šířka −0,00 / +0,40 mm ¦ 4hr −0,00 / +0,20 mm ¦ Délka 1000 mm +5,00 / +30,00 mm ¦ Tloušťka a šířka v provedení broušeno / jemně frézováno ¦ Oba konce tyče řezány pilou ¦ Drsnost povrchu max. 3,2 µm | žíháno na měkko 830 N/mm2 (250HB max.)
1.2379 | 12.4 | 100.3 | 500 | Přesně broušená ocel s přídavkem na obrábění podle DIN 59350 | 1745 | 71.81 | Tloušťka −0,00 / +0,05 mm ¦ Šířka −0,00 / +0,20 mm ¦ 4hr −0,00 / +0,05 mm ¦ Délka 500 mm −0,00 / +5,00 mm ¦ Tloušťka v provedení broušeno ¦ Šířka v provedení broušeno / jemně frézováno ¦ Oba konce tyče řezány pilou ¦ Drsnost povrchu max. 3,2 µm | žíháno na měkko 830 N/mm2 (250HB max.)
1.2379 | 12.4 | 100.4 | 1000 | Předopracovaná ocel s přídavkem na obrábění | 3189 | 131.24 | Tloušťka −0,00 / +0,20 mm ¦ Šířka −0,00 / +0,40 mm ¦ 4hr −0,00 / +0,20 mm ¦ Délka 1000 mm +5,00 / +30,00 mm ¦ Tloušťka a šířka v provedení broušeno / jemně frézováno ¦ Oba konce tyče řezány pilou ¦ Drsnost povrchu max. 3,2 µm | žíháno na měkko 830 N/mm2 (250HB max.)
1.2379 | 12.4 | 120.4 | 1000 | Předopracovaná ocel s přídavkem na obrábění | 3871 | 159.28 | Tloušťka −0,00 / +0,20 mm ¦ Šířka −0,00 / +0,40 mm ¦ 4hr −0,00 / +0,20 mm ¦ Délka 1000 mm +5,00 / +30,00 mm ¦ Tloušťka a šířka v provedení broušeno / jemně frézováno ¦ Oba konce tyče řezány pilou ¦ Drsnost povrchu max. 3,2 µm | žíháno na měkko 830 N/mm2 (250HB max.)
1.2379 | 12.4 | 125.3 | 500 | Přesně broušená ocel s přídavkem na obrábění podle DIN 59350 | 2153 | 88.61 | Tloušťka −0,00 / +0,05 mm ¦ Šířka −0,00 / +0,20 mm ¦ 4hr −0,00 / +0,05 mm ¦ Délka 500 mm −0,00 / +5,00 mm ¦ Tloušťka v provedení broušeno ¦ Šířka v provedení broušeno / jemně frézováno ¦ Oba konce tyče řezány pilou ¦ Drsnost povrchu max. 3,2 µm | žíháno na měkko 830 N/mm2 (250HB max.)
1.2379 | 12.4 | 125.4 | 1000 | Předopracovaná ocel s přídavkem na obrábění | 4252 | 175 | Tloušťka −0,00 / +0,20 mm ¦ Šířka −0,00 / +0,40 mm ¦ 4hr −0,00 / +0,20 mm ¦ Délka 1000 mm +5,00 / +30,00 mm ¦ Tloušťka a šířka v provedení broušeno / jemně frézováno ¦ Oba konce tyče řezány pilou ¦ Drsnost povrchu max. 3,2 µm | žíháno na měkko 830 N/mm2 (250HB max.)
1.2379 | 12.4 | 140.4 | 1000 | Předopracovaná ocel s přídavkem na obrábění | 4688 | 192.93 | Tloušťka −0,00 / +0,20 mm ¦ Šířka −0,00 / +0,40 mm ¦ 4hr −0,00 / +0,20 mm ¦ Délka 1000 mm +5,00 / +30,00 mm ¦ Tloušťka a šířka v provedení broušeno / jemně frézováno ¦ Oba konce tyče řezány pilou ¦ Drsnost povrchu max. 3,2 µm | žíháno na měkko 830 N/mm2 (250HB max.)
1.2379 | 12.4 | 150.3 | 500 | Přesně broušená ocel s přídavkem na obrábění podle DIN 59350 | 2345 | 96.49 | Tloušťka −0,00 / +0,05 mm ¦ Šířka −0,00 / +0,20 mm ¦ 4hr −0,00 / +0,05 mm ¦ Délka 500 mm −0,00 / +5,00 mm ¦ Tloušťka v provedení broušeno ¦ Šířka v provedení broušeno / jemně frézováno ¦ Oba konce tyče řezány pilou ¦ Drsnost povrchu max. 3,2 µm | žíháno na měkko 830 N/mm2 (250HB max.)
1.2379 | 12.4 | 150.4 | 1000 | Předopracovaná ocel s přídavkem na obrábění | 4715 | 194.02 | Tloušťka −0,00 / +0,20 mm ¦ Šířka −0,00 / +0,40 mm ¦ 4hr −0,00 / +0,20 mm ¦ Délka 1000 mm +5,00 / +30,00 mm ¦ Tloušťka a šířka v provedení broušeno / jemně frézováno ¦ Oba konce tyče řezány pilou ¦ Drsnost povrchu max. 3,2 µm | žíháno na měkko 830 N/mm2 (250HB max.)
1.2379 | 12.4 | 160.4 | 1000 | Předopracovaná ocel s přídavkem na obrábění | 5070 | 208.64 | Tloušťka −0,00 / +0,20 mm ¦ Šířka −0,00 / +0,40 mm ¦ 4hr −0,00 / +0,20 mm ¦ Délka 1000 mm +5,00 / +30,00 mm ¦ Tloušťka a šířka v provedení broušeno / jemně frézováno ¦ Oba konce tyče řezány pilou ¦ Drsnost povrchu max. 3,2 µm | žíháno na měkko 830 N/mm2 (250HB max.)
1.2379 | 12.4 | 175.3 | 1000 | Předopracovaná ocel s přídavkem na obrábění | 5396 | 222.08 | Tloušťka −0,00 / +0,20 mm ¦ Šířka −0,00 / +0,40 mm ¦ 4hr −0,00 / +0,20 mm ¦ Délka 1000 mm +5,00 / +30,00 mm ¦ Tloušťka a šířka v provedení broušeno / jemně frézováno ¦ Oba konce tyče řezány pilou ¦ Drsnost povrchu max. 3,2 µm | žíháno na měkko 830 N/mm2 (250HB max.)
1.2379 | 12.4 | 180.4 | 1000 | Předopracovaná ocel s přídavkem na obrábění | 5642 | 232.18 | Tloušťka −0,00 / +0,20 mm ¦ Šířka −0,00 / +0,40 mm ¦ 4hr −0,00 / +0,20 mm ¦ Délka 1000 mm +5,00 / +30,00 mm ¦ Tloušťka a šířka v provedení broušeno / jemně frézováno ¦ Oba konce tyče řezány pilou ¦ Drsnost povrchu max. 3,2 µm | žíháno na měkko 830 N/mm2 (250HB max.)
1.2379 | 12.4 | 200.3 | 500 | Přesně broušená ocel s přídavkem na obrábění podle DIN 59350 | 3571 | 146.94 | Tloušťka −0,00 / +0,05 mm ¦ Šířka −0,00 / +0,20 mm ¦ 4hr −0,00 / +0,05 mm ¦ Délka 500 mm −0,00 / +5,00 mm ¦ Tloušťka v provedení broušeno ¦ Šířka v provedení broušeno / jemně frézováno ¦ Oba konce tyče řezány pilou ¦ Drsnost povrchu max. 3,2 µm | žíháno na měkko 830 N/mm2 (250HB max.)
1.2379 | 12.4 | 200.4 | 1000 | Předopracovaná ocel s přídavkem na obrábění | 6542 | 269.21 | Tloušťka −0,00 / +0,20 mm ¦ Šířka −0,00 / +0,40 mm ¦ 4hr −0,00 / +0,20 mm ¦ Délka 1000 mm +5,00 / +30,00 mm ¦ Tloušťka a šířka v provedení broušeno / jemně frézováno ¦ Oba konce tyče řezány pilou ¦ Drsnost povrchu max. 3,2 µm | žíháno na měkko 830 N/mm2 (250HB max.)
1.2379 | 12.4 | 250.3 | 500 | Přesně broušená ocel s přídavkem na obrábění podle DIN 59350 | 4661 | 191.8 | Tloušťka −0,00 / +0,05 mm ¦ Šířka −0,00 / +0,20 mm ¦ 4hr −0,00 / +0,05 mm ¦ Délka 500 mm −0,00 / +5,00 mm ¦ Tloušťka v provedení broušeno ¦ Šířka v provedení broušeno / jemně frézováno ¦ Oba konce tyče řezány pilou ¦ Drsnost povrchu max. 3,2 µm | žíháno na měkko 830 N/mm2 (250HB max.)
1.2379 | 12.4 | 250.4 | 1000 | Předopracovaná ocel s přídavkem na obrábění | 8639 | 355.53 | Tloušťka −0,00 / +0,20 mm ¦ Šířka −0,00 / +0,40 mm ¦ 4hr −0,00 / +0,20 mm ¦ Délka 1000 mm +5,00 / +30,00 mm ¦ Tloušťka a šířka v provedení broušeno / jemně frézováno ¦ Oba konce tyče řezány pilou ¦ Drsnost povrchu max. 3,2 µm | žíháno na měkko 830 N/mm2 (250HB max.)
1.2379 | 12.4 | 300.3 | 500 | Přesně broušená ocel s přídavkem na obrábění podle DIN 59350 | 5370 | 220.98 | Tloušťka −0,00 / +0,05 mm ¦ Šířka −0,00 / +0,20 mm ¦ 4hr −0,00 / +0,05 mm ¦ Délka 500 mm −0,00 / +5,00 mm ¦ Tloušťka v provedení broušeno ¦ Šířka v provedení broušeno / jemně frézováno ¦ Oba konce tyče řezány pilou ¦ Drsnost povrchu max. 3,2 µm | žíháno na měkko 830 N/mm2 (250HB max.)
1.2379 | 12.4 | 300.4 | 1000 | Předopracovaná ocel s přídavkem na obrábění | 9675 | 398.16 | Tloušťka −0,00 / +0,20 mm ¦ Šířka −0,00 / +0,40 mm ¦ 4hr −0,00 / +0,20 mm ¦ Délka 1000 mm +5,00 / +30,00 mm ¦ Tloušťka a šířka v provedení broušeno / jemně frézováno ¦ Oba konce tyče řezány pilou ¦ Drsnost povrchu max. 3,2 µm | žíháno na měkko 830 N/mm2 (250HB max.)
1.2379 | 12.4 | 405 | 1000 | Předopracovaná ocel s přídavkem na obrábění | 12428 | 511.45 | Tloušťka −0,00 / +0,20 mm ¦ Šířka −0,00 / +0,40 mm ¦ 4hr −0,00 / +0,20 mm ¦ Délka 1000 mm +5,00 / +30,00 mm ¦ Tloušťka a šířka v provedení broušeno / jemně frézováno ¦ Oba konce tyče řezány pilou ¦ Drsnost povrchu max. 3,2 µm | žíháno na měkko 830 N/mm2 (250HB max.)
1.2379 | 12.4 | 505 | 500 | Předopracovaná ocel s přídavkem na obrábění | 8231 | 338.73 | Tloušťka −0,00 / +0,20 mm ¦ Šířka −0,00 / +3,00 mm ¦ Délka 1005 mm −0,00 / +15,00 mm ¦ Tloušťka v provedení jemně frézováno s přídavkem na obrábění ¦ Šířka a délka řezáno (pilou) bez přídavku na obrábění ¦ Drsnost povrchu max. 2,5 µm | žíháno na měkko 830 N/mm2 (250HB max.)
1.2379 | 12.4 | 505 | 1000 | Předopracovaná ocel s přídavkem na obrábění | 14854 | 611.26 | Tloušťka −0,00 / +0,20 mm ¦ Šířka −0,00 / +0,40 mm ¦ 4hr −0,00 / +0,20 mm ¦ Délka 1000 mm +5,00 / +30,00 mm ¦ Tloušťka a šířka v provedení broušeno / jemně frézováno ¦ Oba konce tyče řezány pilou ¦ Drsnost povrchu max. 3,2 µm | žíháno na měkko 830 N/mm2 (250HB max.)
1.2379 | 12.4 | 505 | 1005 | Předopracovaná ocel s přídavkem na obrábění | 15371 | 632.57 | Tloušťka −0,00 / +0,20 mm ¦ Šířka −0,00 / +3,00 mm ¦ Délka 1005 mm −0,00 / +30,00 mm ¦ Tloušťka v provedení jemně frézováno s přídavkem na obrábění ¦ Šířka a délka řezáno (pilou) bez přídavku na obrábění ¦ Drsnost povrchu max. 2,5 µm | žíháno na měkko 830 N/mm2 (250HB max.)
1.2379 | 15.2 | 15.3 | 500 | Přesně broušená ocel s přídavkem na obrábění podle DIN 59350 | 737 | 30.33 | Tloušťka −0,00 / +0,05 mm ¦ Šířka −0,00 / +0,20 mm ¦ 4hr −0,00 / +0,05 mm ¦ Délka 500 mm −0,00 / +5,00 mm ¦ Tloušťka v provedení broušeno ¦ Šířka v provedení broušeno / jemně frézováno ¦ Oba konce tyče řezány pilou ¦ Drsnost povrchu max. 3,2 µm | žíháno na měkko 830 N/mm2 (250HB max.)
1.2379 | 15.2 | 20.3 | 500 | Přesně broušená ocel s přídavkem na obrábění podle DIN 59350 | 763 | 31.41 | Tloušťka −0,00 / +0,05 mm ¦ Šířka −0,00 / +0,20 mm ¦ 4hr −0,00 / +0,05 mm ¦ Délka 500 mm −0,00 / +5,00 mm ¦ Tloušťka v provedení broušeno ¦ Šířka v provedení broušeno / jemně frézováno ¦ Oba konce tyče řezány pilou ¦ Drsnost povrchu max. 3,2 µm | žíháno na měkko 830 N/mm2 (250HB max.)
1.2379 | 15.2 | 25.3 | 500 | Přesně broušená ocel s přídavkem na obrábění podle DIN 59350 | 873 | 35.93 | Tloušťka −0,00 / +0,05 mm ¦ Šířka −0,00 / +0,20 mm ¦ 4hr −0,00 / +0,05 mm ¦ Délka 500 mm −0,00 / +5,00 mm ¦ Tloušťka v provedení broušeno ¦ Šířka v provedení broušeno / jemně frézováno ¦ Oba konce tyče řezány pilou ¦ Drsnost povrchu max. 3,2 µm | žíháno na měkko 830 N/mm2 (250HB max.)
1.2379 | 15.2 | 30.3 | 500 | Přesně broušená ocel s přídavkem na obrábění podle DIN 59350 | 1009 | 41.53 | Tloušťka −0,00 / +0,05 mm ¦ Šířka −0,00 / +0,20 mm ¦ 4hr −0,00 / +0,05 mm ¦ Délka 500 mm −0,00 / +5,00 mm ¦ Tloušťka v provedení broušeno ¦ Šířka v provedení broušeno / jemně frézováno ¦ Oba konce tyče řezány pilou ¦ Drsnost povrchu max. 3,2 µm | žíháno na měkko 830 N/mm2 (250HB max.)
1.2379 | 15.2 | 40.3 | 500 | Přesně broušená ocel s přídavkem na obrábění podle DIN 59350 | 1173 | 48.28 | Tloušťka −0,00 / +0,05 mm ¦ Šířka −0,00 / +0,20 mm ¦ 4hr −0,00 / +0,05 mm ¦ Délka 500 mm −0,00 / +5,00 mm ¦ Tloušťka v provedení broušeno ¦ Šířka v provedení broušeno / jemně frézováno ¦ Oba konce tyče řezány pilou ¦ Drsnost povrchu max. 3,2 µm | žíháno na měkko 830 N/mm2 (250HB max.)
1.2379 | 15.2 | 50.3 | 500 | Přesně broušená ocel s přídavkem na obrábění podle DIN 59350 | 1363 | 56.1 | Tloušťka −0,00 / +0,05 mm ¦ Šířka −0,00 / +0,20 mm ¦ 4hr −0,00 / +0,05 mm ¦ Délka 500 mm −0,00 / +5,00 mm ¦ Tloušťka v provedení broušeno ¦ Šířka v provedení broušeno / jemně frézováno ¦ Oba konce tyče řezány pilou ¦ Drsnost povrchu max. 3,2 µm | žíháno na měkko 830 N/mm2 (250HB max.)
1.2379 | 15.2 | 60.3 | 500 | Přesně broušená ocel s přídavkem na obrábění podle DIN 59350 | 1581 | 65.07 | Tloušťka −0,00 / +0,05 mm ¦ Šířka −0,00 / +0,20 mm ¦ 4hr −0,00 / +0,05 mm ¦ Délka 500 mm −0,00 / +5,00 mm ¦ Tloušťka v provedení broušeno ¦ Šířka v provedení broušeno / jemně frézováno ¦ Oba konce tyče řezány pilou ¦ Drsnost povrchu max. 3,2 µm | žíháno na měkko 830 N/mm2 (250HB max.)
1.2379 | 15.2 | 75.3 | 500 | Přesně broušená ocel s přídavkem na obrábění podle DIN 59350 | 1881 | 77.41 | Tloušťka −0,00 / +0,05 mm ¦ Šířka −0,00 / +0,20 mm ¦ 4hr −0,00 / +0,05 mm ¦ Délka 500 mm −0,00 / +5,00 mm ¦ Tloušťka v provedení broušeno ¦ Šířka v provedení broušeno / jemně frézováno ¦ Oba konce tyče řezány pilou ¦ Drsnost povrchu max. 3,2 µm | žíháno na měkko 830 N/mm2 (250HB max.)
1.2379 | 15.2 | 80.3 | 500 | Přesně broušená ocel s přídavkem na obrábění podle DIN 59350 | 1909 | 78.56 | Tloušťka −0,00 / +0,05 mm ¦ Šířka −0,00 / +0,20 mm ¦ 4hr −0,00 / +0,05 mm ¦ Délka 500 mm −0,00 / +5,00 mm ¦ Tloušťka v provedení broušeno ¦ Šířka v provedení broušeno / jemně frézováno ¦ Oba konce tyče řezány pilou ¦ Drsnost povrchu max. 3,2 µm | žíháno na měkko 830 N/mm2 (250HB max.)
1.2379 | 15.2 | 100.3 | 500 | Přesně broušená ocel s přídavkem na obrábění podle DIN 59350 | 2317 | 95.36 | Tloušťka −0,00 / +0,05 mm ¦ Šířka −0,00 / +0,20 mm ¦ 4hr −0,00 / +0,05 mm ¦ Délka 500 mm −0,00 / +5,00 mm ¦ Tloušťka v provedení broušeno ¦ Šířka v provedení broušeno / jemně frézováno ¦ Oba konce tyče řezány pilou ¦ Drsnost povrchu max. 3,2 µm | žíháno na měkko 830 N/mm2 (250HB max.)
1.2379 | 15.2 | 120.3 | 500 | Přesně broušená ocel s přídavkem na obrábění podle DIN 59350 | 2617 | 107.69 | Tloušťka −0,00 / +0,05 mm ¦ Šířka −0,00 / +0,20 mm ¦ 4hr −0,00 / +0,05 mm ¦ Délka 500 mm −0,00 / +5,00 mm ¦ Tloušťka v provedení broušeno ¦ Šířka v provedení broušeno / jemně frézováno ¦ Oba konce tyče řezány pilou ¦ Drsnost povrchu max. 3,2 µm | žíháno na měkko 830 N/mm2 (250HB max.)
1.2379 | 15.2 | 125.3 | 500 | Přesně broušená ocel s přídavkem na obrábění podle DIN 59350 | 2645 | 108.84 | Tloušťka −0,00 / +0,05 mm ¦ Šířka −0,00 / +0,20 mm ¦ 4hr −0,00 / +0,05 mm ¦ Délka 500 mm −0,00 / +5,00 mm ¦ Tloušťka v provedení broušeno ¦ Šířka v provedení broušeno / jemně frézováno ¦ Oba konce tyče řezány pilou ¦ Drsnost povrchu max. 3,2 µm | žíháno na měkko 830 N/mm2 (250HB max.)
1.2379 | 15.2 | 150.3 | 500 | Přesně broušená ocel s přídavkem na obrábění podle DIN 59350 | 3571 | 146.94 | Tloušťka −0,00 / +0,05 mm ¦ Šířka −0,00 / +0,20 mm ¦ 4hr −0,00 / +0,05 mm ¦ Délka 500 mm −0,00 / +5,00 mm ¦ Tloušťka v provedení broušeno ¦ Šířka v provedení broušeno / jemně frézováno ¦ Oba konce tyče řezány pilou ¦ Drsnost povrchu max. 3,2 µm | žíháno na měkko 830 N/mm2 (250HB max.)
1.2379 | 15.2 | 200.3 | 500 | Přesně broušená ocel s přídavkem na obrábění podle DIN 59350 | 4715 | 194.02 | Tloušťka −0,00 / +0,05 mm ¦ Šířka −0,00 / +0,20 mm ¦ 4hr −0,00 / +0,05 mm ¦ Délka 500 mm −0,00 / +5,00 mm ¦ Tloušťka v provedení broušeno ¦ Šířka v provedení broušeno / jemně frézováno ¦ Oba konce tyče řezány pilou ¦ Drsnost povrchu max. 3,2 µm | žíháno na měkko 830 N/mm2 (250HB max.)
1.2379 | 15.2 | 250.3 | 500 | Přesně broušená ocel s přídavkem na obrábění podle DIN 59350 | 5750 | 236.64 | Tloušťka −0,00 / +0,05 mm ¦ Šířka −0,00 / +0,20 mm ¦ 4hr −0,00 / +0,05 mm ¦ Délka 500 mm −0,00 / +5,00 mm ¦ Tloušťka v provedení broušeno ¦ Šířka v provedení broušeno / jemně frézováno ¦ Oba konce tyče řezány pilou ¦ Drsnost povrchu max. 3,2 µm | žíháno na měkko 830 N/mm2 (250HB max.)
1.2379 | 15.2 | 300.3 | 500 | Přesně broušená ocel s přídavkem na obrábění podle DIN 59350 | 6704 | 275.89 | Tloušťka −0,00 / +0,05 mm ¦ Šířka −0,00 / +0,20 mm ¦ 4hr −0,00 / +0,05 mm ¦ Délka 500 mm −0,00 / +5,00 mm ¦ Tloušťka v provedení broušeno ¦ Šířka v provedení broušeno / jemně frézováno ¦ Oba konce tyče řezány pilou ¦ Drsnost povrchu max. 3,2 µm | žíháno na měkko 830 N/mm2 (250HB max.)
1.2379 | 15.4 | 15.4 | 500 | Předopracovaná ocel s přídavkem na obrábění | 763 | 31.41 | Tloušťka −0,00 / +0,20 mm ¦ Šířka −0,00 / +0,40 mm ¦ 4hr −0,00 / +0,20 mm ¦ Délka 1000 mm +5,00 / +30,00 mm ¦ Tloušťka a šířka v provedení broušeno / jemně frézováno ¦ Oba konce tyče řezány pilou ¦ Drsnost povrchu max. 3,2 µm | žíháno na měkko 830 N/mm2 (250HB max.)
1.2379 | 15.4 | 15.4 | 1000 | Předopracovaná ocel s přídavkem na obrábění | 1145 | 47.13 | Tloušťka −0,00 / +0,20 mm ¦ Šířka −0,00 / +0,40 mm ¦ 4hr −0,00 / +0,20 mm ¦ Délka 1000 mm +5,00 / +30,00 mm ¦ Tloušťka a šířka v provedení broušeno / jemně frézováno ¦ Oba konce tyče řezány pilou ¦ Drsnost povrchu max. 3,2 µm | žíháno na měkko 830 N/mm2 (250HB max.)
1.2379 | 15.4 | 20.3 | 500 | Přesně broušená ocel s přídavkem na obrábění podle DIN 59350 | 737 | 30.33 | Tloušťka −0,00 / +0,05 mm ¦ Šířka −0,00 / +0,20 mm ¦ 4hr −0,00 / +0,05 mm ¦ Délka 500 mm −0,00 / +5,00 mm ¦ Tloušťka v provedení broušeno ¦ Šířka v provedení broušeno / jemně frézováno ¦ Oba konce tyče řezány pilou ¦ Drsnost povrchu max. 3,2 µm | žíháno na měkko 830 N/mm2 (250HB max.)
1.2379 | 15.4 | 20.3 | 1000 | Předopracovaná ocel s přídavkem na obrábění | 1118 | 45.99 | Tloušťka −0,00 / +0,20 mm ¦ Šířka −0,00 / +0,40 mm ¦ 4hr −0,00 / +0,20 mm ¦ Délka 1000 mm +5,00 / +30,00 mm ¦ Tloušťka a šířka v provedení broušeno / jemně frézováno ¦ Oba konce tyče řezány pilou ¦ Drsnost povrchu max. 3,2 µm | žíháno na měkko 830 N/mm2 (250HB max.)
1.2379 | 15.4 | 20.4 | 500 | Předopracovaná ocel s přídavkem na obrábění | 737 | 30.33 | Tloušťka −0,00 / +0,20 mm ¦ Šířka −0,00 / +0,40 mm ¦ 4hr −0,00 / +0,20 mm ¦ Délka 1000 mm +5,00 / +30,00 mm ¦ Tloušťka a šířka v provedení broušeno / jemně frézováno ¦ Oba konce tyče řezány pilou ¦ Drsnost povrchu max. 3,2 µm | žíháno na měkko 830 N/mm2 (250HB max.)
1.2379 | 15.4 | 20.4 | 1000 | Předopracovaná ocel s přídavkem na obrábění | 1145 | 47.13 | Tloušťka −0,00 / +0,20 mm ¦ Šířka −0,00 / +0,40 mm ¦ 4hr −0,00 / +0,20 mm ¦ Délka 1000 mm +5,00 / +30,00 mm ¦ Tloušťka a šířka v provedení broušeno / jemně frézováno ¦ Oba konce tyče řezány pilou ¦ Drsnost povrchu max. 3,2 µm | žíháno na měkko 830 N/mm2 (250HB max.)
1.2379 | 15.4 | 25.3 | 500 | Přesně broušená ocel s přídavkem na obrábění podle DIN 59350 | 846 | 34.79 | Tloušťka −0,00 / +0,05 mm ¦ Šířka −0,00 / +0,20 mm ¦ 4hr −0,00 / +0,05 mm ¦ Délka 500 mm −0,00 / +5,00 mm ¦ Tloušťka v provedení broušeno ¦ Šířka v provedení broušeno / jemně frézováno ¦ Oba konce tyče řezány pilou ¦ Drsnost povrchu max. 3,2 µm | žíháno na měkko 830 N/mm2 (250HB max.)
1.2379 | 15.4 | 25.4 | 1000 | Předopracovaná ocel s přídavkem na obrábění | 1199 | 49.36 | Tloušťka −0,00 / +0,20 mm ¦ Šířka −0,00 / +0,40 mm ¦ 4hr −0,00 / +0,20 mm ¦ Délka 1000 mm +5,00 / +30,00 mm ¦ Tloušťka a šířka v provedení broušeno / jemně frézováno ¦ Oba konce tyče řezány pilou ¦ Drsnost povrchu max. 3,2 µm | žíháno na měkko 830 N/mm2 (250HB max.)
1.2379 | 15.4 | 30.3 | 500 | Přesně broušená ocel s přídavkem na obrábění podle DIN 59350 | 982 | 40.39 | Tloušťka −0,00 / +0,05 mm ¦ Šířka −0,00 / +0,20 mm ¦ 4hr −0,00 / +0,05 mm ¦ Délka 500 mm −0,00 / +5,00 mm ¦ Tloušťka v provedení broušeno ¦ Šířka v provedení broušeno / jemně frézováno ¦ Oba konce tyče řezány pilou ¦ Drsnost povrchu max. 3,2 µm | žíháno na měkko 830 N/mm2 (250HB max.)
1.2379 | 15.4 | 30.4 | 1000 | Předopracovaná ocel s přídavkem na obrábění | 1663 | 68.44 | Tloušťka −0,00 / +0,20 mm ¦ Šířka −0,00 / +0,40 mm ¦ 4hr −0,00 / +0,20 mm ¦ Délka 1000 mm +5,00 / +30,00 mm ¦ Tloušťka a šířka v provedení broušeno / jemně frézováno ¦ Oba konce tyče řezány pilou ¦ Drsnost povrchu max. 3,2 µm | žíháno na měkko 830 N/mm2 (250HB max.)
1.2379 | 15.4 | 32.4 | 1000 | Předopracovaná ocel s přídavkem na obrábění | 1717 | 70.67 | Tloušťka −0,00 / +0,20 mm ¦ Šířka −0,00 / +0,40 mm ¦ 4hr −0,00 / +0,20 mm ¦ Délka 1000 mm +5,00 / +30,00 mm ¦ Tloušťka a šířka v provedení broušeno / jemně frézováno ¦ Oba konce tyče řezány pilou ¦ Drsnost povrchu max. 3,2 µm | žíháno na měkko 830 N/mm2 (250HB max.)
1.2379 | 15.4 | 40.3 | 500 | Přesně broušená ocel s přídavkem na obrábění podle DIN 59350 | 1145 | 47.13 | Tloušťka −0,00 / +0,05 mm ¦ Šířka −0,00 / +0,20 mm ¦ 4hr −0,00 / +0,05 mm ¦ Délka 500 mm −0,00 / +5,00 mm ¦ Tloušťka v provedení broušeno ¦ Šířka v provedení broušeno / jemně frézováno ¦ Oba konce tyče řezány pilou ¦ Drsnost povrchu max. 3,2 µm | žíháno na měkko 830 N/mm2 (250HB max.)
1.2379 | 15.4 | 40.4 | 1000 | Předopracovaná ocel s přídavkem na obrábění | 1935 | 79.64 | Tloušťka −0,00 / +0,20 mm ¦ Šířka −0,00 / +0,40 mm ¦ 4hr −0,00 / +0,20 mm ¦ Délka 1000 mm +5,00 / +30,00 mm ¦ Tloušťka a šířka v provedení broušeno / jemně frézováno ¦ Oba konce tyče řezány pilou ¦ Drsnost povrchu max. 3,2 µm | žíháno na měkko 830 N/mm2 (250HB max.)
1.2379 | 15.4 | 50.3 | 500 | Přesně broušená ocel s přídavkem na obrábění podle DIN 59350 | 1309 | 53.88 | Tloušťka −0,00 / +0,05 mm ¦ Šířka −0,00 / +0,20 mm ¦ 4hr −0,00 / +0,05 mm ¦ Délka 500 mm −0,00 / +5,00 mm ¦ Tloušťka v provedení broušeno ¦ Šířka v provedení broušeno / jemně frézováno ¦ Oba konce tyče řezány pilou ¦ Drsnost povrchu max. 3,2 µm | žíháno na měkko 830 N/mm2 (250HB max.)
1.2379 | 15.4 | 50.4 | 1000 | Předopracovaná ocel s přídavkem na obrábění | 2153 | 88.61 | Tloušťka −0,00 / +0,20 mm ¦ Šířka −0,00 / +0,40 mm ¦ 4hr −0,00 / +0,20 mm ¦ Délka 1000 mm +5,00 / +30,00 mm ¦ Tloušťka a šířka v provedení broušeno / jemně frézováno ¦ Oba konce tyče řezány pilou ¦ Drsnost povrchu max. 3,2 µm | žíháno na měkko 830 N/mm2 (250HB max.)
1.2379 | 15.4 | 60.3 | 500 | Přesně broušená ocel s přídavkem na obrábění podle DIN 59350 | 1499 | 61.7 | Tloušťka −0,00 / +0,05 mm ¦ Šířka −0,00 / +0,20 mm ¦ 4hr −0,00 / +0,05 mm ¦ Délka 500 mm −0,00 / +5,00 mm ¦ Tloušťka v provedení broušeno ¦ Šířka v provedení broušeno / jemně frézováno ¦ Oba konce tyče řezány pilou ¦ Drsnost povrchu max. 3,2 µm | žíháno na měkko 830 N/mm2 (250HB max.)
1.2379 | 15.4 | 60.4 | 1000 | Předopracovaná ocel s přídavkem na obrábění | 2507 | 103.18 | Tloušťka −0,00 / +0,20 mm ¦ Šířka −0,00 / +0,40 mm ¦ 4hr −0,00 / +0,20 mm ¦ Délka 1000 mm +5,00 / +30,00 mm ¦ Tloušťka a šířka v provedení broušeno / jemně frézováno ¦ Oba konce tyče řezány pilou ¦ Drsnost povrchu max. 3,2 µm | žíháno na měkko 830 N/mm2 (250HB max.)
1.2379 | 15.4 | 63.4 | 1000 | Předopracovaná ocel s přídavkem na obrábění | 2671 | 109.92 | Tloušťka −0,00 / +0,20 mm ¦ Šířka −0,00 / +0,40 mm ¦ 4hr −0,00 / +0,20 mm ¦ Délka 1000 mm +5,00 / +30,00 mm ¦ Tloušťka a šířka v provedení broušeno / jemně frézováno ¦ Oba konce tyče řezány pilou ¦ Drsnost povrchu max. 3,2 µm | žíháno na měkko 830 N/mm2 (250HB max.)
1.2379 | 15.4 | 70.4 | 1000 | Předopracovaná ocel s přídavkem na obrábění | 2863 | 117.8 | Tloušťka −0,00 / +0,20 mm ¦ Šířka −0,00 / +0,40 mm ¦ 4hr −0,00 / +0,20 mm ¦ Délka 1000 mm +5,00 / +30,00 mm ¦ Tloušťka a šířka v provedení broušeno / jemně frézováno ¦ Oba konce tyče řezány pilou ¦ Drsnost povrchu max. 3,2 µm | žíháno na měkko 830 N/mm2 (250HB max.)
1.2379 | 15.4 | 80.3 | 500 | Přesně broušená ocel s přídavkem na obrábění podle DIN 59350 | 1853 | 76.27 | Tloušťka −0,00 / +0,05 mm ¦ Šířka −0,00 / +0,20 mm ¦ 4hr −0,00 / +0,05 mm ¦ Délka 500 mm −0,00 / +5,00 mm ¦ Tloušťka v provedení broušeno ¦ Šířka v provedení broušeno / jemně frézováno ¦ Oba konce tyče řezány pilou ¦ Drsnost povrchu max. 3,2 µm | žíháno na měkko 830 N/mm2 (250HB max.)
1.2379 | 15.4 | 80.4 | 1000 | Předopracovaná ocel s přídavkem na obrábění | 2999 | 123.4 | Tloušťka −0,00 / +0,20 mm ¦ Šířka −0,00 / +0,40 mm ¦ 4hr −0,00 / +0,20 mm ¦ Délka 1000 mm +5,00 / +30,00 mm ¦ Tloušťka a šířka v provedení broušeno / jemně frézováno ¦ Oba konce tyče řezány pilou ¦ Drsnost povrchu max. 3,2 µm | žíháno na měkko 830 N/mm2 (250HB max.)
1.2379 | 15.4 | 90.4 | 1000 | Předopracovaná ocel s přídavkem na obrábění | 3407 | 140.2 | Tloušťka −0,00 / +0,20 mm ¦ Šířka −0,00 / +0,40 mm ¦ 4hr −0,00 / +0,20 mm ¦ Délka 1000 mm +5,00 / +30,00 mm ¦ Tloušťka a šířka v provedení broušeno / jemně frézováno ¦ Oba konce tyče řezány pilou ¦ Drsnost povrchu max. 3,2 µm | žíháno na měkko 830 N/mm2 (250HB max.)
1.2379 | 15.4 | 100.3 | 500 | Přesně broušená ocel s přídavkem na obrábění podle DIN 59350 | 2235 | 91.98 | Tloušťka −0,00 / +0,05 mm ¦ Šířka −0,00 / +0,20 mm ¦ 4hr −0,00 / +0,05 mm ¦ Délka 500 mm −0,00 / +5,00 mm ¦ Tloušťka v provedení broušeno ¦ Šířka v provedení broušeno / jemně frézováno ¦ Oba konce tyče řezány pilou ¦ Drsnost povrchu max. 3,2 µm | žíháno na měkko 830 N/mm2 (250HB max.)
1.2379 | 15.4 | 100.4 | 1000 | Předopracovaná ocel s přídavkem na obrábění | 3816 | 157.05 | Tloušťka −0,00 / +0,20 mm ¦ Šířka −0,00 / +0,40 mm ¦ 4hr −0,00 / +0,20 mm ¦ Délka 1000 mm +5,00 / +30,00 mm ¦ Tloušťka a šířka v provedení broušeno / jemně frézováno ¦ Oba konce tyče řezány pilou ¦ Drsnost povrchu max. 3,2 µm | žíháno na měkko 830 N/mm2 (250HB max.)
1.2379 | 15.4 | 120.4 | 1000 | Předopracovaná ocel s přídavkem na obrábění | 4470 | 183.96 | Tloušťka −0,00 / +0,20 mm ¦ Šířka −0,00 / +0,40 mm ¦ 4hr −0,00 / +0,20 mm ¦ Délka 1000 mm +5,00 / +30,00 mm ¦ Tloušťka a šířka v provedení broušeno / jemně frézováno ¦ Oba konce tyče řezány pilou ¦ Drsnost povrchu max. 3,2 µm | žíháno na měkko 830 N/mm2 (250HB max.)
1.2379 | 15.4 | 125.3 | 500 | Přesně broušená ocel s přídavkem na obrábění podle DIN 59350 | 2563 | 105.46 | Tloušťka −0,00 / +0,05 mm ¦ Šířka −0,00 / +0,20 mm ¦ 4hr −0,00 / +0,05 mm ¦ Délka 500 mm −0,00 / +5,00 mm ¦ Tloušťka v provedení broušeno ¦ Šířka v provedení broušeno / jemně frézováno ¦ Oba konce tyče řezány pilou ¦ Drsnost povrchu max. 3,2 µm | žíháno na měkko 830 N/mm2 (250HB max.)
1.2379 | 15.4 | 125.4 | 1000 | Předopracovaná ocel s přídavkem na obrábění | 5042 | 207.5 | Tloušťka −0,00 / +0,20 mm ¦ Šířka −0,00 / +0,40 mm ¦ 4hr −0,00 / +0,20 mm ¦ Délka 1000 mm +5,00 / +30,00 mm ¦ Tloušťka a šířka v provedení broušeno / jemně frézováno ¦ Oba konce tyče řezány pilou ¦ Drsnost povrchu max. 3,2 µm | žíháno na měkko 830 N/mm2 (250HB max.)
1.2379 | 15.4 | 130.4 | 1000 | Předopracovaná ocel s přídavkem na obrábění | 5233 | 215.33 | Tloušťka −0,00 / +0,20 mm ¦ Šířka −0,00 / +0,40 mm ¦ 4hr −0,00 / +0,20 mm ¦ Délka 1000 mm +5,00 / +30,00 mm ¦ Tloušťka a šířka v provedení broušeno / jemně frézováno ¦ Oba konce tyče řezány pilou ¦ Drsnost povrchu max. 3,2 µm | žíháno na měkko 830 N/mm2 (250HB max.)
1.2379 | 15.4 | 140.4 | 1000 | Předopracovaná ocel s přídavkem na obrábění | 5260 | 216.48 | Tloušťka −0,00 / +0,20 mm ¦ Šířka −0,00 / +0,40 mm ¦ 4hr −0,00 / +0,20 mm ¦ Délka 1000 mm +5,00 / +30,00 mm ¦ Tloušťka a šířka v provedení broušeno / jemně frézováno ¦ Oba konce tyče řezány pilou ¦ Drsnost povrchu max. 3,2 µm | žíháno na měkko 830 N/mm2 (250HB max.)
1.2379 | 15.4 | 150.3 | 500 | Přesně broušená ocel s přídavkem na obrábění podle DIN 59350 | 3462 | 142.48 | Tloušťka −0,00 / +0,05 mm ¦ Šířka −0,00 / +0,20 mm ¦ 4hr −0,00 / +0,05 mm ¦ Délka 500 mm −0,00 / +5,00 mm ¦ Tloušťka v provedení broušeno ¦ Šířka v provedení broušeno / jemně frézováno ¦ Oba konce tyče řezány pilou ¦ Drsnost povrchu max. 3,2 µm | žíháno na měkko 830 N/mm2 (250HB max.)
1.2379 | 15.4 | 150.4 | 1000 | Předopracovaná ocel s přídavkem na obrábění | 5288 | 217.61 | Tloušťka −0,00 / +0,20 mm ¦ Šířka −0,00 / +0,40 mm ¦ 4hr −0,00 / +0,20 mm ¦ Délka 1000 mm +5,00 / +30,00 mm ¦ Tloušťka a šířka v provedení broušeno / jemně frézováno ¦ Oba konce tyče řezány pilou ¦ Drsnost povrchu max. 3,2 µm | žíháno na měkko 830 N/mm2 (250HB max.)
1.2379 | 15.4 | 160.4 | 1000 | Předopracovaná ocel s přídavkem na obrábění | 6432 | 264.69 | Tloušťka −0,00 / +0,20 mm ¦ Šířka −0,00 / +0,40 mm ¦ 4hr −0,00 / +0,20 mm ¦ Délka 1000 mm +5,00 / +30,00 mm ¦ Tloušťka a šířka v provedení broušeno / jemně frézováno ¦ Oba konce tyče řezány pilou ¦ Drsnost povrchu max. 3,2 µm | žíháno na měkko 830 N/mm2 (250HB max.)
1.2379 | 15.4 | 180.4 | 1000 | Předopracovaná ocel s přídavkem na obrábění | 7440 | 306.17 | Tloušťka −0,00 / +0,20 mm ¦ Šířka −0,00 / +0,40 mm ¦ 4hr −0,00 / +0,20 mm ¦ Délka 1000 mm +5,00 / +30,00 mm ¦ Tloušťka a šířka v provedení broušeno / jemně frézováno ¦ Oba konce tyče řezány pilou ¦ Drsnost povrchu max. 3,2 µm | žíháno na měkko 830 N/mm2 (250HB max.)
1.2379 | 15.4 | 200.3 | 500 | Přesně broušená ocel s přídavkem na obrábění podle DIN 59350 | 4579 | 188.42 | Tloušťka −0,00 / +0,05 mm ¦ Šířka −0,00 / +0,20 mm ¦ 4hr −0,00 / +0,05 mm ¦ Délka 500 mm −0,00 / +5,00 mm ¦ Tloušťka v provedení broušeno ¦ Šířka v provedení broušeno / jemně frézováno ¦ Oba konce tyče řezány pilou ¦ Drsnost povrchu max. 3,2 µm | žíháno na měkko 830 N/mm2 (250HB max.)
1.2379 | 15.4 | 200.4 | 1000 | Předopracovaná ocel s přídavkem na obrábění | 7740 | 318.52 | Tloušťka −0,00 / +0,20 mm ¦ Šířka −0,00 / +0,40 mm ¦ 4hr −0,00 / +0,20 mm ¦ Délka 1000 mm +5,00 / +30,00 mm ¦ Tloušťka a šířka v provedení broušeno / jemně frézováno ¦ Oba konce tyče řezány pilou ¦ Drsnost povrchu max. 3,2 µm | žíháno na měkko 830 N/mm2 (250HB max.)
1.2379 | 15.4 | 250.3 | 500 | Přesně broušená ocel s přídavkem na obrábění podle DIN 59350 | 5560 | 228.81 | Tloušťka −0,00 / +0,05 mm ¦ Šířka −0,00 / +0,20 mm ¦ 4hr −0,00 / +0,05 mm ¦ Délka 500 mm −0,00 / +5,00 mm ¦ Tloušťka v provedení broušeno ¦ Šířka v provedení broušeno / jemně frézováno ¦ Oba konce tyče řezány pilou ¦ Drsnost povrchu max. 3,2 µm | žíháno na měkko 830 N/mm2 (250HB max.)
1.2379 | 15.4 | 250.4 | 1000 | Předopracovaná ocel s přídavkem na obrábění | 10793 | 444.14 | Tloušťka −0,00 / +0,20 mm ¦ Šířka −0,00 / +0,40 mm ¦ 4hr −0,00 / +0,20 mm ¦ Délka 1000 mm +5,00 / +30,00 mm ¦ Tloušťka a šířka v provedení broušeno / jemně frézováno ¦ Oba konce tyče řezány pilou ¦ Drsnost povrchu max. 3,2 µm | žíháno na měkko 830 N/mm2 (250HB max.)
1.2379 | 15.4 | 300.3 | 500 | Přesně broušená ocel s přídavkem na obrábění podle DIN 59350 | 6460 | 265.84 | Tloušťka −0,00 / +0,05 mm ¦ Šířka −0,00 / +0,20 mm ¦ 4hr −0,00 / +0,05 mm ¦ Délka 500 mm −0,00 / +5,00 mm ¦ Tloušťka v provedení broušeno ¦ Šířka v provedení broušeno / jemně frézováno ¦ Oba konce tyče řezány pilou ¦ Drsnost povrchu max. 3,2 µm | žíháno na měkko 830 N/mm2 (250HB max.)
1.2379 | 15.4 | 300.4 | 1000 | Předopracovaná ocel s přídavkem na obrábění | 12128 | 499.1 | Tloušťka −0,00 / +0,20 mm ¦ Šířka −0,00 / +0,40 mm ¦ 4hr −0,00 / +0,20 mm ¦ Délka 1000 mm +5,00 / +30,00 mm ¦ Tloušťka a šířka v provedení broušeno / jemně frézováno ¦ Oba konce tyče řezány pilou ¦ Drsnost povrchu max. 3,2 µm | žíháno na měkko 830 N/mm2 (250HB max.)
1.2379 | 15.4 | 400.4 | 1000 | Předopracovaná ocel s přídavkem na obrábění | 15290 | 629.2 | Tloušťka −0,00 / +0,20 mm ¦ Šířka −0,00 / +0,40 mm ¦ 4hr −0,00 / +0,20 mm ¦ Délka 1000 mm +5,00 / +30,00 mm ¦ Tloušťka a šířka v provedení broušeno / jemně frézováno ¦ Oba konce tyče řezány pilou ¦ Drsnost povrchu max. 3,2 µm | žíháno na měkko 830 N/mm2 (250HB max.)
1.2379 | 15.4 | 405 | 1000 | Předopracovaná ocel s přídavkem na obrábění | 15835 | 651.65 | Tloušťka −0,00 / +0,20 mm ¦ Šířka −0,00 / +0,40 mm ¦ 4hr −0,00 / +0,20 mm ¦ Délka 1000 mm +5,00 / +30,00 mm ¦ Tloušťka a šířka v provedení broušeno / jemně frézováno ¦ Oba konce tyče řezány pilou ¦ Drsnost povrchu max. 3,2 µm | žíháno na měkko 830 N/mm2 (250HB max.)
1.2379 | 15.4 | 505 | 500 | Předopracovaná ocel s přídavkem na obrábění | 9729 | 400.38 | Tloušťka −0,00 / +0,20 mm ¦ Šířka −0,00 / +3,00 mm ¦ Délka 1005 mm −0,00 / +15,00 mm ¦ Tloušťka v provedení jemně frézováno s přídavkem na obrábění ¦ Šířka a délka řezáno (pilou) bez přídavku na obrábění ¦ Drsnost povrchu max. 2,5 µm | žíháno na měkko 830 N/mm2 (250HB max.)
1.2379 | 15.4 | 505 | 1000 | Předopracovaná ocel s přídavkem na obrábění | 17551 | 722.26 | Tloušťka −0,00 / +0,20 mm ¦ Šířka −0,00 / +0,40 mm ¦ 4hr −0,00 / +0,20 mm ¦ Délka 1000 mm +5,00 / +30,00 mm ¦ Tloušťka a šířka v provedení broušeno / jemně frézováno ¦ Oba konce tyče řezány pilou ¦ Drsnost povrchu max. 3,2 µm | žíháno na měkko 830 N/mm2 (250HB max.)
1.2379 | 15.4 | 505 | 1005 | Předopracovaná ocel s přídavkem na obrábění | 18151 | 746.94 | Tloušťka −0,00 / +0,20 mm ¦ Šířka −0,00 / +3,00 mm ¦ Délka 1005 mm −0,00 / +30,00 mm ¦ Tloušťka v provedení jemně frézováno s přídavkem na obrábění ¦ Šířka a délka řezáno (pilou) bez přídavku na obrábění ¦ Drsnost povrchu max. 2,5 µm | žíháno na měkko 830 N/mm2 (250HB max.)
1.2379 | 16.4 | 16.4 | 1000 | Předopracovaná ocel s přídavkem na obrábění | 1309 | 53.88 | Tloušťka −0,00 / +0,20 mm ¦ Šířka −0,00 / +0,40 mm ¦ 4hr −0,00 / +0,20 mm ¦ Délka 1000 mm +5,00 / +30,00 mm ¦ Tloušťka a šířka v provedení broušeno / jemně frézováno ¦ Oba konce tyče řezány pilou ¦ Drsnost povrchu max. 3,2 µm | žíháno na měkko 830 N/mm2 (250HB max.)
1.2379 | 16.4 | 20.3 | 1000 | Předopracovaná ocel s přídavkem na obrábění | 1173 | 48.28 | Tloušťka −0,00 / +0,20 mm ¦ Šířka −0,00 / +0,40 mm ¦ 4hr −0,00 / +0,20 mm ¦ Délka 1000 mm +5,00 / +30,00 mm ¦ Tloušťka a šířka v provedení broušeno / jemně frézováno ¦ Oba konce tyče řezány pilou ¦ Drsnost povrchu max. 3,2 µm | žíháno na měkko 830 N/mm2 (250HB max.)
1.2379 | 16.4 | 20.4 | 1000 | Předopracovaná ocel s přídavkem na obrábění | 1199 | 49.36 | Tloušťka −0,00 / +0,20 mm ¦ Šířka −0,00 / +0,40 mm ¦ 4hr −0,00 / +0,20 mm ¦ Délka 1000 mm +5,00 / +30,00 mm ¦ Tloušťka a šířka v provedení broušeno / jemně frézováno ¦ Oba konce tyče řezány pilou ¦ Drsnost povrchu max. 3,2 µm | žíháno na měkko 830 N/mm2 (250HB max.)
1.2379 | 16.4 | 25.4 | 1000 | Předopracovaná ocel s přídavkem na obrábění | 1309 | 53.88 | Tloušťka −0,00 / +0,20 mm ¦ Šířka −0,00 / +0,40 mm ¦ 4hr −0,00 / +0,20 mm ¦ Délka 1000 mm +5,00 / +30,00 mm ¦ Tloušťka a šířka v provedení broušeno / jemně frézováno ¦ Oba konce tyče řezány pilou ¦ Drsnost povrchu max. 3,2 µm | žíháno na měkko 830 N/mm2 (250HB max.)
1.2379 | 16.4 | 30.4 | 1000 | Předopracovaná ocel s přídavkem na obrábění | 1717 | 70.67 | Tloušťka −0,00 / +0,20 mm ¦ Šířka −0,00 / +0,40 mm ¦ 4hr −0,00 / +0,20 mm ¦ Délka 1000 mm +5,00 / +30,00 mm ¦ Tloušťka a šířka v provedení broušeno / jemně frézováno ¦ Oba konce tyče řezány pilou ¦ Drsnost povrchu max. 3,2 µm | žíháno na měkko 830 N/mm2 (250HB max.)
1.2379 | 16.4 | 32.4 | 1000 | Předopracovaná ocel s přídavkem na obrábění | 1771 | 72.89 | Tloušťka −0,00 / +0,20 mm ¦ Šířka −0,00 / +0,40 mm ¦ 4hr −0,00 / +0,20 mm ¦ Délka 1000 mm +5,00 / +30,00 mm ¦ Tloušťka a šířka v provedení broušeno / jemně frézováno ¦ Oba konce tyče řezány pilou ¦ Drsnost povrchu max. 3,2 µm | žíháno na měkko 830 N/mm2 (250HB max.)
1.2379 | 16.4 | 40.4 | 1000 | Předopracovaná ocel s přídavkem na obrábění | 1990 | 81.87 | Tloušťka −0,00 / +0,20 mm ¦ Šířka −0,00 / +0,40 mm ¦ 4hr −0,00 / +0,20 mm ¦ Délka 1000 mm +5,00 / +30,00 mm ¦ Tloušťka a šířka v provedení broušeno / jemně frézováno ¦ Oba konce tyče řezány pilou ¦ Drsnost povrchu max. 3,2 µm | žíháno na měkko 830 N/mm2 (250HB max.)
1.2379 | 16.4 | 50.4 | 1000 | Předopracovaná ocel s přídavkem na obrábění | 2317 | 95.36 | Tloušťka −0,00 / +0,20 mm ¦ Šířka −0,00 / +0,40 mm ¦ 4hr −0,00 / +0,20 mm ¦ Délka 1000 mm +5,00 / +30,00 mm ¦ Tloušťka a šířka v provedení broušeno / jemně frézováno ¦ Oba konce tyče řezány pilou ¦ Drsnost povrchu max. 3,2 µm | žíháno na měkko 830 N/mm2 (250HB max.)
1.2379 | 16.4 | 60.4 | 1000 | Předopracovaná ocel s přídavkem na obrábění | 2917 | 120.04 | Tloušťka −0,00 / +0,20 mm ¦ Šířka −0,00 / +0,40 mm ¦ 4hr −0,00 / +0,20 mm ¦ Délka 1000 mm +5,00 / +30,00 mm ¦ Tloušťka a šířka v provedení broušeno / jemně frézováno ¦ Oba konce tyče řezány pilou ¦ Drsnost povrchu max. 3,2 µm | žíháno na měkko 830 N/mm2 (250HB max.)
1.2379 | 16.4 | 63.4 | 1000 | Předopracovaná ocel s přídavkem na obrábění | 2999 | 123.4 | Tloušťka −0,00 / +0,20 mm ¦ Šířka −0,00 / +0,40 mm ¦ 4hr −0,00 / +0,20 mm ¦ Délka 1000 mm +5,00 / +30,00 mm ¦ Tloušťka a šířka v provedení broušeno / jemně frézováno ¦ Oba konce tyče řezány pilou ¦ Drsnost povrchu max. 3,2 µm | žíháno na měkko 830 N/mm2 (250HB max.)
1.2379 | 16.4 | 70.4 | 1000 | Předopracovaná ocel s přídavkem na obrábění | 3081 | 126.77 | Tloušťka −0,00 / +0,20 mm ¦ Šířka −0,00 / +0,40 mm ¦ 4hr −0,00 / +0,20 mm ¦ Délka 1000 mm +5,00 / +30,00 mm ¦ Tloušťka a šířka v provedení broušeno / jemně frézováno ¦ Oba konce tyče řezány pilou ¦ Drsnost povrchu max. 3,2 µm | žíháno na měkko 830 N/mm2 (250HB max.)
1.2379 | 16.4 | 80.4 | 1000 | Předopracovaná ocel s přídavkem na obrábění | 3189 | 131.24 | Tloušťka −0,00 / +0,20 mm ¦ Šířka −0,00 / +0,40 mm ¦ 4hr −0,00 / +0,20 mm ¦ Délka 1000 mm +5,00 / +30,00 mm ¦ Tloušťka a šířka v provedení broušeno / jemně frézováno ¦ Oba konce tyče řezány pilou ¦ Drsnost povrchu max. 3,2 µm | žíháno na měkko 830 N/mm2 (250HB max.)
1.2379 | 16.4 | 90.4 | 1000 | Předopracovaná ocel s přídavkem na obrábění | 3871 | 159.28 | Tloušťka −0,00 / +0,20 mm ¦ Šířka −0,00 / +0,40 mm ¦ 4hr −0,00 / +0,20 mm ¦ Délka 1000 mm +5,00 / +30,00 mm ¦ Tloušťka a šířka v provedení broušeno / jemně frézováno ¦ Oba konce tyče řezány pilou ¦ Drsnost povrchu max. 3,2 µm | žíháno na měkko 830 N/mm2 (250HB max.)
1.2379 | 16.4 | 100.4 | 1000 | Předopracovaná ocel s přídavkem na obrábění | 3979 | 163.74 | Tloušťka −0,00 / +0,20 mm ¦ Šířka −0,00 / +0,40 mm ¦ 4hr −0,00 / +0,20 mm ¦ Délka 1000 mm +5,00 / +30,00 mm ¦ Tloušťka a šířka v provedení broušeno / jemně frézováno ¦ Oba konce tyče řezány pilou ¦ Drsnost povrchu max. 3,2 µm | žíháno na měkko 830 N/mm2 (250HB max.)
1.2379 | 16.4 | 120.4 | 1000 | Předopracovaná ocel s přídavkem na obrábění | 5206 | 214.24 | Tloušťka −0,00 / +0,20 mm ¦ Šířka −0,00 / +0,40 mm ¦ 4hr −0,00 / +0,20 mm ¦ Délka 1000 mm +5,00 / +30,00 mm ¦ Tloušťka a šířka v provedení broušeno / jemně frézováno ¦ Oba konce tyče řezány pilou ¦ Drsnost povrchu max. 3,2 µm | žíháno na měkko 830 N/mm2 (250HB max.)
1.2379 | 16.4 | 125.4 | 1000 | Předopracovaná ocel s přídavkem na obrábění | 5288 | 217.61 | Tloušťka −0,00 / +0,20 mm ¦ Šířka −0,00 / +0,40 mm ¦ 4hr −0,00 / +0,20 mm ¦ Délka 1000 mm +5,00 / +30,00 mm ¦ Tloušťka a šířka v provedení broušeno / jemně frézováno ¦ Oba konce tyče řezány pilou ¦ Drsnost povrchu max. 3,2 µm | žíháno na měkko 830 N/mm2 (250HB max.)
1.2379 | 16.4 | 130.4 | 1000 | Předopracovaná ocel s přídavkem na obrábění | 5588 | 229.96 | Tloušťka −0,00 / +0,20 mm ¦ Šířka −0,00 / +0,40 mm ¦ 4hr −0,00 / +0,20 mm ¦ Délka 1000 mm +5,00 / +30,00 mm ¦ Tloušťka a šířka v provedení broušeno / jemně frézováno ¦ Oba konce tyče řezány pilou ¦ Drsnost povrchu max. 3,2 µm | žíháno na měkko 830 N/mm2 (250HB max.)
1.2379 | 16.4 | 150.4 | 1000 | Předopracovaná ocel s přídavkem na obrábění | 6078 | 250.12 | Tloušťka −0,00 / +0,20 mm ¦ Šířka −0,00 / +0,40 mm ¦ 4hr −0,00 / +0,20 mm ¦ Délka 1000 mm +5,00 / +30,00 mm ¦ Tloušťka a šířka v provedení broušeno / jemně frézováno ¦ Oba konce tyče řezány pilou ¦ Drsnost povrchu max. 3,2 µm | žíháno na měkko 830 N/mm2 (250HB max.)
1.2379 | 16.4 | 160.4 | 1000 | Předopracovaná ocel s přídavkem na obrábění | 6760 | 278.17 | Tloušťka −0,00 / +0,20 mm ¦ Šířka −0,00 / +0,40 mm ¦ 4hr −0,00 / +0,20 mm ¦ Délka 1000 mm +5,00 / +30,00 mm ¦ Tloušťka a šířka v provedení broušeno / jemně frézováno ¦ Oba konce tyče řezány pilou ¦ Drsnost povrchu max. 3,2 µm | žíháno na měkko 830 N/mm2 (250HB max.)
1.2379 | 16.4 | 175.3 | 1000 | Předopracovaná ocel s přídavkem na obrábění | 8558 | 352.17 | Tloušťka −0,00 / +0,20 mm ¦ Šířka −0,00 / +0,40 mm ¦ 4hr −0,00 / +0,20 mm ¦ Délka 1000 mm +5,00 / +30,00 mm ¦ Tloušťka a šířka v provedení broušeno / jemně frézováno ¦ Oba konce tyče řezány pilou ¦ Drsnost povrchu max. 3,2 µm | žíháno na měkko 830 N/mm2 (250HB max.)
1.2379 | 16.4 | 180.4 | 1000 | Předopracovaná ocel s přídavkem na obrábění | 8013 | 329.77 | Tloušťka −0,00 / +0,20 mm ¦ Šířka −0,00 / +0,40 mm ¦ 4hr −0,00 / +0,20 mm ¦ Délka 1000 mm +5,00 / +30,00 mm ¦ Tloušťka a šířka v provedení broušeno / jemně frézováno ¦ Oba konce tyče řezány pilou ¦ Drsnost povrchu max. 3,2 µm | žíháno na měkko 830 N/mm2 (250HB max.)
1.2379 | 16.4 | 200.4 | 1000 | Předopracovaná ocel s přídavkem na obrábění | 8340 | 343.2 | Tloušťka −0,00 / +0,20 mm ¦ Šířka −0,00 / +0,40 mm ¦ 4hr −0,00 / +0,20 mm ¦ Délka 1000 mm +5,00 / +30,00 mm ¦ Tloušťka a šířka v provedení broušeno / jemně frézováno ¦ Oba konce tyče řezány pilou ¦ Drsnost povrchu max. 3,2 µm | žíháno na měkko 830 N/mm2 (250HB max.)
1.2379 | 16.4 | 250.4 | 1000 | Předopracovaná ocel s přídavkem na obrábění | 11256 | 463.22 | Tloušťka −0,00 / +0,20 mm ¦ Šířka −0,00 / +0,40 mm ¦ 4hr −0,00 / +0,20 mm ¦ Délka 1000 mm +5,00 / +30,00 mm ¦ Tloušťka a šířka v provedení broušeno / jemně frézováno ¦ Oba konce tyče řezány pilou ¦ Drsnost povrchu max. 3,2 µm | žíháno na měkko 830 N/mm2 (250HB max.)
1.2379 | 16.4 | 300.4 | 1000 | Předopracovaná ocel s přídavkem na obrábění | 12428 | 511.45 | Tloušťka −0,00 / +0,20 mm ¦ Šířka −0,00 / +0,40 mm ¦ 4hr −0,00 / +0,20 mm ¦ Délka 1000 mm +5,00 / +30,00 mm ¦ Tloušťka a šířka v provedení broušeno / jemně frézováno ¦ Oba konce tyče řezány pilou ¦ Drsnost povrchu max. 3,2 µm | žíháno na měkko 830 N/mm2 (250HB max.)
1.2379 | 16.4 | 400.4 | 1000 | Předopracovaná ocel s přídavkem na obrábění | 15562 | 640.4 | Tloušťka −0,00 / +0,20 mm ¦ Šířka −0,00 / +0,40 mm ¦ 4hr −0,00 / +0,20 mm ¦ Délka 1000 mm +5,00 / +30,00 mm ¦ Tloušťka a šířka v provedení broušeno / jemně frézováno ¦ Oba konce tyče řezány pilou ¦ Drsnost povrchu max. 3,2 µm | žíháno na měkko 830 N/mm2 (250HB max.)
1.2379 | 16.4 | 405 | 1000 | Předopracovaná ocel s přídavkem na obrábění | 16107 | 662.85 | Tloušťka −0,00 / +0,20 mm ¦ Šířka −0,00 / +0,40 mm ¦ 4hr −0,00 / +0,20 mm ¦ Délka 1000 mm +5,00 / +30,00 mm ¦ Tloušťka a šířka v provedení broušeno / jemně frézováno ¦ Oba konce tyče řezány pilou ¦ Drsnost povrchu max. 3,2 µm | žíháno na měkko 830 N/mm2 (250HB max.)
1.2379 | 16.4 | 505 | 500 | Předopracovaná ocel s přídavkem na obrábění | 10139 | 417.24 | Tloušťka −0,00 / +0,20 mm ¦ Šířka −0,00 / +3,00 mm ¦ Délka 1005 mm −0,00 / +15,00 mm ¦ Tloušťka v provedení jemně frézováno s přídavkem na obrábění ¦ Šířka a délka řezáno (pilou) bez přídavku na obrábění ¦ Drsnost povrchu max. 2,5 µm | žíháno na měkko 830 N/mm2 (250HB max.)
1.2379 | 16.4 | 505 | 1000 | Předopracovaná ocel s přídavkem na obrábění | 18287 | 752.54 | Tloušťka −0,00 / +0,20 mm ¦ Šířka −0,00 / +0,40 mm ¦ 4hr −0,00 / +0,20 mm ¦ Délka 1000 mm +5,00 / +30,00 mm ¦ Tloušťka a šířka v provedení broušeno / jemně frézováno ¦ Oba konce tyče řezány pilou ¦ Drsnost povrchu max. 3,2 µm | žíháno na měkko 830 N/mm2 (250HB max.)
1.2379 | 16.4 | 505 | 1005 | Předopracovaná ocel s přídavkem na obrábění | 18941 | 779.46 | Tloušťka −0,00 / +0,20 mm ¦ Šířka −0,00 / +3,00 mm ¦ Délka 1005 mm −0,00 / +30,00 mm ¦ Tloušťka v provedení jemně frézováno s přídavkem na obrábění ¦ Šířka a délka řezáno (pilou) bez přídavku na obrábění ¦ Drsnost povrchu max. 2,5 µm | žíháno na měkko 830 N/mm2 (250HB max.)
1.2379 | 20.4 | 20.3 | 500 | Přesně broušená ocel s přídavkem na obrábění podle DIN 59350 | 1009 | 41.53 | Tloušťka −0,00 / +0,05 mm ¦ Šířka −0,00 / +0,20 mm ¦ 4hr −0,00 / +0,05 mm ¦ Délka 500 mm −0,00 / +5,00 mm ¦ Tloušťka v provedení broušeno ¦ Šířka v provedení broušeno / jemně frézováno ¦ Oba konce tyče řezány pilou ¦ Drsnost povrchu max. 3,2 µm | žíháno na měkko 830 N/mm2 (250HB max.)
1.2379 | 20.4 | 20.4 | 1000 | Předopracovaná ocel s přídavkem na obrábění | 1445 | 59.48 | Tloušťka −0,00 / +0,20 mm ¦ Šířka −0,00 / +0,40 mm ¦ 4hr −0,00 / +0,20 mm ¦ Délka 1000 mm +5,00 / +30,00 mm ¦ Tloušťka a šířka v provedení broušeno / jemně frézováno ¦ Oba konce tyče řezány pilou ¦ Drsnost povrchu max. 3,2 µm | žíháno na měkko 830 N/mm2 (250HB max.)
1.2379 | 20.4 | 25.3 | 500 | Přesně broušená ocel s přídavkem na obrábění podle DIN 59350 | 1118 | 45.99 | Tloušťka −0,00 / +0,05 mm ¦ Šířka −0,00 / +0,20 mm ¦ 4hr −0,00 / +0,05 mm ¦ Délka 500 mm −0,00 / +5,00 mm ¦ Tloušťka v provedení broušeno ¦ Šířka v provedení broušeno / jemně frézováno ¦ Oba konce tyče řezány pilou ¦ Drsnost povrchu max. 3,2 µm | žíháno na měkko 830 N/mm2 (250HB max.)
1.2379 | 20.4 | 25.4 | 1000 | Předopracovaná ocel s přídavkem na obrábění | 1553 | 63.93 | Tloušťka −0,00 / +0,20 mm ¦ Šířka −0,00 / +0,40 mm ¦ 4hr −0,00 / +0,20 mm ¦ Délka 1000 mm +5,00 / +30,00 mm ¦ Tloušťka a šířka v provedení broušeno / jemně frézováno ¦ Oba konce tyče řezány pilou ¦ Drsnost povrchu max. 3,2 µm | žíháno na měkko 830 N/mm2 (250HB max.)
1.2379 | 20.4 | 30.3 | 500 | Přesně broušená ocel s přídavkem na obrábění podle DIN 59350 | 1199 | 49.36 | Tloušťka −0,00 / +0,05 mm ¦ Šířka −0,00 / +0,20 mm ¦ 4hr −0,00 / +0,05 mm ¦ Délka 500 mm −0,00 / +5,00 mm ¦ Tloušťka v provedení broušeno ¦ Šířka v provedení broušeno / jemně frézováno ¦ Oba konce tyče řezány pilou ¦ Drsnost povrchu max. 3,2 µm | žíháno na měkko 830 N/mm2 (250HB max.)
1.2379 | 20.4 | 30.4 | 1000 | Předopracovaná ocel s přídavkem na obrábění | 1990 | 81.87 | Tloušťka −0,00 / +0,20 mm ¦ Šířka −0,00 / +0,40 mm ¦ 4hr −0,00 / +0,20 mm ¦ Délka 1000 mm +5,00 / +30,00 mm ¦ Tloušťka a šířka v provedení broušeno / jemně frézováno ¦ Oba konce tyče řezány pilou ¦ Drsnost povrchu max. 3,2 µm | žíháno na měkko 830 N/mm2 (250HB max.)
1.2379 | 20.4 | 32.4 | 1000 | Předopracovaná ocel s přídavkem na obrábění | 2045 | 84.16 | Tloušťka −0,00 / +0,20 mm ¦ Šířka −0,00 / +0,40 mm ¦ 4hr −0,00 / +0,20 mm ¦ Délka 1000 mm +5,00 / +30,00 mm ¦ Tloušťka a šířka v provedení broušeno / jemně frézováno ¦ Oba konce tyče řezány pilou ¦ Drsnost povrchu max. 3,2 µm | žíháno na měkko 830 N/mm2 (250HB max.)
1.2379 | 20.4 | 40.3 | 500 | Přesně broušená ocel s přídavkem na obrábění podle DIN 59350 | 1499 | 61.7 | Tloušťka −0,00 / +0,05 mm ¦ Šířka −0,00 / +0,20 mm ¦ 4hr −0,00 / +0,05 mm ¦ Délka 500 mm −0,00 / +5,00 mm ¦ Tloušťka v provedení broušeno ¦ Šířka v provedení broušeno / jemně frézováno ¦ Oba konce tyče řezány pilou ¦ Drsnost povrchu max. 3,2 µm | žíháno na měkko 830 N/mm2 (250HB max.)
1.2379 | 20.4 | 40.4 | 1000 | Předopracovaná ocel s přídavkem na obrábění | 2181 | 89.76 | Tloušťka −0,00 / +0,20 mm ¦ Šířka −0,00 / +0,40 mm ¦ 4hr −0,00 / +0,20 mm ¦ Délka 1000 mm +5,00 / +30,00 mm ¦ Tloušťka a šířka v provedení broušeno / jemně frézováno ¦ Oba konce tyče řezány pilou ¦ Drsnost povrchu max. 3,2 µm | žíháno na měkko 830 N/mm2 (250HB max.)
1.2379 | 20.4 | 50.3 | 500 | Přesně broušená ocel s přídavkem na obrábění podle DIN 59350 | 1717 | 70.67 | Tloušťka −0,00 / +0,05 mm ¦ Šířka −0,00 / +0,20 mm ¦ 4hr −0,00 / +0,05 mm ¦ Délka 500 mm −0,00 / +5,00 mm ¦ Tloušťka v provedení broušeno ¦ Šířka v provedení broušeno / jemně frézováno ¦ Oba konce tyče řezány pilou ¦ Drsnost povrchu max. 3,2 µm | žíháno na měkko 830 N/mm2 (250HB max.)
1.2379 | 20.4 | 50.4 | 1000 | Předopracovaná ocel s přídavkem na obrábění | 2781 | 114.44 | Tloušťka −0,00 / +0,20 mm ¦ Šířka −0,00 / +0,40 mm ¦ 4hr −0,00 / +0,20 mm ¦ Délka 1000 mm +5,00 / +30,00 mm ¦ Tloušťka a šířka v provedení broušeno / jemně frézováno ¦ Oba konce tyče řezány pilou ¦ Drsnost povrchu max. 3,2 µm | žíháno na měkko 830 N/mm2 (250HB max.)
1.2379 | 20.4 | 60.3 | 500 | Přesně broušená ocel s přídavkem na obrábění podle DIN 59350 | 1909 | 78.56 | Tloušťka −0,00 / +0,05 mm ¦ Šířka −0,00 / +0,20 mm ¦ 4hr −0,00 / +0,05 mm ¦ Délka 500 mm −0,00 / +5,00 mm ¦ Tloušťka v provedení broušeno ¦ Šířka v provedení broušeno / jemně frézováno ¦ Oba konce tyče řezány pilou ¦ Drsnost povrchu max. 3,2 µm | žíháno na měkko 830 N/mm2 (250HB max.)
1.2379 | 20.4 | 60.4 | 1000 | Předopracovaná ocel s přídavkem na obrábění | 2999 | 123.4 | Tloušťka −0,00 / +0,20 mm ¦ Šířka −0,00 / +0,40 mm ¦ 4hr −0,00 / +0,20 mm ¦ Délka 1000 mm +5,00 / +30,00 mm ¦ Tloušťka a šířka v provedení broušeno / jemně frézováno ¦ Oba konce tyče řezány pilou ¦ Drsnost povrchu max. 3,2 µm | žíháno na měkko 830 N/mm2 (250HB max.)
1.2379 | 20.4 | 63.4 | 1000 | Předopracovaná ocel s přídavkem na obrábění | 3135 | 129 | Tloušťka −0,00 / +0,20 mm ¦ Šířka −0,00 / +0,40 mm ¦ 4hr −0,00 / +0,20 mm ¦ Délka 1000 mm +5,00 / +30,00 mm ¦ Tloušťka a šířka v provedení broušeno / jemně frézováno ¦ Oba konce tyče řezány pilou ¦ Drsnost povrchu max. 3,2 µm | žíháno na měkko 830 N/mm2 (250HB max.)
1.2379 | 20.4 | 70.4 | 1000 | Předopracovaná ocel s přídavkem na obrábění | 3489 | 143.57 | Tloušťka −0,00 / +0,20 mm ¦ Šířka −0,00 / +0,40 mm ¦ 4hr −0,00 / +0,20 mm ¦ Délka 1000 mm +5,00 / +30,00 mm ¦ Tloušťka a šířka v provedení broušeno / jemně frézováno ¦ Oba konce tyče řezány pilou ¦ Drsnost povrchu max. 3,2 µm | žíháno na měkko 830 N/mm2 (250HB max.)
1.2379 | 20.4 | 75.3 | 500 | Přesně broušená ocel s přídavkem na obrábění podle DIN 59350 | 2317 | 95.36 | Tloušťka −0,00 / +0,05 mm ¦ Šířka −0,00 / +0,20 mm ¦ 4hr −0,00 / +0,05 mm ¦ Délka 500 mm −0,00 / +5,00 mm ¦ Tloušťka v provedení broušeno ¦ Šířka v provedení broušeno / jemně frézováno ¦ Oba konce tyče řezány pilou ¦ Drsnost povrchu max. 3,2 µm | žíháno na měkko 830 N/mm2 (250HB max.)
1.2379 | 20.4 | 80.3 | 500 | Přesně broušená ocel s přídavkem na obrábění podle DIN 59350 | 2345 | 96.49 | Tloušťka −0,00 / +0,05 mm ¦ Šířka −0,00 / +0,20 mm ¦ 4hr −0,00 / +0,05 mm ¦ Délka 500 mm −0,00 / +5,00 mm ¦ Tloušťka v provedení broušeno ¦ Šířka v provedení broušeno / jemně frézováno ¦ Oba konce tyče řezány pilou ¦ Drsnost povrchu max. 3,2 µm | žíháno na měkko 830 N/mm2 (250HB max.)
1.2379 | 20.4 | 80.4 | 1000 | Předopracovaná ocel s přídavkem na obrábění | 3543 | 145.8 | Tloušťka −0,00 / +0,20 mm ¦ Šířka −0,00 / +0,40 mm ¦ 4hr −0,00 / +0,20 mm ¦ Délka 1000 mm +5,00 / +30,00 mm ¦ Tloušťka a šířka v provedení broušeno / jemně frézováno ¦ Oba konce tyče řezány pilou ¦ Drsnost povrchu max. 3,2 µm | žíháno na měkko 830 N/mm2 (250HB max.)
1.2379 | 20.4 | 90.4 | 1000 | Předopracovaná ocel s přídavkem na obrábění | 4116 | 169.4 | Tloušťka −0,00 / +0,20 mm ¦ Šířka −0,00 / +0,40 mm ¦ 4hr −0,00 / +0,20 mm ¦ Délka 1000 mm +5,00 / +30,00 mm ¦ Tloušťka a šířka v provedení broušeno / jemně frézováno ¦ Oba konce tyče řezány pilou ¦ Drsnost povrchu max. 3,2 µm | žíháno na měkko 830 N/mm2 (250HB max.)
1.2379 | 20.4 | 100.3 | 500 | Přesně broušená ocel s přídavkem na obrábění podle DIN 59350 | 2781 | 114.44 | Tloušťka −0,00 / +0,05 mm ¦ Šířka −0,00 / +0,20 mm ¦ 4hr −0,00 / +0,05 mm ¦ Délka 500 mm −0,00 / +5,00 mm ¦ Tloušťka v provedení broušeno ¦ Šířka v provedení broušeno / jemně frézováno ¦ Oba konce tyče řezány pilou ¦ Drsnost povrchu max. 3,2 µm | žíháno na měkko 830 N/mm2 (250HB max.)
1.2379 | 20.4 | 100.4 | 1000 | Předopracovaná ocel s přídavkem na obrábění | 4361 | 179.45 | Tloušťka −0,00 / +0,20 mm ¦ Šířka −0,00 / +0,40 mm ¦ 4hr −0,00 / +0,20 mm ¦ Délka 1000 mm +5,00 / +30,00 mm ¦ Tloušťka a šířka v provedení broušeno / jemně frézováno ¦ Oba konce tyče řezány pilou ¦ Drsnost povrchu max. 3,2 µm | žíháno na měkko 830 N/mm2 (250HB max.)
1.2379 | 20.4 | 110.4 | 1000 | Předopracovaná ocel s přídavkem na obrábění | 4198 | 172.76 | Tloušťka −0,00 / +0,20 mm ¦ Šířka −0,00 / +0,40 mm ¦ 4hr −0,00 / +0,20 mm ¦ Délka 1000 mm +5,00 / +30,00 mm ¦ Tloušťka a šířka v provedení broušeno / jemně frézováno ¦ Oba konce tyče řezány pilou ¦ Drsnost povrchu max. 3,2 µm | žíháno na měkko 830 N/mm2 (250HB max.)
1.2379 | 20.4 | 120.3 | 500 | Přesně broušená ocel s přídavkem na obrábění podle DIN 59350 | 3434 | 141.34 | Tloušťka −0,00 / +0,05 mm ¦ Šířka −0,00 / +0,20 mm ¦ 4hr −0,00 / +0,05 mm ¦ Délka 500 mm −0,00 / +5,00 mm ¦ Tloušťka v provedení broušeno ¦ Šířka v provedení broušeno / jemně frézováno ¦ Oba konce tyče řezány pilou ¦ Drsnost povrchu max. 3,2 µm | žíháno na měkko 830 N/mm2 (250HB max.)
1.2379 | 20.4 | 120.4 | 1000 | Předopracovaná ocel s přídavkem na obrábění | 5560 | 228.81 | Tloušťka −0,00 / +0,20 mm ¦ Šířka −0,00 / +0,40 mm ¦ 4hr −0,00 / +0,20 mm ¦ Délka 1000 mm +5,00 / +30,00 mm ¦ Tloušťka a šířka v provedení broušeno / jemně frézováno ¦ Oba konce tyče řezány pilou ¦ Drsnost povrchu max. 3,2 µm | žíháno na měkko 830 N/mm2 (250HB max.)
1.2379 | 20.4 | 125.3 | 500 | Přesně broušená ocel s přídavkem na obrábění podle DIN 59350 | 3462 | 142.48 | Tloušťka −0,00 / +0,05 mm ¦ Šířka −0,00 / +0,20 mm ¦ 4hr −0,00 / +0,05 mm ¦ Délka 500 mm −0,00 / +5,00 mm ¦ Tloušťka v provedení broušeno ¦ Šířka v provedení broušeno / jemně frézováno ¦ Oba konce tyče řezány pilou ¦ Drsnost povrchu max. 3,2 µm | žíháno na měkko 830 N/mm2 (250HB max.)
1.2379 | 20.4 | 125.4 | 1000 | Předopracovaná ocel s přídavkem na obrábění | 5750 | 236.64 | Tloušťka −0,00 / +0,20 mm ¦ Šířka −0,00 / +0,40 mm ¦ 4hr −0,00 / +0,20 mm ¦ Délka 1000 mm +5,00 / +30,00 mm ¦ Tloušťka a šířka v provedení broušeno / jemně frézováno ¦ Oba konce tyče řezány pilou ¦ Drsnost povrchu max. 3,2 µm | žíháno na měkko 830 N/mm2 (250HB max.)
1.2379 | 20.4 | 130.4 | 1000 | Předopracovaná ocel s přídavkem na obrábění | 6188 | 254.64 | Tloušťka −0,00 / +0,20 mm ¦ Šířka −0,00 / +0,40 mm ¦ 4hr −0,00 / +0,20 mm ¦ Délka 1000 mm +5,00 / +30,00 mm ¦ Tloušťka a šířka v provedení broušeno / jemně frézováno ¦ Oba konce tyče řezány pilou ¦ Drsnost povrchu max. 3,2 µm | žíháno na měkko 830 N/mm2 (250HB max.)
1.2379 | 20.4 | 140.4 | 1000 | Předopracovaná ocel s přídavkem na obrábění | 6786 | 279.26 | Tloušťka −0,00 / +0,20 mm ¦ Šířka −0,00 / +0,40 mm ¦ 4hr −0,00 / +0,20 mm ¦ Délka 1000 mm +5,00 / +30,00 mm ¦ Tloušťka a šířka v provedení broušeno / jemně frézováno ¦ Oba konce tyče řezány pilou ¦ Drsnost povrchu max. 3,2 µm | žíháno na měkko 830 N/mm2 (250HB max.)
1.2379 | 20.4 | 150.3 | 500 | Přesně broušená ocel s přídavkem na obrábění podle DIN 59350 | 4034 | 166.02 | Tloušťka −0,00 / +0,05 mm ¦ Šířka −0,00 / +0,20 mm ¦ 4hr −0,00 / +0,05 mm ¦ Délka 500 mm −0,00 / +5,00 mm ¦ Tloušťka v provedení broušeno ¦ Šířka v provedení broušeno / jemně frézováno ¦ Oba konce tyče řezány pilou ¦ Drsnost povrchu max. 3,2 µm | žíháno na měkko 830 N/mm2 (250HB max.)
1.2379 | 20.4 | 150.4 | 1000 | Předopracovaná ocel s přídavkem na obrábění | 6814 | 280.4 | Tloušťka −0,00 / +0,20 mm ¦ Šířka −0,00 / +0,40 mm ¦ 4hr −0,00 / +0,20 mm ¦ Délka 1000 mm +5,00 / +30,00 mm ¦ Tloušťka a šířka v provedení broušeno / jemně frézováno ¦ Oba konce tyče řezány pilou ¦ Drsnost povrchu max. 3,2 µm | žíháno na měkko 830 N/mm2 (250HB max.)
1.2379 | 20.4 | 160.4 | 1000 | Předopracovaná ocel s přídavkem na obrábění | 7168 | 294.97 | Tloušťka −0,00 / +0,20 mm ¦ Šířka −0,00 / +0,40 mm ¦ 4hr −0,00 / +0,20 mm ¦ Délka 1000 mm +5,00 / +30,00 mm ¦ Tloušťka a šířka v provedení broušeno / jemně frézováno ¦ Oba konce tyče řezány pilou ¦ Drsnost povrchu max. 3,2 µm | žíháno na měkko 830 N/mm2 (250HB max.)
1.2379 | 20.4 | 180.4 | 1000 | Předopracovaná ocel s přídavkem na obrábění | 8831 | 363.41 | Tloušťka −0,00 / +0,20 mm ¦ Šířka −0,00 / +0,40 mm ¦ 4hr −0,00 / +0,20 mm ¦ Délka 1000 mm +5,00 / +30,00 mm ¦ Tloušťka a šířka v provedení broušeno / jemně frézováno ¦ Oba konce tyče řezány pilou ¦ Drsnost povrchu max. 3,2 µm | žíháno na měkko 830 N/mm2 (250HB max.)
1.2379 | 20.4 | 196.4 | 1000 | Předopracovaná ocel s přídavkem na obrábění | 8558 | 352.17 | Tloušťka −0,00 / +0,20 mm ¦ Šířka −0,00 / +0,40 mm ¦ 4hr −0,00 / +0,20 mm ¦ Délka 1000 mm +5,00 / +30,00 mm ¦ Tloušťka a šířka v provedení broušeno / jemně frézováno ¦ Oba konce tyče řezány pilou ¦ Drsnost povrchu max. 3,2 µm | žíháno na měkko 830 N/mm2 (250HB max.)
1.2379 | 20.4 | 200.3 | 500 | Přesně broušená ocel s přídavkem na obrábění podle DIN 59350 | 5260 | 216.48 | Tloušťka −0,00 / +0,05 mm ¦ Šířka −0,00 / +0,20 mm ¦ 4hr −0,00 / +0,05 mm ¦ Délka 500 mm −0,00 / +5,00 mm ¦ Tloušťka v provedení broušeno ¦ Šířka v provedení broušeno / jemně frézováno ¦ Oba konce tyče řezány pilou ¦ Drsnost povrchu max. 3,2 µm | žíháno na měkko 830 N/mm2 (250HB max.)
1.2379 | 20.4 | 200.4 | 1000 | Předopracovaná ocel s přídavkem na obrábění | 9703 | 399.29 | Tloušťka −0,00 / +0,20 mm ¦ Šířka −0,00 / +0,40 mm ¦ 4hr −0,00 / +0,20 mm ¦ Délka 1000 mm +5,00 / +30,00 mm ¦ Tloušťka a šířka v provedení broušeno / jemně frézováno ¦ Oba konce tyče řezány pilou ¦ Drsnost povrchu max. 3,2 µm | žíháno na měkko 830 N/mm2 (250HB max.)
1.2379 | 20.4 | 250.3 | 500 | Přesně broušená ocel s přídavkem na obrábění podle DIN 59350 | 6160 | 253.49 | Tloušťka −0,00 / +0,05 mm ¦ Šířka −0,00 / +0,20 mm ¦ 4hr −0,00 / +0,05 mm ¦ Délka 500 mm −0,00 / +5,00 mm ¦ Tloušťka v provedení broušeno ¦ Šířka v provedení broušeno / jemně frézováno ¦ Oba konce tyče řezány pilou ¦ Drsnost povrchu max. 3,2 µm | žíháno na měkko 830 N/mm2 (250HB max.)
1.2379 | 20.4 | 250.4 | 1000 | Předopracovaná ocel s přídavkem na obrábění | 11665 | 480.02 | Tloušťka −0,00 / +0,20 mm ¦ Šířka −0,00 / +0,40 mm ¦ 4hr −0,00 / +0,20 mm ¦ Délka 1000 mm +5,00 / +30,00 mm ¦ Tloušťka a šířka v provedení broušeno / jemně frézováno ¦ Oba konce tyče řezány pilou ¦ Drsnost povrchu max. 3,2 µm | žíháno na měkko 830 N/mm2 (250HB max.)
1.2379 | 20.4 | 300.3 | 500 | Přesně broušená ocel s přídavkem na obrábění podle DIN 59350 | 7577 | 311.82 | Tloušťka −0,00 / +0,05 mm ¦ Šířka −0,00 / +0,20 mm ¦ 4hr −0,00 / +0,05 mm ¦ Délka 500 mm −0,00 / +5,00 mm ¦ Tloušťka v provedení broušeno ¦ Šířka v provedení broušeno / jemně frézováno ¦ Oba konce tyče řezány pilou ¦ Drsnost povrchu max. 3,2 µm | žíháno na měkko 830 N/mm2 (250HB max.)
1.2379 | 20.4 | 300.4 | 1000 | Předopracovaná ocel s přídavkem na obrábění | 13546 | 557.44 | Tloušťka −0,00 / +0,20 mm ¦ Šířka −0,00 / +0,40 mm ¦ 4hr −0,00 / +0,20 mm ¦ Délka 1000 mm +5,00 / +30,00 mm ¦ Tloušťka a šířka v provedení broušeno / jemně frézováno ¦ Oba konce tyče řezány pilou ¦ Drsnost povrchu max. 3,2 µm | žíháno na měkko 830 N/mm2 (250HB max.)
1.2379 | 20.4 | 400.4 | 1000 | Předopracovaná ocel s přídavkem na obrábění | 16461 | 677.42 | Tloušťka −0,00 / +0,20 mm ¦ Šířka −0,00 / +0,40 mm ¦ 4hr −0,00 / +0,20 mm ¦ Délka 1000 mm +5,00 / +30,00 mm ¦ Tloušťka a šířka v provedení broušeno / jemně frézováno ¦ Oba konce tyče řezány pilou ¦ Drsnost povrchu max. 3,2 µm | žíháno na měkko 830 N/mm2 (250HB max.)
1.2379 | 20.4 | 405 | 1000 | Předopracovaná ocel s přídavkem na obrábění | 17033 | 700.96 | Tloušťka −0,00 / +0,20 mm ¦ Šířka −0,00 / +0,40 mm ¦ 4hr −0,00 / +0,20 mm ¦ Délka 1000 mm +5,00 / +30,00 mm ¦ Tloušťka a šířka v provedení broušeno / jemně frézováno ¦ Oba konce tyče řezány pilou ¦ Drsnost povrchu max. 3,2 µm | žíháno na měkko 830 N/mm2 (250HB max.)
1.2379 | 20.4 | 505 | 500 | Předopracovaná ocel s přídavkem na obrábění | 11719 | 482.25 | Tloušťka −0,00 / +0,20 mm ¦ Šířka −0,00 / +3,00 mm ¦ Délka 1005 mm −0,00 / +15,00 mm ¦ Tloušťka v provedení jemně frézováno s přídavkem na obrábění ¦ Šířka a délka řezáno (pilou) bez přídavku na obrábění ¦ Drsnost povrchu max. 2,5 µm | žíháno na měkko 830 N/mm2 (250HB max.)
1.2379 | 20.4 | 505 | 1000 | Předopracovaná ocel s přídavkem na obrábění | 21148 | 870.3 | Tloušťka −0,00 / +0,20 mm ¦ Šířka −0,00 / +0,40 mm ¦ 4hr −0,00 / +0,20 mm ¦ Délka 1000 mm +5,00 / +30,00 mm ¦ Tloušťka a šířka v provedení broušeno / jemně frézováno ¦ Oba konce tyče řezány pilou ¦ Drsnost povrchu max. 3,2 µm | žíháno na měkko 830 N/mm2 (250HB max.)
1.2379 | 20.4 | 505 | 1005 | Předopracovaná ocel s přídavkem na obrábění | 21884 | 900.58 | Tloušťka −0,00 / +0,20 mm ¦ Šířka −0,00 / +3,00 mm ¦ Délka 1005 mm −0,00 / +30,00 mm ¦ Tloušťka v provedení jemně frézováno s přídavkem na obrábění ¦ Šířka a délka řezáno (pilou) bez přídavku na obrábění ¦ Drsnost povrchu max. 2,5 µm | žíháno na měkko 830 N/mm2 (250HB max.)
1.2379 | 22.4 | 30.4 | 1000 | Předopracovaná ocel s přídavkem na obrábění | 2127 | 87.52 | Tloušťka −0,00 / +0,20 mm ¦ Šířka −0,00 / +0,40 mm ¦ 4hr −0,00 / +0,20 mm ¦ Délka 1000 mm +5,00 / +30,00 mm ¦ Tloušťka a šířka v provedení broušeno / jemně frézováno ¦ Oba konce tyče řezány pilou ¦ Drsnost povrchu max. 3,2 µm | žíháno na měkko 830 N/mm2 (250HB max.)
1.2379 | 22.4 | 40.4 | 1000 | Předopracovaná ocel s přídavkem na obrábění | 2263 | 93.12 | Tloušťka −0,00 / +0,20 mm ¦ Šířka −0,00 / +0,40 mm ¦ 4hr −0,00 / +0,20 mm ¦ Délka 1000 mm +5,00 / +30,00 mm ¦ Tloušťka a šířka v provedení broušeno / jemně frézováno ¦ Oba konce tyče řezány pilou ¦ Drsnost povrchu max. 3,2 µm | žíháno na měkko 830 N/mm2 (250HB max.)
1.2379 | 22.4 | 50.4 | 1000 | Předopracovaná ocel s přídavkem na obrábění | 2863 | 117.8 | Tloušťka −0,00 / +0,20 mm ¦ Šířka −0,00 / +0,40 mm ¦ 4hr −0,00 / +0,20 mm ¦ Délka 1000 mm +5,00 / +30,00 mm ¦ Tloušťka a šířka v provedení broušeno / jemně frézováno ¦ Oba konce tyče řezány pilou ¦ Drsnost povrchu max. 3,2 µm | žíháno na měkko 830 N/mm2 (250HB max.)
1.2379 | 22.4 | 100.4 | 1000 | Předopracovaná ocel s přídavkem na obrábění | 4061 | 167.12 | Tloušťka −0,00 / +0,20 mm ¦ Šířka −0,00 / +0,40 mm ¦ 4hr −0,00 / +0,20 mm ¦ Délka 1000 mm +5,00 / +30,00 mm ¦ Tloušťka a šířka v provedení broušeno / jemně frézováno ¦ Oba konce tyče řezány pilou ¦ Drsnost povrchu max. 3,2 µm | žíháno na měkko 830 N/mm2 (250HB max.)
1.2379 | 22.4 | 196.4 | 1000 | Předopracovaná ocel s přídavkem na obrábění | 8857 | 364.5 | Tloušťka −0,00 / +0,20 mm ¦ Šířka −0,00 / +0,40 mm ¦ 4hr −0,00 / +0,20 mm ¦ Délka 1000 mm +5,00 / +30,00 mm ¦ Tloušťka a šířka v provedení broušeno / jemně frézováno ¦ Oba konce tyče řezány pilou ¦ Drsnost povrchu max. 3,2 µm | žíháno na měkko 830 N/mm2 (250HB max.)
1.2379 | 25.4 | 25.3 | 500 | Přesně broušená ocel s přídavkem na obrábění podle DIN 59350 | 1199 | 49.36 | Tloušťka −0,00 / +0,05 mm ¦ Šířka −0,00 / +0,20 mm ¦ 4hr −0,00 / +0,05 mm ¦ Délka 500 mm −0,00 / +5,00 mm ¦ Tloušťka v provedení broušeno ¦ Šířka v provedení broušeno / jemně frézováno ¦ Oba konce tyče řezány pilou ¦ Drsnost povrchu max. 3,2 µm | žíháno na měkko 830 N/mm2 (250HB max.)
1.2379 | 25.4 | 25.4 | 1000 | Předopracovaná ocel s přídavkem na obrábění | 2263 | 93.12 | Tloušťka −0,00 / +0,20 mm ¦ Šířka −0,00 / +0,40 mm ¦ 4hr −0,00 / +0,20 mm ¦ Délka 1000 mm +5,00 / +30,00 mm ¦ Tloušťka a šířka v provedení broušeno / jemně frézováno ¦ Oba konce tyče řezány pilou ¦ Drsnost povrchu max. 3,2 µm | žíháno na měkko 830 N/mm2 (250HB max.)
1.2379 | 25.4 | 30.3 | 500 | Přesně broušená ocel s přídavkem na obrábění podle DIN 59350 | 1391 | 57.24 | Tloušťka −0,00 / +0,05 mm ¦ Šířka −0,00 / +0,20 mm ¦ 4hr −0,00 / +0,05 mm ¦ Délka 500 mm −0,00 / +5,00 mm ¦ Tloušťka v provedení broušeno ¦ Šířka v provedení broušeno / jemně frézováno ¦ Oba konce tyče řezány pilou ¦ Drsnost povrchu max. 3,2 µm | žíháno na měkko 830 N/mm2 (250HB max.)
1.2379 | 25.4 | 30.4 | 1000 | Předopracovaná ocel s přídavkem na obrábění | 2535 | 104.32 | Tloušťka −0,00 / +0,20 mm ¦ Šířka −0,00 / +0,40 mm ¦ 4hr −0,00 / +0,20 mm ¦ Délka 1000 mm +5,00 / +30,00 mm ¦ Tloušťka a šířka v provedení broušeno / jemně frézováno ¦ Oba konce tyče řezány pilou ¦ Drsnost povrchu max. 3,2 µm | žíháno na měkko 830 N/mm2 (250HB max.)
1.2379 | 25.4 | 32.4 | 1000 | Předopracovaná ocel s přídavkem na obrábění | 2563 | 105.46 | Tloušťka −0,00 / +0,20 mm ¦ Šířka −0,00 / +0,40 mm ¦ 4hr −0,00 / +0,20 mm ¦ Délka 1000 mm +5,00 / +30,00 mm ¦ Tloušťka a šířka v provedení broušeno / jemně frézováno ¦ Oba konce tyče řezány pilou ¦ Drsnost povrchu max. 3,2 µm | žíháno na měkko 830 N/mm2 (250HB max.)
1.2379 | 25.4 | 40.3 | 500 | Přesně broušená ocel s přídavkem na obrábění podle DIN 59350 | 1635 | 67.3 | Tloušťka −0,00 / +0,05 mm ¦ Šířka −0,00 / +0,20 mm ¦ 4hr −0,00 / +0,05 mm ¦ Délka 500 mm −0,00 / +5,00 mm ¦ Tloušťka v provedení broušeno ¦ Šířka v provedení broušeno / jemně frézováno ¦ Oba konce tyče řezány pilou ¦ Drsnost povrchu max. 3,2 µm | žíháno na měkko 830 N/mm2 (250HB max.)
1.2379 | 25.4 | 40.4 | 1000 | Předopracovaná ocel s přídavkem na obrábění | 2917 | 120.04 | Tloušťka −0,00 / +0,20 mm ¦ Šířka −0,00 / +0,40 mm ¦ 4hr −0,00 / +0,20 mm ¦ Délka 1000 mm +5,00 / +30,00 mm ¦ Tloušťka a šířka v provedení broušeno / jemně frézováno ¦ Oba konce tyče řezány pilou ¦ Drsnost povrchu max. 3,2 µm | žíháno na měkko 830 N/mm2 (250HB max.)
1.2379 | 25.4 | 50.3 | 500 | Přesně broušená ocel s přídavkem na obrábění podle DIN 59350 | 1935 | 79.64 | Tloušťka −0,00 / +0,05 mm ¦ Šířka −0,00 / +0,20 mm ¦ 4hr −0,00 / +0,05 mm ¦ Délka 500 mm −0,00 / +5,00 mm ¦ Tloušťka v provedení broušeno ¦ Šířka v provedení broušeno / jemně frézováno ¦ Oba konce tyče řezány pilou ¦ Drsnost povrchu max. 3,2 µm | žíháno na měkko 830 N/mm2 (250HB max.)
1.2379 | 25.4 | 50.4 | 1000 | Předopracovaná ocel s přídavkem na obrábění | 3217 | 132.37 | Tloušťka −0,00 / +0,20 mm ¦ Šířka −0,00 / +0,40 mm ¦ 4hr −0,00 / +0,20 mm ¦ Délka 1000 mm +5,00 / +30,00 mm ¦ Tloušťka a šířka v provedení broušeno / jemně frézováno ¦ Oba konce tyče řezány pilou ¦ Drsnost povrchu max. 3,2 µm | žíháno na měkko 830 N/mm2 (250HB max.)
1.2379 | 25.4 | 60.3 | 500 | Přesně broušená ocel s přídavkem na obrábění podle DIN 59350 | 2209 | 90.89 | Tloušťka −0,00 / +0,05 mm ¦ Šířka −0,00 / +0,20 mm ¦ 4hr −0,00 / +0,05 mm ¦ Délka 500 mm −0,00 / +5,00 mm ¦ Tloušťka v provedení broušeno ¦ Šířka v provedení broušeno / jemně frézováno ¦ Oba konce tyče řezány pilou ¦ Drsnost povrchu max. 3,2 µm | žíháno na měkko 830 N/mm2 (250HB max.)
1.2379 | 25.4 | 60.4 | 1000 | Předopracovaná ocel s přídavkem na obrábění | 3543 | 145.8 | Tloušťka −0,00 / +0,20 mm ¦ Šířka −0,00 / +0,40 mm ¦ 4hr −0,00 / +0,20 mm ¦ Délka 1000 mm +5,00 / +30,00 mm ¦ Tloušťka a šířka v provedení broušeno / jemně frézováno ¦ Oba konce tyče řezány pilou ¦ Drsnost povrchu max. 3,2 µm | žíháno na měkko 830 N/mm2 (250HB max.)
1.2379 | 25.4 | 63.4 | 1000 | Předopracovaná ocel s přídavkem na obrábění | 3598 | 148.08 | Tloušťka −0,00 / +0,20 mm ¦ Šířka −0,00 / +0,40 mm ¦ 4hr −0,00 / +0,20 mm ¦ Délka 1000 mm +5,00 / +30,00 mm ¦ Tloušťka a šířka v provedení broušeno / jemně frézováno ¦ Oba konce tyče řezány pilou ¦ Drsnost povrchu max. 3,2 µm | žíháno na měkko 830 N/mm2 (250HB max.)
1.2379 | 25.4 | 70.4 | 1000 | Předopracovaná ocel s přídavkem na obrábění | 4088 | 168.25 | Tloušťka −0,00 / +0,20 mm ¦ Šířka −0,00 / +0,40 mm ¦ 4hr −0,00 / +0,20 mm ¦ Délka 1000 mm +5,00 / +30,00 mm ¦ Tloušťka a šířka v provedení broušeno / jemně frézováno ¦ Oba konce tyče řezány pilou ¦ Drsnost povrchu max. 3,2 µm | žíháno na měkko 830 N/mm2 (250HB max.)
1.2379 | 25.4 | 75.3 | 500 | Přesně broušená ocel s přídavkem na obrábění podle DIN 59350 | 2671 | 109.92 | Tloušťka −0,00 / +0,05 mm ¦ Šířka −0,00 / +0,20 mm ¦ 4hr −0,00 / +0,05 mm ¦ Délka 500 mm −0,00 / +5,00 mm ¦ Tloušťka v provedení broušeno ¦ Šířka v provedení broušeno / jemně frézováno ¦ Oba konce tyče řezány pilou ¦ Drsnost povrchu max. 3,2 µm | žíháno na měkko 830 N/mm2 (250HB max.)
1.2379 | 25.4 | 80.3 | 500 | Přesně broušená ocel s přídavkem na obrábění podle DIN 59350 | 2781 | 114.44 | Tloušťka −0,00 / +0,05 mm ¦ Šířka −0,00 / +0,20 mm ¦ 4hr −0,00 / +0,05 mm ¦ Délka 500 mm −0,00 / +5,00 mm ¦ Tloušťka v provedení broušeno ¦ Šířka v provedení broušeno / jemně frézováno ¦ Oba konce tyče řezány pilou ¦ Drsnost povrchu max. 3,2 µm | žíháno na měkko 830 N/mm2 (250HB max.)
1.2379 | 25.4 | 80.4 | 1000 | Předopracovaná ocel s přídavkem na obrábění | 4252 | 175 | Tloušťka −0,00 / +0,20 mm ¦ Šířka −0,00 / +0,40 mm ¦ 4hr −0,00 / +0,20 mm ¦ Délka 1000 mm +5,00 / +30,00 mm ¦ Tloušťka a šířka v provedení broušeno / jemně frézováno ¦ Oba konce tyče řezány pilou ¦ Drsnost povrchu max. 3,2 µm | žíháno na měkko 830 N/mm2 (250HB max.)
1.2379 | 25.4 | 90.4 | 1000 | Předopracovaná ocel s přídavkem na obrábění | 4742 | 195.16 | Tloušťka −0,00 / +0,20 mm ¦ Šířka −0,00 / +0,40 mm ¦ 4hr −0,00 / +0,20 mm ¦ Délka 1000 mm +5,00 / +30,00 mm ¦ Tloušťka a šířka v provedení broušeno / jemně frézováno ¦ Oba konce tyče řezány pilou ¦ Drsnost povrchu max. 3,2 µm | žíháno na měkko 830 N/mm2 (250HB max.)
1.2379 | 25.4 | 100.3 | 500 | Přesně broušená ocel s přídavkem na obrábění podle DIN 59350 | 3271 | 134.6 | Tloušťka −0,00 / +0,05 mm ¦ Šířka −0,00 / +0,20 mm ¦ 4hr −0,00 / +0,05 mm ¦ Délka 500 mm −0,00 / +5,00 mm ¦ Tloušťka v provedení broušeno ¦ Šířka v provedení broušeno / jemně frézováno ¦ Oba konce tyče řezány pilou ¦ Drsnost povrchu max. 3,2 µm | žíháno na měkko 830 N/mm2 (250HB max.)
1.2379 | 25.4 | 100.4 | 1000 | Předopracovaná ocel s přídavkem na obrábění | 5260 | 216.48 | Tloušťka −0,00 / +0,20 mm ¦ Šířka −0,00 / +0,40 mm ¦ 4hr −0,00 / +0,20 mm ¦ Délka 1000 mm +5,00 / +30,00 mm ¦ Tloušťka a šířka v provedení broušeno / jemně frézováno ¦ Oba konce tyče řezány pilou ¦ Drsnost povrchu max. 3,2 µm | žíháno na měkko 830 N/mm2 (250HB max.)
1.2379 | 25.4 | 120.3 | 500 | Přesně broušená ocel s přídavkem na obrábění podle DIN 59350 | 4061 | 167.12 | Tloušťka −0,00 / +0,05 mm ¦ Šířka −0,00 / +0,20 mm ¦ 4hr −0,00 / +0,05 mm ¦ Délka 500 mm −0,00 / +5,00 mm ¦ Tloušťka v provedení broušeno ¦ Šířka v provedení broušeno / jemně frézováno ¦ Oba konce tyče řezány pilou ¦ Drsnost povrchu max. 3,2 µm | žíháno na měkko 830 N/mm2 (250HB max.)
1.2379 | 25.4 | 120.4 | 1000 | Předopracovaná ocel s přídavkem na obrábění | 6432 | 264.69 | Tloušťka −0,00 / +0,20 mm ¦ Šířka −0,00 / +0,40 mm ¦ 4hr −0,00 / +0,20 mm ¦ Délka 1000 mm +5,00 / +30,00 mm ¦ Tloušťka a šířka v provedení broušeno / jemně frézováno ¦ Oba konce tyče řezány pilou ¦ Drsnost povrchu max. 3,2 µm | žíháno na měkko 830 N/mm2 (250HB max.)
1.2379 | 25.4 | 125.3 | 500 | Přesně broušená ocel s přídavkem na obrábění podle DIN 59350 | 4198 | 172.76 | Tloušťka −0,00 / +0,05 mm ¦ Šířka −0,00 / +0,20 mm ¦ 4hr −0,00 / +0,05 mm ¦ Délka 500 mm −0,00 / +5,00 mm ¦ Tloušťka v provedení broušeno ¦ Šířka v provedení broušeno / jemně frézováno ¦ Oba konce tyče řezány pilou ¦ Drsnost povrchu max. 3,2 µm | žíháno na měkko 830 N/mm2 (250HB max.)
1.2379 | 25.4 | 125.4 | 1000 | Předopracovaná ocel s přídavkem na obrábění | 6542 | 269.21 | Tloušťka −0,00 / +0,20 mm ¦ Šířka −0,00 / +0,40 mm ¦ 4hr −0,00 / +0,20 mm ¦ Délka 1000 mm +5,00 / +30,00 mm ¦ Tloušťka a šířka v provedení broušeno / jemně frézováno ¦ Oba konce tyče řezány pilou ¦ Drsnost povrchu max. 3,2 µm | žíháno na měkko 830 N/mm2 (250HB max.)
1.2379 | 25.4 | 130.4 | 1000 | Předopracovaná ocel s přídavkem na obrábění | 7060 | 290.52 | Tloušťka −0,00 / +0,20 mm ¦ Šířka −0,00 / +0,40 mm ¦ 4hr −0,00 / +0,20 mm ¦ Délka 1000 mm +5,00 / +30,00 mm ¦ Tloušťka a šířka v provedení broušeno / jemně frézováno ¦ Oba konce tyče řezány pilou ¦ Drsnost povrchu max. 3,2 µm | žíháno na měkko 830 N/mm2 (250HB max.)
1.2379 | 25.4 | 140.4 | 1000 | Předopracovaná ocel s přídavkem na obrábění | 7740 | 318.52 | Tloušťka −0,00 / +0,20 mm ¦ Šířka −0,00 / +0,40 mm ¦ 4hr −0,00 / +0,20 mm ¦ Délka 1000 mm +5,00 / +30,00 mm ¦ Tloušťka a šířka v provedení broušeno / jemně frézováno ¦ Oba konce tyče řezány pilou ¦ Drsnost povrchu max. 3,2 µm | žíháno na měkko 830 N/mm2 (250HB max.)
1.2379 | 25.4 | 150.3 | 500 | Přesně broušená ocel s přídavkem na obrábění podle DIN 59350 | 4634 | 190.7 | Tloušťka −0,00 / +0,05 mm ¦ Šířka −0,00 / +0,20 mm ¦ 4hr −0,00 / +0,05 mm ¦ Délka 500 mm −0,00 / +5,00 mm ¦ Tloušťka v provedení broušeno ¦ Šířka v provedení broušeno / jemně frézováno ¦ Oba konce tyče řezány pilou ¦ Drsnost povrchu max. 3,2 µm | žíháno na měkko 830 N/mm2 (250HB max.)
1.2379 | 25.4 | 150.4 | 1000 | Předopracovaná ocel s přídavkem na obrábění | 7849 | 323.02 | Tloušťka −0,00 / +0,20 mm ¦ Šířka −0,00 / +0,40 mm ¦ 4hr −0,00 / +0,20 mm ¦ Délka 1000 mm +5,00 / +30,00 mm ¦ Tloušťka a šířka v provedení broušeno / jemně frézováno ¦ Oba konce tyče řezány pilou ¦ Drsnost povrchu max. 3,2 µm | žíháno na měkko 830 N/mm2 (250HB max.)
1.2379 | 25.4 | 160.4 | 1000 | Předopracovaná ocel s přídavkem na obrábění | 8803 | 362.28 | Tloušťka −0,00 / +0,20 mm ¦ Šířka −0,00 / +0,40 mm ¦ 4hr −0,00 / +0,20 mm ¦ Délka 1000 mm +5,00 / +30,00 mm ¦ Tloušťka a šířka v provedení broušeno / jemně frézováno ¦ Oba konce tyče řezány pilou ¦ Drsnost povrchu max. 3,2 µm | žíháno na měkko 830 N/mm2 (250HB max.)
1.2379 | 25.4 | 180.4 | 1000 | Předopracovaná ocel s přídavkem na obrábění | 10165 | 418.33 | Tloušťka −0,00 / +0,20 mm ¦ Šířka −0,00 / +0,40 mm ¦ 4hr −0,00 / +0,20 mm ¦ Délka 1000 mm +5,00 / +30,00 mm ¦ Tloušťka a šířka v provedení broušeno / jemně frézováno ¦ Oba konce tyče řezány pilou ¦ Drsnost povrchu max. 3,2 µm | žíháno na měkko 830 N/mm2 (250HB max.)
1.2379 | 25.4 | 200.3 | 500 | Přesně broušená ocel s přídavkem na obrábění podle DIN 59350 | 6350 | 261.32 | Tloušťka −0,00 / +0,05 mm ¦ Šířka −0,00 / +0,20 mm ¦ 4hr −0,00 / +0,05 mm ¦ Délka 500 mm −0,00 / +5,00 mm ¦ Tloušťka v provedení broušeno ¦ Šířka v provedení broušeno / jemně frézováno ¦ Oba konce tyče řezány pilou ¦ Drsnost povrchu max. 3,2 µm | žíháno na měkko 830 N/mm2 (250HB max.)
1.2379 | 25.4 | 200.4 | 1000 | Předopracovaná ocel s přídavkem na obrábění | 11201 | 460.94 | Tloušťka −0,00 / +0,20 mm ¦ Šířka −0,00 / +0,40 mm ¦ 4hr −0,00 / +0,20 mm ¦ Délka 1000 mm +5,00 / +30,00 mm ¦ Tloušťka a šířka v provedení broušeno / jemně frézováno ¦ Oba konce tyče řezány pilou ¦ Drsnost povrchu max. 3,2 µm | žíháno na měkko 830 N/mm2 (250HB max.)
1.2379 | 25.4 | 250.3 | 500 | Přesně broušená ocel s přídavkem na obrábění podle DIN 59350 | 7686 | 316.28 | Tloušťka −0,00 / +0,05 mm ¦ Šířka −0,00 / +0,20 mm ¦ 4hr −0,00 / +0,05 mm ¦ Délka 500 mm −0,00 / +5,00 mm ¦ Tloušťka v provedení broušeno ¦ Šířka v provedení broušeno / jemně frézováno ¦ Oba konce tyče řezány pilou ¦ Drsnost povrchu max. 3,2 µm | žíháno na měkko 830 N/mm2 (250HB max.)
1.2379 | 25.4 | 250.4 | 1000 | Předopracovaná ocel s přídavkem na obrábění | 13626 | 560.76 | Tloušťka −0,00 / +0,20 mm ¦ Šířka −0,00 / +0,40 mm ¦ 4hr −0,00 / +0,20 mm ¦ Délka 1000 mm +5,00 / +30,00 mm ¦ Tloušťka a šířka v provedení broušeno / jemně frézováno ¦ Oba konce tyče řezány pilou ¦ Drsnost povrchu max. 3,2 µm | žíháno na měkko 830 N/mm2 (250HB max.)
1.2379 | 25.4 | 300.3 | 500 | Přesně broušená ocel s přídavkem na obrábění podle DIN 59350 | 9212 | 379.08 | Tloušťka −0,00 / +0,05 mm ¦ Šířka −0,00 / +0,20 mm ¦ 4hr −0,00 / +0,05 mm ¦ Délka 500 mm −0,00 / +5,00 mm ¦ Tloušťka v provedení broušeno ¦ Šířka v provedení broušeno / jemně frézováno ¦ Oba konce tyče řezány pilou ¦ Drsnost povrchu max. 3,2 µm | žíháno na měkko 830 N/mm2 (250HB max.)
1.2379 | 25.4 | 300.4 | 1000 | Předopracovaná ocel s přídavkem na obrábění | 15998 | 658.34 | Tloušťka −0,00 / +0,20 mm ¦ Šířka −0,00 / +0,40 mm ¦ 4hr −0,00 / +0,20 mm ¦ Délka 1000 mm +5,00 / +30,00 mm ¦ Tloušťka a šířka v provedení broušeno / jemně frézováno ¦ Oba konce tyče řezány pilou ¦ Drsnost povrchu max. 3,2 µm | žíháno na měkko 830 N/mm2 (250HB max.)
1.2379 | 25.4 | 400.4 | 1000 | Předopracovaná ocel s přídavkem na obrábění | 18560 | 763.81 | Tloušťka −0,00 / +0,20 mm ¦ Šířka −0,00 / +0,40 mm ¦ 4hr −0,00 / +0,20 mm ¦ Délka 1000 mm +5,00 / +30,00 mm ¦ Tloušťka a šířka v provedení broušeno / jemně frézováno ¦ Oba konce tyče řezány pilou ¦ Drsnost povrchu max. 3,2 µm | žíháno na měkko 830 N/mm2 (250HB max.)
1.2379 | 25.4 | 405 | 1000 | Předopracovaná ocel s přídavkem na obrábění | 19241 | 791.8 | Tloušťka −0,00 / +0,20 mm ¦ Šířka −0,00 / +0,40 mm ¦ 4hr −0,00 / +0,20 mm ¦ Délka 1000 mm +5,00 / +30,00 mm ¦ Tloušťka a šířka v provedení broušeno / jemně frézováno ¦ Oba konce tyče řezány pilou ¦ Drsnost povrchu max. 3,2 µm | žíháno na měkko 830 N/mm2 (250HB max.)
1.2379 | 25.4 | 505 | 500 | Předopracovaná ocel s přídavkem na obrábění | 14144 | 582.06 | Tloušťka −0,00 / +0,20 mm ¦ Šířka −0,00 / +3,00 mm ¦ Délka 1005 mm −0,00 / +15,00 mm ¦ Tloušťka v provedení jemně frézováno s přídavkem na obrábění ¦ Šířka a délka řezáno (pilou) bez přídavku na obrábění ¦ Drsnost povrchu max. 2,5 µm | žíháno na měkko 830 N/mm2 (250HB max.)
1.2379 | 25.4 | 505 | 1000 | Předopracovaná ocel s přídavkem na obrábění | 25537 | 1050.9 | Tloušťka −0,00 / +0,20 mm ¦ Šířka −0,00 / +0,40 mm ¦ 4hr −0,00 / +0,20 mm ¦ Délka 1000 mm +5,00 / +30,00 mm ¦ Tloušťka a šířka v provedení broušeno / jemně frézováno ¦ Oba konce tyče řezány pilou ¦ Drsnost povrchu max. 3,2 µm | žíháno na měkko 830 N/mm2 (250HB max.)
1.2379 | 25.4 | 505 | 1005 | Předopracovaná ocel s přídavkem na obrábění | 26436 | 1087.91 | Tloušťka −0,00 / +0,20 mm ¦ Šířka −0,00 / +3,00 mm ¦ Délka 1005 mm −0,00 / +30,00 mm ¦ Tloušťka v provedení jemně frézováno s přídavkem na obrábění ¦ Šířka a délka řezáno (pilou) bez přídavku na obrábění ¦ Drsnost povrchu max. 2,5 µm | žíháno na měkko 830 N/mm2 (250HB max.)
1.2379 | 27.4 | 70.4 | 1000 | Předopracovaná ocel s přídavkem na obrábění | 3298 | 135.74 | Tloušťka −0,00 / +0,20 mm ¦ Šířka −0,00 / +0,40 mm ¦ 4hr −0,00 / +0,20 mm ¦ Délka 1000 mm +5,00 / +30,00 mm ¦ Tloušťka a šířka v provedení broušeno / jemně frézováno ¦ Oba konce tyče řezány pilou ¦ Drsnost povrchu max. 3,2 µm | žíháno na měkko 830 N/mm2 (250HB max.)
1.2379 | 27.4 | 90.4 | 1000 | Předopracovaná ocel s přídavkem na obrábění | 4497 | 185.05 | Tloušťka −0,00 / +0,20 mm ¦ Šířka −0,00 / +0,40 mm ¦ 4hr −0,00 / +0,20 mm ¦ Délka 1000 mm +5,00 / +30,00 mm ¦ Tloušťka a šířka v provedení broušeno / jemně frézováno ¦ Oba konce tyče řezány pilou ¦ Drsnost povrchu max. 3,2 µm | žíháno na měkko 830 N/mm2 (250HB max.)
1.2379 | 27.4 | 100.4 | 1000 | Předopracovaná ocel s přídavkem na obrábění | 4497 | 185.05 | Tloušťka −0,00 / +0,20 mm ¦ Šířka −0,00 / +0,40 mm ¦ 4hr −0,00 / +0,20 mm ¦ Délka 1000 mm +5,00 / +30,00 mm ¦ Tloušťka a šířka v provedení broušeno / jemně frézováno ¦ Oba konce tyče řezány pilou ¦ Drsnost povrchu max. 3,2 µm | žíháno na měkko 830 N/mm2 (250HB max.)
1.2379 | 27.4 | 196.4 | 1000 | Předopracovaná ocel s přídavkem na obrábění | 10057 | 413.86 | Tloušťka −0,00 / +0,20 mm ¦ Šířka −0,00 / +0,40 mm ¦ 4hr −0,00 / +0,20 mm ¦ Délka 1000 mm +5,00 / +30,00 mm ¦ Tloušťka a šířka v provedení broušeno / jemně frézováno ¦ Oba konce tyče řezány pilou ¦ Drsnost povrchu max. 3,2 µm | žíháno na měkko 830 N/mm2 (250HB max.)
1.2379 | 27.4 | 246.4 | 1000 | Předopracovaná ocel s přídavkem na obrábění | 12292 | 505.85 | Tloušťka −0,00 / +0,20 mm ¦ Šířka −0,00 / +0,40 mm ¦ 4hr −0,00 / +0,20 mm ¦ Délka 1000 mm +5,00 / +30,00 mm ¦ Tloušťka a šířka v provedení broušeno / jemně frézováno ¦ Oba konce tyče řezány pilou ¦ Drsnost povrchu max. 3,2 µm | žíháno na měkko 830 N/mm2 (250HB max.)
1.2379 | 30.4 | 30.3 | 500 | Přesně broušená ocel s přídavkem na obrábění podle DIN 59350 | 1881 | 77.41 | Tloušťka −0,00 / +0,05 mm ¦ Šířka −0,00 / +0,20 mm ¦ 4hr −0,00 / +0,05 mm ¦ Délka 500 mm −0,00 / +5,00 mm ¦ Tloušťka v provedení broušeno ¦ Šířka v provedení broušeno / jemně frézováno ¦ Oba konce tyče řezány pilou ¦ Drsnost povrchu max. 3,2 µm | žíháno na měkko 830 N/mm2 (250HB max.)
1.2379 | 30.4 | 30.4 | 1000 | Předopracovaná ocel s přídavkem na obrábění | 2753 | 113.29 | Tloušťka −0,00 / +0,20 mm ¦ Šířka −0,00 / +0,40 mm ¦ 4hr −0,00 / +0,20 mm ¦ Délka 1000 mm +5,00 / +30,00 mm ¦ Tloušťka a šířka v provedení broušeno / jemně frézováno ¦ Oba konce tyče řezány pilou ¦ Drsnost povrchu max. 3,2 µm | žíháno na měkko 830 N/mm2 (250HB max.)
1.2379 | 30.4 | 32.4 | 1000 | Předopracovaná ocel s přídavkem na obrábění | 2807 | 115.52 | Tloušťka −0,00 / +0,20 mm ¦ Šířka −0,00 / +0,40 mm ¦ 4hr −0,00 / +0,20 mm ¦ Délka 1000 mm +5,00 / +30,00 mm ¦ Tloušťka a šířka v provedení broušeno / jemně frézováno ¦ Oba konce tyče řezány pilou ¦ Drsnost povrchu max. 3,2 µm | žíháno na měkko 830 N/mm2 (250HB max.)
1.2379 | 30.4 | 40.3 | 500 | Přesně broušená ocel s přídavkem na obrábění podle DIN 59350 | 1909 | 78.56 | Tloušťka −0,00 / +0,05 mm ¦ Šířka −0,00 / +0,20 mm ¦ 4hr −0,00 / +0,05 mm ¦ Délka 500 mm −0,00 / +5,00 mm ¦ Tloušťka v provedení broušeno ¦ Šířka v provedení broušeno / jemně frézováno ¦ Oba konce tyče řezány pilou ¦ Drsnost povrchu max. 3,2 µm | žíháno na měkko 830 N/mm2 (250HB max.)
1.2379 | 30.4 | 40.4 | 1000 | Předopracovaná ocel s přídavkem na obrábění | 3189 | 131.24 | Tloušťka −0,00 / +0,20 mm ¦ Šířka −0,00 / +0,40 mm ¦ 4hr −0,00 / +0,20 mm ¦ Délka 1000 mm +5,00 / +30,00 mm ¦ Tloušťka a šířka v provedení broušeno / jemně frézováno ¦ Oba konce tyče řezány pilou ¦ Drsnost povrchu max. 3,2 µm | žíháno na měkko 830 N/mm2 (250HB max.)
1.2379 | 30.4 | 50.3 | 500 | Přesně broušená ocel s přídavkem na obrábění podle DIN 59350 | 2289 | 94.21 | Tloušťka −0,00 / +0,05 mm ¦ Šířka −0,00 / +0,20 mm ¦ 4hr −0,00 / +0,05 mm ¦ Délka 500 mm −0,00 / +5,00 mm ¦ Tloušťka v provedení broušeno ¦ Šířka v provedení broušeno / jemně frézováno ¦ Oba konce tyče řezány pilou ¦ Drsnost povrchu max. 3,2 µm | žíháno na měkko 830 N/mm2 (250HB max.)
1.2379 | 30.4 | 50.4 | 1000 | Předopracovaná ocel s přídavkem na obrábění | 3517 | 144.72 | Tloušťka −0,00 / +0,20 mm ¦ Šířka −0,00 / +0,40 mm ¦ 4hr −0,00 / +0,20 mm ¦ Délka 1000 mm +5,00 / +30,00 mm ¦ Tloušťka a šířka v provedení broušeno / jemně frézováno ¦ Oba konce tyče řezány pilou ¦ Drsnost povrchu max. 3,2 µm | žíháno na měkko 830 N/mm2 (250HB max.)
1.2379 | 30.4 | 60.3 | 500 | Přesně broušená ocel s přídavkem na obrábění podle DIN 59350 | 2481 | 102.09 | Tloušťka −0,00 / +0,05 mm ¦ Šířka −0,00 / +0,20 mm ¦ 4hr −0,00 / +0,05 mm ¦ Délka 500 mm −0,00 / +5,00 mm ¦ Tloušťka v provedení broušeno ¦ Šířka v provedení broušeno / jemně frézováno ¦ Oba konce tyče řezány pilou ¦ Drsnost povrchu max. 3,2 µm | žíháno na měkko 830 N/mm2 (250HB max.)
1.2379 | 30.4 | 60.4 | 1000 | Předopracovaná ocel s přídavkem na obrábění | 3952 | 162.65 | Tloušťka −0,00 / +0,20 mm ¦ Šířka −0,00 / +0,40 mm ¦ 4hr −0,00 / +0,20 mm ¦ Délka 1000 mm +5,00 / +30,00 mm ¦ Tloušťka a šířka v provedení broušeno / jemně frézováno ¦ Oba konce tyče řezány pilou ¦ Drsnost povrchu max. 3,2 µm | žíháno na měkko 830 N/mm2 (250HB max.)
1.2379 | 30.4 | 63.4 | 1000 | Předopracovaná ocel s přídavkem na obrábění | 4198 | 172.76 | Tloušťka −0,00 / +0,20 mm ¦ Šířka −0,00 / +0,40 mm ¦ 4hr −0,00 / +0,20 mm ¦ Délka 1000 mm +5,00 / +30,00 mm ¦ Tloušťka a šířka v provedení broušeno / jemně frézováno ¦ Oba konce tyče řezány pilou ¦ Drsnost povrchu max. 3,2 µm | žíháno na měkko 830 N/mm2 (250HB max.)
1.2379 | 30.4 | 70.4 | 1000 | Předopracovaná ocel s přídavkem na obrábění | 4742 | 195.16 | Tloušťka −0,00 / +0,20 mm ¦ Šířka −0,00 / +0,40 mm ¦ 4hr −0,00 / +0,20 mm ¦ Délka 1000 mm +5,00 / +30,00 mm ¦ Tloušťka a šířka v provedení broušeno / jemně frézováno ¦ Oba konce tyče řezány pilou ¦ Drsnost povrchu max. 3,2 µm | žíháno na měkko 830 N/mm2 (250HB max.)
1.2379 | 30.4 | 75.3 | 500 | Přesně broušená ocel s přídavkem na obrábění podle DIN 59350 | 3189 | 131.24 | Tloušťka −0,00 / +0,05 mm ¦ Šířka −0,00 / +0,20 mm ¦ 4hr −0,00 / +0,05 mm ¦ Délka 500 mm −0,00 / +5,00 mm ¦ Tloušťka v provedení broušeno ¦ Šířka v provedení broušeno / jemně frézováno ¦ Oba konce tyče řezány pilou ¦ Drsnost povrchu max. 3,2 µm | žíháno na měkko 830 N/mm2 (250HB max.)
1.2379 | 30.4 | 80.3 | 500 | Přesně broušená ocel s přídavkem na obrábění podle DIN 59350 | 3271 | 134.6 | Tloušťka −0,00 / +0,05 mm ¦ Šířka −0,00 / +0,20 mm ¦ 4hr −0,00 / +0,05 mm ¦ Délka 500 mm −0,00 / +5,00 mm ¦ Tloušťka v provedení broušeno ¦ Šířka v provedení broušeno / jemně frézováno ¦ Oba konce tyče řezány pilou ¦ Drsnost povrchu max. 3,2 µm | žíháno na měkko 830 N/mm2 (250HB max.)
1.2379 | 30.4 | 80.4 | 1000 | Předopracovaná ocel s přídavkem na obrábění | 5042 | 207.5 | Tloušťka −0,00 / +0,20 mm ¦ Šířka −0,00 / +0,40 mm ¦ 4hr −0,00 / +0,20 mm ¦ Délka 1000 mm +5,00 / +30,00 mm ¦ Tloušťka a šířka v provedení broušeno / jemně frézováno ¦ Oba konce tyče řezány pilou ¦ Drsnost povrchu max. 3,2 µm | žíháno na měkko 830 N/mm2 (250HB max.)
1.2379 | 30.4 | 90.4 | 1000 | Předopracovaná ocel s přídavkem na obrábění | 5806 | 238.92 | Tloušťka −0,00 / +0,20 mm ¦ Šířka −0,00 / +0,40 mm ¦ 4hr −0,00 / +0,20 mm ¦ Délka 1000 mm +5,00 / +30,00 mm ¦ Tloušťka a šířka v provedení broušeno / jemně frézováno ¦ Oba konce tyče řezány pilou ¦ Drsnost povrchu max. 3,2 µm | žíháno na měkko 830 N/mm2 (250HB max.)
1.2379 | 30.4 | 100.3 | 500 | Přesně broušená ocel s přídavkem na obrábění podle DIN 59350 | 3952 | 162.65 | Tloušťka −0,00 / +0,05 mm ¦ Šířka −0,00 / +0,20 mm ¦ 4hr −0,00 / +0,05 mm ¦ Délka 500 mm −0,00 / +5,00 mm ¦ Tloušťka v provedení broušeno ¦ Šířka v provedení broušeno / jemně frézováno ¦ Oba konce tyče řezány pilou ¦ Drsnost povrchu max. 3,2 µm | žíháno na měkko 830 N/mm2 (250HB max.)
1.2379 | 30.4 | 100.4 | 1000 | Předopracovaná ocel s přídavkem na obrábění | 6132 | 252.36 | Tloušťka −0,00 / +0,20 mm ¦ Šířka −0,00 / +0,40 mm ¦ 4hr −0,00 / +0,20 mm ¦ Délka 1000 mm +5,00 / +30,00 mm ¦ Tloušťka a šířka v provedení broušeno / jemně frézováno ¦ Oba konce tyče řezány pilou ¦ Drsnost povrchu max. 3,2 µm | žíháno na měkko 830 N/mm2 (250HB max.)
1.2379 | 30.4 | 110.4 | 1000 | Předopracovaná ocel s přídavkem na obrábění | 6896 | 283.77 | Tloušťka −0,00 / +0,20 mm ¦ Šířka −0,00 / +0,40 mm ¦ 4hr −0,00 / +0,20 mm ¦ Délka 1000 mm +5,00 / +30,00 mm ¦ Tloušťka a šířka v provedení broušeno / jemně frézováno ¦ Oba konce tyče řezány pilou ¦ Drsnost povrchu max. 3,2 µm | žíháno na měkko 830 N/mm2 (250HB max.)
1.2379 | 30.4 | 120.3 | 500 | Přesně broušená ocel s přídavkem na obrábění podle DIN 59350 | 4797 | 197.4 | Tloušťka −0,00 / +0,05 mm ¦ Šířka −0,00 / +0,20 mm ¦ 4hr −0,00 / +0,05 mm ¦ Délka 500 mm −0,00 / +5,00 mm ¦ Tloušťka v provedení broušeno ¦ Šířka v provedení broušeno / jemně frézováno ¦ Oba konce tyče řezány pilou ¦ Drsnost povrchu max. 3,2 µm | žíháno na měkko 830 N/mm2 (250HB max.)
1.2379 | 30.4 | 120.4 | 1000 | Předopracovaná ocel s přídavkem na obrábění | 7904 | 325.25 | Tloušťka −0,00 / +0,20 mm ¦ Šířka −0,00 / +0,40 mm ¦ 4hr −0,00 / +0,20 mm ¦ Délka 1000 mm +5,00 / +30,00 mm ¦ Tloušťka a šířka v provedení broušeno / jemně frézováno ¦ Oba konce tyče řezány pilou ¦ Drsnost povrchu max. 3,2 µm | žíháno na měkko 830 N/mm2 (250HB max.)
1.2379 | 30.4 | 125.3 | 500 | Přesně broušená ocel s přídavkem na obrábění podle DIN 59350 | 4988 | 205.28 | Tloušťka −0,00 / +0,05 mm ¦ Šířka −0,00 / +0,20 mm ¦ 4hr −0,00 / +0,05 mm ¦ Délka 500 mm −0,00 / +5,00 mm ¦ Tloušťka v provedení broušeno ¦ Šířka v provedení broušeno / jemně frézováno ¦ Oba konce tyče řezány pilou ¦ Drsnost povrchu max. 3,2 µm | žíháno na měkko 830 N/mm2 (250HB max.)
1.2379 | 30.4 | 125.4 | 1000 | Předopracovaná ocel s přídavkem na obrábění | 7985 | 328.62 | Tloušťka −0,00 / +0,20 mm ¦ Šířka −0,00 / +0,40 mm ¦ 4hr −0,00 / +0,20 mm ¦ Délka 1000 mm +5,00 / +30,00 mm ¦ Tloušťka a šířka v provedení broušeno / jemně frézováno ¦ Oba konce tyče řezány pilou ¦ Drsnost povrchu max. 3,2 µm | žíháno na měkko 830 N/mm2 (250HB max.)
1.2379 | 30.4 | 130.4 | 1000 | Předopracovaná ocel s přídavkem na obrábění | 8585 | 353.3 | Tloušťka −0,00 / +0,20 mm ¦ Šířka −0,00 / +0,40 mm ¦ 4hr −0,00 / +0,20 mm ¦ Délka 1000 mm +5,00 / +30,00 mm ¦ Tloušťka a šířka v provedení broušeno / jemně frézováno ¦ Oba konce tyče řezány pilou ¦ Drsnost povrchu max. 3,2 µm | žíháno na měkko 830 N/mm2 (250HB max.)
1.2379 | 30.4 | 140.4 | 1000 | Předopracovaná ocel s přídavkem na obrábění | 9049 | 372.38 | Tloušťka −0,00 / +0,20 mm ¦ Šířka −0,00 / +0,40 mm ¦ 4hr −0,00 / +0,20 mm ¦ Délka 1000 mm +5,00 / +30,00 mm ¦ Tloušťka a šířka v provedení broušeno / jemně frézováno ¦ Oba konce tyče řezány pilou ¦ Drsnost povrchu max. 3,2 µm | žíháno na měkko 830 N/mm2 (250HB max.)
1.2379 | 30.4 | 150.3 | 500 | Přesně broušená ocel s přídavkem na obrábění podle DIN 59350 | 5942 | 244.52 | Tloušťka −0,00 / +0,05 mm ¦ Šířka −0,00 / +0,20 mm ¦ 4hr −0,00 / +0,05 mm ¦ Délka 500 mm −0,00 / +5,00 mm ¦ Tloušťka v provedení broušeno ¦ Šířka v provedení broušeno / jemně frézováno ¦ Oba konce tyče řezány pilou ¦ Drsnost povrchu max. 3,2 µm | žíháno na měkko 830 N/mm2 (250HB max.)
1.2379 | 30.4 | 150.4 | 1000 | Předopracovaná ocel s přídavkem na obrábění | 9131 | 375.76 | Tloušťka −0,00 / +0,20 mm ¦ Šířka −0,00 / +0,40 mm ¦ 4hr −0,00 / +0,20 mm ¦ Délka 1000 mm +5,00 / +30,00 mm ¦ Tloušťka a šířka v provedení broušeno / jemně frézováno ¦ Oba konce tyče řezány pilou ¦ Drsnost povrchu max. 3,2 µm | žíháno na měkko 830 N/mm2 (250HB max.)
1.2379 | 30.4 | 160.4 | 1000 | Předopracovaná ocel s přídavkem na obrábění | 10085 | 415.01 | Tloušťka −0,00 / +0,20 mm ¦ Šířka −0,00 / +0,40 mm ¦ 4hr −0,00 / +0,20 mm ¦ Délka 1000 mm +5,00 / +30,00 mm ¦ Tloušťka a šířka v provedení broušeno / jemně frézováno ¦ Oba konce tyče řezány pilou ¦ Drsnost povrchu max. 3,2 µm | žíháno na měkko 830 N/mm2 (250HB max.)
1.2379 | 30.4 | 180.4 | 1000 | Předopracovaná ocel s přídavkem na obrábění | 11392 | 468.82 | Tloušťka −0,00 / +0,20 mm ¦ Šířka −0,00 / +0,40 mm ¦ 4hr −0,00 / +0,20 mm ¦ Délka 1000 mm +5,00 / +30,00 mm ¦ Tloušťka a šířka v provedení broušeno / jemně frézováno ¦ Oba konce tyče řezány pilou ¦ Drsnost povrchu max. 3,2 µm | žíháno na měkko 830 N/mm2 (250HB max.)
1.2379 | 30.4 | 200.3 | 500 | Přesně broušená ocel s přídavkem na obrábění podle DIN 59350 | 7686 | 316.28 | Tloušťka −0,00 / +0,05 mm ¦ Šířka −0,00 / +0,20 mm ¦ 4hr −0,00 / +0,05 mm ¦ Délka 500 mm −0,00 / +5,00 mm ¦ Tloušťka v provedení broušeno ¦ Šířka v provedení broušeno / jemně frézováno ¦ Oba konce tyče řezány pilou ¦ Drsnost povrchu max. 3,2 µm | žíháno na měkko 830 N/mm2 (250HB max.)
1.2379 | 30.4 | 200.4 | 1000 | Předopracovaná ocel s přídavkem na obrábění | 12891 | 530.48 | Tloušťka −0,00 / +0,20 mm ¦ Šířka −0,00 / +0,40 mm ¦ 4hr −0,00 / +0,20 mm ¦ Délka 1000 mm +5,00 / +30,00 mm ¦ Tloušťka a šířka v provedení broušeno / jemně frézováno ¦ Oba konce tyče řezány pilou ¦ Drsnost povrchu max. 3,2 µm | žíháno na měkko 830 N/mm2 (250HB max.)
1.2379 | 30.4 | 250.3 | 500 | Přesně broušená ocel s přídavkem na obrábění podle DIN 59350 | 9212 | 379.08 | Tloušťka −0,00 / +0,05 mm ¦ Šířka −0,00 / +0,20 mm ¦ 4hr −0,00 / +0,05 mm ¦ Délka 500 mm −0,00 / +5,00 mm ¦ Tloušťka v provedení broušeno ¦ Šířka v provedení broušeno / jemně frézováno ¦ Oba konce tyče řezány pilou ¦ Drsnost povrchu max. 3,2 µm | žíháno na měkko 830 N/mm2 (250HB max.)
1.2379 | 30.4 | 250.4 | 1000 | Předopracovaná ocel s přídavkem na obrábění | 15426 | 634.8 | Tloušťka −0,00 / +0,20 mm ¦ Šířka −0,00 / +0,40 mm ¦ 4hr −0,00 / +0,20 mm ¦ Délka 1000 mm +5,00 / +30,00 mm ¦ Tloušťka a šířka v provedení broušeno / jemně frézováno ¦ Oba konce tyče řezány pilou ¦ Drsnost povrchu max. 3,2 µm | žíháno na měkko 830 N/mm2 (250HB max.)
1.2379 | 30.4 | 300.3 | 500 | Přesně broušená ocel s přídavkem na obrábění podle DIN 59350 | 10711 | 440.77 | Tloušťka −0,00 / +0,05 mm ¦ Šířka −0,00 / +0,20 mm ¦ 4hr −0,00 / +0,05 mm ¦ Délka 500 mm −0,00 / +5,00 mm ¦ Tloušťka v provedení broušeno ¦ Šířka v provedení broušeno / jemně frézováno ¦ Oba konce tyče řezány pilou ¦ Drsnost povrchu max. 3,2 µm | žíháno na měkko 830 N/mm2 (250HB max.)
1.2379 | 30.4 | 300.4 | 1000 | Předopracovaná ocel s přídavkem na obrábění | 18341 | 754.78 | Tloušťka −0,00 / +0,20 mm ¦ Šířka −0,00 / +0,40 mm ¦ 4hr −0,00 / +0,20 mm ¦ Délka 1000 mm +5,00 / +30,00 mm ¦ Tloušťka a šířka v provedení broušeno / jemně frézováno ¦ Oba konce tyče řezány pilou ¦ Drsnost povrchu max. 3,2 µm | žíháno na měkko 830 N/mm2 (250HB max.)
1.2379 | 30.4 | 400.4 | 1000 | Předopracovaná ocel s přídavkem na obrábění | 25155 | 1035.18 | Tloušťka −0,00 / +0,20 mm ¦ Šířka −0,00 / +0,40 mm ¦ 4hr −0,00 / +0,20 mm ¦ Délka 1000 mm +5,00 / +30,00 mm ¦ Tloušťka a šířka v provedení broušeno / jemně frézováno ¦ Oba konce tyče řezány pilou ¦ Drsnost povrchu max. 3,2 µm | žíháno na měkko 830 N/mm2 (250HB max.)
1.2379 | 30.4 | 405 | 1000 | Předopracovaná ocel s přídavkem na obrábění | 26027 | 1071.06 | Tloušťka −0,00 / +0,20 mm ¦ Šířka −0,00 / +0,40 mm ¦ 4hr −0,00 / +0,20 mm ¦ Délka 1000 mm +5,00 / +30,00 mm ¦ Tloušťka a šířka v provedení broušeno / jemně frézováno ¦ Oba konce tyče řezány pilou ¦ Drsnost povrchu max. 3,2 µm | žíháno na měkko 830 N/mm2 (250HB max.)
1.2379 | 30.4 | 505 | 500 | Předopracovaná ocel s přídavkem na obrábění | 16515 | 679.65 | Tloušťka −0,00 / +0,20 mm ¦ Šířka −0,00 / +3,00 mm ¦ Délka 1005 mm −0,00 / +15,00 mm ¦ Tloušťka v provedení jemně frézováno s přídavkem na obrábění ¦ Šířka a délka řezáno (pilou) bez přídavku na obrábění ¦ Drsnost povrchu max. 2,5 µm | žíháno na měkko 830 N/mm2 (250HB max.)
1.2379 | 30.4 | 505 | 1000 | Předopracovaná ocel s přídavkem na obrábění | 29816 | 1226.98 | Tloušťka −0,00 / +0,20 mm ¦ Šířka −0,00 / +0,40 mm ¦ 4hr −0,00 / +0,20 mm ¦ Délka 1000 mm +5,00 / +30,00 mm ¦ Tloušťka a šířka v provedení broušeno / jemně frézováno ¦ Oba konce tyče řezány pilou ¦ Drsnost povrchu max. 3,2 µm | žíháno na měkko 830 N/mm2 (250HB max.)
1.2379 | 30.4 | 505 | 1005 | Předopracovaná ocel s přídavkem na obrábění | 30851 | 1269.59 | Tloušťka −0,00 / +0,20 mm ¦ Šířka −0,00 / +3,00 mm ¦ Délka 1005 mm −0,00 / +30,00 mm ¦ Tloušťka v provedení jemně frézováno s přídavkem na obrábění ¦ Šířka a délka řezáno (pilou) bez přídavku na obrábění ¦ Drsnost povrchu max. 2,5 µm | žíháno na měkko 830 N/mm2 (250HB max.)
1.2379 | 32.4 | 32.4 | 1000 | Předopracovaná ocel s přídavkem na obrábění | 2971 | 122.26 | Tloušťka −0,00 / +0,20 mm ¦ Šířka −0,00 / +0,40 mm ¦ 4hr −0,00 / +0,20 mm ¦ Délka 1000 mm +5,00 / +30,00 mm ¦ Tloušťka a šířka v provedení broušeno / jemně frézováno ¦ Oba konce tyče řezány pilou ¦ Drsnost povrchu max. 3,2 µm | žíháno na měkko 830 N/mm2 (250HB max.)
1.2379 | 32.4 | 40.4 | 1000 | Předopracovaná ocel s přídavkem na obrábění | 3462 | 142.48 | Tloušťka −0,00 / +0,20 mm ¦ Šířka −0,00 / +0,40 mm ¦ 4hr −0,00 / +0,20 mm ¦ Délka 1000 mm +5,00 / +30,00 mm ¦ Tloušťka a šířka v provedení broušeno / jemně frézováno ¦ Oba konce tyče řezány pilou ¦ Drsnost povrchu max. 3,2 µm | žíháno na měkko 830 N/mm2 (250HB max.)
1.2379 | 32.4 | 50.4 | 1000 | Předopracovaná ocel s přídavkem na obrábění | 3735 | 153.68 | Tloušťka −0,00 / +0,20 mm ¦ Šířka −0,00 / +0,40 mm ¦ 4hr −0,00 / +0,20 mm ¦ Délka 1000 mm +5,00 / +30,00 mm ¦ Tloušťka a šířka v provedení broušeno / jemně frézováno ¦ Oba konce tyče řezány pilou ¦ Drsnost povrchu max. 3,2 µm | žíháno na měkko 830 N/mm2 (250HB max.)
1.2379 | 32.4 | 60.4 | 1000 | Předopracovaná ocel s přídavkem na obrábění | 4170 | 171.62 | Tloušťka −0,00 / +0,20 mm ¦ Šířka −0,00 / +0,40 mm ¦ 4hr −0,00 / +0,20 mm ¦ Délka 1000 mm +5,00 / +30,00 mm ¦ Tloušťka a šířka v provedení broušeno / jemně frézováno ¦ Oba konce tyče řezány pilou ¦ Drsnost povrchu max. 3,2 µm | žíháno na měkko 830 N/mm2 (250HB max.)
1.2379 | 32.4 | 63.4 | 1000 | Předopracovaná ocel s přídavkem na obrábění | 4306 | 177.22 | Tloušťka −0,00 / +0,20 mm ¦ Šířka −0,00 / +0,40 mm ¦ 4hr −0,00 / +0,20 mm ¦ Délka 1000 mm +5,00 / +30,00 mm ¦ Tloušťka a šířka v provedení broušeno / jemně frézováno ¦ Oba konce tyče řezány pilou ¦ Drsnost povrchu max. 3,2 µm | žíháno na měkko 830 N/mm2 (250HB max.)
1.2379 | 32.4 | 70.4 | 500 | Předopracovaná ocel s přídavkem na obrábění | 2617 | 107.69 | Tloušťka −0,00 / +0,20 mm ¦ Šířka −0,00 / +0,40 mm ¦ 4hr −0,00 / +0,20 mm ¦ Délka 1000 mm +5,00 / +30,00 mm ¦ Tloušťka a šířka v provedení broušeno / jemně frézováno ¦ Oba konce tyče řezány pilou ¦ Drsnost povrchu max. 3,2 µm | žíháno na měkko 830 N/mm2 (250HB max.)
1.2379 | 32.4 | 70.4 | 1000 | Předopracovaná ocel s přídavkem na obrábění | 4988 | 205.28 | Tloušťka −0,00 / +0,20 mm ¦ Šířka −0,00 / +0,40 mm ¦ 4hr −0,00 / +0,20 mm ¦ Délka 1000 mm +5,00 / +30,00 mm ¦ Tloušťka a šířka v provedení broušeno / jemně frézováno ¦ Oba konce tyče řezány pilou ¦ Drsnost povrchu max. 3,2 µm | žíháno na měkko 830 N/mm2 (250HB max.)
1.2379 | 32.4 | 80.4 | 1000 | Předopracovaná ocel s přídavkem na obrábění | 5206 | 214.24 | Tloušťka −0,00 / +0,20 mm ¦ Šířka −0,00 / +0,40 mm ¦ 4hr −0,00 / +0,20 mm ¦ Délka 1000 mm +5,00 / +30,00 mm ¦ Tloušťka a šířka v provedení broušeno / jemně frézováno ¦ Oba konce tyče řezány pilou ¦ Drsnost povrchu max. 3,2 µm | žíháno na měkko 830 N/mm2 (250HB max.)
1.2379 | 32.4 | 90.4 | 1000 | Předopracovaná ocel s přídavkem na obrábění | 6296 | 259.09 | Tloušťka −0,00 / +0,20 mm ¦ Šířka −0,00 / +0,40 mm ¦ 4hr −0,00 / +0,20 mm ¦ Délka 1000 mm +5,00 / +30,00 mm ¦ Tloušťka a šířka v provedení broušeno / jemně frézováno ¦ Oba konce tyče řezány pilou ¦ Drsnost povrchu max. 3,2 µm | žíháno na měkko 830 N/mm2 (250HB max.)
1.2379 | 32.4 | 100.4 | 1000 | Předopracovaná ocel s přídavkem na obrábění | 6406 | 263.61 | Tloušťka −0,00 / +0,20 mm ¦ Šířka −0,00 / +0,40 mm ¦ 4hr −0,00 / +0,20 mm ¦ Délka 1000 mm +5,00 / +30,00 mm ¦ Tloušťka a šířka v provedení broušeno / jemně frézováno ¦ Oba konce tyče řezány pilou ¦ Drsnost povrchu max. 3,2 µm | žíháno na měkko 830 N/mm2 (250HB max.)
1.2379 | 32.4 | 110.4 | 1000 | Předopracovaná ocel s přídavkem na obrábění | 6896 | 283.77 | Tloušťka −0,00 / +0,20 mm ¦ Šířka −0,00 / +0,40 mm ¦ 4hr −0,00 / +0,20 mm ¦ Délka 1000 mm +5,00 / +30,00 mm ¦ Tloušťka a šířka v provedení broušeno / jemně frézováno ¦ Oba konce tyče řezány pilou ¦ Drsnost povrchu max. 3,2 µm | žíháno na měkko 830 N/mm2 (250HB max.)
1.2379 | 32.4 | 120.4 | 1000 | Předopracovaná ocel s přídavkem na obrábění | 8095 | 333.13 | Tloušťka −0,00 / +0,20 mm ¦ Šířka −0,00 / +0,40 mm ¦ 4hr −0,00 / +0,20 mm ¦ Délka 1000 mm +5,00 / +30,00 mm ¦ Tloušťka a šířka v provedení broušeno / jemně frézováno ¦ Oba konce tyče řezány pilou ¦ Drsnost povrchu max. 3,2 µm | žíháno na měkko 830 N/mm2 (250HB max.)
1.2379 | 32.4 | 125.4 | 1000 | Předopracovaná ocel s přídavkem na obrábění | 8204 | 337.6 | Tloušťka −0,00 / +0,20 mm ¦ Šířka −0,00 / +0,40 mm ¦ 4hr −0,00 / +0,20 mm ¦ Délka 1000 mm +5,00 / +30,00 mm ¦ Tloušťka a šířka v provedení broušeno / jemně frézováno ¦ Oba konce tyče řezány pilou ¦ Drsnost povrchu max. 3,2 µm | žíháno na měkko 830 N/mm2 (250HB max.)
1.2379 | 32.4 | 130.4 | 1000 | Předopracovaná ocel s přídavkem na obrábění | 8831 | 363.41 | Tloušťka −0,00 / +0,20 mm ¦ Šířka −0,00 / +0,40 mm ¦ 4hr −0,00 / +0,20 mm ¦ Délka 1000 mm +5,00 / +30,00 mm ¦ Tloušťka a šířka v provedení broušeno / jemně frézováno ¦ Oba konce tyče řezány pilou ¦ Drsnost povrchu max. 3,2 µm | žíháno na měkko 830 N/mm2 (250HB max.)
1.2379 | 32.4 | 140.4 | 1000 | Předopracovaná ocel s přídavkem na obrábění | 9729 | 400.38 | Tloušťka −0,00 / +0,20 mm ¦ Šířka −0,00 / +0,40 mm ¦ 4hr −0,00 / +0,20 mm ¦ Délka 1000 mm +5,00 / +30,00 mm ¦ Tloušťka a šířka v provedení broušeno / jemně frézováno ¦ Oba konce tyče řezány pilou ¦ Drsnost povrchu max. 3,2 µm | žíháno na měkko 830 N/mm2 (250HB max.)
1.2379 | 32.4 | 150.4 | 1000 | Předopracovaná ocel s přídavkem na obrábění | 9757 | 401.53 | Tloušťka −0,00 / +0,20 mm ¦ Šířka −0,00 / +0,40 mm ¦ 4hr −0,00 / +0,20 mm ¦ Délka 1000 mm +5,00 / +30,00 mm ¦ Tloušťka a šířka v provedení broušeno / jemně frézováno ¦ Oba konce tyče řezány pilou ¦ Drsnost povrchu max. 3,2 µm | žíháno na měkko 830 N/mm2 (250HB max.)
1.2379 | 32.4 | 160.4 | 1000 | Předopracovaná ocel s přídavkem na obrábění | 10575 | 435.17 | Tloušťka −0,00 / +0,20 mm ¦ Šířka −0,00 / +0,40 mm ¦ 4hr −0,00 / +0,20 mm ¦ Délka 1000 mm +5,00 / +30,00 mm ¦ Tloušťka a šířka v provedení broušeno / jemně frézováno ¦ Oba konce tyče řezány pilou ¦ Drsnost povrchu max. 3,2 µm | žíháno na měkko 830 N/mm2 (250HB max.)
1.2379 | 32.4 | 180.3 | 1000 | Předopracovaná ocel s přídavkem na obrábění | 10493 | 431.81 | Tloušťka −0,00 / +0,20 mm ¦ Šířka −0,00 / +0,40 mm ¦ 4hr −0,00 / +0,20 mm ¦ Délka 1000 mm +5,00 / +30,00 mm ¦ Tloušťka a šířka v provedení broušeno / jemně frézováno ¦ Oba konce tyče řezány pilou ¦ Drsnost povrchu max. 3,2 µm | žíháno na měkko 830 N/mm2 (250HB max.)
1.2379 | 32.4 | 180.4 | 1000 | Předopracovaná ocel s přídavkem na obrábění | 11910 | 490.13 | Tloušťka −0,00 / +0,20 mm ¦ Šířka −0,00 / +0,40 mm ¦ 4hr −0,00 / +0,20 mm ¦ Délka 1000 mm +5,00 / +30,00 mm ¦ Tloušťka a šířka v provedení broušeno / jemně frézováno ¦ Oba konce tyče řezány pilou ¦ Drsnost povrchu max. 3,2 µm | žíháno na měkko 830 N/mm2 (250HB max.)
1.2379 | 32.4 | 196.4 | 1000 | Předopracovaná ocel s přídavkem na obrábění | 11856 | 487.9 | Tloušťka −0,00 / +0,20 mm ¦ Šířka −0,00 / +0,40 mm ¦ 4hr −0,00 / +0,20 mm ¦ Délka 1000 mm +5,00 / +30,00 mm ¦ Tloušťka a šířka v provedení broušeno / jemně frézováno ¦ Oba konce tyče řezány pilou ¦ Drsnost povrchu max. 3,2 µm | žíháno na měkko 830 N/mm2 (250HB max.)
1.2379 | 32.4 | 200.4 | 1000 | Předopracovaná ocel s přídavkem na obrábění | 13654 | 561.9 | Tloušťka −0,00 / +0,20 mm ¦ Šířka −0,00 / +0,40 mm ¦ 4hr −0,00 / +0,20 mm ¦ Délka 1000 mm +5,00 / +30,00 mm ¦ Tloušťka a šířka v provedení broušeno / jemně frézováno ¦ Oba konce tyče řezány pilou ¦ Drsnost povrchu max. 3,2 µm | žíháno na měkko 830 N/mm2 (250HB max.)
1.2379 | 32.4 | 220.4 | 1000 | Předopracovaná ocel s přídavkem na obrábění | 14690 | 604.52 | Tloušťka −0,00 / +0,20 mm ¦ Šířka −0,00 / +0,40 mm ¦ 4hr −0,00 / +0,20 mm ¦ Délka 1000 mm +5,00 / +30,00 mm ¦ Tloušťka a šířka v provedení broušeno / jemně frézováno ¦ Oba konce tyče řezány pilou ¦ Drsnost povrchu max. 3,2 µm | žíháno na měkko 830 N/mm2 (250HB max.)
1.2379 | 32.4 | 250.4 | 1000 | Předopracovaná ocel s přídavkem na obrábění | 16298 | 670.68 | Tloušťka −0,00 / +0,20 mm ¦ Šířka −0,00 / +0,40 mm ¦ 4hr −0,00 / +0,20 mm ¦ Délka 1000 mm +5,00 / +30,00 mm ¦ Tloušťka a šířka v provedení broušeno / jemně frézováno ¦ Oba konce tyče řezány pilou ¦ Drsnost povrchu max. 3,2 µm | žíháno na měkko 830 N/mm2 (250HB max.)
1.2379 | 32.4 | 300.4 | 1000 | Předopracovaná ocel s přídavkem na obrábění | 18996 | 781.74 | Tloušťka −0,00 / +0,20 mm ¦ Šířka −0,00 / +0,40 mm ¦ 4hr −0,00 / +0,20 mm ¦ Délka 1000 mm +5,00 / +30,00 mm ¦ Tloušťka a šířka v provedení broušeno / jemně frézováno ¦ Oba konce tyče řezány pilou ¦ Drsnost povrchu max. 3,2 µm | žíháno na měkko 830 N/mm2 (250HB max.)
1.2379 | 32.4 | 400.4 | 1000 | Předopracovaná ocel s přídavkem na obrábění | 25645 | 1055.35 | Tloušťka −0,00 / +0,20 mm ¦ Šířka −0,00 / +0,40 mm ¦ 4hr −0,00 / +0,20 mm ¦ Délka 1000 mm +5,00 / +30,00 mm ¦ Tloušťka a šířka v provedení broušeno / jemně frézováno ¦ Oba konce tyče řezány pilou ¦ Drsnost povrchu max. 3,2 µm | žíháno na měkko 830 N/mm2 (250HB max.)
1.2379 | 32.4 | 405 | 1000 | Předopracovaná ocel s přídavkem na obrábění | 26545 | 1092.38 | Tloušťka −0,00 / +0,20 mm ¦ Šířka −0,00 / +0,40 mm ¦ 4hr −0,00 / +0,20 mm ¦ Délka 1000 mm +5,00 / +30,00 mm ¦ Tloušťka a šířka v provedení broušeno / jemně frézováno ¦ Oba konce tyče řezány pilou ¦ Drsnost povrchu max. 3,2 µm | žíháno na měkko 830 N/mm2 (250HB max.)
1.2379 | 32.4 | 505 | 500 | Předopracovaná ocel s přídavkem na obrábění | 17443 | 717.81 | Tloušťka −0,00 / +0,20 mm ¦ Šířka −0,00 / +3,00 mm ¦ Délka 1005 mm −0,00 / +15,00 mm ¦ Tloušťka v provedení jemně frézováno s přídavkem na obrábění ¦ Šířka a délka řezáno (pilou) bez přídavku na obrábění ¦ Drsnost povrchu max. 2,5 µm | žíháno na měkko 830 N/mm2 (250HB max.)
1.2379 | 32.4 | 505 | 1000 | Předopracovaná ocel s přídavkem na obrábění | 31478 | 1295.37 | Tloušťka −0,00 / +0,20 mm ¦ Šířka −0,00 / +0,40 mm ¦ 4hr −0,00 / +0,20 mm ¦ Délka 1000 mm +5,00 / +30,00 mm ¦ Tloušťka a šířka v provedení broušeno / jemně frézováno ¦ Oba konce tyče řezány pilou ¦ Drsnost povrchu max. 3,2 µm | žíháno na měkko 830 N/mm2 (250HB max.)
1.2379 | 32.4 | 505 | 1005 | Předopracovaná ocel s přídavkem na obrábění | 32595 | 1341.35 | Tloušťka −0,00 / +0,20 mm ¦ Šířka −0,00 / +3,00 mm ¦ Délka 1005 mm −0,00 / +30,00 mm ¦ Tloušťka v provedení jemně frézováno s přídavkem na obrábění ¦ Šířka a délka řezáno (pilou) bez přídavku na obrábění ¦ Drsnost povrchu max. 2,5 µm | žíháno na měkko 830 N/mm2 (250HB max.)
1.2379 | 35.4 | 505 | 500 | Předopracovaná ocel s přídavkem na obrábění | 18315 | 753.69 | Tloušťka −0,00 / +0,20 mm ¦ Šířka −0,00 / +3,00 mm ¦ Délka 1005 mm −0,00 / +15,00 mm ¦ Tloušťka v provedení jemně frézováno s přídavkem na obrábění ¦ Šířka a délka řezáno (pilou) bez přídavku na obrábění ¦ Drsnost povrchu max. 2,5 µm | žíháno na měkko 830 N/mm2 (250HB max.)
1.2379 | 35.4 | 505 | 1005 | Předopracovaná ocel s přídavkem na obrábění | 34230 | 1408.66 | Tloušťka −0,00 / +0,20 mm ¦ Šířka −0,00 / +3,00 mm ¦ Délka 1005 mm −0,00 / +30,00 mm ¦ Tloušťka v provedení jemně frézováno s přídavkem na obrábění ¦ Šířka a délka řezáno (pilou) bez přídavku na obrábění ¦ Drsnost povrchu max. 2,5 µm | žíháno na měkko 830 N/mm2 (250HB max.)
1.2379 | 36.4 | 100.4 | 1000 | Předopracovaná ocel s přídavkem na obrábění | 6542 | 269.21 | Tloušťka −0,00 / +0,20 mm ¦ Šířka −0,00 / +0,40 mm ¦ 4hr −0,00 / +0,20 mm ¦ Délka 1000 mm +5,00 / +30,00 mm ¦ Tloušťka a šířka v provedení broušeno / jemně frézováno ¦ Oba konce tyče řezány pilou ¦ Drsnost povrchu max. 3,2 µm | žíháno na měkko 830 N/mm2 (250HB max.)
1.2379 | 36.4 | 120.4 | 1000 | Předopracovaná ocel s přídavkem na obrábění | 8395 | 345.48 | Tloušťka −0,00 / +0,20 mm ¦ Šířka −0,00 / +0,40 mm ¦ 4hr −0,00 / +0,20 mm ¦ Délka 1000 mm +5,00 / +30,00 mm ¦ Tloušťka a šířka v provedení broušeno / jemně frézováno ¦ Oba konce tyče řezány pilou ¦ Drsnost povrchu max. 3,2 µm | žíháno na měkko 830 N/mm2 (250HB max.)
1.2379 | 36.4 | 196.4 | 1000 | Předopracovaná ocel s přídavkem na obrábění | 12592 | 518.18 | Tloušťka −0,00 / +0,20 mm ¦ Šířka −0,00 / +0,40 mm ¦ 4hr −0,00 / +0,20 mm ¦ Délka 1000 mm +5,00 / +30,00 mm ¦ Tloušťka a šířka v provedení broušeno / jemně frézováno ¦ Oba konce tyče řezány pilou ¦ Drsnost povrchu max. 3,2 µm | žíháno na měkko 830 N/mm2 (250HB max.)
1.2379 | 36.4 | 505 | 500 | Předopracovaná ocel s přídavkem na obrábění | 18723 | 770.49 | Tloušťka −0,00 / +0,20 mm ¦ Šířka −0,00 / +3,00 mm ¦ Délka 1005 mm −0,00 / +15,00 mm ¦ Tloušťka v provedení jemně frézováno s přídavkem na obrábění ¦ Šířka a délka řezáno (pilou) bez přídavku na obrábění ¦ Drsnost povrchu max. 2,5 µm | žíháno na měkko 830 N/mm2 (250HB max.)
1.2379 | 36.4 | 505 | 1005 | Předopracovaná ocel s přídavkem na obrábění | 34993 | 1440.03 | Tloušťka −0,00 / +0,20 mm ¦ Šířka −0,00 / +3,00 mm ¦ Délka 1005 mm −0,00 / +30,00 mm ¦ Tloušťka v provedení jemně frézováno s přídavkem na obrábění ¦ Šířka a délka řezáno (pilou) bez přídavku na obrábění ¦ Drsnost povrchu max. 2,5 µm | žíháno na měkko 830 N/mm2 (250HB max.)
1.2379 | 40.4 | 40.3 | 500 | Přesně broušená ocel s přídavkem na obrábění podle DIN 59350 | 2753 | 113.29 | Tloušťka −0,00 / +0,05 mm ¦ Šířka −0,00 / +0,20 mm ¦ 4hr −0,00 / +0,05 mm ¦ Délka 500 mm −0,00 / +5,00 mm ¦ Tloušťka v provedení broušeno ¦ Šířka v provedení broušeno / jemně frézováno ¦ Oba konce tyče řezány pilou ¦ Drsnost povrchu max. 3,2 µm | žíháno na měkko 830 N/mm2 (250HB max.)
1.2379 | 40.4 | 40.4 | 1000 | Předopracovaná ocel s přídavkem na obrábění | 3680 | 151.45 | Tloušťka −0,00 / +0,20 mm ¦ Šířka −0,00 / +0,40 mm ¦ 4hr −0,00 / +0,20 mm ¦ Délka 1000 mm +5,00 / +30,00 mm ¦ Tloušťka a šířka v provedení broušeno / jemně frézováno ¦ Oba konce tyče řezány pilou ¦ Drsnost povrchu max. 3,2 µm | žíháno na měkko 830 N/mm2 (250HB max.)
1.2379 | 40.4 | 50.3 | 500 | Přesně broušená ocel s přídavkem na obrábění podle DIN 59350 | 2917 | 120.04 | Tloušťka −0,00 / +0,05 mm ¦ Šířka −0,00 / +0,20 mm ¦ 4hr −0,00 / +0,05 mm ¦ Délka 500 mm −0,00 / +5,00 mm ¦ Tloušťka v provedení broušeno ¦ Šířka v provedení broušeno / jemně frézováno ¦ Oba konce tyče řezány pilou ¦ Drsnost povrchu max. 3,2 µm | žíháno na měkko 830 N/mm2 (250HB max.)
1.2379 | 40.4 | 50.4 | 1000 | Předopracovaná ocel s přídavkem na obrábění | 4661 | 191.8 | Tloušťka −0,00 / +0,20 mm ¦ Šířka −0,00 / +0,40 mm ¦ 4hr −0,00 / +0,20 mm ¦ Délka 1000 mm +5,00 / +30,00 mm ¦ Tloušťka a šířka v provedení broušeno / jemně frézováno ¦ Oba konce tyče řezány pilou ¦ Drsnost povrchu max. 3,2 µm | žíháno na měkko 830 N/mm2 (250HB max.)
1.2379 | 40.4 | 60.3 | 500 | Přesně broušená ocel s přídavkem na obrábění podle DIN 59350 | 3271 | 134.6 | Tloušťka −0,00 / +0,05 mm ¦ Šířka −0,00 / +0,20 mm ¦ 4hr −0,00 / +0,05 mm ¦ Délka 500 mm −0,00 / +5,00 mm ¦ Tloušťka v provedení broušeno ¦ Šířka v provedení broušeno / jemně frézováno ¦ Oba konce tyče řezány pilou ¦ Drsnost povrchu max. 3,2 µm | žíháno na měkko 830 N/mm2 (250HB max.)
1.2379 | 40.4 | 60.4 | 1000 | Předopracovaná ocel s přídavkem na obrábění | 5152 | 212.01 | Tloušťka −0,00 / +0,20 mm ¦ Šířka −0,00 / +0,40 mm ¦ 4hr −0,00 / +0,20 mm ¦ Délka 1000 mm +5,00 / +30,00 mm ¦ Tloušťka a šířka v provedení broušeno / jemně frézováno ¦ Oba konce tyče řezány pilou ¦ Drsnost povrchu max. 3,2 µm | žíháno na měkko 830 N/mm2 (250HB max.)
1.2379 | 40.4 | 63.4 | 1000 | Předopracovaná ocel s přídavkem na obrábění | 5233 | 215.33 | Tloušťka −0,00 / +0,20 mm ¦ Šířka −0,00 / +0,40 mm ¦ 4hr −0,00 / +0,20 mm ¦ Délka 1000 mm +5,00 / +30,00 mm ¦ Tloušťka a šířka v provedení broušeno / jemně frézováno ¦ Oba konce tyče řezány pilou ¦ Drsnost povrchu max. 3,2 µm | žíháno na měkko 830 N/mm2 (250HB max.)
1.2379 | 40.4 | 70.4 | 500 | Předopracovaná ocel s přídavkem na obrábění | 2944 | 121.17 | Tloušťka −0,00 / +0,20 mm ¦ Šířka −0,00 / +0,40 mm ¦ 4hr −0,00 / +0,20 mm ¦ Délka 1000 mm +5,00 / +30,00 mm ¦ Tloušťka a šířka v provedení broušeno / jemně frézováno ¦ Oba konce tyče řezány pilou ¦ Drsnost povrchu max. 3,2 µm | žíháno na měkko 830 N/mm2 (250HB max.)
1.2379 | 40.4 | 70.4 | 1000 | Předopracovaná ocel s přídavkem na obrábění | 5614 | 231.04 | Tloušťka −0,00 / +0,20 mm ¦ Šířka −0,00 / +0,40 mm ¦ 4hr −0,00 / +0,20 mm ¦ Délka 1000 mm +5,00 / +30,00 mm ¦ Tloušťka a šířka v provedení broušeno / jemně frézováno ¦ Oba konce tyče řezány pilou ¦ Drsnost povrchu max. 3,2 µm | žíháno na měkko 830 N/mm2 (250HB max.)
1.2379 | 40.4 | 75.3 | 500 | Přesně broušená ocel s přídavkem na obrábění podle DIN 59350 | 3517 | 144.72 | Tloušťka −0,00 / +0,05 mm ¦ Šířka −0,00 / +0,20 mm ¦ 4hr −0,00 / +0,05 mm ¦ Délka 500 mm −0,00 / +5,00 mm ¦ Tloušťka v provedení broušeno ¦ Šířka v provedení broušeno / jemně frézováno ¦ Oba konce tyče řezány pilou ¦ Drsnost povrchu max. 3,2 µm | žíháno na měkko 830 N/mm2 (250HB max.)
1.2379 | 40.4 | 80.3 | 500 | Přesně broušená ocel s přídavkem na obrábění podle DIN 59350 | 3543 | 145.8 | Tloušťka −0,00 / +0,05 mm ¦ Šířka −0,00 / +0,20 mm ¦ 4hr −0,00 / +0,05 mm ¦ Délka 500 mm −0,00 / +5,00 mm ¦ Tloušťka v provedení broušeno ¦ Šířka v provedení broušeno / jemně frézováno ¦ Oba konce tyče řezány pilou ¦ Drsnost povrchu max. 3,2 µm | žíháno na měkko 830 N/mm2 (250HB max.)
1.2379 | 40.4 | 80.4 | 1000 | Předopracovaná ocel s přídavkem na obrábění | 6214 | 255.72 | Tloušťka −0,00 / +0,20 mm ¦ Šířka −0,00 / +0,40 mm ¦ 4hr −0,00 / +0,20 mm ¦ Délka 1000 mm +5,00 / +30,00 mm ¦ Tloušťka a šířka v provedení broušeno / jemně frézováno ¦ Oba konce tyče řezány pilou ¦ Drsnost povrchu max. 3,2 µm | žíháno na měkko 830 N/mm2 (250HB max.)
1.2379 | 40.4 | 90.4 | 1000 | Předopracovaná ocel s přídavkem na obrábění | 7114 | 292.74 | Tloušťka −0,00 / +0,20 mm ¦ Šířka −0,00 / +0,40 mm ¦ 4hr −0,00 / +0,20 mm ¦ Délka 1000 mm +5,00 / +30,00 mm ¦ Tloušťka a šířka v provedení broušeno / jemně frézováno ¦ Oba konce tyče řezány pilou ¦ Drsnost povrchu max. 3,2 µm | žíháno na měkko 830 N/mm2 (250HB max.)
1.2379 | 40.4 | 100.3 | 500 | Přesně broušená ocel s přídavkem na obrábění podle DIN 59350 | 4497 | 185.05 | Tloušťka −0,00 / +0,05 mm ¦ Šířka −0,00 / +0,20 mm ¦ 4hr −0,00 / +0,05 mm ¦ Délka 500 mm −0,00 / +5,00 mm ¦ Tloušťka v provedení broušeno ¦ Šířka v provedení broušeno / jemně frézováno ¦ Oba konce tyče řezány pilou ¦ Drsnost povrchu max. 3,2 µm | žíháno na měkko 830 N/mm2 (250HB max.)
1.2379 | 40.4 | 100.4 | 1000 | Předopracovaná ocel s přídavkem na obrábění | 7985 | 328.62 | Tloušťka −0,00 / +0,20 mm ¦ Šířka −0,00 / +0,40 mm ¦ 4hr −0,00 / +0,20 mm ¦ Délka 1000 mm +5,00 / +30,00 mm ¦ Tloušťka a šířka v provedení broušeno / jemně frézováno ¦ Oba konce tyče řezány pilou ¦ Drsnost povrchu max. 3,2 µm | žíháno na měkko 830 N/mm2 (250HB max.)
1.2379 | 40.4 | 110.4 | 1000 | Předopracovaná ocel s přídavkem na obrábění | 8395 | 345.48 | Tloušťka −0,00 / +0,20 mm ¦ Šířka −0,00 / +0,40 mm ¦ 4hr −0,00 / +0,20 mm ¦ Délka 1000 mm +5,00 / +30,00 mm ¦ Tloušťka a šířka v provedení broušeno / jemně frézováno ¦ Oba konce tyče řezány pilou ¦ Drsnost povrchu max. 3,2 µm | žíháno na měkko 830 N/mm2 (250HB max.)
1.2379 | 40.4 | 120.3 | 500 | Přesně broušená ocel s přídavkem na obrábění podle DIN 59350 | 5314 | 218.7 | Tloušťka −0,00 / +0,05 mm ¦ Šířka −0,00 / +0,20 mm ¦ 4hr −0,00 / +0,05 mm ¦ Délka 500 mm −0,00 / +5,00 mm ¦ Tloušťka v provedení broušeno ¦ Šířka v provedení broušeno / jemně frézováno ¦ Oba konce tyče řezány pilou ¦ Drsnost povrchu max. 3,2 µm | žíháno na měkko 830 N/mm2 (250HB max.)
1.2379 | 40.4 | 120.4 | 500 | Předopracovaná ocel s přídavkem na obrábění | 5260 | 216.48 | Tloušťka −0,00 / +0,20 mm ¦ Šířka −0,00 / +0,40 mm ¦ 4hr −0,00 / +0,20 mm ¦ Délka 1000 mm +5,00 / +30,00 mm ¦ Tloušťka a šířka v provedení broušeno / jemně frézováno ¦ Oba konce tyče řezány pilou ¦ Drsnost povrchu max. 3,2 µm | žíháno na měkko 830 N/mm2 (250HB max.)
1.2379 | 40.4 | 120.4 | 1000 | Předopracovaná ocel s přídavkem na obrábění | 10003 | 411.64 | Tloušťka −0,00 / +0,20 mm ¦ Šířka −0,00 / +0,40 mm ¦ 4hr −0,00 / +0,20 mm ¦ Délka 1000 mm +5,00 / +30,00 mm ¦ Tloušťka a šířka v provedení broušeno / jemně frézováno ¦ Oba konce tyče řezány pilou ¦ Drsnost povrchu max. 3,2 µm | žíháno na měkko 830 N/mm2 (250HB max.)
1.2379 | 40.4 | 125.3 | 500 | Přesně broušená ocel s přídavkem na obrábění podle DIN 59350 | 5478 | 225.44 | Tloušťka −0,00 / +0,05 mm ¦ Šířka −0,00 / +0,20 mm ¦ 4hr −0,00 / +0,05 mm ¦ Délka 500 mm −0,00 / +5,00 mm ¦ Tloušťka v provedení broušeno ¦ Šířka v provedení broušeno / jemně frézováno ¦ Oba konce tyče řezány pilou ¦ Drsnost povrchu max. 3,2 µm | žíháno na měkko 830 N/mm2 (250HB max.)
1.2379 | 40.4 | 125.4 | 1000 | Předopracovaná ocel s přídavkem na obrábění | 10111 | 416.09 | Tloušťka −0,00 / +0,20 mm ¦ Šířka −0,00 / +0,40 mm ¦ 4hr −0,00 / +0,20 mm ¦ Délka 1000 mm +5,00 / +30,00 mm ¦ Tloušťka a šířka v provedení broušeno / jemně frézováno ¦ Oba konce tyče řezány pilou ¦ Drsnost povrchu max. 3,2 µm | žíháno na měkko 830 N/mm2 (250HB max.)
1.2379 | 40.4 | 130.4 | 1000 | Předopracovaná ocel s přídavkem na obrábění | 11147 | 458.72 | Tloušťka −0,00 / +0,20 mm ¦ Šířka −0,00 / +0,40 mm ¦ 4hr −0,00 / +0,20 mm ¦ Délka 1000 mm +5,00 / +30,00 mm ¦ Tloušťka a šířka v provedení broušeno / jemně frézováno ¦ Oba konce tyče řezány pilou ¦ Drsnost povrchu max. 3,2 µm | žíháno na měkko 830 N/mm2 (250HB max.)
1.2379 | 40.4 | 140.4 | 1000 | Předopracovaná ocel s přídavkem na obrábění | 11556 | 475.57 | Tloušťka −0,00 / +0,20 mm ¦ Šířka −0,00 / +0,40 mm ¦ 4hr −0,00 / +0,20 mm ¦ Délka 1000 mm +5,00 / +30,00 mm ¦ Tloušťka a šířka v provedení broušeno / jemně frézováno ¦ Oba konce tyče řezány pilou ¦ Drsnost povrchu max. 3,2 µm | žíháno na měkko 830 N/mm2 (250HB max.)
1.2379 | 40.4 | 150.3 | 500 | Přesně broušená ocel s přídavkem na obrábění podle DIN 59350 | 6432 | 264.69 | Tloušťka −0,00 / +0,05 mm ¦ Šířka −0,00 / +0,20 mm ¦ 4hr −0,00 / +0,05 mm ¦ Délka 500 mm −0,00 / +5,00 mm ¦ Tloušťka v provedení broušeno ¦ Šířka v provedení broušeno / jemně frézováno ¦ Oba konce tyče řezány pilou ¦ Drsnost povrchu max. 3,2 µm | žíháno na měkko 830 N/mm2 (250HB max.)
1.2379 | 40.4 | 150.4 | 1000 | Předopracovaná ocel s přídavkem na obrábění | 11611 | 477.8 | Tloušťka −0,00 / +0,20 mm ¦ Šířka −0,00 / +0,40 mm ¦ 4hr −0,00 / +0,20 mm ¦ Délka 1000 mm +5,00 / +30,00 mm ¦ Tloušťka a šířka v provedení broušeno / jemně frézováno ¦ Oba konce tyče řezány pilou ¦ Drsnost povrchu max. 3,2 µm | žíháno na měkko 830 N/mm2 (250HB max.)
1.2379 | 40.4 | 160.4 | 1000 | Předopracovaná ocel s přídavkem na obrábění | 12891 | 530.48 | Tloušťka −0,00 / +0,20 mm ¦ Šířka −0,00 / +0,40 mm ¦ 4hr −0,00 / +0,20 mm ¦ Délka 1000 mm +5,00 / +30,00 mm ¦ Tloušťka a šířka v provedení broušeno / jemně frézováno ¦ Oba konce tyče řezány pilou ¦ Drsnost povrchu max. 3,2 µm | žíháno na měkko 830 N/mm2 (250HB max.)
1.2379 | 40.4 | 180.4 | 1000 | Předopracovaná ocel s přídavkem na obrábění | 14172 | 583.21 | Tloušťka −0,00 / +0,20 mm ¦ Šířka −0,00 / +0,40 mm ¦ 4hr −0,00 / +0,20 mm ¦ Délka 1000 mm +5,00 / +30,00 mm ¦ Tloušťka a šířka v provedení broušeno / jemně frézováno ¦ Oba konce tyče řezány pilou ¦ Drsnost povrchu max. 3,2 µm | žíháno na měkko 830 N/mm2 (250HB max.)
1.2379 | 40.4 | 196.4 | 1000 | Předopracovaná ocel s přídavkem na obrábění | 14854 | 611.26 | Tloušťka −0,00 / +0,20 mm ¦ Šířka −0,00 / +0,40 mm ¦ 4hr −0,00 / +0,20 mm ¦ Délka 1000 mm +5,00 / +30,00 mm ¦ Tloušťka a šířka v provedení broušeno / jemně frézováno ¦ Oba konce tyče řezány pilou ¦ Drsnost povrchu max. 3,2 µm | žíháno na měkko 830 N/mm2 (250HB max.)
1.2379 | 40.4 | 200.3 | 500 | Přesně broušená ocel s přídavkem na obrábění podle DIN 59350 | 8040 | 330.85 | Tloušťka −0,00 / +0,05 mm ¦ Šířka −0,00 / +0,20 mm ¦ 4hr −0,00 / +0,05 mm ¦ Délka 500 mm −0,00 / +5,00 mm ¦ Tloušťka v provedení broušeno ¦ Šířka v provedení broušeno / jemně frézováno ¦ Oba konce tyče řezány pilou ¦ Drsnost povrchu max. 3,2 µm | žíháno na měkko 830 N/mm2 (250HB max.)
1.2379 | 40.4 | 200.4 | 1000 | Předopracovaná ocel s přídavkem na obrábění | 15453 | 635.94 | Tloušťka −0,00 / +0,20 mm ¦ Šířka −0,00 / +0,40 mm ¦ 4hr −0,00 / +0,20 mm ¦ Délka 1000 mm +5,00 / +30,00 mm ¦ Tloušťka a šířka v provedení broušeno / jemně frézováno ¦ Oba konce tyče řezány pilou ¦ Drsnost povrchu max. 3,2 µm | žíháno na měkko 830 N/mm2 (250HB max.)
1.2379 | 40.4 | 220.4 | 1000 | Předopracovaná ocel s přídavkem na obrábění | 15998 | 658.34 | Tloušťka −0,00 / +0,20 mm ¦ Šířka −0,00 / +0,40 mm ¦ 4hr −0,00 / +0,20 mm ¦ Délka 1000 mm +5,00 / +30,00 mm ¦ Tloušťka a šířka v provedení broušeno / jemně frézováno ¦ Oba konce tyče řezány pilou ¦ Drsnost povrchu max. 3,2 µm | žíháno na měkko 830 N/mm2 (250HB max.)
1.2379 | 40.4 | 250.3 | 500 | Přesně broušená ocel s přídavkem na obrábění podle DIN 59350 | 9893 | 407.13 | Tloušťka −0,00 / +0,05 mm ¦ Šířka −0,00 / +0,20 mm ¦ 4hr −0,00 / +0,05 mm ¦ Délka 500 mm −0,00 / +5,00 mm ¦ Tloušťka v provedení broušeno ¦ Šířka v provedení broušeno / jemně frézováno ¦ Oba konce tyče řezány pilou ¦ Drsnost povrchu max. 3,2 µm | žíháno na měkko 830 N/mm2 (250HB max.)
1.2379 | 40.4 | 250.4 | 1000 | Předopracovaná ocel s přídavkem na obrábění | 18778 | 772.77 | Tloušťka −0,00 / +0,20 mm ¦ Šířka −0,00 / +0,40 mm ¦ 4hr −0,00 / +0,20 mm ¦ Délka 1000 mm +5,00 / +30,00 mm ¦ Tloušťka a šířka v provedení broušeno / jemně frézováno ¦ Oba konce tyče řezány pilou ¦ Drsnost povrchu max. 3,2 µm | žíháno na měkko 830 N/mm2 (250HB max.)
1.2379 | 40.4 | 296.4 | 1000 | Předopracovaná ocel s přídavkem na obrábění | 21584 | 888.25 | Tloušťka −0,00 / +0,20 mm ¦ Šířka −0,00 / +0,40 mm ¦ 4hr −0,00 / +0,20 mm ¦ Délka 1000 mm +5,00 / +30,00 mm ¦ Tloušťka a šířka v provedení broušeno / jemně frézováno ¦ Oba konce tyče řezány pilou ¦ Drsnost povrchu max. 3,2 µm | žíháno na měkko 830 N/mm2 (250HB max.)
1.2379 | 40.4 | 300.3 | 500 | Přesně broušená ocel s přídavkem na obrábění podle DIN 59350 | 11665 | 480.02 | Tloušťka −0,00 / +0,05 mm ¦ Šířka −0,00 / +0,20 mm ¦ 4hr −0,00 / +0,05 mm ¦ Délka 500 mm −0,00 / +5,00 mm ¦ Tloušťka v provedení broušeno ¦ Šířka v provedení broušeno / jemně frézováno ¦ Oba konce tyče řezány pilou ¦ Drsnost povrchu max. 3,2 µm | žíháno na měkko 830 N/mm2 (250HB max.)
1.2379 | 40.4 | 300.4 | 1000 | Předopracovaná ocel s přídavkem na obrábění | 22566 | 928.63 | Tloušťka −0,00 / +0,20 mm ¦ Šířka −0,00 / +0,40 mm ¦ 4hr −0,00 / +0,20 mm ¦ Délka 1000 mm +5,00 / +30,00 mm ¦ Tloušťka a šířka v provedení broušeno / jemně frézováno ¦ Oba konce tyče řezány pilou ¦ Drsnost povrchu max. 3,2 µm | žíháno na měkko 830 N/mm2 (250HB max.)
1.2379 | 40.4 | 400.4 | 1000 | Předopracovaná ocel s přídavkem na obrábění | 30742 | 1265.09 | Tloušťka −0,00 / +0,20 mm ¦ Šířka −0,00 / +0,40 mm ¦ 4hr −0,00 / +0,20 mm ¦ Délka 1000 mm +5,00 / +30,00 mm ¦ Tloušťka a šířka v provedení broušeno / jemně frézováno ¦ Oba konce tyče řezány pilou ¦ Drsnost povrchu max. 3,2 µm | žíháno na měkko 830 N/mm2 (250HB max.)
1.2379 | 40.4 | 405 | 1000 | Předopracovaná ocel s přídavkem na obrábění | 31832 | 1309.94 | Tloušťka −0,00 / +0,20 mm ¦ Šířka −0,00 / +0,40 mm ¦ 4hr −0,00 / +0,20 mm ¦ Délka 1000 mm +5,00 / +30,00 mm ¦ Tloušťka a šířka v provedení broušeno / jemně frézováno ¦ Oba konce tyče řezány pilou ¦ Drsnost povrchu max. 3,2 µm | žíháno na měkko 830 N/mm2 (250HB max.)
1.2379 | 40.4 | 505 | 500 | Předopracovaná ocel s přídavkem na obrábění | 20904 | 860.25 | Tloušťka −0,00 / +0,20 mm ¦ Šířka −0,00 / +3,00 mm ¦ Délka 1005 mm −0,00 / +15,00 mm ¦ Tloušťka v provedení jemně frézováno s přídavkem na obrábění ¦ Šířka a délka řezáno (pilou) bez přídavku na obrábění ¦ Drsnost povrchu max. 2,5 µm | žíháno na měkko 830 N/mm2 (250HB max.)
1.2379 | 40.4 | 505 | 1000 | Předopracovaná ocel s přídavkem na obrábění | 37718 | 1552.18 | Tloušťka −0,00 / +0,20 mm ¦ Šířka −0,00 / +0,40 mm ¦ 4hr −0,00 / +0,20 mm ¦ Délka 1000 mm +5,00 / +30,00 mm ¦ Tloušťka a šířka v provedení broušeno / jemně frézováno ¦ Oba konce tyče řezány pilou ¦ Drsnost povrchu max. 3,2 µm | žíháno na měkko 830 N/mm2 (250HB max.)
1.2379 | 40.4 | 505 | 1005 | Předopracovaná ocel s přídavkem na obrábění | 39054 | 1607.14 | Tloušťka −0,00 / +0,20 mm ¦ Šířka −0,00 / +3,00 mm ¦ Délka 1005 mm −0,00 / +30,00 mm ¦ Tloušťka v provedení jemně frézováno s přídavkem na obrábění ¦ Šířka a délka řezáno (pilou) bez přídavku na obrábění ¦ Drsnost povrchu max. 2,5 µm | žíháno na měkko 830 N/mm2 (250HB max.)
1.2379 | 45.4 | 505 | 500 | Předopracovaná ocel s přídavkem na obrábění | 22920 | 943.21 | Tloušťka −0,00 / +0,20 mm ¦ Šířka −0,00 / +3,00 mm ¦ Délka 1005 mm −0,00 / +15,00 mm ¦ Tloušťka v provedení jemně frézováno s přídavkem na obrábění ¦ Šířka a délka řezáno (pilou) bez přídavku na obrábění ¦ Drsnost povrchu max. 2,5 µm | žíháno na měkko 830 N/mm2 (250HB max.)
1.2379 | 45.4 | 505 | 1005 | Předopracovaná ocel s přídavkem na obrábění | 42814 | 1761.91 | Tloušťka −0,00 / +0,20 mm ¦ Šířka −0,00 / +3,00 mm ¦ Délka 1005 mm −0,00 / +30,00 mm ¦ Tloušťka v provedení jemně frézováno s přídavkem na obrábění ¦ Šířka a délka řezáno (pilou) bez přídavku na obrábění ¦ Drsnost povrchu max. 2,5 µm | žíháno na měkko 830 N/mm2 (250HB max.)
1.2379 | 46.4 | 156.4 | 1000 | Předopracovaná ocel s přídavkem na obrábění | 12592 | 518.18 | Tloušťka −0,00 / +0,20 mm ¦ Šířka −0,00 / +0,40 mm ¦ 4hr −0,00 / +0,20 mm ¦ Délka 1000 mm +5,00 / +30,00 mm ¦ Tloušťka a šířka v provedení broušeno / jemně frézováno ¦ Oba konce tyče řezány pilou ¦ Drsnost povrchu max. 3,2 µm | žíháno na měkko 830 N/mm2 (250HB max.)
1.2379 | 50.4 | 50.3 | 500 | Přesně broušená ocel s přídavkem na obrábění podle DIN 59350 | 3517 | 144.72 | Tloušťka −0,00 / +0,05 mm ¦ Šířka −0,00 / +0,20 mm ¦ 4hr −0,00 / +0,05 mm ¦ Délka 500 mm −0,00 / +5,00 mm ¦ Tloušťka v provedení broušeno ¦ Šířka v provedení broušeno / jemně frézováno ¦ Oba konce tyče řezány pilou ¦ Drsnost povrchu max. 3,2 µm | žíháno na měkko 830 N/mm2 (250HB max.)
1.2379 | 50.4 | 50.4 | 1000 | Předopracovaná ocel s přídavkem na obrábění | 5342 | 219.84 | Tloušťka −0,00 / +0,20 mm ¦ Šířka −0,00 / +0,40 mm ¦ 4hr −0,00 / +0,20 mm ¦ Délka 1000 mm +5,00 / +30,00 mm ¦ Tloušťka a šířka v provedení broušeno / jemně frézováno ¦ Oba konce tyče řezány pilou ¦ Drsnost povrchu max. 3,2 µm | žíháno na měkko 830 N/mm2 (250HB max.)
1.2379 | 50.4 | 60.3 | 500 | Přesně broušená ocel s přídavkem na obrábění podle DIN 59350 | 3789 | 155.92 | Tloušťka −0,00 / +0,05 mm ¦ Šířka −0,00 / +0,20 mm ¦ 4hr −0,00 / +0,05 mm ¦ Délka 500 mm −0,00 / +5,00 mm ¦ Tloušťka v provedení broušeno ¦ Šířka v provedení broušeno / jemně frézováno ¦ Oba konce tyče řezány pilou ¦ Drsnost povrchu max. 3,2 µm | žíháno na měkko 830 N/mm2 (250HB max.)
1.2379 | 50.4 | 60.4 | 1000 | Předopracovaná ocel s přídavkem na obrábění | 5968 | 245.61 | Tloušťka −0,00 / +0,20 mm ¦ Šířka −0,00 / +0,40 mm ¦ 4hr −0,00 / +0,20 mm ¦ Délka 1000 mm +5,00 / +30,00 mm ¦ Tloušťka a šířka v provedení broušeno / jemně frézováno ¦ Oba konce tyče řezány pilou ¦ Drsnost povrchu max. 3,2 µm | žíháno na měkko 830 N/mm2 (250HB max.)
1.2379 | 50.4 | 63.4 | 1000 | Předopracovaná ocel s přídavkem na obrábění | 6214 | 255.72 | Tloušťka −0,00 / +0,20 mm ¦ Šířka −0,00 / +0,40 mm ¦ 4hr −0,00 / +0,20 mm ¦ Délka 1000 mm +5,00 / +30,00 mm ¦ Tloušťka a šířka v provedení broušeno / jemně frézováno ¦ Oba konce tyče řezány pilou ¦ Drsnost povrchu max. 3,2 µm | žíháno na měkko 830 N/mm2 (250HB max.)
1.2379 | 50.4 | 70.4 | 1000 | Předopracovaná ocel s přídavkem na obrábění | 6596 | 271.44 | Tloušťka −0,00 / +0,20 mm ¦ Šířka −0,00 / +0,40 mm ¦ 4hr −0,00 / +0,20 mm ¦ Délka 1000 mm +5,00 / +30,00 mm ¦ Tloušťka a šířka v provedení broušeno / jemně frézováno ¦ Oba konce tyče řezány pilou ¦ Drsnost povrchu max. 3,2 µm | žíháno na měkko 830 N/mm2 (250HB max.)
1.2379 | 50.4 | 75.3 | 500 | Přesně broušená ocel s přídavkem na obrábění podle DIN 59350 | 3898 | 160.42 | Tloušťka −0,00 / +0,05 mm ¦ Šířka −0,00 / +0,20 mm ¦ 4hr −0,00 / +0,05 mm ¦ Délka 500 mm −0,00 / +5,00 mm ¦ Tloušťka v provedení broušeno ¦ Šířka v provedení broušeno / jemně frézováno ¦ Oba konce tyče řezány pilou ¦ Drsnost povrchu max. 3,2 µm | žíháno na měkko 830 N/mm2 (250HB max.)
1.2379 | 50.4 | 80.3 | 500 | Přesně broušená ocel s přídavkem na obrábění podle DIN 59350 | 4061 | 167.12 | Tloušťka −0,00 / +0,05 mm ¦ Šířka −0,00 / +0,20 mm ¦ 4hr −0,00 / +0,05 mm ¦ Délka 500 mm −0,00 / +5,00 mm ¦ Tloušťka v provedení broušeno ¦ Šířka v provedení broušeno / jemně frézováno ¦ Oba konce tyče řezány pilou ¦ Drsnost povrchu max. 3,2 µm | žíháno na měkko 830 N/mm2 (250HB max.)
1.2379 | 50.4 | 80.4 | 1000 | Předopracovaná ocel s přídavkem na obrábění | 6950 | 286 | Tloušťka −0,00 / +0,20 mm ¦ Šířka −0,00 / +0,40 mm ¦ 4hr −0,00 / +0,20 mm ¦ Délka 1000 mm +5,00 / +30,00 mm ¦ Tloušťka a šířka v provedení broušeno / jemně frézováno ¦ Oba konce tyče řezány pilou ¦ Drsnost povrchu max. 3,2 µm | žíháno na měkko 830 N/mm2 (250HB max.)
1.2379 | 50.4 | 90.4 | 1000 | Předopracovaná ocel s přídavkem na obrábění | 8040 | 330.85 | Tloušťka −0,00 / +0,20 mm ¦ Šířka −0,00 / +0,40 mm ¦ 4hr −0,00 / +0,20 mm ¦ Délka 1000 mm +5,00 / +30,00 mm ¦ Tloušťka a šířka v provedení broušeno / jemně frézováno ¦ Oba konce tyče řezány pilou ¦ Drsnost povrchu max. 3,2 µm | žíháno na měkko 830 N/mm2 (250HB max.)
1.2379 | 50.4 | 100.3 | 500 | Přesně broušená ocel s přídavkem na obrábění podle DIN 59350 | 5314 | 218.7 | Tloušťka −0,00 / +0,05 mm ¦ Šířka −0,00 / +0,20 mm ¦ 4hr −0,00 / +0,05 mm ¦ Délka 500 mm −0,00 / +5,00 mm ¦ Tloušťka v provedení broušeno ¦ Šířka v provedení broušeno / jemně frézováno ¦ Oba konce tyče řezány pilou ¦ Drsnost povrchu max. 3,2 µm | žíháno na měkko 830 N/mm2 (250HB max.)
1.2379 | 50.4 | 100.4 | 1000 | Předopracovaná ocel s přídavkem na obrábění | 9539 | 392.56 | Tloušťka −0,00 / +0,20 mm ¦ Šířka −0,00 / +0,40 mm ¦ 4hr −0,00 / +0,20 mm ¦ Délka 1000 mm +5,00 / +30,00 mm ¦ Tloušťka a šířka v provedení broušeno / jemně frézováno ¦ Oba konce tyče řezány pilou ¦ Drsnost povrchu max. 3,2 µm | žíháno na měkko 830 N/mm2 (250HB max.)
1.2379 | 50.4 | 110.4 | 1000 | Předopracovaná ocel s přídavkem na obrábění | 10193 | 419.46 | Tloušťka −0,00 / +0,20 mm ¦ Šířka −0,00 / +0,40 mm ¦ 4hr −0,00 / +0,20 mm ¦ Délka 1000 mm +5,00 / +30,00 mm ¦ Tloušťka a šířka v provedení broušeno / jemně frézováno ¦ Oba konce tyče řezány pilou ¦ Drsnost povrchu max. 3,2 µm | žíháno na měkko 830 N/mm2 (250HB max.)
1.2379 | 50.4 | 120.3 | 500 | Přesně broušená ocel s přídavkem na obrábění podle DIN 59350 | 6350 | 261.32 | Tloušťka −0,00 / +0,05 mm ¦ Šířka −0,00 / +0,20 mm ¦ 4hr −0,00 / +0,05 mm ¦ Délka 500 mm −0,00 / +5,00 mm ¦ Tloušťka v provedení broušeno ¦ Šířka v provedení broušeno / jemně frézováno ¦ Oba konce tyče řezány pilou ¦ Drsnost povrchu max. 3,2 µm | žíháno na měkko 830 N/mm2 (250HB max.)
1.2379 | 50.4 | 120.4 | 1000 | Předopracovaná ocel s přídavkem na obrábění | 11801 | 485.62 | Tloušťka −0,00 / +0,20 mm ¦ Šířka −0,00 / +0,40 mm ¦ 4hr −0,00 / +0,20 mm ¦ Délka 1000 mm +5,00 / +30,00 mm ¦ Tloušťka a šířka v provedení broušeno / jemně frézováno ¦ Oba konce tyče řezány pilou ¦ Drsnost povrchu max. 3,2 µm | žíháno na měkko 830 N/mm2 (250HB max.)
1.2379 | 50.4 | 125.3 | 500 | Přesně broušená ocel s přídavkem na obrábění podle DIN 59350 | 6486 | 266.92 | Tloušťka −0,00 / +0,05 mm ¦ Šířka −0,00 / +0,20 mm ¦ 4hr −0,00 / +0,05 mm ¦ Délka 500 mm −0,00 / +5,00 mm ¦ Tloušťka v provedení broušeno ¦ Šířka v provedení broušeno / jemně frézováno ¦ Oba konce tyče řezány pilou ¦ Drsnost povrchu max. 3,2 µm | žíháno na měkko 830 N/mm2 (250HB max.)
1.2379 | 50.4 | 125.4 | 1000 | Předopracovaná ocel s přídavkem na obrábění | 11992 | 493.5 | Tloušťka −0,00 / +0,20 mm ¦ Šířka −0,00 / +0,40 mm ¦ 4hr −0,00 / +0,20 mm ¦ Délka 1000 mm +5,00 / +30,00 mm ¦ Tloušťka a šířka v provedení broušeno / jemně frézováno ¦ Oba konce tyče řezány pilou ¦ Drsnost povrchu max. 3,2 µm | žíháno na měkko 830 N/mm2 (250HB max.)
1.2379 | 50.4 | 130.4 | 1000 | Předopracovaná ocel s přídavkem na obrábění | 13300 | 547.33 | Tloušťka −0,00 / +0,20 mm ¦ Šířka −0,00 / +0,40 mm ¦ 4hr −0,00 / +0,20 mm ¦ Délka 1000 mm +5,00 / +30,00 mm ¦ Tloušťka a šířka v provedení broušeno / jemně frézováno ¦ Oba konce tyče řezány pilou ¦ Drsnost povrchu max. 3,2 µm | žíháno na měkko 830 N/mm2 (250HB max.)
1.2379 | 50.4 | 140.4 | 1000 | Předopracovaná ocel s přídavkem na obrábění | 13626 | 560.76 | Tloušťka −0,00 / +0,20 mm ¦ Šířka −0,00 / +0,40 mm ¦ 4hr −0,00 / +0,20 mm ¦ Délka 1000 mm +5,00 / +30,00 mm ¦ Tloušťka a šířka v provedení broušeno / jemně frézováno ¦ Oba konce tyče řezány pilou ¦ Drsnost povrchu max. 3,2 µm | žíháno na měkko 830 N/mm2 (250HB max.)
1.2379 | 50.4 | 150.3 | 500 | Přesně broušená ocel s přídavkem na obrábění podle DIN 59350 | 7304 | 300.57 | Tloušťka −0,00 / +0,05 mm ¦ Šířka −0,00 / +0,20 mm ¦ 4hr −0,00 / +0,05 mm ¦ Délka 500 mm −0,00 / +5,00 mm ¦ Tloušťka v provedení broušeno ¦ Šířka v provedení broušeno / jemně frézováno ¦ Oba konce tyče řezány pilou ¦ Drsnost povrchu max. 3,2 µm | žíháno na měkko 830 N/mm2 (250HB max.)
1.2379 | 50.4 | 150.4 | 1000 | Předopracovaná ocel s přídavkem na obrábění | 13982 | 575.38 | Tloušťka −0,00 / +0,20 mm ¦ Šířka −0,00 / +0,40 mm ¦ 4hr −0,00 / +0,20 mm ¦ Délka 1000 mm +5,00 / +30,00 mm ¦ Tloušťka a šířka v provedení broušeno / jemně frézováno ¦ Oba konce tyče řezány pilou ¦ Drsnost povrchu max. 3,2 µm | žíháno na měkko 830 N/mm2 (250HB max.)
1.2379 | 50.4 | 160.4 | 1000 | Předopracovaná ocel s přídavkem na obrábění | 15426 | 634.8 | Tloušťka −0,00 / +0,20 mm ¦ Šířka −0,00 / +0,40 mm ¦ 4hr −0,00 / +0,20 mm ¦ Délka 1000 mm +5,00 / +30,00 mm ¦ Tloušťka a šířka v provedení broušeno / jemně frézováno ¦ Oba konce tyče řezány pilou ¦ Drsnost povrchu max. 3,2 µm | žíháno na měkko 830 N/mm2 (250HB max.)
1.2379 | 50.4 | 180.4 | 1000 | Předopracovaná ocel s přídavkem na obrábění | 16789 | 690.9 | Tloušťka −0,00 / +0,20 mm ¦ Šířka −0,00 / +0,40 mm ¦ 4hr −0,00 / +0,20 mm ¦ Délka 1000 mm +5,00 / +30,00 mm ¦ Tloušťka a šířka v provedení broušeno / jemně frézováno ¦ Oba konce tyče řezány pilou ¦ Drsnost povrchu max. 3,2 µm | žíháno na měkko 830 N/mm2 (250HB max.)
1.2379 | 50.4 | 200.3 | 500 | Přesně broušená ocel s přídavkem na obrábění podle DIN 59350 | 9131 | 375.76 | Tloušťka −0,00 / +0,05 mm ¦ Šířka −0,00 / +0,20 mm ¦ 4hr −0,00 / +0,05 mm ¦ Délka 500 mm −0,00 / +5,00 mm ¦ Tloušťka v provedení broušeno ¦ Šířka v provedení broušeno / jemně frézováno ¦ Oba konce tyče řezány pilou ¦ Drsnost povrchu max. 3,2 µm | žíháno na měkko 830 N/mm2 (250HB max.)
1.2379 | 50.4 | 200.4 | 1000 | Předopracovaná ocel s přídavkem na obrábění | 19105 | 786.2 | Tloušťka −0,00 / +0,20 mm ¦ Šířka −0,00 / +0,40 mm ¦ 4hr −0,00 / +0,20 mm ¦ Délka 1000 mm +5,00 / +30,00 mm ¦ Tloušťka a šířka v provedení broušeno / jemně frézováno ¦ Oba konce tyče řezány pilou ¦ Drsnost povrchu max. 3,2 µm | žíháno na měkko 830 N/mm2 (250HB max.)
1.2379 | 50.4 | 250.3 | 500 | Přesně broušená ocel s přídavkem na obrábění podle DIN 59350 | 10929 | 449.74 | Tloušťka −0,00 / +0,05 mm ¦ Šířka −0,00 / +0,20 mm ¦ 4hr −0,00 / +0,05 mm ¦ Délka 500 mm −0,00 / +5,00 mm ¦ Tloušťka v provedení broušeno ¦ Šířka v provedení broušeno / jemně frézováno ¦ Oba konce tyče řezány pilou ¦ Drsnost povrchu max. 3,2 µm | žíháno na měkko 830 N/mm2 (250HB max.)
1.2379 | 50.4 | 250.4 | 1000 | Předopracovaná ocel s přídavkem na obrábění | 23493 | 966.79 | Tloušťka −0,00 / +0,20 mm ¦ Šířka −0,00 / +0,40 mm ¦ 4hr −0,00 / +0,20 mm ¦ Délka 1000 mm +5,00 / +30,00 mm ¦ Tloušťka a šířka v provedení broušeno / jemně frézováno ¦ Oba konce tyče řezány pilou ¦ Drsnost povrchu max. 3,2 µm | žíháno na měkko 830 N/mm2 (250HB max.)
1.2379 | 50.4 | 300.3 | 500 | Přesně broušená ocel s přídavkem na obrábění podle DIN 59350 | 13926 | 573.1 | Tloušťka −0,00 / +0,05 mm ¦ Šířka −0,00 / +0,20 mm ¦ 4hr −0,00 / +0,05 mm ¦ Délka 500 mm −0,00 / +5,00 mm ¦ Tloušťka v provedení broušeno ¦ Šířka v provedení broušeno / jemně frézováno ¦ Oba konce tyče řezány pilou ¦ Drsnost povrchu max. 3,2 µm | žíháno na měkko 830 N/mm2 (250HB max.)
1.2379 | 50.4 | 300.4 | 1000 | Předopracovaná ocel s přídavkem na obrábění | 28016 | 1152.94 | Tloušťka −0,00 / +0,20 mm ¦ Šířka −0,00 / +0,40 mm ¦ 4hr −0,00 / +0,20 mm ¦ Délka 1000 mm +5,00 / +30,00 mm ¦ Tloušťka a šířka v provedení broušeno / jemně frézováno ¦ Oba konce tyče řezány pilou ¦ Drsnost povrchu max. 3,2 µm | žíháno na měkko 830 N/mm2 (250HB max.)
1.2379 | 50.4 | 405 | 1000 | Předopracovaná ocel s přídavkem na obrábění | 37882 | 1558.92 | Tloušťka −0,00 / +0,20 mm ¦ Šířka −0,00 / +0,40 mm ¦ 4hr −0,00 / +0,20 mm ¦ Délka 1000 mm +5,00 / +30,00 mm ¦ Tloušťka a šířka v provedení broušeno / jemně frézováno ¦ Oba konce tyče řezány pilou ¦ Drsnost povrchu max. 3,2 µm | žíháno na měkko 830 N/mm2 (250HB max.)
1.2379 | 50.4 | 505 | 500 | Předopracovaná ocel s přídavkem na obrábění | 24855 | 1022.85 | Tloušťka −0,00 / +0,20 mm ¦ Šířka −0,00 / +3,00 mm ¦ Délka 1005 mm −0,00 / +15,00 mm ¦ Tloušťka v provedení jemně frézováno s přídavkem na obrábění ¦ Šířka a délka řezáno (pilou) bez přídavku na obrábění ¦ Drsnost povrchu max. 2,5 µm | žíháno na měkko 830 N/mm2 (250HB max.)
1.2379 | 50.4 | 505 | 1000 | Předopracovaná ocel s přídavkem na obrábění | 44886 | 1847.15 | Tloušťka −0,00 / +0,20 mm ¦ Šířka −0,00 / +0,40 mm ¦ 4hr −0,00 / +0,20 mm ¦ Délka 1000 mm +5,00 / +30,00 mm ¦ Tloušťka a šířka v provedení broušeno / jemně frézováno ¦ Oba konce tyče řezány pilou ¦ Drsnost povrchu max. 3,2 µm | žíháno na měkko 830 N/mm2 (250HB max.)
1.2379 | 50.4 | 505 | 1005 | Předopracovaná ocel s přídavkem na obrábění | 46439 | 1911.08 | Tloušťka −0,00 / +0,20 mm ¦ Šířka −0,00 / +3,00 mm ¦ Délka 1005 mm −0,00 / +30,00 mm ¦ Tloušťka v provedení jemně frézováno s přídavkem na obrábění ¦ Šířka a délka řezáno (pilou) bez přídavku na obrábění ¦ Drsnost povrchu max. 2,5 µm | žíháno na měkko 830 N/mm2 (250HB max.)
1.2379 | 56.4 | 100.4 | 1000 | Předopracovaná ocel s přídavkem na obrábění | 8993 | 370.1 | Tloušťka −0,00 / +0,20 mm ¦ Šířka −0,00 / +0,40 mm ¦ 4hr −0,00 / +0,20 mm ¦ Délka 1000 mm +5,00 / +30,00 mm ¦ Tloušťka a šířka v provedení broušeno / jemně frézováno ¦ Oba konce tyče řezány pilou ¦ Drsnost povrchu max. 3,2 µm | žíháno na měkko 830 N/mm2 (250HB max.)
1.2379 | 56.4 | 505 | 500 | Předopracovaná ocel s přídavkem na obrábění | 26081 | 1073.3 | Tloušťka −0,00 / +0,20 mm ¦ Šířka −0,00 / +3,00 mm ¦ Délka 1005 mm −0,00 / +15,00 mm ¦ Tloušťka v provedení jemně frézováno s přídavkem na obrábění ¦ Šířka a délka řezáno (pilou) bez přídavku na obrábění ¦ Drsnost povrchu max. 2,5 µm | žíháno na měkko 830 N/mm2 (250HB max.)
1.2379 | 56.4 | 505 | 1005 | Předopracovaná ocel s přídavkem na obrábění | 48729 | 2005.3 | Tloušťka −0,00 / +0,20 mm ¦ Šířka −0,00 / +3,00 mm ¦ Délka 1005 mm −0,00 / +30,00 mm ¦ Tloušťka v provedení jemně frézováno s přídavkem na obrábění ¦ Šířka a délka řezáno (pilou) bez přídavku na obrábění ¦ Drsnost povrchu max. 2,5 µm | žíháno na měkko 830 N/mm2 (250HB max.)
1.2379 | 60.4 | 60.3 | 500 | Přesně broušená ocel s přídavkem na obrábění podle DIN 59350 | 4116 | 169.4 | Tloušťka −0,00 / +0,05 mm ¦ Šířka −0,00 / +0,20 mm ¦ 4hr −0,00 / +0,05 mm ¦ Délka 500 mm −0,00 / +5,00 mm ¦ Tloušťka v provedení broušeno ¦ Šířka v provedení broušeno / jemně frézováno ¦ Oba konce tyče řezány pilou ¦ Drsnost povrchu max. 3,2 µm | žíháno na měkko 830 N/mm2 (250HB max.)
1.2379 | 60.4 | 60.4 | 1000 | Předopracovaná ocel s přídavkem na obrábění | 6786 | 279.26 | Tloušťka −0,00 / +0,20 mm ¦ Šířka −0,00 / +0,40 mm ¦ 4hr −0,00 / +0,20 mm ¦ Délka 1000 mm +5,00 / +30,00 mm ¦ Tloušťka a šířka v provedení broušeno / jemně frézováno ¦ Oba konce tyče řezány pilou ¦ Drsnost povrchu max. 3,2 µm | žíháno na měkko 830 N/mm2 (250HB max.)
1.2379 | 60.4 | 63.4 | 1000 | Předopracovaná ocel s přídavkem na obrábění | 7250 | 298.34 | Tloušťka −0,00 / +0,20 mm ¦ Šířka −0,00 / +0,40 mm ¦ 4hr −0,00 / +0,20 mm ¦ Délka 1000 mm +5,00 / +30,00 mm ¦ Tloušťka a šířka v provedení broušeno / jemně frézováno ¦ Oba konce tyče řezány pilou ¦ Drsnost povrchu max. 3,2 µm | žíháno na měkko 830 N/mm2 (250HB max.)
1.2379 | 60.4 | 70.4 | 1000 | Předopracovaná ocel s přídavkem na obrábění | 7495 | 308.45 | Tloušťka −0,00 / +0,20 mm ¦ Šířka −0,00 / +0,40 mm ¦ 4hr −0,00 / +0,20 mm ¦ Délka 1000 mm +5,00 / +30,00 mm ¦ Tloušťka a šířka v provedení broušeno / jemně frézováno ¦ Oba konce tyče řezány pilou ¦ Drsnost povrchu max. 3,2 µm | žíháno na měkko 830 N/mm2 (250HB max.)
1.2379 | 60.4 | 80.4 | 1000 | Předopracovaná ocel s přídavkem na obrábění | 8204 | 337.6 | Tloušťka −0,00 / +0,20 mm ¦ Šířka −0,00 / +0,40 mm ¦ 4hr −0,00 / +0,20 mm ¦ Délka 1000 mm +5,00 / +30,00 mm ¦ Tloušťka a šířka v provedení broušeno / jemně frézováno ¦ Oba konce tyče řezány pilou ¦ Drsnost povrchu max. 3,2 µm | žíháno na měkko 830 N/mm2 (250HB max.)
1.2379 | 60.4 | 90.4 | 1000 | Předopracovaná ocel s přídavkem na obrábění | 10329 | 425.06 | Tloušťka −0,00 / +0,20 mm ¦ Šířka −0,00 / +0,40 mm ¦ 4hr −0,00 / +0,20 mm ¦ Délka 1000 mm +5,00 / +30,00 mm ¦ Tloušťka a šířka v provedení broušeno / jemně frézováno ¦ Oba konce tyče řezány pilou ¦ Drsnost povrchu max. 3,2 µm | žíháno na měkko 830 N/mm2 (250HB max.)
1.2379 | 60.4 | 100.4 | 1000 | Předopracovaná ocel s přídavkem na obrábění | 11065 | 455.34 | Tloušťka −0,00 / +0,20 mm ¦ Šířka −0,00 / +0,40 mm ¦ 4hr −0,00 / +0,20 mm ¦ Délka 1000 mm +5,00 / +30,00 mm ¦ Tloušťka a šířka v provedení broušeno / jemně frézováno ¦ Oba konce tyče řezány pilou ¦ Drsnost povrchu max. 3,2 µm | žíháno na měkko 830 N/mm2 (250HB max.)
1.2379 | 60.4 | 110.4 | 1000 | Předopracovaná ocel s přídavkem na obrábění | 11992 | 493.5 | Tloušťka −0,00 / +0,20 mm ¦ Šířka −0,00 / +0,40 mm ¦ 4hr −0,00 / +0,20 mm ¦ Délka 1000 mm +5,00 / +30,00 mm ¦ Tloušťka a šířka v provedení broušeno / jemně frézováno ¦ Oba konce tyče řezány pilou ¦ Drsnost povrchu max. 3,2 µm | žíháno na měkko 830 N/mm2 (250HB max.)
1.2379 | 60.4 | 120.4 | 1000 | Předopracovaná ocel s přídavkem na obrábění | 13846 | 569.78 | Tloušťka −0,00 / +0,20 mm ¦ Šířka −0,00 / +0,40 mm ¦ 4hr −0,00 / +0,20 mm ¦ Délka 1000 mm +5,00 / +30,00 mm ¦ Tloušťka a šířka v provedení broušeno / jemně frézováno ¦ Oba konce tyče řezány pilou ¦ Drsnost povrchu max. 3,2 µm | žíháno na měkko 830 N/mm2 (250HB max.)
1.2379 | 60.4 | 125.4 | 1000 | Předopracovaná ocel s přídavkem na obrábění | 14008 | 576.46 | Tloušťka −0,00 / +0,20 mm ¦ Šířka −0,00 / +0,40 mm ¦ 4hr −0,00 / +0,20 mm ¦ Délka 1000 mm +5,00 / +30,00 mm ¦ Tloušťka a šířka v provedení broušeno / jemně frézováno ¦ Oba konce tyče řezány pilou ¦ Drsnost povrchu max. 3,2 µm | žíháno na měkko 830 N/mm2 (250HB max.)
1.2379 | 60.4 | 140.4 | 1000 | Předopracovaná ocel s přídavkem na obrábění | 16025 | 659.48 | Tloušťka −0,00 / +0,20 mm ¦ Šířka −0,00 / +0,40 mm ¦ 4hr −0,00 / +0,20 mm ¦ Délka 1000 mm +5,00 / +30,00 mm ¦ Tloušťka a šířka v provedení broušeno / jemně frézováno ¦ Oba konce tyče řezány pilou ¦ Drsnost povrchu max. 3,2 µm | žíháno na měkko 830 N/mm2 (250HB max.)
1.2379 | 60.4 | 150.4 | 1000 | Předopracovaná ocel s přídavkem na obrábění | 16489 | 678.56 | Tloušťka −0,00 / +0,20 mm ¦ Šířka −0,00 / +0,40 mm ¦ 4hr −0,00 / +0,20 mm ¦ Délka 1000 mm +5,00 / +30,00 mm ¦ Tloušťka a šířka v provedení broušeno / jemně frézováno ¦ Oba konce tyče řezány pilou ¦ Drsnost povrchu max. 3,2 µm | žíháno na měkko 830 N/mm2 (250HB max.)
1.2379 | 60.4 | 160.4 | 1000 | Předopracovaná ocel s přídavkem na obrábění | 17443 | 717.81 | Tloušťka −0,00 / +0,20 mm ¦ Šířka −0,00 / +0,40 mm ¦ 4hr −0,00 / +0,20 mm ¦ Délka 1000 mm +5,00 / +30,00 mm ¦ Tloušťka a šířka v provedení broušeno / jemně frézováno ¦ Oba konce tyče řezány pilou ¦ Drsnost povrchu max. 3,2 µm | žíháno na měkko 830 N/mm2 (250HB max.)
1.2379 | 60.4 | 180.4 | 1000 | Předopracovaná ocel s přídavkem na obrábění | 20358 | 837.79 | Tloušťka −0,00 / +0,20 mm ¦ Šířka −0,00 / +0,40 mm ¦ 4hr −0,00 / +0,20 mm ¦ Délka 1000 mm +5,00 / +30,00 mm ¦ Tloušťka a šířka v provedení broušeno / jemně frézováno ¦ Oba konce tyče řezány pilou ¦ Drsnost povrchu max. 3,2 µm | žíháno na měkko 830 N/mm2 (250HB max.)
1.2379 | 60.4 | 200.4 | 1000 | Předopracovaná ocel s přídavkem na obrábění | 22484 | 925.26 | Tloušťka −0,00 / +0,20 mm ¦ Šířka −0,00 / +0,40 mm ¦ 4hr −0,00 / +0,20 mm ¦ Délka 1000 mm +5,00 / +30,00 mm ¦ Tloušťka a šířka v provedení broušeno / jemně frézováno ¦ Oba konce tyče řezány pilou ¦ Drsnost povrchu max. 3,2 µm | žíháno na měkko 830 N/mm2 (250HB max.)
1.2379 | 60.4 | 250.4 | 500 | Předopracovaná ocel s přídavkem na obrábění | 14690 | 604.52 | Tloušťka −0,00 / +0,20 mm ¦ Šířka −0,00 / +0,40 mm ¦ 4hr −0,00 / +0,20 mm ¦ Délka 1000 mm +5,00 / +30,00 mm ¦ Tloušťka a šířka v provedení broušeno / jemně frézováno ¦ Oba konce tyče řezány pilou ¦ Drsnost povrchu max. 3,2 µm | žíháno na měkko 830 N/mm2 (250HB max.)
1.2379 | 60.4 | 250.4 | 1000 | Předopracovaná ocel s přídavkem na obrábění | 27444 | 1129.39 | Tloušťka −0,00 / +0,20 mm ¦ Šířka −0,00 / +0,40 mm ¦ 4hr −0,00 / +0,20 mm ¦ Délka 1000 mm +5,00 / +30,00 mm ¦ Tloušťka a šířka v provedení broušeno / jemně frézováno ¦ Oba konce tyče řezány pilou ¦ Drsnost povrchu max. 3,2 µm | žíháno na měkko 830 N/mm2 (250HB max.)
1.2379 | 60.4 | 300.4 | 1000 | Předopracovaná ocel s přídavkem na obrábění | 33385 | 1373.87 | Tloušťka −0,00 / +0,20 mm ¦ Šířka −0,00 / +0,40 mm ¦ 4hr −0,00 / +0,20 mm ¦ Délka 1000 mm +5,00 / +30,00 mm ¦ Tloušťka a šířka v provedení broušeno / jemně frézováno ¦ Oba konce tyče řezány pilou ¦ Drsnost povrchu max. 3,2 µm | žíháno na měkko 830 N/mm2 (250HB max.)
1.2379 | 60.4 | 405 | 1000 | Předopracovaná ocel s přídavkem na obrábění | 44232 | 1820.24 | Tloušťka −0,00 / +0,20 mm ¦ Šířka −0,00 / +0,40 mm ¦ 4hr −0,00 / +0,20 mm ¦ Délka 1000 mm +5,00 / +30,00 mm ¦ Tloušťka a šířka v provedení broušeno / jemně frézováno ¦ Oba konce tyče řezány pilou ¦ Drsnost povrchu max. 3,2 µm | žíháno na měkko 830 N/mm2 (250HB max.)
1.2379 | 60.4 | 505 | 500 | Předopracovaná ocel s přídavkem na obrábění | 27880 | 1147.34 | Tloušťka −0,00 / +0,20 mm ¦ Šířka −0,00 / +3,00 mm ¦ Délka 1005 mm −0,00 / +15,00 mm ¦ Tloušťka v provedení jemně frézováno s přídavkem na obrábění ¦ Šířka a délka řezáno (pilou) bez přídavku na obrábění ¦ Drsnost povrchu max. 2,5 µm | žíháno na měkko 830 N/mm2 (250HB max.)
1.2379 | 60.4 | 505 | 1000 | Předopracovaná ocel s přídavkem na obrábění | 50309 | 2070.32 | Tloušťka −0,00 / +0,20 mm ¦ Šířka −0,00 / +0,40 mm ¦ 4hr −0,00 / +0,20 mm ¦ Délka 1000 mm +5,00 / +30,00 mm ¦ Tloušťka a šířka v provedení broušeno / jemně frézováno ¦ Oba konce tyče řezány pilou ¦ Drsnost povrchu max. 3,2 µm | žíháno na měkko 830 N/mm2 (250HB max.)
1.2379 | 60.4 | 505 | 1005 | Předopracovaná ocel s přídavkem na obrábění | 52080 | 2143.22 | Tloušťka −0,00 / +0,20 mm ¦ Šířka −0,00 / +3,00 mm ¦ Délka 1005 mm −0,00 / +30,00 mm ¦ Tloušťka v provedení jemně frézováno s přídavkem na obrábění ¦ Šířka a délka řezáno (pilou) bez přídavku na obrábění ¦ Drsnost povrchu max. 2,5 µm | žíháno na měkko 830 N/mm2 (250HB max.)
1.2379 | 63.4 | 70.3 | 1000 | Předopracovaná ocel s přídavkem na obrábění | 8095 | 333.13 | Tloušťka −0,00 / +0,20 mm ¦ Šířka −0,00 / +0,40 mm ¦ 4hr −0,00 / +0,20 mm ¦ Délka 1000 mm +5,00 / +30,00 mm ¦ Tloušťka a šířka v provedení broušeno / jemně frézováno ¦ Oba konce tyče řezány pilou ¦ Drsnost povrchu max. 3,2 µm | žíháno na měkko 830 N/mm2 (250HB max.)
1.2379 | 63.4 | 100.3 | 1000 | Předopracovaná ocel s přídavkem na obrábění | 11665 | 480.02 | Tloušťka −0,00 / +0,20 mm ¦ Šířka −0,00 / +0,40 mm ¦ 4hr −0,00 / +0,20 mm ¦ Délka 1000 mm +5,00 / +30,00 mm ¦ Tloušťka a šířka v provedení broušeno / jemně frézováno ¦ Oba konce tyče řezány pilou ¦ Drsnost povrchu max. 3,2 µm | žíháno na měkko 830 N/mm2 (250HB max.)
1.2379 | 63.4 | 150.3 | 1000 | Předopracovaná ocel s přídavkem na obrábění | 17387 | 715.53 | Tloušťka −0,00 / +0,20 mm ¦ Šířka −0,00 / +0,40 mm ¦ 4hr −0,00 / +0,20 mm ¦ Délka 1000 mm +5,00 / +30,00 mm ¦ Tloušťka a šířka v provedení broušeno / jemně frézováno ¦ Oba konce tyče řezány pilou ¦ Drsnost povrchu max. 3,2 µm | žíháno na měkko 830 N/mm2 (250HB max.)
1.2379 | 70.4 | 70.4 | 1000 | Předopracovaná ocel s přídavkem na obrábění | 9729 | 400.38 | Tloušťka −0,00 / +0,20 mm ¦ Šířka −0,00 / +0,40 mm ¦ 4hr −0,00 / +0,20 mm ¦ Délka 1000 mm +5,00 / +30,00 mm ¦ Tloušťka a šířka v provedení broušeno / jemně frézováno ¦ Oba konce tyče řezány pilou ¦ Drsnost povrchu max. 3,2 µm | žíháno na měkko 830 N/mm2 (250HB max.)
1.2379 | 70.4 | 80.4 | 1000 | Předopracovaná ocel s přídavkem na obrábění | 9649 | 397.06 | Tloušťka −0,00 / +0,20 mm ¦ Šířka −0,00 / +0,40 mm ¦ 4hr −0,00 / +0,20 mm ¦ Délka 1000 mm +5,00 / +30,00 mm ¦ Tloušťka a šířka v provedení broušeno / jemně frézováno ¦ Oba konce tyče řezány pilou ¦ Drsnost povrchu max. 3,2 µm | žíháno na měkko 830 N/mm2 (250HB max.)
1.2379 | 70.4 | 90.4 | 1000 | Předopracovaná ocel s přídavkem na obrábění | 11856 | 487.9 | Tloušťka −0,00 / +0,20 mm ¦ Šířka −0,00 / +0,40 mm ¦ 4hr −0,00 / +0,20 mm ¦ Délka 1000 mm +5,00 / +30,00 mm ¦ Tloušťka a šířka v provedení broušeno / jemně frézováno ¦ Oba konce tyče řezány pilou ¦ Drsnost povrchu max. 3,2 µm | žíháno na měkko 830 N/mm2 (250HB max.)
1.2379 | 70.4 | 100.4 | 1000 | Předopracovaná ocel s přídavkem na obrábění | 13000 | 534.98 | Tloušťka −0,00 / +0,20 mm ¦ Šířka −0,00 / +0,40 mm ¦ 4hr −0,00 / +0,20 mm ¦ Délka 1000 mm +5,00 / +30,00 mm ¦ Tloušťka a šířka v provedení broušeno / jemně frézováno ¦ Oba konce tyče řezány pilou ¦ Drsnost povrchu max. 3,2 µm | žíháno na měkko 830 N/mm2 (250HB max.)
1.2379 | 70.4 | 120.4 | 1000 | Předopracovaná ocel s přídavkem na obrábění | 16325 | 671.82 | Tloušťka −0,00 / +0,20 mm ¦ Šířka −0,00 / +0,40 mm ¦ 4hr −0,00 / +0,20 mm ¦ Délka 1000 mm +5,00 / +30,00 mm ¦ Tloušťka a šířka v provedení broušeno / jemně frézováno ¦ Oba konce tyče řezány pilou ¦ Drsnost povrchu max. 3,2 µm | žíháno na měkko 830 N/mm2 (250HB max.)
1.2379 | 70.4 | 125.4 | 1000 | Předopracovaná ocel s přídavkem na obrábění | 16489 | 678.56 | Tloušťka −0,00 / +0,20 mm ¦ Šířka −0,00 / +0,40 mm ¦ 4hr −0,00 / +0,20 mm ¦ Délka 1000 mm +5,00 / +30,00 mm ¦ Tloušťka a šířka v provedení broušeno / jemně frézováno ¦ Oba konce tyče řezány pilou ¦ Drsnost povrchu max. 3,2 µm | žíháno na měkko 830 N/mm2 (250HB max.)
1.2379 | 70.4 | 140.4 | 1000 | Předopracovaná ocel s přídavkem na obrábění | 18641 | 767.12 | Tloušťka −0,00 / +0,20 mm ¦ Šířka −0,00 / +0,40 mm ¦ 4hr −0,00 / +0,20 mm ¦ Délka 1000 mm +5,00 / +30,00 mm ¦ Tloušťka a šířka v provedení broušeno / jemně frézováno ¦ Oba konce tyče řezány pilou ¦ Drsnost povrchu max. 3,2 µm | žíháno na měkko 830 N/mm2 (250HB max.)
1.2379 | 70.4 | 150.4 | 1000 | Předopracovaná ocel s přídavkem na obrábění | 19051 | 783.97 | Tloušťka −0,00 / +0,20 mm ¦ Šířka −0,00 / +0,40 mm ¦ 4hr −0,00 / +0,20 mm ¦ Délka 1000 mm +5,00 / +30,00 mm ¦ Tloušťka a šířka v provedení broušeno / jemně frézováno ¦ Oba konce tyče řezány pilou ¦ Drsnost povrchu max. 3,2 µm | žíháno na měkko 830 N/mm2 (250HB max.)
1.2379 | 70.4 | 160.4 | 1000 | Předopracovaná ocel s přídavkem na obrábění | 22675 | 933.14 | Tloušťka −0,00 / +0,20 mm ¦ Šířka −0,00 / +0,40 mm ¦ 4hr −0,00 / +0,20 mm ¦ Délka 1000 mm +5,00 / +30,00 mm ¦ Tloušťka a šířka v provedení broušeno / jemně frézováno ¦ Oba konce tyče řezány pilou ¦ Drsnost povrchu max. 3,2 µm | žíháno na měkko 830 N/mm2 (250HB max.)
1.2379 | 70.4 | 180.4 | 1000 | Předopracovaná ocel s přídavkem na obrábění | 22866 | 940.97 | Tloušťka −0,00 / +0,20 mm ¦ Šířka −0,00 / +0,40 mm ¦ 4hr −0,00 / +0,20 mm ¦ Délka 1000 mm +5,00 / +30,00 mm ¦ Tloušťka a šířka v provedení broušeno / jemně frézováno ¦ Oba konce tyče řezány pilou ¦ Drsnost povrchu max. 3,2 µm | žíháno na měkko 830 N/mm2 (250HB max.)
1.2379 | 70.4 | 200.4 | 1000 | Předopracovaná ocel s přídavkem na obrábění | 27526 | 1132.77 | Tloušťka −0,00 / +0,20 mm ¦ Šířka −0,00 / +0,40 mm ¦ 4hr −0,00 / +0,20 mm ¦ Délka 1000 mm +5,00 / +30,00 mm ¦ Tloušťka a šířka v provedení broušeno / jemně frézováno ¦ Oba konce tyče řezány pilou ¦ Drsnost povrchu max. 3,2 µm | žíháno na měkko 830 N/mm2 (250HB max.)
1.2379 | 70.4 | 250.4 | 1000 | Předopracovaná ocel s přídavkem na obrábění | 34149 | 1405.29 | Tloušťka −0,00 / +0,20 mm ¦ Šířka −0,00 / +0,40 mm ¦ 4hr −0,00 / +0,20 mm ¦ Délka 1000 mm +5,00 / +30,00 mm ¦ Tloušťka a šířka v provedení broušeno / jemně frézováno ¦ Oba konce tyče řezány pilou ¦ Drsnost povrchu max. 3,2 µm | žíháno na měkko 830 N/mm2 (250HB max.)
1.2379 | 70.4 | 405 | 1000 | Předopracovaná ocel s přídavkem na obrábění | 48865 | 2010.9 | Tloušťka −0,00 / +0,20 mm ¦ Šířka −0,00 / +0,40 mm ¦ 4hr −0,00 / +0,20 mm ¦ Délka 1000 mm +5,00 / +30,00 mm ¦ Tloušťka a šířka v provedení broušeno / jemně frézováno ¦ Oba konce tyče řezány pilou ¦ Drsnost povrchu max. 3,2 µm | žíháno na měkko 830 N/mm2 (250HB max.)
1.2379 | 70.4 | 505 | 500 | Předopracovaná ocel s přídavkem na obrábění | 31205 | 1284.17 | Tloušťka −0,00 / +0,20 mm ¦ Šířka −0,00 / +3,00 mm ¦ Délka 1005 mm −0,00 / +15,00 mm ¦ Tloušťka v provedení jemně frézováno s přídavkem na obrábění ¦ Šířka a délka řezáno (pilou) bez přídavku na obrábění ¦ Drsnost povrchu max. 2,5 µm | žíháno na měkko 830 N/mm2 (250HB max.)
1.2379 | 70.4 | 505 | 1005 | Předopracovaná ocel s přídavkem na obrábění | 58294 | 2398.95 | Tloušťka −0,00 / +0,20 mm ¦ Šířka −0,00 / +3,00 mm ¦ Délka 1005 mm −0,00 / +30,00 mm ¦ Tloušťka v provedení jemně frézováno s přídavkem na obrábění ¦ Šířka a délka řezáno (pilou) bez přídavku na obrábění ¦ Drsnost povrchu max. 2,5 µm | žíháno na měkko 830 N/mm2 (250HB max.)
1.2379 | 80.4 | 80.3 | 500 | Přesně broušená ocel s přídavkem na obrábění podle DIN 59350 | 6188 | 254.64 | Tloušťka −0,00 / +0,05 mm ¦ Šířka −0,00 / +0,20 mm ¦ 4hr −0,00 / +0,05 mm ¦ Délka 500 mm −0,00 / +5,00 mm ¦ Tloušťka v provedení broušeno ¦ Šířka v provedení broušeno / jemně frézováno ¦ Oba konce tyče řezány pilou ¦ Drsnost povrchu max. 3,2 µm | žíháno na měkko 830 N/mm2 (250HB max.)
1.2379 | 80.4 | 80.4 | 1000 | Předopracovaná ocel s přídavkem na obrábění | 11856 | 487.9 | Tloušťka −0,00 / +0,20 mm ¦ Šířka −0,00 / +0,40 mm ¦ 4hr −0,00 / +0,20 mm ¦ Délka 1000 mm +5,00 / +30,00 mm ¦ Tloušťka a šířka v provedení broušeno / jemně frézováno ¦ Oba konce tyče řezány pilou ¦ Drsnost povrchu max. 3,2 µm | žíháno na měkko 830 N/mm2 (250HB max.)
1.2379 | 80.4 | 90.4 | 1000 | Předopracovaná ocel s přídavkem na obrábění | 13246 | 545.1 | Tloušťka −0,00 / +0,20 mm ¦ Šířka −0,00 / +0,40 mm ¦ 4hr −0,00 / +0,20 mm ¦ Délka 1000 mm +5,00 / +30,00 mm ¦ Tloušťka a šířka v provedení broušeno / jemně frézováno ¦ Oba konce tyče řezány pilou ¦ Drsnost povrchu max. 3,2 µm | žíháno na měkko 830 N/mm2 (250HB max.)
1.2379 | 80.4 | 100.4 | 500 | Předopracovaná ocel s přídavkem na obrábění | 7849 | 323.02 | Tloušťka −0,00 / +0,20 mm ¦ Šířka −0,00 / +0,40 mm ¦ 4hr −0,00 / +0,20 mm ¦ Délka 1000 mm +5,00 / +30,00 mm ¦ Tloušťka a šířka v provedení broušeno / jemně frézováno ¦ Oba konce tyče řezány pilou ¦ Drsnost povrchu max. 3,2 µm | žíháno na měkko 830 N/mm2 (250HB max.)
1.2379 | 80.4 | 100.4 | 1000 | Předopracovaná ocel s přídavkem na obrábění | 14935 | 614.62 | Tloušťka −0,00 / +0,20 mm ¦ Šířka −0,00 / +0,40 mm ¦ 4hr −0,00 / +0,20 mm ¦ Délka 1000 mm +5,00 / +30,00 mm ¦ Tloušťka a šířka v provedení broušeno / jemně frézováno ¦ Oba konce tyče řezány pilou ¦ Drsnost povrchu max. 3,2 µm | žíháno na měkko 830 N/mm2 (250HB max.)
1.2379 | 80.4 | 120.4 | 1000 | Předopracovaná ocel s přídavkem na obrábění | 18533 | 762.66 | Tloušťka −0,00 / +0,20 mm ¦ Šířka −0,00 / +0,40 mm ¦ 4hr −0,00 / +0,20 mm ¦ Délka 1000 mm +5,00 / +30,00 mm ¦ Tloušťka a šířka v provedení broušeno / jemně frézováno ¦ Oba konce tyče řezány pilou ¦ Drsnost povrchu max. 3,2 µm | žíháno na měkko 830 N/mm2 (250HB max.)
1.2379 | 80.4 | 125.4 | 1000 | Předopracovaná ocel s přídavkem na obrábění | 18805 | 773.86 | Tloušťka −0,00 / +0,20 mm ¦ Šířka −0,00 / +0,40 mm ¦ 4hr −0,00 / +0,20 mm ¦ Délka 1000 mm +5,00 / +30,00 mm ¦ Tloušťka a šířka v provedení broušeno / jemně frézováno ¦ Oba konce tyče řezány pilou ¦ Drsnost povrchu max. 3,2 µm | žíháno na měkko 830 N/mm2 (250HB max.)
1.2379 | 80.4 | 140.4 | 1000 | Předopracovaná ocel s přídavkem na obrábění | 21286 | 875.95 | Tloušťka −0,00 / +0,20 mm ¦ Šířka −0,00 / +0,40 mm ¦ 4hr −0,00 / +0,20 mm ¦ Délka 1000 mm +5,00 / +30,00 mm ¦ Tloušťka a šířka v provedení broušeno / jemně frézováno ¦ Oba konce tyče řezány pilou ¦ Drsnost povrchu max. 3,2 µm | žíháno na měkko 830 N/mm2 (250HB max.)
1.2379 | 80.4 | 150.4 | 1000 | Předopracovaná ocel s přídavkem na obrábění | 22076 | 908.46 | Tloušťka −0,00 / +0,20 mm ¦ Šířka −0,00 / +0,40 mm ¦ 4hr −0,00 / +0,20 mm ¦ Délka 1000 mm +5,00 / +30,00 mm ¦ Tloušťka a šířka v provedení broušeno / jemně frézováno ¦ Oba konce tyče řezány pilou ¦ Drsnost povrchu max. 3,2 µm | žíháno na měkko 830 N/mm2 (250HB max.)
1.2379 | 80.4 | 160.4 | 1000 | Předopracovaná ocel s přídavkem na obrábění | 26055 | 1072.21 | Tloušťka −0,00 / +0,20 mm ¦ Šířka −0,00 / +0,40 mm ¦ 4hr −0,00 / +0,20 mm ¦ Délka 1000 mm +5,00 / +30,00 mm ¦ Tloušťka a šířka v provedení broušeno / jemně frézováno ¦ Oba konce tyče řezány pilou ¦ Drsnost povrchu max. 3,2 µm | žíháno na měkko 830 N/mm2 (250HB max.)
1.2379 | 80.4 | 180.4 | 1000 | Předopracovaná ocel s přídavkem na obrábění | 26299 | 1082.26 | Tloušťka −0,00 / +0,20 mm ¦ Šířka −0,00 / +0,40 mm ¦ 4hr −0,00 / +0,20 mm ¦ Délka 1000 mm +5,00 / +30,00 mm ¦ Tloušťka a šířka v provedení broušeno / jemně frézováno ¦ Oba konce tyče řezány pilou ¦ Drsnost povrchu max. 3,2 µm | žíháno na měkko 830 N/mm2 (250HB max.)
1.2379 | 80.4 | 200.4 | 1000 | Předopracovaná ocel s přídavkem na obrábění | 29924 | 1231.43 | Tloušťka −0,00 / +0,20 mm ¦ Šířka −0,00 / +0,40 mm ¦ 4hr −0,00 / +0,20 mm ¦ Délka 1000 mm +5,00 / +30,00 mm ¦ Tloušťka a šířka v provedení broušeno / jemně frézováno ¦ Oba konce tyče řezány pilou ¦ Drsnost povrchu max. 3,2 µm | žíháno na měkko 830 N/mm2 (250HB max.)
1.2379 | 80.4 | 505 | 500 | Předopracovaná ocel s přídavkem na obrábění | 36274 | 1492.76 | Tloušťka −0,00 / +0,20 mm ¦ Šířka −0,00 / +3,00 mm ¦ Délka 1005 mm −0,00 / +15,00 mm ¦ Tloušťka v provedení jemně frézováno s přídavkem na obrábění ¦ Šířka a délka řezáno (pilou) bez přídavku na obrábění ¦ Drsnost povrchu max. 2,5 µm | žíháno na měkko 830 N/mm2 (250HB max.)
1.2379 | 80.4 | 505 | 1005 | Předopracovaná ocel s přídavkem na obrábění | 67806 | 2790.36 | Tloušťka −0,00 / +0,20 mm ¦ Šířka −0,00 / +3,00 mm ¦ Délka 1005 mm −0,00 / +30,00 mm ¦ Tloušťka v provedení jemně frézováno s přídavkem na obrábění ¦ Šířka a délka řezáno (pilou) bez přídavku na obrábění ¦ Drsnost povrchu max. 2,5 µm | žíháno na měkko 830 N/mm2 (250HB max.)
1.2379 | 80.5 | 80.5 | 15 | EDM blok Vakuově kalené a 3x popouštěné 59-61 HRc | 1199 | 49.36 | Tloušťka −0,00 / +0,20 mm ¦ Šířka −2,00 / +2,00 mm ¦ Délka −2,00 / +2,00 mm ¦ Tloušťka v provedení broušeno / jemně frézováno bez přídavku na obrábění ¦ Všechny strany frézovány s přídavkem na obrábění ¦ 3× popuštěno na 59–61 HRC ¦ Drsnost povrchu max. 3,2 µm | Vakuově kalené a 3x popouštěné 59-61 HRc
1.2379 | 80.5 | 80.5 | 15 | EDM blok žíháno na měkko 830 N/mm2 (250HB max.) | 899 | 37.01 | Tloušťka −0,00 / +0,20 mm ¦ Šířka −2,00 / +2,00 mm ¦ Délka −2,00 / +2,00 mm ¦ Tloušťka v provedení broušeno / jemně frézováno bez přídavku na obrábění ¦ Všechny strany frézovány s přídavkem na obrábění ¦ Tvrdost cca 250 HB ¦ Drsnost povrchu max. 3,2 µm | žíháno na měkko 830 N/mm2 (250HB max.)
1.2379 | 80.5 | 80.5 | 20 | EDM blok Vakuově kalené a 3x popouštěné 59-61 HRc | 1309 | 53.88 | Tloušťka −0,00 / +0,20 mm ¦ Šířka −2,00 / +2,00 mm ¦ Délka −2,00 / +2,00 mm ¦ Tloušťka v provedení broušeno / jemně frézováno bez přídavku na obrábění ¦ Všechny strany frézovány s přídavkem na obrábění ¦ 3× popuštěno na 59–61 HRC ¦ Drsnost povrchu max. 3,2 µm | Vakuově kalené a 3x popouštěné 59-61 HRc
1.2379 | 80.5 | 80.5 | 20 | EDM blok žíháno na měkko 830 N/mm2 (250HB max.) | 955 | 39.3 | Tloušťka −0,00 / +0,20 mm ¦ Šířka −2,00 / +2,00 mm ¦ Délka −2,00 / +2,00 mm ¦ Tloušťka v provedení broušeno / jemně frézováno bez přídavku na obrábění ¦ Všechny strany frézovány s přídavkem na obrábění ¦ Tvrdost cca 250 HB ¦ Drsnost povrchu max. 3,2 µm | žíháno na měkko 830 N/mm2 (250HB max.)
1.2379 | 80.5 | 80.5 | 25 | EDM blok Vakuově kalené a 3x popouštěné 59-61 HRc | 1417 | 58.33 | Tloušťka −0,00 / +0,20 mm ¦ Šířka −2,00 / +2,00 mm ¦ Délka −2,00 / +2,00 mm ¦ Tloušťka v provedení broušeno / jemně frézováno bez přídavku na obrábění ¦ Všechny strany frézovány s přídavkem na obrábění ¦ 3× popuštěno na 59–61 HRC ¦ Drsnost povrchu max. 3,2 µm | Vakuově kalené a 3x popouštěné 59-61 HRc
1.2379 | 80.5 | 80.5 | 25 | EDM blok žíháno na měkko 830 N/mm2 (250HB max.) | 1009 | 41.53 | Tloušťka −0,00 / +0,20 mm ¦ Šířka −2,00 / +2,00 mm ¦ Délka −2,00 / +2,00 mm ¦ Tloušťka v provedení broušeno / jemně frézováno bez přídavku na obrábění ¦ Všechny strany frézovány s přídavkem na obrábění ¦ Tvrdost cca 250 HB ¦ Drsnost povrchu max. 3,2 µm | žíháno na měkko 830 N/mm2 (250HB max.)
1.2379 | 80.5 | 80.5 | 30 | EDM blok Vakuově kalené a 3x popouštěné 59-61 HRc | 1553 | 63.93 | Tloušťka −0,00 / +0,20 mm ¦ Šířka −2,00 / +2,00 mm ¦ Délka −2,00 / +2,00 mm ¦ Tloušťka v provedení broušeno / jemně frézováno bez přídavku na obrábění ¦ Všechny strany frézovány s přídavkem na obrábění ¦ 3× popuštěno na 59–61 HRC ¦ Drsnost povrchu max. 3,2 µm | Vakuově kalené a 3x popouštěné 59-61 HRc
1.2379 | 80.5 | 80.5 | 30 | EDM blok žíháno na měkko 830 N/mm2 (250HB max.) | 1091 | 44.9 | Tloušťka −0,00 / +0,20 mm ¦ Šířka −2,00 / +2,00 mm ¦ Délka −2,00 / +2,00 mm ¦ Tloušťka v provedení broušeno / jemně frézováno bez přídavku na obrábění ¦ Všechny strany frézovány s přídavkem na obrábění ¦ Tvrdost cca 250 HB ¦ Drsnost povrchu max. 3,2 µm | žíháno na měkko 830 N/mm2 (250HB max.)
1.2379 | 80.5 | 80.5 | 40 | EDM blok Vakuově kalené a 3x popouštěné 59-61 HRc | 1990 | 81.87 | Tloušťka −0,00 / +0,20 mm ¦ Šířka −2,00 / +2,00 mm ¦ Délka −2,00 / +2,00 mm ¦ Tloušťka v provedení broušeno / jemně frézováno bez přídavku na obrábění ¦ Všechny strany frézovány s přídavkem na obrábění ¦ 3× popuštěno na 59–61 HRC ¦ Drsnost povrchu max. 3,2 µm | Vakuově kalené a 3x popouštěné 59-61 HRc
1.2379 | 80.5 | 80.5 | 40 | EDM blok žíháno na měkko 830 N/mm2 (250HB max.) | 1363 | 56.1 | Tloušťka −0,00 / +0,20 mm ¦ Šířka −2,00 / +2,00 mm ¦ Délka −2,00 / +2,00 mm ¦ Tloušťka v provedení broušeno / jemně frézováno bez přídavku na obrábění ¦ Všechny strany frézovány s přídavkem na obrábění ¦ Tvrdost cca 250 HB ¦ Drsnost povrchu max. 3,2 µm | žíháno na měkko 830 N/mm2 (250HB max.)
1.2379 | 80.5 | 80.5 | 50 | EDM blok Vakuově kalené a 3x popouštěné 59-61 HRc | 2507 | 103.18 | Tloušťka −0,00 / +0,20 mm ¦ Šířka −2,00 / +2,00 mm ¦ Délka −2,00 / +2,00 mm ¦ Tloušťka v provedení broušeno / jemně frézováno bez přídavku na obrábění ¦ Všechny strany frézovány s přídavkem na obrábění ¦ 3× popuštěno na 59–61 HRC ¦ Drsnost povrchu max. 3,2 µm | Vakuově kalené a 3x popouštěné 59-61 HRc
1.2379 | 80.5 | 80.5 | 50 | EDM blok žíháno na měkko 830 N/mm2 (250HB max.) | 1717 | 70.67 | Tloušťka −0,00 / +0,20 mm ¦ Šířka −2,00 / +2,00 mm ¦ Délka −2,00 / +2,00 mm ¦ Tloušťka v provedení broušeno / jemně frézováno bez přídavku na obrábění ¦ Všechny strany frézovány s přídavkem na obrábění ¦ Tvrdost cca 250 HB ¦ Drsnost povrchu max. 3,2 µm | žíháno na měkko 830 N/mm2 (250HB max.)
1.2379 | 80.5 | 80.5 | 60 | EDM blok Vakuově kalené a 3x popouštěné 59-61 HRc | 2835 | 116.66 | Tloušťka −0,00 / +0,20 mm ¦ Šířka −2,00 / +2,00 mm ¦ Délka −2,00 / +2,00 mm ¦ Tloušťka v provedení broušeno / jemně frézováno bez přídavku na obrábění ¦ Všechny strany frézovány s přídavkem na obrábění ¦ 3× popuštěno na 59–61 HRC ¦ Drsnost povrchu max. 3,2 µm | Vakuově kalené a 3x popouštěné 59-61 HRc
1.2379 | 80.5 | 80.5 | 60 | EDM blok žíháno na měkko 830 N/mm2 (250HB max.) | 2017 | 83.01 | Tloušťka −0,00 / +0,20 mm ¦ Šířka −2,00 / +2,00 mm ¦ Délka −2,00 / +2,00 mm ¦ Tloušťka v provedení broušeno / jemně frézováno bez přídavku na obrábění ¦ Všechny strany frézovány s přídavkem na obrábění ¦ Tvrdost cca 250 HB ¦ Drsnost povrchu max. 3,2 µm | žíháno na měkko 830 N/mm2 (250HB max.)
1.2379 | 80.5 | 80.5 | 70 | EDM blok Vakuově kalené a 3x popouštěné 59-61 HRc | 3189 | 131.24 | Tloušťka −0,00 / +0,20 mm ¦ Šířka −2,00 / +2,00 mm ¦ Délka −2,00 / +2,00 mm ¦ Tloušťka v provedení broušeno / jemně frézováno bez přídavku na obrábění ¦ Všechny strany frézovány s přídavkem na obrábění ¦ 3× popuštěno na 59–61 HRC ¦ Drsnost povrchu max. 3,2 µm | Vakuově kalené a 3x popouštěné 59-61 HRc
1.2379 | 80.5 | 80.5 | 70 | EDM blok žíháno na měkko 830 N/mm2 (250HB max.) | 2289 | 94.21 | Tloušťka −0,00 / +0,20 mm ¦ Šířka −2,00 / +2,00 mm ¦ Délka −2,00 / +2,00 mm ¦ Tloušťka v provedení broušeno / jemně frézováno bez přídavku na obrábění ¦ Všechny strany frézovány s přídavkem na obrábění ¦ Tvrdost cca 250 HB ¦ Drsnost povrchu max. 3,2 µm | žíháno na měkko 830 N/mm2 (250HB max.)
1.2379 | 80.5 | 80.5 | 80 | EDM blok Vakuově kalené a 3x popouštěné 59-61 HRc | 3571 | 146.94 | Tloušťka −0,00 / +0,20 mm ¦ Šířka −2,00 / +2,00 mm ¦ Délka −2,00 / +2,00 mm ¦ Tloušťka v provedení broušeno / jemně frézováno bez přídavku na obrábění ¦ Všechny strany frézovány s přídavkem na obrábění ¦ 3× popuštěno na 59–61 HRC ¦ Drsnost povrchu max. 3,2 µm | Vakuově kalené a 3x popouštěné 59-61 HRc
1.2379 | 80.5 | 80.5 | 80 | EDM blok žíháno na měkko 830 N/mm2 (250HB max.) | 2563 | 105.46 | Tloušťka −0,00 / +0,20 mm ¦ Šířka −2,00 / +2,00 mm ¦ Délka −2,00 / +2,00 mm ¦ Tloušťka v provedení broušeno / jemně frézováno bez přídavku na obrábění ¦ Všechny strany frézovány s přídavkem na obrábění ¦ Tvrdost cca 250 HB ¦ Drsnost povrchu max. 3,2 µm | žíháno na měkko 830 N/mm2 (250HB max.)
1.2379 | 80.5 | 80.5 | 90 | EDM blok Vakuově kalené a 3x popouštěné 59-61 HRc | 3707 | 152.54 | Tloušťka −0,00 / +0,20 mm ¦ Šířka −2,00 / +2,00 mm ¦ Délka −2,00 / +2,00 mm ¦ Tloušťka v provedení broušeno / jemně frézováno bez přídavku na obrábění ¦ Všechny strany frézovány s přídavkem na obrábění ¦ 3× popuštěno na 59–61 HRC ¦ Drsnost povrchu max. 3,2 µm | Vakuově kalené a 3x popouštěné 59-61 HRc
1.2379 | 80.5 | 80.5 | 90 | EDM blok žíháno na měkko 830 N/mm2 (250HB max.) | 2807 | 115.52 | Tloušťka −0,00 / +0,20 mm ¦ Šířka −2,00 / +2,00 mm ¦ Délka −2,00 / +2,00 mm ¦ Tloušťka v provedení broušeno / jemně frézováno bez přídavku na obrábění ¦ Všechny strany frézovány s přídavkem na obrábění ¦ Tvrdost cca 250 HB ¦ Drsnost povrchu max. 3,2 µm | žíháno na měkko 830 N/mm2 (250HB max.)
1.2379 | 80.5 | 80.5 | 100 | EDM blok Vakuově kalené a 3x popouštěné 59-61 HRc | 3816 | 157.05 | Tloušťka −0,00 / +0,20 mm ¦ Šířka −2,00 / +2,00 mm ¦ Délka −2,00 / +2,00 mm ¦ Tloušťka v provedení broušeno / jemně frézováno bez přídavku na obrábění ¦ Všechny strany frézovány s přídavkem na obrábění ¦ 3× popuštěno na 59–61 HRC ¦ Drsnost povrchu max. 3,2 µm | Vakuově kalené a 3x popouštěné 59-61 HRc
1.2379 | 80.5 | 80.5 | 100 | EDM blok žíháno na měkko 830 N/mm2 (250HB max.) | 3053 | 125.64 | Tloušťka −0,00 / +0,20 mm ¦ Šířka −2,00 / +2,00 mm ¦ Délka −2,00 / +2,00 mm ¦ Tloušťka v provedení broušeno / jemně frézováno bez přídavku na obrábění ¦ Všechny strany frézovány s přídavkem na obrábění ¦ Tvrdost cca 250 HB ¦ Drsnost povrchu max. 3,2 µm | žíháno na měkko 830 N/mm2 (250HB max.)
1.2379 | 80.5 | 80.5 | 120 | EDM blok Vakuově kalené a 3x popouštěné 59-61 HRc | 4361 | 179.45 | Tloušťka −0,00 / +0,20 mm ¦ Šířka −2,00 / +2,00 mm ¦ Délka −2,00 / +2,00 mm ¦ Tloušťka v provedení broušeno / jemně frézováno bez přídavku na obrábění ¦ Všechny strany frézovány s přídavkem na obrábění ¦ 3× popuštěno na 59–61 HRC ¦ Drsnost povrchu max. 3,2 µm | Vakuově kalené a 3x popouštěné 59-61 HRc
1.2379 | 80.5 | 80.5 | 120 | EDM blok žíháno na měkko 830 N/mm2 (250HB max.) | 3271 | 134.6 | Tloušťka −0,00 / +0,20 mm ¦ Šířka −2,00 / +2,00 mm ¦ Délka −2,00 / +2,00 mm ¦ Tloušťka v provedení broušeno / jemně frézováno bez přídavku na obrábění ¦ Všechny strany frézovány s přídavkem na obrábění ¦ Tvrdost cca 250 HB ¦ Drsnost povrchu max. 3,2 µm | žíháno na měkko 830 N/mm2 (250HB max.)
1.2379 | 80.5 | 80.5 | 150 | EDM blok Vakuově kalené a 3x popouštěné 59-61 HRc | 5178 | 213.1 | Tloušťka −0,00 / +0,20 mm ¦ Šířka −2,00 / +2,00 mm ¦ Délka −2,00 / +2,00 mm ¦ Tloušťka v provedení broušeno / jemně frézováno bez přídavku na obrábění ¦ Všechny strany frézovány s přídavkem na obrábění ¦ 3× popuštěno na 59–61 HRC ¦ Drsnost povrchu max. 3,2 µm | Vakuově kalené a 3x popouštěné 59-61 HRc
1.2379 | 80.5 | 80.5 | 150 | EDM blok žíháno na měkko 830 N/mm2 (250HB max.) | 3735 | 153.68 | Tloušťka −0,00 / +0,20 mm ¦ Šířka −2,00 / +2,00 mm ¦ Délka −2,00 / +2,00 mm ¦ Tloušťka v provedení broušeno / jemně frézováno bez přídavku na obrábění ¦ Všechny strany frézovány s přídavkem na obrábění ¦ Tvrdost cca 250 HB ¦ Drsnost povrchu max. 3,2 µm | žíháno na měkko 830 N/mm2 (250HB max.)
1.2379 | 90.4 | 100.4 | 1000 | Předopracovaná ocel s přídavkem na obrábění | 16298 | 670.68 | Tloušťka −0,00 / +0,20 mm ¦ Šířka −0,00 / +0,40 mm ¦ 4hr −0,00 / +0,20 mm ¦ Délka 1000 mm +5,00 / +30,00 mm ¦ Tloušťka a šířka v provedení broušeno / jemně frézováno ¦ Oba konce tyče řezány pilou ¦ Drsnost povrchu max. 3,2 µm | žíháno na měkko 830 N/mm2 (250HB max.)
1.2379 | 90.4 | 150.4 | 1000 | Předopracovaná ocel s přídavkem na obrábění | 22184 | 912.93 | Tloušťka −0,00 / +0,20 mm ¦ Šířka −0,00 / +0,40 mm ¦ 4hr −0,00 / +0,20 mm ¦ Délka 1000 mm +5,00 / +30,00 mm ¦ Tloušťka a šířka v provedení broušeno / jemně frézováno ¦ Oba konce tyče řezány pilou ¦ Drsnost povrchu max. 3,2 µm | žíháno na měkko 830 N/mm2 (250HB max.)
1.2379 | 100.4 | 100.4 | 1000 | Předopracovaná ocel s přídavkem na obrábění | 17251 | 709.93 | Tloušťka −0,00 / +0,20 mm ¦ Šířka −0,00 / +0,40 mm ¦ 4hr −0,00 / +0,20 mm ¦ Délka 1000 mm +5,00 / +30,00 mm ¦ Tloušťka a šířka v provedení broušeno / jemně frézováno ¦ Oba konce tyče řezány pilou ¦ Drsnost povrchu max. 3,2 µm | žíháno na měkko 830 N/mm2 (250HB max.)
1.2379 | 100.4 | 120.4 | 1000 | Předopracovaná ocel s přídavkem na obrábění | 22184 | 912.93 | Tloušťka −0,00 / +0,20 mm ¦ Šířka −0,00 / +0,40 mm ¦ 4hr −0,00 / +0,20 mm ¦ Délka 1000 mm +5,00 / +30,00 mm ¦ Tloušťka a šířka v provedení broušeno / jemně frézováno ¦ Oba konce tyče řezány pilou ¦ Drsnost povrchu max. 3,2 µm | žíháno na měkko 830 N/mm2 (250HB max.)
1.2379 | 100.4 | 150.4 | 1000 | Předopracovaná ocel s přídavkem na obrábění | 25401 | 1045.3 | Tloušťka −0,00 / +0,20 mm ¦ Šířka −0,00 / +0,40 mm ¦ 4hr −0,00 / +0,20 mm ¦ Délka 1000 mm +5,00 / +30,00 mm ¦ Tloušťka a šířka v provedení broušeno / jemně frézováno ¦ Oba konce tyče řezány pilou ¦ Drsnost povrchu max. 3,2 µm | žíháno na měkko 830 N/mm2 (250HB max.)
1.2379 | 100.4 | 200.4 | 1000 | Předopracovaná ocel s přídavkem na obrábění | 33141 | 1363.81 | Tloušťka −0,00 / +0,20 mm ¦ Šířka −0,00 / +0,40 mm ¦ 4hr −0,00 / +0,20 mm ¦ Délka 1000 mm +5,00 / +30,00 mm ¦ Tloušťka a šířka v provedení broušeno / jemně frézováno ¦ Oba konce tyče řezány pilou ¦ Drsnost povrchu max. 3,2 µm | žíháno na měkko 830 N/mm2 (250HB max.)
1.2379 | 100.4 | 505 | 500 | Předopracovaná ocel s přídavkem na obrábění | 45268 | 1862.87 | Tloušťka −0,00 / +0,20 mm ¦ Šířka −0,00 / +3,00 mm ¦ Délka 1005 mm −0,00 / +15,00 mm ¦ Tloušťka v provedení jemně frézováno s přídavkem na obrábění ¦ Šířka a délka řezáno (pilou) bez přídavku na obrábění ¦ Drsnost povrchu max. 2,5 µm | žíháno na měkko 830 N/mm2 (250HB max.)
1.2379 | 100.4 | 505 | 1005 | Předopracovaná ocel s přídavkem na obrábění | 84593 | 3481.21 | Tloušťka −0,00 / +0,20 mm ¦ Šířka −0,00 / +3,00 mm ¦ Délka 1005 mm −0,00 / +30,00 mm ¦ Tloušťka v provedení jemně frézováno s přídavkem na obrábění ¦ Šířka a délka řezáno (pilou) bez přídavku na obrábění ¦ Drsnost povrchu max. 2,5 µm | žíháno na měkko 830 N/mm2 (250HB max.)
1.2379 | 100.5 | 100.5 | 15 | EDM blok Vakuově kalené a 3x popouštěné 59-61 HRc | 1391 | 57.24 | Tloušťka −0,00 / +0,20 mm ¦ Šířka −2,00 / +2,00 mm ¦ Délka −2,00 / +2,00 mm ¦ Tloušťka v provedení broušeno / jemně frézováno bez přídavku na obrábění ¦ Všechny strany frézovány s přídavkem na obrábění ¦ 3× popuštěno na 59–61 HRC ¦ Drsnost povrchu max. 3,2 µm | Vakuově kalené a 3x popouštěné 59-61 HRc
1.2379 | 100.5 | 100.5 | 15 | EDM blok žíháno na měkko 830 N/mm2 (250HB max.) | 1036 | 42.61 | Tloušťka −0,00 / +0,20 mm ¦ Šířka −2,00 / +2,00 mm ¦ Délka −2,00 / +2,00 mm ¦ Tloušťka v provedení broušeno / jemně frézováno bez přídavku na obrábění ¦ Všechny strany frézovány s přídavkem na obrábění ¦ Tvrdost cca 250 HB ¦ Drsnost povrchu max. 3,2 µm | žíháno na měkko 830 N/mm2 (250HB max.)
1.2379 | 100.5 | 100.5 | 20 | EDM blok Vakuově kalené a 3x popouštěné 59-61 HRc | 1445 | 59.48 | Tloušťka −0,00 / +0,20 mm ¦ Šířka −2,00 / +2,00 mm ¦ Délka −2,00 / +2,00 mm ¦ Tloušťka v provedení broušeno / jemně frézováno bez přídavku na obrábění ¦ Všechny strany frézovány s přídavkem na obrábění ¦ 3× popuštěno na 59–61 HRC ¦ Drsnost povrchu max. 3,2 µm | Vakuově kalené a 3x popouštěné 59-61 HRc
1.2379 | 100.5 | 100.5 | 20 | EDM blok žíháno na měkko 830 N/mm2 (250HB max.) | 1063 | 43.76 | Tloušťka −0,00 / +0,20 mm ¦ Šířka −2,00 / +2,00 mm ¦ Délka −2,00 / +2,00 mm ¦ Tloušťka v provedení broušeno / jemně frézováno bez přídavku na obrábění ¦ Všechny strany frézovány s přídavkem na obrábění ¦ Tvrdost cca 250 HB ¦ Drsnost povrchu max. 3,2 µm | žíháno na měkko 830 N/mm2 (250HB max.)
1.2379 | 100.5 | 100.5 | 25 | EDM blok Vakuově kalené a 3x popouštěné 59-61 HRc | 1553 | 63.93 | Tloušťka −0,00 / +0,20 mm ¦ Šířka −2,00 / +2,00 mm ¦ Délka −2,00 / +2,00 mm ¦ Tloušťka v provedení broušeno / jemně frézováno bez přídavku na obrábění ¦ Všechny strany frézovány s přídavkem na obrábění ¦ 3× popuštěno na 59–61 HRC ¦ Drsnost povrchu max. 3,2 µm | Vakuově kalené a 3x popouštěné 59-61 HRc
1.2379 | 100.5 | 100.5 | 25 | EDM blok žíháno na měkko 830 N/mm2 (250HB max.) | 1118 | 45.99 | Tloušťka −0,00 / +0,20 mm ¦ Šířka −2,00 / +2,00 mm ¦ Délka −2,00 / +2,00 mm ¦ Tloušťka v provedení broušeno / jemně frézováno bez přídavku na obrábění ¦ Všechny strany frézovány s přídavkem na obrábění ¦ Tvrdost cca 250 HB ¦ Drsnost povrchu max. 3,2 µm | žíháno na měkko 830 N/mm2 (250HB max.)
1.2379 | 100.5 | 100.5 | 30 | EDM blok Vakuově kalené a 3x popouštěné 59-61 HRc | 1717 | 70.67 | Tloušťka −0,00 / +0,20 mm ¦ Šířka −2,00 / +2,00 mm ¦ Délka −2,00 / +2,00 mm ¦ Tloušťka v provedení broušeno / jemně frézováno bez přídavku na obrábění ¦ Všechny strany frézovány s přídavkem na obrábění ¦ 3× popuštěno na 59–61 HRC ¦ Drsnost povrchu max. 3,2 µm | Vakuově kalené a 3x popouštěné 59-61 HRc
1.2379 | 100.5 | 100.5 | 30 | EDM blok žíháno na měkko 830 N/mm2 (250HB max.) | 1254 | 51.59 | Tloušťka −0,00 / +0,20 mm ¦ Šířka −2,00 / +2,00 mm ¦ Délka −2,00 / +2,00 mm ¦ Tloušťka v provedení broušeno / jemně frézováno bez přídavku na obrábění ¦ Všechny strany frézovány s přídavkem na obrábění ¦ Tvrdost cca 250 HB ¦ Drsnost povrchu max. 3,2 µm | žíháno na měkko 830 N/mm2 (250HB max.)
1.2379 | 100.5 | 100.5 | 40 | EDM blok Vakuově kalené a 3x popouštěné 59-61 HRc | 2181 | 89.76 | Tloušťka −0,00 / +0,20 mm ¦ Šířka −2,00 / +2,00 mm ¦ Délka −2,00 / +2,00 mm ¦ Tloušťka v provedení broušeno / jemně frézováno bez přídavku na obrábění ¦ Všechny strany frézovány s přídavkem na obrábění ¦ 3× popuštěno na 59–61 HRC ¦ Drsnost povrchu max. 3,2 µm | Vakuově kalené a 3x popouštěné 59-61 HRc
1.2379 | 100.5 | 100.5 | 40 | EDM blok žíháno na měkko 830 N/mm2 (250HB max.) | 1609 | 66.21 | Tloušťka −0,00 / +0,20 mm ¦ Šířka −2,00 / +2,00 mm ¦ Délka −2,00 / +2,00 mm ¦ Tloušťka v provedení broušeno / jemně frézováno bez přídavku na obrábění ¦ Všechny strany frézovány s přídavkem na obrábění ¦ Tvrdost cca 250 HB ¦ Drsnost povrchu max. 3,2 µm | žíháno na měkko 830 N/mm2 (250HB max.)
1.2379 | 100.5 | 100.5 | 50 | EDM blok Vakuově kalené a 3x popouštěné 59-61 HRc | 2699 | 111.06 | Tloušťka −0,00 / +0,20 mm ¦ Šířka −2,00 / +2,00 mm ¦ Délka −2,00 / +2,00 mm ¦ Tloušťka v provedení broušeno / jemně frézováno bez přídavku na obrábění ¦ Všechny strany frézovány s přídavkem na obrábění ¦ 3× popuštěno na 59–61 HRC ¦ Drsnost povrchu max. 3,2 µm | Vakuově kalené a 3x popouštěné 59-61 HRc
1.2379 | 100.5 | 100.5 | 50 | EDM blok žíháno na měkko 830 N/mm2 (250HB max.) | 1963 | 80.78 | Tloušťka −0,00 / +0,20 mm ¦ Šířka −2,00 / +2,00 mm ¦ Délka −2,00 / +2,00 mm ¦ Tloušťka v provedení broušeno / jemně frézováno bez přídavku na obrábění ¦ Všechny strany frézovány s přídavkem na obrábění ¦ Tvrdost cca 250 HB ¦ Drsnost povrchu max. 3,2 µm | žíháno na měkko 830 N/mm2 (250HB max.)
1.2379 | 100.5 | 100.5 | 60 | EDM blok Vakuově kalené a 3x popouštěné 59-61 HRc | 3135 | 129 | Tloušťka −0,00 / +0,20 mm ¦ Šířka −2,00 / +2,00 mm ¦ Délka −2,00 / +2,00 mm ¦ Tloušťka v provedení broušeno / jemně frézováno bez přídavku na obrábění ¦ Všechny strany frézovány s přídavkem na obrábění ¦ 3× popuštěno na 59–61 HRC ¦ Drsnost povrchu max. 3,2 µm | Vakuově kalené a 3x popouštěné 59-61 HRc
1.2379 | 100.5 | 100.5 | 60 | EDM blok žíháno na měkko 830 N/mm2 (250HB max.) | 2263 | 93.12 | Tloušťka −0,00 / +0,20 mm ¦ Šířka −2,00 / +2,00 mm ¦ Délka −2,00 / +2,00 mm ¦ Tloušťka v provedení broušeno / jemně frézováno bez přídavku na obrábění ¦ Všechny strany frézovány s přídavkem na obrábění ¦ Tvrdost cca 250 HB ¦ Drsnost povrchu max. 3,2 µm | žíháno na měkko 830 N/mm2 (250HB max.)
1.2379 | 100.5 | 100.5 | 70 | EDM blok Vakuově kalené a 3x popouštěné 59-61 HRc | 3517 | 144.72 | Tloušťka −0,00 / +0,20 mm ¦ Šířka −2,00 / +2,00 mm ¦ Délka −2,00 / +2,00 mm ¦ Tloušťka v provedení broušeno / jemně frézováno bez přídavku na obrábění ¦ Všechny strany frézovány s přídavkem na obrábění ¦ 3× popuštěno na 59–61 HRC ¦ Drsnost povrchu max. 3,2 µm | Vakuově kalené a 3x popouštěné 59-61 HRc
1.2379 | 100.5 | 100.5 | 70 | EDM blok žíháno na měkko 830 N/mm2 (250HB max.) | 2563 | 105.46 | Tloušťka −0,00 / +0,20 mm ¦ Šířka −2,00 / +2,00 mm ¦ Délka −2,00 / +2,00 mm ¦ Tloušťka v provedení broušeno / jemně frézováno bez přídavku na obrábění ¦ Všechny strany frézovány s přídavkem na obrábění ¦ Tvrdost cca 250 HB ¦ Drsnost povrchu max. 3,2 µm | žíháno na měkko 830 N/mm2 (250HB max.)
1.2379 | 100.5 | 100.5 | 80 | EDM blok Vakuově kalené a 3x popouštěné 59-61 HRc | 3952 | 162.65 | Tloušťka −0,00 / +0,20 mm ¦ Šířka −2,00 / +2,00 mm ¦ Délka −2,00 / +2,00 mm ¦ Tloušťka v provedení broušeno / jemně frézováno bez přídavku na obrábění ¦ Všechny strany frézovány s přídavkem na obrábění ¦ 3× popuštěno na 59–61 HRC ¦ Drsnost povrchu max. 3,2 µm | Vakuově kalené a 3x popouštěné 59-61 HRc
1.2379 | 100.5 | 100.5 | 80 | EDM blok žíháno na měkko 830 N/mm2 (250HB max.) | 2807 | 115.52 | Tloušťka −0,00 / +0,20 mm ¦ Šířka −2,00 / +2,00 mm ¦ Délka −2,00 / +2,00 mm ¦ Tloušťka v provedení broušeno / jemně frézováno bez přídavku na obrábění ¦ Všechny strany frézovány s přídavkem na obrábění ¦ Tvrdost cca 250 HB ¦ Drsnost povrchu max. 3,2 µm | žíháno na měkko 830 N/mm2 (250HB max.)
1.2379 | 100.5 | 100.5 | 90 | EDM blok Vakuově kalené a 3x popouštěné 59-61 HRc | 4061 | 167.12 | Tloušťka −0,00 / +0,20 mm ¦ Šířka −2,00 / +2,00 mm ¦ Délka −2,00 / +2,00 mm ¦ Tloušťka v provedení broušeno / jemně frézováno bez přídavku na obrábění ¦ Všechny strany frézovány s přídavkem na obrábění ¦ 3× popuštěno na 59–61 HRC ¦ Drsnost povrchu max. 3,2 µm | Vakuově kalené a 3x popouštěné 59-61 HRc
1.2379 | 100.5 | 100.5 | 90 | EDM blok žíháno na měkko 830 N/mm2 (250HB max.) | 3053 | 125.64 | Tloušťka −0,00 / +0,20 mm ¦ Šířka −2,00 / +2,00 mm ¦ Délka −2,00 / +2,00 mm ¦ Tloušťka v provedení broušeno / jemně frézováno bez přídavku na obrábění ¦ Všechny strany frézovány s přídavkem na obrábění ¦ Tvrdost cca 250 HB ¦ Drsnost povrchu max. 3,2 µm | žíháno na měkko 830 N/mm2 (250HB max.)
1.2379 | 100.5 | 100.5 | 100 | EDM blok Vakuově kalené a 3x popouštěné 59-61 HRc | 4279 | 176.08 | Tloušťka −0,00 / +0,20 mm ¦ Šířka −2,00 / +2,00 mm ¦ Délka −2,00 / +2,00 mm ¦ Tloušťka v provedení broušeno / jemně frézováno bez přídavku na obrábění ¦ Všechny strany frézovány s přídavkem na obrábění ¦ 3× popuštěno na 59–61 HRC ¦ Drsnost povrchu max. 3,2 µm | Vakuově kalené a 3x popouštěné 59-61 HRc
1.2379 | 100.5 | 100.5 | 100 | EDM blok žíháno na měkko 830 N/mm2 (250HB max.) | 3271 | 134.6 | Tloušťka −0,00 / +0,20 mm ¦ Šířka −2,00 / +2,00 mm ¦ Délka −2,00 / +2,00 mm ¦ Tloušťka v provedení broušeno / jemně frézováno bez přídavku na obrábění ¦ Všechny strany frézovány s přídavkem na obrábění ¦ Tvrdost cca 250 HB ¦ Drsnost povrchu max. 3,2 µm | žíháno na měkko 830 N/mm2 (250HB max.)
1.2379 | 100.5 | 100.5 | 120 | EDM blok Vakuově kalené a 3x popouštěné 59-61 HRc | 4879 | 200.76 | Tloušťka −0,00 / +0,20 mm ¦ Šířka −2,00 / +2,00 mm ¦ Délka −2,00 / +2,00 mm ¦ Tloušťka v provedení broušeno / jemně frézováno bez přídavku na obrábění ¦ Všechny strany frézovány s přídavkem na obrábění ¦ 3× popuštěno na 59–61 HRC ¦ Drsnost povrchu max. 3,2 µm | Vakuově kalené a 3x popouštěné 59-61 HRc
1.2379 | 100.5 | 100.5 | 120 | EDM blok žíháno na měkko 830 N/mm2 (250HB max.) | 3543 | 145.8 | Tloušťka −0,00 / +0,20 mm ¦ Šířka −2,00 / +2,00 mm ¦ Délka −2,00 / +2,00 mm ¦ Tloušťka v provedení broušeno / jemně frézováno bez přídavku na obrábění ¦ Všechny strany frézovány s přídavkem na obrábění ¦ Tvrdost cca 250 HB ¦ Drsnost povrchu max. 3,2 µm | žíháno na měkko 830 N/mm2 (250HB max.)
1.2379 | 100.5 | 100.5 | 150 | EDM blok Vakuově kalené a 3x popouštěné 59-61 HRc | 5614 | 231.04 | Tloušťka −0,00 / +0,20 mm ¦ Šířka −2,00 / +2,00 mm ¦ Délka −2,00 / +2,00 mm ¦ Tloušťka v provedení broušeno / jemně frézováno bez přídavku na obrábění ¦ Všechny strany frézovány s přídavkem na obrábění ¦ 3× popuštěno na 59–61 HRC ¦ Drsnost povrchu max. 3,2 µm | Vakuově kalené a 3x popouštěné 59-61 HRc
1.2379 | 100.5 | 100.5 | 150 | EDM blok žíháno na měkko 830 N/mm2 (250HB max.) | 4252 | 175 | Tloušťka −0,00 / +0,20 mm ¦ Šířka −2,00 / +2,00 mm ¦ Délka −2,00 / +2,00 mm ¦ Tloušťka v provedení broušeno / jemně frézováno bez přídavku na obrábění ¦ Všechny strany frézovány s přídavkem na obrábění ¦ Tvrdost cca 250 HB ¦ Drsnost povrchu max. 3,2 µm | žíháno na měkko 830 N/mm2 (250HB max.)
1.2379 | 120 | 120 | 15 | EDM blok Vakuově kalené a 3x popouštěné 59-61 HRc | 1663 | 68.44 | Tloušťka −0,00 / +0,20 mm ¦ Šířka −2,00 / +2,00 mm ¦ Délka −2,00 / +2,00 mm ¦ Tloušťka v provedení broušeno / jemně frézováno bez přídavku na obrábění ¦ Všechny strany frézovány s přídavkem na obrábění ¦ 3× popuštěno na 59–61 HRC ¦ Drsnost povrchu max. 3,2 µm | Vakuově kalené a 3x popouštěné 59-61 HRc
1.2379 | 120 | 120 | 40 | EDM blok Vakuově kalené a 3x popouštěné 59-61 HRc | 2589 | 106.55 | Tloušťka −0,00 / +0,20 mm ¦ Šířka −2,00 / +2,00 mm ¦ Délka −2,00 / +2,00 mm ¦ Tloušťka v provedení broušeno / jemně frézováno bez přídavku na obrábění ¦ Všechny strany frézovány s přídavkem na obrábění ¦ 3× popuštěno na 59–61 HRC ¦ Drsnost povrchu max. 3,2 µm | Vakuově kalené a 3x popouštěné 59-61 HRc
1.2379 | 120 | 120 | 70 | EDM blok Vakuově kalené a 3x popouštěné 59-61 HRc | 4388 | 180.6 | Tloušťka −0,00 / +0,20 mm ¦ Šířka −2,00 / +2,00 mm ¦ Délka −2,00 / +2,00 mm ¦ Tloušťka v provedení broušeno / jemně frézováno bez přídavku na obrábění ¦ Všechny strany frézovány s přídavkem na obrábění ¦ 3× popuštěno na 59–61 HRC ¦ Drsnost povrchu max. 3,2 µm | Vakuově kalené a 3x popouštěné 59-61 HRc
1.2379 | 120 | 120 | 80 | EDM blok Vakuově kalené a 3x popouštěné 59-61 HRc | 4715 | 194.02 | Tloušťka −0,00 / +0,20 mm ¦ Šířka −2,00 / +2,00 mm ¦ Délka −2,00 / +2,00 mm ¦ Tloušťka v provedení broušeno / jemně frézováno bez přídavku na obrábění ¦ Všechny strany frézovány s přídavkem na obrábění ¦ 3× popuštěno na 59–61 HRC ¦ Drsnost povrchu max. 3,2 µm | Vakuově kalené a 3x popouštěné 59-61 HRc
1.2379 | 120 | 120 | 150 | EDM blok Vakuově kalené a 3x popouštěné 59-61 HRc | 7114 | 292.74 | Tloušťka −0,00 / +0,20 mm ¦ Šířka −2,00 / +2,00 mm ¦ Délka −2,00 / +2,00 mm ¦ Tloušťka v provedení broušeno / jemně frézováno bez přídavku na obrábění ¦ Všechny strany frézovány s přídavkem na obrábění ¦ 3× popuštěno na 59–61 HRC ¦ Drsnost povrchu max. 3,2 µm | Vakuově kalené a 3x popouštěné 59-61 HRc
1.2379 | 120.4 | 120.4 | 1000 | Předopracovaná ocel s přídavkem na obrábění | 24719 | 1017.25 | Tloušťka −0,00 / +0,20 mm ¦ Šířka −0,00 / +0,40 mm ¦ 4hr −0,00 / +0,20 mm ¦ Délka 1000 mm +5,00 / +30,00 mm ¦ Tloušťka a šířka v provedení broušeno / jemně frézováno ¦ Oba konce tyče řezány pilou ¦ Drsnost povrchu max. 3,2 µm | žíháno na měkko 830 N/mm2 (250HB max.)
1.2379 | 120.4 | 505 | 500 | Předopracovaná ocel s přídavkem na obrábění | 48157 | 1981.76 | Tloušťka −0,00 / +0,20 mm ¦ Šířka −0,00 / +3,00 mm ¦ Délka 1005 mm −0,00 / +15,00 mm ¦ Tloušťka v provedení jemně frézováno s přídavkem na obrábění ¦ Šířka a délka řezáno (pilou) bez přídavku na obrábění ¦ Drsnost povrchu max. 2,5 µm | žíháno na měkko 830 N/mm2 (250HB max.)
1.2379 | 120.4 | 505 | 1005 | Předopracovaná ocel s přídavkem na obrábění | 90016 | 3704.37 | Tloušťka −0,00 / +0,20 mm ¦ Šířka −0,00 / +3,00 mm ¦ Délka 1005 mm −0,00 / +30,00 mm ¦ Tloušťka v provedení jemně frézováno s přídavkem na obrábění ¦ Šířka a délka řezáno (pilou) bez přídavku na obrábění ¦ Drsnost povrchu max. 2,5 µm | žíháno na měkko 830 N/mm2 (250HB max.)
1.2379 | 120.5 | 120.5 | 15 | EDM blok Vakuově kalené a 3x popouštěné 59-61 HRc | 1717 | 70.67 | Tloušťka −0,00 / +0,20 mm ¦ Šířka −2,00 / +2,00 mm ¦ Délka −2,00 / +2,00 mm ¦ Tloušťka v provedení broušeno / jemně frézováno bez přídavku na obrábění ¦ Všechny strany frézovány s přídavkem na obrábění ¦ 3× popuštěno na 59–61 HRC ¦ Drsnost povrchu max. 3,2 µm | Vakuově kalené a 3x popouštěné 59-61 HRc
1.2379 | 120.5 | 120.5 | 15 | EDM blok žíháno na měkko 830 N/mm2 (250HB max.) | 1199 | 49.36 | Tloušťka −0,00 / +0,20 mm ¦ Šířka −2,00 / +2,00 mm ¦ Délka −2,00 / +2,00 mm ¦ Tloušťka v provedení broušeno / jemně frézováno bez přídavku na obrábění ¦ Všechny strany frézovány s přídavkem na obrábění ¦ Tvrdost cca 250 HB ¦ Drsnost povrchu max. 3,2 µm | žíháno na měkko 830 N/mm2 (250HB max.)
1.2379 | 120.5 | 120.5 | 20 | EDM blok Vakuově kalené a 3x popouštěné 59-61 HRc | 1771 | 72.89 | Tloušťka −0,00 / +0,20 mm ¦ Šířka −2,00 / +2,00 mm ¦ Délka −2,00 / +2,00 mm ¦ Tloušťka v provedení broušeno / jemně frézováno bez přídavku na obrábění ¦ Všechny strany frézovány s přídavkem na obrábění ¦ 3× popuštěno na 59–61 HRC ¦ Drsnost povrchu max. 3,2 µm | Vakuově kalené a 3x popouštěné 59-61 HRc
1.2379 | 120.5 | 120.5 | 20 | EDM blok žíháno na měkko 830 N/mm2 (250HB max.) | 1309 | 53.88 | Tloušťka −0,00 / +0,20 mm ¦ Šířka −2,00 / +2,00 mm ¦ Délka −2,00 / +2,00 mm ¦ Tloušťka v provedení broušeno / jemně frézováno bez přídavku na obrábění ¦ Všechny strany frézovány s přídavkem na obrábění ¦ Tvrdost cca 250 HB ¦ Drsnost povrchu max. 3,2 µm | žíháno na měkko 830 N/mm2 (250HB max.)
1.2379 | 120.5 | 120.5 | 25 | EDM blok Vakuově kalené a 3x popouštěné 59-61 HRc | 1881 | 77.41 | Tloušťka −0,00 / +0,20 mm ¦ Šířka −2,00 / +2,00 mm ¦ Délka −2,00 / +2,00 mm ¦ Tloušťka v provedení broušeno / jemně frézováno bez přídavku na obrábění ¦ Všechny strany frézovány s přídavkem na obrábění ¦ 3× popuštěno na 59–61 HRC ¦ Drsnost povrchu max. 3,2 µm | Vakuově kalené a 3x popouštěné 59-61 HRc
1.2379 | 120.5 | 120.5 | 25 | EDM blok žíháno na měkko 830 N/mm2 (250HB max.) | 1445 | 59.48 | Tloušťka −0,00 / +0,20 mm ¦ Šířka −2,00 / +2,00 mm ¦ Délka −2,00 / +2,00 mm ¦ Tloušťka v provedení broušeno / jemně frézováno bez přídavku na obrábění ¦ Všechny strany frézovány s přídavkem na obrábění ¦ Tvrdost cca 250 HB ¦ Drsnost povrchu max. 3,2 µm | žíháno na měkko 830 N/mm2 (250HB max.)
1.2379 | 120.5 | 120.5 | 30 | EDM blok Vakuově kalené a 3x popouštěné 59-61 HRc | 2099 | 86.38 | Tloušťka −0,00 / +0,20 mm ¦ Šířka −2,00 / +2,00 mm ¦ Délka −2,00 / +2,00 mm ¦ Tloušťka v provedení broušeno / jemně frézováno bez přídavku na obrábění ¦ Všechny strany frézovány s přídavkem na obrábění ¦ 3× popuštěno na 59–61 HRC ¦ Drsnost povrchu max. 3,2 µm | Vakuově kalené a 3x popouštěné 59-61 HRc
1.2379 | 120.5 | 120.5 | 30 | EDM blok žíháno na měkko 830 N/mm2 (250HB max.) | 1553 | 63.93 | Tloušťka −0,00 / +0,20 mm ¦ Šířka −2,00 / +2,00 mm ¦ Délka −2,00 / +2,00 mm ¦ Tloušťka v provedení broušeno / jemně frézováno bez přídavku na obrábění ¦ Všechny strany frézovány s přídavkem na obrábění ¦ Tvrdost cca 250 HB ¦ Drsnost povrchu max. 3,2 µm | žíháno na měkko 830 N/mm2 (250HB max.)
1.2379 | 120.5 | 120.5 | 40 | EDM blok Vakuově kalené a 3x popouštěné 59-61 HRc | 2671 | 109.92 | Tloušťka −0,00 / +0,20 mm ¦ Šířka −2,00 / +2,00 mm ¦ Délka −2,00 / +2,00 mm ¦ Tloušťka v provedení broušeno / jemně frézováno bez přídavku na obrábění ¦ Všechny strany frézovány s přídavkem na obrábění ¦ 3× popuštěno na 59–61 HRC ¦ Drsnost povrchu max. 3,2 µm | Vakuově kalené a 3x popouštěné 59-61 HRc
1.2379 | 120.5 | 120.5 | 40 | EDM blok žíháno na měkko 830 N/mm2 (250HB max.) | 2017 | 83.01 | Tloušťka −0,00 / +0,20 mm ¦ Šířka −2,00 / +2,00 mm ¦ Délka −2,00 / +2,00 mm ¦ Tloušťka v provedení broušeno / jemně frézováno bez přídavku na obrábění ¦ Všechny strany frézovány s přídavkem na obrábění ¦ Tvrdost cca 250 HB ¦ Drsnost povrchu max. 3,2 µm | žíháno na měkko 830 N/mm2 (250HB max.)
1.2379 | 120.5 | 120.5 | 50 | EDM blok Vakuově kalené a 3x popouštěné 59-61 HRc | 3434 | 141.34 | Tloušťka −0,00 / +0,20 mm ¦ Šířka −2,00 / +2,00 mm ¦ Délka −2,00 / +2,00 mm ¦ Tloušťka v provedení broušeno / jemně frézováno bez přídavku na obrábění ¦ Všechny strany frézovány s přídavkem na obrábění ¦ 3× popuštěno na 59–61 HRC ¦ Drsnost povrchu max. 3,2 µm | Vakuově kalené a 3x popouštěné 59-61 HRc
1.2379 | 120.5 | 120.5 | 50 | EDM blok žíháno na měkko 830 N/mm2 (250HB max.) | 2481 | 102.09 | Tloušťka −0,00 / +0,20 mm ¦ Šířka −2,00 / +2,00 mm ¦ Délka −2,00 / +2,00 mm ¦ Tloušťka v provedení broušeno / jemně frézováno bez přídavku na obrábění ¦ Všechny strany frézovány s přídavkem na obrábění ¦ Tvrdost cca 250 HB ¦ Drsnost povrchu max. 3,2 µm | žíháno na měkko 830 N/mm2 (250HB max.)
1.2379 | 120.5 | 120.5 | 60 | EDM blok Vakuově kalené a 3x popouštěné 59-61 HRc | 3952 | 162.65 | Tloušťka −0,00 / +0,20 mm ¦ Šířka −2,00 / +2,00 mm ¦ Délka −2,00 / +2,00 mm ¦ Tloušťka v provedení broušeno / jemně frézováno bez přídavku na obrábění ¦ Všechny strany frézovány s přídavkem na obrábění ¦ 3× popuštěno na 59–61 HRC ¦ Drsnost povrchu max. 3,2 µm | Vakuově kalené a 3x popouštěné 59-61 HRc
1.2379 | 120.5 | 120.5 | 60 | EDM blok žíháno na měkko 830 N/mm2 (250HB max.) | 2863 | 117.8 | Tloušťka −0,00 / +0,20 mm ¦ Šířka −2,00 / +2,00 mm ¦ Délka −2,00 / +2,00 mm ¦ Tloušťka v provedení broušeno / jemně frézováno bez přídavku na obrábění ¦ Všechny strany frézovány s přídavkem na obrábění ¦ Tvrdost cca 250 HB ¦ Drsnost povrchu max. 3,2 µm | žíháno na měkko 830 N/mm2 (250HB max.)
1.2379 | 120.5 | 120.5 | 70 | EDM blok Vakuově kalené a 3x popouštěné 59-61 HRc | 4552 | 187.33 | Tloušťka −0,00 / +0,20 mm ¦ Šířka −2,00 / +2,00 mm ¦ Délka −2,00 / +2,00 mm ¦ Tloušťka v provedení broušeno / jemně frézováno bez přídavku na obrábění ¦ Všechny strany frézovány s přídavkem na obrábění ¦ 3× popuštěno na 59–61 HRC ¦ Drsnost povrchu max. 3,2 µm | Vakuově kalené a 3x popouštěné 59-61 HRc
1.2379 | 120.5 | 120.5 | 70 | EDM blok žíháno na měkko 830 N/mm2 (250HB max.) | 3243 | 133.46 | Tloušťka −0,00 / +0,20 mm ¦ Šířka −2,00 / +2,00 mm ¦ Délka −2,00 / +2,00 mm ¦ Tloušťka v provedení broušeno / jemně frézováno bez přídavku na obrábění ¦ Všechny strany frézovány s přídavkem na obrábění ¦ Tvrdost cca 250 HB ¦ Drsnost povrchu max. 3,2 µm | žíháno na měkko 830 N/mm2 (250HB max.)
1.2379 | 120.5 | 120.5 | 80 | EDM blok Vakuově kalené a 3x popouštěné 59-61 HRc | 4879 | 200.76 | Tloušťka −0,00 / +0,20 mm ¦ Šířka −2,00 / +2,00 mm ¦ Délka −2,00 / +2,00 mm ¦ Tloušťka v provedení broušeno / jemně frézováno bez přídavku na obrábění ¦ Všechny strany frézovány s přídavkem na obrábění ¦ 3× popuštěno na 59–61 HRC ¦ Drsnost povrchu max. 3,2 µm | Vakuově kalené a 3x popouštěné 59-61 HRc
1.2379 | 120.5 | 120.5 | 80 | EDM blok žíháno na měkko 830 N/mm2 (250HB max.) | 3571 | 146.94 | Tloušťka −0,00 / +0,20 mm ¦ Šířka −2,00 / +2,00 mm ¦ Délka −2,00 / +2,00 mm ¦ Tloušťka v provedení broušeno / jemně frézováno bez přídavku na obrábění ¦ Všechny strany frézovány s přídavkem na obrábění ¦ Tvrdost cca 250 HB ¦ Drsnost povrchu max. 3,2 µm | žíháno na měkko 830 N/mm2 (250HB max.)
1.2379 | 120.5 | 120.5 | 90 | EDM blok Vakuově kalené a 3x popouštěné 59-61 HRc | 4988 | 205.28 | Tloušťka −0,00 / +0,20 mm ¦ Šířka −2,00 / +2,00 mm ¦ Délka −2,00 / +2,00 mm ¦ Tloušťka v provedení broušeno / jemně frézováno bez přídavku na obrábění ¦ Všechny strany frézovány s přídavkem na obrábění ¦ 3× popuštěno na 59–61 HRC ¦ Drsnost povrchu max. 3,2 µm | Vakuově kalené a 3x popouštěné 59-61 HRc
1.2379 | 120.5 | 120.5 | 90 | EDM blok žíháno na měkko 830 N/mm2 (250HB max.) | 3843 | 158.14 | Tloušťka −0,00 / +0,20 mm ¦ Šířka −2,00 / +2,00 mm ¦ Délka −2,00 / +2,00 mm ¦ Tloušťka v provedení broušeno / jemně frézováno bez přídavku na obrábění ¦ Všechny strany frézovány s přídavkem na obrábění ¦ Tvrdost cca 250 HB ¦ Drsnost povrchu max. 3,2 µm | žíháno na měkko 830 N/mm2 (250HB max.)
1.2379 | 120.5 | 120.5 | 100 | EDM blok Vakuově kalené a 3x popouštěné 59-61 HRc | 5396 | 222.08 | Tloušťka −0,00 / +0,20 mm ¦ Šířka −2,00 / +2,00 mm ¦ Délka −2,00 / +2,00 mm ¦ Tloušťka v provedení broušeno / jemně frézováno bez přídavku na obrábění ¦ Všechny strany frézovány s přídavkem na obrábění ¦ 3× popuštěno na 59–61 HRC ¦ Drsnost povrchu max. 3,2 µm | Vakuově kalené a 3x popouštěné 59-61 HRc
1.2379 | 120.5 | 120.5 | 100 | EDM blok žíháno na měkko 830 N/mm2 (250HB max.) | 4306 | 177.22 | Tloušťka −0,00 / +0,20 mm ¦ Šířka −2,00 / +2,00 mm ¦ Délka −2,00 / +2,00 mm ¦ Tloušťka v provedení broušeno / jemně frézováno bez přídavku na obrábění ¦ Všechny strany frézovány s přídavkem na obrábění ¦ Tvrdost cca 250 HB ¦ Drsnost povrchu max. 3,2 µm | žíháno na měkko 830 N/mm2 (250HB max.)
1.2379 | 120.5 | 120.5 | 120 | EDM blok Vakuově kalené a 3x popouštěné 59-61 HRc | 6378 | 262.46 | Tloušťka −0,00 / +0,20 mm ¦ Šířka −2,00 / +2,00 mm ¦ Délka −2,00 / +2,00 mm ¦ Tloušťka v provedení broušeno / jemně frézováno bez přídavku na obrábění ¦ Všechny strany frézovány s přídavkem na obrábění ¦ 3× popuštěno na 59–61 HRC ¦ Drsnost povrchu max. 3,2 µm | Vakuově kalené a 3x popouštěné 59-61 HRc
1.2379 | 120.5 | 120.5 | 120 | EDM blok žíháno na měkko 830 N/mm2 (250HB max.) | 4852 | 199.68 | Tloušťka −0,00 / +0,20 mm ¦ Šířka −2,00 / +2,00 mm ¦ Délka −2,00 / +2,00 mm ¦ Tloušťka v provedení broušeno / jemně frézováno bez přídavku na obrábění ¦ Všechny strany frézovány s přídavkem na obrábění ¦ Tvrdost cca 250 HB ¦ Drsnost povrchu max. 3,2 µm | žíháno na měkko 830 N/mm2 (250HB max.)
1.2379 | 120.5 | 120.5 | 150 | EDM blok Vakuově kalené a 3x popouštěné 59-61 HRc | 7359 | 302.85 | Tloušťka −0,00 / +0,20 mm ¦ Šířka −2,00 / +2,00 mm ¦ Délka −2,00 / +2,00 mm ¦ Tloušťka v provedení broušeno / jemně frézováno bez přídavku na obrábění ¦ Všechny strany frézovány s přídavkem na obrábění ¦ 3× popuštěno na 59–61 HRC ¦ Drsnost povrchu max. 3,2 µm | Vakuově kalené a 3x popouštěné 59-61 HRc
1.2379 | 120.5 | 120.5 | 150 | EDM blok žíháno na měkko 830 N/mm2 (250HB max.) | 5642 | 232.18 | Tloušťka −0,00 / +0,20 mm ¦ Šířka −2,00 / +2,00 mm ¦ Délka −2,00 / +2,00 mm ¦ Tloušťka v provedení broušeno / jemně frézováno bez přídavku na obrábění ¦ Všechny strany frézovány s přídavkem na obrábění ¦ Tvrdost cca 250 HB ¦ Drsnost povrchu max. 3,2 µm | žíháno na měkko 830 N/mm2 (250HB max.)
1.2379 | 150.4 | 150.4 | 1000 | Předopracovaná ocel s přídavkem na obrábění | 32977 | 1357.07 | Tloušťka −0,00 / +0,20 mm ¦ Šířka −0,00 / +0,40 mm ¦ 4hr −0,00 / +0,20 mm ¦ Délka 1000 mm +5,00 / +30,00 mm ¦ Tloušťka a šířka v provedení broušeno / jemně frézováno ¦ Oba konce tyče řezány pilou ¦ Drsnost povrchu max. 3,2 µm | žíháno na měkko 830 N/mm2 (250HB max.)
1.2379 | 150.5 | 150.5 | 15 | EDM blok Vakuově kalené a 3x popouštěné 59-61 HRc | 2017 | 83.01 | Tloušťka −0,00 / +0,20 mm ¦ Šířka −2,00 / +2,00 mm ¦ Délka −2,00 / +2,00 mm ¦ Tloušťka v provedení broušeno / jemně frézováno bez přídavku na obrábění ¦ Všechny strany frézovány s přídavkem na obrábění ¦ 3× popuštěno na 59–61 HRC ¦ Drsnost povrchu max. 3,2 µm | Vakuově kalené a 3x popouštěné 59-61 HRc
1.2379 | 150.5 | 150.5 | 15 | EDM blok žíháno na měkko 830 N/mm2 (250HB max.) | 1445 | 59.48 | Tloušťka −0,00 / +0,20 mm ¦ Šířka −2,00 / +2,00 mm ¦ Délka −2,00 / +2,00 mm ¦ Tloušťka v provedení broušeno / jemně frézováno bez přídavku na obrábění ¦ Všechny strany frézovány s přídavkem na obrábění ¦ Tvrdost cca 250 HB ¦ Drsnost povrchu max. 3,2 µm | žíháno na měkko 830 N/mm2 (250HB max.)
1.2379 | 150.5 | 150.5 | 20 | EDM blok Vakuově kalené a 3x popouštěné 59-61 HRc | 2263 | 93.12 | Tloušťka −0,00 / +0,20 mm ¦ Šířka −2,00 / +2,00 mm ¦ Délka −2,00 / +2,00 mm ¦ Tloušťka v provedení broušeno / jemně frézováno bez přídavku na obrábění ¦ Všechny strany frézovány s přídavkem na obrábění ¦ 3× popuštěno na 59–61 HRC ¦ Drsnost povrchu max. 3,2 µm | Vakuově kalené a 3x popouštěné 59-61 HRc
1.2379 | 150.5 | 150.5 | 20 | EDM blok žíháno na měkko 830 N/mm2 (250HB max.) | 1553 | 63.93 | Tloušťka −0,00 / +0,20 mm ¦ Šířka −2,00 / +2,00 mm ¦ Délka −2,00 / +2,00 mm ¦ Tloušťka v provedení broušeno / jemně frézováno bez přídavku na obrábění ¦ Všechny strany frézovány s přídavkem na obrábění ¦ Tvrdost cca 250 HB ¦ Drsnost povrchu max. 3,2 µm | žíháno na měkko 830 N/mm2 (250HB max.)
1.2379 | 150.5 | 150.5 | 25 | EDM blok Vakuově kalené a 3x popouštěné 59-61 HRc | 2345 | 96.49 | Tloušťka −0,00 / +0,20 mm ¦ Šířka −2,00 / +2,00 mm ¦ Délka −2,00 / +2,00 mm ¦ Tloušťka v provedení broušeno / jemně frézováno bez přídavku na obrábění ¦ Všechny strany frézovány s přídavkem na obrábění ¦ 3× popuštěno na 59–61 HRC ¦ Drsnost povrchu max. 3,2 µm | Vakuově kalené a 3x popouštěné 59-61 HRc
1.2379 | 150.5 | 150.5 | 25 | EDM blok žíháno na měkko 830 N/mm2 (250HB max.) | 1635 | 67.3 | Tloušťka −0,00 / +0,20 mm ¦ Šířka −2,00 / +2,00 mm ¦ Délka −2,00 / +2,00 mm ¦ Tloušťka v provedení broušeno / jemně frézováno bez přídavku na obrábění ¦ Všechny strany frézovány s přídavkem na obrábění ¦ Tvrdost cca 250 HB ¦ Drsnost povrchu max. 3,2 µm | žíháno na měkko 830 N/mm2 (250HB max.)
1.2379 | 150.5 | 150.5 | 30 | EDM blok Vakuově kalené a 3x popouštěné 59-61 HRc | 2589 | 106.55 | Tloušťka −0,00 / +0,20 mm ¦ Šířka −2,00 / +2,00 mm ¦ Délka −2,00 / +2,00 mm ¦ Tloušťka v provedení broušeno / jemně frézováno bez přídavku na obrábění ¦ Všechny strany frézovány s přídavkem na obrábění ¦ 3× popuštěno na 59–61 HRC ¦ Drsnost povrchu max. 3,2 µm | Vakuově kalené a 3x popouštěné 59-61 HRc
1.2379 | 150.5 | 150.5 | 30 | EDM blok žíháno na měkko 830 N/mm2 (250HB max.) | 1771 | 72.89 | Tloušťka −0,00 / +0,20 mm ¦ Šířka −2,00 / +2,00 mm ¦ Délka −2,00 / +2,00 mm ¦ Tloušťka v provedení broušeno / jemně frézováno bez přídavku na obrábění ¦ Všechny strany frézovány s přídavkem na obrábění ¦ Tvrdost cca 250 HB ¦ Drsnost povrchu max. 3,2 µm | žíháno na měkko 830 N/mm2 (250HB max.)
1.2379 | 150.5 | 150.5 | 40 | EDM blok Vakuově kalené a 3x popouštěné 59-61 HRc | 3298 | 135.74 | Tloušťka −0,00 / +0,20 mm ¦ Šířka −2,00 / +2,00 mm ¦ Délka −2,00 / +2,00 mm ¦ Tloušťka v provedení broušeno / jemně frézováno bez přídavku na obrábění ¦ Všechny strany frézovány s přídavkem na obrábění ¦ 3× popuštěno na 59–61 HRC ¦ Drsnost povrchu max. 3,2 µm | Vakuově kalené a 3x popouštěné 59-61 HRc
1.2379 | 150.5 | 150.5 | 40 | EDM blok žíháno na měkko 830 N/mm2 (250HB max.) | 2345 | 96.49 | Tloušťka −0,00 / +0,20 mm ¦ Šířka −2,00 / +2,00 mm ¦ Délka −2,00 / +2,00 mm ¦ Tloušťka v provedení broušeno / jemně frézováno bez přídavku na obrábění ¦ Všechny strany frézovány s přídavkem na obrábění ¦ Tvrdost cca 250 HB ¦ Drsnost povrchu max. 3,2 µm | žíháno na měkko 830 N/mm2 (250HB max.)
1.2379 | 150.5 | 150.5 | 50 | EDM blok Vakuově kalené a 3x popouštěné 59-61 HRc | 3653 | 150.32 | Tloušťka −0,00 / +0,20 mm ¦ Šířka −2,00 / +2,00 mm ¦ Délka −2,00 / +2,00 mm ¦ Tloušťka v provedení broušeno / jemně frézováno bez přídavku na obrábění ¦ Všechny strany frézovány s přídavkem na obrábění ¦ 3× popuštěno na 59–61 HRC ¦ Drsnost povrchu max. 3,2 µm | Vakuově kalené a 3x popouštěné 59-61 HRc
1.2379 | 150.5 | 150.5 | 50 | EDM blok žíháno na měkko 830 N/mm2 (250HB max.) | 3135 | 129 | Tloušťka −0,00 / +0,20 mm ¦ Šířka −2,00 / +2,00 mm ¦ Délka −2,00 / +2,00 mm ¦ Tloušťka v provedení broušeno / jemně frézováno bez přídavku na obrábění ¦ Všechny strany frézovány s přídavkem na obrábění ¦ Tvrdost cca 250 HB ¦ Drsnost povrchu max. 3,2 µm | žíháno na měkko 830 N/mm2 (250HB max.)
1.2379 | 150.5 | 150.5 | 60 | EDM blok Vakuově kalené a 3x popouštěné 59-61 HRc | 4742 | 195.16 | Tloušťka −0,00 / +0,20 mm ¦ Šířka −2,00 / +2,00 mm ¦ Délka −2,00 / +2,00 mm ¦ Tloušťka v provedení broušeno / jemně frézováno bez přídavku na obrábění ¦ Všechny strany frézovány s přídavkem na obrábění ¦ 3× popuštěno na 59–61 HRC ¦ Drsnost povrchu max. 3,2 µm | Vakuově kalené a 3x popouštěné 59-61 HRc
1.2379 | 150.5 | 150.5 | 60 | EDM blok žíháno na měkko 830 N/mm2 (250HB max.) | 3680 | 151.45 | Tloušťka −0,00 / +0,20 mm ¦ Šířka −2,00 / +2,00 mm ¦ Délka −2,00 / +2,00 mm ¦ Tloušťka v provedení broušeno / jemně frézováno bez přídavku na obrábění ¦ Všechny strany frézovány s přídavkem na obrábění ¦ Tvrdost cca 250 HB ¦ Drsnost povrchu max. 3,2 µm | žíháno na měkko 830 N/mm2 (250HB max.)
1.2379 | 150.5 | 150.5 | 70 | EDM blok Vakuově kalené a 3x popouštěné 59-61 HRc | 5506 | 226.58 | Tloušťka −0,00 / +0,20 mm ¦ Šířka −2,00 / +2,00 mm ¦ Délka −2,00 / +2,00 mm ¦ Tloušťka v provedení broušeno / jemně frézováno bez přídavku na obrábění ¦ Všechny strany frézovány s přídavkem na obrábění ¦ 3× popuštěno na 59–61 HRC ¦ Drsnost povrchu max. 3,2 µm | Vakuově kalené a 3x popouštěné 59-61 HRc
1.2379 | 150.5 | 150.5 | 70 | EDM blok žíháno na měkko 830 N/mm2 (250HB max.) | 4198 | 172.76 | Tloušťka −0,00 / +0,20 mm ¦ Šířka −2,00 / +2,00 mm ¦ Délka −2,00 / +2,00 mm ¦ Tloušťka v provedení broušeno / jemně frézováno bez přídavku na obrábění ¦ Všechny strany frézovány s přídavkem na obrábění ¦ Tvrdost cca 250 HB ¦ Drsnost povrchu max. 3,2 µm | žíháno na měkko 830 N/mm2 (250HB max.)
1.2379 | 150.5 | 150.5 | 80 | EDM blok Vakuově kalené a 3x popouštěné 59-61 HRc | 6378 | 262.46 | Tloušťka −0,00 / +0,20 mm ¦ Šířka −2,00 / +2,00 mm ¦ Délka −2,00 / +2,00 mm ¦ Tloušťka v provedení broušeno / jemně frézováno bez přídavku na obrábění ¦ Všechny strany frézovány s přídavkem na obrábění ¦ 3× popuštěno na 59–61 HRC ¦ Drsnost povrchu max. 3,2 µm | Vakuově kalené a 3x popouštěné 59-61 HRc
1.2379 | 150.5 | 150.5 | 80 | EDM blok žíháno na měkko 830 N/mm2 (250HB max.) | 4334 | 178.36 | Tloušťka −0,00 / +0,20 mm ¦ Šířka −2,00 / +2,00 mm ¦ Délka −2,00 / +2,00 mm ¦ Tloušťka v provedení broušeno / jemně frézováno bez přídavku na obrábění ¦ Všechny strany frézovány s přídavkem na obrábění ¦ Tvrdost cca 250 HB ¦ Drsnost povrchu max. 3,2 µm | žíháno na měkko 830 N/mm2 (250HB max.)
1.2379 | 150.5 | 150.5 | 90 | EDM blok Vakuově kalené a 3x popouštěné 59-61 HRc | 6786 | 279.26 | Tloušťka −0,00 / +0,20 mm ¦ Šířka −2,00 / +2,00 mm ¦ Délka −2,00 / +2,00 mm ¦ Tloušťka v provedení broušeno / jemně frézováno bez přídavku na obrábění ¦ Všechny strany frézovány s přídavkem na obrábění ¦ 3× popuštěno na 59–61 HRC ¦ Drsnost povrchu max. 3,2 µm | Vakuově kalené a 3x popouštěné 59-61 HRc
1.2379 | 150.5 | 150.5 | 90 | EDM blok žíháno na měkko 830 N/mm2 (250HB max.) | 4688 | 192.93 | Tloušťka −0,00 / +0,20 mm ¦ Šířka −2,00 / +2,00 mm ¦ Délka −2,00 / +2,00 mm ¦ Tloušťka v provedení broušeno / jemně frézováno bez přídavku na obrábění ¦ Všechny strany frézovány s přídavkem na obrábění ¦ Tvrdost cca 250 HB ¦ Drsnost povrchu max. 3,2 µm | žíháno na měkko 830 N/mm2 (250HB max.)
1.2379 | 150.5 | 150.5 | 100 | EDM blok Vakuově kalené a 3x popouštěné 59-61 HRc | 6868 | 282.64 | Tloušťka −0,00 / +0,20 mm ¦ Šířka −2,00 / +2,00 mm ¦ Délka −2,00 / +2,00 mm ¦ Tloušťka v provedení broušeno / jemně frézováno bez přídavku na obrábění ¦ Všechny strany frézovány s přídavkem na obrábění ¦ 3× popuštěno na 59–61 HRC ¦ Drsnost povrchu max. 3,2 µm | Vakuově kalené a 3x popouštěné 59-61 HRc
1.2379 | 150.5 | 150.5 | 100 | EDM blok žíháno na měkko 830 N/mm2 (250HB max.) | 5288 | 217.61 | Tloušťka −0,00 / +0,20 mm ¦ Šířka −2,00 / +2,00 mm ¦ Délka −2,00 / +2,00 mm ¦ Tloušťka v provedení broušeno / jemně frézováno bez přídavku na obrábění ¦ Všechny strany frézovány s přídavkem na obrábění ¦ Tvrdost cca 250 HB ¦ Drsnost povrchu max. 3,2 µm | žíháno na měkko 830 N/mm2 (250HB max.)
1.2379 | 150.5 | 150.5 | 120 | EDM blok Vakuově kalené a 3x popouštěné 59-61 HRc | 8068 | 332 | Tloušťka −0,00 / +0,20 mm ¦ Šířka −2,00 / +2,00 mm ¦ Délka −2,00 / +2,00 mm ¦ Tloušťka v provedení broušeno / jemně frézováno bez přídavku na obrábění ¦ Všechny strany frézovány s přídavkem na obrábění ¦ 3× popuštěno na 59–61 HRC ¦ Drsnost povrchu max. 3,2 µm | Vakuově kalené a 3x popouštěné 59-61 HRc
1.2379 | 150.5 | 150.5 | 120 | EDM blok žíháno na měkko 830 N/mm2 (250HB max.) | 5588 | 229.96 | Tloušťka −0,00 / +0,20 mm ¦ Šířka −2,00 / +2,00 mm ¦ Délka −2,00 / +2,00 mm ¦ Tloušťka v provedení broušeno / jemně frézováno bez přídavku na obrábění ¦ Všechny strany frézovány s přídavkem na obrábění ¦ Tvrdost cca 250 HB ¦ Drsnost povrchu max. 3,2 µm | žíháno na měkko 830 N/mm2 (250HB max.)
1.2379 | 150.5 | 150.5 | 150 | EDM blok Vakuově kalené a 3x popouštěné 59-61 HRc | 9567 | 393.69 | Tloušťka −0,00 / +0,20 mm ¦ Šířka −2,00 / +2,00 mm ¦ Délka −2,00 / +2,00 mm ¦ Tloušťka v provedení broušeno / jemně frézováno bez přídavku na obrábění ¦ Všechny strany frézovány s přídavkem na obrábění ¦ 3× popuštěno na 59–61 HRC ¦ Drsnost povrchu max. 3,2 µm | Vakuově kalené a 3x popouštěné 59-61 HRc
1.2379 | 150.5 | 150.5 | 150 | EDM blok žíháno na měkko 830 N/mm2 (250HB max.) | 6760 | 278.17 | Tloušťka −0,00 / +0,20 mm ¦ Šířka −2,00 / +2,00 mm ¦ Délka −2,00 / +2,00 mm ¦ Tloušťka v provedení broušeno / jemně frézováno bez přídavku na obrábění ¦ Všechny strany frézovány s přídavkem na obrábění ¦ Tvrdost cca 250 HB ¦ Drsnost povrchu max. 3,2 µm | žíháno na měkko 830 N/mm2 (250HB max.)
1.2379 | 200 | 200 | 10 | EDM blok Vakuově kalené a 3x popouštěné 59-61 HRc | 2999 | 123.4 | Tloušťka −0,00 / +0,20 mm ¦ Šířka −2,00 / +2,00 mm ¦ Délka −2,00 / +2,00 mm ¦ Tloušťka v provedení broušeno / jemně frézováno bez přídavku na obrábění ¦ Všechny strany frézovány s přídavkem na obrábění ¦ 3× popuštěno na 59–61 HRC ¦ Drsnost povrchu max. 3,2 µm | Vakuově kalené a 3x popouštěné 59-61 HRc
1.2379 | 200 | 200 | 15 | EDM blok Vakuově kalené a 3x popouštěné 59-61 HRc | 3162 | 130.14 | Tloušťka −0,00 / +0,20 mm ¦ Šířka −2,00 / +2,00 mm ¦ Délka −2,00 / +2,00 mm ¦ Tloušťka v provedení broušeno / jemně frézováno bez přídavku na obrábění ¦ Všechny strany frézovány s přídavkem na obrábění ¦ 3× popuštěno na 59–61 HRC ¦ Drsnost povrchu max. 3,2 µm | Vakuově kalené a 3x popouštěné 59-61 HRc
1.2379 | 200 | 200 | 20 | EDM blok Vakuově kalené a 3x popouštěné 59-61 HRc | 3271 | 134.6 | Tloušťka −0,00 / +0,20 mm ¦ Šířka −2,00 / +2,00 mm ¦ Délka −2,00 / +2,00 mm ¦ Tloušťka v provedení broušeno / jemně frézováno bez přídavku na obrábění ¦ Všechny strany frézovány s přídavkem na obrábění ¦ 3× popuštěno na 59–61 HRC ¦ Drsnost povrchu max. 3,2 µm | Vakuově kalené a 3x popouštěné 59-61 HRc
1.2379 | 200 | 200 | 30 | EDM blok Vakuově kalené a 3x popouštěné 59-61 HRc | 3871 | 159.28 | Tloušťka −0,00 / +0,20 mm ¦ Šířka −2,00 / +2,00 mm ¦ Délka −2,00 / +2,00 mm ¦ Tloušťka v provedení broušeno / jemně frézováno bez přídavku na obrábění ¦ Všechny strany frézovány s přídavkem na obrábění ¦ 3× popuštěno na 59–61 HRC ¦ Drsnost povrchu max. 3,2 µm | Vakuově kalené a 3x popouštěné 59-61 HRc
1.2379 | 200 | 200 | 40 | EDM blok Vakuově kalené a 3x popouštěné 59-61 HRc | 4988 | 205.28 | Tloušťka −0,00 / +0,20 mm ¦ Šířka −2,00 / +2,00 mm ¦ Délka −2,00 / +2,00 mm ¦ Tloušťka v provedení broušeno / jemně frézováno bez přídavku na obrábění ¦ Všechny strany frézovány s přídavkem na obrábění ¦ 3× popuštěno na 59–61 HRC ¦ Drsnost povrchu max. 3,2 µm | Vakuově kalené a 3x popouštěné 59-61 HRc
1.2379 | 200 | 200 | 60 | EDM blok Vakuově kalené a 3x popouštěné 59-61 HRc | 7196 | 296.12 | Tloušťka −0,00 / +0,20 mm ¦ Šířka −2,00 / +2,00 mm ¦ Délka −2,00 / +2,00 mm ¦ Tloušťka v provedení broušeno / jemně frézováno bez přídavku na obrábění ¦ Všechny strany frézovány s přídavkem na obrábění ¦ 3× popuštěno na 59–61 HRC ¦ Drsnost povrchu max. 3,2 µm | Vakuově kalené a 3x popouštěné 59-61 HRc
1.2379 | 200 | 200 | 70 | EDM blok Vakuově kalené a 3x popouštěné 59-61 HRc | 8149 | 335.37 | Tloušťka −0,00 / +0,20 mm ¦ Šířka −2,00 / +2,00 mm ¦ Délka −2,00 / +2,00 mm ¦ Tloušťka v provedení broušeno / jemně frézováno bez přídavku na obrábění ¦ Všechny strany frézovány s přídavkem na obrábění ¦ 3× popuštěno na 59–61 HRC ¦ Drsnost povrchu max. 3,2 µm | Vakuově kalené a 3x popouštěné 59-61 HRc
1.2379 | 200 | 200 | 80 | EDM blok Vakuově kalené a 3x popouštěné 59-61 HRc | 8913 | 366.78 | Tloušťka −0,00 / +0,20 mm ¦ Šířka −2,00 / +2,00 mm ¦ Délka −2,00 / +2,00 mm ¦ Tloušťka v provedení broušeno / jemně frézováno bez přídavku na obrábění ¦ Všechny strany frézovány s přídavkem na obrábění ¦ 3× popuštěno na 59–61 HRC ¦ Drsnost povrchu max. 3,2 µm | Vakuově kalené a 3x popouštěné 59-61 HRc
1.2379 | 200 | 200 | 100 | EDM blok Vakuově kalené a 3x popouštěné 59-61 HRc | 10465 | 430.66 | Tloušťka −0,00 / +0,20 mm ¦ Šířka −2,00 / +2,00 mm ¦ Délka −2,00 / +2,00 mm ¦ Tloušťka v provedení broušeno / jemně frézováno bez přídavku na obrábění ¦ Všechny strany frézovány s přídavkem na obrábění ¦ 3× popuštěno na 59–61 HRC ¦ Drsnost povrchu max. 3,2 µm | Vakuově kalené a 3x popouštěné 59-61 HRc
1.2379 | 200 | 200 | 150 | EDM blok Vakuově kalené a 3x popouštěné 59-61 HRc | 13464 | 554.06 | Tloušťka −0,00 / +0,20 mm ¦ Šířka −2,00 / +2,00 mm ¦ Délka −2,00 / +2,00 mm ¦ Tloušťka v provedení broušeno / jemně frézováno bez přídavku na obrábění ¦ Všechny strany frézovány s přídavkem na obrábění ¦ 3× popuštěno na 59–61 HRC ¦ Drsnost povrchu max. 3,2 µm | Vakuově kalené a 3x popouštěné 59-61 HRc
1.2379 | 200.5 | 200.5 | 15 | EDM blok Vakuově kalené a 3x popouštěné 59-61 HRc | 3271 | 134.6 | Tloušťka −0,00 / +0,20 mm ¦ Šířka −2,00 / +2,00 mm ¦ Délka −2,00 / +2,00 mm ¦ Tloušťka v provedení broušeno / jemně frézováno bez přídavku na obrábění ¦ Všechny strany frézovány s přídavkem na obrábění ¦ 3× popuštěno na 59–61 HRC ¦ Drsnost povrchu max. 3,2 µm | Vakuově kalené a 3x popouštěné 59-61 HRc
1.2379 | 200.5 | 200.5 | 15 | EDM blok žíháno na měkko 830 N/mm2 (250HB max.) | 2181 | 89.76 | Tloušťka −0,00 / +0,20 mm ¦ Šířka −2,00 / +2,00 mm ¦ Délka −2,00 / +2,00 mm ¦ Tloušťka v provedení broušeno / jemně frézováno bez přídavku na obrábění ¦ Všechny strany frézovány s přídavkem na obrábění ¦ Tvrdost cca 250 HB ¦ Drsnost povrchu max. 3,2 µm | žíháno na měkko 830 N/mm2 (250HB max.)
1.2379 | 200.5 | 200.5 | 20 | EDM blok Vakuově kalené a 3x popouštěné 59-61 HRc | 3407 | 140.2 | Tloušťka −0,00 / +0,20 mm ¦ Šířka −2,00 / +2,00 mm ¦ Délka −2,00 / +2,00 mm ¦ Tloušťka v provedení broušeno / jemně frézováno bez přídavku na obrábění ¦ Všechny strany frézovány s přídavkem na obrábění ¦ 3× popuštěno na 59–61 HRC ¦ Drsnost povrchu max. 3,2 µm | Vakuově kalené a 3x popouštěné 59-61 HRc
1.2379 | 200.5 | 200.5 | 20 | EDM blok žíháno na měkko 830 N/mm2 (250HB max.) | 2371 | 97.58 | Tloušťka −0,00 / +0,20 mm ¦ Šířka −2,00 / +2,00 mm ¦ Délka −2,00 / +2,00 mm ¦ Tloušťka v provedení broušeno / jemně frézováno bez přídavku na obrábění ¦ Všechny strany frézovány s přídavkem na obrábění ¦ Tvrdost cca 250 HB ¦ Drsnost povrchu max. 3,2 µm | žíháno na měkko 830 N/mm2 (250HB max.)
1.2379 | 200.5 | 200.5 | 25 | EDM blok Vakuově kalené a 3x popouštěné 59-61 HRc | 3598 | 148.08 | Tloušťka −0,00 / +0,20 mm ¦ Šířka −2,00 / +2,00 mm ¦ Délka −2,00 / +2,00 mm ¦ Tloušťka v provedení broušeno / jemně frézováno bez přídavku na obrábění ¦ Všechny strany frézovány s přídavkem na obrábění ¦ 3× popuštěno na 59–61 HRC ¦ Drsnost povrchu max. 3,2 µm | Vakuově kalené a 3x popouštěné 59-61 HRc
1.2379 | 200.5 | 200.5 | 25 | EDM blok žíháno na měkko 830 N/mm2 (250HB max.) | 2563 | 105.46 | Tloušťka −0,00 / +0,20 mm ¦ Šířka −2,00 / +2,00 mm ¦ Délka −2,00 / +2,00 mm ¦ Tloušťka v provedení broušeno / jemně frézováno bez přídavku na obrábění ¦ Všechny strany frézovány s přídavkem na obrábění ¦ Tvrdost cca 250 HB ¦ Drsnost povrchu max. 3,2 µm | žíháno na měkko 830 N/mm2 (250HB max.)
1.2379 | 200.5 | 200.5 | 30 | EDM blok Vakuově kalené a 3x popouštěné 59-61 HRc | 4034 | 166.02 | Tloušťka −0,00 / +0,20 mm ¦ Šířka −2,00 / +2,00 mm ¦ Délka −2,00 / +2,00 mm ¦ Tloušťka v provedení broušeno / jemně frézováno bez přídavku na obrábění ¦ Všechny strany frézovány s přídavkem na obrábění ¦ 3× popuštěno na 59–61 HRC ¦ Drsnost povrchu max. 3,2 µm | Vakuově kalené a 3x popouštěné 59-61 HRc
1.2379 | 200.5 | 200.5 | 30 | EDM blok žíháno na měkko 830 N/mm2 (250HB max.) | 2807 | 115.52 | Tloušťka −0,00 / +0,20 mm ¦ Šířka −2,00 / +2,00 mm ¦ Délka −2,00 / +2,00 mm ¦ Tloušťka v provedení broušeno / jemně frézováno bez přídavku na obrábění ¦ Všechny strany frézovány s přídavkem na obrábění ¦ Tvrdost cca 250 HB ¦ Drsnost povrchu max. 3,2 µm | žíháno na měkko 830 N/mm2 (250HB max.)
1.2379 | 200.5 | 200.5 | 40 | EDM blok Vakuově kalené a 3x popouštěné 59-61 HRc | 5178 | 213.1 | Tloušťka −0,00 / +0,20 mm ¦ Šířka −2,00 / +2,00 mm ¦ Délka −2,00 / +2,00 mm ¦ Tloušťka v provedení broušeno / jemně frézováno bez přídavku na obrábění ¦ Všechny strany frézovány s přídavkem na obrábění ¦ 3× popuštěno na 59–61 HRC ¦ Drsnost povrchu max. 3,2 µm | Vakuově kalené a 3x popouštěné 59-61 HRc
1.2379 | 200.5 | 200.5 | 40 | EDM blok žíháno na měkko 830 N/mm2 (250HB max.) | 3353 | 137.97 | Tloušťka −0,00 / +0,20 mm ¦ Šířka −2,00 / +2,00 mm ¦ Délka −2,00 / +2,00 mm ¦ Tloušťka v provedení broušeno / jemně frézováno bez přídavku na obrábění ¦ Všechny strany frézovány s přídavkem na obrábění ¦ Tvrdost cca 250 HB ¦ Drsnost povrchu max. 3,2 µm | žíháno na měkko 830 N/mm2 (250HB max.)
1.2379 | 200.5 | 200.5 | 50 | EDM blok Vakuově kalené a 3x popouštěné 59-61 HRc | 6378 | 262.46 | Tloušťka −0,00 / +0,20 mm ¦ Šířka −2,00 / +2,00 mm ¦ Délka −2,00 / +2,00 mm ¦ Tloušťka v provedení broušeno / jemně frézováno bez přídavku na obrábění ¦ Všechny strany frézovány s přídavkem na obrábění ¦ 3× popuštěno na 59–61 HRC ¦ Drsnost povrchu max. 3,2 µm | Vakuově kalené a 3x popouštěné 59-61 HRc
1.2379 | 200.5 | 200.5 | 50 | EDM blok žíháno na měkko 830 N/mm2 (250HB max.) | 4034 | 166.02 | Tloušťka −0,00 / +0,20 mm ¦ Šířka −2,00 / +2,00 mm ¦ Délka −2,00 / +2,00 mm ¦ Tloušťka v provedení broušeno / jemně frézováno bez přídavku na obrábění ¦ Všechny strany frézovány s přídavkem na obrábění ¦ Tvrdost cca 250 HB ¦ Drsnost povrchu max. 3,2 µm | žíháno na měkko 830 N/mm2 (250HB max.)
1.2379 | 200.5 | 200.5 | 60 | EDM blok Vakuově kalené a 3x popouštěné 59-61 HRc | 7440 | 306.17 | Tloušťka −0,00 / +0,20 mm ¦ Šířka −2,00 / +2,00 mm ¦ Délka −2,00 / +2,00 mm ¦ Tloušťka v provedení broušeno / jemně frézováno bez přídavku na obrábění ¦ Všechny strany frézovány s přídavkem na obrábění ¦ 3× popuštěno na 59–61 HRC ¦ Drsnost povrchu max. 3,2 µm | Vakuově kalené a 3x popouštěné 59-61 HRc
1.2379 | 200.5 | 200.5 | 60 | EDM blok žíháno na měkko 830 N/mm2 (250HB max.) | 4852 | 199.68 | Tloušťka −0,00 / +0,20 mm ¦ Šířka −2,00 / +2,00 mm ¦ Délka −2,00 / +2,00 mm ¦ Tloušťka v provedení broušeno / jemně frézováno bez přídavku na obrábění ¦ Všechny strany frézovány s přídavkem na obrábění ¦ Tvrdost cca 250 HB ¦ Drsnost povrchu max. 3,2 µm | žíháno na měkko 830 N/mm2 (250HB max.)
1.2379 | 200.5 | 200.5 | 70 | EDM blok Vakuově kalené a 3x popouštěné 59-61 HRc | 8395 | 345.48 | Tloušťka −0,00 / +0,20 mm ¦ Šířka −2,00 / +2,00 mm ¦ Délka −2,00 / +2,00 mm ¦ Tloušťka v provedení broušeno / jemně frézováno bez přídavku na obrábění ¦ Všechny strany frézovány s přídavkem na obrábění ¦ 3× popuštěno na 59–61 HRC ¦ Drsnost povrchu max. 3,2 µm | Vakuově kalené a 3x popouštěné 59-61 HRc
1.2379 | 200.5 | 200.5 | 70 | EDM blok žíháno na měkko 830 N/mm2 (250HB max.) | 5288 | 217.61 | Tloušťka −0,00 / +0,20 mm ¦ Šířka −2,00 / +2,00 mm ¦ Délka −2,00 / +2,00 mm ¦ Tloušťka v provedení broušeno / jemně frézováno bez přídavku na obrábění ¦ Všechny strany frézovány s přídavkem na obrábění ¦ Tvrdost cca 250 HB ¦ Drsnost povrchu max. 3,2 µm | žíháno na měkko 830 N/mm2 (250HB max.)
1.2379 | 200.5 | 200.5 | 80 | EDM blok Vakuově kalené a 3x popouštěné 59-61 HRc | 9212 | 379.08 | Tloušťka −0,00 / +0,20 mm ¦ Šířka −2,00 / +2,00 mm ¦ Délka −2,00 / +2,00 mm ¦ Tloušťka v provedení broušeno / jemně frézováno bez přídavku na obrábění ¦ Všechny strany frézovány s přídavkem na obrábění ¦ 3× popuštěno na 59–61 HRC ¦ Drsnost povrchu max. 3,2 µm | Vakuově kalené a 3x popouštěné 59-61 HRc
1.2379 | 200.5 | 200.5 | 80 | EDM blok žíháno na měkko 830 N/mm2 (250HB max.) | 5832 | 240.01 | Tloušťka −0,00 / +0,20 mm ¦ Šířka −2,00 / +2,00 mm ¦ Délka −2,00 / +2,00 mm ¦ Tloušťka v provedení broušeno / jemně frézováno bez přídavku na obrábění ¦ Všechny strany frézovány s přídavkem na obrábění ¦ Tvrdost cca 250 HB ¦ Drsnost povrchu max. 3,2 µm | žíháno na měkko 830 N/mm2 (250HB max.)
1.2379 | 200.5 | 200.5 | 90 | EDM blok Vakuově kalené a 3x popouštěné 59-61 HRc | 10139 | 417.24 | Tloušťka −0,00 / +0,20 mm ¦ Šířka −2,00 / +2,00 mm ¦ Délka −2,00 / +2,00 mm ¦ Tloušťka v provedení broušeno / jemně frézováno bez přídavku na obrábění ¦ Všechny strany frézovány s přídavkem na obrábění ¦ 3× popuštěno na 59–61 HRC ¦ Drsnost povrchu max. 3,2 µm | Vakuově kalené a 3x popouštěné 59-61 HRc
1.2379 | 200.5 | 200.5 | 90 | EDM blok žíháno na měkko 830 N/mm2 (250HB max.) | 6188 | 254.64 | Tloušťka −0,00 / +0,20 mm ¦ Šířka −2,00 / +2,00 mm ¦ Délka −2,00 / +2,00 mm ¦ Tloušťka v provedení broušeno / jemně frézováno bez přídavku na obrábění ¦ Všechny strany frézovány s přídavkem na obrábění ¦ Tvrdost cca 250 HB ¦ Drsnost povrchu max. 3,2 µm | žíháno na měkko 830 N/mm2 (250HB max.)
1.2379 | 200.5 | 200.5 | 100 | EDM blok Vakuově kalené a 3x popouštěné 59-61 HRc | 10847 | 446.37 | Tloušťka −0,00 / +0,20 mm ¦ Šířka −2,00 / +2,00 mm ¦ Délka −2,00 / +2,00 mm ¦ Tloušťka v provedení broušeno / jemně frézováno bez přídavku na obrábění ¦ Všechny strany frézovány s přídavkem na obrábění ¦ 3× popuštěno na 59–61 HRC ¦ Drsnost povrchu max. 3,2 µm | Vakuově kalené a 3x popouštěné 59-61 HRc
1.2379 | 200.5 | 200.5 | 100 | EDM blok žíháno na měkko 830 N/mm2 (250HB max.) | 6814 | 280.4 | Tloušťka −0,00 / +0,20 mm ¦ Šířka −2,00 / +2,00 mm ¦ Délka −2,00 / +2,00 mm ¦ Tloušťka v provedení broušeno / jemně frézováno bez přídavku na obrábění ¦ Všechny strany frézovány s přídavkem na obrábění ¦ Tvrdost cca 250 HB ¦ Drsnost povrchu max. 3,2 µm | žíháno na měkko 830 N/mm2 (250HB max.)
1.2379 | 200.5 | 200.5 | 120 | EDM blok Vakuově kalené a 3x popouštěné 59-61 HRc | 12128 | 499.1 | Tloušťka −0,00 / +0,20 mm ¦ Šířka −2,00 / +2,00 mm ¦ Délka −2,00 / +2,00 mm ¦ Tloušťka v provedení broušeno / jemně frézováno bez přídavku na obrábění ¦ Všechny strany frézovány s přídavkem na obrábění ¦ 3× popuštěno na 59–61 HRC ¦ Drsnost povrchu max. 3,2 µm | Vakuově kalené a 3x popouštěné 59-61 HRc
1.2379 | 200.5 | 200.5 | 120 | EDM blok žíháno na měkko 830 N/mm2 (250HB max.) | 8013 | 329.77 | Tloušťka −0,00 / +0,20 mm ¦ Šířka −2,00 / +2,00 mm ¦ Délka −2,00 / +2,00 mm ¦ Tloušťka v provedení broušeno / jemně frézováno bez přídavku na obrábění ¦ Všechny strany frézovány s přídavkem na obrábění ¦ Tvrdost cca 250 HB ¦ Drsnost povrchu max. 3,2 µm | žíháno na měkko 830 N/mm2 (250HB max.)
1.2379 | 200.5 | 200.5 | 150 | EDM blok Vakuově kalené a 3x popouštěné 59-61 HRc | 13954 | 574.24 | Tloušťka −0,00 / +0,20 mm ¦ Šířka −2,00 / +2,00 mm ¦ Délka −2,00 / +2,00 mm ¦ Tloušťka v provedení broušeno / jemně frézováno bez přídavku na obrábění ¦ Všechny strany frézovány s přídavkem na obrábění ¦ 3× popuštěno na 59–61 HRC ¦ Drsnost povrchu max. 3,2 µm | Vakuově kalené a 3x popouštěné 59-61 HRc
1.2379 | 200.5 | 200.5 | 150 | EDM blok žíháno na měkko 830 N/mm2 (250HB max.) | 9511 | 391.41 | Tloušťka −0,00 / +0,20 mm ¦ Šířka −2,00 / +2,00 mm ¦ Délka −2,00 / +2,00 mm ¦ Tloušťka v provedení broušeno / jemně frézováno bez přídavku na obrábění ¦ Všechny strany frézovány s přídavkem na obrábění ¦ Tvrdost cca 250 HB ¦ Drsnost povrchu max. 3,2 µm | žíháno na měkko 830 N/mm2 (250HB max.)
1.2379 | 250.5 | 250.5 | 15 | EDM blok Vakuově kalené a 3x popouštěné 59-61 HRc | 4442 | 182.82 | Tloušťka −0,00 / +0,20 mm ¦ Šířka −2,00 / +2,00 mm ¦ Délka −2,00 / +2,00 mm ¦ Tloušťka v provedení broušeno / jemně frézováno bez přídavku na obrábění ¦ Všechny strany frézovány s přídavkem na obrábění ¦ 3× popuštěno na 59–61 HRC ¦ Drsnost povrchu max. 3,2 µm | Vakuově kalené a 3x popouštěné 59-61 HRc
1.2379 | 250.5 | 250.5 | 15 | EDM blok žíháno na měkko 830 N/mm2 (250HB max.) | 3135 | 129 | Tloušťka −0,00 / +0,20 mm ¦ Šířka −2,00 / +2,00 mm ¦ Délka −2,00 / +2,00 mm ¦ Tloušťka v provedení broušeno / jemně frézováno bez přídavku na obrábění ¦ Všechny strany frézovány s přídavkem na obrábění ¦ Tvrdost cca 250 HB ¦ Drsnost povrchu max. 3,2 µm | žíháno na měkko 830 N/mm2 (250HB max.)
1.2379 | 250.5 | 250.5 | 20 | EDM blok Vakuově kalené a 3x popouštěné 59-61 HRc | 4661 | 191.8 | Tloušťka −0,00 / +0,20 mm ¦ Šířka −2,00 / +2,00 mm ¦ Délka −2,00 / +2,00 mm ¦ Tloušťka v provedení broušeno / jemně frézováno bez přídavku na obrábění ¦ Všechny strany frézovány s přídavkem na obrábění ¦ 3× popuštěno na 59–61 HRC ¦ Drsnost povrchu max. 3,2 µm | Vakuově kalené a 3x popouštěné 59-61 HRc
1.2379 | 250.5 | 250.5 | 20 | EDM blok žíháno na měkko 830 N/mm2 (250HB max.) | 3571 | 146.94 | Tloušťka −0,00 / +0,20 mm ¦ Šířka −2,00 / +2,00 mm ¦ Délka −2,00 / +2,00 mm ¦ Tloušťka v provedení broušeno / jemně frézováno bez přídavku na obrábění ¦ Všechny strany frézovány s přídavkem na obrábění ¦ Tvrdost cca 250 HB ¦ Drsnost povrchu max. 3,2 µm | žíháno na měkko 830 N/mm2 (250HB max.)
1.2379 | 250.5 | 250.5 | 25 | EDM blok Vakuově kalené a 3x popouštěné 59-61 HRc | 5096 | 209.73 | Tloušťka −0,00 / +0,20 mm ¦ Šířka −2,00 / +2,00 mm ¦ Délka −2,00 / +2,00 mm ¦ Tloušťka v provedení broušeno / jemně frézováno bez přídavku na obrábění ¦ Všechny strany frézovány s přídavkem na obrábění ¦ 3× popuštěno na 59–61 HRC ¦ Drsnost povrchu max. 3,2 µm | Vakuově kalené a 3x popouštěné 59-61 HRc
1.2379 | 250.5 | 250.5 | 25 | EDM blok žíháno na měkko 830 N/mm2 (250HB max.) | 4170 | 171.62 | Tloušťka −0,00 / +0,20 mm ¦ Šířka −2,00 / +2,00 mm ¦ Délka −2,00 / +2,00 mm ¦ Tloušťka v provedení broušeno / jemně frézováno bez přídavku na obrábění ¦ Všechny strany frézovány s přídavkem na obrábění ¦ Tvrdost cca 250 HB ¦ Drsnost povrchu max. 3,2 µm | žíháno na měkko 830 N/mm2 (250HB max.)
1.2379 | 250.5 | 250.5 | 30 | EDM blok Vakuově kalené a 3x popouštěné 59-61 HRc | 6050 | 248.98 | Tloušťka −0,00 / +0,20 mm ¦ Šířka −2,00 / +2,00 mm ¦ Délka −2,00 / +2,00 mm ¦ Tloušťka v provedení broušeno / jemně frézováno bez přídavku na obrábění ¦ Všechny strany frézovány s přídavkem na obrábění ¦ 3× popuštěno na 59–61 HRC ¦ Drsnost povrchu max. 3,2 µm | Vakuově kalené a 3x popouštěné 59-61 HRc
1.2379 | 250.5 | 250.5 | 30 | EDM blok žíháno na měkko 830 N/mm2 (250HB max.) | 4661 | 191.8 | Tloušťka −0,00 / +0,20 mm ¦ Šířka −2,00 / +2,00 mm ¦ Délka −2,00 / +2,00 mm ¦ Tloušťka v provedení broušeno / jemně frézováno bez přídavku na obrábění ¦ Všechny strany frézovány s přídavkem na obrábění ¦ Tvrdost cca 250 HB ¦ Drsnost povrchu max. 3,2 µm | žíháno na měkko 830 N/mm2 (250HB max.)
1.2379 | 250.5 | 250.5 | 40 | EDM blok Vakuově kalené a 3x popouštěné 59-61 HRc | 7495 | 308.45 | Tloušťka −0,00 / +0,20 mm ¦ Šířka −2,00 / +2,00 mm ¦ Délka −2,00 / +2,00 mm ¦ Tloušťka v provedení broušeno / jemně frézováno bez přídavku na obrábění ¦ Všechny strany frézovány s přídavkem na obrábění ¦ 3× popuštěno na 59–61 HRC ¦ Drsnost povrchu max. 3,2 µm | Vakuově kalené a 3x popouštěné 59-61 HRc
1.2379 | 250.5 | 250.5 | 40 | EDM blok žíháno na měkko 830 N/mm2 (250HB max.) | 5314 | 218.7 | Tloušťka −0,00 / +0,20 mm ¦ Šířka −2,00 / +2,00 mm ¦ Délka −2,00 / +2,00 mm ¦ Tloušťka v provedení broušeno / jemně frézováno bez přídavku na obrábění ¦ Všechny strany frézovány s přídavkem na obrábění ¦ Tvrdost cca 250 HB ¦ Drsnost povrchu max. 3,2 µm | žíháno na měkko 830 N/mm2 (250HB max.)
1.2379 | 250.5 | 250.5 | 50 | EDM blok Vakuově kalené a 3x popouštěné 59-61 HRc | 8993 | 370.1 | Tloušťka −0,00 / +0,20 mm ¦ Šířka −2,00 / +2,00 mm ¦ Délka −2,00 / +2,00 mm ¦ Tloušťka v provedení broušeno / jemně frézováno bez přídavku na obrábění ¦ Všechny strany frézovány s přídavkem na obrábění ¦ 3× popuštěno na 59–61 HRC ¦ Drsnost povrchu max. 3,2 µm | Vakuově kalené a 3x popouštěné 59-61 HRc
1.2379 | 250.5 | 250.5 | 50 | EDM blok žíháno na měkko 830 N/mm2 (250HB max.) | 6378 | 262.46 | Tloušťka −0,00 / +0,20 mm ¦ Šířka −2,00 / +2,00 mm ¦ Délka −2,00 / +2,00 mm ¦ Tloušťka v provedení broušeno / jemně frézováno bez přídavku na obrábění ¦ Všechny strany frézovány s přídavkem na obrábění ¦ Tvrdost cca 250 HB ¦ Drsnost povrchu max. 3,2 µm | žíháno na měkko 830 N/mm2 (250HB max.)
1.2379 | 250.5 | 250.5 | 60 | EDM blok Vakuově kalené a 3x popouštěné 59-61 HRc | 10547 | 434.04 | Tloušťka −0,00 / +0,20 mm ¦ Šířka −2,00 / +2,00 mm ¦ Délka −2,00 / +2,00 mm ¦ Tloušťka v provedení broušeno / jemně frézováno bez přídavku na obrábění ¦ Všechny strany frézovány s přídavkem na obrábění ¦ 3× popuštěno na 59–61 HRC ¦ Drsnost povrchu max. 3,2 µm | Vakuově kalené a 3x popouštěné 59-61 HRc
1.2379 | 250.5 | 250.5 | 60 | EDM blok žíháno na měkko 830 N/mm2 (250HB max.) | 7386 | 303.94 | Tloušťka −0,00 / +0,20 mm ¦ Šířka −2,00 / +2,00 mm ¦ Délka −2,00 / +2,00 mm ¦ Tloušťka v provedení broušeno / jemně frézováno bez přídavku na obrábění ¦ Všechny strany frézovány s přídavkem na obrábění ¦ Tvrdost cca 250 HB ¦ Drsnost povrchu max. 3,2 µm | žíháno na měkko 830 N/mm2 (250HB max.)
1.2379 | 250.5 | 250.5 | 70 | EDM blok Vakuově kalené a 3x popouštěné 59-61 HRc | 12210 | 502.48 | Tloušťka −0,00 / +0,20 mm ¦ Šířka −2,00 / +2,00 mm ¦ Délka −2,00 / +2,00 mm ¦ Tloušťka v provedení broušeno / jemně frézováno bez přídavku na obrábění ¦ Všechny strany frézovány s přídavkem na obrábění ¦ 3× popuštěno na 59–61 HRC ¦ Drsnost povrchu max. 3,2 µm | Vakuově kalené a 3x popouštěné 59-61 HRc
1.2379 | 250.5 | 250.5 | 70 | EDM blok žíháno na měkko 830 N/mm2 (250HB max.) | 8013 | 329.77 | Tloušťka −0,00 / +0,20 mm ¦ Šířka −2,00 / +2,00 mm ¦ Délka −2,00 / +2,00 mm ¦ Tloušťka v provedení broušeno / jemně frézováno bez přídavku na obrábění ¦ Všechny strany frézovány s přídavkem na obrábění ¦ Tvrdost cca 250 HB ¦ Drsnost povrchu max. 3,2 µm | žíháno na měkko 830 N/mm2 (250HB max.)
1.2379 | 250.5 | 250.5 | 80 | EDM blok Vakuově kalené a 3x popouštěné 59-61 HRc | 13490 | 555.16 | Tloušťka −0,00 / +0,20 mm ¦ Šířka −2,00 / +2,00 mm ¦ Délka −2,00 / +2,00 mm ¦ Tloušťka v provedení broušeno / jemně frézováno bez přídavku na obrábění ¦ Všechny strany frézovány s přídavkem na obrábění ¦ 3× popuštěno na 59–61 HRC ¦ Drsnost povrchu max. 3,2 µm | Vakuově kalené a 3x popouštěné 59-61 HRc
1.2379 | 250.5 | 250.5 | 80 | EDM blok žíháno na měkko 830 N/mm2 (250HB max.) | 8831 | 363.41 | Tloušťka −0,00 / +0,20 mm ¦ Šířka −2,00 / +2,00 mm ¦ Délka −2,00 / +2,00 mm ¦ Tloušťka v provedení broušeno / jemně frézováno bez přídavku na obrábění ¦ Všechny strany frézovány s přídavkem na obrábění ¦ Tvrdost cca 250 HB ¦ Drsnost povrchu max. 3,2 µm | žíháno na měkko 830 N/mm2 (250HB max.)
1.2379 | 250.5 | 250.5 | 90 | EDM blok Vakuově kalené a 3x popouštěné 59-61 HRc | 14854 | 611.26 | Tloušťka −0,00 / +0,20 mm ¦ Šířka −2,00 / +2,00 mm ¦ Délka −2,00 / +2,00 mm ¦ Tloušťka v provedení broušeno / jemně frézováno bez přídavku na obrábění ¦ Všechny strany frézovány s přídavkem na obrábění ¦ 3× popuštěno na 59–61 HRC ¦ Drsnost povrchu max. 3,2 µm | Vakuově kalené a 3x popouštěné 59-61 HRc
1.2379 | 250.5 | 250.5 | 90 | EDM blok žíháno na měkko 830 N/mm2 (250HB max.) | 9485 | 390.33 | Tloušťka −0,00 / +0,20 mm ¦ Šířka −2,00 / +2,00 mm ¦ Délka −2,00 / +2,00 mm ¦ Tloušťka v provedení broušeno / jemně frézováno bez přídavku na obrábění ¦ Všechny strany frézovány s přídavkem na obrábění ¦ Tvrdost cca 250 HB ¦ Drsnost povrchu max. 3,2 µm | žíháno na měkko 830 N/mm2 (250HB max.)
1.2379 | 250.5 | 250.5 | 100 | EDM blok Vakuově kalené a 3x popouštěné 59-61 HRc | 15453 | 635.94 | Tloušťka −0,00 / +0,20 mm ¦ Šířka −2,00 / +2,00 mm ¦ Délka −2,00 / +2,00 mm ¦ Tloušťka v provedení broušeno / jemně frézováno bez přídavku na obrábění ¦ Všechny strany frézovány s přídavkem na obrábění ¦ 3× popuštěno na 59–61 HRC ¦ Drsnost povrchu max. 3,2 µm | Vakuově kalené a 3x popouštěné 59-61 HRc
1.2379 | 250.5 | 250.5 | 100 | EDM blok žíháno na měkko 830 N/mm2 (250HB max.) | 10275 | 422.84 | Tloušťka −0,00 / +0,20 mm ¦ Šířka −2,00 / +2,00 mm ¦ Délka −2,00 / +2,00 mm ¦ Tloušťka v provedení broušeno / jemně frézováno bez přídavku na obrábění ¦ Všechny strany frézovány s přídavkem na obrábění ¦ Tvrdost cca 250 HB ¦ Drsnost povrchu max. 3,2 µm | žíháno na měkko 830 N/mm2 (250HB max.)
1.2379 | 250.5 | 250.5 | 120 | EDM blok Vakuově kalené a 3x popouštěné 59-61 HRc | 16951 | 697.58 | Tloušťka −0,00 / +0,20 mm ¦ Šířka −2,00 / +2,00 mm ¦ Délka −2,00 / +2,00 mm ¦ Tloušťka v provedení broušeno / jemně frézováno bez přídavku na obrábění ¦ Všechny strany frézovány s přídavkem na obrábění ¦ 3× popuštěno na 59–61 HRC ¦ Drsnost povrchu max. 3,2 µm | Vakuově kalené a 3x popouštěné 59-61 HRc
1.2379 | 250.5 | 250.5 | 120 | EDM blok žíháno na měkko 830 N/mm2 (250HB max.) | 11801 | 485.62 | Tloušťka −0,00 / +0,20 mm ¦ Šířka −2,00 / +2,00 mm ¦ Délka −2,00 / +2,00 mm ¦ Tloušťka v provedení broušeno / jemně frézováno bez přídavku na obrábění ¦ Všechny strany frézovány s přídavkem na obrábění ¦ Tvrdost cca 250 HB ¦ Drsnost povrchu max. 3,2 µm | žíháno na měkko 830 N/mm2 (250HB max.)
1.2379 | 250.5 | 250.5 | 150 | EDM blok Vakuově kalené a 3x popouštěné 59-61 HRc | 21176 | 871.45 | Tloušťka −0,00 / +0,20 mm ¦ Šířka −2,00 / +2,00 mm ¦ Délka −2,00 / +2,00 mm ¦ Tloušťka v provedení broušeno / jemně frézováno bez přídavku na obrábění ¦ Všechny strany frézovány s přídavkem na obrábění ¦ 3× popuštěno na 59–61 HRC ¦ Drsnost povrchu max. 3,2 µm | Vakuově kalené a 3x popouštěné 59-61 HRc
1.2379 | 250.5 | 250.5 | 150 | EDM blok žíháno na měkko 830 N/mm2 (250HB max.) | 14444 | 594.41 | Tloušťka −0,00 / +0,20 mm ¦ Šířka −2,00 / +2,00 mm ¦ Délka −2,00 / +2,00 mm ¦ Tloušťka v provedení broušeno / jemně frézováno bez přídavku na obrábění ¦ Všechny strany frézovány s přídavkem na obrábění ¦ Tvrdost cca 250 HB ¦ Drsnost povrchu max. 3,2 µm | žíháno na měkko 830 N/mm2 (250HB max.)
1.2379 | 300.5 | 300.5 | 15 | EDM blok Vakuově kalené a 3x popouštěné 59-61 HRc | 5560 | 228.81 | Tloušťka −0,00 / +0,20 mm ¦ Šířka −2,00 / +2,00 mm ¦ Délka −2,00 / +2,00 mm ¦ Tloušťka v provedení broušeno / jemně frézováno bez přídavku na obrábění ¦ Všechny strany frézovány s přídavkem na obrábění ¦ 3× popuštěno na 59–61 HRC ¦ Drsnost povrchu max. 3,2 µm | Vakuově kalené a 3x popouštěné 59-61 HRc
1.2379 | 300.5 | 300.5 | 15 | EDM blok žíháno na měkko 830 N/mm2 (250HB max.) | 4061 | 167.12 | Tloušťka −0,00 / +0,20 mm ¦ Šířka −2,00 / +2,00 mm ¦ Délka −2,00 / +2,00 mm ¦ Tloušťka v provedení broušeno / jemně frézováno bez přídavku na obrábění ¦ Všechny strany frézovány s přídavkem na obrábění ¦ Tvrdost cca 250 HB ¦ Drsnost povrchu max. 3,2 µm | žíháno na měkko 830 N/mm2 (250HB max.)
1.2379 | 300.5 | 300.5 | 20 | EDM blok Vakuově kalené a 3x popouštěné 59-61 HRc | 5942 | 244.52 | Tloušťka −0,00 / +0,20 mm ¦ Šířka −2,00 / +2,00 mm ¦ Délka −2,00 / +2,00 mm ¦ Tloušťka v provedení broušeno / jemně frézováno bez přídavku na obrábění ¦ Všechny strany frézovány s přídavkem na obrábění ¦ 3× popuštěno na 59–61 HRC ¦ Drsnost povrchu max. 3,2 µm | Vakuově kalené a 3x popouštěné 59-61 HRc
1.2379 | 300.5 | 300.5 | 20 | EDM blok žíháno na měkko 830 N/mm2 (250HB max.) | 4416 | 181.73 | Tloušťka −0,00 / +0,20 mm ¦ Šířka −2,00 / +2,00 mm ¦ Délka −2,00 / +2,00 mm ¦ Tloušťka v provedení broušeno / jemně frézováno bez přídavku na obrábění ¦ Všechny strany frézovány s přídavkem na obrábění ¦ Tvrdost cca 250 HB ¦ Drsnost povrchu max. 3,2 µm | žíháno na měkko 830 N/mm2 (250HB max.)
1.2379 | 300.5 | 300.5 | 25 | EDM blok Vakuově kalené a 3x popouštěné 59-61 HRc | 7060 | 290.52 | Tloušťka −0,00 / +0,20 mm ¦ Šířka −2,00 / +2,00 mm ¦ Délka −2,00 / +2,00 mm ¦ Tloušťka v provedení broušeno / jemně frézováno bez přídavku na obrábění ¦ Všechny strany frézovány s přídavkem na obrábění ¦ 3× popuštěno na 59–61 HRC ¦ Drsnost povrchu max. 3,2 µm | Vakuově kalené a 3x popouštěné 59-61 HRc
1.2379 | 300.5 | 300.5 | 25 | EDM blok žíháno na měkko 830 N/mm2 (250HB max.) | 4715 | 194.02 | Tloušťka −0,00 / +0,20 mm ¦ Šířka −2,00 / +2,00 mm ¦ Délka −2,00 / +2,00 mm ¦ Tloušťka v provedení broušeno / jemně frézováno bez přídavku na obrábění ¦ Všechny strany frézovány s přídavkem na obrábění ¦ Tvrdost cca 250 HB ¦ Drsnost povrchu max. 3,2 µm | žíháno na měkko 830 N/mm2 (250HB max.)
1.2379 | 300.5 | 300.5 | 30 | EDM blok Vakuově kalené a 3x popouštěné 59-61 HRc | 8231 | 338.73 | Tloušťka −0,00 / +0,20 mm ¦ Šířka −2,00 / +2,00 mm ¦ Délka −2,00 / +2,00 mm ¦ Tloušťka v provedení broušeno / jemně frézováno bez přídavku na obrábění ¦ Všechny strany frézovány s přídavkem na obrábění ¦ 3× popuštěno na 59–61 HRC ¦ Drsnost povrchu max. 3,2 µm | Vakuově kalené a 3x popouštěné 59-61 HRc
1.2379 | 300.5 | 300.5 | 30 | EDM blok žíháno na měkko 830 N/mm2 (250HB max.) | 5233 | 215.33 | Tloušťka −0,00 / +0,20 mm ¦ Šířka −2,00 / +2,00 mm ¦ Délka −2,00 / +2,00 mm ¦ Tloušťka v provedení broušeno / jemně frézováno bez přídavku na obrábění ¦ Všechny strany frézovány s přídavkem na obrábění ¦ Tvrdost cca 250 HB ¦ Drsnost povrchu max. 3,2 µm | žíháno na měkko 830 N/mm2 (250HB max.)
1.2379 | 300.5 | 300.5 | 40 | EDM blok Vakuově kalené a 3x popouštěné 59-61 HRc | 10247 | 421.69 | Tloušťka −0,00 / +0,20 mm ¦ Šířka −2,00 / +2,00 mm ¦ Délka −2,00 / +2,00 mm ¦ Tloušťka v provedení broušeno / jemně frézováno bez přídavku na obrábění ¦ Všechny strany frézovány s přídavkem na obrábění ¦ 3× popuštěno na 59–61 HRC ¦ Drsnost povrchu max. 3,2 µm | Vakuově kalené a 3x popouštěné 59-61 HRc
1.2379 | 300.5 | 300.5 | 40 | EDM blok žíháno na měkko 830 N/mm2 (250HB max.) | 6896 | 283.77 | Tloušťka −0,00 / +0,20 mm ¦ Šířka −2,00 / +2,00 mm ¦ Délka −2,00 / +2,00 mm ¦ Tloušťka v provedení broušeno / jemně frézováno bez přídavku na obrábění ¦ Všechny strany frézovány s přídavkem na obrábění ¦ Tvrdost cca 250 HB ¦ Drsnost povrchu max. 3,2 µm | žíháno na měkko 830 N/mm2 (250HB max.)
1.2379 | 300.5 | 300.5 | 50 | EDM blok Vakuově kalené a 3x popouštěné 59-61 HRc | 12400 | 510.3 | Tloušťka −0,00 / +0,20 mm ¦ Šířka −2,00 / +2,00 mm ¦ Délka −2,00 / +2,00 mm ¦ Tloušťka v provedení broušeno / jemně frézováno bez přídavku na obrábění ¦ Všechny strany frézovány s přídavkem na obrábění ¦ 3× popuštěno na 59–61 HRC ¦ Drsnost povrchu max. 3,2 µm | Vakuově kalené a 3x popouštěné 59-61 HRc
1.2379 | 300.5 | 300.5 | 50 | EDM blok žíháno na měkko 830 N/mm2 (250HB max.) | 8613 | 354.45 | Tloušťka −0,00 / +0,20 mm ¦ Šířka −2,00 / +2,00 mm ¦ Délka −2,00 / +2,00 mm ¦ Tloušťka v provedení broušeno / jemně frézováno bez přídavku na obrábění ¦ Všechny strany frézovány s přídavkem na obrábění ¦ Tvrdost cca 250 HB ¦ Drsnost povrchu max. 3,2 µm | žíháno na měkko 830 N/mm2 (250HB max.)
1.2379 | 300.5 | 300.5 | 60 | EDM blok Vakuově kalené a 3x popouštěné 59-61 HRc | 14581 | 600.06 | Tloušťka −0,00 / +0,20 mm ¦ Šířka −2,00 / +2,00 mm ¦ Délka −2,00 / +2,00 mm ¦ Tloušťka v provedení broušeno / jemně frézováno bez přídavku na obrábění ¦ Všechny strany frézovány s přídavkem na obrábění ¦ 3× popuštěno na 59–61 HRC ¦ Drsnost povrchu max. 3,2 µm | Vakuově kalené a 3x popouštěné 59-61 HRc
1.2379 | 300.5 | 300.5 | 60 | EDM blok žíháno na měkko 830 N/mm2 (250HB max.) | 9785 | 402.66 | Tloušťka −0,00 / +0,20 mm ¦ Šířka −2,00 / +2,00 mm ¦ Délka −2,00 / +2,00 mm ¦ Tloušťka v provedení broušeno / jemně frézováno bez přídavku na obrábění ¦ Všechny strany frézovány s přídavkem na obrábění ¦ Tvrdost cca 250 HB ¦ Drsnost povrchu max. 3,2 µm | žíháno na měkko 830 N/mm2 (250HB max.)
1.2379 | 300.5 | 300.5 | 70 | EDM blok Vakuově kalené a 3x popouštěné 59-61 HRc | 16733 | 688.62 | Tloušťka −0,00 / +0,20 mm ¦ Šířka −2,00 / +2,00 mm ¦ Délka −2,00 / +2,00 mm ¦ Tloušťka v provedení broušeno / jemně frézováno bez přídavku na obrábění ¦ Všechny strany frézovány s přídavkem na obrábění ¦ 3× popuštěno na 59–61 HRC ¦ Drsnost povrchu max. 3,2 µm | Vakuově kalené a 3x popouštěné 59-61 HRc
1.2379 | 300.5 | 300.5 | 70 | EDM blok žíháno na měkko 830 N/mm2 (250HB max.) | 11147 | 458.72 | Tloušťka −0,00 / +0,20 mm ¦ Šířka −2,00 / +2,00 mm ¦ Délka −2,00 / +2,00 mm ¦ Tloušťka v provedení broušeno / jemně frézováno bez přídavku na obrábění ¦ Všechny strany frézovány s přídavkem na obrábění ¦ Tvrdost cca 250 HB ¦ Drsnost povrchu max. 3,2 µm | žíháno na měkko 830 N/mm2 (250HB max.)
1.2379 | 300.5 | 300.5 | 80 | EDM blok Vakuově kalené a 3x popouštěné 59-61 HRc | 18778 | 772.77 | Tloušťka −0,00 / +0,20 mm ¦ Šířka −2,00 / +2,00 mm ¦ Délka −2,00 / +2,00 mm ¦ Tloušťka v provedení broušeno / jemně frézováno bez přídavku na obrábění ¦ Všechny strany frézovány s přídavkem na obrábění ¦ 3× popuštěno na 59–61 HRC ¦ Drsnost povrchu max. 3,2 µm | Vakuově kalené a 3x popouštěné 59-61 HRc
1.2379 | 300.5 | 300.5 | 80 | EDM blok žíháno na měkko 830 N/mm2 (250HB max.) | 11992 | 493.5 | Tloušťka −0,00 / +0,20 mm ¦ Šířka −2,00 / +2,00 mm ¦ Délka −2,00 / +2,00 mm ¦ Tloušťka v provedení broušeno / jemně frézováno bez přídavku na obrábění ¦ Všechny strany frézovány s přídavkem na obrábění ¦ Tvrdost cca 250 HB ¦ Drsnost povrchu max. 3,2 µm | žíháno na měkko 830 N/mm2 (250HB max.)
1.2379 | 300.5 | 300.5 | 90 | EDM blok Vakuově kalené a 3x popouštěné 59-61 HRc | 20222 | 832.19 | Tloušťka −0,00 / +0,20 mm ¦ Šířka −2,00 / +2,00 mm ¦ Délka −2,00 / +2,00 mm ¦ Tloušťka v provedení broušeno / jemně frézováno bez přídavku na obrábění ¦ Všechny strany frézovány s přídavkem na obrábění ¦ 3× popuštěno na 59–61 HRC ¦ Drsnost povrchu max. 3,2 µm | Vakuově kalené a 3x popouštěné 59-61 HRc
1.2379 | 300.5 | 300.5 | 90 | EDM blok žíháno na měkko 830 N/mm2 (250HB max.) | 12891 | 530.48 | Tloušťka −0,00 / +0,20 mm ¦ Šířka −2,00 / +2,00 mm ¦ Délka −2,00 / +2,00 mm ¦ Tloušťka v provedení broušeno / jemně frézováno bez přídavku na obrábění ¦ Všechny strany frézovány s přídavkem na obrábění ¦ Tvrdost cca 250 HB ¦ Drsnost povrchu max. 3,2 µm | žíháno na měkko 830 N/mm2 (250HB max.)
1.2379 | 300.5 | 300.5 | 100 | EDM blok Vakuově kalené a 3x popouštěné 59-61 HRc | 21422 | 881.55 | Tloušťka −0,00 / +0,20 mm ¦ Šířka −2,00 / +2,00 mm ¦ Délka −2,00 / +2,00 mm ¦ Tloušťka v provedení broušeno / jemně frézováno bez přídavku na obrábění ¦ Všechny strany frézovány s přídavkem na obrábění ¦ 3× popuštěno na 59–61 HRC ¦ Drsnost povrchu max. 3,2 µm | Vakuově kalené a 3x popouštěné 59-61 HRc
1.2379 | 300.5 | 300.5 | 100 | EDM blok žíháno na měkko 830 N/mm2 (250HB max.) | 14282 | 587.72 | Tloušťka −0,00 / +0,20 mm ¦ Šířka −2,00 / +2,00 mm ¦ Délka −2,00 / +2,00 mm ¦ Tloušťka v provedení broušeno / jemně frézováno bez přídavku na obrábění ¦ Všechny strany frézovány s přídavkem na obrábění ¦ Tvrdost cca 250 HB ¦ Drsnost povrchu max. 3,2 µm | žíháno na měkko 830 N/mm2 (250HB max.)
1.2379 | 300.5 | 300.5 | 120 | EDM blok Vakuově kalené a 3x popouštěné 59-61 HRc | 24528 | 1009.37 | Tloušťka −0,00 / +0,20 mm ¦ Šířka −2,00 / +2,00 mm ¦ Délka −2,00 / +2,00 mm ¦ Tloušťka v provedení broušeno / jemně frézováno bez přídavku na obrábění ¦ Všechny strany frézovány s přídavkem na obrábění ¦ 3× popuštěno na 59–61 HRC ¦ Drsnost povrchu max. 3,2 µm | Vakuově kalené a 3x popouštěné 59-61 HRc
1.2379 | 300.5 | 300.5 | 120 | EDM blok žíháno na měkko 830 N/mm2 (250HB max.) | 17687 | 727.86 | Tloušťka −0,00 / +0,20 mm ¦ Šířka −2,00 / +2,00 mm ¦ Délka −2,00 / +2,00 mm ¦ Tloušťka v provedení broušeno / jemně frézováno bez přídavku na obrábění ¦ Všechny strany frézovány s přídavkem na obrábění ¦ Tvrdost cca 250 HB ¦ Drsnost povrchu max. 3,2 µm | žíháno na měkko 830 N/mm2 (250HB max.)
1.2379 | 300.5 | 300.5 | 150 | EDM blok Vakuově kalené a 3x popouštěné 59-61 HRc | 28888 | 1188.82 | Tloušťka −0,00 / +0,20 mm ¦ Šířka −2,00 / +2,00 mm ¦ Délka −2,00 / +2,00 mm ¦ Tloušťka v provedení broušeno / jemně frézováno bez přídavku na obrábění ¦ Všechny strany frézovány s přídavkem na obrábění ¦ 3× popuštěno na 59–61 HRC ¦ Drsnost povrchu max. 3,2 µm | Vakuově kalené a 3x popouštěné 59-61 HRc
1.2379 | 300.5 | 300.5 | 150 | EDM blok žíháno na měkko 830 N/mm2 (250HB max.) | 20195 | 831.05 | Tloušťka −0,00 / +0,20 mm ¦ Šířka −2,00 / +2,00 mm ¦ Délka −2,00 / +2,00 mm ¦ Tloušťka v provedení broušeno / jemně frézováno bez přídavku na obrábění ¦ Všechny strany frézovány s přídavkem na obrábění ¦ Tvrdost cca 250 HB ¦ Drsnost povrchu max. 3,2 µm | žíháno na měkko 830 N/mm2 (250HB max.)
1.2436 | 4 | 20 | 500 | Přesná broušená ocel bez přídavku na obrábění podle DIN 59350 | 437 | 18 | Tloušťka −0,00 / +0,05 mm ¦ Šířka −0,00 / +0,20 mm ¦ 4hr −0,00 / +0,05 mm ¦ Délka 500 mm −0,00 / +5,00 mm ¦ Tloušťka v provedení broušeno ¦ Šířka v provedení broušeno / jemně frézováno ¦ Oba konce tyče řezány pilou ¦ Drsnost povrchu max. 3,2 µm | žíháno na měkko max 255HB
1.2436 | 4 | 25 | 500 | Přesná broušená ocel bez přídavku na obrábění podle DIN 59350 | 464 | 19.08 | Tloušťka −0,00 / +0,05 mm ¦ Šířka −0,00 / +0,20 mm ¦ 4hr −0,00 / +0,05 mm ¦ Délka 500 mm −0,00 / +5,00 mm ¦ Tloušťka v provedení broušeno ¦ Šířka v provedení broušeno / jemně frézováno ¦ Oba konce tyče řezány pilou ¦ Drsnost povrchu max. 3,2 µm | žíháno na měkko max 255HB
1.2436 | 4 | 30 | 500 | Přesná broušená ocel bez přídavku na obrábění podle DIN 59350 | 491 | 20.22 | Tloušťka −0,00 / +0,05 mm ¦ Šířka −0,00 / +0,20 mm ¦ 4hr −0,00 / +0,05 mm ¦ Délka 500 mm −0,00 / +5,00 mm ¦ Tloušťka v provedení broušeno ¦ Šířka v provedení broušeno / jemně frézováno ¦ Oba konce tyče řezány pilou ¦ Drsnost povrchu max. 3,2 µm | žíháno na měkko max 255HB
1.2436 | 4 | 40 | 500 | Přesná broušená ocel bez přídavku na obrábění podle DIN 59350 | 573 | 23.59 | Tloušťka −0,00 / +0,05 mm ¦ Šířka −0,00 / +0,20 mm ¦ 4hr −0,00 / +0,05 mm ¦ Délka 500 mm −0,00 / +5,00 mm ¦ Tloušťka v provedení broušeno ¦ Šířka v provedení broušeno / jemně frézováno ¦ Oba konce tyče řezány pilou ¦ Drsnost povrchu max. 3,2 µm | žíháno na měkko max 255HB
1.2436 | 4 | 50 | 500 | Přesná broušená ocel bez přídavku na obrábění podle DIN 59350 | 655 | 26.96 | Tloušťka −0,00 / +0,05 mm ¦ Šířka −0,00 / +0,20 mm ¦ 4hr −0,00 / +0,05 mm ¦ Délka 500 mm −0,00 / +5,00 mm ¦ Tloušťka v provedení broušeno ¦ Šířka v provedení broušeno / jemně frézováno ¦ Oba konce tyče řezány pilou ¦ Drsnost povrchu max. 3,2 µm | žíháno na měkko max 255HB
1.2436 | 4 | 70 | 500 | Přesná broušená ocel bez přídavku na obrábění podle DIN 59350 | 846 | 34.79 | Tloušťka −0,00 / +0,05 mm ¦ Šířka −0,00 / +0,20 mm ¦ 4hr −0,00 / +0,05 mm ¦ Délka 500 mm −0,00 / +5,00 mm ¦ Tloušťka v provedení broušeno ¦ Šířka v provedení broušeno / jemně frézováno ¦ Oba konce tyče řezány pilou ¦ Drsnost povrchu max. 3,2 µm | žíháno na měkko max 255HB
1.2436 | 4 | 100 | 500 | Přesná broušená ocel bez přídavku na obrábění podle DIN 59350 | 1199 | 49.36 | Tloušťka −0,00 / +0,05 mm ¦ Šířka −0,00 / +0,20 mm ¦ 4hr −0,00 / +0,05 mm ¦ Délka 500 mm −0,00 / +5,00 mm ¦ Tloušťka v provedení broušeno ¦ Šířka v provedení broušeno / jemně frézováno ¦ Oba konce tyče řezány pilou ¦ Drsnost povrchu max. 3,2 µm | žíháno na měkko max 255HB
1.2436 | 4 | 125 | 500 | Přesná broušená ocel bez přídavku na obrábění podle DIN 59350 | 1309 | 53.88 | Tloušťka −0,00 / +0,05 mm ¦ Šířka −0,00 / +0,20 mm ¦ 4hr −0,00 / +0,05 mm ¦ Délka 500 mm −0,00 / +5,00 mm ¦ Tloušťka v provedení broušeno ¦ Šířka v provedení broušeno / jemně frézováno ¦ Oba konce tyče řezány pilou ¦ Drsnost povrchu max. 3,2 µm | žíháno na měkko max 255HB
1.2436 | 4.2 | 10.4 | 500 | Předopracovaná ocel s přídavkem na obrábění | 355 | 14.62 | Tloušťka −0,00 / +0,20 mm ¦ Šířka −0,00 / +0,40 mm ¦ 4hr −0,00 / +0,20 mm ¦ Délka 500 mm −0,00 / +15,00 mm ¦ Tloušťka a šířka v provedení broušeno / jemně frézováno ¦ Oba konce tyče řezány pilou ¦ Drsnost povrchu max. 3,2 µm | žíháno na měkko max 255HB
1.2436 | 4.2 | 10.4 | 1000 | Předopracovaná ocel s přídavkem na obrábění | 682 | 28.05 | Tloušťka −0,00 / +0,20 mm ¦ Šířka −0,00 / +0,40 mm ¦ 4hr −0,00 / +0,20 mm ¦ Délka 1000 mm +5,00 / +30,00 mm ¦ Tloušťka a šířka v provedení broušeno / jemně frézováno ¦ Oba konce tyče řezány pilou ¦ Drsnost povrchu max. 3,2 µm | žíháno na měkko max 255HB
1.2436 | 4.2 | 15.4 | 500 | Předopracovaná ocel s přídavkem na obrábění | 382 | 15.71 | Tloušťka −0,00 / +0,20 mm ¦ Šířka −0,00 / +0,40 mm ¦ 4hr −0,00 / +0,20 mm ¦ Délka 500 mm −0,00 / +15,00 mm ¦ Tloušťka a šířka v provedení broušeno / jemně frézováno ¦ Oba konce tyče řezány pilou ¦ Drsnost povrchu max. 3,2 µm | žíháno na měkko max 255HB
1.2436 | 4.2 | 15.4 | 1000 | Předopracovaná ocel s přídavkem na obrábění | 709 | 29.19 | Tloušťka −0,00 / +0,20 mm ¦ Šířka −0,00 / +0,40 mm ¦ 4hr −0,00 / +0,20 mm ¦ Délka 1000 mm +5,00 / +30,00 mm ¦ Tloušťka a šířka v provedení broušeno / jemně frézováno ¦ Oba konce tyče řezány pilou ¦ Drsnost povrchu max. 3,2 µm | žíháno na měkko max 255HB
1.2436 | 4.2 | 20.4 | 500 | Předopracovaná ocel s přídavkem na obrábění | 409 | 16.85 | Tloušťka −0,00 / +0,20 mm ¦ Šířka −0,00 / +0,40 mm ¦ 4hr −0,00 / +0,20 mm ¦ Délka 500 mm −0,00 / +15,00 mm ¦ Tloušťka a šířka v provedení broušeno / jemně frézováno ¦ Oba konce tyče řezány pilou ¦ Drsnost povrchu max. 3,2 µm | žíháno na měkko max 255HB
1.2436 | 4.2 | 20.4 | 1000 | Předopracovaná ocel s přídavkem na obrábění | 737 | 30.33 | Tloušťka −0,00 / +0,20 mm ¦ Šířka −0,00 / +0,40 mm ¦ 4hr −0,00 / +0,20 mm ¦ Délka 1000 mm +5,00 / +30,00 mm ¦ Tloušťka a šířka v provedení broušeno / jemně frézováno ¦ Oba konce tyče řezány pilou ¦ Drsnost povrchu max. 3,2 µm | žíháno na měkko max 255HB
1.2436 | 4.2 | 25.4 | 500 | Předopracovaná ocel s přídavkem na obrábění | 409 | 16.85 | Tloušťka −0,00 / +0,20 mm ¦ Šířka −0,00 / +0,40 mm ¦ 4hr −0,00 / +0,20 mm ¦ Délka 500 mm −0,00 / +15,00 mm ¦ Tloušťka a šířka v provedení broušeno / jemně frézováno ¦ Oba konce tyče řezány pilou ¦ Drsnost povrchu max. 3,2 µm | žíháno na měkko max 255HB
1.2436 | 4.2 | 25.4 | 1000 | Předopracovaná ocel s přídavkem na obrábění | 763 | 31.41 | Tloušťka −0,00 / +0,20 mm ¦ Šířka −0,00 / +0,40 mm ¦ 4hr −0,00 / +0,20 mm ¦ Délka 1000 mm +5,00 / +30,00 mm ¦ Tloušťka a šířka v provedení broušeno / jemně frézováno ¦ Oba konce tyče řezány pilou ¦ Drsnost povrchu max. 3,2 µm | žíháno na měkko max 255HB
1.2436 | 4.2 | 30.4 | 500 | Předopracovaná ocel s přídavkem na obrábění | 437 | 18 | Tloušťka −0,00 / +0,20 mm ¦ Šířka −0,00 / +0,40 mm ¦ 4hr −0,00 / +0,20 mm ¦ Délka 500 mm −0,00 / +15,00 mm ¦ Tloušťka a šířka v provedení broušeno / jemně frézováno ¦ Oba konce tyče řezány pilou ¦ Drsnost povrchu max. 3,2 µm | žíháno na měkko max 255HB
1.2436 | 4.2 | 30.4 | 1000 | Předopracovaná ocel s přídavkem na obrábění | 818 | 33.65 | Tloušťka −0,00 / +0,20 mm ¦ Šířka −0,00 / +0,40 mm ¦ 4hr −0,00 / +0,20 mm ¦ Délka 1000 mm +5,00 / +30,00 mm ¦ Tloušťka a šířka v provedení broušeno / jemně frézováno ¦ Oba konce tyče řezány pilou ¦ Drsnost povrchu max. 3,2 µm | žíháno na měkko max 255HB
1.2436 | 4.2 | 32.4 | 500 | Předopracovaná ocel s přídavkem na obrábění | 491 | 20.22 | Tloušťka −0,00 / +0,20 mm ¦ Šířka −0,00 / +0,40 mm ¦ 4hr −0,00 / +0,20 mm ¦ Délka 500 mm −0,00 / +15,00 mm ¦ Tloušťka a šířka v provedení broušeno / jemně frézováno ¦ Oba konce tyče řezány pilou ¦ Drsnost povrchu max. 3,2 µm | žíháno na měkko max 255HB
1.2436 | 4.2 | 32.4 | 1000 | Předopracovaná ocel s přídavkem na obrábění | 899 | 37.01 | Tloušťka −0,00 / +0,20 mm ¦ Šířka −0,00 / +0,40 mm ¦ 4hr −0,00 / +0,20 mm ¦ Délka 1000 mm +5,00 / +30,00 mm ¦ Tloušťka a šířka v provedení broušeno / jemně frézováno ¦ Oba konce tyče řezány pilou ¦ Drsnost povrchu max. 3,2 µm | žíháno na měkko max 255HB
1.2436 | 4.2 | 40.4 | 500 | Předopracovaná ocel s přídavkem na obrábění | 518 | 21.31 | Tloušťka −0,00 / +0,20 mm ¦ Šířka −0,00 / +0,40 mm ¦ 4hr −0,00 / +0,20 mm ¦ Délka 500 mm −0,00 / +15,00 mm ¦ Tloušťka a šířka v provedení broušeno / jemně frézováno ¦ Oba konce tyče řezány pilou ¦ Drsnost povrchu max. 3,2 µm | žíháno na měkko max 255HB
1.2436 | 4.2 | 40.4 | 1000 | Předopracovaná ocel s přídavkem na obrábění | 955 | 39.3 | Tloušťka −0,00 / +0,20 mm ¦ Šířka −0,00 / +0,40 mm ¦ 4hr −0,00 / +0,20 mm ¦ Délka 1000 mm +5,00 / +30,00 mm ¦ Tloušťka a šířka v provedení broušeno / jemně frézováno ¦ Oba konce tyče řezány pilou ¦ Drsnost povrchu max. 3,2 µm | žíháno na měkko max 255HB
1.2436 | 4.2 | 50.4 | 500 | Předopracovaná ocel s přídavkem na obrábění | 573 | 23.59 | Tloušťka −0,00 / +0,20 mm ¦ Šířka −0,00 / +0,40 mm ¦ 4hr −0,00 / +0,20 mm ¦ Délka 500 mm −0,00 / +15,00 mm ¦ Tloušťka a šířka v provedení broušeno / jemně frézováno ¦ Oba konce tyče řezány pilou ¦ Drsnost povrchu max. 3,2 µm | žíháno na měkko max 255HB
1.2436 | 4.2 | 50.4 | 1000 | Předopracovaná ocel s přídavkem na obrábění | 1063 | 43.76 | Tloušťka −0,00 / +0,20 mm ¦ Šířka −0,00 / +0,40 mm ¦ 4hr −0,00 / +0,20 mm ¦ Délka 1000 mm +5,00 / +30,00 mm ¦ Tloušťka a šířka v provedení broušeno / jemně frézováno ¦ Oba konce tyče řezány pilou ¦ Drsnost povrchu max. 3,2 µm | žíháno na měkko max 255HB
1.2436 | 4.2 | 60.4 | 500 | Předopracovaná ocel s přídavkem na obrábění | 627 | 25.82 | Tloušťka −0,00 / +0,20 mm ¦ Šířka −0,00 / +0,40 mm ¦ 4hr −0,00 / +0,20 mm ¦ Délka 500 mm −0,00 / +15,00 mm ¦ Tloušťka a šířka v provedení broušeno / jemně frézováno ¦ Oba konce tyče řezány pilou ¦ Drsnost povrchu max. 3,2 µm | žíháno na měkko max 255HB
1.2436 | 4.2 | 60.4 | 1000 | Předopracovaná ocel s přídavkem na obrábění | 1173 | 48.28 | Tloušťka −0,00 / +0,20 mm ¦ Šířka −0,00 / +0,40 mm ¦ 4hr −0,00 / +0,20 mm ¦ Délka 1000 mm +5,00 / +30,00 mm ¦ Tloušťka a šířka v provedení broušeno / jemně frézováno ¦ Oba konce tyče řezány pilou ¦ Drsnost povrchu max. 3,2 µm | žíháno na měkko max 255HB
1.2436 | 4.2 | 63.4 | 500 | Předopracovaná ocel s přídavkem na obrábění | 682 | 28.05 | Tloušťka −0,00 / +0,20 mm ¦ Šířka −0,00 / +0,40 mm ¦ 4hr −0,00 / +0,20 mm ¦ Délka 500 mm −0,00 / +15,00 mm ¦ Tloušťka a šířka v provedení broušeno / jemně frézováno ¦ Oba konce tyče řezány pilou ¦ Drsnost povrchu max. 3,2 µm | žíháno na měkko max 255HB
1.2436 | 4.2 | 63.4 | 1000 | Předopracovaná ocel s přídavkem na obrábění | 1281 | 52.73 | Tloušťka −0,00 / +0,20 mm ¦ Šířka −0,00 / +0,40 mm ¦ 4hr −0,00 / +0,20 mm ¦ Délka 1000 mm +5,00 / +30,00 mm ¦ Tloušťka a šířka v provedení broušeno / jemně frézováno ¦ Oba konce tyče řezány pilou ¦ Drsnost povrchu max. 3,2 µm | žíháno na měkko max 255HB
1.2436 | 4.2 | 80.4 | 500 | Předopracovaná ocel s přídavkem na obrábění | 846 | 34.79 | Tloušťka −0,00 / +0,20 mm ¦ Šířka −0,00 / +0,40 mm ¦ 4hr −0,00 / +0,20 mm ¦ Délka 500 mm −0,00 / +15,00 mm ¦ Tloušťka a šířka v provedení broušeno / jemně frézováno ¦ Oba konce tyče řezány pilou ¦ Drsnost povrchu max. 3,2 µm | žíháno na měkko max 255HB
1.2436 | 4.2 | 80.4 | 1000 | Předopracovaná ocel s přídavkem na obrábění | 1581 | 65.07 | Tloušťka −0,00 / +0,20 mm ¦ Šířka −0,00 / +0,40 mm ¦ 4hr −0,00 / +0,20 mm ¦ Délka 1000 mm +5,00 / +30,00 mm ¦ Tloušťka a šířka v provedení broušeno / jemně frézováno ¦ Oba konce tyče řezány pilou ¦ Drsnost povrchu max. 3,2 µm | žíháno na měkko max 255HB
1.2436 | 4.2 | 100.4 | 500 | Předopracovaná ocel s přídavkem na obrábění | 1063 | 43.76 | Tloušťka −0,00 / +0,20 mm ¦ Šířka −0,00 / +0,40 mm ¦ 4hr −0,00 / +0,20 mm ¦ Délka 500 mm −0,00 / +15,00 mm ¦ Tloušťka a šířka v provedení broušeno / jemně frézováno ¦ Oba konce tyče řezány pilou ¦ Drsnost povrchu max. 3,2 µm | žíháno na měkko max 255HB
1.2436 | 4.2 | 100.4 | 1000 | Předopracovaná ocel s přídavkem na obrábění | 1963 | 80.78 | Tloušťka −0,00 / +0,20 mm ¦ Šířka −0,00 / +0,40 mm ¦ 4hr −0,00 / +0,20 mm ¦ Délka 1000 mm +5,00 / +30,00 mm ¦ Tloušťka a šířka v provedení broušeno / jemně frézováno ¦ Oba konce tyče řezány pilou ¦ Drsnost povrchu max. 3,2 µm | žíháno na měkko max 255HB
1.2436 | 4.2 | 125.4 | 500 | Předopracovaná ocel s přídavkem na obrábění | 1145 | 47.13 | Tloušťka −0,00 / +0,20 mm ¦ Šířka −0,00 / +0,40 mm ¦ 4hr −0,00 / +0,20 mm ¦ Délka 500 mm −0,00 / +15,00 mm ¦ Tloušťka a šířka v provedení broušeno / jemně frézováno ¦ Oba konce tyče řezány pilou ¦ Drsnost povrchu max. 3,2 µm | žíháno na měkko max 255HB
1.2436 | 4.2 | 125.4 | 1000 | Předopracovaná ocel s přídavkem na obrábění | 2099 | 86.38 | Tloušťka −0,00 / +0,20 mm ¦ Šířka −0,00 / +0,40 mm ¦ 4hr −0,00 / +0,20 mm ¦ Délka 1000 mm +5,00 / +30,00 mm ¦ Tloušťka a šířka v provedení broušeno / jemně frézováno ¦ Oba konce tyče řezány pilou ¦ Drsnost povrchu max. 3,2 µm | žíháno na měkko max 255HB
1.2436 | 4.2 | 150.4 | 500 | Předopracovaná ocel s přídavkem na obrábění | 1254 | 51.59 | Tloušťka −0,00 / +0,20 mm ¦ Šířka −0,00 / +0,40 mm ¦ 4hr −0,00 / +0,20 mm ¦ Délka 500 mm −0,00 / +15,00 mm ¦ Tloušťka a šířka v provedení broušeno / jemně frézováno ¦ Oba konce tyče řezány pilou ¦ Drsnost povrchu max. 3,2 µm | žíháno na měkko max 255HB
1.2436 | 4.2 | 150.4 | 1000 | Předopracovaná ocel s přídavkem na obrábění | 2317 | 95.36 | Tloušťka −0,00 / +0,20 mm ¦ Šířka −0,00 / +0,40 mm ¦ 4hr −0,00 / +0,20 mm ¦ Délka 1000 mm +5,00 / +30,00 mm ¦ Tloušťka a šířka v provedení broušeno / jemně frézováno ¦ Oba konce tyče řezány pilou ¦ Drsnost povrchu max. 3,2 µm | žíháno na měkko max 255HB
1.2436 | 4.2 | 160.4 | 500 | Předopracovaná ocel s přídavkem na obrábění | 1336 | 54.96 | Tloušťka −0,00 / +0,20 mm ¦ Šířka −0,00 / +0,40 mm ¦ 4hr −0,00 / +0,20 mm ¦ Délka 500 mm −0,00 / +15,00 mm ¦ Tloušťka a šířka v provedení broušeno / jemně frézováno ¦ Oba konce tyče řezány pilou ¦ Drsnost povrchu max. 3,2 µm | žíháno na měkko max 255HB
1.2436 | 4.2 | 160.4 | 1000 | Předopracovaná ocel s přídavkem na obrábění | 2481 | 102.09 | Tloušťka −0,00 / +0,20 mm ¦ Šířka −0,00 / +0,40 mm ¦ 4hr −0,00 / +0,20 mm ¦ Délka 1000 mm +5,00 / +30,00 mm ¦ Tloušťka a šířka v provedení broušeno / jemně frézováno ¦ Oba konce tyče řezány pilou ¦ Drsnost povrchu max. 3,2 µm | žíháno na měkko max 255HB
1.2436 | 4.2 | 175.4 | 500 | Předopracovaná ocel s přídavkem na obrábění | 1445 | 59.48 | Tloušťka −0,00 / +0,20 mm ¦ Šířka −0,00 / +0,40 mm ¦ 4hr −0,00 / +0,20 mm ¦ Délka 500 mm −0,00 / +15,00 mm ¦ Tloušťka a šířka v provedení broušeno / jemně frézováno ¦ Oba konce tyče řezány pilou ¦ Drsnost povrchu max. 3,2 µm | žíháno na měkko max 255HB
1.2436 | 4.2 | 175.4 | 1000 | Předopracovaná ocel s přídavkem na obrábění | 2699 | 111.06 | Tloušťka −0,00 / +0,20 mm ¦ Šířka −0,00 / +0,40 mm ¦ 4hr −0,00 / +0,20 mm ¦ Délka 1000 mm +5,00 / +30,00 mm ¦ Tloušťka a šířka v provedení broušeno / jemně frézováno ¦ Oba konce tyče řezány pilou ¦ Drsnost povrchu max. 3,2 µm | žíháno na měkko max 255HB
1.2436 | 4.2 | 200.4 | 500 | Předopracovaná ocel s přídavkem na obrábění | 1609 | 66.21 | Tloušťka −0,00 / +0,20 mm ¦ Šířka −0,00 / +0,40 mm ¦ 4hr −0,00 / +0,20 mm ¦ Délka 500 mm −0,00 / +15,00 mm ¦ Tloušťka a šířka v provedení broušeno / jemně frézováno ¦ Oba konce tyče řezány pilou ¦ Drsnost povrchu max. 3,2 µm | žíháno na měkko max 255HB
1.2436 | 4.2 | 200.4 | 1000 | Předopracovaná ocel s přídavkem na obrábění | 2999 | 123.4 | Tloušťka −0,00 / +0,20 mm ¦ Šířka −0,00 / +0,40 mm ¦ 4hr −0,00 / +0,20 mm ¦ Délka 1000 mm +5,00 / +30,00 mm ¦ Tloušťka a šířka v provedení broušeno / jemně frézováno ¦ Oba konce tyče řezány pilou ¦ Drsnost povrchu max. 3,2 µm | žíháno na měkko max 255HB
1.2436 | 4.2 | 250.4 | 500 | Předopracovaná ocel s přídavkem na obrábění | 1909 | 78.56 | Tloušťka −0,00 / +0,20 mm ¦ Šířka −0,00 / +0,40 mm ¦ 4hr −0,00 / +0,20 mm ¦ Délka 500 mm −0,00 / +15,00 mm ¦ Tloušťka a šířka v provedení broušeno / jemně frézováno ¦ Oba konce tyče řezány pilou ¦ Drsnost povrchu max. 3,2 µm | žíháno na měkko max 255HB
1.2436 | 4.2 | 250.4 | 1000 | Předopracovaná ocel s přídavkem na obrábění | 3543 | 145.8 | Tloušťka −0,00 / +0,20 mm ¦ Šířka −0,00 / +0,40 mm ¦ 4hr −0,00 / +0,20 mm ¦ Délka 1000 mm +5,00 / +30,00 mm ¦ Tloušťka a šířka v provedení broušeno / jemně frézováno ¦ Oba konce tyče řezány pilou ¦ Drsnost povrchu max. 3,2 µm | žíháno na měkko max 255HB
1.2436 | 4.2 | 300.4 | 500 | Předopracovaná ocel s přídavkem na obrábění | 2263 | 93.12 | Tloušťka −0,00 / +0,20 mm ¦ Šířka −0,00 / +0,40 mm ¦ 4hr −0,00 / +0,20 mm ¦ Délka 500 mm −0,00 / +15,00 mm ¦ Tloušťka a šířka v provedení broušeno / jemně frézováno ¦ Oba konce tyče řezány pilou ¦ Drsnost povrchu max. 3,2 µm | žíháno na měkko max 255HB
1.2436 | 4.2 | 300.4 | 1000 | Předopracovaná ocel s přídavkem na obrábění | 4198 | 172.76 | Tloušťka −0,00 / +0,20 mm ¦ Šířka −0,00 / +0,40 mm ¦ 4hr −0,00 / +0,20 mm ¦ Délka 1000 mm +5,00 / +30,00 mm ¦ Tloušťka a šířka v provedení broušeno / jemně frézováno ¦ Oba konce tyče řezány pilou ¦ Drsnost povrchu max. 3,2 µm | žíháno na měkko max 255HB
1.2436 | 5 | 25 | 500 | Přesná broušená ocel bez přídavku na obrábění podle DIN 59350 | 491 | 20.22 | Tloušťka −0,00 / +0,05 mm ¦ Šířka −0,00 / +0,20 mm ¦ 4hr −0,00 / +0,05 mm ¦ Délka 500 mm −0,00 / +5,00 mm ¦ Tloušťka v provedení broušeno ¦ Šířka v provedení broušeno / jemně frézováno ¦ Oba konce tyče řezány pilou ¦ Drsnost povrchu max. 3,2 µm | žíháno na měkko max 255HB
1.2436 | 5 | 30 | 500 | Přesná broušená ocel bez přídavku na obrábění podle DIN 59350 | 545 | 22.45 | Tloušťka −0,00 / +0,05 mm ¦ Šířka −0,00 / +0,20 mm ¦ 4hr −0,00 / +0,05 mm ¦ Délka 500 mm −0,00 / +5,00 mm ¦ Tloušťka v provedení broušeno ¦ Šířka v provedení broušeno / jemně frézováno ¦ Oba konce tyče řezány pilou ¦ Drsnost povrchu max. 3,2 µm | žíháno na měkko max 255HB
1.2436 | 5 | 40 | 500 | Přesná broušená ocel bez přídavku na obrábění podle DIN 59350 | 600 | 24.68 | Tloušťka −0,00 / +0,05 mm ¦ Šířka −0,00 / +0,20 mm ¦ 4hr −0,00 / +0,05 mm ¦ Délka 500 mm −0,00 / +5,00 mm ¦ Tloušťka v provedení broušeno ¦ Šířka v provedení broušeno / jemně frézováno ¦ Oba konce tyče řezány pilou ¦ Drsnost povrchu max. 3,2 µm | žíháno na měkko max 255HB
1.2436 | 5 | 60 | 500 | Přesná broušená ocel bez přídavku na obrábění podle DIN 59350 | 791 | 32.56 | Tloušťka −0,00 / +0,05 mm ¦ Šířka −0,00 / +0,20 mm ¦ 4hr −0,00 / +0,05 mm ¦ Délka 500 mm −0,00 / +5,00 mm ¦ Tloušťka v provedení broušeno ¦ Šířka v provedení broušeno / jemně frézováno ¦ Oba konce tyče řezány pilou ¦ Drsnost povrchu max. 3,2 µm | žíháno na měkko max 255HB
1.2436 | 5 | 80 | 500 | Přesná broušená ocel bez přídavku na obrábění podle DIN 59350 | 1063 | 43.76 | Tloušťka −0,00 / +0,05 mm ¦ Šířka −0,00 / +0,20 mm ¦ 4hr −0,00 / +0,05 mm ¦ Délka 500 mm −0,00 / +5,00 mm ¦ Tloušťka v provedení broušeno ¦ Šířka v provedení broušeno / jemně frézováno ¦ Oba konce tyče řezány pilou ¦ Drsnost povrchu max. 3,2 µm | žíháno na měkko max 255HB
1.2436 | 5 | 125 | 500 | Přesná broušená ocel bez přídavku na obrábění podle DIN 59350 | 1363 | 56.1 | Tloušťka −0,00 / +0,05 mm ¦ Šířka −0,00 / +0,20 mm ¦ 4hr −0,00 / +0,05 mm ¦ Délka 500 mm −0,00 / +5,00 mm ¦ Tloušťka v provedení broušeno ¦ Šířka v provedení broušeno / jemně frézováno ¦ Oba konce tyče řezány pilou ¦ Drsnost povrchu max. 3,2 µm | žíháno na měkko max 255HB
1.2436 | 5.2 | 10.4 | 500 | Předopracovaná ocel s přídavkem na obrábění | 382 | 15.71 | Tloušťka −0,00 / +0,20 mm ¦ Šířka −0,00 / +0,40 mm ¦ 4hr −0,00 / +0,20 mm ¦ Délka 500 mm −0,00 / +15,00 mm ¦ Tloušťka a šířka v provedení broušeno / jemně frézováno ¦ Oba konce tyče řezány pilou ¦ Drsnost povrchu max. 3,2 µm | žíháno na měkko max 255HB
1.2436 | 5.2 | 10.4 | 1000 | Předopracovaná ocel s přídavkem na obrábění | 709 | 29.19 | Tloušťka −0,00 / +0,20 mm ¦ Šířka −0,00 / +0,40 mm ¦ 4hr −0,00 / +0,20 mm ¦ Délka 1000 mm +5,00 / +30,00 mm ¦ Tloušťka a šířka v provedení broušeno / jemně frézováno ¦ Oba konce tyče řezány pilou ¦ Drsnost povrchu max. 3,2 µm | žíháno na měkko max 255HB
1.2436 | 5.2 | 15.4 | 500 | Předopracovaná ocel s přídavkem na obrábění | 409 | 16.85 | Tloušťka −0,00 / +0,20 mm ¦ Šířka −0,00 / +0,40 mm ¦ 4hr −0,00 / +0,20 mm ¦ Délka 500 mm −0,00 / +15,00 mm ¦ Tloušťka a šířka v provedení broušeno / jemně frézováno ¦ Oba konce tyče řezány pilou ¦ Drsnost povrchu max. 3,2 µm | žíháno na měkko max 255HB
1.2436 | 5.2 | 15.4 | 1000 | Předopracovaná ocel s přídavkem na obrábění | 737 | 30.33 | Tloušťka −0,00 / +0,20 mm ¦ Šířka −0,00 / +0,40 mm ¦ 4hr −0,00 / +0,20 mm ¦ Délka 1000 mm +5,00 / +30,00 mm ¦ Tloušťka a šířka v provedení broušeno / jemně frézováno ¦ Oba konce tyče řezány pilou ¦ Drsnost povrchu max. 3,2 µm | žíháno na měkko max 255HB
1.2436 | 5.2 | 20.4 | 500 | Předopracovaná ocel s přídavkem na obrábění | 409 | 16.85 | Tloušťka −0,00 / +0,20 mm ¦ Šířka −0,00 / +0,40 mm ¦ 4hr −0,00 / +0,20 mm ¦ Délka 500 mm −0,00 / +15,00 mm ¦ Tloušťka a šířka v provedení broušeno / jemně frézováno ¦ Oba konce tyče řezány pilou ¦ Drsnost povrchu max. 3,2 µm | žíháno na měkko max 255HB
1.2436 | 5.2 | 20.4 | 1000 | Předopracovaná ocel s přídavkem na obrábění | 763 | 31.41 | Tloušťka −0,00 / +0,20 mm ¦ Šířka −0,00 / +0,40 mm ¦ 4hr −0,00 / +0,20 mm ¦ Délka 1000 mm +5,00 / +30,00 mm ¦ Tloušťka a šířka v provedení broušeno / jemně frézováno ¦ Oba konce tyče řezány pilou ¦ Drsnost povrchu max. 3,2 µm | žíháno na měkko max 255HB
1.2436 | 5.2 | 25.4 | 500 | Předopracovaná ocel s přídavkem na obrábění | 437 | 18 | Tloušťka −0,00 / +0,20 mm ¦ Šířka −0,00 / +0,40 mm ¦ 4hr −0,00 / +0,20 mm ¦ Délka 500 mm −0,00 / +15,00 mm ¦ Tloušťka a šířka v provedení broušeno / jemně frézováno ¦ Oba konce tyče řezány pilou ¦ Drsnost povrchu max. 3,2 µm | žíháno na měkko max 255HB
1.2436 | 5.2 | 25.4 | 1000 | Předopracovaná ocel s přídavkem na obrábění | 818 | 33.65 | Tloušťka −0,00 / +0,20 mm ¦ Šířka −0,00 / +0,40 mm ¦ 4hr −0,00 / +0,20 mm ¦ Délka 1000 mm +5,00 / +30,00 mm ¦ Tloušťka a šířka v provedení broušeno / jemně frézováno ¦ Oba konce tyče řezány pilou ¦ Drsnost povrchu max. 3,2 µm | žíháno na měkko max 255HB
1.2436 | 5.2 | 30.4 | 500 | Předopracovaná ocel s přídavkem na obrábění | 491 | 20.22 | Tloušťka −0,00 / +0,20 mm ¦ Šířka −0,00 / +0,40 mm ¦ 4hr −0,00 / +0,20 mm ¦ Délka 500 mm −0,00 / +15,00 mm ¦ Tloušťka a šířka v provedení broušeno / jemně frézováno ¦ Oba konce tyče řezány pilou ¦ Drsnost povrchu max. 3,2 µm | žíháno na měkko max 255HB
1.2436 | 5.2 | 30.4 | 1000 | Předopracovaná ocel s přídavkem na obrábění | 873 | 35.93 | Tloušťka −0,00 / +0,20 mm ¦ Šířka −0,00 / +0,40 mm ¦ 4hr −0,00 / +0,20 mm ¦ Délka 1000 mm +5,00 / +30,00 mm ¦ Tloušťka a šířka v provedení broušeno / jemně frézováno ¦ Oba konce tyče řezány pilou ¦ Drsnost povrchu max. 3,2 µm | žíháno na měkko max 255HB
1.2436 | 5.2 | 32.4 | 500 | Předopracovaná ocel s přídavkem na obrábění | 518 | 21.31 | Tloušťka −0,00 / +0,20 mm ¦ Šířka −0,00 / +0,40 mm ¦ 4hr −0,00 / +0,20 mm ¦ Délka 500 mm −0,00 / +15,00 mm ¦ Tloušťka a šířka v provedení broušeno / jemně frézováno ¦ Oba konce tyče řezány pilou ¦ Drsnost povrchu max. 3,2 µm | žíháno na měkko max 255HB
1.2436 | 5.2 | 32.4 | 1000 | Předopracovaná ocel s přídavkem na obrábění | 955 | 39.3 | Tloušťka −0,00 / +0,20 mm ¦ Šířka −0,00 / +0,40 mm ¦ 4hr −0,00 / +0,20 mm ¦ Délka 1000 mm +5,00 / +30,00 mm ¦ Tloušťka a šířka v provedení broušeno / jemně frézováno ¦ Oba konce tyče řezány pilou ¦ Drsnost povrchu max. 3,2 µm | žíháno na měkko max 255HB
1.2436 | 5.2 | 40.4 | 500 | Předopracovaná ocel s přídavkem na obrábění | 545 | 22.45 | Tloušťka −0,00 / +0,20 mm ¦ Šířka −0,00 / +0,40 mm ¦ 4hr −0,00 / +0,20 mm ¦ Délka 500 mm −0,00 / +15,00 mm ¦ Tloušťka a šířka v provedení broušeno / jemně frézováno ¦ Oba konce tyče řezány pilou ¦ Drsnost povrchu max. 3,2 µm | žíháno na měkko max 255HB
1.2436 | 5.2 | 40.4 | 1000 | Předopracovaná ocel s přídavkem na obrábění | 1009 | 41.53 | Tloušťka −0,00 / +0,20 mm ¦ Šířka −0,00 / +0,40 mm ¦ 4hr −0,00 / +0,20 mm ¦ Délka 1000 mm +5,00 / +30,00 mm ¦ Tloušťka a šířka v provedení broušeno / jemně frézováno ¦ Oba konce tyče řezány pilou ¦ Drsnost povrchu max. 3,2 µm | žíháno na měkko max 255HB
1.2436 | 5.2 | 50.4 | 500 | Předopracovaná ocel s přídavkem na obrábění | 627 | 25.82 | Tloušťka −0,00 / +0,20 mm ¦ Šířka −0,00 / +0,40 mm ¦ 4hr −0,00 / +0,20 mm ¦ Délka 500 mm −0,00 / +15,00 mm ¦ Tloušťka a šířka v provedení broušeno / jemně frézováno ¦ Oba konce tyče řezány pilou ¦ Drsnost povrchu max. 3,2 µm | žíháno na měkko max 255HB
1.2436 | 5.2 | 50.4 | 1000 | Předopracovaná ocel s přídavkem na obrábění | 1145 | 47.13 | Tloušťka −0,00 / +0,20 mm ¦ Šířka −0,00 / +0,40 mm ¦ 4hr −0,00 / +0,20 mm ¦ Délka 1000 mm +5,00 / +30,00 mm ¦ Tloušťka a šířka v provedení broušeno / jemně frézováno ¦ Oba konce tyče řezány pilou ¦ Drsnost povrchu max. 3,2 µm | žíháno na měkko max 255HB
1.2436 | 5.2 | 60.4 | 500 | Předopracovaná ocel s přídavkem na obrábění | 682 | 28.05 | Tloušťka −0,00 / +0,20 mm ¦ Šířka −0,00 / +0,40 mm ¦ 4hr −0,00 / +0,20 mm ¦ Délka 500 mm −0,00 / +15,00 mm ¦ Tloušťka a šířka v provedení broušeno / jemně frézováno ¦ Oba konce tyče řezány pilou ¦ Drsnost povrchu max. 3,2 µm | žíháno na měkko max 255HB
1.2436 | 5.2 | 60.4 | 1000 | Předopracovaná ocel s přídavkem na obrábění | 1281 | 52.73 | Tloušťka −0,00 / +0,20 mm ¦ Šířka −0,00 / +0,40 mm ¦ 4hr −0,00 / +0,20 mm ¦ Délka 1000 mm +5,00 / +30,00 mm ¦ Tloušťka a šířka v provedení broušeno / jemně frézováno ¦ Oba konce tyče řezány pilou ¦ Drsnost povrchu max. 3,2 µm | žíháno na měkko max 255HB
1.2436 | 5.2 | 63.4 | 500 | Předopracovaná ocel s přídavkem na obrábění | 763 | 31.41 | Tloušťka −0,00 / +0,20 mm ¦ Šířka −0,00 / +0,40 mm ¦ 4hr −0,00 / +0,20 mm ¦ Délka 500 mm −0,00 / +15,00 mm ¦ Tloušťka a šířka v provedení broušeno / jemně frézováno ¦ Oba konce tyče řezány pilou ¦ Drsnost povrchu max. 3,2 µm | žíháno na měkko max 255HB
1.2436 | 5.2 | 63.4 | 1000 | Předopracovaná ocel s přídavkem na obrábění | 1391 | 57.24 | Tloušťka −0,00 / +0,20 mm ¦ Šířka −0,00 / +0,40 mm ¦ 4hr −0,00 / +0,20 mm ¦ Délka 1000 mm +5,00 / +30,00 mm ¦ Tloušťka a šířka v provedení broušeno / jemně frézováno ¦ Oba konce tyče řezány pilou ¦ Drsnost povrchu max. 3,2 µm | žíháno na měkko max 255HB
1.2436 | 5.2 | 80.4 | 500 | Předopracovaná ocel s přídavkem na obrábění | 955 | 39.3 | Tloušťka −0,00 / +0,20 mm ¦ Šířka −0,00 / +0,40 mm ¦ 4hr −0,00 / +0,20 mm ¦ Délka 500 mm −0,00 / +15,00 mm ¦ Tloušťka a šířka v provedení broušeno / jemně frézováno ¦ Oba konce tyče řezány pilou ¦ Drsnost povrchu max. 3,2 µm | žíháno na měkko max 255HB
1.2436 | 5.2 | 80.4 | 1000 | Předopracovaná ocel s přídavkem na obrábění | 1745 | 71.81 | Tloušťka −0,00 / +0,20 mm ¦ Šířka −0,00 / +0,40 mm ¦ 4hr −0,00 / +0,20 mm ¦ Délka 1000 mm +5,00 / +30,00 mm ¦ Tloušťka a šířka v provedení broušeno / jemně frézováno ¦ Oba konce tyče řezány pilou ¦ Drsnost povrchu max. 3,2 µm | žíháno na měkko max 255HB
1.2436 | 5.2 | 100.4 | 500 | Předopracovaná ocel s přídavkem na obrábění | 1118 | 45.99 | Tloušťka −0,00 / +0,20 mm ¦ Šířka −0,00 / +0,40 mm ¦ 4hr −0,00 / +0,20 mm ¦ Délka 500 mm −0,00 / +15,00 mm ¦ Tloušťka a šířka v provedení broušeno / jemně frézováno ¦ Oba konce tyče řezány pilou ¦ Drsnost povrchu max. 3,2 µm | žíháno na měkko max 255HB
1.2436 | 5.2 | 100.4 | 1000 | Předopracovaná ocel s přídavkem na obrábění | 2071 | 85.24 | Tloušťka −0,00 / +0,20 mm ¦ Šířka −0,00 / +0,40 mm ¦ 4hr −0,00 / +0,20 mm ¦ Délka 1000 mm +5,00 / +30,00 mm ¦ Tloušťka a šířka v provedení broušeno / jemně frézováno ¦ Oba konce tyče řezány pilou ¦ Drsnost povrchu max. 3,2 µm | žíháno na měkko max 255HB
1.2436 | 5.2 | 125.4 | 500 | Předopracovaná ocel s přídavkem na obrábění | 1173 | 48.28 | Tloušťka −0,00 / +0,20 mm ¦ Šířka −0,00 / +0,40 mm ¦ 4hr −0,00 / +0,20 mm ¦ Délka 500 mm −0,00 / +15,00 mm ¦ Tloušťka a šířka v provedení broušeno / jemně frézováno ¦ Oba konce tyče řezány pilou ¦ Drsnost povrchu max. 3,2 µm | žíháno na měkko max 255HB
1.2436 | 5.2 | 125.4 | 1000 | Předopracovaná ocel s přídavkem na obrábění | 2209 | 90.89 | Tloušťka −0,00 / +0,20 mm ¦ Šířka −0,00 / +0,40 mm ¦ 4hr −0,00 / +0,20 mm ¦ Délka 1000 mm +5,00 / +30,00 mm ¦ Tloušťka a šířka v provedení broušeno / jemně frézováno ¦ Oba konce tyče řezány pilou ¦ Drsnost povrchu max. 3,2 µm | žíháno na měkko max 255HB
1.2436 | 5.2 | 150.4 | 500 | Předopracovaná ocel s přídavkem na obrábění | 1445 | 59.48 | Tloušťka −0,00 / +0,20 mm ¦ Šířka −0,00 / +0,40 mm ¦ 4hr −0,00 / +0,20 mm ¦ Délka 500 mm −0,00 / +15,00 mm ¦ Tloušťka a šířka v provedení broušeno / jemně frézováno ¦ Oba konce tyče řezány pilou ¦ Drsnost povrchu max. 3,2 µm | žíháno na měkko max 255HB
1.2436 | 5.2 | 150.4 | 1000 | Předopracovaná ocel s přídavkem na obrábění | 2699 | 111.06 | Tloušťka −0,00 / +0,20 mm ¦ Šířka −0,00 / +0,40 mm ¦ 4hr −0,00 / +0,20 mm ¦ Délka 1000 mm +5,00 / +30,00 mm ¦ Tloušťka a šířka v provedení broušeno / jemně frézováno ¦ Oba konce tyče řezány pilou ¦ Drsnost povrchu max. 3,2 µm | žíháno na měkko max 255HB
1.2436 | 5.2 | 160.4 | 500 | Předopracovaná ocel s přídavkem na obrábění | 1553 | 63.93 | Tloušťka −0,00 / +0,20 mm ¦ Šířka −0,00 / +0,40 mm ¦ 4hr −0,00 / +0,20 mm ¦ Délka 500 mm −0,00 / +15,00 mm ¦ Tloušťka a šířka v provedení broušeno / jemně frézováno ¦ Oba konce tyče řezány pilou ¦ Drsnost povrchu max. 3,2 µm | žíháno na měkko max 255HB
1.2436 | 5.2 | 160.4 | 1000 | Předopracovaná ocel s přídavkem na obrábění | 2889 | 118.89 | Tloušťka −0,00 / +0,20 mm ¦ Šířka −0,00 / +0,40 mm ¦ 4hr −0,00 / +0,20 mm ¦ Délka 1000 mm +5,00 / +30,00 mm ¦ Tloušťka a šířka v provedení broušeno / jemně frézováno ¦ Oba konce tyče řezány pilou ¦ Drsnost povrchu max. 3,2 µm | žíháno na měkko max 255HB
1.2436 | 5.2 | 175.4 | 500 | Předopracovaná ocel s přídavkem na obrábění | 1609 | 66.21 | Tloušťka −0,00 / +0,20 mm ¦ Šířka −0,00 / +0,40 mm ¦ 4hr −0,00 / +0,20 mm ¦ Délka 500 mm −0,00 / +15,00 mm ¦ Tloušťka a šířka v provedení broušeno / jemně frézováno ¦ Oba konce tyče řezány pilou ¦ Drsnost povrchu max. 3,2 µm | žíháno na měkko max 255HB
1.2436 | 5.2 | 175.4 | 1000 | Předopracovaná ocel s přídavkem na obrábění | 2999 | 123.4 | Tloušťka −0,00 / +0,20 mm ¦ Šířka −0,00 / +0,40 mm ¦ 4hr −0,00 / +0,20 mm ¦ Délka 1000 mm +5,00 / +30,00 mm ¦ Tloušťka a šířka v provedení broušeno / jemně frézováno ¦ Oba konce tyče řezány pilou ¦ Drsnost povrchu max. 3,2 µm | žíháno na měkko max 255HB
1.2436 | 5.2 | 200.4 | 500 | Předopracovaná ocel s přídavkem na obrábění | 1827 | 75.18 | Tloušťka −0,00 / +0,20 mm ¦ Šířka −0,00 / +0,40 mm ¦ 4hr −0,00 / +0,20 mm ¦ Délka 500 mm −0,00 / +15,00 mm ¦ Tloušťka a šířka v provedení broušeno / jemně frézováno ¦ Oba konce tyče řezány pilou ¦ Drsnost povrchu max. 3,2 µm | žíháno na měkko max 255HB
1.2436 | 5.2 | 200.4 | 1000 | Předopracovaná ocel s přídavkem na obrábění | 3407 | 140.2 | Tloušťka −0,00 / +0,20 mm ¦ Šířka −0,00 / +0,40 mm ¦ 4hr −0,00 / +0,20 mm ¦ Délka 1000 mm +5,00 / +30,00 mm ¦ Tloušťka a šířka v provedení broušeno / jemně frézováno ¦ Oba konce tyče řezány pilou ¦ Drsnost povrchu max. 3,2 µm | žíháno na měkko max 255HB
1.2436 | 5.2 | 250.4 | 500 | Předopracovaná ocel s přídavkem na obrábění | 2263 | 93.12 | Tloušťka −0,00 / +0,20 mm ¦ Šířka −0,00 / +0,40 mm ¦ 4hr −0,00 / +0,20 mm ¦ Délka 500 mm −0,00 / +15,00 mm ¦ Tloušťka a šířka v provedení broušeno / jemně frézováno ¦ Oba konce tyče řezány pilou ¦ Drsnost povrchu max. 3,2 µm | žíháno na měkko max 255HB
1.2436 | 5.2 | 250.4 | 1000 | Předopracovaná ocel s přídavkem na obrábění | 4252 | 175 | Tloušťka −0,00 / +0,20 mm ¦ Šířka −0,00 / +0,40 mm ¦ 4hr −0,00 / +0,20 mm ¦ Délka 1000 mm +5,00 / +30,00 mm ¦ Tloušťka a šířka v provedení broušeno / jemně frézováno ¦ Oba konce tyče řezány pilou ¦ Drsnost povrchu max. 3,2 µm | žíháno na měkko max 255HB
1.2436 | 5.2 | 300.4 | 500 | Předopracovaná ocel s přídavkem na obrábění | 2753 | 113.29 | Tloušťka −0,00 / +0,20 mm ¦ Šířka −0,00 / +0,40 mm ¦ 4hr −0,00 / +0,20 mm ¦ Délka 500 mm −0,00 / +15,00 mm ¦ Tloušťka a šířka v provedení broušeno / jemně frézováno ¦ Oba konce tyče řezány pilou ¦ Drsnost povrchu max. 3,2 µm | žíháno na měkko max 255HB
1.2436 | 5.2 | 300.4 | 1000 | Předopracovaná ocel s přídavkem na obrábění | 5152 | 212.01 | Tloušťka −0,00 / +0,20 mm ¦ Šířka −0,00 / +0,40 mm ¦ 4hr −0,00 / +0,20 mm ¦ Délka 1000 mm +5,00 / +30,00 mm ¦ Tloušťka a šířka v provedení broušeno / jemně frézováno ¦ Oba konce tyče řezány pilou ¦ Drsnost povrchu max. 3,2 µm | žíháno na měkko max 255HB
1.2436 | 6 | 20 | 500 | Přesná broušená ocel bez přídavku na obrábění podle DIN 59350 | 491 | 20.22 | Tloušťka −0,00 / +0,05 mm ¦ Šířka −0,00 / +0,20 mm ¦ 4hr −0,00 / +0,05 mm ¦ Délka 500 mm −0,00 / +5,00 mm ¦ Tloušťka v provedení broušeno ¦ Šířka v provedení broušeno / jemně frézováno ¦ Oba konce tyče řezány pilou ¦ Drsnost povrchu max. 3,2 µm | žíháno na měkko max 255HB
1.2436 | 6 | 30 | 500 | Přesná broušená ocel bez přídavku na obrábění podle DIN 59350 | 573 | 23.59 | Tloušťka −0,00 / +0,05 mm ¦ Šířka −0,00 / +0,20 mm ¦ 4hr −0,00 / +0,05 mm ¦ Délka 500 mm −0,00 / +5,00 mm ¦ Tloušťka v provedení broušeno ¦ Šířka v provedení broušeno / jemně frézováno ¦ Oba konce tyče řezány pilou ¦ Drsnost povrchu max. 3,2 µm | žíháno na měkko max 255HB
1.2436 | 6 | 40 | 500 | Přesná broušená ocel bez přídavku na obrábění podle DIN 59350 | 709 | 29.19 | Tloušťka −0,00 / +0,05 mm ¦ Šířka −0,00 / +0,20 mm ¦ 4hr −0,00 / +0,05 mm ¦ Délka 500 mm −0,00 / +5,00 mm ¦ Tloušťka v provedení broušeno ¦ Šířka v provedení broušeno / jemně frézováno ¦ Oba konce tyče řezány pilou ¦ Drsnost povrchu max. 3,2 µm | žíháno na měkko max 255HB
1.2436 | 6 | 50 | 500 | Přesná broušená ocel bez přídavku na obrábění podle DIN 59350 | 763 | 31.41 | Tloušťka −0,00 / +0,05 mm ¦ Šířka −0,00 / +0,20 mm ¦ 4hr −0,00 / +0,05 mm ¦ Délka 500 mm −0,00 / +5,00 mm ¦ Tloušťka v provedení broušeno ¦ Šířka v provedení broušeno / jemně frézováno ¦ Oba konce tyče řezány pilou ¦ Drsnost povrchu max. 3,2 µm | žíháno na měkko max 255HB
1.2436 | 6 | 60 | 500 | Přesná broušená ocel bez přídavku na obrábění podle DIN 59350 | 846 | 34.79 | Tloušťka −0,00 / +0,05 mm ¦ Šířka −0,00 / +0,20 mm ¦ 4hr −0,00 / +0,05 mm ¦ Délka 500 mm −0,00 / +5,00 mm ¦ Tloušťka v provedení broušeno ¦ Šířka v provedení broušeno / jemně frézováno ¦ Oba konce tyče řezány pilou ¦ Drsnost povrchu max. 3,2 µm | žíháno na měkko max 255HB
1.2436 | 6 | 70 | 500 | Přesná broušená ocel bez přídavku na obrábění podle DIN 59350 | 899 | 37.01 | Tloušťka −0,00 / +0,05 mm ¦ Šířka −0,00 / +0,20 mm ¦ 4hr −0,00 / +0,05 mm ¦ Délka 500 mm −0,00 / +5,00 mm ¦ Tloušťka v provedení broušeno ¦ Šířka v provedení broušeno / jemně frézováno ¦ Oba konce tyče řezány pilou ¦ Drsnost povrchu max. 3,2 µm | žíháno na měkko max 255HB
1.2436 | 6 | 80 | 500 | Přesná broušená ocel bez přídavku na obrábění podle DIN 59350 | 1173 | 48.28 | Tloušťka −0,00 / +0,05 mm ¦ Šířka −0,00 / +0,20 mm ¦ 4hr −0,00 / +0,05 mm ¦ Délka 500 mm −0,00 / +5,00 mm ¦ Tloušťka v provedení broušeno ¦ Šířka v provedení broušeno / jemně frézováno ¦ Oba konce tyče řezány pilou ¦ Drsnost povrchu max. 3,2 µm | žíháno na měkko max 255HB
1.2436 | 6 | 100 | 500 | Přesná broušená ocel bez přídavku na obrábění podle DIN 59350 | 1417 | 58.33 | Tloušťka −0,00 / +0,05 mm ¦ Šířka −0,00 / +0,20 mm ¦ 4hr −0,00 / +0,05 mm ¦ Délka 500 mm −0,00 / +5,00 mm ¦ Tloušťka v provedení broušeno ¦ Šířka v provedení broušeno / jemně frézováno ¦ Oba konce tyče řezány pilou ¦ Drsnost povrchu max. 3,2 µm | žíháno na měkko max 255HB
1.2436 | 6.2 | 10.4 | 500 | Předopracovaná ocel s přídavkem na obrábění | 409 | 16.85 | Tloušťka −0,00 / +0,20 mm ¦ Šířka −0,00 / +0,40 mm ¦ 4hr −0,00 / +0,20 mm ¦ Délka 500 mm −0,00 / +15,00 mm ¦ Tloušťka a šířka v provedení broušeno / jemně frézováno ¦ Oba konce tyče řezány pilou ¦ Drsnost povrchu max. 3,2 µm | žíháno na měkko max 255HB
1.2436 | 6.2 | 10.4 | 1000 | Předopracovaná ocel s přídavkem na obrábění | 737 | 30.33 | Tloušťka −0,00 / +0,20 mm ¦ Šířka −0,00 / +0,40 mm ¦ 4hr −0,00 / +0,20 mm ¦ Délka 1000 mm +5,00 / +30,00 mm ¦ Tloušťka a šířka v provedení broušeno / jemně frézováno ¦ Oba konce tyče řezány pilou ¦ Drsnost povrchu max. 3,2 µm | žíháno na měkko max 255HB
1.2436 | 6.2 | 15.4 | 500 | Předopracovaná ocel s přídavkem na obrábění | 409 | 16.85 | Tloušťka −0,00 / +0,20 mm ¦ Šířka −0,00 / +0,40 mm ¦ 4hr −0,00 / +0,20 mm ¦ Délka 500 mm −0,00 / +15,00 mm ¦ Tloušťka a šířka v provedení broušeno / jemně frézováno ¦ Oba konce tyče řezány pilou ¦ Drsnost povrchu max. 3,2 µm | žíháno na měkko max 255HB
1.2436 | 6.2 | 15.4 | 1000 | Předopracovaná ocel s přídavkem na obrábění | 763 | 31.41 | Tloušťka −0,00 / +0,20 mm ¦ Šířka −0,00 / +0,40 mm ¦ 4hr −0,00 / +0,20 mm ¦ Délka 1000 mm +5,00 / +30,00 mm ¦ Tloušťka a šířka v provedení broušeno / jemně frézováno ¦ Oba konce tyče řezány pilou ¦ Drsnost povrchu max. 3,2 µm | žíháno na měkko max 255HB
1.2436 | 6.2 | 20.4 | 500 | Předopracovaná ocel s přídavkem na obrábění | 437 | 18 | Tloušťka −0,00 / +0,20 mm ¦ Šířka −0,00 / +0,40 mm ¦ 4hr −0,00 / +0,20 mm ¦ Délka 500 mm −0,00 / +15,00 mm ¦ Tloušťka a šířka v provedení broušeno / jemně frézováno ¦ Oba konce tyče řezány pilou ¦ Drsnost povrchu max. 3,2 µm | žíháno na měkko max 255HB
1.2436 | 6.2 | 20.4 | 1000 | Předopracovaná ocel s přídavkem na obrábění | 818 | 33.65 | Tloušťka −0,00 / +0,20 mm ¦ Šířka −0,00 / +0,40 mm ¦ 4hr −0,00 / +0,20 mm ¦ Délka 1000 mm +5,00 / +30,00 mm ¦ Tloušťka a šířka v provedení broušeno / jemně frézováno ¦ Oba konce tyče řezány pilou ¦ Drsnost povrchu max. 3,2 µm | žíháno na měkko max 255HB
1.2436 | 6.2 | 25.4 | 500 | Předopracovaná ocel s přídavkem na obrábění | 491 | 20.22 | Tloušťka −0,00 / +0,20 mm ¦ Šířka −0,00 / +0,40 mm ¦ 4hr −0,00 / +0,20 mm ¦ Délka 500 mm −0,00 / +15,00 mm ¦ Tloušťka a šířka v provedení broušeno / jemně frézováno ¦ Oba konce tyče řezány pilou ¦ Drsnost povrchu max. 3,2 µm | žíháno na měkko max 255HB
1.2436 | 6.2 | 25.4 | 1000 | Předopracovaná ocel s přídavkem na obrábění | 873 | 35.93 | Tloušťka −0,00 / +0,20 mm ¦ Šířka −0,00 / +0,40 mm ¦ 4hr −0,00 / +0,20 mm ¦ Délka 1000 mm +5,00 / +30,00 mm ¦ Tloušťka a šířka v provedení broušeno / jemně frézováno ¦ Oba konce tyče řezány pilou ¦ Drsnost povrchu max. 3,2 µm | žíháno na měkko max 255HB
1.2436 | 6.2 | 30.4 | 500 | Předopracovaná ocel s přídavkem na obrábění | 518 | 21.31 | Tloušťka −0,00 / +0,20 mm ¦ Šířka −0,00 / +0,40 mm ¦ 4hr −0,00 / +0,20 mm ¦ Délka 500 mm −0,00 / +15,00 mm ¦ Tloušťka a šířka v provedení broušeno / jemně frézováno ¦ Oba konce tyče řezány pilou ¦ Drsnost povrchu max. 3,2 µm | žíháno na měkko max 255HB
1.2436 | 6.2 | 30.4 | 1000 | Předopracovaná ocel s přídavkem na obrábění | 955 | 39.3 | Tloušťka −0,00 / +0,20 mm ¦ Šířka −0,00 / +0,40 mm ¦ 4hr −0,00 / +0,20 mm ¦ Délka 1000 mm +5,00 / +30,00 mm ¦ Tloušťka a šířka v provedení broušeno / jemně frézováno ¦ Oba konce tyče řezány pilou ¦ Drsnost povrchu max. 3,2 µm | žíháno na měkko max 255HB
1.2436 | 6.2 | 32.4 | 500 | Předopracovaná ocel s přídavkem na obrábění | 545 | 22.45 | Tloušťka −0,00 / +0,20 mm ¦ Šířka −0,00 / +0,40 mm ¦ 4hr −0,00 / +0,20 mm ¦ Délka 500 mm −0,00 / +15,00 mm ¦ Tloušťka a šířka v provedení broušeno / jemně frézováno ¦ Oba konce tyče řezány pilou ¦ Drsnost povrchu max. 3,2 µm | žíháno na měkko max 255HB
1.2436 | 6.2 | 32.4 | 1000 | Předopracovaná ocel s přídavkem na obrábění | 1009 | 41.53 | Tloušťka −0,00 / +0,20 mm ¦ Šířka −0,00 / +0,40 mm ¦ 4hr −0,00 / +0,20 mm ¦ Délka 1000 mm +5,00 / +30,00 mm ¦ Tloušťka a šířka v provedení broušeno / jemně frézováno ¦ Oba konce tyče řezány pilou ¦ Drsnost povrchu max. 3,2 µm | žíháno na měkko max 255HB
1.2436 | 6.2 | 40.4 | 500 | Předopracovaná ocel s přídavkem na obrábění | 600 | 24.68 | Tloušťka −0,00 / +0,20 mm ¦ Šířka −0,00 / +0,40 mm ¦ 4hr −0,00 / +0,20 mm ¦ Délka 500 mm −0,00 / +15,00 mm ¦ Tloušťka a šířka v provedení broušeno / jemně frézováno ¦ Oba konce tyče řezány pilou ¦ Drsnost povrchu max. 3,2 µm | žíháno na měkko max 255HB
1.2436 | 6.2 | 40.4 | 1000 | Předopracovaná ocel s přídavkem na obrábění | 1118 | 45.99 | Tloušťka −0,00 / +0,20 mm ¦ Šířka −0,00 / +0,40 mm ¦ 4hr −0,00 / +0,20 mm ¦ Délka 1000 mm +5,00 / +30,00 mm ¦ Tloušťka a šířka v provedení broušeno / jemně frézováno ¦ Oba konce tyče řezány pilou ¦ Drsnost povrchu max. 3,2 µm | žíháno na měkko max 255HB
1.2436 | 6.2 | 50.4 | 500 | Předopracovaná ocel s přídavkem na obrábění | 655 | 26.96 | Tloušťka −0,00 / +0,20 mm ¦ Šířka −0,00 / +0,40 mm ¦ 4hr −0,00 / +0,20 mm ¦ Délka 500 mm −0,00 / +15,00 mm ¦ Tloušťka a šířka v provedení broušeno / jemně frézováno ¦ Oba konce tyče řezány pilou ¦ Drsnost povrchu max. 3,2 µm | žíháno na měkko max 255HB
1.2436 | 6.2 | 50.4 | 1000 | Předopracovaná ocel s přídavkem na obrábění | 1199 | 49.36 | Tloušťka −0,00 / +0,20 mm ¦ Šířka −0,00 / +0,40 mm ¦ 4hr −0,00 / +0,20 mm ¦ Délka 1000 mm +5,00 / +30,00 mm ¦ Tloušťka a šířka v provedení broušeno / jemně frézováno ¦ Oba konce tyče řezány pilou ¦ Drsnost povrchu max. 3,2 µm | žíháno na měkko max 255HB
1.2436 | 6.2 | 60.4 | 500 | Předopracovaná ocel s přídavkem na obrábění | 763 | 31.41 | Tloušťka −0,00 / +0,20 mm ¦ Šířka −0,00 / +0,40 mm ¦ 4hr −0,00 / +0,20 mm ¦ Délka 500 mm −0,00 / +15,00 mm ¦ Tloušťka a šířka v provedení broušeno / jemně frézováno ¦ Oba konce tyče řezány pilou ¦ Drsnost povrchu max. 3,2 µm | žíháno na měkko max 255HB
1.2436 | 6.2 | 60.4 | 1000 | Předopracovaná ocel s přídavkem na obrábění | 1391 | 57.24 | Tloušťka −0,00 / +0,20 mm ¦ Šířka −0,00 / +0,40 mm ¦ 4hr −0,00 / +0,20 mm ¦ Délka 1000 mm +5,00 / +30,00 mm ¦ Tloušťka a šířka v provedení broušeno / jemně frézováno ¦ Oba konce tyče řezány pilou ¦ Drsnost povrchu max. 3,2 µm | žíháno na měkko max 255HB
1.2436 | 6.2 | 63.4 | 500 | Předopracovaná ocel s přídavkem na obrábění | 818 | 33.65 | Tloušťka −0,00 / +0,20 mm ¦ Šířka −0,00 / +0,40 mm ¦ 4hr −0,00 / +0,20 mm ¦ Délka 500 mm −0,00 / +15,00 mm ¦ Tloušťka a šířka v provedení broušeno / jemně frézováno ¦ Oba konce tyče řezány pilou ¦ Drsnost povrchu max. 3,2 µm | žíháno na měkko max 255HB
1.2436 | 6.2 | 63.4 | 1000 | Předopracovaná ocel s přídavkem na obrábění | 1499 | 61.7 | Tloušťka −0,00 / +0,20 mm ¦ Šířka −0,00 / +0,40 mm ¦ 4hr −0,00 / +0,20 mm ¦ Délka 1000 mm +5,00 / +30,00 mm ¦ Tloušťka a šířka v provedení broušeno / jemně frézováno ¦ Oba konce tyče řezány pilou ¦ Drsnost povrchu max. 3,2 µm | žíháno na měkko max 255HB
1.2436 | 6.2 | 80.4 | 500 | Předopracovaná ocel s přídavkem na obrábění | 1036 | 42.61 | Tloušťka −0,00 / +0,20 mm ¦ Šířka −0,00 / +0,40 mm ¦ 4hr −0,00 / +0,20 mm ¦ Délka 500 mm −0,00 / +15,00 mm ¦ Tloušťka a šířka v provedení broušeno / jemně frézováno ¦ Oba konce tyče řezány pilou ¦ Drsnost povrchu max. 3,2 µm | žíháno na měkko max 255HB
1.2436 | 6.2 | 80.4 | 1000 | Předopracovaná ocel s přídavkem na obrábění | 1935 | 79.64 | Tloušťka −0,00 / +0,20 mm ¦ Šířka −0,00 / +0,40 mm ¦ 4hr −0,00 / +0,20 mm ¦ Délka 1000 mm +5,00 / +30,00 mm ¦ Tloušťka a šířka v provedení broušeno / jemně frézováno ¦ Oba konce tyče řezány pilou ¦ Drsnost povrchu max. 3,2 µm | žíháno na měkko max 255HB
1.2436 | 6.2 | 100.4 | 500 | Předopracovaná ocel s přídavkem na obrábění | 1254 | 51.59 | Tloušťka −0,00 / +0,20 mm ¦ Šířka −0,00 / +0,40 mm ¦ 4hr −0,00 / +0,20 mm ¦ Délka 500 mm −0,00 / +15,00 mm ¦ Tloušťka a šířka v provedení broušeno / jemně frézováno ¦ Oba konce tyče řezány pilou ¦ Drsnost povrchu max. 3,2 µm | žíháno na měkko max 255HB
1.2436 | 6.2 | 100.4 | 1000 | Předopracovaná ocel s přídavkem na obrábění | 2345 | 96.49 | Tloušťka −0,00 / +0,20 mm ¦ Šířka −0,00 / +0,40 mm ¦ 4hr −0,00 / +0,20 mm ¦ Délka 1000 mm +5,00 / +30,00 mm ¦ Tloušťka a šířka v provedení broušeno / jemně frézováno ¦ Oba konce tyče řezány pilou ¦ Drsnost povrchu max. 3,2 µm | žíháno na měkko max 255HB
1.2436 | 6.2 | 125.4 | 500 | Předopracovaná ocel s přídavkem na obrábění | 1445 | 59.48 | Tloušťka −0,00 / +0,20 mm ¦ Šířka −0,00 / +0,40 mm ¦ 4hr −0,00 / +0,20 mm ¦ Délka 500 mm −0,00 / +15,00 mm ¦ Tloušťka a šířka v provedení broušeno / jemně frézováno ¦ Oba konce tyče řezány pilou ¦ Drsnost povrchu max. 3,2 µm | žíháno na měkko max 255HB
1.2436 | 6.2 | 125.4 | 1000 | Předopracovaná ocel s přídavkem na obrábění | 2699 | 111.06 | Tloušťka −0,00 / +0,20 mm ¦ Šířka −0,00 / +0,40 mm ¦ 4hr −0,00 / +0,20 mm ¦ Délka 1000 mm +5,00 / +30,00 mm ¦ Tloušťka a šířka v provedení broušeno / jemně frézováno ¦ Oba konce tyče řezány pilou ¦ Drsnost povrchu max. 3,2 µm | žíháno na měkko max 255HB
1.2436 | 6.2 | 150.4 | 500 | Předopracovaná ocel s přídavkem na obrábění | 1609 | 66.21 | Tloušťka −0,00 / +0,20 mm ¦ Šířka −0,00 / +0,40 mm ¦ 4hr −0,00 / +0,20 mm ¦ Délka 500 mm −0,00 / +15,00 mm ¦ Tloušťka a šířka v provedení broušeno / jemně frézováno ¦ Oba konce tyče řezány pilou ¦ Drsnost povrchu max. 3,2 µm | žíháno na měkko max 255HB
1.2436 | 6.2 | 150.4 | 1000 | Předopracovaná ocel s přídavkem na obrábění | 2999 | 123.4 | Tloušťka −0,00 / +0,20 mm ¦ Šířka −0,00 / +0,40 mm ¦ 4hr −0,00 / +0,20 mm ¦ Délka 1000 mm +5,00 / +30,00 mm ¦ Tloušťka a šířka v provedení broušeno / jemně frézováno ¦ Oba konce tyče řezány pilou ¦ Drsnost povrchu max. 3,2 µm | žíháno na měkko max 255HB
1.2436 | 6.2 | 160.4 | 500 | Předopracovaná ocel s přídavkem na obrábění | 1745 | 71.81 | Tloušťka −0,00 / +0,20 mm ¦ Šířka −0,00 / +0,40 mm ¦ 4hr −0,00 / +0,20 mm ¦ Délka 500 mm −0,00 / +15,00 mm ¦ Tloušťka a šířka v provedení broušeno / jemně frézováno ¦ Oba konce tyče řezány pilou ¦ Drsnost povrchu max. 3,2 µm | žíháno na měkko max 255HB
1.2436 | 6.2 | 160.4 | 1000 | Předopracovaná ocel s přídavkem na obrábění | 3243 | 133.46 | Tloušťka −0,00 / +0,20 mm ¦ Šířka −0,00 / +0,40 mm ¦ 4hr −0,00 / +0,20 mm ¦ Délka 1000 mm +5,00 / +30,00 mm ¦ Tloušťka a šířka v provedení broušeno / jemně frézováno ¦ Oba konce tyče řezány pilou ¦ Drsnost povrchu max. 3,2 µm | žíháno na měkko max 255HB
1.2436 | 6.2 | 175.4 | 500 | Předopracovaná ocel s přídavkem na obrábění | 1853 | 76.27 | Tloušťka −0,00 / +0,20 mm ¦ Šířka −0,00 / +0,40 mm ¦ 4hr −0,00 / +0,20 mm ¦ Délka 500 mm −0,00 / +15,00 mm ¦ Tloušťka a šířka v provedení broušeno / jemně frézováno ¦ Oba konce tyče řezány pilou ¦ Drsnost povrchu max. 3,2 µm | žíháno na měkko max 255HB
1.2436 | 6.2 | 175.4 | 1000 | Předopracovaná ocel s přídavkem na obrábění | 3434 | 141.34 | Tloušťka −0,00 / +0,20 mm ¦ Šířka −0,00 / +0,40 mm ¦ 4hr −0,00 / +0,20 mm ¦ Délka 1000 mm +5,00 / +30,00 mm ¦ Tloušťka a šířka v provedení broušeno / jemně frézováno ¦ Oba konce tyče řezány pilou ¦ Drsnost povrchu max. 3,2 µm | žíháno na měkko max 255HB
1.2436 | 6.2 | 200.4 | 500 | Předopracovaná ocel s přídavkem na obrábění | 1990 | 81.87 | Tloušťka −0,00 / +0,20 mm ¦ Šířka −0,00 / +0,40 mm ¦ 4hr −0,00 / +0,20 mm ¦ Délka 500 mm −0,00 / +15,00 mm ¦ Tloušťka a šířka v provedení broušeno / jemně frézováno ¦ Oba konce tyče řezány pilou ¦ Drsnost povrchu max. 3,2 µm | žíháno na měkko max 255HB
1.2436 | 6.2 | 200.4 | 1000 | Předopracovaná ocel s přídavkem na obrábění | 3735 | 153.68 | Tloušťka −0,00 / +0,20 mm ¦ Šířka −0,00 / +0,40 mm ¦ 4hr −0,00 / +0,20 mm ¦ Délka 1000 mm +5,00 / +30,00 mm ¦ Tloušťka a šířka v provedení broušeno / jemně frézováno ¦ Oba konce tyče řezány pilou ¦ Drsnost povrchu max. 3,2 µm | žíháno na měkko max 255HB
1.2436 | 6.2 | 250.4 | 500 | Předopracovaná ocel s přídavkem na obrábění | 2507 | 103.18 | Tloušťka −0,00 / +0,20 mm ¦ Šířka −0,00 / +0,40 mm ¦ 4hr −0,00 / +0,20 mm ¦ Délka 500 mm −0,00 / +15,00 mm ¦ Tloušťka a šířka v provedení broušeno / jemně frézováno ¦ Oba konce tyče řezány pilou ¦ Drsnost povrchu max. 3,2 µm | žíháno na měkko max 255HB
1.2436 | 6.2 | 250.4 | 1000 | Předopracovaná ocel s přídavkem na obrábění | 4661 | 191.8 | Tloušťka −0,00 / +0,20 mm ¦ Šířka −0,00 / +0,40 mm ¦ 4hr −0,00 / +0,20 mm ¦ Délka 1000 mm +5,00 / +30,00 mm ¦ Tloušťka a šířka v provedení broušeno / jemně frézováno ¦ Oba konce tyče řezány pilou ¦ Drsnost povrchu max. 3,2 µm | žíháno na měkko max 255HB
1.2436 | 6.2 | 300.4 | 500 | Předopracovaná ocel s přídavkem na obrábění | 3025 | 124.49 | Tloušťka −0,00 / +0,20 mm ¦ Šířka −0,00 / +0,40 mm ¦ 4hr −0,00 / +0,20 mm ¦ Délka 500 mm −0,00 / +15,00 mm ¦ Tloušťka a šířka v provedení broušeno / jemně frézováno ¦ Oba konce tyče řezány pilou ¦ Drsnost povrchu max. 3,2 µm | žíháno na měkko max 255HB
1.2436 | 6.2 | 300.4 | 1000 | Předopracovaná ocel s přídavkem na obrábění | 5642 | 232.18 | Tloušťka −0,00 / +0,20 mm ¦ Šířka −0,00 / +0,40 mm ¦ 4hr −0,00 / +0,20 mm ¦ Délka 1000 mm +5,00 / +30,00 mm ¦ Tloušťka a šířka v provedení broušeno / jemně frézováno ¦ Oba konce tyče řezány pilou ¦ Drsnost povrchu max. 3,2 µm | žíháno na měkko max 255HB
1.2436 | 8 | 20 | 500 | Přesná broušená ocel bez přídavku na obrábění podle DIN 59350 | 545 | 22.45 | Tloušťka −0,00 / +0,05 mm ¦ Šířka −0,00 / +0,20 mm ¦ 4hr −0,00 / +0,05 mm ¦ Délka 500 mm −0,00 / +5,00 mm ¦ Tloušťka v provedení broušeno ¦ Šířka v provedení broušeno / jemně frézováno ¦ Oba konce tyče řezány pilou ¦ Drsnost povrchu max. 3,2 µm | žíháno na měkko max 255HB
1.2436 | 8 | 25 | 500 | Přesná broušená ocel bez přídavku na obrábění podle DIN 59350 | 573 | 23.59 | Tloušťka −0,00 / +0,05 mm ¦ Šířka −0,00 / +0,20 mm ¦ 4hr −0,00 / +0,05 mm ¦ Délka 500 mm −0,00 / +5,00 mm ¦ Tloušťka v provedení broušeno ¦ Šířka v provedení broušeno / jemně frézováno ¦ Oba konce tyče řezány pilou ¦ Drsnost povrchu max. 3,2 µm | žíháno na měkko max 255HB
1.2436 | 8 | 30 | 500 | Přesná broušená ocel bez přídavku na obrábění podle DIN 59350 | 600 | 24.68 | Tloušťka −0,00 / +0,05 mm ¦ Šířka −0,00 / +0,20 mm ¦ 4hr −0,00 / +0,05 mm ¦ Délka 500 mm −0,00 / +5,00 mm ¦ Tloušťka v provedení broušeno ¦ Šířka v provedení broušeno / jemně frézováno ¦ Oba konce tyče řezány pilou ¦ Drsnost povrchu max. 3,2 µm | žíháno na měkko max 255HB
1.2436 | 8 | 40 | 500 | Přesná broušená ocel bez přídavku na obrábění podle DIN 59350 | 763 | 31.41 | Tloušťka −0,00 / +0,05 mm ¦ Šířka −0,00 / +0,20 mm ¦ 4hr −0,00 / +0,05 mm ¦ Délka 500 mm −0,00 / +5,00 mm ¦ Tloušťka v provedení broušeno ¦ Šířka v provedení broušeno / jemně frézováno ¦ Oba konce tyče řezány pilou ¦ Drsnost povrchu max. 3,2 µm | žíháno na měkko max 255HB
1.2436 | 8 | 70 | 500 | Přesná broušená ocel bez přídavku na obrábění podle DIN 59350 | 1063 | 43.76 | Tloušťka −0,00 / +0,05 mm ¦ Šířka −0,00 / +0,20 mm ¦ 4hr −0,00 / +0,05 mm ¦ Délka 500 mm −0,00 / +5,00 mm ¦ Tloušťka v provedení broušeno ¦ Šířka v provedení broušeno / jemně frézováno ¦ Oba konce tyče řezány pilou ¦ Drsnost povrchu max. 3,2 µm | žíháno na měkko max 255HB
1.2436 | 8 | 80 | 500 | Přesná broušená ocel bez přídavku na obrábění podle DIN 59350 | 1309 | 53.88 | Tloušťka −0,00 / +0,05 mm ¦ Šířka −0,00 / +0,20 mm ¦ 4hr −0,00 / +0,05 mm ¦ Délka 500 mm −0,00 / +5,00 mm ¦ Tloušťka v provedení broušeno ¦ Šířka v provedení broušeno / jemně frézováno ¦ Oba konce tyče řezány pilou ¦ Drsnost povrchu max. 3,2 µm | žíháno na měkko max 255HB
1.2436 | 8 | 200 | 500 | Přesná broušená ocel bez přídavku na obrábění podle DIN 59350 | 2863 | 117.8 | Tloušťka −0,00 / +0,05 mm ¦ Šířka −0,00 / +0,20 mm ¦ 4hr −0,00 / +0,05 mm ¦ Délka 500 mm −0,00 / +5,00 mm ¦ Tloušťka v provedení broušeno ¦ Šířka v provedení broušeno / jemně frézováno ¦ Oba konce tyče řezány pilou ¦ Drsnost povrchu max. 3,2 µm | žíháno na měkko max 255HB
1.2436 | 8.2 | 8.2 | 500 | Předopracovaná ocel s přídavkem na obrábění | 409 | 16.85 | Tloušťka −0,00 / +0,20 mm ¦ Šířka −0,00 / +0,40 mm ¦ 4hr −0,00 / +0,20 mm ¦ Délka 500 mm −0,00 / +15,00 mm ¦ Tloušťka a šířka v provedení broušeno / jemně frézováno ¦ Oba konce tyče řezány pilou ¦ Drsnost povrchu max. 3,2 µm | žíháno na měkko max 255HB
1.2436 | 8.2 | 8.2 | 1000 | Předopracovaná ocel s přídavkem na obrábění | 763 | 31.41 | Tloušťka −0,00 / +0,20 mm ¦ Šířka −0,00 / +0,40 mm ¦ 4hr −0,00 / +0,20 mm ¦ Délka 1000 mm +5,00 / +30,00 mm ¦ Tloušťka a šířka v provedení broušeno / jemně frézováno ¦ Oba konce tyče řezány pilou ¦ Drsnost povrchu max. 3,2 µm | žíháno na měkko max 255HB
1.2436 | 8.2 | 10.4 | 500 | Předopracovaná ocel s přídavkem na obrábění | 437 | 18 | Tloušťka −0,00 / +0,20 mm ¦ Šířka −0,00 / +0,40 mm ¦ 4hr −0,00 / +0,20 mm ¦ Délka 500 mm −0,00 / +15,00 mm ¦ Tloušťka a šířka v provedení broušeno / jemně frézováno ¦ Oba konce tyče řezány pilou ¦ Drsnost povrchu max. 3,2 µm | žíháno na měkko max 255HB
1.2436 | 8.2 | 10.4 | 1000 | Předopracovaná ocel s přídavkem na obrábění | 791 | 32.56 | Tloušťka −0,00 / +0,20 mm ¦ Šířka −0,00 / +0,40 mm ¦ 4hr −0,00 / +0,20 mm ¦ Délka 1000 mm +5,00 / +30,00 mm ¦ Tloušťka a šířka v provedení broušeno / jemně frézováno ¦ Oba konce tyče řezány pilou ¦ Drsnost povrchu max. 3,2 µm | žíháno na měkko max 255HB
1.2436 | 8.2 | 15.4 | 500 | Předopracovaná ocel s přídavkem na obrábění | 437 | 18 | Tloušťka −0,00 / +0,20 mm ¦ Šířka −0,00 / +0,40 mm ¦ 4hr −0,00 / +0,20 mm ¦ Délka 500 mm −0,00 / +15,00 mm ¦ Tloušťka a šířka v provedení broušeno / jemně frézováno ¦ Oba konce tyče řezány pilou ¦ Drsnost povrchu max. 3,2 µm | žíháno na měkko max 255HB
1.2436 | 8.2 | 15.4 | 1000 | Předopracovaná ocel s přídavkem na obrábění | 818 | 33.65 | Tloušťka −0,00 / +0,20 mm ¦ Šířka −0,00 / +0,40 mm ¦ 4hr −0,00 / +0,20 mm ¦ Délka 1000 mm +5,00 / +30,00 mm ¦ Tloušťka a šířka v provedení broušeno / jemně frézováno ¦ Oba konce tyče řezány pilou ¦ Drsnost povrchu max. 3,2 µm | žíháno na měkko max 255HB
1.2436 | 8.2 | 20.4 | 500 | Předopracovaná ocel s přídavkem na obrábění | 491 | 20.22 | Tloušťka −0,00 / +0,20 mm ¦ Šířka −0,00 / +0,40 mm ¦ 4hr −0,00 / +0,20 mm ¦ Délka 500 mm −0,00 / +15,00 mm ¦ Tloušťka a šířka v provedení broušeno / jemně frézováno ¦ Oba konce tyče řezány pilou ¦ Drsnost povrchu max. 3,2 µm | žíháno na měkko max 255HB
1.2436 | 8.2 | 20.4 | 1000 | Předopracovaná ocel s přídavkem na obrábění | 873 | 35.93 | Tloušťka −0,00 / +0,20 mm ¦ Šířka −0,00 / +0,40 mm ¦ 4hr −0,00 / +0,20 mm ¦ Délka 1000 mm +5,00 / +30,00 mm ¦ Tloušťka a šířka v provedení broušeno / jemně frézováno ¦ Oba konce tyče řezány pilou ¦ Drsnost povrchu max. 3,2 µm | žíháno na měkko max 255HB
1.2436 | 8.2 | 25.4 | 500 | Předopracovaná ocel s přídavkem na obrábění | 518 | 21.31 | Tloušťka −0,00 / +0,20 mm ¦ Šířka −0,00 / +0,40 mm ¦ 4hr −0,00 / +0,20 mm ¦ Délka 500 mm −0,00 / +15,00 mm ¦ Tloušťka a šířka v provedení broušeno / jemně frézováno ¦ Oba konce tyče řezány pilou ¦ Drsnost povrchu max. 3,2 µm | žíháno na měkko max 255HB
1.2436 | 8.2 | 25.4 | 1000 | Předopracovaná ocel s přídavkem na obrábění | 955 | 39.3 | Tloušťka −0,00 / +0,20 mm ¦ Šířka −0,00 / +0,40 mm ¦ 4hr −0,00 / +0,20 mm ¦ Délka 1000 mm +5,00 / +30,00 mm ¦ Tloušťka a šířka v provedení broušeno / jemně frézováno ¦ Oba konce tyče řezány pilou ¦ Drsnost povrchu max. 3,2 µm | žíháno na měkko max 255HB
1.2436 | 8.2 | 30.4 | 500 | Předopracovaná ocel s přídavkem na obrábění | 545 | 22.45 | Tloušťka −0,00 / +0,20 mm ¦ Šířka −0,00 / +0,40 mm ¦ 4hr −0,00 / +0,20 mm ¦ Délka 500 mm −0,00 / +15,00 mm ¦ Tloušťka a šířka v provedení broušeno / jemně frézováno ¦ Oba konce tyče řezány pilou ¦ Drsnost povrchu max. 3,2 µm | žíháno na měkko max 255HB
1.2436 | 8.2 | 30.4 | 1000 | Předopracovaná ocel s přídavkem na obrábění | 1009 | 41.53 | Tloušťka −0,00 / +0,20 mm ¦ Šířka −0,00 / +0,40 mm ¦ 4hr −0,00 / +0,20 mm ¦ Délka 1000 mm +5,00 / +30,00 mm ¦ Tloušťka a šířka v provedení broušeno / jemně frézováno ¦ Oba konce tyče řezány pilou ¦ Drsnost povrchu max. 3,2 µm | žíháno na měkko max 255HB
1.2436 | 8.2 | 32.4 | 500 | Předopracovaná ocel s přídavkem na obrábění | 600 | 24.68 | Tloušťka −0,00 / +0,20 mm ¦ Šířka −0,00 / +0,40 mm ¦ 4hr −0,00 / +0,20 mm ¦ Délka 500 mm −0,00 / +15,00 mm ¦ Tloušťka a šířka v provedení broušeno / jemně frézováno ¦ Oba konce tyče řezány pilou ¦ Drsnost povrchu max. 3,2 µm | žíháno na měkko max 255HB
1.2436 | 8.2 | 32.4 | 1000 | Předopracovaná ocel s přídavkem na obrábění | 1091 | 44.9 | Tloušťka −0,00 / +0,20 mm ¦ Šířka −0,00 / +0,40 mm ¦ 4hr −0,00 / +0,20 mm ¦ Délka 1000 mm +5,00 / +30,00 mm ¦ Tloušťka a šířka v provedení broušeno / jemně frézováno ¦ Oba konce tyče řezány pilou ¦ Drsnost povrchu max. 3,2 µm | žíháno na měkko max 255HB
1.2436 | 8.2 | 40.4 | 500 | Předopracovaná ocel s přídavkem na obrábění | 655 | 26.96 | Tloušťka −0,00 / +0,20 mm ¦ Šířka −0,00 / +0,40 mm ¦ 4hr −0,00 / +0,20 mm ¦ Délka 500 mm −0,00 / +15,00 mm ¦ Tloušťka a šířka v provedení broušeno / jemně frézováno ¦ Oba konce tyče řezány pilou ¦ Drsnost povrchu max. 3,2 µm | žíháno na měkko max 255HB
1.2436 | 8.2 | 40.4 | 1000 | Předopracovaná ocel s přídavkem na obrábění | 1199 | 49.36 | Tloušťka −0,00 / +0,20 mm ¦ Šířka −0,00 / +0,40 mm ¦ 4hr −0,00 / +0,20 mm ¦ Délka 1000 mm +5,00 / +30,00 mm ¦ Tloušťka a šířka v provedení broušeno / jemně frézováno ¦ Oba konce tyče řezány pilou ¦ Drsnost povrchu max. 3,2 µm | žíháno na měkko max 255HB
1.2436 | 8.2 | 50.4 | 500 | Předopracovaná ocel s přídavkem na obrábění | 763 | 31.41 | Tloušťka −0,00 / +0,20 mm ¦ Šířka −0,00 / +0,40 mm ¦ 4hr −0,00 / +0,20 mm ¦ Délka 500 mm −0,00 / +15,00 mm ¦ Tloušťka a šířka v provedení broušeno / jemně frézováno ¦ Oba konce tyče řezány pilou ¦ Drsnost povrchu max. 3,2 µm | žíháno na měkko max 255HB
1.2436 | 8.2 | 50.4 | 1000 | Předopracovaná ocel s přídavkem na obrábění | 1391 | 57.24 | Tloušťka −0,00 / +0,20 mm ¦ Šířka −0,00 / +0,40 mm ¦ 4hr −0,00 / +0,20 mm ¦ Délka 1000 mm +5,00 / +30,00 mm ¦ Tloušťka a šířka v provedení broušeno / jemně frézováno ¦ Oba konce tyče řezány pilou ¦ Drsnost povrchu max. 3,2 µm | žíháno na měkko max 255HB
1.2436 | 8.2 | 60.4 | 500 | Předopracovaná ocel s přídavkem na obrábění | 818 | 33.65 | Tloušťka −0,00 / +0,20 mm ¦ Šířka −0,00 / +0,40 mm ¦ 4hr −0,00 / +0,20 mm ¦ Délka 500 mm −0,00 / +15,00 mm ¦ Tloušťka a šířka v provedení broušeno / jemně frézováno ¦ Oba konce tyče řezány pilou ¦ Drsnost povrchu max. 3,2 µm | žíháno na měkko max 255HB
1.2436 | 8.2 | 60.4 | 1000 | Předopracovaná ocel s přídavkem na obrábění | 1499 | 61.7 | Tloušťka −0,00 / +0,20 mm ¦ Šířka −0,00 / +0,40 mm ¦ 4hr −0,00 / +0,20 mm ¦ Délka 1000 mm +5,00 / +30,00 mm ¦ Tloušťka a šířka v provedení broušeno / jemně frézováno ¦ Oba konce tyče řezány pilou ¦ Drsnost povrchu max. 3,2 µm | žíháno na měkko max 255HB
1.2436 | 8.2 | 63.4 | 500 | Předopracovaná ocel s přídavkem na obrábění | 982 | 40.39 | Tloušťka −0,00 / +0,20 mm ¦ Šířka −0,00 / +0,40 mm ¦ 4hr −0,00 / +0,20 mm ¦ Délka 500 mm −0,00 / +15,00 mm ¦ Tloušťka a šířka v provedení broušeno / jemně frézováno ¦ Oba konce tyče řezány pilou ¦ Drsnost povrchu max. 3,2 µm | žíháno na měkko max 255HB
1.2436 | 8.2 | 63.4 | 1000 | Předopracovaná ocel s přídavkem na obrábění | 1799 | 74.04 | Tloušťka −0,00 / +0,20 mm ¦ Šířka −0,00 / +0,40 mm ¦ 4hr −0,00 / +0,20 mm ¦ Délka 1000 mm +5,00 / +30,00 mm ¦ Tloušťka a šířka v provedení broušeno / jemně frézováno ¦ Oba konce tyče řezány pilou ¦ Drsnost povrchu max. 3,2 µm | žíháno na měkko max 255HB
1.2436 | 8.2 | 80.4 | 500 | Předopracovaná ocel s přídavkem na obrábění | 1145 | 47.13 | Tloušťka −0,00 / +0,20 mm ¦ Šířka −0,00 / +0,40 mm ¦ 4hr −0,00 / +0,20 mm ¦ Délka 500 mm −0,00 / +15,00 mm ¦ Tloušťka a šířka v provedení broušeno / jemně frézováno ¦ Oba konce tyče řezány pilou ¦ Drsnost povrchu max. 3,2 µm | žíháno na měkko max 255HB
1.2436 | 8.2 | 80.4 | 1000 | Předopracovaná ocel s přídavkem na obrábění | 2099 | 86.38 | Tloušťka −0,00 / +0,20 mm ¦ Šířka −0,00 / +0,40 mm ¦ 4hr −0,00 / +0,20 mm ¦ Délka 1000 mm +5,00 / +30,00 mm ¦ Tloušťka a šířka v provedení broušeno / jemně frézováno ¦ Oba konce tyče řezány pilou ¦ Drsnost povrchu max. 3,2 µm | žíháno na měkko max 255HB
1.2436 | 8.2 | 100.4 | 500 | Předopracovaná ocel s přídavkem na obrábění | 1391 | 57.24 | Tloušťka −0,00 / +0,20 mm ¦ Šířka −0,00 / +0,40 mm ¦ 4hr −0,00 / +0,20 mm ¦ Délka 500 mm −0,00 / +15,00 mm ¦ Tloušťka a šířka v provedení broušeno / jemně frézováno ¦ Oba konce tyče řezány pilou ¦ Drsnost povrchu max. 3,2 µm | žíháno na měkko max 255HB
1.2436 | 8.2 | 100.4 | 1000 | Předopracovaná ocel s přídavkem na obrábění | 2563 | 105.46 | Tloušťka −0,00 / +0,20 mm ¦ Šířka −0,00 / +0,40 mm ¦ 4hr −0,00 / +0,20 mm ¦ Délka 1000 mm +5,00 / +30,00 mm ¦ Tloušťka a šířka v provedení broušeno / jemně frézováno ¦ Oba konce tyče řezány pilou ¦ Drsnost povrchu max. 3,2 µm | žíháno na měkko max 255HB
1.2436 | 8.2 | 125.4 | 500 | Předopracovaná ocel s přídavkem na obrábění | 1581 | 65.07 | Tloušťka −0,00 / +0,20 mm ¦ Šířka −0,00 / +0,40 mm ¦ 4hr −0,00 / +0,20 mm ¦ Délka 500 mm −0,00 / +15,00 mm ¦ Tloušťka a šířka v provedení broušeno / jemně frézováno ¦ Oba konce tyče řezány pilou ¦ Drsnost povrchu max. 3,2 µm | žíháno na měkko max 255HB
1.2436 | 8.2 | 125.4 | 1000 | Předopracovaná ocel s přídavkem na obrábění | 2944 | 121.17 | Tloušťka −0,00 / +0,20 mm ¦ Šířka −0,00 / +0,40 mm ¦ 4hr −0,00 / +0,20 mm ¦ Délka 1000 mm +5,00 / +30,00 mm ¦ Tloušťka a šířka v provedení broušeno / jemně frézováno ¦ Oba konce tyče řezány pilou ¦ Drsnost povrchu max. 3,2 µm | žíháno na měkko max 255HB
1.2436 | 8.2 | 150.4 | 500 | Předopracovaná ocel s přídavkem na obrábění | 1881 | 77.41 | Tloušťka −0,00 / +0,20 mm ¦ Šířka −0,00 / +0,40 mm ¦ 4hr −0,00 / +0,20 mm ¦ Délka 500 mm −0,00 / +15,00 mm ¦ Tloušťka a šířka v provedení broušeno / jemně frézováno ¦ Oba konce tyče řezány pilou ¦ Drsnost povrchu max. 3,2 µm | žíháno na měkko max 255HB
1.2436 | 8.2 | 150.4 | 1000 | Předopracovaná ocel s přídavkem na obrábění | 3489 | 143.57 | Tloušťka −0,00 / +0,20 mm ¦ Šířka −0,00 / +0,40 mm ¦ 4hr −0,00 / +0,20 mm ¦ Délka 1000 mm +5,00 / +30,00 mm ¦ Tloušťka a šířka v provedení broušeno / jemně frézováno ¦ Oba konce tyče řezány pilou ¦ Drsnost povrchu max. 3,2 µm | žíháno na měkko max 255HB
1.2436 | 8.2 | 160.4 | 500 | Předopracovaná ocel s přídavkem na obrábění | 1990 | 81.87 | Tloušťka −0,00 / +0,20 mm ¦ Šířka −0,00 / +0,40 mm ¦ 4hr −0,00 / +0,20 mm ¦ Délka 500 mm −0,00 / +15,00 mm ¦ Tloušťka a šířka v provedení broušeno / jemně frézováno ¦ Oba konce tyče řezány pilou ¦ Drsnost povrchu max. 3,2 µm | žíháno na měkko max 255HB
1.2436 | 8.2 | 160.4 | 1000 | Předopracovaná ocel s přídavkem na obrábění | 3735 | 153.68 | Tloušťka −0,00 / +0,20 mm ¦ Šířka −0,00 / +0,40 mm ¦ 4hr −0,00 / +0,20 mm ¦ Délka 1000 mm +5,00 / +30,00 mm ¦ Tloušťka a šířka v provedení broušeno / jemně frézováno ¦ Oba konce tyče řezány pilou ¦ Drsnost povrchu max. 3,2 µm | žíháno na měkko max 255HB
1.2436 | 8.2 | 175.4 | 500 | Předopracovaná ocel s přídavkem na obrábění | 2235 | 91.98 | Tloušťka −0,00 / +0,20 mm ¦ Šířka −0,00 / +0,40 mm ¦ 4hr −0,00 / +0,20 mm ¦ Délka 500 mm −0,00 / +15,00 mm ¦ Tloušťka a šířka v provedení broušeno / jemně frézováno ¦ Oba konce tyče řezány pilou ¦ Drsnost povrchu max. 3,2 µm | žíháno na měkko max 255HB
1.2436 | 8.2 | 175.4 | 1000 | Předopracovaná ocel s přídavkem na obrábění | 4170 | 171.62 | Tloušťka −0,00 / +0,20 mm ¦ Šířka −0,00 / +0,40 mm ¦ 4hr −0,00 / +0,20 mm ¦ Délka 1000 mm +5,00 / +30,00 mm ¦ Tloušťka a šířka v provedení broušeno / jemně frézováno ¦ Oba konce tyče řezány pilou ¦ Drsnost povrchu max. 3,2 µm | žíháno na měkko max 255HB
1.2436 | 8.2 | 200.4 | 500 | Předopracovaná ocel s přídavkem na obrábění | 2507 | 103.18 | Tloušťka −0,00 / +0,20 mm ¦ Šířka −0,00 / +0,40 mm ¦ 4hr −0,00 / +0,20 mm ¦ Délka 500 mm −0,00 / +15,00 mm ¦ Tloušťka a šířka v provedení broušeno / jemně frézováno ¦ Oba konce tyče řezány pilou ¦ Drsnost povrchu max. 3,2 µm | žíháno na měkko max 255HB
1.2436 | 8.2 | 200.4 | 1000 | Předopracovaná ocel s přídavkem na obrábění | 4661 | 191.8 | Tloušťka −0,00 / +0,20 mm ¦ Šířka −0,00 / +0,40 mm ¦ 4hr −0,00 / +0,20 mm ¦ Délka 1000 mm +5,00 / +30,00 mm ¦ Tloušťka a šířka v provedení broušeno / jemně frézováno ¦ Oba konce tyče řezány pilou ¦ Drsnost povrchu max. 3,2 µm | žíháno na měkko max 255HB
1.2436 | 8.2 | 250.4 | 500 | Předopracovaná ocel s přídavkem na obrábění | 2971 | 122.26 | Tloušťka −0,00 / +0,20 mm ¦ Šířka −0,00 / +0,40 mm ¦ 4hr −0,00 / +0,20 mm ¦ Délka 500 mm −0,00 / +15,00 mm ¦ Tloušťka a šířka v provedení broušeno / jemně frézováno ¦ Oba konce tyče řezány pilou ¦ Drsnost povrchu max. 3,2 µm | žíháno na měkko max 255HB
1.2436 | 8.2 | 250.4 | 1000 | Předopracovaná ocel s přídavkem na obrábění | 5533 | 227.68 | Tloušťka −0,00 / +0,20 mm ¦ Šířka −0,00 / +0,40 mm ¦ 4hr −0,00 / +0,20 mm ¦ Délka 1000 mm +5,00 / +30,00 mm ¦ Tloušťka a šířka v provedení broušeno / jemně frézováno ¦ Oba konce tyče řezány pilou ¦ Drsnost povrchu max. 3,2 µm | žíháno na měkko max 255HB
1.2436 | 8.2 | 300.4 | 500 | Předopracovaná ocel s přídavkem na obrábění | 3434 | 141.34 | Tloušťka −0,00 / +0,20 mm ¦ Šířka −0,00 / +0,40 mm ¦ 4hr −0,00 / +0,20 mm ¦ Délka 500 mm −0,00 / +15,00 mm ¦ Tloušťka a šířka v provedení broušeno / jemně frézováno ¦ Oba konce tyče řezány pilou ¦ Drsnost povrchu max. 3,2 µm | žíháno na měkko max 255HB
1.2436 | 8.2 | 300.4 | 1000 | Předopracovaná ocel s přídavkem na obrábění | 6432 | 264.69 | Tloušťka −0,00 / +0,20 mm ¦ Šířka −0,00 / +0,40 mm ¦ 4hr −0,00 / +0,20 mm ¦ Délka 1000 mm +5,00 / +30,00 mm ¦ Tloušťka a šířka v provedení broušeno / jemně frézováno ¦ Oba konce tyče řezány pilou ¦ Drsnost povrchu max. 3,2 µm | žíháno na měkko max 255HB
1.2436 | 8.4 | 25.4 | 500 | Předopracovaná ocel s přídavkem na obrábění | 491 | 20.22 | Tloušťka −0,00 / +0,20 mm ¦ Šířka −0,00 / +0,40 mm ¦ 4hr −0,00 / +0,20 mm ¦ Délka 500 mm −0,00 / +15,00 mm ¦ Tloušťka a šířka v provedení broušeno / jemně frézováno ¦ Oba konce tyče řezány pilou ¦ Drsnost povrchu max. 3,2 µm | žíháno na měkko max 255HB
1.2436 | 8.4 | 25.4 | 1000 | Předopracovaná ocel s přídavkem na obrábění | 899 | 37.01 | Tloušťka −0,00 / +0,20 mm ¦ Šířka −0,00 / +0,40 mm ¦ 4hr −0,00 / +0,20 mm ¦ Délka 1000 mm +5,00 / +30,00 mm ¦ Tloušťka a šířka v provedení broušeno / jemně frézováno ¦ Oba konce tyče řezány pilou ¦ Drsnost povrchu max. 3,2 µm | žíháno na měkko max 255HB
1.2436 | 8.4 | 32.4 | 1000 | Předopracovaná ocel s přídavkem na obrábění | 1063 | 43.76 | Tloušťka −0,00 / +0,20 mm ¦ Šířka −0,00 / +0,40 mm ¦ 4hr −0,00 / +0,20 mm ¦ Délka 1000 mm +5,00 / +30,00 mm ¦ Tloušťka a šířka v provedení broušeno / jemně frézováno ¦ Oba konce tyče řezány pilou ¦ Drsnost povrchu max. 3,2 µm | žíháno na měkko max 255HB
1.2436 | 8.4 | 40.4 | 500 | Předopracovaná ocel s přídavkem na obrábění | 627 | 25.82 | Tloušťka −0,00 / +0,20 mm ¦ Šířka −0,00 / +0,40 mm ¦ 4hr −0,00 / +0,20 mm ¦ Délka 500 mm −0,00 / +15,00 mm ¦ Tloušťka a šířka v provedení broušeno / jemně frézováno ¦ Oba konce tyče řezány pilou ¦ Drsnost povrchu max. 3,2 µm | žíháno na měkko max 255HB
1.2436 | 8.4 | 40.4 | 1000 | Předopracovaná ocel s přídavkem na obrábění | 1173 | 48.28 | Tloušťka −0,00 / +0,20 mm ¦ Šířka −0,00 / +0,40 mm ¦ 4hr −0,00 / +0,20 mm ¦ Délka 1000 mm +5,00 / +30,00 mm ¦ Tloušťka a šířka v provedení broušeno / jemně frézováno ¦ Oba konce tyče řezány pilou ¦ Drsnost povrchu max. 3,2 µm | žíháno na měkko max 255HB
1.2436 | 8.4 | 50.4 | 500 | Předopracovaná ocel s přídavkem na obrábění | 709 | 29.19 | Tloušťka −0,00 / +0,20 mm ¦ Šířka −0,00 / +0,40 mm ¦ 4hr −0,00 / +0,20 mm ¦ Délka 500 mm −0,00 / +15,00 mm ¦ Tloušťka a šířka v provedení broušeno / jemně frézováno ¦ Oba konce tyče řezány pilou ¦ Drsnost povrchu max. 3,2 µm | žíháno na měkko max 255HB
1.2436 | 8.4 | 50.4 | 1000 | Předopracovaná ocel s přídavkem na obrábění | 1336 | 54.96 | Tloušťka −0,00 / +0,20 mm ¦ Šířka −0,00 / +0,40 mm ¦ 4hr −0,00 / +0,20 mm ¦ Délka 1000 mm +5,00 / +30,00 mm ¦ Tloušťka a šířka v provedení broušeno / jemně frézováno ¦ Oba konce tyče řezány pilou ¦ Drsnost povrchu max. 3,2 µm | žíháno na měkko max 255HB
1.2436 | 8.4 | 80.4 | 500 | Předopracovaná ocel s přídavkem na obrábění | 1118 | 45.99 | Tloušťka −0,00 / +0,20 mm ¦ Šířka −0,00 / +0,40 mm ¦ 4hr −0,00 / +0,20 mm ¦ Délka 500 mm −0,00 / +15,00 mm ¦ Tloušťka a šířka v provedení broušeno / jemně frézováno ¦ Oba konce tyče řezány pilou ¦ Drsnost povrchu max. 3,2 µm | žíháno na měkko max 255HB
1.2436 | 8.4 | 80.4 | 1000 | Předopracovaná ocel s přídavkem na obrábění | 2045 | 84.16 | Tloušťka −0,00 / +0,20 mm ¦ Šířka −0,00 / +0,40 mm ¦ 4hr −0,00 / +0,20 mm ¦ Délka 1000 mm +5,00 / +30,00 mm ¦ Tloušťka a šířka v provedení broušeno / jemně frézováno ¦ Oba konce tyče řezány pilou ¦ Drsnost povrchu max. 3,2 µm | žíháno na měkko max 255HB
1.2436 | 8.4 | 100.4 | 500 | Předopracovaná ocel s přídavkem na obrábění | 1336 | 54.96 | Tloušťka −0,00 / +0,20 mm ¦ Šířka −0,00 / +0,40 mm ¦ 4hr −0,00 / +0,20 mm ¦ Délka 500 mm −0,00 / +15,00 mm ¦ Tloušťka a šířka v provedení broušeno / jemně frézováno ¦ Oba konce tyče řezány pilou ¦ Drsnost povrchu max. 3,2 µm | žíháno na měkko max 255HB
1.2436 | 8.4 | 100.4 | 1000 | Předopracovaná ocel s přídavkem na obrábění | 2481 | 102.09 | Tloušťka −0,00 / +0,20 mm ¦ Šířka −0,00 / +0,40 mm ¦ 4hr −0,00 / +0,20 mm ¦ Délka 1000 mm +5,00 / +30,00 mm ¦ Tloušťka a šířka v provedení broušeno / jemně frézováno ¦ Oba konce tyče řezány pilou ¦ Drsnost povrchu max. 3,2 µm | žíháno na měkko max 255HB
1.2436 | 10 | 20 | 500 | Přesná broušená ocel bez přídavku na obrábění podle DIN 59350 | 573 | 23.59 | Tloušťka −0,00 / +0,05 mm ¦ Šířka −0,00 / +0,20 mm ¦ 4hr −0,00 / +0,05 mm ¦ Délka 500 mm −0,00 / +5,00 mm ¦ Tloušťka v provedení broušeno ¦ Šířka v provedení broušeno / jemně frézováno ¦ Oba konce tyče řezány pilou ¦ Drsnost povrchu max. 3,2 µm | žíháno na měkko max 255HB
1.2436 | 10 | 25 | 500 | Přesná broušená ocel bez přídavku na obrábění podle DIN 59350 | 600 | 24.68 | Tloušťka −0,00 / +0,05 mm ¦ Šířka −0,00 / +0,20 mm ¦ 4hr −0,00 / +0,05 mm ¦ Délka 500 mm −0,00 / +5,00 mm ¦ Tloušťka v provedení broušeno ¦ Šířka v provedení broušeno / jemně frézováno ¦ Oba konce tyče řezány pilou ¦ Drsnost povrchu max. 3,2 µm | žíháno na měkko max 255HB
1.2436 | 10 | 30 | 500 | Přesná broušená ocel bez přídavku na obrábění podle DIN 59350 | 682 | 28.05 | Tloušťka −0,00 / +0,05 mm ¦ Šířka −0,00 / +0,20 mm ¦ 4hr −0,00 / +0,05 mm ¦ Délka 500 mm −0,00 / +5,00 mm ¦ Tloušťka v provedení broušeno ¦ Šířka v provedení broušeno / jemně frézováno ¦ Oba konce tyče řezány pilou ¦ Drsnost povrchu max. 3,2 µm | žíháno na měkko max 255HB
1.2436 | 10 | 125 | 500 | Přesná broušená ocel bez přídavku na obrábění podle DIN 59350 | 2263 | 93.12 | Tloušťka −0,00 / +0,05 mm ¦ Šířka −0,00 / +0,20 mm ¦ 4hr −0,00 / +0,05 mm ¦ Délka 500 mm −0,00 / +5,00 mm ¦ Tloušťka v provedení broušeno ¦ Šířka v provedení broušeno / jemně frézováno ¦ Oba konce tyče řezány pilou ¦ Drsnost povrchu max. 3,2 µm | žíháno na měkko max 255HB
1.2436 | 10 | 150 | 500 | Přesná broušená ocel bez přídavku na obrábění podle DIN 59350 | 2645 | 108.84 | Tloušťka −0,00 / +0,05 mm ¦ Šířka −0,00 / +0,20 mm ¦ 4hr −0,00 / +0,05 mm ¦ Délka 500 mm −0,00 / +5,00 mm ¦ Tloušťka v provedení broušeno ¦ Šířka v provedení broušeno / jemně frézováno ¦ Oba konce tyče řezány pilou ¦ Drsnost povrchu max. 3,2 µm | žíháno na měkko max 255HB
1.2436 | 10.4 | 10.4 | 500 | Předopracovaná ocel s přídavkem na obrábění | 491 | 20.22 | Tloušťka −0,00 / +0,20 mm ¦ Šířka −0,00 / +0,40 mm ¦ 4hr −0,00 / +0,20 mm ¦ Délka 500 mm −0,00 / +15,00 mm ¦ Tloušťka a šířka v provedení broušeno / jemně frézováno ¦ Oba konce tyče řezány pilou ¦ Drsnost povrchu max. 3,2 µm | žíháno na měkko max 255HB
1.2436 | 10.4 | 10.4 | 1000 | Předopracovaná ocel s přídavkem na obrábění | 873 | 35.93 | Tloušťka −0,00 / +0,20 mm ¦ Šířka −0,00 / +0,40 mm ¦ 4hr −0,00 / +0,20 mm ¦ Délka 1000 mm +5,00 / +30,00 mm ¦ Tloušťka a šířka v provedení broušeno / jemně frézováno ¦ Oba konce tyče řezány pilou ¦ Drsnost povrchu max. 3,2 µm | žíháno na měkko max 255HB
1.2436 | 10.4 | 15.4 | 500 | Předopracovaná ocel s přídavkem na obrábění | 491 | 20.22 | Tloušťka −0,00 / +0,20 mm ¦ Šířka −0,00 / +0,40 mm ¦ 4hr −0,00 / +0,20 mm ¦ Délka 500 mm −0,00 / +15,00 mm ¦ Tloušťka a šířka v provedení broušeno / jemně frézováno ¦ Oba konce tyče řezány pilou ¦ Drsnost povrchu max. 3,2 µm | žíháno na měkko max 255HB
1.2436 | 10.4 | 15.4 | 1000 | Předopracovaná ocel s přídavkem na obrábění | 899 | 37.01 | Tloušťka −0,00 / +0,20 mm ¦ Šířka −0,00 / +0,40 mm ¦ 4hr −0,00 / +0,20 mm ¦ Délka 1000 mm +5,00 / +30,00 mm ¦ Tloušťka a šířka v provedení broušeno / jemně frézováno ¦ Oba konce tyče řezány pilou ¦ Drsnost povrchu max. 3,2 µm | žíháno na měkko max 255HB
1.2436 | 10.4 | 20.4 | 500 | Předopracovaná ocel s přídavkem na obrábění | 518 | 21.31 | Tloušťka −0,00 / +0,20 mm ¦ Šířka −0,00 / +0,40 mm ¦ 4hr −0,00 / +0,20 mm ¦ Délka 500 mm −0,00 / +15,00 mm ¦ Tloušťka a šířka v provedení broušeno / jemně frézováno ¦ Oba konce tyče řezány pilou ¦ Drsnost povrchu max. 3,2 µm | žíháno na měkko max 255HB
1.2436 | 10.4 | 20.4 | 1000 | Předopracovaná ocel s přídavkem na obrábění | 955 | 39.3 | Tloušťka −0,00 / +0,20 mm ¦ Šířka −0,00 / +0,40 mm ¦ 4hr −0,00 / +0,20 mm ¦ Délka 1000 mm +5,00 / +30,00 mm ¦ Tloušťka a šířka v provedení broušeno / jemně frézováno ¦ Oba konce tyče řezány pilou ¦ Drsnost povrchu max. 3,2 µm | žíháno na měkko max 255HB
1.2436 | 10.4 | 25.4 | 500 | Předopracovaná ocel s přídavkem na obrábění | 545 | 22.45 | Tloušťka −0,00 / +0,20 mm ¦ Šířka −0,00 / +0,40 mm ¦ 4hr −0,00 / +0,20 mm ¦ Délka 500 mm −0,00 / +15,00 mm ¦ Tloušťka a šířka v provedení broušeno / jemně frézováno ¦ Oba konce tyče řezány pilou ¦ Drsnost povrchu max. 3,2 µm | žíháno na měkko max 255HB
1.2436 | 10.4 | 25.4 | 1000 | Předopracovaná ocel s přídavkem na obrábění | 1009 | 41.53 | Tloušťka −0,00 / +0,20 mm ¦ Šířka −0,00 / +0,40 mm ¦ 4hr −0,00 / +0,20 mm ¦ Délka 1000 mm +5,00 / +30,00 mm ¦ Tloušťka a šířka v provedení broušeno / jemně frézováno ¦ Oba konce tyče řezány pilou ¦ Drsnost povrchu max. 3,2 µm | žíháno na měkko max 255HB
1.2436 | 10.4 | 30.4 | 500 | Předopracovaná ocel s přídavkem na obrábění | 600 | 24.68 | Tloušťka −0,00 / +0,20 mm ¦ Šířka −0,00 / +0,40 mm ¦ 4hr −0,00 / +0,20 mm ¦ Délka 500 mm −0,00 / +15,00 mm ¦ Tloušťka a šířka v provedení broušeno / jemně frézováno ¦ Oba konce tyče řezány pilou ¦ Drsnost povrchu max. 3,2 µm | žíháno na měkko max 255HB
1.2436 | 10.4 | 30.4 | 1000 | Předopracovaná ocel s přídavkem na obrábění | 1091 | 44.9 | Tloušťka −0,00 / +0,20 mm ¦ Šířka −0,00 / +0,40 mm ¦ 4hr −0,00 / +0,20 mm ¦ Délka 1000 mm +5,00 / +30,00 mm ¦ Tloušťka a šířka v provedení broušeno / jemně frézováno ¦ Oba konce tyče řezány pilou ¦ Drsnost povrchu max. 3,2 µm | žíháno na měkko max 255HB
1.2436 | 10.4 | 32.4 | 500 | Předopracovaná ocel s přídavkem na obrábění | 655 | 26.96 | Tloušťka −0,00 / +0,20 mm ¦ Šířka −0,00 / +0,40 mm ¦ 4hr −0,00 / +0,20 mm ¦ Délka 500 mm −0,00 / +15,00 mm ¦ Tloušťka a šířka v provedení broušeno / jemně frézováno ¦ Oba konce tyče řezány pilou ¦ Drsnost povrchu max. 3,2 µm | žíháno na měkko max 255HB
1.2436 | 10.4 | 32.4 | 1000 | Předopracovaná ocel s přídavkem na obrábění | 1199 | 49.36 | Tloušťka −0,00 / +0,20 mm ¦ Šířka −0,00 / +0,40 mm ¦ 4hr −0,00 / +0,20 mm ¦ Délka 1000 mm +5,00 / +30,00 mm ¦ Tloušťka a šířka v provedení broušeno / jemně frézováno ¦ Oba konce tyče řezány pilou ¦ Drsnost povrchu max. 3,2 µm | žíháno na měkko max 255HB
1.2436 | 10.4 | 40.4 | 500 | Předopracovaná ocel s přídavkem na obrábění | 737 | 30.33 | Tloušťka −0,00 / +0,20 mm ¦ Šířka −0,00 / +0,40 mm ¦ 4hr −0,00 / +0,20 mm ¦ Délka 500 mm −0,00 / +15,00 mm ¦ Tloušťka a šířka v provedení broušeno / jemně frézováno ¦ Oba konce tyče řezány pilou ¦ Drsnost povrchu max. 3,2 µm | žíháno na měkko max 255HB
1.2436 | 10.4 | 40.4 | 1000 | Předopracovaná ocel s přídavkem na obrábění | 1363 | 56.1 | Tloušťka −0,00 / +0,20 mm ¦ Šířka −0,00 / +0,40 mm ¦ 4hr −0,00 / +0,20 mm ¦ Délka 1000 mm +5,00 / +30,00 mm ¦ Tloušťka a šířka v provedení broušeno / jemně frézováno ¦ Oba konce tyče řezány pilou ¦ Drsnost povrchu max. 3,2 µm | žíháno na měkko max 255HB
1.2436 | 10.4 | 50.4 | 500 | Předopracovaná ocel s přídavkem na obrábění | 846 | 34.79 | Tloušťka −0,00 / +0,20 mm ¦ Šířka −0,00 / +0,40 mm ¦ 4hr −0,00 / +0,20 mm ¦ Délka 500 mm −0,00 / +15,00 mm ¦ Tloušťka a šířka v provedení broušeno / jemně frézováno ¦ Oba konce tyče řezány pilou ¦ Drsnost povrchu max. 3,2 µm | žíháno na měkko max 255HB
1.2436 | 10.4 | 50.4 | 1000 | Předopracovaná ocel s přídavkem na obrábění | 1553 | 63.93 | Tloušťka −0,00 / +0,20 mm ¦ Šířka −0,00 / +0,40 mm ¦ 4hr −0,00 / +0,20 mm ¦ Délka 1000 mm +5,00 / +30,00 mm ¦ Tloušťka a šířka v provedení broušeno / jemně frézováno ¦ Oba konce tyče řezány pilou ¦ Drsnost povrchu max. 3,2 µm | žíháno na měkko max 255HB
1.2436 | 10.4 | 60.4 | 500 | Předopracovaná ocel s přídavkem na obrábění | 899 | 37.01 | Tloušťka −0,00 / +0,20 mm ¦ Šířka −0,00 / +0,40 mm ¦ 4hr −0,00 / +0,20 mm ¦ Délka 500 mm −0,00 / +15,00 mm ¦ Tloušťka a šířka v provedení broušeno / jemně frézováno ¦ Oba konce tyče řezány pilou ¦ Drsnost povrchu max. 3,2 µm | žíháno na měkko max 255HB
1.2436 | 10.4 | 60.4 | 1000 | Předopracovaná ocel s přídavkem na obrábění | 1691 | 69.58 | Tloušťka −0,00 / +0,20 mm ¦ Šířka −0,00 / +0,40 mm ¦ 4hr −0,00 / +0,20 mm ¦ Délka 1000 mm +5,00 / +30,00 mm ¦ Tloušťka a šířka v provedení broušeno / jemně frézováno ¦ Oba konce tyče řezány pilou ¦ Drsnost povrchu max. 3,2 µm | žíháno na měkko max 255HB
1.2436 | 10.4 | 63.4 | 500 | Předopracovaná ocel s přídavkem na obrábění | 1063 | 43.76 | Tloušťka −0,00 / +0,20 mm ¦ Šířka −0,00 / +0,40 mm ¦ 4hr −0,00 / +0,20 mm ¦ Délka 500 mm −0,00 / +15,00 mm ¦ Tloušťka a šířka v provedení broušeno / jemně frézováno ¦ Oba konce tyče řezány pilou ¦ Drsnost povrchu max. 3,2 µm | žíháno na měkko max 255HB
1.2436 | 10.4 | 63.4 | 1000 | Předopracovaná ocel s přídavkem na obrábění | 1963 | 80.78 | Tloušťka −0,00 / +0,20 mm ¦ Šířka −0,00 / +0,40 mm ¦ 4hr −0,00 / +0,20 mm ¦ Délka 1000 mm +5,00 / +30,00 mm ¦ Tloušťka a šířka v provedení broušeno / jemně frézováno ¦ Oba konce tyče řezány pilou ¦ Drsnost povrchu max. 3,2 µm | žíháno na měkko max 255HB
1.2436 | 10.4 | 80.4 | 500 | Předopracovaná ocel s přídavkem na obrábění | 1227 | 50.5 | Tloušťka −0,00 / +0,20 mm ¦ Šířka −0,00 / +0,40 mm ¦ 4hr −0,00 / +0,20 mm ¦ Délka 500 mm −0,00 / +15,00 mm ¦ Tloušťka a šířka v provedení broušeno / jemně frézováno ¦ Oba konce tyče řezány pilou ¦ Drsnost povrchu max. 3,2 µm | žíháno na měkko max 255HB
1.2436 | 10.4 | 80.4 | 1000 | Předopracovaná ocel s přídavkem na obrábění | 2289 | 94.21 | Tloušťka −0,00 / +0,20 mm ¦ Šířka −0,00 / +0,40 mm ¦ 4hr −0,00 / +0,20 mm ¦ Délka 1000 mm +5,00 / +30,00 mm ¦ Tloušťka a šířka v provedení broušeno / jemně frézováno ¦ Oba konce tyče řezány pilou ¦ Drsnost povrchu max. 3,2 µm | žíháno na měkko max 255HB
1.2436 | 10.4 | 100.4 | 500 | Předopracovaná ocel s přídavkem na obrábění | 1499 | 61.7 | Tloušťka −0,00 / +0,20 mm ¦ Šířka −0,00 / +0,40 mm ¦ 4hr −0,00 / +0,20 mm ¦ Délka 500 mm −0,00 / +15,00 mm ¦ Tloušťka a šířka v provedení broušeno / jemně frézováno ¦ Oba konce tyče řezány pilou ¦ Drsnost povrchu max. 3,2 µm | žíháno na měkko max 255HB
1.2436 | 10.4 | 100.4 | 1000 | Předopracovaná ocel s přídavkem na obrábění | 2807 | 115.52 | Tloušťka −0,00 / +0,20 mm ¦ Šířka −0,00 / +0,40 mm ¦ 4hr −0,00 / +0,20 mm ¦ Délka 1000 mm +5,00 / +30,00 mm ¦ Tloušťka a šířka v provedení broušeno / jemně frézováno ¦ Oba konce tyče řezány pilou ¦ Drsnost povrchu max. 3,2 µm | žíháno na měkko max 255HB
1.2436 | 10.4 | 125.4 | 500 | Předopracovaná ocel s přídavkem na obrábění | 1990 | 81.87 | Tloušťka −0,00 / +0,20 mm ¦ Šířka −0,00 / +0,40 mm ¦ 4hr −0,00 / +0,20 mm ¦ Délka 500 mm −0,00 / +15,00 mm ¦ Tloušťka a šířka v provedení broušeno / jemně frézováno ¦ Oba konce tyče řezány pilou ¦ Drsnost povrchu max. 3,2 µm | žíháno na měkko max 255HB
1.2436 | 10.4 | 125.4 | 1000 | Předopracovaná ocel s přídavkem na obrábění | 3707 | 152.54 | Tloušťka −0,00 / +0,20 mm ¦ Šířka −0,00 / +0,40 mm ¦ 4hr −0,00 / +0,20 mm ¦ Délka 1000 mm +5,00 / +30,00 mm ¦ Tloušťka a šířka v provedení broušeno / jemně frézováno ¦ Oba konce tyče řezány pilou ¦ Drsnost povrchu max. 3,2 µm | žíháno na měkko max 255HB
1.2436 | 10.4 | 150.4 | 500 | Předopracovaná ocel s přídavkem na obrábění | 2345 | 96.49 | Tloušťka −0,00 / +0,20 mm ¦ Šířka −0,00 / +0,40 mm ¦ 4hr −0,00 / +0,20 mm ¦ Délka 500 mm −0,00 / +15,00 mm ¦ Tloušťka a šířka v provedení broušeno / jemně frézováno ¦ Oba konce tyče řezány pilou ¦ Drsnost povrchu max. 3,2 µm | žíháno na měkko max 255HB
1.2436 | 10.4 | 150.4 | 1000 | Předopracovaná ocel s přídavkem na obrábění | 4361 | 179.45 | Tloušťka −0,00 / +0,20 mm ¦ Šířka −0,00 / +0,40 mm ¦ 4hr −0,00 / +0,20 mm ¦ Délka 1000 mm +5,00 / +30,00 mm ¦ Tloušťka a šířka v provedení broušeno / jemně frézováno ¦ Oba konce tyče řezány pilou ¦ Drsnost povrchu max. 3,2 µm | žíháno na měkko max 255HB
1.2436 | 10.4 | 160.4 | 500 | Předopracovaná ocel s přídavkem na obrábění | 2645 | 108.84 | Tloušťka −0,00 / +0,20 mm ¦ Šířka −0,00 / +0,40 mm ¦ 4hr −0,00 / +0,20 mm ¦ Délka 500 mm −0,00 / +15,00 mm ¦ Tloušťka a šířka v provedení broušeno / jemně frézováno ¦ Oba konce tyče řezány pilou ¦ Drsnost povrchu max. 3,2 µm | žíháno na měkko max 255HB
1.2436 | 10.4 | 160.4 | 1000 | Předopracovaná ocel s přídavkem na obrábění | 4934 | 203.04 | Tloušťka −0,00 / +0,20 mm ¦ Šířka −0,00 / +0,40 mm ¦ 4hr −0,00 / +0,20 mm ¦ Délka 1000 mm +5,00 / +30,00 mm ¦ Tloušťka a šířka v provedení broušeno / jemně frézováno ¦ Oba konce tyče řezány pilou ¦ Drsnost povrchu max. 3,2 µm | žíháno na měkko max 255HB
1.2436 | 10.4 | 175.4 | 500 | Předopracovaná ocel s přídavkem na obrábění | 2889 | 118.89 | Tloušťka −0,00 / +0,20 mm ¦ Šířka −0,00 / +0,40 mm ¦ 4hr −0,00 / +0,20 mm ¦ Délka 500 mm −0,00 / +15,00 mm ¦ Tloušťka a šířka v provedení broušeno / jemně frézováno ¦ Oba konce tyče řezány pilou ¦ Drsnost povrchu max. 3,2 µm | žíháno na měkko max 255HB
1.2436 | 10.4 | 175.4 | 1000 | Předopracovaná ocel s přídavkem na obrábění | 5396 | 222.08 | Tloušťka −0,00 / +0,20 mm ¦ Šířka −0,00 / +0,40 mm ¦ 4hr −0,00 / +0,20 mm ¦ Délka 1000 mm +5,00 / +30,00 mm ¦ Tloušťka a šířka v provedení broušeno / jemně frézováno ¦ Oba konce tyče řezány pilou ¦ Drsnost povrchu max. 3,2 µm | žíháno na měkko max 255HB
1.2436 | 10.4 | 200.4 | 500 | Předopracovaná ocel s přídavkem na obrábění | 3053 | 125.64 | Tloušťka −0,00 / +0,20 mm ¦ Šířka −0,00 / +0,40 mm ¦ 4hr −0,00 / +0,20 mm ¦ Délka 500 mm −0,00 / +15,00 mm ¦ Tloušťka a šířka v provedení broušeno / jemně frézováno ¦ Oba konce tyče řezány pilou ¦ Drsnost povrchu max. 3,2 µm | žíháno na měkko max 255HB
1.2436 | 10.4 | 200.4 | 1000 | Předopracovaná ocel s přídavkem na obrábění | 5696 | 234.41 | Tloušťka −0,00 / +0,20 mm ¦ Šířka −0,00 / +0,40 mm ¦ 4hr −0,00 / +0,20 mm ¦ Délka 1000 mm +5,00 / +30,00 mm ¦ Tloušťka a šířka v provedení broušeno / jemně frézováno ¦ Oba konce tyče řezány pilou ¦ Drsnost povrchu max. 3,2 µm | žíháno na měkko max 255HB
1.2436 | 10.4 | 250.4 | 500 | Předopracovaná ocel s přídavkem na obrábění | 3707 | 152.54 | Tloušťka −0,00 / +0,20 mm ¦ Šířka −0,00 / +0,40 mm ¦ 4hr −0,00 / +0,20 mm ¦ Délka 500 mm −0,00 / +15,00 mm ¦ Tloušťka a šířka v provedení broušeno / jemně frézováno ¦ Oba konce tyče řezány pilou ¦ Drsnost povrchu max. 3,2 µm | žíháno na měkko max 255HB
1.2436 | 10.4 | 250.4 | 1000 | Předopracovaná ocel s přídavkem na obrábění | 6896 | 283.77 | Tloušťka −0,00 / +0,20 mm ¦ Šířka −0,00 / +0,40 mm ¦ 4hr −0,00 / +0,20 mm ¦ Délka 1000 mm +5,00 / +30,00 mm ¦ Tloušťka a šířka v provedení broušeno / jemně frézováno ¦ Oba konce tyče řezány pilou ¦ Drsnost povrchu max. 3,2 µm | žíháno na měkko max 255HB
1.2436 | 10.4 | 300.4 | 500 | Předopracovaná ocel s přídavkem na obrábění | 4470 | 183.96 | Tloušťka −0,00 / +0,20 mm ¦ Šířka −0,00 / +0,40 mm ¦ 4hr −0,00 / +0,20 mm ¦ Délka 500 mm −0,00 / +15,00 mm ¦ Tloušťka a šířka v provedení broušeno / jemně frézováno ¦ Oba konce tyče řezány pilou ¦ Drsnost povrchu max. 3,2 µm | žíháno na měkko max 255HB
1.2436 | 10.4 | 300.4 | 1000 | Předopracovaná ocel s přídavkem na obrábění | 8340 | 343.2 | Tloušťka −0,00 / +0,20 mm ¦ Šířka −0,00 / +0,40 mm ¦ 4hr −0,00 / +0,20 mm ¦ Délka 1000 mm +5,00 / +30,00 mm ¦ Tloušťka a šířka v provedení broušeno / jemně frézováno ¦ Oba konce tyče řezány pilou ¦ Drsnost povrchu max. 3,2 µm | žíháno na měkko max 255HB
1.2436 | 12 | 20 | 500 | Přesná broušená ocel bez přídavku na obrábění podle DIN 59350 | 655 | 26.96 | Tloušťka −0,00 / +0,05 mm ¦ Šířka −0,00 / +0,20 mm ¦ 4hr −0,00 / +0,05 mm ¦ Délka 500 mm −0,00 / +5,00 mm ¦ Tloušťka v provedení broušeno ¦ Šířka v provedení broušeno / jemně frézováno ¦ Oba konce tyče řezány pilou ¦ Drsnost povrchu max. 3,2 µm | žíháno na měkko max 255HB
1.2436 | 12 | 25 | 500 | Přesná broušená ocel bez přídavku na obrábění podle DIN 59350 | 709 | 29.19 | Tloušťka −0,00 / +0,05 mm ¦ Šířka −0,00 / +0,20 mm ¦ 4hr −0,00 / +0,05 mm ¦ Délka 500 mm −0,00 / +5,00 mm ¦ Tloušťka v provedení broušeno ¦ Šířka v provedení broušeno / jemně frézováno ¦ Oba konce tyče řezány pilou ¦ Drsnost povrchu max. 3,2 µm | žíháno na měkko max 255HB
1.2436 | 12 | 30 | 500 | Přesná broušená ocel bez přídavku na obrábění podle DIN 59350 | 818 | 33.65 | Tloušťka −0,00 / +0,05 mm ¦ Šířka −0,00 / +0,20 mm ¦ 4hr −0,00 / +0,05 mm ¦ Délka 500 mm −0,00 / +5,00 mm ¦ Tloušťka v provedení broušeno ¦ Šířka v provedení broušeno / jemně frézováno ¦ Oba konce tyče řezány pilou ¦ Drsnost povrchu max. 3,2 µm | žíháno na měkko max 255HB
1.2436 | 12 | 50 | 500 | Přesná broušená ocel bez přídavku na obrábění podle DIN 59350 | 1036 | 42.61 | Tloušťka −0,00 / +0,05 mm ¦ Šířka −0,00 / +0,20 mm ¦ 4hr −0,00 / +0,05 mm ¦ Délka 500 mm −0,00 / +5,00 mm ¦ Tloušťka v provedení broušeno ¦ Šířka v provedení broušeno / jemně frézováno ¦ Oba konce tyče řezány pilou ¦ Drsnost povrchu max. 3,2 µm | žíháno na měkko max 255HB
1.2436 | 12 | 80 | 500 | Přesná broušená ocel bez přídavku na obrábění podle DIN 59350 | 1581 | 65.07 | Tloušťka −0,00 / +0,05 mm ¦ Šířka −0,00 / +0,20 mm ¦ 4hr −0,00 / +0,05 mm ¦ Délka 500 mm −0,00 / +5,00 mm ¦ Tloušťka v provedení broušeno ¦ Šířka v provedení broušeno / jemně frézováno ¦ Oba konce tyče řezány pilou ¦ Drsnost povrchu max. 3,2 µm | žíháno na měkko max 255HB
1.2436 | 12 | 125 | 500 | Přesná broušená ocel bez přídavku na obrábění podle DIN 59350 | 2507 | 103.18 | Tloušťka −0,00 / +0,05 mm ¦ Šířka −0,00 / +0,20 mm ¦ 4hr −0,00 / +0,05 mm ¦ Délka 500 mm −0,00 / +5,00 mm ¦ Tloušťka v provedení broušeno ¦ Šířka v provedení broušeno / jemně frézováno ¦ Oba konce tyče řezány pilou ¦ Drsnost povrchu max. 3,2 µm | žíháno na měkko max 255HB
1.2436 | 12 | 150 | 500 | Přesná broušená ocel bez přídavku na obrábění podle DIN 59350 | 2863 | 117.8 | Tloušťka −0,00 / +0,05 mm ¦ Šířka −0,00 / +0,20 mm ¦ 4hr −0,00 / +0,05 mm ¦ Délka 500 mm −0,00 / +5,00 mm ¦ Tloušťka v provedení broušeno ¦ Šířka v provedení broušeno / jemně frézováno ¦ Oba konce tyče řezány pilou ¦ Drsnost povrchu max. 3,2 µm | žíháno na měkko max 255HB
1.2436 | 12 | 200 | 500 | Přesná broušená ocel bez přídavku na obrábění podle DIN 59350 | 3871 | 159.28 | Tloušťka −0,00 / +0,05 mm ¦ Šířka −0,00 / +0,20 mm ¦ 4hr −0,00 / +0,05 mm ¦ Délka 500 mm −0,00 / +5,00 mm ¦ Tloušťka v provedení broušeno ¦ Šířka v provedení broušeno / jemně frézováno ¦ Oba konce tyče řezány pilou ¦ Drsnost povrchu max. 3,2 µm | žíháno na měkko max 255HB
1.2436 | 12.4 | 12.4 | 500 | Předopracovaná ocel s přídavkem na obrábění | 545 | 22.45 | Tloušťka −0,00 / +0,20 mm ¦ Šířka −0,00 / +0,40 mm ¦ 4hr −0,00 / +0,20 mm ¦ Délka 500 mm −0,00 / +15,00 mm ¦ Tloušťka a šířka v provedení broušeno / jemně frézováno ¦ Oba konce tyče řezány pilou ¦ Drsnost povrchu max. 3,2 µm | žíháno na měkko max 255HB
1.2436 | 12.4 | 12.4 | 1000 | Předopracovaná ocel s přídavkem na obrábění | 1009 | 41.53 | Tloušťka −0,00 / +0,20 mm ¦ Šířka −0,00 / +0,40 mm ¦ 4hr −0,00 / +0,20 mm ¦ Délka 1000 mm +5,00 / +30,00 mm ¦ Tloušťka a šířka v provedení broušeno / jemně frézováno ¦ Oba konce tyče řezány pilou ¦ Drsnost povrchu max. 3,2 µm | žíháno na měkko max 255HB
1.2436 | 12.4 | 15.4 | 500 | Předopracovaná ocel s přídavkem na obrábění | 573 | 23.59 | Tloušťka −0,00 / +0,20 mm ¦ Šířka −0,00 / +0,40 mm ¦ 4hr −0,00 / +0,20 mm ¦ Délka 500 mm −0,00 / +15,00 mm ¦ Tloušťka a šířka v provedení broušeno / jemně frézováno ¦ Oba konce tyče řezány pilou ¦ Drsnost povrchu max. 3,2 µm | žíháno na měkko max 255HB
1.2436 | 12.4 | 15.4 | 1000 | Předopracovaná ocel s přídavkem na obrábění | 1036 | 42.61 | Tloušťka −0,00 / +0,20 mm ¦ Šířka −0,00 / +0,40 mm ¦ 4hr −0,00 / +0,20 mm ¦ Délka 1000 mm +5,00 / +30,00 mm ¦ Tloušťka a šířka v provedení broušeno / jemně frézováno ¦ Oba konce tyče řezány pilou ¦ Drsnost povrchu max. 3,2 µm | žíháno na měkko max 255HB
1.2436 | 12.4 | 20.4 | 500 | Předopracovaná ocel s přídavkem na obrábění | 573 | 23.59 | Tloušťka −0,00 / +0,20 mm ¦ Šířka −0,00 / +0,40 mm ¦ 4hr −0,00 / +0,20 mm ¦ Délka 500 mm −0,00 / +15,00 mm ¦ Tloušťka a šířka v provedení broušeno / jemně frézováno ¦ Oba konce tyče řezány pilou ¦ Drsnost povrchu max. 3,2 µm | žíháno na měkko max 255HB
1.2436 | 12.4 | 20.4 | 1000 | Předopracovaná ocel s přídavkem na obrábění | 1063 | 43.76 | Tloušťka −0,00 / +0,20 mm ¦ Šířka −0,00 / +0,40 mm ¦ 4hr −0,00 / +0,20 mm ¦ Délka 1000 mm +5,00 / +30,00 mm ¦ Tloušťka a šířka v provedení broušeno / jemně frézováno ¦ Oba konce tyče řezány pilou ¦ Drsnost povrchu max. 3,2 µm | žíháno na měkko max 255HB
1.2436 | 12.4 | 25.4 | 500 | Předopracovaná ocel s přídavkem na obrábění | 600 | 24.68 | Tloušťka −0,00 / +0,20 mm ¦ Šířka −0,00 / +0,40 mm ¦ 4hr −0,00 / +0,20 mm ¦ Délka 500 mm −0,00 / +15,00 mm ¦ Tloušťka a šířka v provedení broušeno / jemně frézováno ¦ Oba konce tyče řezány pilou ¦ Drsnost povrchu max. 3,2 µm | žíháno na měkko max 255HB
1.2436 | 12.4 | 25.4 | 1000 | Předopracovaná ocel s přídavkem na obrábění | 1118 | 45.99 | Tloušťka −0,00 / +0,20 mm ¦ Šířka −0,00 / +0,40 mm ¦ 4hr −0,00 / +0,20 mm ¦ Délka 1000 mm +5,00 / +30,00 mm ¦ Tloušťka a šířka v provedení broušeno / jemně frézováno ¦ Oba konce tyče řezány pilou ¦ Drsnost povrchu max. 3,2 µm | žíháno na měkko max 255HB
1.2436 | 12.4 | 30.4 | 500 | Předopracovaná ocel s přídavkem na obrábění | 737 | 30.33 | Tloušťka −0,00 / +0,20 mm ¦ Šířka −0,00 / +0,40 mm ¦ 4hr −0,00 / +0,20 mm ¦ Délka 500 mm −0,00 / +15,00 mm ¦ Tloušťka a šířka v provedení broušeno / jemně frézováno ¦ Oba konce tyče řezány pilou ¦ Drsnost povrchu max. 3,2 µm | žíháno na měkko max 255HB
1.2436 | 12.4 | 30.4 | 1000 | Předopracovaná ocel s přídavkem na obrábění | 1363 | 56.1 | Tloušťka −0,00 / +0,20 mm ¦ Šířka −0,00 / +0,40 mm ¦ 4hr −0,00 / +0,20 mm ¦ Délka 1000 mm +5,00 / +30,00 mm ¦ Tloušťka a šířka v provedení broušeno / jemně frézováno ¦ Oba konce tyče řezány pilou ¦ Drsnost povrchu max. 3,2 µm | žíháno na měkko max 255HB
1.2436 | 12.4 | 32.4 | 500 | Předopracovaná ocel s přídavkem na obrábění | 791 | 32.56 | Tloušťka −0,00 / +0,20 mm ¦ Šířka −0,00 / +0,40 mm ¦ 4hr −0,00 / +0,20 mm ¦ Délka 500 mm −0,00 / +15,00 mm ¦ Tloušťka a šířka v provedení broušeno / jemně frézováno ¦ Oba konce tyče řezány pilou ¦ Drsnost povrchu max. 3,2 µm | žíháno na měkko max 255HB
1.2436 | 12.4 | 32.4 | 1000 | Předopracovaná ocel s přídavkem na obrábění | 1473 | 60.61 | Tloušťka −0,00 / +0,20 mm ¦ Šířka −0,00 / +0,40 mm ¦ 4hr −0,00 / +0,20 mm ¦ Délka 1000 mm +5,00 / +30,00 mm ¦ Tloušťka a šířka v provedení broušeno / jemně frézováno ¦ Oba konce tyče řezány pilou ¦ Drsnost povrchu max. 3,2 µm | žíháno na měkko max 255HB
1.2436 | 12.4 | 40.4 | 500 | Předopracovaná ocel s přídavkem na obrábění | 818 | 33.65 | Tloušťka −0,00 / +0,20 mm ¦ Šířka −0,00 / +0,40 mm ¦ 4hr −0,00 / +0,20 mm ¦ Délka 500 mm −0,00 / +15,00 mm ¦ Tloušťka a šířka v provedení broušeno / jemně frézováno ¦ Oba konce tyče řezány pilou ¦ Drsnost povrchu max. 3,2 µm | žíháno na měkko max 255HB
1.2436 | 12.4 | 40.4 | 1000 | Předopracovaná ocel s přídavkem na obrábění | 1499 | 61.7 | Tloušťka −0,00 / +0,20 mm ¦ Šířka −0,00 / +0,40 mm ¦ 4hr −0,00 / +0,20 mm ¦ Délka 1000 mm +5,00 / +30,00 mm ¦ Tloušťka a šířka v provedení broušeno / jemně frézováno ¦ Oba konce tyče řezány pilou ¦ Drsnost povrchu max. 3,2 µm | žíháno na měkko max 255HB
1.2436 | 12.4 | 50.4 | 500 | Předopracovaná ocel s přídavkem na obrábění | 899 | 37.01 | Tloušťka −0,00 / +0,20 mm ¦ Šířka −0,00 / +0,40 mm ¦ 4hr −0,00 / +0,20 mm ¦ Délka 500 mm −0,00 / +15,00 mm ¦ Tloušťka a šířka v provedení broušeno / jemně frézováno ¦ Oba konce tyče řezány pilou ¦ Drsnost povrchu max. 3,2 µm | žíháno na měkko max 255HB
1.2436 | 12.4 | 50.4 | 1000 | Předopracovaná ocel s přídavkem na obrábění | 1691 | 69.58 | Tloušťka −0,00 / +0,20 mm ¦ Šířka −0,00 / +0,40 mm ¦ 4hr −0,00 / +0,20 mm ¦ Délka 1000 mm +5,00 / +30,00 mm ¦ Tloušťka a šířka v provedení broušeno / jemně frézováno ¦ Oba konce tyče řezány pilou ¦ Drsnost povrchu max. 3,2 µm | žíháno na měkko max 255HB
1.2436 | 12.4 | 60.4 | 500 | Předopracovaná ocel s přídavkem na obrábění | 1036 | 42.61 | Tloušťka −0,00 / +0,20 mm ¦ Šířka −0,00 / +0,40 mm ¦ 4hr −0,00 / +0,20 mm ¦ Délka 500 mm −0,00 / +15,00 mm ¦ Tloušťka a šířka v provedení broušeno / jemně frézováno ¦ Oba konce tyče řezány pilou ¦ Drsnost povrchu max. 3,2 µm | žíháno na měkko max 255HB
1.2436 | 12.4 | 60.4 | 1000 | Předopracovaná ocel s přídavkem na obrábění | 1909 | 78.56 | Tloušťka −0,00 / +0,20 mm ¦ Šířka −0,00 / +0,40 mm ¦ 4hr −0,00 / +0,20 mm ¦ Délka 1000 mm +5,00 / +30,00 mm ¦ Tloušťka a šířka v provedení broušeno / jemně frézováno ¦ Oba konce tyče řezány pilou ¦ Drsnost povrchu max. 3,2 µm | žíháno na měkko max 255HB
1.2436 | 12.4 | 63.4 | 500 | Předopracovaná ocel s přídavkem na obrábění | 1227 | 50.5 | Tloušťka −0,00 / +0,20 mm ¦ Šířka −0,00 / +0,40 mm ¦ 4hr −0,00 / +0,20 mm ¦ Délka 500 mm −0,00 / +15,00 mm ¦ Tloušťka a šířka v provedení broušeno / jemně frézováno ¦ Oba konce tyče řezány pilou ¦ Drsnost povrchu max. 3,2 µm | žíháno na měkko max 255HB
1.2436 | 12.4 | 63.4 | 1000 | Předopracovaná ocel s přídavkem na obrábění | 2289 | 94.21 | Tloušťka −0,00 / +0,20 mm ¦ Šířka −0,00 / +0,40 mm ¦ 4hr −0,00 / +0,20 mm ¦ Délka 1000 mm +5,00 / +30,00 mm ¦ Tloušťka a šířka v provedení broušeno / jemně frézováno ¦ Oba konce tyče řezány pilou ¦ Drsnost povrchu max. 3,2 µm | žíháno na měkko max 255HB
1.2436 | 12.4 | 80.4 | 500 | Předopracovaná ocel s přídavkem na obrábění | 1391 | 57.24 | Tloušťka −0,00 / +0,20 mm ¦ Šířka −0,00 / +0,40 mm ¦ 4hr −0,00 / +0,20 mm ¦ Délka 500 mm −0,00 / +15,00 mm ¦ Tloušťka a šířka v provedení broušeno / jemně frézováno ¦ Oba konce tyče řezány pilou ¦ Drsnost povrchu max. 3,2 µm | žíháno na měkko max 255HB
1.2436 | 12.4 | 80.4 | 1000 | Předopracovaná ocel s přídavkem na obrábění | 2589 | 106.55 | Tloušťka −0,00 / +0,20 mm ¦ Šířka −0,00 / +0,40 mm ¦ 4hr −0,00 / +0,20 mm ¦ Délka 1000 mm +5,00 / +30,00 mm ¦ Tloušťka a šířka v provedení broušeno / jemně frézováno ¦ Oba konce tyče řezány pilou ¦ Drsnost povrchu max. 3,2 µm | žíháno na měkko max 255HB
1.2436 | 12.4 | 100.4 | 500 | Předopracovaná ocel s přídavkem na obrábění | 1799 | 74.04 | Tloušťka −0,00 / +0,20 mm ¦ Šířka −0,00 / +0,40 mm ¦ 4hr −0,00 / +0,20 mm ¦ Délka 500 mm −0,00 / +15,00 mm ¦ Tloušťka a šířka v provedení broušeno / jemně frézováno ¦ Oba konce tyče řezány pilou ¦ Drsnost povrchu max. 3,2 µm | žíháno na měkko max 255HB
1.2436 | 12.4 | 100.4 | 1000 | Předopracovaná ocel s přídavkem na obrábění | 3353 | 137.97 | Tloušťka −0,00 / +0,20 mm ¦ Šířka −0,00 / +0,40 mm ¦ 4hr −0,00 / +0,20 mm ¦ Délka 1000 mm +5,00 / +30,00 mm ¦ Tloušťka a šířka v provedení broušeno / jemně frézováno ¦ Oba konce tyče řezány pilou ¦ Drsnost povrchu max. 3,2 µm | žíháno na měkko max 255HB
1.2436 | 12.4 | 125.4 | 500 | Předopracovaná ocel s přídavkem na obrábění | 2209 | 90.89 | Tloušťka −0,00 / +0,20 mm ¦ Šířka −0,00 / +0,40 mm ¦ 4hr −0,00 / +0,20 mm ¦ Délka 500 mm −0,00 / +15,00 mm ¦ Tloušťka a šířka v provedení broušeno / jemně frézováno ¦ Oba konce tyče řezány pilou ¦ Drsnost povrchu max. 3,2 µm | žíháno na měkko max 255HB
1.2436 | 12.4 | 125.4 | 1000 | Předopracovaná ocel s přídavkem na obrábění | 4088 | 168.25 | Tloušťka −0,00 / +0,20 mm ¦ Šířka −0,00 / +0,40 mm ¦ 4hr −0,00 / +0,20 mm ¦ Délka 1000 mm +5,00 / +30,00 mm ¦ Tloušťka a šířka v provedení broušeno / jemně frézováno ¦ Oba konce tyče řezány pilou ¦ Drsnost povrchu max. 3,2 µm | žíháno na měkko max 255HB
1.2436 | 12.4 | 150.4 | 500 | Předopracovaná ocel s přídavkem na obrábění | 2507 | 103.18 | Tloušťka −0,00 / +0,20 mm ¦ Šířka −0,00 / +0,40 mm ¦ 4hr −0,00 / +0,20 mm ¦ Délka 500 mm −0,00 / +15,00 mm ¦ Tloušťka a šířka v provedení broušeno / jemně frézováno ¦ Oba konce tyče řezány pilou ¦ Drsnost povrchu max. 3,2 µm | žíháno na měkko max 255HB
1.2436 | 12.4 | 150.4 | 1000 | Předopracovaná ocel s přídavkem na obrábění | 4661 | 191.8 | Tloušťka −0,00 / +0,20 mm ¦ Šířka −0,00 / +0,40 mm ¦ 4hr −0,00 / +0,20 mm ¦ Délka 1000 mm +5,00 / +30,00 mm ¦ Tloušťka a šířka v provedení broušeno / jemně frézováno ¦ Oba konce tyče řezány pilou ¦ Drsnost povrchu max. 3,2 µm | žíháno na měkko max 255HB
1.2436 | 12.4 | 160.4 | 500 | Předopracovaná ocel s přídavkem na obrábění | 2999 | 123.4 | Tloušťka −0,00 / +0,20 mm ¦ Šířka −0,00 / +0,40 mm ¦ 4hr −0,00 / +0,20 mm ¦ Délka 500 mm −0,00 / +15,00 mm ¦ Tloušťka a šířka v provedení broušeno / jemně frézováno ¦ Oba konce tyče řezány pilou ¦ Drsnost povrchu max. 3,2 µm | žíháno na měkko max 255HB
1.2436 | 12.4 | 160.4 | 1000 | Předopracovaná ocel s přídavkem na obrábění | 5588 | 229.96 | Tloušťka −0,00 / +0,20 mm ¦ Šířka −0,00 / +0,40 mm ¦ 4hr −0,00 / +0,20 mm ¦ Délka 1000 mm +5,00 / +30,00 mm ¦ Tloušťka a šířka v provedení broušeno / jemně frézováno ¦ Oba konce tyče řezány pilou ¦ Drsnost povrchu max. 3,2 µm | žíháno na měkko max 255HB
1.2436 | 12.4 | 175.4 | 500 | Předopracovaná ocel s přídavkem na obrábění | 3325 | 136.84 | Tloušťka −0,00 / +0,20 mm ¦ Šířka −0,00 / +0,40 mm ¦ 4hr −0,00 / +0,20 mm ¦ Délka 500 mm −0,00 / +15,00 mm ¦ Tloušťka a šířka v provedení broušeno / jemně frézováno ¦ Oba konce tyče řezány pilou ¦ Drsnost povrchu max. 3,2 µm | žíháno na měkko max 255HB
1.2436 | 12.4 | 175.4 | 1000 | Předopracovaná ocel s přídavkem na obrábění | 6214 | 255.72 | Tloušťka −0,00 / +0,20 mm ¦ Šířka −0,00 / +0,40 mm ¦ 4hr −0,00 / +0,20 mm ¦ Délka 1000 mm +5,00 / +30,00 mm ¦ Tloušťka a šířka v provedení broušeno / jemně frézováno ¦ Oba konce tyče řezány pilou ¦ Drsnost povrchu max. 3,2 µm | žíháno na měkko max 255HB
1.2436 | 12.4 | 200.4 | 500 | Předopracovaná ocel s přídavkem na obrábění | 3407 | 140.2 | Tloušťka −0,00 / +0,20 mm ¦ Šířka −0,00 / +0,40 mm ¦ 4hr −0,00 / +0,20 mm ¦ Délka 500 mm −0,00 / +15,00 mm ¦ Tloušťka a šířka v provedení broušeno / jemně frézováno ¦ Oba konce tyče řezány pilou ¦ Drsnost povrchu max. 3,2 µm | žíháno na měkko max 255HB
1.2436 | 12.4 | 200.4 | 1000 | Předopracovaná ocel s přídavkem na obrábění | 6378 | 262.46 | Tloušťka −0,00 / +0,20 mm ¦ Šířka −0,00 / +0,40 mm ¦ 4hr −0,00 / +0,20 mm ¦ Délka 1000 mm +5,00 / +30,00 mm ¦ Tloušťka a šířka v provedení broušeno / jemně frézováno ¦ Oba konce tyče řezány pilou ¦ Drsnost povrchu max. 3,2 µm | žíháno na měkko max 255HB
1.2436 | 12.4 | 250.4 | 500 | Předopracovaná ocel s přídavkem na obrábění | 4470 | 183.96 | Tloušťka −0,00 / +0,20 mm ¦ Šířka −0,00 / +0,40 mm ¦ 4hr −0,00 / +0,20 mm ¦ Délka 500 mm −0,00 / +15,00 mm ¦ Tloušťka a šířka v provedení broušeno / jemně frézováno ¦ Oba konce tyče řezány pilou ¦ Drsnost povrchu max. 3,2 µm | žíháno na měkko max 255HB
1.2436 | 12.4 | 250.4 | 1000 | Předopracovaná ocel s přídavkem na obrábění | 8340 | 343.2 | Tloušťka −0,00 / +0,20 mm ¦ Šířka −0,00 / +0,40 mm ¦ 4hr −0,00 / +0,20 mm ¦ Délka 1000 mm +5,00 / +30,00 mm ¦ Tloušťka a šířka v provedení broušeno / jemně frézováno ¦ Oba konce tyče řezány pilou ¦ Drsnost povrchu max. 3,2 µm | žíháno na měkko max 255HB
1.2436 | 12.4 | 300.4 | 500 | Předopracovaná ocel s přídavkem na obrábění | 5015 | 206.36 | Tloušťka −0,00 / +0,20 mm ¦ Šířka −0,00 / +0,40 mm ¦ 4hr −0,00 / +0,20 mm ¦ Délka 500 mm −0,00 / +15,00 mm ¦ Tloušťka a šířka v provedení broušeno / jemně frézováno ¦ Oba konce tyče řezány pilou ¦ Drsnost povrchu max. 3,2 µm | žíháno na měkko max 255HB
1.2436 | 12.4 | 300.4 | 1000 | Předopracovaná ocel s přídavkem na obrábění | 9375 | 385.81 | Tloušťka −0,00 / +0,20 mm ¦ Šířka −0,00 / +0,40 mm ¦ 4hr −0,00 / +0,20 mm ¦ Délka 1000 mm +5,00 / +30,00 mm ¦ Tloušťka a šířka v provedení broušeno / jemně frézováno ¦ Oba konce tyče řezány pilou ¦ Drsnost povrchu max. 3,2 µm | žíháno na měkko max 255HB
1.2436 | 15 | 20 | 500 | Přesná broušená ocel bez přídavku na obrábění podle DIN 59350 | 763 | 31.41 | Tloušťka −0,00 / +0,05 mm ¦ Šířka −0,00 / +0,20 mm ¦ 4hr −0,00 / +0,05 mm ¦ Délka 500 mm −0,00 / +5,00 mm ¦ Tloušťka v provedení broušeno ¦ Šířka v provedení broušeno / jemně frézováno ¦ Oba konce tyče řezány pilou ¦ Drsnost povrchu max. 3,2 µm | žíháno na měkko max 255HB
1.2436 | 15 | 25 | 500 | Přesná broušená ocel bez přídavku na obrábění podle DIN 59350 | 818 | 33.65 | Tloušťka −0,00 / +0,05 mm ¦ Šířka −0,00 / +0,20 mm ¦ 4hr −0,00 / +0,05 mm ¦ Délka 500 mm −0,00 / +5,00 mm ¦ Tloušťka v provedení broušeno ¦ Šířka v provedení broušeno / jemně frézováno ¦ Oba konce tyče řezány pilou ¦ Drsnost povrchu max. 3,2 µm | žíháno na měkko max 255HB
1.2436 | 15 | 30 | 500 | Přesná broušená ocel bez přídavku na obrábění podle DIN 59350 | 1009 | 41.53 | Tloušťka −0,00 / +0,05 mm ¦ Šířka −0,00 / +0,20 mm ¦ 4hr −0,00 / +0,05 mm ¦ Délka 500 mm −0,00 / +5,00 mm ¦ Tloušťka v provedení broušeno ¦ Šířka v provedení broušeno / jemně frézováno ¦ Oba konce tyče řezány pilou ¦ Drsnost povrchu max. 3,2 µm | žíháno na měkko max 255HB
1.2436 | 15 | 50 | 500 | Přesná broušená ocel bez přídavku na obrábění podle DIN 59350 | 1309 | 53.88 | Tloušťka −0,00 / +0,05 mm ¦ Šířka −0,00 / +0,20 mm ¦ 4hr −0,00 / +0,05 mm ¦ Délka 500 mm −0,00 / +5,00 mm ¦ Tloušťka v provedení broušeno ¦ Šířka v provedení broušeno / jemně frézováno ¦ Oba konce tyče řezány pilou ¦ Drsnost povrchu max. 3,2 µm | žíháno na měkko max 255HB
1.2436 | 15 | 60 | 500 | Přesná broušená ocel bez přídavku na obrábění podle DIN 59350 | 1473 | 60.61 | Tloušťka −0,00 / +0,05 mm ¦ Šířka −0,00 / +0,20 mm ¦ 4hr −0,00 / +0,05 mm ¦ Délka 500 mm −0,00 / +5,00 mm ¦ Tloušťka v provedení broušeno ¦ Šířka v provedení broušeno / jemně frézováno ¦ Oba konce tyče řezány pilou ¦ Drsnost povrchu max. 3,2 µm | žíháno na měkko max 255HB
1.2436 | 15 | 80 | 500 | Přesná broušená ocel bez přídavku na obrábění podle DIN 59350 | 1853 | 76.27 | Tloušťka −0,00 / +0,05 mm ¦ Šířka −0,00 / +0,20 mm ¦ 4hr −0,00 / +0,05 mm ¦ Délka 500 mm −0,00 / +5,00 mm ¦ Tloušťka v provedení broušeno ¦ Šířka v provedení broušeno / jemně frézováno ¦ Oba konce tyče řezány pilou ¦ Drsnost povrchu max. 3,2 µm | žíháno na měkko max 255HB
1.2436 | 15 | 125 | 500 | Přesná broušená ocel bez přídavku na obrábění podle DIN 59350 | 2971 | 122.26 | Tloušťka −0,00 / +0,05 mm ¦ Šířka −0,00 / +0,20 mm ¦ 4hr −0,00 / +0,05 mm ¦ Délka 500 mm −0,00 / +5,00 mm ¦ Tloušťka v provedení broušeno ¦ Šířka v provedení broušeno / jemně frézováno ¦ Oba konce tyče řezány pilou ¦ Drsnost povrchu max. 3,2 µm | žíháno na měkko max 255HB
1.2436 | 15 | 150 | 500 | Přesná broušená ocel bez přídavku na obrábění podle DIN 59350 | 3189 | 131.24 | Tloušťka −0,00 / +0,05 mm ¦ Šířka −0,00 / +0,20 mm ¦ 4hr −0,00 / +0,05 mm ¦ Délka 500 mm −0,00 / +5,00 mm ¦ Tloušťka v provedení broušeno ¦ Šířka v provedení broušeno / jemně frézováno ¦ Oba konce tyče řezány pilou ¦ Drsnost povrchu max. 3,2 µm | žíháno na měkko max 255HB
1.2436 | 15.4 | 15.4 | 500 | Předopracovaná ocel s přídavkem na obrábění | 627 | 25.82 | Tloušťka −0,00 / +0,20 mm ¦ Šířka −0,00 / +0,40 mm ¦ 4hr −0,00 / +0,20 mm ¦ Délka 500 mm −0,00 / +15,00 mm ¦ Tloušťka a šířka v provedení broušeno / jemně frézováno ¦ Oba konce tyče řezány pilou ¦ Drsnost povrchu max. 3,2 µm | žíháno na měkko max 255HB
1.2436 | 15.4 | 15.4 | 1000 | Předopracovaná ocel s přídavkem na obrábění | 1173 | 48.28 | Tloušťka −0,00 / +0,20 mm ¦ Šířka −0,00 / +0,40 mm ¦ 4hr −0,00 / +0,20 mm ¦ Délka 1000 mm +5,00 / +30,00 mm ¦ Tloušťka a šířka v provedení broušeno / jemně frézováno ¦ Oba konce tyče řezány pilou ¦ Drsnost povrchu max. 3,2 µm | žíháno na měkko max 255HB
1.2436 | 15.4 | 20.4 | 500 | Předopracovaná ocel s přídavkem na obrábění | 655 | 26.96 | Tloušťka −0,00 / +0,20 mm ¦ Šířka −0,00 / +0,40 mm ¦ 4hr −0,00 / +0,20 mm ¦ Délka 500 mm −0,00 / +15,00 mm ¦ Tloušťka a šířka v provedení broušeno / jemně frézováno ¦ Oba konce tyče řezány pilou ¦ Drsnost povrchu max. 3,2 µm | žíháno na měkko max 255HB
1.2436 | 15.4 | 20.4 | 1000 | Předopracovaná ocel s přídavkem na obrábění | 1199 | 49.36 | Tloušťka −0,00 / +0,20 mm ¦ Šířka −0,00 / +0,40 mm ¦ 4hr −0,00 / +0,20 mm ¦ Délka 1000 mm +5,00 / +30,00 mm ¦ Tloušťka a šířka v provedení broušeno / jemně frézováno ¦ Oba konce tyče řezány pilou ¦ Drsnost povrchu max. 3,2 µm | žíháno na měkko max 255HB
1.2436 | 15.4 | 25.4 | 500 | Předopracovaná ocel s přídavkem na obrábění | 737 | 30.33 | Tloušťka −0,00 / +0,20 mm ¦ Šířka −0,00 / +0,40 mm ¦ 4hr −0,00 / +0,20 mm ¦ Délka 500 mm −0,00 / +15,00 mm ¦ Tloušťka a šířka v provedení broušeno / jemně frézováno ¦ Oba konce tyče řezány pilou ¦ Drsnost povrchu max. 3,2 µm | žíháno na měkko max 255HB
1.2436 | 15.4 | 25.4 | 1000 | Předopracovaná ocel s přídavkem na obrábění | 1363 | 56.1 | Tloušťka −0,00 / +0,20 mm ¦ Šířka −0,00 / +0,40 mm ¦ 4hr −0,00 / +0,20 mm ¦ Délka 1000 mm +5,00 / +30,00 mm ¦ Tloušťka a šířka v provedení broušeno / jemně frézováno ¦ Oba konce tyče řezány pilou ¦ Drsnost povrchu max. 3,2 µm | žíháno na měkko max 255HB
1.2436 | 15.4 | 30.4 | 500 | Předopracovaná ocel s přídavkem na obrábění | 873 | 35.93 | Tloušťka −0,00 / +0,20 mm ¦ Šířka −0,00 / +0,40 mm ¦ 4hr −0,00 / +0,20 mm ¦ Délka 500 mm −0,00 / +15,00 mm ¦ Tloušťka a šířka v provedení broušeno / jemně frézováno ¦ Oba konce tyče řezány pilou ¦ Drsnost povrchu max. 3,2 µm | žíháno na měkko max 255HB
1.2436 | 15.4 | 30.4 | 1000 | Předopracovaná ocel s přídavkem na obrábění | 1635 | 67.3 | Tloušťka −0,00 / +0,20 mm ¦ Šířka −0,00 / +0,40 mm ¦ 4hr −0,00 / +0,20 mm ¦ Délka 1000 mm +5,00 / +30,00 mm ¦ Tloušťka a šířka v provedení broušeno / jemně frézováno ¦ Oba konce tyče řezány pilou ¦ Drsnost povrchu max. 3,2 µm | žíháno na měkko max 255HB
1.2436 | 15.4 | 32.4 | 500 | Předopracovaná ocel s přídavkem na obrábění | 955 | 39.3 | Tloušťka −0,00 / +0,20 mm ¦ Šířka −0,00 / +0,40 mm ¦ 4hr −0,00 / +0,20 mm ¦ Délka 500 mm −0,00 / +15,00 mm ¦ Tloušťka a šířka v provedení broušeno / jemně frézováno ¦ Oba konce tyče řezány pilou ¦ Drsnost povrchu max. 3,2 µm | žíháno na měkko max 255HB
1.2436 | 15.4 | 32.4 | 1000 | Předopracovaná ocel s přídavkem na obrábění | 1771 | 72.89 | Tloušťka −0,00 / +0,20 mm ¦ Šířka −0,00 / +0,40 mm ¦ 4hr −0,00 / +0,20 mm ¦ Délka 1000 mm +5,00 / +30,00 mm ¦ Tloušťka a šířka v provedení broušeno / jemně frézováno ¦ Oba konce tyče řezány pilou ¦ Drsnost povrchu max. 3,2 µm | žíháno na měkko max 255HB
1.2436 | 15.4 | 40.4 | 500 | Předopracovaná ocel s přídavkem na obrábění | 1036 | 42.61 | Tloušťka −0,00 / +0,20 mm ¦ Šířka −0,00 / +0,40 mm ¦ 4hr −0,00 / +0,20 mm ¦ Délka 500 mm −0,00 / +15,00 mm ¦ Tloušťka a šířka v provedení broušeno / jemně frézováno ¦ Oba konce tyče řezány pilou ¦ Drsnost povrchu max. 3,2 µm | žíháno na měkko max 255HB
1.2436 | 15.4 | 40.4 | 1000 | Předopracovaná ocel s přídavkem na obrábění | 1935 | 79.64 | Tloušťka −0,00 / +0,20 mm ¦ Šířka −0,00 / +0,40 mm ¦ 4hr −0,00 / +0,20 mm ¦ Délka 1000 mm +5,00 / +30,00 mm ¦ Tloušťka a šířka v provedení broušeno / jemně frézováno ¦ Oba konce tyče řezány pilou ¦ Drsnost povrchu max. 3,2 µm | žíháno na měkko max 255HB
1.2436 | 15.4 | 50.4 | 500 | Předopracovaná ocel s přídavkem na obrábění | 1145 | 47.13 | Tloušťka −0,00 / +0,20 mm ¦ Šířka −0,00 / +0,40 mm ¦ 4hr −0,00 / +0,20 mm ¦ Délka 500 mm −0,00 / +15,00 mm ¦ Tloušťka a šířka v provedení broušeno / jemně frézováno ¦ Oba konce tyče řezány pilou ¦ Drsnost povrchu max. 3,2 µm | žíháno na měkko max 255HB
1.2436 | 15.4 | 50.4 | 1000 | Předopracovaná ocel s přídavkem na obrábění | 2099 | 86.38 | Tloušťka −0,00 / +0,20 mm ¦ Šířka −0,00 / +0,40 mm ¦ 4hr −0,00 / +0,20 mm ¦ Délka 1000 mm +5,00 / +30,00 mm ¦ Tloušťka a šířka v provedení broušeno / jemně frézováno ¦ Oba konce tyče řezány pilou ¦ Drsnost povrchu max. 3,2 µm | žíháno na měkko max 255HB
1.2436 | 15.4 | 60.4 | 500 | Předopracovaná ocel s přídavkem na obrábění | 1309 | 53.88 | Tloušťka −0,00 / +0,20 mm ¦ Šířka −0,00 / +0,40 mm ¦ 4hr −0,00 / +0,20 mm ¦ Délka 500 mm −0,00 / +15,00 mm ¦ Tloušťka a šířka v provedení broušeno / jemně frézováno ¦ Oba konce tyče řezány pilou ¦ Drsnost povrchu max. 3,2 µm | žíháno na měkko max 255HB
1.2436 | 15.4 | 60.4 | 1000 | Předopracovaná ocel s přídavkem na obrábění | 2399 | 98.72 | Tloušťka −0,00 / +0,20 mm ¦ Šířka −0,00 / +0,40 mm ¦ 4hr −0,00 / +0,20 mm ¦ Délka 1000 mm +5,00 / +30,00 mm ¦ Tloušťka a šířka v provedení broušeno / jemně frézováno ¦ Oba konce tyče řezány pilou ¦ Drsnost povrchu max. 3,2 µm | žíháno na měkko max 255HB
1.2436 | 15.4 | 63.4 | 500 | Předopracovaná ocel s přídavkem na obrábění | 1417 | 58.33 | Tloušťka −0,00 / +0,20 mm ¦ Šířka −0,00 / +0,40 mm ¦ 4hr −0,00 / +0,20 mm ¦ Délka 500 mm −0,00 / +15,00 mm ¦ Tloušťka a šířka v provedení broušeno / jemně frézováno ¦ Oba konce tyče řezány pilou ¦ Drsnost povrchu max. 3,2 µm | žíháno na měkko max 255HB
1.2436 | 15.4 | 63.4 | 1000 | Předopracovaná ocel s přídavkem na obrábění | 2645 | 108.84 | Tloušťka −0,00 / +0,20 mm ¦ Šířka −0,00 / +0,40 mm ¦ 4hr −0,00 / +0,20 mm ¦ Délka 1000 mm +5,00 / +30,00 mm ¦ Tloušťka a šířka v provedení broušeno / jemně frézováno ¦ Oba konce tyče řezány pilou ¦ Drsnost povrchu max. 3,2 µm | žíháno na měkko max 255HB
1.2436 | 15.4 | 80.4 | 500 | Předopracovaná ocel s přídavkem na obrábění | 1609 | 66.21 | Tloušťka −0,00 / +0,20 mm ¦ Šířka −0,00 / +0,40 mm ¦ 4hr −0,00 / +0,20 mm ¦ Délka 500 mm −0,00 / +15,00 mm ¦ Tloušťka a šířka v provedení broušeno / jemně frézováno ¦ Oba konce tyče řezány pilou ¦ Drsnost povrchu max. 3,2 µm | žíháno na měkko max 255HB
1.2436 | 15.4 | 80.4 | 1000 | Předopracovaná ocel s přídavkem na obrábění | 2999 | 123.4 | Tloušťka −0,00 / +0,20 mm ¦ Šířka −0,00 / +0,40 mm ¦ 4hr −0,00 / +0,20 mm ¦ Délka 1000 mm +5,00 / +30,00 mm ¦ Tloušťka a šířka v provedení broušeno / jemně frézováno ¦ Oba konce tyče řezány pilou ¦ Drsnost povrchu max. 3,2 µm | žíháno na měkko max 255HB
1.2436 | 15.4 | 100.4 | 500 | Předopracovaná ocel s přídavkem na obrábění | 2017 | 83.01 | Tloušťka −0,00 / +0,20 mm ¦ Šířka −0,00 / +0,40 mm ¦ 4hr −0,00 / +0,20 mm ¦ Délka 500 mm −0,00 / +15,00 mm ¦ Tloušťka a šířka v provedení broušeno / jemně frézováno ¦ Oba konce tyče řezány pilou ¦ Drsnost povrchu max. 3,2 µm | žíháno na měkko max 255HB
1.2436 | 15.4 | 100.4 | 1000 | Předopracovaná ocel s přídavkem na obrábění | 3761 | 154.77 | Tloušťka −0,00 / +0,20 mm ¦ Šířka −0,00 / +0,40 mm ¦ 4hr −0,00 / +0,20 mm ¦ Délka 1000 mm +5,00 / +30,00 mm ¦ Tloušťka a šířka v provedení broušeno / jemně frézováno ¦ Oba konce tyče řezány pilou ¦ Drsnost povrchu max. 3,2 µm | žíháno na měkko max 255HB
1.2436 | 15.4 | 125.4 | 500 | Předopracovaná ocel s přídavkem na obrábění | 2617 | 107.69 | Tloušťka −0,00 / +0,20 mm ¦ Šířka −0,00 / +0,40 mm ¦ 4hr −0,00 / +0,20 mm ¦ Délka 500 mm −0,00 / +15,00 mm ¦ Tloušťka a šířka v provedení broušeno / jemně frézováno ¦ Oba konce tyče řezány pilou ¦ Drsnost povrchu max. 3,2 µm | žíháno na měkko max 255HB
1.2436 | 15.4 | 125.4 | 1000 | Předopracovaná ocel s přídavkem na obrábění | 4879 | 200.76 | Tloušťka −0,00 / +0,20 mm ¦ Šířka −0,00 / +0,40 mm ¦ 4hr −0,00 / +0,20 mm ¦ Délka 1000 mm +5,00 / +30,00 mm ¦ Tloušťka a šířka v provedení broušeno / jemně frézováno ¦ Oba konce tyče řezány pilou ¦ Drsnost povrchu max. 3,2 µm | žíháno na měkko max 255HB
1.2436 | 15.4 | 150.4 | 500 | Předopracovaná ocel s přídavkem na obrábění | 2807 | 115.52 | Tloušťka −0,00 / +0,20 mm ¦ Šířka −0,00 / +0,40 mm ¦ 4hr −0,00 / +0,20 mm ¦ Délka 500 mm −0,00 / +15,00 mm ¦ Tloušťka a šířka v provedení broušeno / jemně frézováno ¦ Oba konce tyče řezány pilou ¦ Drsnost povrchu max. 3,2 µm | žíháno na měkko max 255HB
1.2436 | 15.4 | 150.4 | 1000 | Předopracovaná ocel s přídavkem na obrábění | 5260 | 216.48 | Tloušťka −0,00 / +0,20 mm ¦ Šířka −0,00 / +0,40 mm ¦ 4hr −0,00 / +0,20 mm ¦ Délka 1000 mm +5,00 / +30,00 mm ¦ Tloušťka a šířka v provedení broušeno / jemně frézováno ¦ Oba konce tyče řezány pilou ¦ Drsnost povrchu max. 3,2 µm | žíháno na měkko max 255HB
1.2436 | 15.4 | 160.4 | 500 | Předopracovaná ocel s přídavkem na obrábění | 3189 | 131.24 | Tloušťka −0,00 / +0,20 mm ¦ Šířka −0,00 / +0,40 mm ¦ 4hr −0,00 / +0,20 mm ¦ Délka 500 mm −0,00 / +15,00 mm ¦ Tloušťka a šířka v provedení broušeno / jemně frézováno ¦ Oba konce tyče řezány pilou ¦ Drsnost povrchu max. 3,2 µm | žíháno na měkko max 255HB
1.2436 | 15.4 | 160.4 | 1000 | Předopracovaná ocel s přídavkem na obrábění | 5942 | 244.52 | Tloušťka −0,00 / +0,20 mm ¦ Šířka −0,00 / +0,40 mm ¦ 4hr −0,00 / +0,20 mm ¦ Délka 1000 mm +5,00 / +30,00 mm ¦ Tloušťka a šířka v provedení broušeno / jemně frézováno ¦ Oba konce tyče řezány pilou ¦ Drsnost povrchu max. 3,2 µm | žíháno na měkko max 255HB
1.2436 | 15.4 | 175.4 | 500 | Předopracovaná ocel s přídavkem na obrábění | 3517 | 144.72 | Tloušťka −0,00 / +0,20 mm ¦ Šířka −0,00 / +0,40 mm ¦ 4hr −0,00 / +0,20 mm ¦ Délka 500 mm −0,00 / +15,00 mm ¦ Tloušťka a šířka v provedení broušeno / jemně frézováno ¦ Oba konce tyče řezány pilou ¦ Drsnost povrchu max. 3,2 µm | žíháno na měkko max 255HB
1.2436 | 15.4 | 175.4 | 1000 | Předopracovaná ocel s přídavkem na obrábění | 6542 | 269.21 | Tloušťka −0,00 / +0,20 mm ¦ Šířka −0,00 / +0,40 mm ¦ 4hr −0,00 / +0,20 mm ¦ Délka 1000 mm +5,00 / +30,00 mm ¦ Tloušťka a šířka v provedení broušeno / jemně frézováno ¦ Oba konce tyče řezány pilou ¦ Drsnost povrchu max. 3,2 µm | žíháno na měkko max 255HB
1.2436 | 15.4 | 200.4 | 500 | Předopracovaná ocel s přídavkem na obrábění | 3979 | 163.74 | Tloušťka −0,00 / +0,20 mm ¦ Šířka −0,00 / +0,40 mm ¦ 4hr −0,00 / +0,20 mm ¦ Délka 500 mm −0,00 / +15,00 mm ¦ Tloušťka a šířka v provedení broušeno / jemně frézováno ¦ Oba konce tyče řezány pilou ¦ Drsnost povrchu max. 3,2 µm | žíháno na měkko max 255HB
1.2436 | 15.4 | 200.4 | 1000 | Předopracovaná ocel s přídavkem na obrábění | 7414 | 305.09 | Tloušťka −0,00 / +0,20 mm ¦ Šířka −0,00 / +0,40 mm ¦ 4hr −0,00 / +0,20 mm ¦ Délka 1000 mm +5,00 / +30,00 mm ¦ Tloušťka a šířka v provedení broušeno / jemně frézováno ¦ Oba konce tyče řezány pilou ¦ Drsnost povrchu max. 3,2 µm | žíháno na měkko max 255HB
1.2436 | 15.4 | 250.4 | 500 | Předopracovaná ocel s přídavkem na obrábění | 5588 | 229.96 | Tloušťka −0,00 / +0,20 mm ¦ Šířka −0,00 / +0,40 mm ¦ 4hr −0,00 / +0,20 mm ¦ Délka 500 mm −0,00 / +15,00 mm ¦ Tloušťka a šířka v provedení broušeno / jemně frézováno ¦ Oba konce tyče řezány pilou ¦ Drsnost povrchu max. 3,2 µm | žíháno na měkko max 255HB
1.2436 | 15.4 | 250.4 | 1000 | Předopracovaná ocel s přídavkem na obrábění | 10411 | 428.44 | Tloušťka −0,00 / +0,20 mm ¦ Šířka −0,00 / +0,40 mm ¦ 4hr −0,00 / +0,20 mm ¦ Délka 1000 mm +5,00 / +30,00 mm ¦ Tloušťka a šířka v provedení broušeno / jemně frézováno ¦ Oba konce tyče řezány pilou ¦ Drsnost povrchu max. 3,2 µm | žíháno na měkko max 255HB
1.2436 | 15.4 | 300.4 | 500 | Předopracovaná ocel s přídavkem na obrábění | 6268 | 257.96 | Tloušťka −0,00 / +0,20 mm ¦ Šířka −0,00 / +0,40 mm ¦ 4hr −0,00 / +0,20 mm ¦ Délka 500 mm −0,00 / +15,00 mm ¦ Tloušťka a šířka v provedení broušeno / jemně frézováno ¦ Oba konce tyče řezány pilou ¦ Drsnost povrchu max. 3,2 µm | žíháno na měkko max 255HB
1.2436 | 15.4 | 300.4 | 1000 | Předopracovaná ocel s přídavkem na obrábění | 11692 | 481.17 | Tloušťka −0,00 / +0,20 mm ¦ Šířka −0,00 / +0,40 mm ¦ 4hr −0,00 / +0,20 mm ¦ Délka 1000 mm +5,00 / +30,00 mm ¦ Tloušťka a šířka v provedení broušeno / jemně frézováno ¦ Oba konce tyče řezány pilou ¦ Drsnost povrchu max. 3,2 µm | žíháno na měkko max 255HB
1.2436 | 16.4 | 16.4 | 500 | Předopracovaná ocel s přídavkem na obrábění | 709 | 29.19 | Tloušťka −0,00 / +0,20 mm ¦ Šířka −0,00 / +0,40 mm ¦ 4hr −0,00 / +0,20 mm ¦ Délka 500 mm −0,00 / +15,00 mm ¦ Tloušťka a šířka v provedení broušeno / jemně frézováno ¦ Oba konce tyče řezány pilou ¦ Drsnost povrchu max. 3,2 µm | žíháno na měkko max 255HB
1.2436 | 16.4 | 16.4 | 1000 | Předopracovaná ocel s přídavkem na obrábění | 1309 | 53.88 | Tloušťka −0,00 / +0,20 mm ¦ Šířka −0,00 / +0,40 mm ¦ 4hr −0,00 / +0,20 mm ¦ Délka 1000 mm +5,00 / +30,00 mm ¦ Tloušťka a šířka v provedení broušeno / jemně frézováno ¦ Oba konce tyče řezány pilou ¦ Drsnost povrchu max. 3,2 µm | žíháno na měkko max 255HB
1.2436 | 16.4 | 25.4 | 500 | Předopracovaná ocel s přídavkem na obrábění | 791 | 32.56 | Tloušťka −0,00 / +0,20 mm ¦ Šířka −0,00 / +0,40 mm ¦ 4hr −0,00 / +0,20 mm ¦ Délka 500 mm −0,00 / +15,00 mm ¦ Tloušťka a šířka v provedení broušeno / jemně frézováno ¦ Oba konce tyče řezány pilou ¦ Drsnost povrchu max. 3,2 µm | žíháno na měkko max 255HB
1.2436 | 16.4 | 25.4 | 1000 | Předopracovaná ocel s přídavkem na obrábění | 1473 | 60.61 | Tloušťka −0,00 / +0,20 mm ¦ Šířka −0,00 / +0,40 mm ¦ 4hr −0,00 / +0,20 mm ¦ Délka 1000 mm +5,00 / +30,00 mm ¦ Tloušťka a šířka v provedení broušeno / jemně frézováno ¦ Oba konce tyče řezány pilou ¦ Drsnost povrchu max. 3,2 µm | žíháno na měkko max 255HB
1.2436 | 16.4 | 30.4 | 500 | Předopracovaná ocel s přídavkem na obrábění | 927 | 38.16 | Tloušťka −0,00 / +0,20 mm ¦ Šířka −0,00 / +0,40 mm ¦ 4hr −0,00 / +0,20 mm ¦ Délka 500 mm −0,00 / +15,00 mm ¦ Tloušťka a šířka v provedení broušeno / jemně frézováno ¦ Oba konce tyče řezány pilou ¦ Drsnost povrchu max. 3,2 µm | žíháno na měkko max 255HB
1.2436 | 16.4 | 30.4 | 1000 | Předopracovaná ocel s přídavkem na obrábění | 1717 | 70.67 | Tloušťka −0,00 / +0,20 mm ¦ Šířka −0,00 / +0,40 mm ¦ 4hr −0,00 / +0,20 mm ¦ Délka 1000 mm +5,00 / +30,00 mm ¦ Tloušťka a šířka v provedení broušeno / jemně frézováno ¦ Oba konce tyče řezány pilou ¦ Drsnost povrchu max. 3,2 µm | žíháno na měkko max 255HB
1.2436 | 16.4 | 32.4 | 500 | Předopracovaná ocel s přídavkem na obrábění | 982 | 40.39 | Tloušťka −0,00 / +0,20 mm ¦ Šířka −0,00 / +0,40 mm ¦ 4hr −0,00 / +0,20 mm ¦ Délka 500 mm −0,00 / +15,00 mm ¦ Tloušťka a šířka v provedení broušeno / jemně frézováno ¦ Oba konce tyče řezány pilou ¦ Drsnost povrchu max. 3,2 µm | žíháno na měkko max 255HB
1.2436 | 16.4 | 32.4 | 1000 | Předopracovaná ocel s přídavkem na obrábění | 1799 | 74.04 | Tloušťka −0,00 / +0,20 mm ¦ Šířka −0,00 / +0,40 mm ¦ 4hr −0,00 / +0,20 mm ¦ Délka 1000 mm +5,00 / +30,00 mm ¦ Tloušťka a šířka v provedení broušeno / jemně frézováno ¦ Oba konce tyče řezány pilou ¦ Drsnost povrchu max. 3,2 µm | žíháno na měkko max 255HB
1.2436 | 16.4 | 40.4 | 500 | Předopracovaná ocel s přídavkem na obrábění | 1118 | 45.99 | Tloušťka −0,00 / +0,20 mm ¦ Šířka −0,00 / +0,40 mm ¦ 4hr −0,00 / +0,20 mm ¦ Délka 500 mm −0,00 / +15,00 mm ¦ Tloušťka a šířka v provedení broušeno / jemně frézováno ¦ Oba konce tyče řezány pilou ¦ Drsnost povrchu max. 3,2 µm | žíháno na měkko max 255HB
1.2436 | 16.4 | 40.4 | 1000 | Předopracovaná ocel s přídavkem na obrábění | 2071 | 85.24 | Tloušťka −0,00 / +0,20 mm ¦ Šířka −0,00 / +0,40 mm ¦ 4hr −0,00 / +0,20 mm ¦ Délka 1000 mm +5,00 / +30,00 mm ¦ Tloušťka a šířka v provedení broušeno / jemně frézováno ¦ Oba konce tyče řezány pilou ¦ Drsnost povrchu max. 3,2 µm | žíháno na měkko max 255HB
1.2436 | 16.4 | 50.4 | 500 | Předopracovaná ocel s přídavkem na obrábění | 1254 | 51.59 | Tloušťka −0,00 / +0,20 mm ¦ Šířka −0,00 / +0,40 mm ¦ 4hr −0,00 / +0,20 mm ¦ Délka 500 mm −0,00 / +15,00 mm ¦ Tloušťka a šířka v provedení broušeno / jemně frézováno ¦ Oba konce tyče řezány pilou ¦ Drsnost povrchu max. 3,2 µm | žíháno na měkko max 255HB
1.2436 | 16.4 | 50.4 | 1000 | Předopracovaná ocel s přídavkem na obrábění | 2345 | 96.49 | Tloušťka −0,00 / +0,20 mm ¦ Šířka −0,00 / +0,40 mm ¦ 4hr −0,00 / +0,20 mm ¦ Délka 1000 mm +5,00 / +30,00 mm ¦ Tloušťka a šířka v provedení broušeno / jemně frézováno ¦ Oba konce tyče řezány pilou ¦ Drsnost povrchu max. 3,2 µm | žíháno na měkko max 255HB
1.2436 | 16.4 | 60.4 | 500 | Předopracovaná ocel s přídavkem na obrábění | 1417 | 58.33 | Tloušťka −0,00 / +0,20 mm ¦ Šířka −0,00 / +0,40 mm ¦ 4hr −0,00 / +0,20 mm ¦ Délka 500 mm −0,00 / +15,00 mm ¦ Tloušťka a šířka v provedení broušeno / jemně frézováno ¦ Oba konce tyče řezány pilou ¦ Drsnost povrchu max. 3,2 µm | žíháno na měkko max 255HB
1.2436 | 16.4 | 60.4 | 1000 | Předopracovaná ocel s přídavkem na obrábění | 2617 | 107.69 | Tloušťka −0,00 / +0,20 mm ¦ Šířka −0,00 / +0,40 mm ¦ 4hr −0,00 / +0,20 mm ¦ Délka 1000 mm +5,00 / +30,00 mm ¦ Tloušťka a šířka v provedení broušeno / jemně frézováno ¦ Oba konce tyče řezány pilou ¦ Drsnost povrchu max. 3,2 µm | žíháno na měkko max 255HB
1.2436 | 16.4 | 63.4 | 500 | Předopracovaná ocel s přídavkem na obrábění | 1473 | 60.61 | Tloušťka −0,00 / +0,20 mm ¦ Šířka −0,00 / +0,40 mm ¦ 4hr −0,00 / +0,20 mm ¦ Délka 500 mm −0,00 / +15,00 mm ¦ Tloušťka a šířka v provedení broušeno / jemně frézováno ¦ Oba konce tyče řezány pilou ¦ Drsnost povrchu max. 3,2 µm | žíháno na měkko max 255HB
1.2436 | 16.4 | 63.4 | 1000 | Předopracovaná ocel s přídavkem na obrábění | 2753 | 113.29 | Tloušťka −0,00 / +0,20 mm ¦ Šířka −0,00 / +0,40 mm ¦ 4hr −0,00 / +0,20 mm ¦ Délka 1000 mm +5,00 / +30,00 mm ¦ Tloušťka a šířka v provedení broušeno / jemně frézováno ¦ Oba konce tyče řezány pilou ¦ Drsnost povrchu max. 3,2 µm | žíháno na měkko max 255HB
1.2436 | 16.4 | 80.4 | 500 | Předopracovaná ocel s přídavkem na obrábění | 1799 | 74.04 | Tloušťka −0,00 / +0,20 mm ¦ Šířka −0,00 / +0,40 mm ¦ 4hr −0,00 / +0,20 mm ¦ Délka 500 mm −0,00 / +15,00 mm ¦ Tloušťka a šířka v provedení broušeno / jemně frézováno ¦ Oba konce tyče řezány pilou ¦ Drsnost povrchu max. 3,2 µm | žíháno na měkko max 255HB
1.2436 | 16.4 | 80.4 | 1000 | Předopracovaná ocel s přídavkem na obrábění | 3353 | 137.97 | Tloušťka −0,00 / +0,20 mm ¦ Šířka −0,00 / +0,40 mm ¦ 4hr −0,00 / +0,20 mm ¦ Délka 1000 mm +5,00 / +30,00 mm ¦ Tloušťka a šířka v provedení broušeno / jemně frézováno ¦ Oba konce tyče řezány pilou ¦ Drsnost povrchu max. 3,2 µm | žíháno na měkko max 255HB
1.2436 | 16.4 | 100.4 | 500 | Předopracovaná ocel s přídavkem na obrábění | 2127 | 87.52 | Tloušťka −0,00 / +0,20 mm ¦ Šířka −0,00 / +0,40 mm ¦ 4hr −0,00 / +0,20 mm ¦ Délka 500 mm −0,00 / +15,00 mm ¦ Tloušťka a šířka v provedení broušeno / jemně frézováno ¦ Oba konce tyče řezány pilou ¦ Drsnost povrchu max. 3,2 µm | žíháno na měkko max 255HB
1.2436 | 16.4 | 100.4 | 1000 | Předopracovaná ocel s přídavkem na obrábění | 3952 | 162.65 | Tloušťka −0,00 / +0,20 mm ¦ Šířka −0,00 / +0,40 mm ¦ 4hr −0,00 / +0,20 mm ¦ Délka 1000 mm +5,00 / +30,00 mm ¦ Tloušťka a šířka v provedení broušeno / jemně frézováno ¦ Oba konce tyče řezány pilou ¦ Drsnost povrchu max. 3,2 µm | žíháno na měkko max 255HB
1.2436 | 16.4 | 125.4 | 500 | Předopracovaná ocel s přídavkem na obrábění | 2917 | 120.04 | Tloušťka −0,00 / +0,20 mm ¦ Šířka −0,00 / +0,40 mm ¦ 4hr −0,00 / +0,20 mm ¦ Délka 500 mm −0,00 / +15,00 mm ¦ Tloušťka a šířka v provedení broušeno / jemně frézováno ¦ Oba konce tyče řezány pilou ¦ Drsnost povrchu max. 3,2 µm | žíháno na měkko max 255HB
1.2436 | 16.4 | 125.4 | 1000 | Předopracovaná ocel s přídavkem na obrábění | 5450 | 224.3 | Tloušťka −0,00 / +0,20 mm ¦ Šířka −0,00 / +0,40 mm ¦ 4hr −0,00 / +0,20 mm ¦ Délka 1000 mm +5,00 / +30,00 mm ¦ Tloušťka a šířka v provedení broušeno / jemně frézováno ¦ Oba konce tyče řezány pilou ¦ Drsnost povrchu max. 3,2 µm | žíháno na měkko max 255HB
1.2436 | 16.4 | 150.4 | 500 | Předopracovaná ocel s přídavkem na obrábění | 3325 | 136.84 | Tloušťka −0,00 / +0,20 mm ¦ Šířka −0,00 / +0,40 mm ¦ 4hr −0,00 / +0,20 mm ¦ Délka 500 mm −0,00 / +15,00 mm ¦ Tloušťka a šířka v provedení broušeno / jemně frézováno ¦ Oba konce tyče řezány pilou ¦ Drsnost povrchu max. 3,2 µm | žíháno na měkko max 255HB
1.2436 | 16.4 | 150.4 | 1000 | Předopracovaná ocel s přídavkem na obrábění | 6214 | 255.72 | Tloušťka −0,00 / +0,20 mm ¦ Šířka −0,00 / +0,40 mm ¦ 4hr −0,00 / +0,20 mm ¦ Délka 1000 mm +5,00 / +30,00 mm ¦ Tloušťka a šířka v provedení broušeno / jemně frézováno ¦ Oba konce tyče řezány pilou ¦ Drsnost povrchu max. 3,2 µm | žíháno na měkko max 255HB
1.2436 | 16.4 | 160.4 | 500 | Předopracovaná ocel s přídavkem na obrábění | 3653 | 150.32 | Tloušťka −0,00 / +0,20 mm ¦ Šířka −0,00 / +0,40 mm ¦ 4hr −0,00 / +0,20 mm ¦ Délka 500 mm −0,00 / +15,00 mm ¦ Tloušťka a šířka v provedení broušeno / jemně frézováno ¦ Oba konce tyče řezány pilou ¦ Drsnost povrchu max. 3,2 µm | žíháno na měkko max 255HB
1.2436 | 16.4 | 160.4 | 1000 | Předopracovaná ocel s přídavkem na obrábění | 6814 | 280.4 | Tloušťka −0,00 / +0,20 mm ¦ Šířka −0,00 / +0,40 mm ¦ 4hr −0,00 / +0,20 mm ¦ Délka 1000 mm +5,00 / +30,00 mm ¦ Tloušťka a šířka v provedení broušeno / jemně frézováno ¦ Oba konce tyče řezány pilou ¦ Drsnost povrchu max. 3,2 µm | žíháno na měkko max 255HB
1.2436 | 16.4 | 175.4 | 500 | Předopracovaná ocel s přídavkem na obrábění | 4143 | 170.48 | Tloušťka −0,00 / +0,20 mm ¦ Šířka −0,00 / +0,40 mm ¦ 4hr −0,00 / +0,20 mm ¦ Délka 500 mm −0,00 / +15,00 mm ¦ Tloušťka a šířka v provedení broušeno / jemně frézováno ¦ Oba konce tyče řezány pilou ¦ Drsnost povrchu max. 3,2 µm | žíháno na měkko max 255HB
1.2436 | 16.4 | 175.4 | 1000 | Předopracovaná ocel s přídavkem na obrábění | 7740 | 318.52 | Tloušťka −0,00 / +0,20 mm ¦ Šířka −0,00 / +0,40 mm ¦ 4hr −0,00 / +0,20 mm ¦ Délka 1000 mm +5,00 / +30,00 mm ¦ Tloušťka a šířka v provedení broušeno / jemně frézováno ¦ Oba konce tyče řezány pilou ¦ Drsnost povrchu max. 3,2 µm | žíháno na měkko max 255HB
1.2436 | 16.4 | 200.4 | 500 | Předopracovaná ocel s přídavkem na obrábění | 4661 | 191.8 | Tloušťka −0,00 / +0,20 mm ¦ Šířka −0,00 / +0,40 mm ¦ 4hr −0,00 / +0,20 mm ¦ Délka 500 mm −0,00 / +15,00 mm ¦ Tloušťka a šířka v provedení broušeno / jemně frézováno ¦ Oba konce tyče řezány pilou ¦ Drsnost povrchu max. 3,2 µm | žíháno na měkko max 255HB
1.2436 | 16.4 | 200.4 | 1000 | Předopracovaná ocel s přídavkem na obrábění | 8667 | 356.68 | Tloušťka −0,00 / +0,20 mm ¦ Šířka −0,00 / +0,40 mm ¦ 4hr −0,00 / +0,20 mm ¦ Délka 1000 mm +5,00 / +30,00 mm ¦ Tloušťka a šířka v provedení broušeno / jemně frézováno ¦ Oba konce tyče řezány pilou ¦ Drsnost povrchu max. 3,2 µm | žíháno na měkko max 255HB
1.2436 | 16.4 | 250.4 | 500 | Předopracovaná ocel s přídavkem na obrábění | 5888 | 242.29 | Tloušťka −0,00 / +0,20 mm ¦ Šířka −0,00 / +0,40 mm ¦ 4hr −0,00 / +0,20 mm ¦ Délka 500 mm −0,00 / +15,00 mm ¦ Tloušťka a šířka v provedení broušeno / jemně frézováno ¦ Oba konce tyče řezány pilou ¦ Drsnost povrchu max. 3,2 µm | žíháno na měkko max 255HB
1.2436 | 16.4 | 250.4 | 1000 | Předopracovaná ocel s přídavkem na obrábění | 10983 | 451.97 | Tloušťka −0,00 / +0,20 mm ¦ Šířka −0,00 / +0,40 mm ¦ 4hr −0,00 / +0,20 mm ¦ Délka 1000 mm +5,00 / +30,00 mm ¦ Tloušťka a šířka v provedení broušeno / jemně frézováno ¦ Oba konce tyče řezány pilou ¦ Drsnost povrchu max. 3,2 µm | žíháno na měkko max 255HB
1.2436 | 16.4 | 300.4 | 500 | Předopracovaná ocel s přídavkem na obrábění | 6760 | 278.17 | Tloušťka −0,00 / +0,20 mm ¦ Šířka −0,00 / +0,40 mm ¦ 4hr −0,00 / +0,20 mm ¦ Délka 500 mm −0,00 / +15,00 mm ¦ Tloušťka a šířka v provedení broušeno / jemně frézováno ¦ Oba konce tyče řezány pilou ¦ Drsnost povrchu max. 3,2 µm | žíháno na měkko max 255HB
1.2436 | 16.4 | 300.4 | 1000 | Předopracovaná ocel s přídavkem na obrábění | 12592 | 518.18 | Tloušťka −0,00 / +0,20 mm ¦ Šířka −0,00 / +0,40 mm ¦ 4hr −0,00 / +0,20 mm ¦ Délka 1000 mm +5,00 / +30,00 mm ¦ Tloušťka a šířka v provedení broušeno / jemně frézováno ¦ Oba konce tyče řezány pilou ¦ Drsnost povrchu max. 3,2 µm | žíháno na měkko max 255HB
1.2436 | 20 | 25 | 500 | Přesná broušená ocel bez přídavku na obrábění podle DIN 59350 | 1009 | 41.53 | Tloušťka −0,00 / +0,05 mm ¦ Šířka −0,00 / +0,20 mm ¦ 4hr −0,00 / +0,05 mm ¦ Délka 500 mm −0,00 / +5,00 mm ¦ Tloušťka v provedení broušeno ¦ Šířka v provedení broušeno / jemně frézováno ¦ Oba konce tyče řezány pilou ¦ Drsnost povrchu max. 3,2 µm | žíháno na měkko max 255HB
1.2436 | 20 | 30 | 500 | Přesná broušená ocel bez přídavku na obrábění podle DIN 59350 | 1199 | 49.36 | Tloušťka −0,00 / +0,05 mm ¦ Šířka −0,00 / +0,20 mm ¦ 4hr −0,00 / +0,05 mm ¦ Délka 500 mm −0,00 / +5,00 mm ¦ Tloušťka v provedení broušeno ¦ Šířka v provedení broušeno / jemně frézováno ¦ Oba konce tyče řezány pilou ¦ Drsnost povrchu max. 3,2 µm | žíháno na měkko max 255HB
1.2436 | 20 | 40 | 500 | Přesná broušená ocel bez přídavku na obrábění podle DIN 59350 | 1309 | 53.88 | Tloušťka −0,00 / +0,05 mm ¦ Šířka −0,00 / +0,20 mm ¦ 4hr −0,00 / +0,05 mm ¦ Délka 500 mm −0,00 / +5,00 mm ¦ Tloušťka v provedení broušeno ¦ Šířka v provedení broušeno / jemně frézováno ¦ Oba konce tyče řezány pilou ¦ Drsnost povrchu max. 3,2 µm | žíháno na měkko max 255HB
1.2436 | 20 | 60 | 500 | Přesná broušená ocel bez přídavku na obrábění podle DIN 59350 | 1799 | 74.04 | Tloušťka −0,00 / +0,05 mm ¦ Šířka −0,00 / +0,20 mm ¦ 4hr −0,00 / +0,05 mm ¦ Délka 500 mm −0,00 / +5,00 mm ¦ Tloušťka v provedení broušeno ¦ Šířka v provedení broušeno / jemně frézováno ¦ Oba konce tyče řezány pilou ¦ Drsnost povrchu max. 3,2 µm | žíháno na měkko max 255HB
1.2436 | 20 | 80 | 500 | Přesná broušená ocel bez přídavku na obrábění podle DIN 59350 | 2345 | 96.49 | Tloušťka −0,00 / +0,05 mm ¦ Šířka −0,00 / +0,20 mm ¦ 4hr −0,00 / +0,05 mm ¦ Délka 500 mm −0,00 / +5,00 mm ¦ Tloušťka v provedení broušeno ¦ Šířka v provedení broušeno / jemně frézováno ¦ Oba konce tyče řezány pilou ¦ Drsnost povrchu max. 3,2 µm | žíháno na měkko max 255HB
1.2436 | 20 | 100 | 500 | Přesná broušená ocel bez přídavku na obrábění podle DIN 59350 | 2645 | 108.84 | Tloušťka −0,00 / +0,05 mm ¦ Šířka −0,00 / +0,20 mm ¦ 4hr −0,00 / +0,05 mm ¦ Délka 500 mm −0,00 / +5,00 mm ¦ Tloušťka v provedení broušeno ¦ Šířka v provedení broušeno / jemně frézováno ¦ Oba konce tyče řezány pilou ¦ Drsnost povrchu max. 3,2 µm | žíháno na měkko max 255HB
1.2436 | 20 | 125 | 500 | Přesná broušená ocel bez přídavku na obrábění podle DIN 59350 | 3407 | 140.2 | Tloušťka −0,00 / +0,05 mm ¦ Šířka −0,00 / +0,20 mm ¦ 4hr −0,00 / +0,05 mm ¦ Délka 500 mm −0,00 / +5,00 mm ¦ Tloušťka v provedení broušeno ¦ Šířka v provedení broušeno / jemně frézováno ¦ Oba konce tyče řezány pilou ¦ Drsnost povrchu max. 3,2 µm | žíháno na měkko max 255HB
1.2436 | 20 | 200 | 500 | Přesná broušená ocel bez přídavku na obrábění podle DIN 59350 | 5806 | 238.92 | Tloušťka −0,00 / +0,05 mm ¦ Šířka −0,00 / +0,20 mm ¦ 4hr −0,00 / +0,05 mm ¦ Délka 500 mm −0,00 / +5,00 mm ¦ Tloušťka v provedení broušeno ¦ Šířka v provedení broušeno / jemně frézováno ¦ Oba konce tyče řezány pilou ¦ Drsnost povrchu max. 3,2 µm | žíháno na měkko max 255HB
1.2436 | 20.4 | 20.4 | 500 | Předopracovaná ocel s přídavkem na obrábění | 763 | 31.41 | Tloušťka −0,00 / +0,20 mm ¦ Šířka −0,00 / +0,40 mm ¦ 4hr −0,00 / +0,20 mm ¦ Délka 500 mm −0,00 / +15,00 mm ¦ Tloušťka a šířka v provedení broušeno / jemně frézováno ¦ Oba konce tyče řezány pilou ¦ Drsnost povrchu max. 3,2 µm | žíháno na měkko max 255HB
1.2436 | 20.4 | 20.4 | 1000 | Předopracovaná ocel s přídavkem na obrábění | 1417 | 58.33 | Tloušťka −0,00 / +0,20 mm ¦ Šířka −0,00 / +0,40 mm ¦ 4hr −0,00 / +0,20 mm ¦ Délka 1000 mm +5,00 / +30,00 mm ¦ Tloušťka a šířka v provedení broušeno / jemně frézováno ¦ Oba konce tyče řezány pilou ¦ Drsnost povrchu max. 3,2 µm | žíháno na měkko max 255HB
1.2436 | 20.4 | 25.4 | 500 | Předopracovaná ocel s přídavkem na obrábění | 873 | 35.93 | Tloušťka −0,00 / +0,20 mm ¦ Šířka −0,00 / +0,40 mm ¦ 4hr −0,00 / +0,20 mm ¦ Délka 500 mm −0,00 / +15,00 mm ¦ Tloušťka a šířka v provedení broušeno / jemně frézováno ¦ Oba konce tyče řezány pilou ¦ Drsnost povrchu max. 3,2 µm | žíháno na měkko max 255HB
1.2436 | 20.4 | 25.4 | 1000 | Předopracovaná ocel s přídavkem na obrábění | 1635 | 67.3 | Tloušťka −0,00 / +0,20 mm ¦ Šířka −0,00 / +0,40 mm ¦ 4hr −0,00 / +0,20 mm ¦ Délka 1000 mm +5,00 / +30,00 mm ¦ Tloušťka a šířka v provedení broušeno / jemně frézováno ¦ Oba konce tyče řezány pilou ¦ Drsnost povrchu max. 3,2 µm | žíháno na měkko max 255HB
1.2436 | 20.4 | 30.4 | 500 | Předopracovaná ocel s přídavkem na obrábění | 1063 | 43.76 | Tloušťka −0,00 / +0,20 mm ¦ Šířka −0,00 / +0,40 mm ¦ 4hr −0,00 / +0,20 mm ¦ Délka 500 mm −0,00 / +15,00 mm ¦ Tloušťka a šířka v provedení broušeno / jemně frézováno ¦ Oba konce tyče řezány pilou ¦ Drsnost povrchu max. 3,2 µm | žíháno na měkko max 255HB
1.2436 | 20.4 | 30.4 | 1000 | Předopracovaná ocel s přídavkem na obrábění | 1963 | 80.78 | Tloušťka −0,00 / +0,20 mm ¦ Šířka −0,00 / +0,40 mm ¦ 4hr −0,00 / +0,20 mm ¦ Délka 1000 mm +5,00 / +30,00 mm ¦ Tloušťka a šířka v provedení broušeno / jemně frézováno ¦ Oba konce tyče řezány pilou ¦ Drsnost povrchu max. 3,2 µm | žíháno na měkko max 255HB
1.2436 | 20.4 | 32.4 | 500 | Předopracovaná ocel s přídavkem na obrábění | 1118 | 45.99 | Tloušťka −0,00 / +0,20 mm ¦ Šířka −0,00 / +0,40 mm ¦ 4hr −0,00 / +0,20 mm ¦ Délka 500 mm −0,00 / +15,00 mm ¦ Tloušťka a šířka v provedení broušeno / jemně frézováno ¦ Oba konce tyče řezány pilou ¦ Drsnost povrchu max. 3,2 µm | žíháno na měkko max 255HB
1.2436 | 20.4 | 32.4 | 1000 | Předopracovaná ocel s přídavkem na obrábění | 2071 | 85.24 | Tloušťka −0,00 / +0,20 mm ¦ Šířka −0,00 / +0,40 mm ¦ 4hr −0,00 / +0,20 mm ¦ Délka 1000 mm +5,00 / +30,00 mm ¦ Tloušťka a šířka v provedení broušeno / jemně frézováno ¦ Oba konce tyče řezány pilou ¦ Drsnost povrchu max. 3,2 µm | žíháno na měkko max 255HB
1.2436 | 20.4 | 40.4 | 500 | Předopracovaná ocel s přídavkem na obrábění | 1145 | 47.13 | Tloušťka −0,00 / +0,20 mm ¦ Šířka −0,00 / +0,40 mm ¦ 4hr −0,00 / +0,20 mm ¦ Délka 500 mm −0,00 / +15,00 mm ¦ Tloušťka a šířka v provedení broušeno / jemně frézováno ¦ Oba konce tyče řezány pilou ¦ Drsnost povrchu max. 3,2 µm | žíháno na měkko max 255HB
1.2436 | 20.4 | 40.4 | 1000 | Předopracovaná ocel s přídavkem na obrábění | 2099 | 86.38 | Tloušťka −0,00 / +0,20 mm ¦ Šířka −0,00 / +0,40 mm ¦ 4hr −0,00 / +0,20 mm ¦ Délka 1000 mm +5,00 / +30,00 mm ¦ Tloušťka a šířka v provedení broušeno / jemně frézováno ¦ Oba konce tyče řezány pilou ¦ Drsnost povrchu max. 3,2 µm | žíháno na měkko max 255HB
1.2436 | 20.4 | 50.4 | 500 | Předopracovaná ocel s přídavkem na obrábění | 1445 | 59.48 | Tloušťka −0,00 / +0,20 mm ¦ Šířka −0,00 / +0,40 mm ¦ 4hr −0,00 / +0,20 mm ¦ Délka 500 mm −0,00 / +15,00 mm ¦ Tloušťka a šířka v provedení broušeno / jemně frézováno ¦ Oba konce tyče řezány pilou ¦ Drsnost povrchu max. 3,2 µm | žíháno na měkko max 255HB
1.2436 | 20.4 | 50.4 | 1000 | Předopracovaná ocel s přídavkem na obrábění | 2699 | 111.06 | Tloušťka −0,00 / +0,20 mm ¦ Šířka −0,00 / +0,40 mm ¦ 4hr −0,00 / +0,20 mm ¦ Délka 1000 mm +5,00 / +30,00 mm ¦ Tloušťka a šířka v provedení broušeno / jemně frézováno ¦ Oba konce tyče řezány pilou ¦ Drsnost povrchu max. 3,2 µm | žíháno na měkko max 255HB
1.2436 | 20.4 | 60.4 | 500 | Předopracovaná ocel s přídavkem na obrábění | 1609 | 66.21 | Tloušťka −0,00 / +0,20 mm ¦ Šířka −0,00 / +0,40 mm ¦ 4hr −0,00 / +0,20 mm ¦ Délka 500 mm −0,00 / +15,00 mm ¦ Tloušťka a šířka v provedení broušeno / jemně frézováno ¦ Oba konce tyče řezány pilou ¦ Drsnost povrchu max. 3,2 µm | žíháno na měkko max 255HB
1.2436 | 20.4 | 60.4 | 1000 | Předopracovaná ocel s přídavkem na obrábění | 2971 | 122.26 | Tloušťka −0,00 / +0,20 mm ¦ Šířka −0,00 / +0,40 mm ¦ 4hr −0,00 / +0,20 mm ¦ Délka 1000 mm +5,00 / +30,00 mm ¦ Tloušťka a šířka v provedení broušeno / jemně frézováno ¦ Oba konce tyče řezány pilou ¦ Drsnost povrchu max. 3,2 µm | žíháno na měkko max 255HB
1.2436 | 20.4 | 63.4 | 500 | Předopracovaná ocel s přídavkem na obrábění | 1745 | 71.81 | Tloušťka −0,00 / +0,20 mm ¦ Šířka −0,00 / +0,40 mm ¦ 4hr −0,00 / +0,20 mm ¦ Délka 500 mm −0,00 / +15,00 mm ¦ Tloušťka a šířka v provedení broušeno / jemně frézováno ¦ Oba konce tyče řezány pilou ¦ Drsnost povrchu max. 3,2 µm | žíháno na měkko max 255HB
1.2436 | 20.4 | 63.4 | 1000 | Předopracovaná ocel s přídavkem na obrábění | 3243 | 133.46 | Tloušťka −0,00 / +0,20 mm ¦ Šířka −0,00 / +0,40 mm ¦ 4hr −0,00 / +0,20 mm ¦ Délka 1000 mm +5,00 / +30,00 mm ¦ Tloušťka a šířka v provedení broušeno / jemně frézováno ¦ Oba konce tyče řezány pilou ¦ Drsnost povrchu max. 3,2 µm | žíháno na měkko max 255HB
1.2436 | 20.4 | 80.4 | 500 | Předopracovaná ocel s přídavkem na obrábění | 2071 | 85.24 | Tloušťka −0,00 / +0,20 mm ¦ Šířka −0,00 / +0,40 mm ¦ 4hr −0,00 / +0,20 mm ¦ Délka 500 mm −0,00 / +15,00 mm ¦ Tloušťka a šířka v provedení broušeno / jemně frézováno ¦ Oba konce tyče řezány pilou ¦ Drsnost povrchu max. 3,2 µm | žíháno na měkko max 255HB
1.2436 | 20.4 | 80.4 | 1000 | Předopracovaná ocel s přídavkem na obrábění | 3843 | 158.14 | Tloušťka −0,00 / +0,20 mm ¦ Šířka −0,00 / +0,40 mm ¦ 4hr −0,00 / +0,20 mm ¦ Délka 1000 mm +5,00 / +30,00 mm ¦ Tloušťka a šířka v provedení broušeno / jemně frézováno ¦ Oba konce tyče řezány pilou ¦ Drsnost povrchu max. 3,2 µm | žíháno na měkko max 255HB
1.2436 | 20.4 | 100.4 | 500 | Předopracovaná ocel s přídavkem na obrábění | 2317 | 95.36 | Tloušťka −0,00 / +0,20 mm ¦ Šířka −0,00 / +0,40 mm ¦ 4hr −0,00 / +0,20 mm ¦ Délka 500 mm −0,00 / +15,00 mm ¦ Tloušťka a šířka v provedení broušeno / jemně frézováno ¦ Oba konce tyče řezány pilou ¦ Drsnost povrchu max. 3,2 µm | žíháno na měkko max 255HB
1.2436 | 20.4 | 100.4 | 1000 | Předopracovaná ocel s přídavkem na obrábění | 4334 | 178.36 | Tloušťka −0,00 / +0,20 mm ¦ Šířka −0,00 / +0,40 mm ¦ 4hr −0,00 / +0,20 mm ¦ Délka 1000 mm +5,00 / +30,00 mm ¦ Tloušťka a šířka v provedení broušeno / jemně frézováno ¦ Oba konce tyče řezány pilou ¦ Drsnost povrchu max. 3,2 µm | žíháno na měkko max 255HB
1.2436 | 20.4 | 125.4 | 500 | Předopracovaná ocel s přídavkem na obrábění | 2999 | 123.4 | Tloušťka −0,00 / +0,20 mm ¦ Šířka −0,00 / +0,40 mm ¦ 4hr −0,00 / +0,20 mm ¦ Délka 500 mm −0,00 / +15,00 mm ¦ Tloušťka a šířka v provedení broušeno / jemně frézováno ¦ Oba konce tyče řezány pilou ¦ Drsnost povrchu max. 3,2 µm | žíháno na měkko max 255HB
1.2436 | 20.4 | 125.4 | 1000 | Předopracovaná ocel s přídavkem na obrábění | 5588 | 229.96 | Tloušťka −0,00 / +0,20 mm ¦ Šířka −0,00 / +0,40 mm ¦ 4hr −0,00 / +0,20 mm ¦ Délka 1000 mm +5,00 / +30,00 mm ¦ Tloušťka a šířka v provedení broušeno / jemně frézováno ¦ Oba konce tyče řezány pilou ¦ Drsnost povrchu max. 3,2 µm | žíháno na měkko max 255HB
1.2436 | 20.4 | 150.4 | 500 | Předopracovaná ocel s přídavkem na obrábění | 3625 | 149.17 | Tloušťka −0,00 / +0,20 mm ¦ Šířka −0,00 / +0,40 mm ¦ 4hr −0,00 / +0,20 mm ¦ Délka 500 mm −0,00 / +15,00 mm ¦ Tloušťka a šířka v provedení broušeno / jemně frézováno ¦ Oba konce tyče řezány pilou ¦ Drsnost povrchu max. 3,2 µm | žíháno na měkko max 255HB
1.2436 | 20.4 | 150.4 | 1000 | Předopracovaná ocel s přídavkem na obrábění | 6760 | 278.17 | Tloušťka −0,00 / +0,20 mm ¦ Šířka −0,00 / +0,40 mm ¦ 4hr −0,00 / +0,20 mm ¦ Délka 1000 mm +5,00 / +30,00 mm ¦ Tloušťka a šířka v provedení broušeno / jemně frézováno ¦ Oba konce tyče řezány pilou ¦ Drsnost povrchu max. 3,2 µm | žíháno na měkko max 255HB
1.2436 | 20.4 | 160.4 | 500 | Předopracovaná ocel s přídavkem na obrábění | 3925 | 161.52 | Tloušťka −0,00 / +0,20 mm ¦ Šířka −0,00 / +0,40 mm ¦ 4hr −0,00 / +0,20 mm ¦ Délka 500 mm −0,00 / +15,00 mm ¦ Tloušťka a šířka v provedení broušeno / jemně frézováno ¦ Oba konce tyče řezány pilou ¦ Drsnost povrchu max. 3,2 µm | žíháno na měkko max 255HB
1.2436 | 20.4 | 160.4 | 1000 | Předopracovaná ocel s přídavkem na obrábění | 7332 | 301.72 | Tloušťka −0,00 / +0,20 mm ¦ Šířka −0,00 / +0,40 mm ¦ 4hr −0,00 / +0,20 mm ¦ Délka 1000 mm +5,00 / +30,00 mm ¦ Tloušťka a šířka v provedení broušeno / jemně frézováno ¦ Oba konce tyče řezány pilou ¦ Drsnost povrchu max. 3,2 µm | žíháno na měkko max 255HB
1.2436 | 20.4 | 175.4 | 500 | Předopracovaná ocel s přídavkem na obrábění | 4388 | 180.6 | Tloušťka −0,00 / +0,20 mm ¦ Šířka −0,00 / +0,40 mm ¦ 4hr −0,00 / +0,20 mm ¦ Délka 500 mm −0,00 / +15,00 mm ¦ Tloušťka a šířka v provedení broušeno / jemně frézováno ¦ Oba konce tyče řezány pilou ¦ Drsnost povrchu max. 3,2 µm | žíháno na měkko max 255HB
1.2436 | 20.4 | 175.4 | 1000 | Předopracovaná ocel s přídavkem na obrábění | 8204 | 337.6 | Tloušťka −0,00 / +0,20 mm ¦ Šířka −0,00 / +0,40 mm ¦ 4hr −0,00 / +0,20 mm ¦ Délka 1000 mm +5,00 / +30,00 mm ¦ Tloušťka a šířka v provedení broušeno / jemně frézováno ¦ Oba konce tyče řezány pilou ¦ Drsnost povrchu max. 3,2 µm | žíháno na měkko max 255HB
1.2436 | 20.4 | 200.4 | 500 | Předopracovaná ocel s přídavkem na obrábění | 5124 | 210.88 | Tloušťka −0,00 / +0,20 mm ¦ Šířka −0,00 / +0,40 mm ¦ 4hr −0,00 / +0,20 mm ¦ Délka 500 mm −0,00 / +15,00 mm ¦ Tloušťka a šířka v provedení broušeno / jemně frézováno ¦ Oba konce tyče řezány pilou ¦ Drsnost povrchu max. 3,2 µm | žíháno na měkko max 255HB
1.2436 | 20.4 | 200.4 | 1000 | Předopracovaná ocel s přídavkem na obrábění | 9539 | 392.56 | Tloušťka −0,00 / +0,20 mm ¦ Šířka −0,00 / +0,40 mm ¦ 4hr −0,00 / +0,20 mm ¦ Délka 1000 mm +5,00 / +30,00 mm ¦ Tloušťka a šířka v provedení broušeno / jemně frézováno ¦ Oba konce tyče řezány pilou ¦ Drsnost povrchu max. 3,2 µm | žíháno na měkko max 255HB
1.2436 | 20.4 | 250.4 | 500 | Předopracovaná ocel s přídavkem na obrábění | 5968 | 245.61 | Tloušťka −0,00 / +0,20 mm ¦ Šířka −0,00 / +0,40 mm ¦ 4hr −0,00 / +0,20 mm ¦ Délka 500 mm −0,00 / +15,00 mm ¦ Tloušťka a šířka v provedení broušeno / jemně frézováno ¦ Oba konce tyče řezány pilou ¦ Drsnost povrchu max. 3,2 µm | žíháno na měkko max 255HB
1.2436 | 20.4 | 250.4 | 1000 | Předopracovaná ocel s přídavkem na obrábění | 11174 | 459.85 | Tloušťka −0,00 / +0,20 mm ¦ Šířka −0,00 / +0,40 mm ¦ 4hr −0,00 / +0,20 mm ¦ Délka 1000 mm +5,00 / +30,00 mm ¦ Tloušťka a šířka v provedení broušeno / jemně frézováno ¦ Oba konce tyče řezány pilou ¦ Drsnost povrchu max. 3,2 µm | žíháno na měkko max 255HB
1.2436 | 20.4 | 300.4 | 500 | Předopracovaná ocel s přídavkem na obrábění | 6977 | 287.14 | Tloušťka −0,00 / +0,20 mm ¦ Šířka −0,00 / +0,40 mm ¦ 4hr −0,00 / +0,20 mm ¦ Délka 500 mm −0,00 / +15,00 mm ¦ Tloušťka a šířka v provedení broušeno / jemně frézováno ¦ Oba konce tyče řezány pilou ¦ Drsnost povrchu max. 3,2 µm | žíháno na měkko max 255HB
1.2436 | 20.4 | 300.4 | 1000 | Předopracovaná ocel s přídavkem na obrábění | 13028 | 536.13 | Tloušťka −0,00 / +0,20 mm ¦ Šířka −0,00 / +0,40 mm ¦ 4hr −0,00 / +0,20 mm ¦ Délka 1000 mm +5,00 / +30,00 mm ¦ Tloušťka a šířka v provedení broušeno / jemně frézováno ¦ Oba konce tyče řezány pilou ¦ Drsnost povrchu max. 3,2 µm | žíháno na měkko max 255HB
1.2436 | 25 | 30 | 500 | Přesná broušená ocel bez přídavku na obrábění podle DIN 59350 | 1499 | 61.7 | Tloušťka −0,00 / +0,05 mm ¦ Šířka −0,00 / +0,20 mm ¦ 4hr −0,00 / +0,05 mm ¦ Délka 500 mm −0,00 / +5,00 mm ¦ Tloušťka v provedení broušeno ¦ Šířka v provedení broušeno / jemně frézováno ¦ Oba konce tyče řezány pilou ¦ Drsnost povrchu max. 3,2 µm | žíháno na měkko max 255HB
1.2436 | 25 | 40 | 500 | Přesná broušená ocel bez přídavku na obrábění podle DIN 59350 | 1771 | 72.89 | Tloušťka −0,00 / +0,05 mm ¦ Šířka −0,00 / +0,20 mm ¦ 4hr −0,00 / +0,05 mm ¦ Délka 500 mm −0,00 / +5,00 mm ¦ Tloušťka v provedení broušeno ¦ Šířka v provedení broušeno / jemně frézováno ¦ Oba konce tyče řezány pilou ¦ Drsnost povrchu max. 3,2 µm | žíháno na měkko max 255HB
1.2436 | 25 | 60 | 500 | Přesná broušená ocel bez přídavku na obrábění podle DIN 59350 | 2099 | 86.38 | Tloušťka −0,00 / +0,05 mm ¦ Šířka −0,00 / +0,20 mm ¦ 4hr −0,00 / +0,05 mm ¦ Délka 500 mm −0,00 / +5,00 mm ¦ Tloušťka v provedení broušeno ¦ Šířka v provedení broušeno / jemně frézováno ¦ Oba konce tyče řezány pilou ¦ Drsnost povrchu max. 3,2 µm | žíháno na měkko max 255HB
1.2436 | 25 | 80 | 500 | Přesná broušená ocel bez přídavku na obrábění podle DIN 59350 | 2563 | 105.46 | Tloušťka −0,00 / +0,05 mm ¦ Šířka −0,00 / +0,20 mm ¦ 4hr −0,00 / +0,05 mm ¦ Délka 500 mm −0,00 / +5,00 mm ¦ Tloušťka v provedení broušeno ¦ Šířka v provedení broušeno / jemně frézováno ¦ Oba konce tyče řezány pilou ¦ Drsnost povrchu max. 3,2 µm | žíháno na měkko max 255HB
1.2436 | 25 | 100 | 500 | Přesná broušená ocel bez přídavku na obrábění podle DIN 59350 | 3162 | 130.14 | Tloušťka −0,00 / +0,05 mm ¦ Šířka −0,00 / +0,20 mm ¦ 4hr −0,00 / +0,05 mm ¦ Délka 500 mm −0,00 / +5,00 mm ¦ Tloušťka v provedení broušeno ¦ Šířka v provedení broušeno / jemně frézováno ¦ Oba konce tyče řezány pilou ¦ Drsnost povrchu max. 3,2 µm | žíháno na měkko max 255HB
1.2436 | 25 | 125 | 500 | Přesná broušená ocel bez přídavku na obrábění podle DIN 59350 | 3979 | 163.74 | Tloušťka −0,00 / +0,05 mm ¦ Šířka −0,00 / +0,20 mm ¦ 4hr −0,00 / +0,05 mm ¦ Délka 500 mm −0,00 / +5,00 mm ¦ Tloušťka v provedení broušeno ¦ Šířka v provedení broušeno / jemně frézováno ¦ Oba konce tyče řezány pilou ¦ Drsnost povrchu max. 3,2 µm | žíháno na měkko max 255HB
1.2436 | 25 | 150 | 500 | Přesná broušená ocel bez přídavku na obrábění podle DIN 59350 | 4688 | 192.93 | Tloušťka −0,00 / +0,05 mm ¦ Šířka −0,00 / +0,20 mm ¦ 4hr −0,00 / +0,05 mm ¦ Délka 500 mm −0,00 / +5,00 mm ¦ Tloušťka v provedení broušeno ¦ Šířka v provedení broušeno / jemně frézováno ¦ Oba konce tyče řezány pilou ¦ Drsnost povrchu max. 3,2 µm | žíháno na měkko max 255HB
1.2436 | 25 | 200 | 500 | Přesná broušená ocel bez přídavku na obrábění podle DIN 59350 | 6732 | 277.04 | Tloušťka −0,00 / +0,05 mm ¦ Šířka −0,00 / +0,20 mm ¦ 4hr −0,00 / +0,05 mm ¦ Délka 500 mm −0,00 / +5,00 mm ¦ Tloušťka v provedení broušeno ¦ Šířka v provedení broušeno / jemně frézováno ¦ Oba konce tyče řezány pilou ¦ Drsnost povrchu max. 3,2 µm | žíháno na měkko max 255HB
1.2436 | 25.4 | 25.4 | 500 | Předopracovaná ocel s přídavkem na obrábění | 1173 | 48.28 | Tloušťka −0,00 / +0,20 mm ¦ Šířka −0,00 / +0,40 mm ¦ 4hr −0,00 / +0,20 mm ¦ Délka 500 mm −0,00 / +15,00 mm ¦ Tloušťka a šířka v provedení broušeno / jemně frézováno ¦ Oba konce tyče řezány pilou ¦ Drsnost povrchu max. 3,2 µm | žíháno na měkko max 255HB
1.2436 | 25.4 | 25.4 | 1000 | Předopracovaná ocel s přídavkem na obrábění | 2209 | 90.89 | Tloušťka −0,00 / +0,20 mm ¦ Šířka −0,00 / +0,40 mm ¦ 4hr −0,00 / +0,20 mm ¦ Délka 1000 mm +5,00 / +30,00 mm ¦ Tloušťka a šířka v provedení broušeno / jemně frézováno ¦ Oba konce tyče řezány pilou ¦ Drsnost povrchu max. 3,2 µm | žíháno na měkko max 255HB
1.2436 | 25.4 | 30.4 | 500 | Předopracovaná ocel s přídavkem na obrábění | 1336 | 54.96 | Tloušťka −0,00 / +0,20 mm ¦ Šířka −0,00 / +0,40 mm ¦ 4hr −0,00 / +0,20 mm ¦ Délka 500 mm −0,00 / +15,00 mm ¦ Tloušťka a šířka v provedení broušeno / jemně frézováno ¦ Oba konce tyče řezány pilou ¦ Drsnost povrchu max. 3,2 µm | žíháno na měkko max 255HB
1.2436 | 25.4 | 30.4 | 1000 | Předopracovaná ocel s přídavkem na obrábění | 2481 | 102.09 | Tloušťka −0,00 / +0,20 mm ¦ Šířka −0,00 / +0,40 mm ¦ 4hr −0,00 / +0,20 mm ¦ Délka 1000 mm +5,00 / +30,00 mm ¦ Tloušťka a šířka v provedení broušeno / jemně frézováno ¦ Oba konce tyče řezány pilou ¦ Drsnost povrchu max. 3,2 µm | žíháno na měkko max 255HB
1.2436 | 25.4 | 32.4 | 500 | Předopracovaná ocel s přídavkem na obrábění | 1445 | 59.48 | Tloušťka −0,00 / +0,20 mm ¦ Šířka −0,00 / +0,40 mm ¦ 4hr −0,00 / +0,20 mm ¦ Délka 500 mm −0,00 / +15,00 mm ¦ Tloušťka a šířka v provedení broušeno / jemně frézováno ¦ Oba konce tyče řezány pilou ¦ Drsnost povrchu max. 3,2 µm | žíháno na měkko max 255HB
1.2436 | 25.4 | 32.4 | 1000 | Předopracovaná ocel s přídavkem na obrábění | 2699 | 111.06 | Tloušťka −0,00 / +0,20 mm ¦ Šířka −0,00 / +0,40 mm ¦ 4hr −0,00 / +0,20 mm ¦ Délka 1000 mm +5,00 / +30,00 mm ¦ Tloušťka a šířka v provedení broušeno / jemně frézováno ¦ Oba konce tyče řezány pilou ¦ Drsnost povrchu max. 3,2 µm | žíháno na měkko max 255HB
1.2436 | 25.4 | 40.4 | 500 | Předopracovaná ocel s přídavkem na obrábění | 1553 | 63.93 | Tloušťka −0,00 / +0,20 mm ¦ Šířka −0,00 / +0,40 mm ¦ 4hr −0,00 / +0,20 mm ¦ Délka 500 mm −0,00 / +15,00 mm ¦ Tloušťka a šířka v provedení broušeno / jemně frézováno ¦ Oba konce tyče řezány pilou ¦ Drsnost povrchu max. 3,2 µm | žíháno na měkko max 255HB
1.2436 | 25.4 | 40.4 | 1000 | Předopracovaná ocel s přídavkem na obrábění | 2889 | 118.89 | Tloušťka −0,00 / +0,20 mm ¦ Šířka −0,00 / +0,40 mm ¦ 4hr −0,00 / +0,20 mm ¦ Délka 1000 mm +5,00 / +30,00 mm ¦ Tloušťka a šířka v provedení broušeno / jemně frézováno ¦ Oba konce tyče řezány pilou ¦ Drsnost povrchu max. 3,2 µm | žíháno na měkko max 255HB
1.2436 | 25.4 | 50.4 | 500 | Předopracovaná ocel s přídavkem na obrábění | 1691 | 69.58 | Tloušťka −0,00 / +0,20 mm ¦ Šířka −0,00 / +0,40 mm ¦ 4hr −0,00 / +0,20 mm ¦ Délka 500 mm −0,00 / +15,00 mm ¦ Tloušťka a šířka v provedení broušeno / jemně frézováno ¦ Oba konce tyče řezány pilou ¦ Drsnost povrchu max. 3,2 µm | žíháno na měkko max 255HB
1.2436 | 25.4 | 50.4 | 1000 | Předopracovaná ocel s přídavkem na obrábění | 3162 | 130.14 | Tloušťka −0,00 / +0,20 mm ¦ Šířka −0,00 / +0,40 mm ¦ 4hr −0,00 / +0,20 mm ¦ Délka 1000 mm +5,00 / +30,00 mm ¦ Tloušťka a šířka v provedení broušeno / jemně frézováno ¦ Oba konce tyče řezány pilou ¦ Drsnost povrchu max. 3,2 µm | žíháno na měkko max 255HB
1.2436 | 25.4 | 60.4 | 500 | Předopracovaná ocel s přídavkem na obrábění | 1853 | 76.27 | Tloušťka −0,00 / +0,20 mm ¦ Šířka −0,00 / +0,40 mm ¦ 4hr −0,00 / +0,20 mm ¦ Délka 500 mm −0,00 / +15,00 mm ¦ Tloušťka a šířka v provedení broušeno / jemně frézováno ¦ Oba konce tyče řezány pilou ¦ Drsnost povrchu max. 3,2 µm | žíháno na měkko max 255HB
1.2436 | 25.4 | 60.4 | 1000 | Předopracovaná ocel s přídavkem na obrábění | 3462 | 142.48 | Tloušťka −0,00 / +0,20 mm ¦ Šířka −0,00 / +0,40 mm ¦ 4hr −0,00 / +0,20 mm ¦ Délka 1000 mm +5,00 / +30,00 mm ¦ Tloušťka a šířka v provedení broušeno / jemně frézováno ¦ Oba konce tyče řezány pilou ¦ Drsnost povrchu max. 3,2 µm | žíháno na měkko max 255HB
1.2436 | 25.4 | 63.4 | 500 | Předopracovaná ocel s přídavkem na obrábění | 2071 | 85.24 | Tloušťka −0,00 / +0,20 mm ¦ Šířka −0,00 / +0,40 mm ¦ 4hr −0,00 / +0,20 mm ¦ Délka 500 mm −0,00 / +15,00 mm ¦ Tloušťka a šířka v provedení broušeno / jemně frézováno ¦ Oba konce tyče řezány pilou ¦ Drsnost povrchu max. 3,2 µm | žíháno na měkko max 255HB
1.2436 | 25.4 | 63.4 | 1000 | Předopracovaná ocel s přídavkem na obrábění | 3871 | 159.28 | Tloušťka −0,00 / +0,20 mm ¦ Šířka −0,00 / +0,40 mm ¦ 4hr −0,00 / +0,20 mm ¦ Délka 1000 mm +5,00 / +30,00 mm ¦ Tloušťka a šířka v provedení broušeno / jemně frézováno ¦ Oba konce tyče řezány pilou ¦ Drsnost povrchu max. 3,2 µm | žíháno na měkko max 255HB
1.2436 | 25.4 | 80.4 | 500 | Předopracovaná ocel s přídavkem na obrábění | 2263 | 93.12 | Tloušťka −0,00 / +0,20 mm ¦ Šířka −0,00 / +0,40 mm ¦ 4hr −0,00 / +0,20 mm ¦ Délka 500 mm −0,00 / +15,00 mm ¦ Tloušťka a šířka v provedení broušeno / jemně frézováno ¦ Oba konce tyče řezány pilou ¦ Drsnost povrchu max. 3,2 µm | žíháno na měkko max 255HB
1.2436 | 25.4 | 80.4 | 1000 | Předopracovaná ocel s přídavkem na obrábění | 4198 | 172.76 | Tloušťka −0,00 / +0,20 mm ¦ Šířka −0,00 / +0,40 mm ¦ 4hr −0,00 / +0,20 mm ¦ Délka 1000 mm +5,00 / +30,00 mm ¦ Tloušťka a šířka v provedení broušeno / jemně frézováno ¦ Oba konce tyče řezány pilou ¦ Drsnost povrchu max. 3,2 µm | žíháno na měkko max 255HB
1.2436 | 25.4 | 100.4 | 500 | Předopracovaná ocel s přídavkem na obrábění | 2781 | 114.44 | Tloušťka −0,00 / +0,20 mm ¦ Šířka −0,00 / +0,40 mm ¦ 4hr −0,00 / +0,20 mm ¦ Délka 500 mm −0,00 / +15,00 mm ¦ Tloušťka a šířka v provedení broušeno / jemně frézováno ¦ Oba konce tyče řezány pilou ¦ Drsnost povrchu max. 3,2 µm | žíháno na měkko max 255HB
1.2436 | 25.4 | 100.4 | 1000 | Předopracovaná ocel s přídavkem na obrábění | 5206 | 214.24 | Tloušťka −0,00 / +0,20 mm ¦ Šířka −0,00 / +0,40 mm ¦ 4hr −0,00 / +0,20 mm ¦ Délka 1000 mm +5,00 / +30,00 mm ¦ Tloušťka a šířka v provedení broušeno / jemně frézováno ¦ Oba konce tyče řezány pilou ¦ Drsnost povrchu max. 3,2 µm | žíháno na měkko max 255HB
1.2436 | 25.4 | 125.4 | 500 | Předopracovaná ocel s přídavkem na obrábění | 3489 | 143.57 | Tloušťka −0,00 / +0,20 mm ¦ Šířka −0,00 / +0,40 mm ¦ 4hr −0,00 / +0,20 mm ¦ Délka 500 mm −0,00 / +15,00 mm ¦ Tloušťka a šířka v provedení broušeno / jemně frézováno ¦ Oba konce tyče řezány pilou ¦ Drsnost povrchu max. 3,2 µm | žíháno na měkko max 255HB
1.2436 | 25.4 | 125.4 | 1000 | Předopracovaná ocel s přídavkem na obrábění | 6486 | 266.92 | Tloušťka −0,00 / +0,20 mm ¦ Šířka −0,00 / +0,40 mm ¦ 4hr −0,00 / +0,20 mm ¦ Délka 1000 mm +5,00 / +30,00 mm ¦ Tloušťka a šířka v provedení broušeno / jemně frézováno ¦ Oba konce tyče řezány pilou ¦ Drsnost povrchu max. 3,2 µm | žíháno na měkko max 255HB
1.2436 | 25.4 | 150.4 | 500 | Předopracovaná ocel s přídavkem na obrábění | 4116 | 169.4 | Tloušťka −0,00 / +0,20 mm ¦ Šířka −0,00 / +0,40 mm ¦ 4hr −0,00 / +0,20 mm ¦ Délka 500 mm −0,00 / +15,00 mm ¦ Tloušťka a šířka v provedení broušeno / jemně frézováno ¦ Oba konce tyče řezány pilou ¦ Drsnost povrchu max. 3,2 µm | žíháno na měkko max 255HB
1.2436 | 25.4 | 150.4 | 1000 | Předopracovaná ocel s přídavkem na obrábění | 7686 | 316.28 | Tloušťka −0,00 / +0,20 mm ¦ Šířka −0,00 / +0,40 mm ¦ 4hr −0,00 / +0,20 mm ¦ Délka 1000 mm +5,00 / +30,00 mm ¦ Tloušťka a šířka v provedení broušeno / jemně frézováno ¦ Oba konce tyče řezány pilou ¦ Drsnost povrchu max. 3,2 µm | žíháno na měkko max 255HB
1.2436 | 25.4 | 160.4 | 500 | Předopracovaná ocel s přídavkem na obrábění | 4742 | 195.16 | Tloušťka −0,00 / +0,20 mm ¦ Šířka −0,00 / +0,40 mm ¦ 4hr −0,00 / +0,20 mm ¦ Délka 500 mm −0,00 / +15,00 mm ¦ Tloušťka a šířka v provedení broušeno / jemně frézováno ¦ Oba konce tyče řezány pilou ¦ Drsnost povrchu max. 3,2 µm | žíháno na měkko max 255HB
1.2436 | 25.4 | 160.4 | 1000 | Předopracovaná ocel s přídavkem na obrábění | 8831 | 363.41 | Tloušťka −0,00 / +0,20 mm ¦ Šířka −0,00 / +0,40 mm ¦ 4hr −0,00 / +0,20 mm ¦ Délka 1000 mm +5,00 / +30,00 mm ¦ Tloušťka a šířka v provedení broušeno / jemně frézováno ¦ Oba konce tyče řezány pilou ¦ Drsnost povrchu max. 3,2 µm | žíháno na měkko max 255HB
1.2436 | 25.4 | 175.4 | 500 | Předopracovaná ocel s přídavkem na obrábění | 4960 | 204.13 | Tloušťka −0,00 / +0,20 mm ¦ Šířka −0,00 / +0,40 mm ¦ 4hr −0,00 / +0,20 mm ¦ Délka 500 mm −0,00 / +15,00 mm ¦ Tloušťka a šířka v provedení broušeno / jemně frézováno ¦ Oba konce tyče řezány pilou ¦ Drsnost povrchu max. 3,2 µm | žíháno na měkko max 255HB
1.2436 | 25.4 | 175.4 | 1000 | Předopracovaná ocel s přídavkem na obrábění | 9267 | 381.36 | Tloušťka −0,00 / +0,20 mm ¦ Šířka −0,00 / +0,40 mm ¦ 4hr −0,00 / +0,20 mm ¦ Délka 1000 mm +5,00 / +30,00 mm ¦ Tloušťka a šířka v provedení broušeno / jemně frézováno ¦ Oba konce tyče řezány pilou ¦ Drsnost povrchu max. 3,2 µm | žíháno na měkko max 255HB
1.2436 | 25.4 | 200.4 | 500 | Předopracovaná ocel s přídavkem na obrábění | 5888 | 242.29 | Tloušťka −0,00 / +0,20 mm ¦ Šířka −0,00 / +0,40 mm ¦ 4hr −0,00 / +0,20 mm ¦ Délka 500 mm −0,00 / +15,00 mm ¦ Tloušťka a šířka v provedení broušeno / jemně frézováno ¦ Oba konce tyče řezány pilou ¦ Drsnost povrchu max. 3,2 µm | žíháno na měkko max 255HB
1.2436 | 25.4 | 200.4 | 1000 | Předopracovaná ocel s přídavkem na obrábění | 11011 | 453.12 | Tloušťka −0,00 / +0,20 mm ¦ Šířka −0,00 / +0,40 mm ¦ 4hr −0,00 / +0,20 mm ¦ Délka 1000 mm +5,00 / +30,00 mm ¦ Tloušťka a šířka v provedení broušeno / jemně frézováno ¦ Oba konce tyče řezány pilou ¦ Drsnost povrchu max. 3,2 µm | žíháno na měkko max 255HB
1.2436 | 25.4 | 250.4 | 500 | Předopracovaná ocel s přídavkem na obrábění | 6950 | 286 | Tloušťka −0,00 / +0,20 mm ¦ Šířka −0,00 / +0,40 mm ¦ 4hr −0,00 / +0,20 mm ¦ Délka 500 mm −0,00 / +15,00 mm ¦ Tloušťka a šířka v provedení broušeno / jemně frézováno ¦ Oba konce tyče řezány pilou ¦ Drsnost povrchu max. 3,2 µm | žíháno na měkko max 255HB
1.2436 | 25.4 | 250.4 | 1000 | Předopracovaná ocel s přídavkem na obrábění | 12972 | 533.85 | Tloušťka −0,00 / +0,20 mm ¦ Šířka −0,00 / +0,40 mm ¦ 4hr −0,00 / +0,20 mm ¦ Délka 1000 mm +5,00 / +30,00 mm ¦ Tloušťka a šířka v provedení broušeno / jemně frézováno ¦ Oba konce tyče řezány pilou ¦ Drsnost povrchu max. 3,2 µm | žíháno na měkko max 255HB
1.2436 | 25.4 | 300.4 | 500 | Předopracovaná ocel s přídavkem na obrábění | 8149 | 335.37 | Tloušťka −0,00 / +0,20 mm ¦ Šířka −0,00 / +0,40 mm ¦ 4hr −0,00 / +0,20 mm ¦ Délka 500 mm −0,00 / +15,00 mm ¦ Tloušťka a šířka v provedení broušeno / jemně frézováno ¦ Oba konce tyče řezány pilou ¦ Drsnost povrchu max. 3,2 µm | žíháno na měkko max 255HB
1.2436 | 25.4 | 300.4 | 1000 | Předopracovaná ocel s přídavkem na obrábění | 15235 | 626.97 | Tloušťka −0,00 / +0,20 mm ¦ Šířka −0,00 / +0,40 mm ¦ 4hr −0,00 / +0,20 mm ¦ Délka 1000 mm +5,00 / +30,00 mm ¦ Tloušťka a šířka v provedení broušeno / jemně frézováno ¦ Oba konce tyče řezány pilou ¦ Drsnost povrchu max. 3,2 µm | žíháno na měkko max 255HB
1.2436 | 30 | 60 | 500 | Přesná broušená ocel bez přídavku na obrábění podle DIN 59350 | 2371 | 97.58 | Tloušťka −0,00 / +0,05 mm ¦ Šířka −0,00 / +0,20 mm ¦ 4hr −0,00 / +0,05 mm ¦ Délka 500 mm −0,00 / +5,00 mm ¦ Tloušťka v provedení broušeno ¦ Šířka v provedení broušeno / jemně frézováno ¦ Oba konce tyče řezány pilou ¦ Drsnost povrchu max. 3,2 µm | žíháno na měkko max 255HB
1.2436 | 30 | 70 | 500 | Přesná broušená ocel bez přídavku na obrábění podle DIN 59350 | 2699 | 111.06 | Tloušťka −0,00 / +0,05 mm ¦ Šířka −0,00 / +0,20 mm ¦ 4hr −0,00 / +0,05 mm ¦ Délka 500 mm −0,00 / +5,00 mm ¦ Tloušťka v provedení broušeno ¦ Šířka v provedení broušeno / jemně frézováno ¦ Oba konce tyče řezány pilou ¦ Drsnost povrchu max. 3,2 µm | žíháno na měkko max 255HB
1.2436 | 30 | 100 | 500 | Přesná broušená ocel bez přídavku na obrábění podle DIN 59350 | 3707 | 152.54 | Tloušťka −0,00 / +0,05 mm ¦ Šířka −0,00 / +0,20 mm ¦ 4hr −0,00 / +0,05 mm ¦ Délka 500 mm −0,00 / +5,00 mm ¦ Tloušťka v provedení broušeno ¦ Šířka v provedení broušeno / jemně frézováno ¦ Oba konce tyče řezány pilou ¦ Drsnost povrchu max. 3,2 µm | žíháno na měkko max 255HB
1.2436 | 30 | 150 | 500 | Přesná broušená ocel bez přídavku na obrábění podle DIN 59350 | 5342 | 219.84 | Tloušťka −0,00 / +0,05 mm ¦ Šířka −0,00 / +0,20 mm ¦ 4hr −0,00 / +0,05 mm ¦ Délka 500 mm −0,00 / +5,00 mm ¦ Tloušťka v provedení broušeno ¦ Šířka v provedení broušeno / jemně frézováno ¦ Oba konce tyče řezány pilou ¦ Drsnost povrchu max. 3,2 µm | žíháno na měkko max 255HB
1.2436 | 30 | 200 | 500 | Přesná broušená ocel bez přídavku na obrábění podle DIN 59350 | 7740 | 318.52 | Tloušťka −0,00 / +0,05 mm ¦ Šířka −0,00 / +0,20 mm ¦ 4hr −0,00 / +0,05 mm ¦ Délka 500 mm −0,00 / +5,00 mm ¦ Tloušťka v provedení broušeno ¦ Šířka v provedení broušeno / jemně frézováno ¦ Oba konce tyče řezány pilou ¦ Drsnost povrchu max. 3,2 µm | žíháno na měkko max 255HB
1.2436 | 30.4 | 30.4 | 500 | Předopracovaná ocel s přídavkem na obrábění | 1499 | 61.7 | Tloušťka −0,00 / +0,20 mm ¦ Šířka −0,00 / +0,40 mm ¦ 4hr −0,00 / +0,20 mm ¦ Délka 500 mm −0,00 / +15,00 mm ¦ Tloušťka a šířka v provedení broušeno / jemně frézováno ¦ Oba konce tyče řezány pilou ¦ Drsnost povrchu max. 3,2 µm | žíháno na měkko max 255HB
1.2436 | 30.4 | 30.4 | 1000 | Předopracovaná ocel s přídavkem na obrábění | 2781 | 114.44 | Tloušťka −0,00 / +0,20 mm ¦ Šířka −0,00 / +0,40 mm ¦ 4hr −0,00 / +0,20 mm ¦ Délka 1000 mm +5,00 / +30,00 mm ¦ Tloušťka a šířka v provedení broušeno / jemně frézováno ¦ Oba konce tyče řezány pilou ¦ Drsnost povrchu max. 3,2 µm | žíháno na měkko max 255HB
1.2436 | 30.4 | 40.4 | 500 | Předopracovaná ocel s přídavkem na obrábění | 1691 | 69.58 | Tloušťka −0,00 / +0,20 mm ¦ Šířka −0,00 / +0,40 mm ¦ 4hr −0,00 / +0,20 mm ¦ Délka 500 mm −0,00 / +15,00 mm ¦ Tloušťka a šířka v provedení broušeno / jemně frézováno ¦ Oba konce tyče řezány pilou ¦ Drsnost povrchu max. 3,2 µm | žíháno na měkko max 255HB
1.2436 | 30.4 | 40.4 | 1000 | Předopracovaná ocel s přídavkem na obrábění | 3189 | 131.24 | Tloušťka −0,00 / +0,20 mm ¦ Šířka −0,00 / +0,40 mm ¦ 4hr −0,00 / +0,20 mm ¦ Délka 1000 mm +5,00 / +30,00 mm ¦ Tloušťka a šířka v provedení broušeno / jemně frézováno ¦ Oba konce tyče řezány pilou ¦ Drsnost povrchu max. 3,2 µm | žíháno na měkko max 255HB
1.2436 | 30.4 | 50.4 | 500 | Předopracovaná ocel s přídavkem na obrábění | 1853 | 76.27 | Tloušťka −0,00 / +0,20 mm ¦ Šířka −0,00 / +0,40 mm ¦ 4hr −0,00 / +0,20 mm ¦ Délka 500 mm −0,00 / +15,00 mm ¦ Tloušťka a šířka v provedení broušeno / jemně frézováno ¦ Oba konce tyče řezány pilou ¦ Drsnost povrchu max. 3,2 µm | žíháno na měkko max 255HB
1.2436 | 30.4 | 50.4 | 1000 | Předopracovaná ocel s přídavkem na obrábění | 3462 | 142.48 | Tloušťka −0,00 / +0,20 mm ¦ Šířka −0,00 / +0,40 mm ¦ 4hr −0,00 / +0,20 mm ¦ Délka 1000 mm +5,00 / +30,00 mm ¦ Tloušťka a šířka v provedení broušeno / jemně frézováno ¦ Oba konce tyče řezány pilou ¦ Drsnost povrchu max. 3,2 µm | žíháno na měkko max 255HB
1.2436 | 30.4 | 60.4 | 500 | Předopracovaná ocel s přídavkem na obrábění | 2071 | 85.24 | Tloušťka −0,00 / +0,20 mm ¦ Šířka −0,00 / +0,40 mm ¦ 4hr −0,00 / +0,20 mm ¦ Délka 500 mm −0,00 / +15,00 mm ¦ Tloušťka a šířka v provedení broušeno / jemně frézováno ¦ Oba konce tyče řezány pilou ¦ Drsnost povrchu max. 3,2 µm | žíháno na měkko max 255HB
1.2436 | 30.4 | 60.4 | 1000 | Předopracovaná ocel s přídavkem na obrábění | 3871 | 159.28 | Tloušťka −0,00 / +0,20 mm ¦ Šířka −0,00 / +0,40 mm ¦ 4hr −0,00 / +0,20 mm ¦ Délka 1000 mm +5,00 / +30,00 mm ¦ Tloušťka a šířka v provedení broušeno / jemně frézováno ¦ Oba konce tyče řezány pilou ¦ Drsnost povrchu max. 3,2 µm | žíháno na měkko max 255HB
1.2436 | 30.4 | 63.4 | 500 | Předopracovaná ocel s přídavkem na obrábění | 2453 | 100.95 | Tloušťka −0,00 / +0,20 mm ¦ Šířka −0,00 / +0,40 mm ¦ 4hr −0,00 / +0,20 mm ¦ Délka 500 mm −0,00 / +15,00 mm ¦ Tloušťka a šířka v provedení broušeno / jemně frézováno ¦ Oba konce tyče řezány pilou ¦ Drsnost povrchu max. 3,2 µm | žíháno na měkko max 255HB
1.2436 | 30.4 | 63.4 | 1000 | Předopracovaná ocel s přídavkem na obrábění | 4579 | 188.42 | Tloušťka −0,00 / +0,20 mm ¦ Šířka −0,00 / +0,40 mm ¦ 4hr −0,00 / +0,20 mm ¦ Délka 1000 mm +5,00 / +30,00 mm ¦ Tloušťka a šířka v provedení broušeno / jemně frézováno ¦ Oba konce tyče řezány pilou ¦ Drsnost povrchu max. 3,2 µm | žíháno na měkko max 255HB
1.2436 | 30.4 | 80.4 | 500 | Předopracovaná ocel s přídavkem na obrábění | 2671 | 109.92 | Tloušťka −0,00 / +0,20 mm ¦ Šířka −0,00 / +0,40 mm ¦ 4hr −0,00 / +0,20 mm ¦ Délka 500 mm −0,00 / +15,00 mm ¦ Tloušťka a šířka v provedení broušeno / jemně frézováno ¦ Oba konce tyče řezány pilou ¦ Drsnost povrchu max. 3,2 µm | žíháno na měkko max 255HB
1.2436 | 30.4 | 80.4 | 1000 | Předopracovaná ocel s přídavkem na obrábění | 4960 | 204.13 | Tloušťka −0,00 / +0,20 mm ¦ Šířka −0,00 / +0,40 mm ¦ 4hr −0,00 / +0,20 mm ¦ Délka 1000 mm +5,00 / +30,00 mm ¦ Tloušťka a šířka v provedení broušeno / jemně frézováno ¦ Oba konce tyče řezány pilou ¦ Drsnost povrchu max. 3,2 µm | žíháno na měkko max 255HB
1.2436 | 30.4 | 100.4 | 500 | Předopracovaná ocel s přídavkem na obrábění | 3243 | 133.46 | Tloušťka −0,00 / +0,20 mm ¦ Šířka −0,00 / +0,40 mm ¦ 4hr −0,00 / +0,20 mm ¦ Délka 500 mm −0,00 / +15,00 mm ¦ Tloušťka a šířka v provedení broušeno / jemně frézováno ¦ Oba konce tyče řezány pilou ¦ Drsnost povrchu max. 3,2 µm | žíháno na měkko max 255HB
1.2436 | 30.4 | 100.4 | 1000 | Předopracovaná ocel s přídavkem na obrábění | 6078 | 250.12 | Tloušťka −0,00 / +0,20 mm ¦ Šířka −0,00 / +0,40 mm ¦ 4hr −0,00 / +0,20 mm ¦ Délka 1000 mm +5,00 / +30,00 mm ¦ Tloušťka a šířka v provedení broušeno / jemně frézováno ¦ Oba konce tyče řezány pilou ¦ Drsnost povrchu max. 3,2 µm | žíháno na měkko max 255HB
1.2436 | 30.4 | 125.4 | 500 | Předopracovaná ocel s přídavkem na obrábění | 4252 | 175 | Tloušťka −0,00 / +0,20 mm ¦ Šířka −0,00 / +0,40 mm ¦ 4hr −0,00 / +0,20 mm ¦ Délka 500 mm −0,00 / +15,00 mm ¦ Tloušťka a šířka v provedení broušeno / jemně frézováno ¦ Oba konce tyče řezány pilou ¦ Drsnost povrchu max. 3,2 µm | žíháno na měkko max 255HB
1.2436 | 30.4 | 125.4 | 1000 | Předopracovaná ocel s přídavkem na obrábění | 7958 | 327.48 | Tloušťka −0,00 / +0,20 mm ¦ Šířka −0,00 / +0,40 mm ¦ 4hr −0,00 / +0,20 mm ¦ Délka 1000 mm +5,00 / +30,00 mm ¦ Tloušťka a šířka v provedení broušeno / jemně frézováno ¦ Oba konce tyče řezány pilou ¦ Drsnost povrchu max. 3,2 µm | žíháno na měkko max 255HB
1.2436 | 30.4 | 150.4 | 500 | Předopracovaná ocel s přídavkem na obrábění | 4715 | 194.02 | Tloušťka −0,00 / +0,20 mm ¦ Šířka −0,00 / +0,40 mm ¦ 4hr −0,00 / +0,20 mm ¦ Délka 500 mm −0,00 / +15,00 mm ¦ Tloušťka a šířka v provedení broušeno / jemně frézováno ¦ Oba konce tyče řezány pilou ¦ Drsnost povrchu max. 3,2 µm | žíháno na měkko max 255HB
1.2436 | 30.4 | 150.4 | 1000 | Předopracovaná ocel s přídavkem na obrábění | 8803 | 362.28 | Tloušťka −0,00 / +0,20 mm ¦ Šířka −0,00 / +0,40 mm ¦ 4hr −0,00 / +0,20 mm ¦ Délka 1000 mm +5,00 / +30,00 mm ¦ Tloušťka a šířka v provedení broušeno / jemně frézováno ¦ Oba konce tyče řezány pilou ¦ Drsnost povrchu max. 3,2 µm | žíháno na měkko max 255HB
1.2436 | 30.4 | 160.4 | 500 | Předopracovaná ocel s přídavkem na obrábění | 5478 | 225.44 | Tloušťka −0,00 / +0,20 mm ¦ Šířka −0,00 / +0,40 mm ¦ 4hr −0,00 / +0,20 mm ¦ Délka 500 mm −0,00 / +15,00 mm ¦ Tloušťka a šířka v provedení broušeno / jemně frézováno ¦ Oba konce tyče řezány pilou ¦ Drsnost povrchu max. 3,2 µm | žíháno na měkko max 255HB
1.2436 | 30.4 | 160.4 | 1000 | Předopracovaná ocel s přídavkem na obrábění | 10247 | 421.69 | Tloušťka −0,00 / +0,20 mm ¦ Šířka −0,00 / +0,40 mm ¦ 4hr −0,00 / +0,20 mm ¦ Délka 1000 mm +5,00 / +30,00 mm ¦ Tloušťka a šířka v provedení broušeno / jemně frézováno ¦ Oba konce tyče řezány pilou ¦ Drsnost povrchu max. 3,2 µm | žíháno na měkko max 255HB
1.2436 | 30.4 | 175.4 | 500 | Předopracovaná ocel s přídavkem na obrábění | 6132 | 252.36 | Tloušťka −0,00 / +0,20 mm ¦ Šířka −0,00 / +0,40 mm ¦ 4hr −0,00 / +0,20 mm ¦ Délka 500 mm −0,00 / +15,00 mm ¦ Tloušťka a šířka v provedení broušeno / jemně frézováno ¦ Oba konce tyče řezány pilou ¦ Drsnost povrchu max. 3,2 µm | žíháno na měkko max 255HB
1.2436 | 30.4 | 175.4 | 1000 | Předopracovaná ocel s přídavkem na obrábění | 11474 | 472.2 | Tloušťka −0,00 / +0,20 mm ¦ Šířka −0,00 / +0,40 mm ¦ 4hr −0,00 / +0,20 mm ¦ Délka 1000 mm +5,00 / +30,00 mm ¦ Tloušťka a šířka v provedení broušeno / jemně frézováno ¦ Oba konce tyče řezány pilou ¦ Drsnost povrchu max. 3,2 µm | žíháno na měkko max 255HB
1.2436 | 30.4 | 200.4 | 500 | Předopracovaná ocel s přídavkem na obrábění | 6786 | 279.26 | Tloušťka −0,00 / +0,20 mm ¦ Šířka −0,00 / +0,40 mm ¦ 4hr −0,00 / +0,20 mm ¦ Délka 500 mm −0,00 / +15,00 mm ¦ Tloušťka a šířka v provedení broušeno / jemně frézováno ¦ Oba konce tyče řezány pilou ¦ Drsnost povrchu max. 3,2 µm | žíháno na měkko max 255HB
1.2436 | 30.4 | 200.4 | 1000 | Předopracovaná ocel s přídavkem na obrábění | 12700 | 522.65 | Tloušťka −0,00 / +0,20 mm ¦ Šířka −0,00 / +0,40 mm ¦ 4hr −0,00 / +0,20 mm ¦ Délka 1000 mm +5,00 / +30,00 mm ¦ Tloušťka a šířka v provedení broušeno / jemně frézováno ¦ Oba konce tyče řezány pilou ¦ Drsnost povrchu max. 3,2 µm | žíháno na měkko max 255HB
1.2436 | 30.4 | 250.4 | 500 | Předopracovaná ocel s přídavkem na obrábění | 7904 | 325.25 | Tloušťka −0,00 / +0,20 mm ¦ Šířka −0,00 / +0,40 mm ¦ 4hr −0,00 / +0,20 mm ¦ Délka 500 mm −0,00 / +15,00 mm ¦ Tloušťka a šířka v provedení broušeno / jemně frézováno ¦ Oba konce tyče řezány pilou ¦ Drsnost povrchu max. 3,2 µm | žíháno na měkko max 255HB
1.2436 | 30.4 | 250.4 | 1000 | Předopracovaná ocel s přídavkem na obrábění | 14772 | 607.89 | Tloušťka −0,00 / +0,20 mm ¦ Šířka −0,00 / +0,40 mm ¦ 4hr −0,00 / +0,20 mm ¦ Délka 1000 mm +5,00 / +30,00 mm ¦ Tloušťka a šířka v provedení broušeno / jemně frézováno ¦ Oba konce tyče řezány pilou ¦ Drsnost povrchu max. 3,2 µm | žíháno na měkko max 255HB
1.2436 | 30.4 | 300.4 | 500 | Předopracovaná ocel s přídavkem na obrábění | 9293 | 382.45 | Tloušťka −0,00 / +0,20 mm ¦ Šířka −0,00 / +0,40 mm ¦ 4hr −0,00 / +0,20 mm ¦ Délka 500 mm −0,00 / +15,00 mm ¦ Tloušťka a šířka v provedení broušeno / jemně frézováno ¦ Oba konce tyče řezány pilou ¦ Drsnost povrchu max. 3,2 µm | žíháno na měkko max 255HB
1.2436 | 30.4 | 300.4 | 1000 | Předopracovaná ocel s přídavkem na obrábění | 17361 | 714.44 | Tloušťka −0,00 / +0,20 mm ¦ Šířka −0,00 / +0,40 mm ¦ 4hr −0,00 / +0,20 mm ¦ Délka 1000 mm +5,00 / +30,00 mm ¦ Tloušťka a šířka v provedení broušeno / jemně frézováno ¦ Oba konce tyče řezány pilou ¦ Drsnost povrchu max. 3,2 µm | žíháno na měkko max 255HB
1.2436 | 32.4 | 32.4 | 500 | Předopracovaná ocel s přídavkem na obrábění | 1771 | 72.89 | Tloušťka −0,00 / +0,20 mm ¦ Šířka −0,00 / +0,40 mm ¦ 4hr −0,00 / +0,20 mm ¦ Délka 500 mm −0,00 / +15,00 mm ¦ Tloušťka a šířka v provedení broušeno / jemně frézováno ¦ Oba konce tyče řezány pilou ¦ Drsnost povrchu max. 3,2 µm | žíháno na měkko max 255HB
1.2436 | 32.4 | 32.4 | 1000 | Předopracovaná ocel s přídavkem na obrábění | 3271 | 134.6 | Tloušťka −0,00 / +0,20 mm ¦ Šířka −0,00 / +0,40 mm ¦ 4hr −0,00 / +0,20 mm ¦ Délka 1000 mm +5,00 / +30,00 mm ¦ Tloušťka a šířka v provedení broušeno / jemně frézováno ¦ Oba konce tyče řezány pilou ¦ Drsnost povrchu max. 3,2 µm | žíháno na měkko max 255HB
1.2436 | 32.4 | 50.4 | 500 | Předopracovaná ocel s přídavkem na obrábění | 2289 | 94.21 | Tloušťka −0,00 / +0,20 mm ¦ Šířka −0,00 / +0,40 mm ¦ 4hr −0,00 / +0,20 mm ¦ Délka 500 mm −0,00 / +15,00 mm ¦ Tloušťka a šířka v provedení broušeno / jemně frézováno ¦ Oba konce tyče řezány pilou ¦ Drsnost povrchu max. 3,2 µm | žíháno na měkko max 255HB
1.2436 | 32.4 | 50.4 | 1000 | Předopracovaná ocel s přídavkem na obrábění | 4279 | 176.08 | Tloušťka −0,00 / +0,20 mm ¦ Šířka −0,00 / +0,40 mm ¦ 4hr −0,00 / +0,20 mm ¦ Délka 1000 mm +5,00 / +30,00 mm ¦ Tloušťka a šířka v provedení broušeno / jemně frézováno ¦ Oba konce tyče řezány pilou ¦ Drsnost povrchu max. 3,2 µm | žíháno na měkko max 255HB
1.2436 | 32.4 | 60.4 | 500 | Předopracovaná ocel s přídavkem na obrábění | 2345 | 96.49 | Tloušťka −0,00 / +0,20 mm ¦ Šířka −0,00 / +0,40 mm ¦ 4hr −0,00 / +0,20 mm ¦ Délka 500 mm −0,00 / +15,00 mm ¦ Tloušťka a šířka v provedení broušeno / jemně frézováno ¦ Oba konce tyče řezány pilou ¦ Drsnost povrchu max. 3,2 µm | žíháno na měkko max 255HB
1.2436 | 32.4 | 60.4 | 1000 | Předopracovaná ocel s přídavkem na obrábění | 4388 | 180.6 | Tloušťka −0,00 / +0,20 mm ¦ Šířka −0,00 / +0,40 mm ¦ 4hr −0,00 / +0,20 mm ¦ Délka 1000 mm +5,00 / +30,00 mm ¦ Tloušťka a šířka v provedení broušeno / jemně frézováno ¦ Oba konce tyče řezány pilou ¦ Drsnost povrchu max. 3,2 µm | žíháno na měkko max 255HB
1.2436 | 32.4 | 63.4 | 500 | Předopracovaná ocel s přídavkem na obrábění | 2671 | 109.92 | Tloušťka −0,00 / +0,20 mm ¦ Šířka −0,00 / +0,40 mm ¦ 4hr −0,00 / +0,20 mm ¦ Délka 500 mm −0,00 / +15,00 mm ¦ Tloušťka a šířka v provedení broušeno / jemně frézováno ¦ Oba konce tyče řezány pilou ¦ Drsnost povrchu max. 3,2 µm | žíháno na měkko max 255HB
1.2436 | 32.4 | 63.4 | 1000 | Předopracovaná ocel s přídavkem na obrábění | 4960 | 204.13 | Tloušťka −0,00 / +0,20 mm ¦ Šířka −0,00 / +0,40 mm ¦ 4hr −0,00 / +0,20 mm ¦ Délka 1000 mm +5,00 / +30,00 mm ¦ Tloušťka a šířka v provedení broušeno / jemně frézováno ¦ Oba konce tyče řezány pilou ¦ Drsnost povrchu max. 3,2 µm | žíháno na měkko max 255HB
1.2436 | 32.4 | 80.4 | 500 | Předopracovaná ocel s přídavkem na obrábění | 2971 | 122.26 | Tloušťka −0,00 / +0,20 mm ¦ Šířka −0,00 / +0,40 mm ¦ 4hr −0,00 / +0,20 mm ¦ Délka 500 mm −0,00 / +15,00 mm ¦ Tloušťka a šířka v provedení broušeno / jemně frézováno ¦ Oba konce tyče řezány pilou ¦ Drsnost povrchu max. 3,2 µm | žíháno na měkko max 255HB
1.2436 | 32.4 | 80.4 | 1000 | Předopracovaná ocel s přídavkem na obrábění | 5533 | 227.68 | Tloušťka −0,00 / +0,20 mm ¦ Šířka −0,00 / +0,40 mm ¦ 4hr −0,00 / +0,20 mm ¦ Délka 1000 mm +5,00 / +30,00 mm ¦ Tloušťka a šířka v provedení broušeno / jemně frézováno ¦ Oba konce tyče řezány pilou ¦ Drsnost povrchu max. 3,2 µm | žíháno na měkko max 255HB
1.2436 | 32.4 | 100.4 | 500 | Předopracovaná ocel s přídavkem na obrábění | 3707 | 152.54 | Tloušťka −0,00 / +0,20 mm ¦ Šířka −0,00 / +0,40 mm ¦ 4hr −0,00 / +0,20 mm ¦ Délka 500 mm −0,00 / +15,00 mm ¦ Tloušťka a šířka v provedení broušeno / jemně frézováno ¦ Oba konce tyče řezány pilou ¦ Drsnost povrchu max. 3,2 µm | žíháno na měkko max 255HB
1.2436 | 32.4 | 100.4 | 1000 | Předopracovaná ocel s přídavkem na obrábění | 6950 | 286 | Tloušťka −0,00 / +0,20 mm ¦ Šířka −0,00 / +0,40 mm ¦ 4hr −0,00 / +0,20 mm ¦ Délka 1000 mm +5,00 / +30,00 mm ¦ Tloušťka a šířka v provedení broušeno / jemně frézováno ¦ Oba konce tyče řezány pilou ¦ Drsnost povrchu max. 3,2 µm | žíháno na měkko max 255HB
1.2436 | 32.4 | 125.4 | 500 | Předopracovaná ocel s přídavkem na obrábění | 4879 | 200.76 | Tloušťka −0,00 / +0,20 mm ¦ Šířka −0,00 / +0,40 mm ¦ 4hr −0,00 / +0,20 mm ¦ Délka 500 mm −0,00 / +15,00 mm ¦ Tloušťka a šířka v provedení broušeno / jemně frézováno ¦ Oba konce tyče řezány pilou ¦ Drsnost povrchu max. 3,2 µm | žíháno na měkko max 255HB
1.2436 | 32.4 | 125.4 | 1000 | Předopracovaná ocel s přídavkem na obrábění | 9103 | 374.61 | Tloušťka −0,00 / +0,20 mm ¦ Šířka −0,00 / +0,40 mm ¦ 4hr −0,00 / +0,20 mm ¦ Délka 1000 mm +5,00 / +30,00 mm ¦ Tloušťka a šířka v provedení broušeno / jemně frézováno ¦ Oba konce tyče řezány pilou ¦ Drsnost povrchu max. 3,2 µm | žíháno na měkko max 255HB
1.2436 | 32.4 | 150.4 | 500 | Předopracovaná ocel s přídavkem na obrábění | 5070 | 208.64 | Tloušťka −0,00 / +0,20 mm ¦ Šířka −0,00 / +0,40 mm ¦ 4hr −0,00 / +0,20 mm ¦ Délka 500 mm −0,00 / +15,00 mm ¦ Tloušťka a šířka v provedení broušeno / jemně frézováno ¦ Oba konce tyče řezány pilou ¦ Drsnost povrchu max. 3,2 µm | žíháno na měkko max 255HB
1.2436 | 32.4 | 150.4 | 1000 | Předopracovaná ocel s přídavkem na obrábění | 9485 | 390.33 | Tloušťka −0,00 / +0,20 mm ¦ Šířka −0,00 / +0,40 mm ¦ 4hr −0,00 / +0,20 mm ¦ Délka 1000 mm +5,00 / +30,00 mm ¦ Tloušťka a šířka v provedení broušeno / jemně frézováno ¦ Oba konce tyče řezány pilou ¦ Drsnost povrchu max. 3,2 µm | žíháno na měkko max 255HB
1.2436 | 32.4 | 160.4 | 500 | Předopracovaná ocel s přídavkem na obrábění | 5778 | 237.78 | Tloušťka −0,00 / +0,20 mm ¦ Šířka −0,00 / +0,40 mm ¦ 4hr −0,00 / +0,20 mm ¦ Délka 500 mm −0,00 / +15,00 mm ¦ Tloušťka a šířka v provedení broušeno / jemně frézováno ¦ Oba konce tyče řezány pilou ¦ Drsnost povrchu max. 3,2 µm | žíháno na měkko max 255HB
1.2436 | 32.4 | 160.4 | 1000 | Předopracovaná ocel s přídavkem na obrábění | 10793 | 444.14 | Tloušťka −0,00 / +0,20 mm ¦ Šířka −0,00 / +0,40 mm ¦ 4hr −0,00 / +0,20 mm ¦ Délka 1000 mm +5,00 / +30,00 mm ¦ Tloušťka a šířka v provedení broušeno / jemně frézováno ¦ Oba konce tyče řezány pilou ¦ Drsnost povrchu max. 3,2 µm | žíháno na měkko max 255HB
1.2436 | 32.4 | 175.4 | 500 | Předopracovaná ocel s přídavkem na obrábění | 7060 | 290.52 | Tloušťka −0,00 / +0,20 mm ¦ Šířka −0,00 / +0,40 mm ¦ 4hr −0,00 / +0,20 mm ¦ Délka 500 mm −0,00 / +15,00 mm ¦ Tloušťka a šířka v provedení broušeno / jemně frézováno ¦ Oba konce tyče řezány pilou ¦ Drsnost povrchu max. 3,2 µm | žíháno na měkko max 255HB
1.2436 | 32.4 | 175.4 | 1000 | Předopracovaná ocel s přídavkem na obrábění | 13164 | 541.73 | Tloušťka −0,00 / +0,20 mm ¦ Šířka −0,00 / +0,40 mm ¦ 4hr −0,00 / +0,20 mm ¦ Délka 1000 mm +5,00 / +30,00 mm ¦ Tloušťka a šířka v provedení broušeno / jemně frézováno ¦ Oba konce tyče řezány pilou ¦ Drsnost povrchu max. 3,2 µm | žíháno na měkko max 255HB
1.2436 | 32.4 | 200.4 | 500 | Předopracovaná ocel s přídavkem na obrábění | 7304 | 300.57 | Tloušťka −0,00 / +0,20 mm ¦ Šířka −0,00 / +0,40 mm ¦ 4hr −0,00 / +0,20 mm ¦ Délka 500 mm −0,00 / +15,00 mm ¦ Tloušťka a šířka v provedení broušeno / jemně frézováno ¦ Oba konce tyče řezány pilou ¦ Drsnost povrchu max. 3,2 µm | žíháno na měkko max 255HB
1.2436 | 32.4 | 200.4 | 1000 | Předopracovaná ocel s přídavkem na obrábění | 13626 | 560.76 | Tloušťka −0,00 / +0,20 mm ¦ Šířka −0,00 / +0,40 mm ¦ 4hr −0,00 / +0,20 mm ¦ Délka 1000 mm +5,00 / +30,00 mm ¦ Tloušťka a šířka v provedení broušeno / jemně frézováno ¦ Oba konce tyče řezány pilou ¦ Drsnost povrchu max. 3,2 µm | žíháno na měkko max 255HB
1.2436 | 32.4 | 250.4 | 500 | Předopracovaná ocel s přídavkem na obrábění | 8803 | 362.28 | Tloušťka −0,00 / +0,20 mm ¦ Šířka −0,00 / +0,40 mm ¦ 4hr −0,00 / +0,20 mm ¦ Délka 500 mm −0,00 / +15,00 mm ¦ Tloušťka a šířka v provedení broušeno / jemně frézováno ¦ Oba konce tyče řezány pilou ¦ Drsnost povrchu max. 3,2 µm | žíháno na měkko max 255HB
1.2436 | 32.4 | 250.4 | 1000 | Předopracovaná ocel s přídavkem na obrábění | 16434 | 676.28 | Tloušťka −0,00 / +0,20 mm ¦ Šířka −0,00 / +0,40 mm ¦ 4hr −0,00 / +0,20 mm ¦ Délka 1000 mm +5,00 / +30,00 mm ¦ Tloušťka a šířka v provedení broušeno / jemně frézováno ¦ Oba konce tyče řezány pilou ¦ Drsnost povrchu max. 3,2 µm | žíháno na měkko max 255HB
1.2436 | 32.4 | 300.4 | 500 | Předopracovaná ocel s přídavkem na obrábění | 9785 | 402.66 | Tloušťka −0,00 / +0,20 mm ¦ Šířka −0,00 / +0,40 mm ¦ 4hr −0,00 / +0,20 mm ¦ Délka 500 mm −0,00 / +15,00 mm ¦ Tloušťka a šířka v provedení broušeno / jemně frézováno ¦ Oba konce tyče řezány pilou ¦ Drsnost povrchu max. 3,2 µm | žíháno na měkko max 255HB
1.2436 | 32.4 | 300.4 | 1000 | Předopracovaná ocel s přídavkem na obrábění | 18287 | 752.54 | Tloušťka −0,00 / +0,20 mm ¦ Šířka −0,00 / +0,40 mm ¦ 4hr −0,00 / +0,20 mm ¦ Délka 1000 mm +5,00 / +30,00 mm ¦ Tloušťka a šířka v provedení broušeno / jemně frézováno ¦ Oba konce tyče řezány pilou ¦ Drsnost povrchu max. 3,2 µm | žíháno na měkko max 255HB
1.2436 | 40.4 | 40.4 | 500 | Předopracovaná ocel s přídavkem na obrábění | 1990 | 81.87 | Tloušťka −0,00 / +0,20 mm ¦ Šířka −0,00 / +0,40 mm ¦ 4hr −0,00 / +0,20 mm ¦ Délka 500 mm −0,00 / +15,00 mm ¦ Tloušťka a šířka v provedení broušeno / jemně frézováno ¦ Oba konce tyče řezány pilou ¦ Drsnost povrchu max. 3,2 µm | žíháno na měkko max 255HB
1.2436 | 40.4 | 40.4 | 1000 | Předopracovaná ocel s přídavkem na obrábění | 3707 | 152.54 | Tloušťka −0,00 / +0,20 mm ¦ Šířka −0,00 / +0,40 mm ¦ 4hr −0,00 / +0,20 mm ¦ Délka 1000 mm +5,00 / +30,00 mm ¦ Tloušťka a šířka v provedení broušeno / jemně frézováno ¦ Oba konce tyče řezány pilou ¦ Drsnost povrchu max. 3,2 µm | žíháno na měkko max 255HB
1.2436 | 40.4 | 50.4 | 500 | Předopracovaná ocel s přídavkem na obrábění | 2453 | 100.95 | Tloušťka −0,00 / +0,20 mm ¦ Šířka −0,00 / +0,40 mm ¦ 4hr −0,00 / +0,20 mm ¦ Délka 500 mm −0,00 / +15,00 mm ¦ Tloušťka a šířka v provedení broušeno / jemně frézováno ¦ Oba konce tyče řezány pilou ¦ Drsnost povrchu max. 3,2 µm | žíháno na měkko max 255HB
1.2436 | 40.4 | 50.4 | 1000 | Předopracovaná ocel s přídavkem na obrábění | 4579 | 188.42 | Tloušťka −0,00 / +0,20 mm ¦ Šířka −0,00 / +0,40 mm ¦ 4hr −0,00 / +0,20 mm ¦ Délka 1000 mm +5,00 / +30,00 mm ¦ Tloušťka a šířka v provedení broušeno / jemně frézováno ¦ Oba konce tyče řezány pilou ¦ Drsnost povrchu max. 3,2 µm | žíháno na měkko max 255HB
1.2436 | 40.4 | 60.4 | 500 | Předopracovaná ocel s přídavkem na obrábění | 2617 | 107.69 | Tloušťka −0,00 / +0,20 mm ¦ Šířka −0,00 / +0,40 mm ¦ 4hr −0,00 / +0,20 mm ¦ Délka 500 mm −0,00 / +15,00 mm ¦ Tloušťka a šířka v provedení broušeno / jemně frézováno ¦ Oba konce tyče řezány pilou ¦ Drsnost povrchu max. 3,2 µm | žíháno na měkko max 255HB
1.2436 | 40.4 | 60.4 | 1000 | Předopracovaná ocel s přídavkem na obrábění | 4879 | 200.76 | Tloušťka −0,00 / +0,20 mm ¦ Šířka −0,00 / +0,40 mm ¦ 4hr −0,00 / +0,20 mm ¦ Délka 1000 mm +5,00 / +30,00 mm ¦ Tloušťka a šířka v provedení broušeno / jemně frézováno ¦ Oba konce tyče řezány pilou ¦ Drsnost povrchu max. 3,2 µm | žíháno na měkko max 255HB
1.2436 | 40.4 | 63.4 | 500 | Předopracovaná ocel s přídavkem na obrábění | 2971 | 122.26 | Tloušťka −0,00 / +0,20 mm ¦ Šířka −0,00 / +0,40 mm ¦ 4hr −0,00 / +0,20 mm ¦ Délka 500 mm −0,00 / +15,00 mm ¦ Tloušťka a šířka v provedení broušeno / jemně frézováno ¦ Oba konce tyče řezány pilou ¦ Drsnost povrchu max. 3,2 µm | žíháno na měkko max 255HB
1.2436 | 40.4 | 63.4 | 1000 | Předopracovaná ocel s přídavkem na obrábění | 5560 | 228.81 | Tloušťka −0,00 / +0,20 mm ¦ Šířka −0,00 / +0,40 mm ¦ 4hr −0,00 / +0,20 mm ¦ Délka 1000 mm +5,00 / +30,00 mm ¦ Tloušťka a šířka v provedení broušeno / jemně frézováno ¦ Oba konce tyče řezány pilou ¦ Drsnost povrchu max. 3,2 µm | žíháno na měkko max 255HB
1.2436 | 40.4 | 80.4 | 500 | Předopracovaná ocel s přídavkem na obrábění | 3325 | 136.84 | Tloušťka −0,00 / +0,20 mm ¦ Šířka −0,00 / +0,40 mm ¦ 4hr −0,00 / +0,20 mm ¦ Délka 500 mm −0,00 / +15,00 mm ¦ Tloušťka a šířka v provedení broušeno / jemně frézováno ¦ Oba konce tyče řezány pilou ¦ Drsnost povrchu max. 3,2 µm | žíháno na měkko max 255HB
1.2436 | 40.4 | 80.4 | 1000 | Předopracovaná ocel s přídavkem na obrábění | 6214 | 255.72 | Tloušťka −0,00 / +0,20 mm ¦ Šířka −0,00 / +0,40 mm ¦ 4hr −0,00 / +0,20 mm ¦ Délka 1000 mm +5,00 / +30,00 mm ¦ Tloušťka a šířka v provedení broušeno / jemně frézováno ¦ Oba konce tyče řezány pilou ¦ Drsnost povrchu max. 3,2 µm | žíháno na měkko max 255HB
1.2436 | 40.4 | 100.4 | 500 | Předopracovaná ocel s přídavkem na obrábění | 4143 | 170.48 | Tloušťka −0,00 / +0,20 mm ¦ Šířka −0,00 / +0,40 mm ¦ 4hr −0,00 / +0,20 mm ¦ Délka 500 mm −0,00 / +15,00 mm ¦ Tloušťka a šířka v provedení broušeno / jemně frézováno ¦ Oba konce tyče řezány pilou ¦ Drsnost povrchu max. 3,2 µm | žíháno na měkko max 255HB
1.2436 | 40.4 | 100.4 | 1000 | Předopracovaná ocel s přídavkem na obrábění | 7740 | 318.52 | Tloušťka −0,00 / +0,20 mm ¦ Šířka −0,00 / +0,40 mm ¦ 4hr −0,00 / +0,20 mm ¦ Délka 1000 mm +5,00 / +30,00 mm ¦ Tloušťka a šířka v provedení broušeno / jemně frézováno ¦ Oba konce tyče řezány pilou ¦ Drsnost povrchu max. 3,2 µm | žíháno na měkko max 255HB
1.2436 | 40.4 | 125.4 | 500 | Předopracovaná ocel s přídavkem na obrábění | 5478 | 225.44 | Tloušťka −0,00 / +0,20 mm ¦ Šířka −0,00 / +0,40 mm ¦ 4hr −0,00 / +0,20 mm ¦ Délka 500 mm −0,00 / +15,00 mm ¦ Tloušťka a šířka v provedení broušeno / jemně frézováno ¦ Oba konce tyče řezány pilou ¦ Drsnost povrchu max. 3,2 µm | žíháno na měkko max 255HB
1.2436 | 40.4 | 125.4 | 1000 | Předopracovaná ocel s přídavkem na obrábění | 10247 | 421.69 | Tloušťka −0,00 / +0,20 mm ¦ Šířka −0,00 / +0,40 mm ¦ 4hr −0,00 / +0,20 mm ¦ Délka 1000 mm +5,00 / +30,00 mm ¦ Tloušťka a šířka v provedení broušeno / jemně frézováno ¦ Oba konce tyče řezány pilou ¦ Drsnost povrchu max. 3,2 µm | žíháno na měkko max 255HB
1.2436 | 40.4 | 150.4 | 500 | Předopracovaná ocel s přídavkem na obrábění | 6050 | 248.98 | Tloušťka −0,00 / +0,20 mm ¦ Šířka −0,00 / +0,40 mm ¦ 4hr −0,00 / +0,20 mm ¦ Délka 500 mm −0,00 / +15,00 mm ¦ Tloušťka a šířka v provedení broušeno / jemně frézováno ¦ Oba konce tyče řezány pilou ¦ Drsnost povrchu max. 3,2 µm | žíháno na měkko max 255HB
1.2436 | 40.4 | 150.4 | 1000 | Předopracovaná ocel s přídavkem na obrábění | 11283 | 464.32 | Tloušťka −0,00 / +0,20 mm ¦ Šířka −0,00 / +0,40 mm ¦ 4hr −0,00 / +0,20 mm ¦ Délka 1000 mm +5,00 / +30,00 mm ¦ Tloušťka a šířka v provedení broušeno / jemně frézováno ¦ Oba konce tyče řezány pilou ¦ Drsnost povrchu max. 3,2 µm | žíháno na měkko max 255HB
1.2436 | 40.4 | 160.4 | 500 | Předopracovaná ocel s přídavkem na obrábění | 6977 | 287.14 | Tloušťka −0,00 / +0,20 mm ¦ Šířka −0,00 / +0,40 mm ¦ 4hr −0,00 / +0,20 mm ¦ Délka 500 mm −0,00 / +15,00 mm ¦ Tloušťka a šířka v provedení broušeno / jemně frézováno ¦ Oba konce tyče řezány pilou ¦ Drsnost povrchu max. 3,2 µm | žíháno na měkko max 255HB
1.2436 | 40.4 | 160.4 | 1000 | Předopracovaná ocel s přídavkem na obrábění | 13054 | 537.21 | Tloušťka −0,00 / +0,20 mm ¦ Šířka −0,00 / +0,40 mm ¦ 4hr −0,00 / +0,20 mm ¦ Délka 1000 mm +5,00 / +30,00 mm ¦ Tloušťka a šířka v provedení broušeno / jemně frézováno ¦ Oba konce tyče řezány pilou ¦ Drsnost povrchu max. 3,2 µm | žíháno na měkko max 255HB
1.2436 | 40.4 | 175.4 | 500 | Předopracovaná ocel s přídavkem na obrábění | 7468 | 307.32 | Tloušťka −0,00 / +0,20 mm ¦ Šířka −0,00 / +0,40 mm ¦ 4hr −0,00 / +0,20 mm ¦ Délka 500 mm −0,00 / +15,00 mm ¦ Tloušťka a šířka v provedení broušeno / jemně frézováno ¦ Oba konce tyče řezány pilou ¦ Drsnost povrchu max. 3,2 µm | žíháno na měkko max 255HB
1.2436 | 40.4 | 175.4 | 1000 | Předopracovaná ocel s přídavkem na obrábění | 13954 | 574.24 | Tloušťka −0,00 / +0,20 mm ¦ Šířka −0,00 / +0,40 mm ¦ 4hr −0,00 / +0,20 mm ¦ Délka 1000 mm +5,00 / +30,00 mm ¦ Tloušťka a šířka v provedení broušeno / jemně frézováno ¦ Oba konce tyče řezány pilou ¦ Drsnost povrchu max. 3,2 µm | žíháno na měkko max 255HB
1.2436 | 40.4 | 200.4 | 500 | Předopracovaná ocel s přídavkem na obrábění | 8068 | 332 | Tloušťka −0,00 / +0,20 mm ¦ Šířka −0,00 / +0,40 mm ¦ 4hr −0,00 / +0,20 mm ¦ Délka 500 mm −0,00 / +15,00 mm ¦ Tloušťka a šířka v provedení broušeno / jemně frézováno ¦ Oba konce tyče řezány pilou ¦ Drsnost povrchu max. 3,2 µm | žíháno na měkko max 255HB
1.2436 | 40.4 | 200.4 | 1000 | Předopracovaná ocel s přídavkem na obrábění | 15071 | 620.22 | Tloušťka −0,00 / +0,20 mm ¦ Šířka −0,00 / +0,40 mm ¦ 4hr −0,00 / +0,20 mm ¦ Délka 1000 mm +5,00 / +30,00 mm ¦ Tloušťka a šířka v provedení broušeno / jemně frézováno ¦ Oba konce tyče řezány pilou ¦ Drsnost povrchu max. 3,2 µm | žíháno na měkko max 255HB
1.2436 | 40.4 | 250.4 | 500 | Předopracovaná ocel s přídavkem na obrábění | 9649 | 397.06 | Tloušťka −0,00 / +0,20 mm ¦ Šířka −0,00 / +0,40 mm ¦ 4hr −0,00 / +0,20 mm ¦ Délka 500 mm −0,00 / +15,00 mm ¦ Tloušťka a šířka v provedení broušeno / jemně frézováno ¦ Oba konce tyče řezány pilou ¦ Drsnost povrchu max. 3,2 µm | žíháno na měkko max 255HB
1.2436 | 40.4 | 250.4 | 1000 | Předopracovaná ocel s přídavkem na obrábění | 18043 | 742.49 | Tloušťka −0,00 / +0,20 mm ¦ Šířka −0,00 / +0,40 mm ¦ 4hr −0,00 / +0,20 mm ¦ Délka 1000 mm +5,00 / +30,00 mm ¦ Tloušťka a šířka v provedení broušeno / jemně frézováno ¦ Oba konce tyče řezány pilou ¦ Drsnost povrchu max. 3,2 µm | žíháno na měkko max 255HB
1.2436 | 40.4 | 300.4 | 500 | Předopracovaná ocel s přídavkem na obrábění | 10465 | 430.66 | Tloušťka −0,00 / +0,20 mm ¦ Šířka −0,00 / +0,40 mm ¦ 4hr −0,00 / +0,20 mm ¦ Délka 500 mm −0,00 / +15,00 mm ¦ Tloušťka a šířka v provedení broušeno / jemně frézováno ¦ Oba konce tyče řezány pilou ¦ Drsnost povrchu max. 3,2 µm | žíháno na měkko max 255HB
1.2436 | 40.4 | 300.4 | 1000 | Předopracovaná ocel s přídavkem na obrábění | 19541 | 804.14 | Tloušťka −0,00 / +0,20 mm ¦ Šířka −0,00 / +0,40 mm ¦ 4hr −0,00 / +0,20 mm ¦ Délka 1000 mm +5,00 / +30,00 mm ¦ Tloušťka a šířka v provedení broušeno / jemně frézováno ¦ Oba konce tyče řezány pilou ¦ Drsnost povrchu max. 3,2 µm | žíháno na měkko max 255HB
1.2436 | 50.4 | 50.4 | 500 | Předopracovaná ocel s přídavkem na obrábění | 2889 | 118.89 | Tloušťka −0,00 / +0,20 mm ¦ Šířka −0,00 / +0,40 mm ¦ 4hr −0,00 / +0,20 mm ¦ Délka 500 mm −0,00 / +15,00 mm ¦ Tloušťka a šířka v provedení broušeno / jemně frézováno ¦ Oba konce tyče řezány pilou ¦ Drsnost povrchu max. 3,2 µm | žíháno na měkko max 255HB
1.2436 | 50.4 | 50.4 | 1000 | Předopracovaná ocel s přídavkem na obrábění | 5396 | 222.08 | Tloušťka −0,00 / +0,20 mm ¦ Šířka −0,00 / +0,40 mm ¦ 4hr −0,00 / +0,20 mm ¦ Délka 1000 mm +5,00 / +30,00 mm ¦ Tloušťka a šířka v provedení broušeno / jemně frézováno ¦ Oba konce tyče řezány pilou ¦ Drsnost povrchu max. 3,2 µm | žíháno na měkko max 255HB
1.2436 | 50.4 | 60.4 | 500 | Předopracovaná ocel s přídavkem na obrábění | 3243 | 133.46 | Tloušťka −0,00 / +0,20 mm ¦ Šířka −0,00 / +0,40 mm ¦ 4hr −0,00 / +0,20 mm ¦ Délka 500 mm −0,00 / +15,00 mm ¦ Tloušťka a šířka v provedení broušeno / jemně frézováno ¦ Oba konce tyče řezány pilou ¦ Drsnost povrchu max. 3,2 µm | žíháno na měkko max 255HB
1.2436 | 50.4 | 60.4 | 1000 | Předopracovaná ocel s přídavkem na obrábění | 6050 | 248.98 | Tloušťka −0,00 / +0,20 mm ¦ Šířka −0,00 / +0,40 mm ¦ 4hr −0,00 / +0,20 mm ¦ Délka 1000 mm +5,00 / +30,00 mm ¦ Tloušťka a šířka v provedení broušeno / jemně frézováno ¦ Oba konce tyče řezány pilou ¦ Drsnost povrchu max. 3,2 µm | žíháno na měkko max 255HB
1.2436 | 50.4 | 63.4 | 500 | Předopracovaná ocel s přídavkem na obrábění | 3489 | 143.57 | Tloušťka −0,00 / +0,20 mm ¦ Šířka −0,00 / +0,40 mm ¦ 4hr −0,00 / +0,20 mm ¦ Délka 500 mm −0,00 / +15,00 mm ¦ Tloušťka a šířka v provedení broušeno / jemně frézováno ¦ Oba konce tyče řezány pilou ¦ Drsnost povrchu max. 3,2 µm | žíháno na měkko max 255HB
1.2436 | 50.4 | 63.4 | 1000 | Předopracovaná ocel s přídavkem na obrábění | 6486 | 266.92 | Tloušťka −0,00 / +0,20 mm ¦ Šířka −0,00 / +0,40 mm ¦ 4hr −0,00 / +0,20 mm ¦ Délka 1000 mm +5,00 / +30,00 mm ¦ Tloušťka a šířka v provedení broušeno / jemně frézováno ¦ Oba konce tyče řezány pilou ¦ Drsnost povrchu max. 3,2 µm | žíháno na měkko max 255HB
1.2436 | 50.4 | 80.4 | 500 | Předopracovaná ocel s přídavkem na obrábění | 3816 | 157.05 | Tloušťka −0,00 / +0,20 mm ¦ Šířka −0,00 / +0,40 mm ¦ 4hr −0,00 / +0,20 mm ¦ Délka 500 mm −0,00 / +15,00 mm ¦ Tloušťka a šířka v provedení broušeno / jemně frézováno ¦ Oba konce tyče řezány pilou ¦ Drsnost povrchu max. 3,2 µm | žíháno na měkko max 255HB
1.2436 | 50.4 | 80.4 | 1000 | Předopracovaná ocel s přídavkem na obrábění | 7114 | 292.74 | Tloušťka −0,00 / +0,20 mm ¦ Šířka −0,00 / +0,40 mm ¦ 4hr −0,00 / +0,20 mm ¦ Délka 1000 mm +5,00 / +30,00 mm ¦ Tloušťka a šířka v provedení broušeno / jemně frézováno ¦ Oba konce tyče řezány pilou ¦ Drsnost povrchu max. 3,2 µm | žíháno na měkko max 255HB
1.2436 | 50.4 | 100.4 | 500 | Předopracovaná ocel s přídavkem na obrábění | 5070 | 208.64 | Tloušťka −0,00 / +0,20 mm ¦ Šířka −0,00 / +0,40 mm ¦ 4hr −0,00 / +0,20 mm ¦ Délka 500 mm −0,00 / +15,00 mm ¦ Tloušťka a šířka v provedení broušeno / jemně frézováno ¦ Oba konce tyče řezány pilou ¦ Drsnost povrchu max. 3,2 µm | žíháno na měkko max 255HB
1.2436 | 50.4 | 100.4 | 1000 | Předopracovaná ocel s přídavkem na obrábění | 9457 | 389.18 | Tloušťka −0,00 / +0,20 mm ¦ Šířka −0,00 / +0,40 mm ¦ 4hr −0,00 / +0,20 mm ¦ Délka 1000 mm +5,00 / +30,00 mm ¦ Tloušťka a šířka v provedení broušeno / jemně frézováno ¦ Oba konce tyče řezány pilou ¦ Drsnost povrchu max. 3,2 µm | žíháno na měkko max 255HB
1.2436 | 50.4 | 125.4 | 500 | Předopracovaná ocel s přídavkem na obrábění | 6486 | 266.92 | Tloušťka −0,00 / +0,20 mm ¦ Šířka −0,00 / +0,40 mm ¦ 4hr −0,00 / +0,20 mm ¦ Délka 500 mm −0,00 / +15,00 mm ¦ Tloušťka a šířka v provedení broušeno / jemně frézováno ¦ Oba konce tyče řezány pilou ¦ Drsnost povrchu max. 3,2 µm | žíháno na měkko max 255HB
1.2436 | 50.4 | 125.4 | 1000 | Předopracovaná ocel s přídavkem na obrábění | 12101 | 497.97 | Tloušťka −0,00 / +0,20 mm ¦ Šířka −0,00 / +0,40 mm ¦ 4hr −0,00 / +0,20 mm ¦ Délka 1000 mm +5,00 / +30,00 mm ¦ Tloušťka a šířka v provedení broušeno / jemně frézováno ¦ Oba konce tyče řezány pilou ¦ Drsnost povrchu max. 3,2 µm | žíháno na měkko max 255HB
1.2436 | 50.4 | 150.4 | 500 | Předopracovaná ocel s přídavkem na obrábění | 7196 | 296.12 | Tloušťka −0,00 / +0,20 mm ¦ Šířka −0,00 / +0,40 mm ¦ 4hr −0,00 / +0,20 mm ¦ Délka 500 mm −0,00 / +15,00 mm ¦ Tloušťka a šířka v provedení broušeno / jemně frézováno ¦ Oba konce tyče řezány pilou ¦ Drsnost povrchu max. 3,2 µm | žíháno na měkko max 255HB
1.2436 | 50.4 | 150.4 | 1000 | Předopracovaná ocel s přídavkem na obrábění | 13436 | 552.93 | Tloušťka −0,00 / +0,20 mm ¦ Šířka −0,00 / +0,40 mm ¦ 4hr −0,00 / +0,20 mm ¦ Délka 1000 mm +5,00 / +30,00 mm ¦ Tloušťka a šířka v provedení broušeno / jemně frézováno ¦ Oba konce tyče řezány pilou ¦ Drsnost povrchu max. 3,2 µm | žíháno na měkko max 255HB
1.2436 | 50.4 | 160.4 | 500 | Předopracovaná ocel s přídavkem na obrábění | 7713 | 317.42 | Tloušťka −0,00 / +0,20 mm ¦ Šířka −0,00 / +0,40 mm ¦ 4hr −0,00 / +0,20 mm ¦ Délka 500 mm −0,00 / +15,00 mm ¦ Tloušťka a šířka v provedení broušeno / jemně frézováno ¦ Oba konce tyče řezány pilou ¦ Drsnost povrchu max. 3,2 µm | žíháno na měkko max 255HB
1.2436 | 50.4 | 160.4 | 1000 | Předopracovaná ocel s přídavkem na obrábění | 14390 | 592.18 | Tloušťka −0,00 / +0,20 mm ¦ Šířka −0,00 / +0,40 mm ¦ 4hr −0,00 / +0,20 mm ¦ Délka 1000 mm +5,00 / +30,00 mm ¦ Tloušťka a šířka v provedení broušeno / jemně frézováno ¦ Oba konce tyče řezány pilou ¦ Drsnost povrchu max. 3,2 µm | žíháno na měkko max 255HB
1.2436 | 50.4 | 175.4 | 500 | Předopracovaná ocel s přídavkem na obrábění | 8476 | 348.8 | Tloušťka −0,00 / +0,20 mm ¦ Šířka −0,00 / +0,40 mm ¦ 4hr −0,00 / +0,20 mm ¦ Délka 500 mm −0,00 / +15,00 mm ¦ Tloušťka a šířka v provedení broušeno / jemně frézováno ¦ Oba konce tyče řezány pilou ¦ Drsnost povrchu max. 3,2 µm | žíháno na měkko max 255HB
1.2436 | 50.4 | 175.4 | 1000 | Předopracovaná ocel s přídavkem na obrábění | 15807 | 650.5 | Tloušťka −0,00 / +0,20 mm ¦ Šířka −0,00 / +0,40 mm ¦ 4hr −0,00 / +0,20 mm ¦ Délka 1000 mm +5,00 / +30,00 mm ¦ Tloušťka a šířka v provedení broušeno / jemně frézováno ¦ Oba konce tyče řezány pilou ¦ Drsnost povrchu max. 3,2 µm | žíháno na měkko max 255HB
1.2436 | 50.4 | 200.4 | 500 | Předopracovaná ocel s přídavkem na obrábění | 9457 | 389.18 | Tloušťka −0,00 / +0,20 mm ¦ Šířka −0,00 / +0,40 mm ¦ 4hr −0,00 / +0,20 mm ¦ Délka 500 mm −0,00 / +15,00 mm ¦ Tloušťka a šířka v provedení broušeno / jemně frézováno ¦ Oba konce tyče řezány pilou ¦ Drsnost povrchu max. 3,2 µm | žíháno na měkko max 255HB
1.2436 | 50.4 | 200.4 | 1000 | Předopracovaná ocel s přídavkem na obrábění | 17661 | 726.78 | Tloušťka −0,00 / +0,20 mm ¦ Šířka −0,00 / +0,40 mm ¦ 4hr −0,00 / +0,20 mm ¦ Délka 1000 mm +5,00 / +30,00 mm ¦ Tloušťka a šířka v provedení broušeno / jemně frézováno ¦ Oba konce tyče řezány pilou ¦ Drsnost povrchu max. 3,2 µm | žíháno na měkko max 255HB
1.2436 | 50.4 | 250.4 | 500 | Předopracovaná ocel s přídavkem na obrábění | 10957 | 450.89 | Tloušťka −0,00 / +0,20 mm ¦ Šířka −0,00 / +0,40 mm ¦ 4hr −0,00 / +0,20 mm ¦ Délka 500 mm −0,00 / +15,00 mm ¦ Tloušťka a šířka v provedení broušeno / jemně frézováno ¦ Oba konce tyče řezány pilou ¦ Drsnost povrchu max. 3,2 µm | žíháno na měkko max 255HB
1.2436 | 50.4 | 250.4 | 1000 | Předopracovaná ocel s přídavkem na obrábění | 20494 | 843.39 | Tloušťka −0,00 / +0,20 mm ¦ Šířka −0,00 / +0,40 mm ¦ 4hr −0,00 / +0,20 mm ¦ Délka 1000 mm +5,00 / +30,00 mm ¦ Tloušťka a šířka v provedení broušeno / jemně frézováno ¦ Oba konce tyče řezány pilou ¦ Drsnost povrchu max. 3,2 µm | žíháno na měkko max 255HB
1.2436 | 50.4 | 300.4 | 500 | Předopracovaná ocel s přídavkem na obrábění | 13300 | 547.33 | Tloušťka −0,00 / +0,20 mm ¦ Šířka −0,00 / +0,40 mm ¦ 4hr −0,00 / +0,20 mm ¦ Délka 500 mm −0,00 / +15,00 mm ¦ Tloušťka a šířka v provedení broušeno / jemně frézováno ¦ Oba konce tyče řezány pilou ¦ Drsnost povrchu max. 3,2 µm | žíháno na měkko max 255HB
1.2436 | 50.4 | 300.4 | 1000 | Předopracovaná ocel s přídavkem na obrábění | 24827 | 1021.7 | Tloušťka −0,00 / +0,20 mm ¦ Šířka −0,00 / +0,40 mm ¦ 4hr −0,00 / +0,20 mm ¦ Délka 1000 mm +5,00 / +30,00 mm ¦ Tloušťka a šířka v provedení broušeno / jemně frézováno ¦ Oba konce tyče řezány pilou ¦ Drsnost povrchu max. 3,2 µm | žíháno na měkko max 255HB
1.2510 | 0 | 4 | 500 | kruhová broušená h8 | 55 | 2.28 | Průměr – dle DIN EN 10278, ISO h8 ¦ Délka 1000 mm – -0,00 / +30,00 mm ¦ broušeno a leštěno | žíháno na měkko 775 N/mm2 (230HB max.)
1.2510 | 0 | 4 | 1000 | kruhová broušená h8 | 82 | 3.37 | Průměr – dle DIN EN 10278, ISO h8 ¦ Délka 1000 mm – -0,00 / +30,00 mm ¦ broušeno a leštěno | žíháno na měkko 775 N/mm2 (230HB max.)
1.2510 | 0 | 6 | 500 | kruhová broušená h8 | 55 | 2.28 | Průměr – dle DIN EN 10278, ISO h8 ¦ Délka 1000 mm – -0,00 / +30,00 mm ¦ broušeno a leštěno | žíháno na měkko 775 N/mm2 (230HB max.)
1.2510 | 0 | 6 | 1000 | kruhová broušená h8 | 110 | 4.51 | Průměr – dle DIN EN 10278, ISO h8 ¦ Délka 1000 mm – -0,00 / +30,00 mm ¦ broušeno a leštěno | žíháno na měkko 775 N/mm2 (230HB max.)
1.2510 | 0 | 8 | 500 | kruhová broušená h8 | 82 | 3.37 | Průměr – dle DIN EN 10278, ISO h8 ¦ Délka 1000 mm – -0,00 / +30,00 mm ¦ broušeno a leštěno | žíháno na měkko 775 N/mm2 (230HB max.)
1.2510 | 0 | 8 | 1000 | kruhová broušená h8 | 137 | 5.65 | Průměr – dle DIN EN 10278, ISO h8 ¦ Délka 1000 mm – -0,00 / +30,00 mm ¦ broušeno a leštěno | žíháno na měkko 775 N/mm2 (230HB max.)
1.2510 | 0 | 10 | 500 | kruhová broušená h8 | 110 | 4.51 | Průměr – dle DIN EN 10278, ISO h8 ¦ Délka 1000 mm – -0,00 / +30,00 mm ¦ broušeno a leštěno | žíháno na měkko 775 N/mm2 (230HB max.)
1.2510 | 0 | 10 | 1000 | kruhová broušená h8 | 192 | 7.88 | Průměr – dle DIN EN 10278, ISO h8 ¦ Délka 1000 mm – -0,00 / +30,00 mm ¦ broušeno a leštěno | žíháno na měkko 775 N/mm2 (230HB max.)
1.2510 | 0 | 12 | 500 | kruhová broušená h8 | 137 | 5.65 | Průměr – dle DIN EN 10278, ISO h8 ¦ Délka 1000 mm – -0,00 / +30,00 mm ¦ broušeno a leštěno | žíháno na měkko 775 N/mm2 (230HB max.)
1.2510 | 0 | 12 | 1000 | kruhová broušená h8 | 246 | 10.11 | Průměr – dle DIN EN 10278, ISO h8 ¦ Délka 1000 mm – -0,00 / +30,00 mm ¦ broušeno a leštěno | žíháno na měkko 775 N/mm2 (230HB max.)
1.2510 | 0 | 15 | 500 | kruhová broušená h8 | 300 | 12.33 | Průměr – dle DIN EN 10278, ISO h8 ¦ Délka 1000 mm – -0,00 / +30,00 mm ¦ broušeno a leštěno | žíháno na měkko 775 N/mm2 (230HB max.)
1.2510 | 0 | 15 | 1000 | kruhová broušená h8 | 545 | 22.45 | Průměr – dle DIN EN 10278, ISO h8 ¦ Délka 1000 mm – -0,00 / +30,00 mm ¦ broušeno a leštěno | žíháno na měkko 775 N/mm2 (230HB max.)
1.2510 | 0 | 20 | 500 | kruhová broušená h8 | 355 | 14.62 | Průměr – dle DIN EN 10278, ISO h8 ¦ Délka 1000 mm – -0,00 / +30,00 mm ¦ broušeno a leštěno | žíháno na měkko 775 N/mm2 (230HB max.)
1.2510 | 0 | 20 | 1000 | kruhová broušená h8 | 682 | 28.05 | Průměr – dle DIN EN 10278, ISO h8 ¦ Délka 1000 mm – -0,00 / +30,00 mm ¦ broušeno a leštěno | žíháno na měkko 775 N/mm2 (230HB max.)
1.2510 | 0 | 25 | 500 | kruhová broušená h8 | 545 | 22.45 | Průměr – dle DIN EN 10278, ISO h8 ¦ Délka 1000 mm – -0,00 / +30,00 mm ¦ broušeno a leštěno | žíháno na měkko 775 N/mm2 (230HB max.)
1.2510 | 0 | 25 | 1000 | kruhová broušená h8 | 1009 | 41.53 | Průměr – dle DIN EN 10278, ISO h8 ¦ Délka 1000 mm – -0,00 / +30,00 mm ¦ broušeno a leštěno | žíháno na měkko 775 N/mm2 (230HB max.)
1.2510 | 0 | 30 | 500 | kruhová broušená h8 | 846 | 34.79 | Průměr – dle DIN EN 10278, ISO h8 ¦ Délka 1000 mm – -0,00 / +30,00 mm ¦ broušeno a leštěno | žíháno na měkko 775 N/mm2 (230HB max.)
1.2510 | 0 | 30 | 1000 | kruhová broušená h8 | 1553 | 63.93 | Průměr – dle DIN EN 10278, ISO h8 ¦ Délka 1000 mm – -0,00 / +30,00 mm ¦ broušeno a leštěno | žíháno na měkko 775 N/mm2 (230HB max.)
1.2510 | 0 | 35 | 500 | kruhová broušená h8 | 1118 | 45.99 | Průměr – dle DIN EN 10278, ISO h8 ¦ Délka 1000 mm – -0,00 / +30,00 mm ¦ broušeno a leštěno | žíháno na měkko 775 N/mm2 (230HB max.)
1.2510 | 0 | 35 | 1000 | kruhová broušená h8 | 2045 | 84.16 | Průměr – dle DIN EN 10278, ISO h8 ¦ Délka 1000 mm – -0,00 / +30,00 mm ¦ broušeno a leštěno | žíháno na měkko 775 N/mm2 (230HB max.)
1.2510 | 0 | 40 | 500 | kruhová broušená h8 | 1391 | 57.24 | Průměr – dle DIN EN 10278, ISO h8 ¦ Délka 1000 mm – -0,00 / +30,00 mm ¦ broušeno a leštěno | žíháno na měkko 775 N/mm2 (230HB max.)
1.2510 | 0 | 40 | 1000 | kruhová broušená h8 | 2589 | 106.55 | Průměr – dle DIN EN 10278, ISO h8 ¦ Délka 1000 mm – -0,00 / +30,00 mm ¦ broušeno a leštěno | žíháno na měkko 775 N/mm2 (230HB max.)
1.2510 | 0 | 50.8 | 500 | kruhová broušená h8 | 709 | 29.19 | Průměr – dle DIN EN 10278, ISO h8 ¦ Délka 1000 mm – -0,00 / +30,00 mm ¦ broušeno a leštěno | žíháno na měkko 775 N/mm2 (230HB max.)
1.2510 | 0 | 50.8 | 1000 | kruhová broušená h8 | 1309 | 53.88 | Průměr – dle DIN EN 10278, ISO h8 ¦ Délka 1000 mm – -0,00 / +30,00 mm ¦ broušeno a leštěno | žíháno na měkko 775 N/mm2 (230HB max.)
1.2510 | 1 | 6 | 500 | Přesná broušená ocel bez přídavku na obrábění podle DIN 59350 | 137 | 5.65 | Tloušťka -0,00 / +0,05 mm ¦ Šířka -0,00 / +0,20 mm ¦ Čtvercový průřez -0,00 / +0,05 mm ¦ Délka 500 mm -0,00 / +15,00 mm ¦ Tloušťka materiálu broušeno ¦ Šířka materiálu broušeno/jemně frézováno ¦ Oba konce řezány pilou ¦ Povrch max. Ra 3,2 µm ¦ | žíháno na měkko 775 N/mm2 (230HB max.)
1.2510 | 1 | 6 | 1000 | Přesná broušená ocel bez přídavku na obrábění podle DIN 59350 | 382 | 15.71 | Tloušťka -0,00 / +0,05 mm ¦ Šířka -0,00 / +0,20 mm ¦ Čtvercový průřez -0,00 / +0,05 mm ¦ Délka 1000 mm +5,00 / +30,00 mm ¦ Tloušťka materiálu broušeno ¦ Šířka materiálu broušeno/jemně frézováno ¦ Oba konce řezány pilou ¦ Povrch max. Ra 3,2 µm ¦ | žíháno na měkko 775 N/mm2 (230HB max.)
1.2510 | 1 | 8 | 500 | Přesná broušená ocel bez přídavku na obrábění podle DIN 59350 | 137 | 5.65 | Tloušťka -0,00 / +0,05 mm ¦ Šířka -0,00 / +0,20 mm ¦ Čtvercový průřez -0,00 / +0,05 mm ¦ Délka 500 mm -0,00 / +15,00 mm ¦ Tloušťka materiálu broušeno ¦ Šířka materiálu broušeno/jemně frézováno ¦ Oba konce řezány pilou ¦ Povrch max. Ra 3,2 µm ¦ | žíháno na měkko 775 N/mm2 (230HB max.)
1.2510 | 1 | 8 | 1000 | Přesná broušená ocel bez přídavku na obrábění podle DIN 59350 | 409 | 16.85 | Tloušťka -0,00 / +0,05 mm ¦ Šířka -0,00 / +0,20 mm ¦ Čtvercový průřez -0,00 / +0,05 mm ¦ Délka 1000 mm +5,00 / +30,00 mm ¦ Tloušťka materiálu broušeno ¦ Šířka materiálu broušeno/jemně frézováno ¦ Oba konce řezány pilou ¦ Povrch max. Ra 3,2 µm ¦ | žíháno na měkko 775 N/mm2 (230HB max.)
1.2510 | 1 | 10 | 500 | Přesná broušená ocel bez přídavku na obrábění podle DIN 59350 | 137 | 5.65 | Tloušťka -0,00 / +0,05 mm ¦ Šířka -0,00 / +0,20 mm ¦ Čtvercový průřez -0,00 / +0,05 mm ¦ Délka 500 mm -0,00 / +15,00 mm ¦ Tloušťka materiálu broušeno ¦ Šířka materiálu broušeno/jemně frézováno ¦ Oba konce řezány pilou ¦ Povrch max. Ra 3,2 µm ¦ | žíháno na měkko 775 N/mm2 (230HB max.)
1.2510 | 1 | 10 | 1000 | Přesná broušená ocel bez přídavku na obrábění podle DIN 59350 | 437 | 18 | Tloušťka -0,00 / +0,05 mm ¦ Šířka -0,00 / +0,20 mm ¦ Čtvercový průřez -0,00 / +0,05 mm ¦ Délka 1000 mm +5,00 / +30,00 mm ¦ Tloušťka materiálu broušeno ¦ Šířka materiálu broušeno/jemně frézováno ¦ Oba konce řezány pilou ¦ Povrch max. Ra 3,2 µm ¦ | žíháno na měkko 775 N/mm2 (230HB max.)
1.2510 | 1 | 12 | 500 | Přesná broušená ocel bez přídavku na obrábění podle DIN 59350 | 137 | 5.65 | Tloušťka -0,00 / +0,05 mm ¦ Šířka -0,00 / +0,20 mm ¦ Čtvercový průřez -0,00 / +0,05 mm ¦ Délka 500 mm -0,00 / +15,00 mm ¦ Tloušťka materiálu broušeno ¦ Šířka materiálu broušeno/jemně frézováno ¦ Oba konce řezány pilou ¦ Povrch max. Ra 3,2 µm ¦ | žíháno na měkko 775 N/mm2 (230HB max.)
1.2510 | 1 | 12 | 1000 | Přesná broušená ocel bez přídavku na obrábění podle DIN 59350 | 464 | 19.08 | Tloušťka -0,00 / +0,05 mm ¦ Šířka -0,00 / +0,20 mm ¦ Čtvercový průřez -0,00 / +0,05 mm ¦ Délka 1000 mm +5,00 / +30,00 mm ¦ Tloušťka materiálu broušeno ¦ Šířka materiálu broušeno/jemně frézováno ¦ Oba konce řezány pilou ¦ Povrch max. Ra 3,2 µm ¦ | žíháno na měkko 775 N/mm2 (230HB max.)
1.2510 | 1 | 15 | 500 | Přesná broušená ocel bez přídavku na obrábění podle DIN 59350 | 164 | 6.73 | Tloušťka -0,00 / +0,05 mm ¦ Šířka -0,00 / +0,20 mm ¦ Čtvercový průřez -0,00 / +0,05 mm ¦ Délka 500 mm -0,00 / +15,00 mm ¦ Tloušťka materiálu broušeno ¦ Šířka materiálu broušeno/jemně frézováno ¦ Oba konce řezány pilou ¦ Povrch max. Ra 3,2 µm ¦ | žíháno na měkko 775 N/mm2 (230HB max.)
1.2510 | 1 | 15 | 1000 | Přesná broušená ocel bez přídavku na obrábění podle DIN 59350 | 491 | 20.22 | Tloušťka -0,00 / +0,05 mm ¦ Šířka -0,00 / +0,20 mm ¦ Čtvercový průřez -0,00 / +0,05 mm ¦ Délka 1000 mm +5,00 / +30,00 mm ¦ Tloušťka materiálu broušeno ¦ Šířka materiálu broušeno/jemně frézováno ¦ Oba konce řezány pilou ¦ Povrch max. Ra 3,2 µm ¦ | žíháno na měkko 775 N/mm2 (230HB max.)
1.2510 | 1 | 18 | 500 | Přesná broušená ocel bez přídavku na obrábění podle DIN 59350 | 164 | 6.73 | Tloušťka -0,00 / +0,05 mm ¦ Šířka -0,00 / +0,20 mm ¦ Čtvercový průřez -0,00 / +0,05 mm ¦ Délka 500 mm -0,00 / +15,00 mm ¦ Tloušťka materiálu broušeno ¦ Šířka materiálu broušeno/jemně frézováno ¦ Oba konce řezány pilou ¦ Povrch max. Ra 3,2 µm ¦ | žíháno na měkko 775 N/mm2 (230HB max.)
1.2510 | 1 | 18 | 1000 | Přesná broušená ocel bez přídavku na obrábění podle DIN 59350 | 545 | 22.45 | Tloušťka -0,00 / +0,05 mm ¦ Šířka -0,00 / +0,20 mm ¦ Čtvercový průřez -0,00 / +0,05 mm ¦ Délka 1000 mm +5,00 / +30,00 mm ¦ Tloušťka materiálu broušeno ¦ Šířka materiálu broušeno/jemně frézováno ¦ Oba konce řezány pilou ¦ Povrch max. Ra 3,2 µm ¦ | žíháno na měkko 775 N/mm2 (230HB max.)
1.2510 | 1 | 20 | 500 | Přesná broušená ocel bez přídavku na obrábění podle DIN 59350 | 164 | 6.73 | Tloušťka -0,00 / +0,05 mm ¦ Šířka -0,00 / +0,20 mm ¦ Čtvercový průřez -0,00 / +0,05 mm ¦ Délka 500 mm -0,00 / +15,00 mm ¦ Tloušťka materiálu broušeno ¦ Šířka materiálu broušeno/jemně frézováno ¦ Oba konce řezány pilou ¦ Povrch max. Ra 3,2 µm ¦ | žíháno na měkko 775 N/mm2 (230HB max.)
1.2510 | 1 | 20 | 1000 | Přesná broušená ocel bez přídavku na obrábění podle DIN 59350 | 573 | 23.59 | Tloušťka -0,00 / +0,05 mm ¦ Šířka -0,00 / +0,20 mm ¦ Čtvercový průřez -0,00 / +0,05 mm ¦ Délka 1000 mm +5,00 / +30,00 mm ¦ Tloušťka materiálu broušeno ¦ Šířka materiálu broušeno/jemně frézováno ¦ Oba konce řezány pilou ¦ Povrch max. Ra 3,2 µm ¦ | žíháno na měkko 775 N/mm2 (230HB max.)
1.2510 | 1 | 25 | 500 | Přesná broušená ocel bez přídavku na obrábění podle DIN 59350 | 164 | 6.73 | Tloušťka -0,00 / +0,05 mm ¦ Šířka -0,00 / +0,20 mm ¦ Čtvercový průřez -0,00 / +0,05 mm ¦ Délka 500 mm -0,00 / +15,00 mm ¦ Tloušťka materiálu broušeno ¦ Šířka materiálu broušeno/jemně frézováno ¦ Oba konce řezány pilou ¦ Povrch max. Ra 3,2 µm ¦ | žíháno na měkko 775 N/mm2 (230HB max.)
1.2510 | 1 | 25 | 1000 | Přesná broušená ocel bez přídavku na obrábění podle DIN 59350 | 600 | 24.68 | Tloušťka -0,00 / +0,05 mm ¦ Šířka -0,00 / +0,20 mm ¦ Čtvercový průřez -0,00 / +0,05 mm ¦ Délka 1000 mm +5,00 / +30,00 mm ¦ Tloušťka materiálu broušeno ¦ Šířka materiálu broušeno/jemně frézováno ¦ Oba konce řezány pilou ¦ Povrch max. Ra 3,2 µm ¦ | žíháno na měkko 775 N/mm2 (230HB max.)
1.2510 | 1 | 30 | 500 | Přesná broušená ocel bez přídavku na obrábění podle DIN 59350 | 192 | 7.88 | Tloušťka -0,00 / +0,05 mm ¦ Šířka -0,00 / +0,20 mm ¦ Čtvercový průřez -0,00 / +0,05 mm ¦ Délka 500 mm -0,00 / +15,00 mm ¦ Tloušťka materiálu broušeno ¦ Šířka materiálu broušeno/jemně frézováno ¦ Oba konce řezány pilou ¦ Povrch max. Ra 3,2 µm ¦ | žíháno na měkko 775 N/mm2 (230HB max.)
1.2510 | 1 | 30 | 1000 | Přesná broušená ocel bez přídavku na obrábění podle DIN 59350 | 655 | 26.96 | Tloušťka -0,00 / +0,05 mm ¦ Šířka -0,00 / +0,20 mm ¦ Čtvercový průřez -0,00 / +0,05 mm ¦ Délka 1000 mm +5,00 / +30,00 mm ¦ Tloušťka materiálu broušeno ¦ Šířka materiálu broušeno/jemně frézováno ¦ Oba konce řezány pilou ¦ Povrch max. Ra 3,2 µm ¦ | žíháno na měkko 775 N/mm2 (230HB max.)
1.2510 | 1 | 35 | 500 | Přesná broušená ocel bez přídavku na obrábění podle DIN 59350 | 192 | 7.88 | Tloušťka -0,00 / +0,05 mm ¦ Šířka -0,00 / +0,20 mm ¦ Čtvercový průřez -0,00 / +0,05 mm ¦ Délka 500 mm -0,00 / +15,00 mm ¦ Tloušťka materiálu broušeno ¦ Šířka materiálu broušeno/jemně frézováno ¦ Oba konce řezány pilou ¦ Povrch max. Ra 3,2 µm ¦ | žíháno na měkko 775 N/mm2 (230HB max.)
1.2510 | 1 | 35 | 1000 | Přesná broušená ocel bez přídavku na obrábění podle DIN 59350 | 682 | 28.05 | Tloušťka -0,00 / +0,05 mm ¦ Šířka -0,00 / +0,20 mm ¦ Čtvercový průřez -0,00 / +0,05 mm ¦ Délka 1000 mm +5,00 / +30,00 mm ¦ Tloušťka materiálu broušeno ¦ Šířka materiálu broušeno/jemně frézováno ¦ Oba konce řezány pilou ¦ Povrch max. Ra 3,2 µm ¦ | žíháno na měkko 775 N/mm2 (230HB max.)
1.2510 | 1 | 40 | 500 | Přesná broušená ocel bez přídavku na obrábění podle DIN 59350 | 219 | 9.02 | Tloušťka -0,00 / +0,05 mm ¦ Šířka -0,00 / +0,20 mm ¦ Čtvercový průřez -0,00 / +0,05 mm ¦ Délka 500 mm -0,00 / +15,00 mm ¦ Tloušťka materiálu broušeno ¦ Šířka materiálu broušeno/jemně frézováno ¦ Oba konce řezány pilou ¦ Povrch max. Ra 3,2 µm ¦ | žíháno na měkko 775 N/mm2 (230HB max.)
1.2510 | 1 | 40 | 1000 | Přesná broušená ocel bez přídavku na obrábění podle DIN 59350 | 709 | 29.19 | Tloušťka -0,00 / +0,05 mm ¦ Šířka -0,00 / +0,20 mm ¦ Čtvercový průřez -0,00 / +0,05 mm ¦ Délka 1000 mm +5,00 / +30,00 mm ¦ Tloušťka materiálu broušeno ¦ Šířka materiálu broušeno/jemně frézováno ¦ Oba konce řezány pilou ¦ Povrch max. Ra 3,2 µm ¦ | žíháno na měkko 775 N/mm2 (230HB max.)
1.2510 | 1 | 45 | 500 | Přesná broušená ocel bez přídavku na obrábění podle DIN 59350 | 246 | 10.11 | Tloušťka -0,00 / +0,05 mm ¦ Šířka -0,00 / +0,20 mm ¦ Čtvercový průřez -0,00 / +0,05 mm ¦ Délka 500 mm -0,00 / +15,00 mm ¦ Tloušťka materiálu broušeno ¦ Šířka materiálu broušeno/jemně frézováno ¦ Oba konce řezány pilou ¦ Povrch max. Ra 3,2 µm ¦ | žíháno na měkko 775 N/mm2 (230HB max.)
1.2510 | 1 | 45 | 1000 | Přesná broušená ocel bez přídavku na obrábění podle DIN 59350 | 791 | 32.56 | Tloušťka -0,00 / +0,05 mm ¦ Šířka -0,00 / +0,20 mm ¦ Čtvercový průřez -0,00 / +0,05 mm ¦ Délka 1000 mm +5,00 / +30,00 mm ¦ Tloušťka materiálu broušeno ¦ Šířka materiálu broušeno/jemně frézováno ¦ Oba konce řezány pilou ¦ Povrch max. Ra 3,2 µm ¦ | žíháno na měkko 775 N/mm2 (230HB max.)
1.2510 | 1 | 50 | 500 | Přesná broušená ocel bez přídavku na obrábění podle DIN 59350 | 246 | 10.11 | Tloušťka -0,00 / +0,05 mm ¦ Šířka -0,00 / +0,20 mm ¦ Čtvercový průřez -0,00 / +0,05 mm ¦ Délka 500 mm -0,00 / +15,00 mm ¦ Tloušťka materiálu broušeno ¦ Šířka materiálu broušeno/jemně frézováno ¦ Oba konce řezány pilou ¦ Povrch max. Ra 3,2 µm ¦ | žíháno na měkko 775 N/mm2 (230HB max.)
1.2510 | 1 | 50 | 1000 | Přesná broušená ocel bez přídavku na obrábění podle DIN 59350 | 873 | 35.93 | Tloušťka -0,00 / +0,05 mm ¦ Šířka -0,00 / +0,20 mm ¦ Čtvercový průřez -0,00 / +0,05 mm ¦ Délka 1000 mm +5,00 / +30,00 mm ¦ Tloušťka materiálu broušeno ¦ Šířka materiálu broušeno/jemně frézováno ¦ Oba konce řezány pilou ¦ Povrch max. Ra 3,2 µm ¦ | žíháno na měkko 775 N/mm2 (230HB max.)
1.2510 | 1 | 60 | 500 | Přesná broušená ocel bez přídavku na obrábění podle DIN 59350 | 273 | 11.25 | Tloušťka -0,00 / +0,05 mm ¦ Šířka -0,00 / +0,20 mm ¦ Čtvercový průřez -0,00 / +0,05 mm ¦ Délka 500 mm -0,00 / +15,00 mm ¦ Tloušťka materiálu broušeno ¦ Šířka materiálu broušeno/jemně frézováno ¦ Oba konce řezány pilou ¦ Povrch max. Ra 3,2 µm ¦ | žíháno na měkko 775 N/mm2 (230HB max.)
1.2510 | 1 | 60 | 1000 | Přesná broušená ocel bez přídavku na obrábění podle DIN 59350 | 1009 | 41.53 | Tloušťka -0,00 / +0,05 mm ¦ Šířka -0,00 / +0,20 mm ¦ Čtvercový průřez -0,00 / +0,05 mm ¦ Délka 1000 mm +5,00 / +30,00 mm ¦ Tloušťka materiálu broušeno ¦ Šířka materiálu broušeno/jemně frézováno ¦ Oba konce řezány pilou ¦ Povrch max. Ra 3,2 µm ¦ | žíháno na měkko 775 N/mm2 (230HB max.)
1.2510 | 1 | 70 | 500 | Přesná broušená ocel bez přídavku na obrábění podle DIN 59350 | 300 | 12.33 | Tloušťka -0,00 / +0,05 mm ¦ Šířka -0,00 / +0,20 mm ¦ Čtvercový průřez -0,00 / +0,05 mm ¦ Délka 500 mm -0,00 / +15,00 mm ¦ Tloušťka materiálu broušeno ¦ Šířka materiálu broušeno/jemně frézováno ¦ Oba konce řezány pilou ¦ Povrch max. Ra 3,2 µm ¦ | žíháno na měkko 775 N/mm2 (230HB max.)
1.2510 | 1 | 70 | 1000 | Přesná broušená ocel bez přídavku na obrábění podle DIN 59350 | 1173 | 48.28 | Tloušťka -0,00 / +0,05 mm ¦ Šířka -0,00 / +0,20 mm ¦ Čtvercový průřez -0,00 / +0,05 mm ¦ Délka 1000 mm +5,00 / +30,00 mm ¦ Tloušťka materiálu broušeno ¦ Šířka materiálu broušeno/jemně frézováno ¦ Oba konce řezány pilou ¦ Povrch max. Ra 3,2 µm ¦ | žíháno na měkko 775 N/mm2 (230HB max.)
1.2510 | 1 | 75 | 500 | Přesná broušená ocel bez přídavku na obrábění podle DIN 59350 | 300 | 12.33 | Tloušťka -0,00 / +0,05 mm ¦ Šířka -0,00 / +0,20 mm ¦ Čtvercový průřez -0,00 / +0,05 mm ¦ Délka 500 mm -0,00 / +15,00 mm ¦ Tloušťka materiálu broušeno ¦ Šířka materiálu broušeno/jemně frézováno ¦ Oba konce řezány pilou ¦ Povrch max. Ra 3,2 µm ¦ | žíháno na měkko 775 N/mm2 (230HB max.)
1.2510 | 1 | 75 | 1000 | Přesná broušená ocel bez přídavku na obrábění podle DIN 59350 | 1281 | 52.73 | Tloušťka -0,00 / +0,05 mm ¦ Šířka -0,00 / +0,20 mm ¦ Čtvercový průřez -0,00 / +0,05 mm ¦ Délka 1000 mm +5,00 / +30,00 mm ¦ Tloušťka materiálu broušeno ¦ Šířka materiálu broušeno/jemně frézováno ¦ Oba konce řezány pilou ¦ Povrch max. Ra 3,2 µm ¦ | žíháno na měkko 775 N/mm2 (230HB max.)
1.2510 | 1 | 80 | 500 | Přesná broušená ocel bez přídavku na obrábění podle DIN 59350 | 355 | 14.62 | Tloušťka -0,00 / +0,05 mm ¦ Šířka -0,00 / +0,20 mm ¦ Čtvercový průřez -0,00 / +0,05 mm ¦ Délka 500 mm -0,00 / +15,00 mm ¦ Tloušťka materiálu broušeno ¦ Šířka materiálu broušeno/jemně frézováno ¦ Oba konce řezány pilou ¦ Povrch max. Ra 3,2 µm ¦ | žíháno na měkko 775 N/mm2 (230HB max.)
1.2510 | 1 | 80 | 1000 | Přesná broušená ocel bez přídavku na obrábění podle DIN 59350 | 1363 | 56.1 | Tloušťka -0,00 / +0,05 mm ¦ Šířka -0,00 / +0,20 mm ¦ Čtvercový průřez -0,00 / +0,05 mm ¦ Délka 1000 mm +5,00 / +30,00 mm ¦ Tloušťka materiálu broušeno ¦ Šířka materiálu broušeno/jemně frézováno ¦ Oba konce řezány pilou ¦ Povrch max. Ra 3,2 µm ¦ | žíháno na měkko 775 N/mm2 (230HB max.)
1.2510 | 1 | 90 | 500 | Přesná broušená ocel bez přídavku na obrábění podle DIN 59350 | 382 | 15.71 | Tloušťka -0,00 / +0,05 mm ¦ Šířka -0,00 / +0,20 mm ¦ Čtvercový průřez -0,00 / +0,05 mm ¦ Délka 500 mm -0,00 / +15,00 mm ¦ Tloušťka materiálu broušeno ¦ Šířka materiálu broušeno/jemně frézováno ¦ Oba konce řezány pilou ¦ Povrch max. Ra 3,2 µm ¦ | žíháno na měkko 775 N/mm2 (230HB max.)
1.2510 | 1 | 90 | 1000 | Přesná broušená ocel bez přídavku na obrábění podle DIN 59350 | 1499 | 61.7 | Tloušťka -0,00 / +0,05 mm ¦ Šířka -0,00 / +0,20 mm ¦ Čtvercový průřez -0,00 / +0,05 mm ¦ Délka 1000 mm +5,00 / +30,00 mm ¦ Tloušťka materiálu broušeno ¦ Šířka materiálu broušeno/jemně frézováno ¦ Oba konce řezány pilou ¦ Povrch max. Ra 3,2 µm ¦ | žíháno na měkko 775 N/mm2 (230HB max.)
1.2510 | 1 | 100 | 500 | Přesná broušená ocel bez přídavku na obrábění podle DIN 59350 | 409 | 16.85 | Tloušťka -0,00 / +0,05 mm ¦ Šířka -0,00 / +0,20 mm ¦ Čtvercový průřez -0,00 / +0,05 mm ¦ Délka 500 mm -0,00 / +15,00 mm ¦ Tloušťka materiálu broušeno ¦ Šířka materiálu broušeno/jemně frézováno ¦ Oba konce řezány pilou ¦ Povrch max. Ra 3,2 µm ¦ | žíháno na měkko 775 N/mm2 (230HB max.)
1.2510 | 1 | 100 | 1000 | Přesná broušená ocel bez přídavku na obrábění podle DIN 59350 | 1553 | 63.93 | Tloušťka -0,00 / +0,05 mm ¦ Šířka -0,00 / +0,20 mm ¦ Čtvercový průřez -0,00 / +0,05 mm ¦ Délka 1000 mm +5,00 / +30,00 mm ¦ Tloušťka materiálu broušeno ¦ Šířka materiálu broušeno/jemně frézováno ¦ Oba konce řezány pilou ¦ Povrch max. Ra 3,2 µm ¦ | žíháno na měkko 775 N/mm2 (230HB max.)
1.2510 | 1 | 120 | 500 | Přesná broušená ocel bez přídavku na obrábění podle DIN 59350 | 491 | 20.22 | Tloušťka -0,00 / +0,05 mm ¦ Šířka -0,00 / +0,20 mm ¦ Čtvercový průřez -0,00 / +0,05 mm ¦ Délka 500 mm -0,00 / +15,00 mm ¦ Tloušťka materiálu broušeno ¦ Šířka materiálu broušeno/jemně frézováno ¦ Oba konce řezány pilou ¦ Povrch max. Ra 3,2 µm ¦ | žíháno na měkko 775 N/mm2 (230HB max.)
1.2510 | 1 | 120 | 1000 | Přesná broušená ocel bez přídavku na obrábění podle DIN 59350 | 1581 | 65.07 | Tloušťka -0,00 / +0,05 mm ¦ Šířka -0,00 / +0,20 mm ¦ Čtvercový průřez -0,00 / +0,05 mm ¦ Délka 1000 mm +5,00 / +30,00 mm ¦ Tloušťka materiálu broušeno ¦ Šířka materiálu broušeno/jemně frézováno ¦ Oba konce řezány pilou ¦ Povrch max. Ra 3,2 µm ¦ | žíháno na měkko 775 N/mm2 (230HB max.)
1.2510 | 1 | 125 | 500 | Přesná broušená ocel bez přídavku na obrábění podle DIN 59350 | 518 | 21.31 | Tloušťka -0,00 / +0,05 mm ¦ Šířka -0,00 / +0,20 mm ¦ Čtvercový průřez -0,00 / +0,05 mm ¦ Délka 500 mm -0,00 / +15,00 mm ¦ Tloušťka materiálu broušeno ¦ Šířka materiálu broušeno/jemně frézováno ¦ Oba konce řezány pilou ¦ Povrch max. Ra 3,2 µm ¦ | žíháno na měkko 775 N/mm2 (230HB max.)
1.2510 | 1 | 125 | 1000 | Přesná broušená ocel bez přídavku na obrábění podle DIN 59350 | 1745 | 71.81 | Tloušťka -0,00 / +0,05 mm ¦ Šířka -0,00 / +0,20 mm ¦ Čtvercový průřez -0,00 / +0,05 mm ¦ Délka 1000 mm +5,00 / +30,00 mm ¦ Tloušťka materiálu broušeno ¦ Šířka materiálu broušeno/jemně frézováno ¦ Oba konce řezány pilou ¦ Povrch max. Ra 3,2 µm ¦ | žíháno na měkko 775 N/mm2 (230HB max.)
1.2510 | 1 | 150 | 500 | Přesná broušená ocel bez přídavku na obrábění podle DIN 59350 | 655 | 26.96 | Tloušťka -0,00 / +0,05 mm ¦ Šířka -0,00 / +0,20 mm ¦ Čtvercový průřez -0,00 / +0,05 mm ¦ Délka 500 mm -0,00 / +15,00 mm ¦ Tloušťka materiálu broušeno ¦ Šířka materiálu broušeno/jemně frézováno ¦ Oba konce řezány pilou ¦ Povrch max. Ra 3,2 µm ¦ | žíháno na měkko 775 N/mm2 (230HB max.)
1.2510 | 1 | 150 | 1000 | Přesná broušená ocel bez přídavku na obrábění podle DIN 59350 | 2235 | 91.98 | Tloušťka -0,00 / +0,05 mm ¦ Šířka -0,00 / +0,20 mm ¦ Čtvercový průřez -0,00 / +0,05 mm ¦ Délka 1000 mm +5,00 / +30,00 mm ¦ Tloušťka materiálu broušeno ¦ Šířka materiálu broušeno/jemně frézováno ¦ Oba konce řezány pilou ¦ Povrch max. Ra 3,2 µm ¦ | žíháno na měkko 775 N/mm2 (230HB max.)
1.2510 | 1 | 160 | 500 | Přesná broušená ocel bez přídavku na obrábění podle DIN 59350 | 682 | 28.05 | Tloušťka -0,00 / +0,05 mm ¦ Šířka -0,00 / +0,20 mm ¦ Čtvercový průřez -0,00 / +0,05 mm ¦ Délka 500 mm -0,00 / +15,00 mm ¦ Tloušťka materiálu broušeno ¦ Šířka materiálu broušeno/jemně frézováno ¦ Oba konce řezány pilou ¦ Povrch max. Ra 3,2 µm ¦ | žíháno na měkko 775 N/mm2 (230HB max.)
1.2510 | 1 | 160 | 1000 | Přesná broušená ocel bez přídavku na obrábění podle DIN 59350 | 2289 | 94.21 | Tloušťka -0,00 / +0,05 mm ¦ Šířka -0,00 / +0,20 mm ¦ Čtvercový průřez -0,00 / +0,05 mm ¦ Délka 1000 mm +5,00 / +30,00 mm ¦ Tloušťka materiálu broušeno ¦ Šířka materiálu broušeno/jemně frézováno ¦ Oba konce řezány pilou ¦ Povrch max. Ra 3,2 µm ¦ | žíháno na měkko 775 N/mm2 (230HB max.)
1.2510 | 1 | 180 | 500 | Přesná broušená ocel bez přídavku na obrábění podle DIN 59350 | 737 | 30.33 | Tloušťka -0,00 / +0,05 mm ¦ Šířka -0,00 / +0,20 mm ¦ Čtvercový průřez -0,00 / +0,05 mm ¦ Délka 500 mm -0,00 / +15,00 mm ¦ Tloušťka materiálu broušeno ¦ Šířka materiálu broušeno/jemně frézováno ¦ Oba konce řezány pilou ¦ Povrch max. Ra 3,2 µm ¦ | žíháno na měkko 775 N/mm2 (230HB max.)
1.2510 | 1 | 180 | 1000 | Přesná broušená ocel bez přídavku na obrábění podle DIN 59350 | 2481 | 102.09 | Tloušťka -0,00 / +0,05 mm ¦ Šířka -0,00 / +0,20 mm ¦ Čtvercový průřez -0,00 / +0,05 mm ¦ Délka 1000 mm +5,00 / +30,00 mm ¦ Tloušťka materiálu broušeno ¦ Šířka materiálu broušeno/jemně frézováno ¦ Oba konce řezány pilou ¦ Povrch max. Ra 3,2 µm ¦ | žíháno na měkko 775 N/mm2 (230HB max.)
1.2510 | 1 | 200 | 500 | Přesná broušená ocel bez přídavku na obrábění podle DIN 59350 | 818 | 33.65 | Tloušťka -0,00 / +0,05 mm ¦ Šířka -0,00 / +0,20 mm ¦ Čtvercový průřez -0,00 / +0,05 mm ¦ Délka 500 mm -0,00 / +15,00 mm ¦ Tloušťka materiálu broušeno ¦ Šířka materiálu broušeno/jemně frézováno ¦ Oba konce řezány pilou ¦ Povrch max. Ra 3,2 µm ¦ | žíháno na měkko 775 N/mm2 (230HB max.)
1.2510 | 1 | 200 | 1000 | Přesná broušená ocel bez přídavku na obrábění podle DIN 59350 | 2807 | 115.52 | Tloušťka -0,00 / +0,05 mm ¦ Šířka -0,00 / +0,20 mm ¦ Čtvercový průřez -0,00 / +0,05 mm ¦ Délka 1000 mm +5,00 / +30,00 mm ¦ Tloušťka materiálu broušeno ¦ Šířka materiálu broušeno/jemně frézováno ¦ Oba konce řezány pilou ¦ Povrch max. Ra 3,2 µm ¦ | žíháno na měkko 775 N/mm2 (230HB max.)
1.2510 | 1 | 250 | 500 | Přesná broušená ocel bez přídavku na obrábění podle DIN 59350 | 1036 | 42.61 | Tloušťka -0,00 / +0,05 mm ¦ Šířka -0,00 / +0,20 mm ¦ Čtvercový průřez -0,00 / +0,05 mm ¦ Délka 500 mm -0,00 / +15,00 mm ¦ Tloušťka materiálu broušeno ¦ Šířka materiálu broušeno/jemně frézováno ¦ Oba konce řezány pilou ¦ Povrch max. Ra 3,2 µm ¦ | žíháno na měkko 775 N/mm2 (230HB max.)
1.2510 | 1 | 250 | 1000 | Přesná broušená ocel bez přídavku na obrábění podle DIN 59350 | 3517 | 144.72 | Tloušťka -0,00 / +0,05 mm ¦ Šířka -0,00 / +0,20 mm ¦ Čtvercový průřez -0,00 / +0,05 mm ¦ Délka 1000 mm +5,00 / +30,00 mm ¦ Tloušťka materiálu broušeno ¦ Šířka materiálu broušeno/jemně frézováno ¦ Oba konce řezány pilou ¦ Povrch max. Ra 3,2 µm ¦ | žíháno na měkko 775 N/mm2 (230HB max.)
1.2510 | 1 | 300 | 500 | Přesná broušená ocel bez přídavku na obrábění podle DIN 59350 | 1199 | 49.36 | Tloušťka -0,00 / +0,05 mm ¦ Šířka -0,00 / +0,20 mm ¦ Čtvercový průřez -0,00 / +0,05 mm ¦ Délka 500 mm -0,00 / +15,00 mm ¦ Tloušťka materiálu broušeno ¦ Šířka materiálu broušeno/jemně frézováno ¦ Oba konce řezány pilou ¦ Povrch max. Ra 3,2 µm ¦ | žíháno na měkko 775 N/mm2 (230HB max.)
1.2510 | 1 | 300 | 1000 | Přesná broušená ocel bez přídavku na obrábění podle DIN 59350 | 4143 | 170.48 | Tloušťka -0,00 / +0,05 mm ¦ Šířka -0,00 / +0,20 mm ¦ Čtvercový průřez -0,00 / +0,05 mm ¦ Délka 1000 mm +5,00 / +30,00 mm ¦ Tloušťka materiálu broušeno ¦ Šířka materiálu broušeno/jemně frézováno ¦ Oba konce řezány pilou ¦ Povrch max. Ra 3,2 µm ¦ | žíháno na měkko 775 N/mm2 (230HB max.)
1.2510 | 1.5 | 6 | 500 | Přesná broušená ocel bez přídavku na obrábění podle DIN 59350 | 137 | 5.65 | Tloušťka -0,00 / +0,05 mm ¦ Šířka -0,00 / +0,20 mm ¦ Čtvercový průřez -0,00 / +0,05 mm ¦ Délka 500 mm -0,00 / +15,00 mm ¦ Tloušťka materiálu broušeno ¦ Šířka materiálu broušeno/jemně frézováno ¦ Oba konce řezány pilou ¦ Povrch max. Ra 3,2 µm ¦ | žíháno na měkko 775 N/mm2 (230HB max.)
1.2510 | 1.5 | 6 | 1000 | Přesná broušená ocel bez přídavku na obrábění podle DIN 59350 | 409 | 16.85 | Tloušťka -0,00 / +0,05 mm ¦ Šířka -0,00 / +0,20 mm ¦ Čtvercový průřez -0,00 / +0,05 mm ¦ Délka 1000 mm +5,00 / +30,00 mm ¦ Tloušťka materiálu broušeno ¦ Šířka materiálu broušeno/jemně frézováno ¦ Oba konce řezány pilou ¦ Povrch max. Ra 3,2 µm ¦ | žíháno na měkko 775 N/mm2 (230HB max.)
1.2510 | 1.5 | 8 | 500 | Přesná broušená ocel bez přídavku na obrábění podle DIN 59350 | 137 | 5.65 | Tloušťka -0,00 / +0,05 mm ¦ Šířka -0,00 / +0,20 mm ¦ Čtvercový průřez -0,00 / +0,05 mm ¦ Délka 500 mm -0,00 / +15,00 mm ¦ Tloušťka materiálu broušeno ¦ Šířka materiálu broušeno/jemně frézováno ¦ Oba konce řezány pilou ¦ Povrch max. Ra 3,2 µm ¦ | žíháno na měkko 775 N/mm2 (230HB max.)
1.2510 | 1.5 | 8 | 1000 | Přesná broušená ocel bez přídavku na obrábění podle DIN 59350 | 437 | 18 | Tloušťka -0,00 / +0,05 mm ¦ Šířka -0,00 / +0,20 mm ¦ Čtvercový průřez -0,00 / +0,05 mm ¦ Délka 1000 mm +5,00 / +30,00 mm ¦ Tloušťka materiálu broušeno ¦ Šířka materiálu broušeno/jemně frézováno ¦ Oba konce řezány pilou ¦ Povrch max. Ra 3,2 µm ¦ | žíháno na měkko 775 N/mm2 (230HB max.)
1.2510 | 1.5 | 10 | 500 | Přesná broušená ocel bez přídavku na obrábění podle DIN 59350 | 137 | 5.65 | Tloušťka -0,00 / +0,05 mm ¦ Šířka -0,00 / +0,20 mm ¦ Čtvercový průřez -0,00 / +0,05 mm ¦ Délka 500 mm -0,00 / +15,00 mm ¦ Tloušťka materiálu broušeno ¦ Šířka materiálu broušeno/jemně frézováno ¦ Oba konce řezány pilou ¦ Povrch max. Ra 3,2 µm ¦ | žíháno na měkko 775 N/mm2 (230HB max.)
1.2510 | 1.5 | 10 | 1000 | Přesná broušená ocel bez přídavku na obrábění podle DIN 59350 | 464 | 19.08 | Tloušťka -0,00 / +0,05 mm ¦ Šířka -0,00 / +0,20 mm ¦ Čtvercový průřez -0,00 / +0,05 mm ¦ Délka 1000 mm +5,00 / +30,00 mm ¦ Tloušťka materiálu broušeno ¦ Šířka materiálu broušeno/jemně frézováno ¦ Oba konce řezány pilou ¦ Povrch max. Ra 3,2 µm ¦ | žíháno na měkko 775 N/mm2 (230HB max.)
1.2510 | 1.5 | 12 | 500 | Přesná broušená ocel bez přídavku na obrábění podle DIN 59350 | 137 | 5.65 | Tloušťka -0,00 / +0,05 mm ¦ Šířka -0,00 / +0,20 mm ¦ Čtvercový průřez -0,00 / +0,05 mm ¦ Délka 500 mm -0,00 / +15,00 mm ¦ Tloušťka materiálu broušeno ¦ Šířka materiálu broušeno/jemně frézováno ¦ Oba konce řezány pilou ¦ Povrch max. Ra 3,2 µm ¦ | žíháno na měkko 775 N/mm2 (230HB max.)
1.2510 | 1.5 | 12 | 1000 | Přesná broušená ocel bez přídavku na obrábění podle DIN 59350 | 491 | 20.22 | Tloušťka -0,00 / +0,05 mm ¦ Šířka -0,00 / +0,20 mm ¦ Čtvercový průřez -0,00 / +0,05 mm ¦ Délka 1000 mm +5,00 / +30,00 mm ¦ Tloušťka materiálu broušeno ¦ Šířka materiálu broušeno/jemně frézováno ¦ Oba konce řezány pilou ¦ Povrch max. Ra 3,2 µm ¦ | žíháno na měkko 775 N/mm2 (230HB max.)
1.2510 | 1.5 | 15 | 500 | Přesná broušená ocel bez přídavku na obrábění podle DIN 59350 | 164 | 6.73 | Tloušťka -0,00 / +0,05 mm ¦ Šířka -0,00 / +0,20 mm ¦ Čtvercový průřez -0,00 / +0,05 mm ¦ Délka 500 mm -0,00 / +15,00 mm ¦ Tloušťka materiálu broušeno ¦ Šířka materiálu broušeno/jemně frézováno ¦ Oba konce řezány pilou ¦ Povrch max. Ra 3,2 µm ¦ | žíháno na měkko 775 N/mm2 (230HB max.)
1.2510 | 1.5 | 15 | 1000 | Přesná broušená ocel bez přídavku na obrábění podle DIN 59350 | 518 | 21.31 | Tloušťka -0,00 / +0,05 mm ¦ Šířka -0,00 / +0,20 mm ¦ Čtvercový průřez -0,00 / +0,05 mm ¦ Délka 1000 mm +5,00 / +30,00 mm ¦ Tloušťka materiálu broušeno ¦ Šířka materiálu broušeno/jemně frézováno ¦ Oba konce řezány pilou ¦ Povrch max. Ra 3,2 µm ¦ | žíháno na měkko 775 N/mm2 (230HB max.)
1.2510 | 1.5 | 18 | 500 | Přesná broušená ocel bez přídavku na obrábění podle DIN 59350 | 164 | 6.73 | Tloušťka -0,00 / +0,05 mm ¦ Šířka -0,00 / +0,20 mm ¦ Čtvercový průřez -0,00 / +0,05 mm ¦ Délka 500 mm -0,00 / +15,00 mm ¦ Tloušťka materiálu broušeno ¦ Šířka materiálu broušeno/jemně frézováno ¦ Oba konce řezány pilou ¦ Povrch max. Ra 3,2 µm ¦ | žíháno na měkko 775 N/mm2 (230HB max.)
1.2510 | 1.5 | 18 | 1000 | Přesná broušená ocel bez přídavku na obrábění podle DIN 59350 | 600 | 24.68 | Tloušťka -0,00 / +0,05 mm ¦ Šířka -0,00 / +0,20 mm ¦ Čtvercový průřez -0,00 / +0,05 mm ¦ Délka 1000 mm +5,00 / +30,00 mm ¦ Tloušťka materiálu broušeno ¦ Šířka materiálu broušeno/jemně frézováno ¦ Oba konce řezány pilou ¦ Povrch max. Ra 3,2 µm ¦ | žíháno na měkko 775 N/mm2 (230HB max.)
1.2510 | 1.5 | 20 | 500 | Přesná broušená ocel bez přídavku na obrábění podle DIN 59350 | 164 | 6.73 | Tloušťka -0,00 / +0,05 mm ¦ Šířka -0,00 / +0,20 mm ¦ Čtvercový průřez -0,00 / +0,05 mm ¦ Délka 500 mm -0,00 / +15,00 mm ¦ Tloušťka materiálu broušeno ¦ Šířka materiálu broušeno/jemně frézováno ¦ Oba konce řezány pilou ¦ Povrch max. Ra 3,2 µm ¦ | žíháno na měkko 775 N/mm2 (230HB max.)
1.2510 | 1.5 | 20 | 1000 | Přesná broušená ocel bez přídavku na obrábění podle DIN 59350 | 600 | 24.68 | Tloušťka -0,00 / +0,05 mm ¦ Šířka -0,00 / +0,20 mm ¦ Čtvercový průřez -0,00 / +0,05 mm ¦ Délka 1000 mm +5,00 / +30,00 mm ¦ Tloušťka materiálu broušeno ¦ Šířka materiálu broušeno/jemně frézováno ¦ Oba konce řezány pilou ¦ Povrch max. Ra 3,2 µm ¦ | žíháno na měkko 775 N/mm2 (230HB max.)
1.2510 | 1.5 | 25 | 500 | Přesná broušená ocel bez přídavku na obrábění podle DIN 59350 | 164 | 6.73 | Tloušťka -0,00 / +0,05 mm ¦ Šířka -0,00 / +0,20 mm ¦ Čtvercový průřez -0,00 / +0,05 mm ¦ Délka 500 mm -0,00 / +15,00 mm ¦ Tloušťka materiálu broušeno ¦ Šířka materiálu broušeno/jemně frézováno ¦ Oba konce řezány pilou ¦ Povrch max. Ra 3,2 µm ¦ | žíháno na měkko 775 N/mm2 (230HB max.)
1.2510 | 1.5 | 25 | 1000 | Přesná broušená ocel bez přídavku na obrábění podle DIN 59350 | 655 | 26.96 | Tloušťka -0,00 / +0,05 mm ¦ Šířka -0,00 / +0,20 mm ¦ Čtvercový průřez -0,00 / +0,05 mm ¦ Délka 1000 mm +5,00 / +30,00 mm ¦ Tloušťka materiálu broušeno ¦ Šířka materiálu broušeno/jemně frézováno ¦ Oba konce řezány pilou ¦ Povrch max. Ra 3,2 µm ¦ | žíháno na měkko 775 N/mm2 (230HB max.)
1.2510 | 1.5 | 30 | 500 | Přesná broušená ocel bez přídavku na obrábění podle DIN 59350 | 192 | 7.88 | Tloušťka -0,00 / +0,05 mm ¦ Šířka -0,00 / +0,20 mm ¦ Čtvercový průřez -0,00 / +0,05 mm ¦ Délka 500 mm -0,00 / +15,00 mm ¦ Tloušťka materiálu broušeno ¦ Šířka materiálu broušeno/jemně frézováno ¦ Oba konce řezány pilou ¦ Povrch max. Ra 3,2 µm ¦ | žíháno na měkko 775 N/mm2 (230HB max.)
1.2510 | 1.5 | 30 | 1000 | Přesná broušená ocel bez přídavku na obrábění podle DIN 59350 | 682 | 28.05 | Tloušťka -0,00 / +0,05 mm ¦ Šířka -0,00 / +0,20 mm ¦ Čtvercový průřez -0,00 / +0,05 mm ¦ Délka 1000 mm +5,00 / +30,00 mm ¦ Tloušťka materiálu broušeno ¦ Šířka materiálu broušeno/jemně frézováno ¦ Oba konce řezány pilou ¦ Povrch max. Ra 3,2 µm ¦ | žíháno na měkko 775 N/mm2 (230HB max.)
1.2510 | 1.5 | 35 | 500 | Přesná broušená ocel bez přídavku na obrábění podle DIN 59350 | 192 | 7.88 | Tloušťka -0,00 / +0,05 mm ¦ Šířka -0,00 / +0,20 mm ¦ Čtvercový průřez -0,00 / +0,05 mm ¦ Délka 500 mm -0,00 / +15,00 mm ¦ Tloušťka materiálu broušeno ¦ Šířka materiálu broušeno/jemně frézováno ¦ Oba konce řezány pilou ¦ Povrch max. Ra 3,2 µm ¦ | žíháno na měkko 775 N/mm2 (230HB max.)
1.2510 | 1.5 | 35 | 1000 | Přesná broušená ocel bez přídavku na obrábění podle DIN 59350 | 709 | 29.19 | Tloušťka -0,00 / +0,05 mm ¦ Šířka -0,00 / +0,20 mm ¦ Čtvercový průřez -0,00 / +0,05 mm ¦ Délka 1000 mm +5,00 / +30,00 mm ¦ Tloušťka materiálu broušeno ¦ Šířka materiálu broušeno/jemně frézováno ¦ Oba konce řezány pilou ¦ Povrch max. Ra 3,2 µm ¦ | žíháno na měkko 775 N/mm2 (230HB max.)
1.2510 | 1.5 | 40 | 500 | Přesná broušená ocel bez přídavku na obrábění podle DIN 59350 | 219 | 9.02 | Tloušťka -0,00 / +0,05 mm ¦ Šířka -0,00 / +0,20 mm ¦ Čtvercový průřez -0,00 / +0,05 mm ¦ Délka 500 mm -0,00 / +15,00 mm ¦ Tloušťka materiálu broušeno ¦ Šířka materiálu broušeno/jemně frézováno ¦ Oba konce řezány pilou ¦ Povrch max. Ra 3,2 µm ¦ | žíháno na měkko 775 N/mm2 (230HB max.)
1.2510 | 1.5 | 40 | 1000 | Přesná broušená ocel bez přídavku na obrábění podle DIN 59350 | 763 | 31.41 | Tloušťka -0,00 / +0,05 mm ¦ Šířka -0,00 / +0,20 mm ¦ Čtvercový průřez -0,00 / +0,05 mm ¦ Délka 1000 mm +5,00 / +30,00 mm ¦ Tloušťka materiálu broušeno ¦ Šířka materiálu broušeno/jemně frézováno ¦ Oba konce řezány pilou ¦ Povrch max. Ra 3,2 µm ¦ | žíháno na měkko 775 N/mm2 (230HB max.)
1.2510 | 1.5 | 45 | 500 | Přesná broušená ocel bez přídavku na obrábění podle DIN 59350 | 246 | 10.11 | Tloušťka -0,00 / +0,05 mm ¦ Šířka -0,00 / +0,20 mm ¦ Čtvercový průřez -0,00 / +0,05 mm ¦ Délka 500 mm -0,00 / +15,00 mm ¦ Tloušťka materiálu broušeno ¦ Šířka materiálu broušeno/jemně frézováno ¦ Oba konce řezány pilou ¦ Povrch max. Ra 3,2 µm ¦ | žíháno na měkko 775 N/mm2 (230HB max.)
1.2510 | 1.5 | 45 | 1000 | Přesná broušená ocel bez přídavku na obrábění podle DIN 59350 | 846 | 34.79 | Tloušťka -0,00 / +0,05 mm ¦ Šířka -0,00 / +0,20 mm ¦ Čtvercový průřez -0,00 / +0,05 mm ¦ Délka 1000 mm +5,00 / +30,00 mm ¦ Tloušťka materiálu broušeno ¦ Šířka materiálu broušeno/jemně frézováno ¦ Oba konce řezány pilou ¦ Povrch max. Ra 3,2 µm ¦ | žíháno na měkko 775 N/mm2 (230HB max.)
1.2510 | 1.5 | 50 | 500 | Přesná broušená ocel bez přídavku na obrábění podle DIN 59350 | 246 | 10.11 | Tloušťka -0,00 / +0,05 mm ¦ Šířka -0,00 / +0,20 mm ¦ Čtvercový průřez -0,00 / +0,05 mm ¦ Délka 500 mm -0,00 / +15,00 mm ¦ Tloušťka materiálu broušeno ¦ Šířka materiálu broušeno/jemně frézováno ¦ Oba konce řezány pilou ¦ Povrch max. Ra 3,2 µm ¦ | žíháno na měkko 775 N/mm2 (230HB max.)
1.2510 | 1.5 | 50 | 1000 | Přesná broušená ocel bez přídavku na obrábění podle DIN 59350 | 899 | 37.01 | Tloušťka -0,00 / +0,05 mm ¦ Šířka -0,00 / +0,20 mm ¦ Čtvercový průřez -0,00 / +0,05 mm ¦ Délka 1000 mm +5,00 / +30,00 mm ¦ Tloušťka materiálu broušeno ¦ Šířka materiálu broušeno/jemně frézováno ¦ Oba konce řezány pilou ¦ Povrch max. Ra 3,2 µm ¦ | žíháno na měkko 775 N/mm2 (230HB max.)
1.2510 | 1.5 | 60 | 500 | Přesná broušená ocel bez přídavku na obrábění podle DIN 59350 | 273 | 11.25 | Tloušťka -0,00 / +0,05 mm ¦ Šířka -0,00 / +0,20 mm ¦ Čtvercový průřez -0,00 / +0,05 mm ¦ Délka 500 mm -0,00 / +15,00 mm ¦ Tloušťka materiálu broušeno ¦ Šířka materiálu broušeno/jemně frézováno ¦ Oba konce řezány pilou ¦ Povrch max. Ra 3,2 µm ¦ | žíháno na měkko 775 N/mm2 (230HB max.)
1.2510 | 1.5 | 60 | 1000 | Přesná broušená ocel bez přídavku na obrábění podle DIN 59350 | 1036 | 42.61 | Tloušťka -0,00 / +0,05 mm ¦ Šířka -0,00 / +0,20 mm ¦ Čtvercový průřez -0,00 / +0,05 mm ¦ Délka 1000 mm +5,00 / +30,00 mm ¦ Tloušťka materiálu broušeno ¦ Šířka materiálu broušeno/jemně frézováno ¦ Oba konce řezány pilou ¦ Povrch max. Ra 3,2 µm ¦ | žíháno na měkko 775 N/mm2 (230HB max.)
1.2510 | 1.5 | 70 | 500 | Přesná broušená ocel bez přídavku na obrábění podle DIN 59350 | 300 | 12.33 | Tloušťka -0,00 / +0,05 mm ¦ Šířka -0,00 / +0,20 mm ¦ Čtvercový průřez -0,00 / +0,05 mm ¦ Délka 500 mm -0,00 / +15,00 mm ¦ Tloušťka materiálu broušeno ¦ Šířka materiálu broušeno/jemně frézováno ¦ Oba konce řezány pilou ¦ Povrch max. Ra 3,2 µm ¦ | žíháno na měkko 775 N/mm2 (230HB max.)
1.2510 | 1.5 | 70 | 1000 | Přesná broušená ocel bez přídavku na obrábění podle DIN 59350 | 1199 | 49.36 | Tloušťka -0,00 / +0,05 mm ¦ Šířka -0,00 / +0,20 mm ¦ Čtvercový průřez -0,00 / +0,05 mm ¦ Délka 1000 mm +5,00 / +30,00 mm ¦ Tloušťka materiálu broušeno ¦ Šířka materiálu broušeno/jemně frézováno ¦ Oba konce řezány pilou ¦ Povrch max. Ra 3,2 µm ¦ | žíháno na měkko 775 N/mm2 (230HB max.)
1.2510 | 1.5 | 75 | 500 | Přesná broušená ocel bez přídavku na obrábění podle DIN 59350 | 355 | 14.62 | Tloušťka -0,00 / +0,05 mm ¦ Šířka -0,00 / +0,20 mm ¦ Čtvercový průřez -0,00 / +0,05 mm ¦ Délka 500 mm -0,00 / +15,00 mm ¦ Tloušťka materiálu broušeno ¦ Šířka materiálu broušeno/jemně frézováno ¦ Oba konce řezány pilou ¦ Povrch max. Ra 3,2 µm ¦ | žíháno na měkko 775 N/mm2 (230HB max.)
1.2510 | 1.5 | 75 | 1000 | Přesná broušená ocel bez přídavku na obrábění podle DIN 59350 | 1309 | 53.88 | Tloušťka -0,00 / +0,05 mm ¦ Šířka -0,00 / +0,20 mm ¦ Čtvercový průřez -0,00 / +0,05 mm ¦ Délka 1000 mm +5,00 / +30,00 mm ¦ Tloušťka materiálu broušeno ¦ Šířka materiálu broušeno/jemně frézováno ¦ Oba konce řezány pilou ¦ Povrch max. Ra 3,2 µm ¦ | žíháno na měkko 775 N/mm2 (230HB max.)
1.2510 | 1.5 | 80 | 500 | Přesná broušená ocel bez přídavku na obrábění podle DIN 59350 | 382 | 15.71 | Tloušťka -0,00 / +0,05 mm ¦ Šířka -0,00 / +0,20 mm ¦ Čtvercový průřez -0,00 / +0,05 mm ¦ Délka 500 mm -0,00 / +15,00 mm ¦ Tloušťka materiálu broušeno ¦ Šířka materiálu broušeno/jemně frézováno ¦ Oba konce řezány pilou ¦ Povrch max. Ra 3,2 µm ¦ | žíháno na měkko 775 N/mm2 (230HB max.)
1.2510 | 1.5 | 80 | 1000 | Přesná broušená ocel bez přídavku na obrábění podle DIN 59350 | 1391 | 57.24 | Tloušťka -0,00 / +0,05 mm ¦ Šířka -0,00 / +0,20 mm ¦ Čtvercový průřez -0,00 / +0,05 mm ¦ Délka 1000 mm +5,00 / +30,00 mm ¦ Tloušťka materiálu broušeno ¦ Šířka materiálu broušeno/jemně frézováno ¦ Oba konce řezány pilou ¦ Povrch max. Ra 3,2 µm ¦ | žíháno na měkko 775 N/mm2 (230HB max.)
1.2510 | 1.5 | 90 | 500 | Přesná broušená ocel bez přídavku na obrábění podle DIN 59350 | 409 | 16.85 | Tloušťka -0,00 / +0,05 mm ¦ Šířka -0,00 / +0,20 mm ¦ Čtvercový průřez -0,00 / +0,05 mm ¦ Délka 500 mm -0,00 / +15,00 mm ¦ Tloušťka materiálu broušeno ¦ Šířka materiálu broušeno/jemně frézováno ¦ Oba konce řezány pilou ¦ Povrch max. Ra 3,2 µm ¦ | žíháno na měkko 775 N/mm2 (230HB max.)
1.2510 | 1.5 | 90 | 1000 | Přesná broušená ocel bez přídavku na obrábění podle DIN 59350 | 1635 | 67.3 | Tloušťka -0,00 / +0,05 mm ¦ Šířka -0,00 / +0,20 mm ¦ Čtvercový průřez -0,00 / +0,05 mm ¦ Délka 1000 mm +5,00 / +30,00 mm ¦ Tloušťka materiálu broušeno ¦ Šířka materiálu broušeno/jemně frézováno ¦ Oba konce řezány pilou ¦ Povrch max. Ra 3,2 µm ¦ | žíháno na měkko 775 N/mm2 (230HB max.)
1.2510 | 1.5 | 100 | 500 | Přesná broušená ocel bez přídavku na obrábění podle DIN 59350 | 437 | 18 | Tloušťka -0,00 / +0,05 mm ¦ Šířka -0,00 / +0,20 mm ¦ Čtvercový průřez -0,00 / +0,05 mm ¦ Délka 500 mm -0,00 / +15,00 mm ¦ Tloušťka materiálu broušeno ¦ Šířka materiálu broušeno/jemně frézováno ¦ Oba konce řezány pilou ¦ Povrch max. Ra 3,2 µm ¦ | žíháno na měkko 775 N/mm2 (230HB max.)
1.2510 | 1.5 | 100 | 1000 | Přesná broušená ocel bez přídavku na obrábění podle DIN 59350 | 1691 | 69.58 | Tloušťka -0,00 / +0,05 mm ¦ Šířka -0,00 / +0,20 mm ¦ Čtvercový průřez -0,00 / +0,05 mm ¦ Délka 1000 mm +5,00 / +30,00 mm ¦ Tloušťka materiálu broušeno ¦ Šířka materiálu broušeno/jemně frézováno ¦ Oba konce řezány pilou ¦ Povrch max. Ra 3,2 µm ¦ | žíháno na měkko 775 N/mm2 (230HB max.)
1.2510 | 1.5 | 120 | 500 | Přesná broušená ocel bez přídavku na obrábění podle DIN 59350 | 518 | 21.31 | Tloušťka -0,00 / +0,05 mm ¦ Šířka -0,00 / +0,20 mm ¦ Čtvercový průřez -0,00 / +0,05 mm ¦ Délka 500 mm -0,00 / +15,00 mm ¦ Tloušťka materiálu broušeno ¦ Šířka materiálu broušeno/jemně frézováno ¦ Oba konce řezány pilou ¦ Povrch max. Ra 3,2 µm ¦ | žíháno na měkko 775 N/mm2 (230HB max.)
1.2510 | 1.5 | 120 | 1000 | Přesná broušená ocel bez přídavku na obrábění podle DIN 59350 | 2017 | 83.01 | Tloušťka -0,00 / +0,05 mm ¦ Šířka -0,00 / +0,20 mm ¦ Čtvercový průřez -0,00 / +0,05 mm ¦ Délka 1000 mm +5,00 / +30,00 mm ¦ Tloušťka materiálu broušeno ¦ Šířka materiálu broušeno/jemně frézováno ¦ Oba konce řezány pilou ¦ Povrch max. Ra 3,2 µm ¦ | žíháno na měkko 775 N/mm2 (230HB max.)
1.2510 | 1.5 | 125 | 500 | Přesná broušená ocel bez přídavku na obrábění podle DIN 59350 | 545 | 22.45 | Tloušťka -0,00 / +0,05 mm ¦ Šířka -0,00 / +0,20 mm ¦ Čtvercový průřez -0,00 / +0,05 mm ¦ Délka 500 mm -0,00 / +15,00 mm ¦ Tloušťka materiálu broušeno ¦ Šířka materiálu broušeno/jemně frézováno ¦ Oba konce řezány pilou ¦ Povrch max. Ra 3,2 µm ¦ | žíháno na měkko 775 N/mm2 (230HB max.)
1.2510 | 1.5 | 125 | 1000 | Přesná broušená ocel bez přídavku na obrábění podle DIN 59350 | 2099 | 86.38 | Tloušťka -0,00 / +0,05 mm ¦ Šířka -0,00 / +0,20 mm ¦ Čtvercový průřez -0,00 / +0,05 mm ¦ Délka 1000 mm +5,00 / +30,00 mm ¦ Tloušťka materiálu broušeno ¦ Šířka materiálu broušeno/jemně frézováno ¦ Oba konce řezány pilou ¦ Povrch max. Ra 3,2 µm ¦ | žíháno na měkko 775 N/mm2 (230HB max.)
1.2510 | 1.5 | 150 | 500 | Přesná broušená ocel bez přídavku na obrábění podle DIN 59350 | 655 | 26.96 | Tloušťka -0,00 / +0,05 mm ¦ Šířka -0,00 / +0,20 mm ¦ Čtvercový průřez -0,00 / +0,05 mm ¦ Délka 500 mm -0,00 / +15,00 mm ¦ Tloušťka materiálu broušeno ¦ Šířka materiálu broušeno/jemně frézováno ¦ Oba konce řezány pilou ¦ Povrch max. Ra 3,2 µm ¦ | žíháno na měkko 775 N/mm2 (230HB max.)
1.2510 | 1.5 | 150 | 1000 | Přesná broušená ocel bez přídavku na obrábění podle DIN 59350 | 2507 | 103.18 | Tloušťka -0,00 / +0,05 mm ¦ Šířka -0,00 / +0,20 mm ¦ Čtvercový průřez -0,00 / +0,05 mm ¦ Délka 1000 mm +5,00 / +30,00 mm ¦ Tloušťka materiálu broušeno ¦ Šířka materiálu broušeno/jemně frézováno ¦ Oba konce řezány pilou ¦ Povrch max. Ra 3,2 µm ¦ | žíháno na měkko 775 N/mm2 (230HB max.)
1.2510 | 1.5 | 160 | 500 | Přesná broušená ocel bez přídavku na obrábění podle DIN 59350 | 709 | 29.19 | Tloušťka -0,00 / +0,05 mm ¦ Šířka -0,00 / +0,20 mm ¦ Čtvercový průřez -0,00 / +0,05 mm ¦ Délka 500 mm -0,00 / +15,00 mm ¦ Tloušťka materiálu broušeno ¦ Šířka materiálu broušeno/jemně frézováno ¦ Oba konce řezány pilou ¦ Povrch max. Ra 3,2 µm ¦ | žíháno na měkko 775 N/mm2 (230HB max.)
1.2510 | 1.5 | 160 | 1000 | Přesná broušená ocel bez přídavku na obrábění podle DIN 59350 | 2563 | 105.46 | Tloušťka -0,00 / +0,05 mm ¦ Šířka -0,00 / +0,20 mm ¦ Čtvercový průřez -0,00 / +0,05 mm ¦ Délka 1000 mm +5,00 / +30,00 mm ¦ Tloušťka materiálu broušeno ¦ Šířka materiálu broušeno/jemně frézováno ¦ Oba konce řezány pilou ¦ Povrch max. Ra 3,2 µm ¦ | žíháno na měkko 775 N/mm2 (230HB max.)
1.2510 | 1.5 | 180 | 500 | Přesná broušená ocel bez přídavku na obrábění podle DIN 59350 | 763 | 31.41 | Tloušťka -0,00 / +0,05 mm ¦ Šířka -0,00 / +0,20 mm ¦ Čtvercový průřez -0,00 / +0,05 mm ¦ Délka 500 mm -0,00 / +15,00 mm ¦ Tloušťka materiálu broušeno ¦ Šířka materiálu broušeno/jemně frézováno ¦ Oba konce řezány pilou ¦ Povrch max. Ra 3,2 µm ¦ | žíháno na měkko 775 N/mm2 (230HB max.)
1.2510 | 1.5 | 180 | 1000 | Přesná broušená ocel bez přídavku na obrábění podle DIN 59350 | 2971 | 122.26 | Tloušťka -0,00 / +0,05 mm ¦ Šířka -0,00 / +0,20 mm ¦ Čtvercový průřez -0,00 / +0,05 mm ¦ Délka 1000 mm +5,00 / +30,00 mm ¦ Tloušťka materiálu broušeno ¦ Šířka materiálu broušeno/jemně frézováno ¦ Oba konce řezány pilou ¦ Povrch max. Ra 3,2 µm ¦ | žíháno na měkko 775 N/mm2 (230HB max.)
1.2510 | 1.5 | 200 | 500 | Přesná broušená ocel bez přídavku na obrábění podle DIN 59350 | 873 | 35.93 | Tloušťka -0,00 / +0,05 mm ¦ Šířka -0,00 / +0,20 mm ¦ Čtvercový průřez -0,00 / +0,05 mm ¦ Délka 500 mm -0,00 / +15,00 mm ¦ Tloušťka materiálu broušeno ¦ Šířka materiálu broušeno/jemně frézováno ¦ Oba konce řezány pilou ¦ Povrch max. Ra 3,2 µm ¦ | žíháno na měkko 775 N/mm2 (230HB max.)
1.2510 | 1.5 | 200 | 1000 | Přesná broušená ocel bez přídavku na obrábění podle DIN 59350 | 3135 | 129 | Tloušťka -0,00 / +0,05 mm ¦ Šířka -0,00 / +0,20 mm ¦ Čtvercový průřez -0,00 / +0,05 mm ¦ Délka 1000 mm +5,00 / +30,00 mm ¦ Tloušťka materiálu broušeno ¦ Šířka materiálu broušeno/jemně frézováno ¦ Oba konce řezány pilou ¦ Povrch max. Ra 3,2 µm ¦ | žíháno na měkko 775 N/mm2 (230HB max.)
1.2510 | 1.5 | 250 | 500 | Přesná broušená ocel bez přídavku na obrábění podle DIN 59350 | 1063 | 43.76 | Tloušťka -0,00 / +0,05 mm ¦ Šířka -0,00 / +0,20 mm ¦ Čtvercový průřez -0,00 / +0,05 mm ¦ Délka 500 mm -0,00 / +15,00 mm ¦ Tloušťka materiálu broušeno ¦ Šířka materiálu broušeno/jemně frézováno ¦ Oba konce řezány pilou ¦ Povrch max. Ra 3,2 µm ¦ | žíháno na měkko 775 N/mm2 (230HB max.)
1.2510 | 1.5 | 250 | 1000 | Přesná broušená ocel bez přídavku na obrábění podle DIN 59350 | 3898 | 160.42 | Tloušťka -0,00 / +0,05 mm ¦ Šířka -0,00 / +0,20 mm ¦ Čtvercový průřez -0,00 / +0,05 mm ¦ Délka 1000 mm +5,00 / +30,00 mm ¦ Tloušťka materiálu broušeno ¦ Šířka materiálu broušeno/jemně frézováno ¦ Oba konce řezány pilou ¦ Povrch max. Ra 3,2 µm ¦ | žíháno na měkko 775 N/mm2 (230HB max.)
1.2510 | 1.5 | 300 | 500 | Přesná broušená ocel bez přídavku na obrábění podle DIN 59350 | 1254 | 51.59 | Tloušťka -0,00 / +0,05 mm ¦ Šířka -0,00 / +0,20 mm ¦ Čtvercový průřez -0,00 / +0,05 mm ¦ Délka 500 mm -0,00 / +15,00 mm ¦ Tloušťka materiálu broušeno ¦ Šířka materiálu broušeno/jemně frézováno ¦ Oba konce řezány pilou ¦ Povrch max. Ra 3,2 µm ¦ | žíháno na měkko 775 N/mm2 (230HB max.)
1.2510 | 1.5 | 300 | 1000 | Přesná broušená ocel bez přídavku na obrábění podle DIN 59350 | 4579 | 188.42 | Tloušťka -0,00 / +0,05 mm ¦ Šířka -0,00 / +0,20 mm ¦ Čtvercový průřez -0,00 / +0,05 mm ¦ Délka 1000 mm +5,00 / +30,00 mm ¦ Tloušťka materiálu broušeno ¦ Šířka materiálu broušeno/jemně frézováno ¦ Oba konce řezány pilou ¦ Povrch max. Ra 3,2 µm ¦ | žíháno na měkko 775 N/mm2 (230HB max.)
1.2510 | 2 | 6 | 500 | Přesná broušená ocel bez přídavku na obrábění podle DIN 59350 | 164 | 6.73 | Tloušťka -0,00 / +0,05 mm ¦ Šířka -0,00 / +0,20 mm ¦ Čtvercový průřez -0,00 / +0,05 mm ¦ Délka 500 mm -0,00 / +15,00 mm ¦ Tloušťka materiálu broušeno ¦ Šířka materiálu broušeno/jemně frézováno ¦ Oba konce řezány pilou ¦ Povrch max. Ra 3,2 µm ¦ | žíháno na měkko 775 N/mm2 (230HB max.)
1.2510 | 2 | 6 | 1000 | Přesná broušená ocel bez přídavku na obrábění podle DIN 59350 | 273 | 11.25 | Tloušťka -0,00 / +0,05 mm ¦ Šířka -0,00 / +0,20 mm ¦ Čtvercový průřez -0,00 / +0,05 mm ¦ Délka 1000 mm +5,00 / +30,00 mm ¦ Tloušťka materiálu broušeno ¦ Šířka materiálu broušeno/jemně frézováno ¦ Oba konce řezány pilou ¦ Povrch max. Ra 3,2 µm ¦ | žíháno na měkko 775 N/mm2 (230HB max.)
1.2510 | 2 | 8 | 500 | Přesná broušená ocel bez přídavku na obrábění podle DIN 59350 | 164 | 6.73 | Tloušťka -0,00 / +0,05 mm ¦ Šířka -0,00 / +0,20 mm ¦ Čtvercový průřez -0,00 / +0,05 mm ¦ Délka 500 mm -0,00 / +15,00 mm ¦ Tloušťka materiálu broušeno ¦ Šířka materiálu broušeno/jemně frézováno ¦ Oba konce řezány pilou ¦ Povrch max. Ra 3,2 µm ¦ | žíháno na měkko 775 N/mm2 (230HB max.)
1.2510 | 2 | 8 | 1000 | Přesná broušená ocel bez přídavku na obrábění podle DIN 59350 | 273 | 11.25 | Tloušťka -0,00 / +0,05 mm ¦ Šířka -0,00 / +0,20 mm ¦ Čtvercový průřez -0,00 / +0,05 mm ¦ Délka 1000 mm +5,00 / +30,00 mm ¦ Tloušťka materiálu broušeno ¦ Šířka materiálu broušeno/jemně frézováno ¦ Oba konce řezány pilou ¦ Povrch max. Ra 3,2 µm ¦ | žíháno na měkko 775 N/mm2 (230HB max.)
1.2510 | 2 | 10 | 500 | Přesná broušená ocel bez přídavku na obrábění podle DIN 59350 | 164 | 6.73 | Tloušťka -0,00 / +0,05 mm ¦ Šířka -0,00 / +0,20 mm ¦ Čtvercový průřez -0,00 / +0,05 mm ¦ Délka 500 mm -0,00 / +15,00 mm ¦ Tloušťka materiálu broušeno ¦ Šířka materiálu broušeno/jemně frézováno ¦ Oba konce řezány pilou ¦ Povrch max. Ra 3,2 µm ¦ | žíháno na měkko 775 N/mm2 (230HB max.)
1.2510 | 2 | 10 | 1000 | Přesná broušená ocel bez přídavku na obrábění podle DIN 59350 | 273 | 11.25 | Tloušťka -0,00 / +0,05 mm ¦ Šířka -0,00 / +0,20 mm ¦ Čtvercový průřez -0,00 / +0,05 mm ¦ Délka 1000 mm +5,00 / +30,00 mm ¦ Tloušťka materiálu broušeno ¦ Šířka materiálu broušeno/jemně frézováno ¦ Oba konce řezány pilou ¦ Povrch max. Ra 3,2 µm ¦ | žíháno na měkko 775 N/mm2 (230HB max.)
1.2510 | 2 | 12 | 500 | Přesná broušená ocel bez přídavku na obrábění podle DIN 59350 | 164 | 6.73 | Tloušťka -0,00 / +0,05 mm ¦ Šířka -0,00 / +0,20 mm ¦ Čtvercový průřez -0,00 / +0,05 mm ¦ Délka 500 mm -0,00 / +15,00 mm ¦ Tloušťka materiálu broušeno ¦ Šířka materiálu broušeno/jemně frézováno ¦ Oba konce řezány pilou ¦ Povrch max. Ra 3,2 µm ¦ | žíháno na měkko 775 N/mm2 (230HB max.)
1.2510 | 2 | 12 | 1000 | Přesná broušená ocel bez přídavku na obrábění podle DIN 59350 | 273 | 11.25 | Tloušťka -0,00 / +0,05 mm ¦ Šířka -0,00 / +0,20 mm ¦ Čtvercový průřez -0,00 / +0,05 mm ¦ Délka 1000 mm +5,00 / +30,00 mm ¦ Tloušťka materiálu broušeno ¦ Šířka materiálu broušeno/jemně frézováno ¦ Oba konce řezány pilou ¦ Povrch max. Ra 3,2 µm ¦ | žíháno na měkko 775 N/mm2 (230HB max.)
1.2510 | 2 | 15 | 500 | Přesná broušená ocel bez přídavku na obrábění podle DIN 59350 | 164 | 6.73 | Tloušťka -0,00 / +0,05 mm ¦ Šířka -0,00 / +0,20 mm ¦ Čtvercový průřez -0,00 / +0,05 mm ¦ Délka 500 mm -0,00 / +15,00 mm ¦ Tloušťka materiálu broušeno ¦ Šířka materiálu broušeno/jemně frézováno ¦ Oba konce řezány pilou ¦ Povrch max. Ra 3,2 µm ¦ | žíháno na měkko 775 N/mm2 (230HB max.)
1.2510 | 2 | 15 | 1000 | Přesná broušená ocel bez přídavku na obrábění podle DIN 59350 | 300 | 12.33 | Tloušťka -0,00 / +0,05 mm ¦ Šířka -0,00 / +0,20 mm ¦ Čtvercový průřez -0,00 / +0,05 mm ¦ Délka 1000 mm +5,00 / +30,00 mm ¦ Tloušťka materiálu broušeno ¦ Šířka materiálu broušeno/jemně frézováno ¦ Oba konce řezány pilou ¦ Povrch max. Ra 3,2 µm ¦ | žíháno na měkko 775 N/mm2 (230HB max.)
1.2510 | 2 | 18 | 500 | Přesná broušená ocel bez přídavku na obrábění podle DIN 59350 | 164 | 6.73 | Tloušťka -0,00 / +0,05 mm ¦ Šířka -0,00 / +0,20 mm ¦ Čtvercový průřez -0,00 / +0,05 mm ¦ Délka 500 mm -0,00 / +15,00 mm ¦ Tloušťka materiálu broušeno ¦ Šířka materiálu broušeno/jemně frézováno ¦ Oba konce řezány pilou ¦ Povrch max. Ra 3,2 µm ¦ | žíháno na měkko 775 N/mm2 (230HB max.)
1.2510 | 2 | 18 | 1000 | Přesná broušená ocel bez přídavku na obrábění podle DIN 59350 | 300 | 12.33 | Tloušťka -0,00 / +0,05 mm ¦ Šířka -0,00 / +0,20 mm ¦ Čtvercový průřez -0,00 / +0,05 mm ¦ Délka 1000 mm +5,00 / +30,00 mm ¦ Tloušťka materiálu broušeno ¦ Šířka materiálu broušeno/jemně frézováno ¦ Oba konce řezány pilou ¦ Povrch max. Ra 3,2 µm ¦ | žíháno na měkko 775 N/mm2 (230HB max.)
1.2510 | 2 | 20 | 500 | Přesná broušená ocel bez přídavku na obrábění podle DIN 59350 | 164 | 6.73 | Tloušťka -0,00 / +0,05 mm ¦ Šířka -0,00 / +0,20 mm ¦ Čtvercový průřez -0,00 / +0,05 mm ¦ Délka 500 mm -0,00 / +15,00 mm ¦ Tloušťka materiálu broušeno ¦ Šířka materiálu broušeno/jemně frézováno ¦ Oba konce řezány pilou ¦ Povrch max. Ra 3,2 µm ¦ | žíháno na měkko 775 N/mm2 (230HB max.)
1.2510 | 2 | 20 | 1000 | Přesná broušená ocel bez přídavku na obrábění podle DIN 59350 | 300 | 12.33 | Tloušťka -0,00 / +0,05 mm ¦ Šířka -0,00 / +0,20 mm ¦ Čtvercový průřez -0,00 / +0,05 mm ¦ Délka 1000 mm +5,00 / +30,00 mm ¦ Tloušťka materiálu broušeno ¦ Šířka materiálu broušeno/jemně frézováno ¦ Oba konce řezány pilou ¦ Povrch max. Ra 3,2 µm ¦ | žíháno na měkko 775 N/mm2 (230HB max.)
1.2510 | 2 | 25 | 500 | Přesná broušená ocel bez přídavku na obrábění podle DIN 59350 | 192 | 7.88 | Tloušťka -0,00 / +0,05 mm ¦ Šířka -0,00 / +0,20 mm ¦ Čtvercový průřez -0,00 / +0,05 mm ¦ Délka 500 mm -0,00 / +15,00 mm ¦ Tloušťka materiálu broušeno ¦ Šířka materiálu broušeno/jemně frézováno ¦ Oba konce řezány pilou ¦ Povrch max. Ra 3,2 µm ¦ | žíháno na měkko 775 N/mm2 (230HB max.)
1.2510 | 2 | 25 | 1000 | Přesná broušená ocel bez přídavku na obrábění podle DIN 59350 | 355 | 14.62 | Tloušťka -0,00 / +0,05 mm ¦ Šířka -0,00 / +0,20 mm ¦ Čtvercový průřez -0,00 / +0,05 mm ¦ Délka 1000 mm +5,00 / +30,00 mm ¦ Tloušťka materiálu broušeno ¦ Šířka materiálu broušeno/jemně frézováno ¦ Oba konce řezány pilou ¦ Povrch max. Ra 3,2 µm ¦ | žíháno na měkko 775 N/mm2 (230HB max.)
1.2510 | 2 | 30 | 500 | Přesná broušená ocel bez přídavku na obrábění podle DIN 59350 | 219 | 9.02 | Tloušťka -0,00 / +0,05 mm ¦ Šířka -0,00 / +0,20 mm ¦ Čtvercový průřez -0,00 / +0,05 mm ¦ Délka 500 mm -0,00 / +15,00 mm ¦ Tloušťka materiálu broušeno ¦ Šířka materiálu broušeno/jemně frézováno ¦ Oba konce řezány pilou ¦ Povrch max. Ra 3,2 µm ¦ | žíháno na měkko 775 N/mm2 (230HB max.)
1.2510 | 2 | 30 | 1000 | Přesná broušená ocel bez přídavku na obrábění podle DIN 59350 | 409 | 16.85 | Tloušťka -0,00 / +0,05 mm ¦ Šířka -0,00 / +0,20 mm ¦ Čtvercový průřez -0,00 / +0,05 mm ¦ Délka 1000 mm +5,00 / +30,00 mm ¦ Tloušťka materiálu broušeno ¦ Šířka materiálu broušeno/jemně frézováno ¦ Oba konce řezány pilou ¦ Povrch max. Ra 3,2 µm ¦ | žíháno na měkko 775 N/mm2 (230HB max.)
1.2510 | 2 | 35 | 500 | Přesná broušená ocel bez přídavku na obrábění podle DIN 59350 | 219 | 9.02 | Tloušťka -0,00 / +0,05 mm ¦ Šířka -0,00 / +0,20 mm ¦ Čtvercový průřez -0,00 / +0,05 mm ¦ Délka 500 mm -0,00 / +15,00 mm ¦ Tloušťka materiálu broušeno ¦ Šířka materiálu broušeno/jemně frézováno ¦ Oba konce řezány pilou ¦ Povrch max. Ra 3,2 µm ¦ | žíháno na měkko 775 N/mm2 (230HB max.)
1.2510 | 2 | 35 | 1000 | Přesná broušená ocel bez přídavku na obrábění podle DIN 59350 | 437 | 18 | Tloušťka -0,00 / +0,05 mm ¦ Šířka -0,00 / +0,20 mm ¦ Čtvercový průřez -0,00 / +0,05 mm ¦ Délka 1000 mm +5,00 / +30,00 mm ¦ Tloušťka materiálu broušeno ¦ Šířka materiálu broušeno/jemně frézováno ¦ Oba konce řezány pilou ¦ Povrch max. Ra 3,2 µm ¦ | žíháno na měkko 775 N/mm2 (230HB max.)
1.2510 | 2 | 40 | 500 | Přesná broušená ocel bez přídavku na obrábění podle DIN 59350 | 246 | 10.11 | Tloušťka -0,00 / +0,05 mm ¦ Šířka -0,00 / +0,20 mm ¦ Čtvercový průřez -0,00 / +0,05 mm ¦ Délka 500 mm -0,00 / +15,00 mm ¦ Tloušťka materiálu broušeno ¦ Šířka materiálu broušeno/jemně frézováno ¦ Oba konce řezány pilou ¦ Povrch max. Ra 3,2 µm ¦ | žíháno na měkko 775 N/mm2 (230HB max.)
1.2510 | 2 | 40 | 1000 | Přesná broušená ocel bez přídavku na obrábění podle DIN 59350 | 518 | 21.31 | Tloušťka -0,00 / +0,05 mm ¦ Šířka -0,00 / +0,20 mm ¦ Čtvercový průřez -0,00 / +0,05 mm ¦ Délka 1000 mm +5,00 / +30,00 mm ¦ Tloušťka materiálu broušeno ¦ Šířka materiálu broušeno/jemně frézováno ¦ Oba konce řezány pilou ¦ Povrch max. Ra 3,2 µm ¦ | žíháno na měkko 775 N/mm2 (230HB max.)
1.2510 | 2 | 45 | 500 | Přesná broušená ocel bez přídavku na obrábění podle DIN 59350 | 273 | 11.25 | Tloušťka -0,00 / +0,05 mm ¦ Šířka -0,00 / +0,20 mm ¦ Čtvercový průřez -0,00 / +0,05 mm ¦ Délka 500 mm -0,00 / +15,00 mm ¦ Tloušťka materiálu broušeno ¦ Šířka materiálu broušeno/jemně frézováno ¦ Oba konce řezány pilou ¦ Povrch max. Ra 3,2 µm ¦ | žíháno na měkko 775 N/mm2 (230HB max.)
1.2510 | 2 | 45 | 1000 | Přesná broušená ocel bez přídavku na obrábění podle DIN 59350 | 545 | 22.45 | Tloušťka -0,00 / +0,05 mm ¦ Šířka -0,00 / +0,20 mm ¦ Čtvercový průřez -0,00 / +0,05 mm ¦ Délka 1000 mm +5,00 / +30,00 mm ¦ Tloušťka materiálu broušeno ¦ Šířka materiálu broušeno/jemně frézováno ¦ Oba konce řezány pilou ¦ Povrch max. Ra 3,2 µm ¦ | žíháno na měkko 775 N/mm2 (230HB max.)
1.2510 | 2 | 50 | 500 | Přesná broušená ocel bez přídavku na obrábění podle DIN 59350 | 273 | 11.25 | Tloušťka -0,00 / +0,05 mm ¦ Šířka -0,00 / +0,20 mm ¦ Čtvercový průřez -0,00 / +0,05 mm ¦ Délka 500 mm -0,00 / +15,00 mm ¦ Tloušťka materiálu broušeno ¦ Šířka materiálu broušeno/jemně frézováno ¦ Oba konce řezány pilou ¦ Povrch max. Ra 3,2 µm ¦ | žíháno na měkko 775 N/mm2 (230HB max.)
1.2510 | 2 | 50 | 1000 | Přesná broušená ocel bez přídavku na obrábění podle DIN 59350 | 573 | 23.59 | Tloušťka -0,00 / +0,05 mm ¦ Šířka -0,00 / +0,20 mm ¦ Čtvercový průřez -0,00 / +0,05 mm ¦ Délka 1000 mm +5,00 / +30,00 mm ¦ Tloušťka materiálu broušeno ¦ Šířka materiálu broušeno/jemně frézováno ¦ Oba konce řezány pilou ¦ Povrch max. Ra 3,2 µm ¦ | žíháno na měkko 775 N/mm2 (230HB max.)
1.2510 | 2 | 60 | 500 | Přesná broušená ocel bez přídavku na obrábění podle DIN 59350 | 300 | 12.33 | Tloušťka -0,00 / +0,05 mm ¦ Šířka -0,00 / +0,20 mm ¦ Čtvercový průřez -0,00 / +0,05 mm ¦ Délka 500 mm -0,00 / +15,00 mm ¦ Tloušťka materiálu broušeno ¦ Šířka materiálu broušeno/jemně frézováno ¦ Oba konce řezány pilou ¦ Povrch max. Ra 3,2 µm ¦ | žíháno na měkko 775 N/mm2 (230HB max.)
1.2510 | 2 | 60 | 1000 | Přesná broušená ocel bez přídavku na obrábění podle DIN 59350 | 655 | 26.96 | Tloušťka -0,00 / +0,05 mm ¦ Šířka -0,00 / +0,20 mm ¦ Čtvercový průřez -0,00 / +0,05 mm ¦ Délka 1000 mm +5,00 / +30,00 mm ¦ Tloušťka materiálu broušeno ¦ Šířka materiálu broušeno/jemně frézováno ¦ Oba konce řezány pilou ¦ Povrch max. Ra 3,2 µm ¦ | žíháno na měkko 775 N/mm2 (230HB max.)
1.2510 | 2 | 70 | 500 | Přesná broušená ocel bez přídavku na obrábění podle DIN 59350 | 355 | 14.62 | Tloušťka -0,00 / +0,05 mm ¦ Šířka -0,00 / +0,20 mm ¦ Čtvercový průřez -0,00 / +0,05 mm ¦ Délka 500 mm -0,00 / +15,00 mm ¦ Tloušťka materiálu broušeno ¦ Šířka materiálu broušeno/jemně frézováno ¦ Oba konce řezány pilou ¦ Povrch max. Ra 3,2 µm ¦ | žíháno na měkko 775 N/mm2 (230HB max.)
1.2510 | 2 | 70 | 1000 | Přesná broušená ocel bez přídavku na obrábění podle DIN 59350 | 709 | 29.19 | Tloušťka -0,00 / +0,05 mm ¦ Šířka -0,00 / +0,20 mm ¦ Čtvercový průřez -0,00 / +0,05 mm ¦ Délka 1000 mm +5,00 / +30,00 mm ¦ Tloušťka materiálu broušeno ¦ Šířka materiálu broušeno/jemně frézováno ¦ Oba konce řezány pilou ¦ Povrch max. Ra 3,2 µm ¦ | žíháno na měkko 775 N/mm2 (230HB max.)
1.2510 | 2 | 75 | 500 | Přesná broušená ocel bez přídavku na obrábění podle DIN 59350 | 382 | 15.71 | Tloušťka -0,00 / +0,05 mm ¦ Šířka -0,00 / +0,20 mm ¦ Čtvercový průřez -0,00 / +0,05 mm ¦ Délka 500 mm -0,00 / +15,00 mm ¦ Tloušťka materiálu broušeno ¦ Šířka materiálu broušeno/jemně frézováno ¦ Oba konce řezány pilou ¦ Povrch max. Ra 3,2 µm ¦ | žíháno na měkko 775 N/mm2 (230HB max.)
1.2510 | 2 | 75 | 1000 | Přesná broušená ocel bez přídavku na obrábění podle DIN 59350 | 763 | 31.41 | Tloušťka -0,00 / +0,05 mm ¦ Šířka -0,00 / +0,20 mm ¦ Čtvercový průřez -0,00 / +0,05 mm ¦ Délka 1000 mm +5,00 / +30,00 mm ¦ Tloušťka materiálu broušeno ¦ Šířka materiálu broušeno/jemně frézováno ¦ Oba konce řezány pilou ¦ Povrch max. Ra 3,2 µm ¦ | žíháno na měkko 775 N/mm2 (230HB max.)
1.2510 | 2 | 80 | 500 | Přesná broušená ocel bez přídavku na obrábění podle DIN 59350 | 409 | 16.85 | Tloušťka -0,00 / +0,05 mm ¦ Šířka -0,00 / +0,20 mm ¦ Čtvercový průřez -0,00 / +0,05 mm ¦ Délka 500 mm -0,00 / +15,00 mm ¦ Tloušťka materiálu broušeno ¦ Šířka materiálu broušeno/jemně frézováno ¦ Oba konce řezány pilou ¦ Povrch max. Ra 3,2 µm ¦ | žíháno na měkko 775 N/mm2 (230HB max.)
1.2510 | 2 | 80 | 1000 | Přesná broušená ocel bez přídavku na obrábění podle DIN 59350 | 818 | 33.65 | Tloušťka -0,00 / +0,05 mm ¦ Šířka -0,00 / +0,20 mm ¦ Čtvercový průřez -0,00 / +0,05 mm ¦ Délka 1000 mm +5,00 / +30,00 mm ¦ Tloušťka materiálu broušeno ¦ Šířka materiálu broušeno/jemně frézováno ¦ Oba konce řezány pilou ¦ Povrch max. Ra 3,2 µm ¦ | žíháno na měkko 775 N/mm2 (230HB max.)
1.2510 | 2 | 90 | 500 | Přesná broušená ocel bez přídavku na obrábění podle DIN 59350 | 437 | 18 | Tloušťka -0,00 / +0,05 mm ¦ Šířka -0,00 / +0,20 mm ¦ Čtvercový průřez -0,00 / +0,05 mm ¦ Délka 500 mm -0,00 / +15,00 mm ¦ Tloušťka materiálu broušeno ¦ Šířka materiálu broušeno/jemně frézováno ¦ Oba konce řezány pilou ¦ Povrch max. Ra 3,2 µm ¦ | žíháno na měkko 775 N/mm2 (230HB max.)
1.2510 | 2 | 90 | 1000 | Přesná broušená ocel bez přídavku na obrábění podle DIN 59350 | 899 | 37.01 | Tloušťka -0,00 / +0,05 mm ¦ Šířka -0,00 / +0,20 mm ¦ Čtvercový průřez -0,00 / +0,05 mm ¦ Délka 1000 mm +5,00 / +30,00 mm ¦ Tloušťka materiálu broušeno ¦ Šířka materiálu broušeno/jemně frézováno ¦ Oba konce řezány pilou ¦ Povrch max. Ra 3,2 µm ¦ | žíháno na měkko 775 N/mm2 (230HB max.)
1.2510 | 2 | 100 | 500 | Přesná broušená ocel bez přídavku na obrábění podle DIN 59350 | 491 | 20.22 | Tloušťka -0,00 / +0,05 mm ¦ Šířka -0,00 / +0,20 mm ¦ Čtvercový průřez -0,00 / +0,05 mm ¦ Délka 500 mm -0,00 / +15,00 mm ¦ Tloušťka materiálu broušeno ¦ Šířka materiálu broušeno/jemně frézováno ¦ Oba konce řezány pilou ¦ Povrch max. Ra 3,2 µm ¦ | žíháno na měkko 775 N/mm2 (230HB max.)
1.2510 | 2 | 100 | 1000 | Přesná broušená ocel bez přídavku na obrábění podle DIN 59350 | 955 | 39.3 | Tloušťka -0,00 / +0,05 mm ¦ Šířka -0,00 / +0,20 mm ¦ Čtvercový průřez -0,00 / +0,05 mm ¦ Délka 1000 mm +5,00 / +30,00 mm ¦ Tloušťka materiálu broušeno ¦ Šířka materiálu broušeno/jemně frézováno ¦ Oba konce řezány pilou ¦ Povrch max. Ra 3,2 µm ¦ | žíháno na měkko 775 N/mm2 (230HB max.)
1.2510 | 2 | 120 | 500 | Přesná broušená ocel bez přídavku na obrábění podle DIN 59350 | 518 | 21.31 | Tloušťka -0,00 / +0,05 mm ¦ Šířka -0,00 / +0,20 mm ¦ Čtvercový průřez -0,00 / +0,05 mm ¦ Délka 500 mm -0,00 / +15,00 mm ¦ Tloušťka materiálu broušeno ¦ Šířka materiálu broušeno/jemně frézováno ¦ Oba konce řezány pilou ¦ Povrch max. Ra 3,2 µm ¦ | žíháno na měkko 775 N/mm2 (230HB max.)
1.2510 | 2 | 120 | 1000 | Přesná broušená ocel bez přídavku na obrábění podle DIN 59350 | 1036 | 42.61 | Tloušťka -0,00 / +0,05 mm ¦ Šířka -0,00 / +0,20 mm ¦ Čtvercový průřez -0,00 / +0,05 mm ¦ Délka 1000 mm +5,00 / +30,00 mm ¦ Tloušťka materiálu broušeno ¦ Šířka materiálu broušeno/jemně frézováno ¦ Oba konce řezány pilou ¦ Povrch max. Ra 3,2 µm ¦ | žíháno na měkko 775 N/mm2 (230HB max.)
1.2510 | 2 | 125 | 500 | Přesná broušená ocel bez přídavku na obrábění podle DIN 59350 | 545 | 22.45 | Tloušťka -0,00 / +0,05 mm ¦ Šířka -0,00 / +0,20 mm ¦ Čtvercový průřez -0,00 / +0,05 mm ¦ Délka 500 mm -0,00 / +15,00 mm ¦ Tloušťka materiálu broušeno ¦ Šířka materiálu broušeno/jemně frézováno ¦ Oba konce řezány pilou ¦ Povrch max. Ra 3,2 µm ¦ | žíháno na měkko 775 N/mm2 (230HB max.)
1.2510 | 2 | 125 | 1000 | Přesná broušená ocel bez přídavku na obrábění podle DIN 59350 | 1091 | 44.9 | Tloušťka -0,00 / +0,05 mm ¦ Šířka -0,00 / +0,20 mm ¦ Čtvercový průřez -0,00 / +0,05 mm ¦ Délka 1000 mm +5,00 / +30,00 mm ¦ Tloušťka materiálu broušeno ¦ Šířka materiálu broušeno/jemně frézováno ¦ Oba konce řezány pilou ¦ Povrch max. Ra 3,2 µm ¦ | žíháno na měkko 775 N/mm2 (230HB max.)
1.2510 | 2 | 150 | 500 | Přesná broušená ocel bez přídavku na obrábění podle DIN 59350 | 682 | 28.05 | Tloušťka -0,00 / +0,05 mm ¦ Šířka -0,00 / +0,20 mm ¦ Čtvercový průřez -0,00 / +0,05 mm ¦ Délka 500 mm -0,00 / +15,00 mm ¦ Tloušťka materiálu broušeno ¦ Šířka materiálu broušeno/jemně frézováno ¦ Oba konce řezány pilou ¦ Povrch max. Ra 3,2 µm ¦ | žíháno na měkko 775 N/mm2 (230HB max.)
1.2510 | 2 | 150 | 1000 | Přesná broušená ocel bez přídavku na obrábění podle DIN 59350 | 1363 | 56.1 | Tloušťka -0,00 / +0,05 mm ¦ Šířka -0,00 / +0,20 mm ¦ Čtvercový průřez -0,00 / +0,05 mm ¦ Délka 1000 mm +5,00 / +30,00 mm ¦ Tloušťka materiálu broušeno ¦ Šířka materiálu broušeno/jemně frézováno ¦ Oba konce řezány pilou ¦ Povrch max. Ra 3,2 µm ¦ | žíháno na měkko 775 N/mm2 (230HB max.)
1.2510 | 2 | 160 | 500 | Přesná broušená ocel bez přídavku na obrábění podle DIN 59350 | 737 | 30.33 | Tloušťka -0,00 / +0,05 mm ¦ Šířka -0,00 / +0,20 mm ¦ Čtvercový průřez -0,00 / +0,05 mm ¦ Délka 500 mm -0,00 / +15,00 mm ¦ Tloušťka materiálu broušeno ¦ Šířka materiálu broušeno/jemně frézováno ¦ Oba konce řezány pilou ¦ Povrch max. Ra 3,2 µm ¦ | žíháno na měkko 775 N/mm2 (230HB max.)
1.2510 | 2 | 160 | 1000 | Přesná broušená ocel bez přídavku na obrábění podle DIN 59350 | 1473 | 60.61 | Tloušťka -0,00 / +0,05 mm ¦ Šířka -0,00 / +0,20 mm ¦ Čtvercový průřez -0,00 / +0,05 mm ¦ Délka 1000 mm +5,00 / +30,00 mm ¦ Tloušťka materiálu broušeno ¦ Šířka materiálu broušeno/jemně frézováno ¦ Oba konce řezány pilou ¦ Povrch max. Ra 3,2 µm ¦ | žíháno na měkko 775 N/mm2 (230HB max.)
1.2510 | 2 | 180 | 500 | Přesná broušená ocel bez přídavku na obrábění podle DIN 59350 | 791 | 32.56 | Tloušťka -0,00 / +0,05 mm ¦ Šířka -0,00 / +0,20 mm ¦ Čtvercový průřez -0,00 / +0,05 mm ¦ Délka 500 mm -0,00 / +15,00 mm ¦ Tloušťka materiálu broušeno ¦ Šířka materiálu broušeno/jemně frézováno ¦ Oba konce řezány pilou ¦ Povrch max. Ra 3,2 µm ¦ | žíháno na měkko 775 N/mm2 (230HB max.)
1.2510 | 2 | 180 | 1000 | Přesná broušená ocel bez přídavku na obrábění podle DIN 59350 | 1581 | 65.07 | Tloušťka -0,00 / +0,05 mm ¦ Šířka -0,00 / +0,20 mm ¦ Čtvercový průřez -0,00 / +0,05 mm ¦ Délka 1000 mm +5,00 / +30,00 mm ¦ Tloušťka materiálu broušeno ¦ Šířka materiálu broušeno/jemně frézováno ¦ Oba konce řezány pilou ¦ Povrch max. Ra 3,2 µm ¦ | žíháno na měkko 775 N/mm2 (230HB max.)
1.2510 | 2 | 200 | 500 | Přesná broušená ocel bez přídavku na obrábění podle DIN 59350 | 899 | 37.01 | Tloušťka -0,00 / +0,05 mm ¦ Šířka -0,00 / +0,20 mm ¦ Čtvercový průřez -0,00 / +0,05 mm ¦ Délka 500 mm -0,00 / +15,00 mm ¦ Tloušťka materiálu broušeno ¦ Šířka materiálu broušeno/jemně frézováno ¦ Oba konce řezány pilou ¦ Povrch max. Ra 3,2 µm ¦ | žíháno na měkko 775 N/mm2 (230HB max.)
1.2510 | 2 | 200 | 1000 | Přesná broušená ocel bez přídavku na obrábění podle DIN 59350 | 1853 | 76.27 | Tloušťka -0,00 / +0,05 mm ¦ Šířka -0,00 / +0,20 mm ¦ Čtvercový průřez -0,00 / +0,05 mm ¦ Délka 1000 mm +5,00 / +30,00 mm ¦ Tloušťka materiálu broušeno ¦ Šířka materiálu broušeno/jemně frézováno ¦ Oba konce řezány pilou ¦ Povrch max. Ra 3,2 µm ¦ | žíháno na měkko 775 N/mm2 (230HB max.)
1.2510 | 2 | 250 | 500 | Přesná broušená ocel bez přídavku na obrábění podle DIN 59350 | 1091 | 44.9 | Tloušťka -0,00 / +0,05 mm ¦ Šířka -0,00 / +0,20 mm ¦ Čtvercový průřez -0,00 / +0,05 mm ¦ Délka 500 mm -0,00 / +15,00 mm ¦ Tloušťka materiálu broušeno ¦ Šířka materiálu broušeno/jemně frézováno ¦ Oba konce řezány pilou ¦ Povrch max. Ra 3,2 µm ¦ | žíháno na měkko 775 N/mm2 (230HB max.)
1.2510 | 2 | 250 | 1000 | Přesná broušená ocel bez přídavku na obrábění podle DIN 59350 | 2181 | 89.76 | Tloušťka -0,00 / +0,05 mm ¦ Šířka -0,00 / +0,20 mm ¦ Čtvercový průřez -0,00 / +0,05 mm ¦ Délka 1000 mm +5,00 / +30,00 mm ¦ Tloušťka materiálu broušeno ¦ Šířka materiálu broušeno/jemně frézováno ¦ Oba konce řezány pilou ¦ Povrch max. Ra 3,2 µm ¦ | žíháno na měkko 775 N/mm2 (230HB max.)
1.2510 | 2 | 300 | 500 | Přesná broušená ocel bez přídavku na obrábění podle DIN 59350 | 1281 | 52.73 | Tloušťka -0,00 / +0,05 mm ¦ Šířka -0,00 / +0,20 mm ¦ Čtvercový průřez -0,00 / +0,05 mm ¦ Délka 500 mm -0,00 / +15,00 mm ¦ Tloušťka materiálu broušeno ¦ Šířka materiálu broušeno/jemně frézováno ¦ Oba konce řezány pilou ¦ Povrch max. Ra 3,2 µm ¦ | žíháno na měkko 775 N/mm2 (230HB max.)
1.2510 | 2 | 300 | 1000 | Přesná broušená ocel bez přídavku na obrábění podle DIN 59350 | 2535 | 104.32 | Tloušťka -0,00 / +0,05 mm ¦ Šířka -0,00 / +0,20 mm ¦ Čtvercový průřez -0,00 / +0,05 mm ¦ Délka 1000 mm +5,00 / +30,00 mm ¦ Tloušťka materiálu broušeno ¦ Šířka materiálu broušeno/jemně frézováno ¦ Oba konce řezány pilou ¦ Povrch max. Ra 3,2 µm ¦ | žíháno na měkko 775 N/mm2 (230HB max.)
1.2510 | 2.2 | 10.4 | 500 | Předopracovaná ocel s přídavkem na obrábění | 164 | 6.73 | Tloušťka -0,00 / +0,20 mm ¦ Šířka -0,00 / +0,40 mm ¦ Čtvercový průřez -0,00 / +0,20 mm ¦ Délka 500 mm -0,00 / +15,00 mm ¦ Tloušťka a šířka materiálu broušeno/jemně frézováno ¦ Oba konce řezány pilou ¦ Povrch max. Ra 3,2 µm | žíháno na měkko 775 N/mm2 (230HB max.)
1.2510 | 2.2 | 10.4 | 1000 | Předopracovaná ocel s přídavkem na obrábění | 273 | 11.25 | Tloušťka -0,00 / +0,20 mm ¦ Šířka -0,00 / +0,40 mm ¦ Čtvercový průřez -0,00 / +0,20 mm ¦ Délka 1000 mm +5,00 / +30,00 mm ¦ Tloušťka a šířka materiálu broušeno/jemně frézováno ¦ Oba konce řezány pilou ¦ Povrch max. Ra 3,2 µm | žíháno na měkko 775 N/mm2 (230HB max.)
1.2510 | 2.2 | 12.4 | 500 | Předopracovaná ocel s přídavkem na obrábění | 164 | 6.73 | Tloušťka -0,00 / +0,20 mm ¦ Šířka -0,00 / +0,40 mm ¦ Čtvercový průřez -0,00 / +0,20 mm ¦ Délka 500 mm -0,00 / +15,00 mm ¦ Tloušťka a šířka materiálu broušeno/jemně frézováno ¦ Oba konce řezány pilou ¦ Povrch max. Ra 3,2 µm | žíháno na měkko 775 N/mm2 (230HB max.)
1.2510 | 2.2 | 12.4 | 1000 | Předopracovaná ocel s přídavkem na obrábění | 273 | 11.25 | Tloušťka -0,00 / +0,20 mm ¦ Šířka -0,00 / +0,40 mm ¦ Čtvercový průřez -0,00 / +0,20 mm ¦ Délka 1000 mm +5,00 / +30,00 mm ¦ Tloušťka a šířka materiálu broušeno/jemně frézováno ¦ Oba konce řezány pilou ¦ Povrch max. Ra 3,2 µm | žíháno na měkko 775 N/mm2 (230HB max.)
1.2510 | 2.2 | 15.4 | 500 | Předopracovaná ocel s přídavkem na obrábění | 164 | 6.73 | Tloušťka -0,00 / +0,20 mm ¦ Šířka -0,00 / +0,40 mm ¦ Čtvercový průřez -0,00 / +0,20 mm ¦ Délka 500 mm -0,00 / +15,00 mm ¦ Tloušťka a šířka materiálu broušeno/jemně frézováno ¦ Oba konce řezány pilou ¦ Povrch max. Ra 3,2 µm | žíháno na měkko 775 N/mm2 (230HB max.)
1.2510 | 2.2 | 15.4 | 1000 | Předopracovaná ocel s přídavkem na obrábění | 300 | 12.33 | Tloušťka -0,00 / +0,20 mm ¦ Šířka -0,00 / +0,40 mm ¦ Čtvercový průřez -0,00 / +0,20 mm ¦ Délka 1000 mm +5,00 / +30,00 mm ¦ Tloušťka a šířka materiálu broušeno/jemně frézováno ¦ Oba konce řezány pilou ¦ Povrch max. Ra 3,2 µm | žíháno na měkko 775 N/mm2 (230HB max.)
1.2510 | 2.2 | 20.4 | 500 | Předopracovaná ocel s přídavkem na obrábění | 164 | 6.73 | Tloušťka -0,00 / +0,20 mm ¦ Šířka -0,00 / +0,40 mm ¦ Čtvercový průřez -0,00 / +0,20 mm ¦ Délka 500 mm -0,00 / +15,00 mm ¦ Tloušťka a šířka materiálu broušeno/jemně frézováno ¦ Oba konce řezány pilou ¦ Povrch max. Ra 3,2 µm | žíháno na měkko 775 N/mm2 (230HB max.)
1.2510 | 2.2 | 20.4 | 1000 | Předopracovaná ocel s přídavkem na obrábění | 300 | 12.33 | Tloušťka -0,00 / +0,20 mm ¦ Šířka -0,00 / +0,40 mm ¦ Čtvercový průřez -0,00 / +0,20 mm ¦ Délka 1000 mm +5,00 / +30,00 mm ¦ Tloušťka a šířka materiálu broušeno/jemně frézováno ¦ Oba konce řezány pilou ¦ Povrch max. Ra 3,2 µm | žíháno na měkko 775 N/mm2 (230HB max.)
1.2510 | 2.2 | 25.4 | 500 | Předopracovaná ocel s přídavkem na obrábění | 192 | 7.88 | Tloušťka -0,00 / +0,20 mm ¦ Šířka -0,00 / +0,40 mm ¦ Čtvercový průřez -0,00 / +0,20 mm ¦ Délka 500 mm -0,00 / +15,00 mm ¦ Tloušťka a šířka materiálu broušeno/jemně frézováno ¦ Oba konce řezány pilou ¦ Povrch max. Ra 3,2 µm | žíháno na měkko 775 N/mm2 (230HB max.)
1.2510 | 2.2 | 25.4 | 1000 | Předopracovaná ocel s přídavkem na obrábění | 355 | 14.62 | Tloušťka -0,00 / +0,20 mm ¦ Šířka -0,00 / +0,40 mm ¦ Čtvercový průřez -0,00 / +0,20 mm ¦ Délka 1000 mm +5,00 / +30,00 mm ¦ Tloušťka a šířka materiálu broušeno/jemně frézováno ¦ Oba konce řezány pilou ¦ Povrch max. Ra 3,2 µm | žíháno na měkko 775 N/mm2 (230HB max.)
1.2510 | 2.2 | 30.4 | 500 | Předopracovaná ocel s přídavkem na obrábění | 219 | 9.02 | Tloušťka -0,00 / +0,20 mm ¦ Šířka -0,00 / +0,40 mm ¦ Čtvercový průřez -0,00 / +0,20 mm ¦ Délka 500 mm -0,00 / +15,00 mm ¦ Tloušťka a šířka materiálu broušeno/jemně frézováno ¦ Oba konce řezány pilou ¦ Povrch max. Ra 3,2 µm | žíháno na měkko 775 N/mm2 (230HB max.)
1.2510 | 2.2 | 30.4 | 1000 | Předopracovaná ocel s přídavkem na obrábění | 409 | 16.85 | Tloušťka -0,00 / +0,20 mm ¦ Šířka -0,00 / +0,40 mm ¦ Čtvercový průřez -0,00 / +0,20 mm ¦ Délka 1000 mm +5,00 / +30,00 mm ¦ Tloušťka a šířka materiálu broušeno/jemně frézováno ¦ Oba konce řezány pilou ¦ Povrch max. Ra 3,2 µm | žíháno na měkko 775 N/mm2 (230HB max.)
1.2510 | 2.2 | 32.4 | 500 | Předopracovaná ocel s přídavkem na obrábění | 246 | 10.11 | Tloušťka -0,00 / +0,20 mm ¦ Šířka -0,00 / +0,40 mm ¦ Čtvercový průřez -0,00 / +0,20 mm ¦ Délka 500 mm -0,00 / +15,00 mm ¦ Tloušťka a šířka materiálu broušeno/jemně frézováno ¦ Oba konce řezány pilou ¦ Povrch max. Ra 3,2 µm | žíháno na měkko 775 N/mm2 (230HB max.)
1.2510 | 2.2 | 32.4 | 1000 | Předopracovaná ocel s přídavkem na obrábění | 437 | 18 | Tloušťka -0,00 / +0,20 mm ¦ Šířka -0,00 / +0,40 mm ¦ Čtvercový průřez -0,00 / +0,20 mm ¦ Délka 1000 mm +5,00 / +30,00 mm ¦ Tloušťka a šířka materiálu broušeno/jemně frézováno ¦ Oba konce řezány pilou ¦ Povrch max. Ra 3,2 µm | žíháno na měkko 775 N/mm2 (230HB max.)
1.2510 | 2.2 | 35.4 | 500 | Předopracovaná ocel s přídavkem na obrábění | 273 | 11.25 | Tloušťka -0,00 / +0,20 mm ¦ Šířka -0,00 / +0,40 mm ¦ Čtvercový průřez -0,00 / +0,20 mm ¦ Délka 500 mm -0,00 / +15,00 mm ¦ Tloušťka a šířka materiálu broušeno/jemně frézováno ¦ Oba konce řezány pilou ¦ Povrch max. Ra 3,2 µm | žíháno na měkko 775 N/mm2 (230HB max.)
1.2510 | 2.2 | 35.4 | 1000 | Předopracovaná ocel s přídavkem na obrábění | 491 | 20.22 | Tloušťka -0,00 / +0,20 mm ¦ Šířka -0,00 / +0,40 mm ¦ Čtvercový průřez -0,00 / +0,20 mm ¦ Délka 1000 mm +5,00 / +30,00 mm ¦ Tloušťka a šířka materiálu broušeno/jemně frézováno ¦ Oba konce řezány pilou ¦ Povrch max. Ra 3,2 µm | žíháno na měkko 775 N/mm2 (230HB max.)
1.2510 | 2.2 | 40.4 | 500 | Předopracovaná ocel s přídavkem na obrábění | 300 | 12.33 | Tloušťka -0,00 / +0,20 mm ¦ Šířka -0,00 / +0,40 mm ¦ Čtvercový průřez -0,00 / +0,20 mm ¦ Délka 500 mm -0,00 / +15,00 mm ¦ Tloušťka a šířka materiálu broušeno/jemně frézováno ¦ Oba konce řezány pilou ¦ Povrch max. Ra 3,2 µm | žíháno na měkko 775 N/mm2 (230HB max.)
1.2510 | 2.2 | 40.4 | 1000 | Předopracovaná ocel s přídavkem na obrábění | 518 | 21.31 | Tloušťka -0,00 / +0,20 mm ¦ Šířka -0,00 / +0,40 mm ¦ Čtvercový průřez -0,00 / +0,20 mm ¦ Délka 1000 mm +5,00 / +30,00 mm ¦ Tloušťka a šířka materiálu broušeno/jemně frézováno ¦ Oba konce řezány pilou ¦ Povrch max. Ra 3,2 µm | žíháno na měkko 775 N/mm2 (230HB max.)
1.2510 | 2.2 | 50.4 | 500 | Předopracovaná ocel s přídavkem na obrábění | 328 | 13.48 | Tloušťka -0,00 / +0,20 mm ¦ Šířka -0,00 / +0,40 mm ¦ Čtvercový průřez -0,00 / +0,20 mm ¦ Délka 500 mm -0,00 / +15,00 mm ¦ Tloušťka a šířka materiálu broušeno/jemně frézováno ¦ Oba konce řezány pilou ¦ Povrch max. Ra 3,2 µm | žíháno na měkko 775 N/mm2 (230HB max.)
1.2510 | 2.2 | 50.4 | 1000 | Předopracovaná ocel s přídavkem na obrábění | 573 | 23.59 | Tloušťka -0,00 / +0,20 mm ¦ Šířka -0,00 / +0,40 mm ¦ Čtvercový průřez -0,00 / +0,20 mm ¦ Délka 1000 mm +5,00 / +30,00 mm ¦ Tloušťka a šířka materiálu broušeno/jemně frézováno ¦ Oba konce řezány pilou ¦ Povrch max. Ra 3,2 µm | žíháno na měkko 775 N/mm2 (230HB max.)
1.2510 | 2.2 | 60.4 | 500 | Předopracovaná ocel s přídavkem na obrábění | 355 | 14.62 | Tloušťka -0,00 / +0,20 mm ¦ Šířka -0,00 / +0,40 mm ¦ Čtvercový průřez -0,00 / +0,20 mm ¦ Délka 500 mm -0,00 / +15,00 mm ¦ Tloušťka a šířka materiálu broušeno/jemně frézováno ¦ Oba konce řezány pilou ¦ Povrch max. Ra 3,2 µm | žíháno na měkko 775 N/mm2 (230HB max.)
1.2510 | 2.2 | 60.4 | 1000 | Předopracovaná ocel s přídavkem na obrábění | 655 | 26.96 | Tloušťka -0,00 / +0,20 mm ¦ Šířka -0,00 / +0,40 mm ¦ Čtvercový průřez -0,00 / +0,20 mm ¦ Délka 1000 mm +5,00 / +30,00 mm ¦ Tloušťka a šířka materiálu broušeno/jemně frézováno ¦ Oba konce řezány pilou ¦ Povrch max. Ra 3,2 µm | žíháno na měkko 775 N/mm2 (230HB max.)
1.2510 | 2.2 | 63.4 | 500 | Předopracovaná ocel s přídavkem na obrábění | 355 | 14.62 | Tloušťka -0,00 / +0,20 mm ¦ Šířka -0,00 / +0,40 mm ¦ Čtvercový průřez -0,00 / +0,20 mm ¦ Délka 500 mm -0,00 / +15,00 mm ¦ Tloušťka a šířka materiálu broušeno/jemně frézováno ¦ Oba konce řezány pilou ¦ Povrch max. Ra 3,2 µm | žíháno na měkko 775 N/mm2 (230HB max.)
1.2510 | 2.2 | 63.4 | 1000 | Předopracovaná ocel s přídavkem na obrábění | 682 | 28.05 | Tloušťka -0,00 / +0,20 mm ¦ Šířka -0,00 / +0,40 mm ¦ Čtvercový průřez -0,00 / +0,20 mm ¦ Délka 1000 mm +5,00 / +30,00 mm ¦ Tloušťka a šířka materiálu broušeno/jemně frézováno ¦ Oba konce řezány pilou ¦ Povrch max. Ra 3,2 µm | žíháno na měkko 775 N/mm2 (230HB max.)
1.2510 | 2.2 | 70.4 | 500 | Předopracovaná ocel s přídavkem na obrábění | 382 | 15.71 | Tloušťka -0,00 / +0,20 mm ¦ Šířka -0,00 / +0,40 mm ¦ Čtvercový průřez -0,00 / +0,20 mm ¦ Délka 500 mm -0,00 / +15,00 mm ¦ Tloušťka a šířka materiálu broušeno/jemně frézováno ¦ Oba konce řezány pilou ¦ Povrch max. Ra 3,2 µm | žíháno na měkko 775 N/mm2 (230HB max.)
1.2510 | 2.2 | 70.4 | 1000 | Předopracovaná ocel s přídavkem na obrábění | 709 | 29.19 | Tloušťka -0,00 / +0,20 mm ¦ Šířka -0,00 / +0,40 mm ¦ Čtvercový průřez -0,00 / +0,20 mm ¦ Délka 1000 mm +5,00 / +30,00 mm ¦ Tloušťka a šířka materiálu broušeno/jemně frézováno ¦ Oba konce řezány pilou ¦ Povrch max. Ra 3,2 µm | žíháno na měkko 775 N/mm2 (230HB max.)
1.2510 | 2.2 | 80.4 | 500 | Předopracovaná ocel s přídavkem na obrábění | 437 | 18 | Tloušťka -0,00 / +0,20 mm ¦ Šířka -0,00 / +0,40 mm ¦ Čtvercový průřez -0,00 / +0,20 mm ¦ Délka 500 mm -0,00 / +15,00 mm ¦ Tloušťka a šířka materiálu broušeno/jemně frézováno ¦ Oba konce řezány pilou ¦ Povrch max. Ra 3,2 µm | žíháno na měkko 775 N/mm2 (230HB max.)
1.2510 | 2.2 | 80.4 | 1000 | Předopracovaná ocel s přídavkem na obrábění | 818 | 33.65 | Tloušťka -0,00 / +0,20 mm ¦ Šířka -0,00 / +0,40 mm ¦ Čtvercový průřez -0,00 / +0,20 mm ¦ Délka 1000 mm +5,00 / +30,00 mm ¦ Tloušťka a šířka materiálu broušeno/jemně frézováno ¦ Oba konce řezány pilou ¦ Povrch max. Ra 3,2 µm | žíháno na měkko 775 N/mm2 (230HB max.)
1.2510 | 2.2 | 100.4 | 500 | Předopracovaná ocel s přídavkem na obrábění | 491 | 20.22 | Tloušťka -0,00 / +0,20 mm ¦ Šířka -0,00 / +0,40 mm ¦ Čtvercový průřez -0,00 / +0,20 mm ¦ Délka 500 mm -0,00 / +15,00 mm ¦ Tloušťka a šířka materiálu broušeno/jemně frézováno ¦ Oba konce řezány pilou ¦ Povrch max. Ra 3,2 µm | žíháno na měkko 775 N/mm2 (230HB max.)
1.2510 | 2.2 | 100.4 | 1000 | Předopracovaná ocel s přídavkem na obrábění | 899 | 37.01 | Tloušťka -0,00 / +0,20 mm ¦ Šířka -0,00 / +0,40 mm ¦ Čtvercový průřez -0,00 / +0,20 mm ¦ Délka 1000 mm +5,00 / +30,00 mm ¦ Tloušťka a šířka materiálu broušeno/jemně frézováno ¦ Oba konce řezány pilou ¦ Povrch max. Ra 3,2 µm | žíháno na měkko 775 N/mm2 (230HB max.)
1.2510 | 2.2 | 110.4 | 500 | Předopracovaná ocel s přídavkem na obrábění | 518 | 21.31 | Tloušťka -0,00 / +0,20 mm ¦ Šířka -0,00 / +0,40 mm ¦ Čtvercový průřez -0,00 / +0,20 mm ¦ Délka 500 mm -0,00 / +15,00 mm ¦ Tloušťka a šířka materiálu broušeno/jemně frézováno ¦ Oba konce řezány pilou ¦ Povrch max. Ra 3,2 µm | žíháno na měkko 775 N/mm2 (230HB max.)
1.2510 | 2.2 | 110.4 | 1000 | Předopracovaná ocel s přídavkem na obrábění | 982 | 40.39 | Tloušťka -0,00 / +0,20 mm ¦ Šířka -0,00 / +0,40 mm ¦ Čtvercový průřez -0,00 / +0,20 mm ¦ Délka 1000 mm +5,00 / +30,00 mm ¦ Tloušťka a šířka materiálu broušeno/jemně frézováno ¦ Oba konce řezány pilou ¦ Povrch max. Ra 3,2 µm | žíháno na měkko 775 N/mm2 (230HB max.)
1.2510 | 2.2 | 120.4 | 500 | Předopracovaná ocel s přídavkem na obrábění | 545 | 22.45 | Tloušťka -0,00 / +0,20 mm ¦ Šířka -0,00 / +0,40 mm ¦ Čtvercový průřez -0,00 / +0,20 mm ¦ Délka 500 mm -0,00 / +15,00 mm ¦ Tloušťka a šířka materiálu broušeno/jemně frézováno ¦ Oba konce řezány pilou ¦ Povrch max. Ra 3,2 µm | žíháno na měkko 775 N/mm2 (230HB max.)
1.2510 | 2.2 | 120.4 | 1000 | Předopracovaná ocel s přídavkem na obrábění | 1009 | 41.53 | Tloušťka -0,00 / +0,20 mm ¦ Šířka -0,00 / +0,40 mm ¦ Čtvercový průřez -0,00 / +0,20 mm ¦ Délka 1000 mm +5,00 / +30,00 mm ¦ Tloušťka a šířka materiálu broušeno/jemně frézováno ¦ Oba konce řezány pilou ¦ Povrch max. Ra 3,2 µm | žíháno na měkko 775 N/mm2 (230HB max.)
1.2510 | 2.2 | 125.4 | 500 | Předopracovaná ocel s přídavkem na obrábění | 600 | 24.68 | Tloušťka -0,00 / +0,20 mm ¦ Šířka -0,00 / +0,40 mm ¦ Čtvercový průřez -0,00 / +0,20 mm ¦ Délka 500 mm -0,00 / +15,00 mm ¦ Tloušťka a šířka materiálu broušeno/jemně frézováno ¦ Oba konce řezány pilou ¦ Povrch max. Ra 3,2 µm | žíháno na měkko 775 N/mm2 (230HB max.)
1.2510 | 2.2 | 125.4 | 1000 | Předopracovaná ocel s přídavkem na obrábění | 1091 | 44.9 | Tloušťka -0,00 / +0,20 mm ¦ Šířka -0,00 / +0,40 mm ¦ Čtvercový průřez -0,00 / +0,20 mm ¦ Délka 1000 mm +5,00 / +30,00 mm ¦ Tloušťka a šířka materiálu broušeno/jemně frézováno ¦ Oba konce řezány pilou ¦ Povrch max. Ra 3,2 µm | žíháno na měkko 775 N/mm2 (230HB max.)
1.2510 | 2.2 | 150.4 | 500 | Předopracovaná ocel s přídavkem na obrábění | 682 | 28.05 | Tloušťka -0,00 / +0,20 mm ¦ Šířka -0,00 / +0,40 mm ¦ Čtvercový průřez -0,00 / +0,20 mm ¦ Délka 500 mm -0,00 / +15,00 mm ¦ Tloušťka a šířka materiálu broušeno/jemně frézováno ¦ Oba konce řezány pilou ¦ Povrch max. Ra 3,2 µm | žíháno na měkko 775 N/mm2 (230HB max.)
1.2510 | 2.2 | 150.4 | 1000 | Předopracovaná ocel s přídavkem na obrábění | 1281 | 52.73 | Tloušťka -0,00 / +0,20 mm ¦ Šířka -0,00 / +0,40 mm ¦ Čtvercový průřez -0,00 / +0,20 mm ¦ Délka 1000 mm +5,00 / +30,00 mm ¦ Tloušťka a šířka materiálu broušeno/jemně frézováno ¦ Oba konce řezány pilou ¦ Povrch max. Ra 3,2 µm | žíháno na měkko 775 N/mm2 (230HB max.)
1.2510 | 2.2 | 160.4 | 500 | Předopracovaná ocel s přídavkem na obrábění | 763 | 31.41 | Tloušťka -0,00 / +0,20 mm ¦ Šířka -0,00 / +0,40 mm ¦ Čtvercový průřez -0,00 / +0,20 mm ¦ Délka 500 mm -0,00 / +15,00 mm ¦ Tloušťka a šířka materiálu broušeno/jemně frézováno ¦ Oba konce řezány pilou ¦ Povrch max. Ra 3,2 µm | žíháno na měkko 775 N/mm2 (230HB max.)
1.2510 | 2.2 | 160.4 | 1000 | Předopracovaná ocel s přídavkem na obrábění | 1417 | 58.33 | Tloušťka -0,00 / +0,20 mm ¦ Šířka -0,00 / +0,40 mm ¦ Čtvercový průřez -0,00 / +0,20 mm ¦ Délka 1000 mm +5,00 / +30,00 mm ¦ Tloušťka a šířka materiálu broušeno/jemně frézováno ¦ Oba konce řezány pilou ¦ Povrch max. Ra 3,2 µm | žíháno na měkko 775 N/mm2 (230HB max.)
1.2510 | 2.2 | 175.4 | 500 | Předopracovaná ocel s přídavkem na obrábění | 846 | 34.79 | Tloušťka -0,00 / +0,20 mm ¦ Šířka -0,00 / +0,40 mm ¦ Čtvercový průřez -0,00 / +0,20 mm ¦ Délka 500 mm -0,00 / +15,00 mm ¦ Tloušťka a šířka materiálu broušeno/jemně frézováno ¦ Oba konce řezány pilou ¦ Povrch max. Ra 3,2 µm | žíháno na měkko 775 N/mm2 (230HB max.)
1.2510 | 2.2 | 175.4 | 1000 | Předopracovaná ocel s přídavkem na obrábění | 1553 | 63.93 | Tloušťka -0,00 / +0,20 mm ¦ Šířka -0,00 / +0,40 mm ¦ Čtvercový průřez -0,00 / +0,20 mm ¦ Délka 1000 mm +5,00 / +30,00 mm ¦ Tloušťka a šířka materiálu broušeno/jemně frézováno ¦ Oba konce řezány pilou ¦ Povrch max. Ra 3,2 µm | žíháno na měkko 775 N/mm2 (230HB max.)
1.2510 | 2.2 | 180.4 | 500 | Předopracovaná ocel s přídavkem na obrábění | 873 | 35.93 | Tloušťka -0,00 / +0,20 mm ¦ Šířka -0,00 / +0,40 mm ¦ Čtvercový průřez -0,00 / +0,20 mm ¦ Délka 500 mm -0,00 / +15,00 mm ¦ Tloušťka a šířka materiálu broušeno/jemně frézováno ¦ Oba konce řezány pilou ¦ Povrch max. Ra 3,2 µm | žíháno na měkko 775 N/mm2 (230HB max.)
1.2510 | 2.2 | 180.4 | 1000 | Předopracovaná ocel s přídavkem na obrábění | 1609 | 66.21 | Tloušťka -0,00 / +0,20 mm ¦ Šířka -0,00 / +0,40 mm ¦ Čtvercový průřez -0,00 / +0,20 mm ¦ Délka 1000 mm +5,00 / +30,00 mm ¦ Tloušťka a šířka materiálu broušeno/jemně frézováno ¦ Oba konce řezány pilou ¦ Povrch max. Ra 3,2 µm | žíháno na měkko 775 N/mm2 (230HB max.)
1.2510 | 2.2 | 200.4 | 500 | Předopracovaná ocel s přídavkem na obrábění | 982 | 40.39 | Tloušťka -0,00 / +0,20 mm ¦ Šířka -0,00 / +0,40 mm ¦ Čtvercový průřez -0,00 / +0,20 mm ¦ Délka 500 mm -0,00 / +15,00 mm ¦ Tloušťka a šířka materiálu broušeno/jemně frézováno ¦ Oba konce řezány pilou ¦ Povrch max. Ra 3,2 µm | žíháno na měkko 775 N/mm2 (230HB max.)
1.2510 | 2.2 | 200.4 | 1000 | Předopracovaná ocel s přídavkem na obrábění | 1799 | 74.04 | Tloušťka -0,00 / +0,20 mm ¦ Šířka -0,00 / +0,40 mm ¦ Čtvercový průřez -0,00 / +0,20 mm ¦ Délka 1000 mm +5,00 / +30,00 mm ¦ Tloušťka a šířka materiálu broušeno/jemně frézováno ¦ Oba konce řezány pilou ¦ Povrch max. Ra 3,2 µm | žíháno na měkko 775 N/mm2 (230HB max.)
1.2510 | 2.2 | 250.4 | 500 | Předopracovaná ocel s přídavkem na obrábění | 1173 | 48.28 | Tloušťka -0,00 / +0,20 mm ¦ Šířka -0,00 / +0,40 mm ¦ Čtvercový průřez -0,00 / +0,20 mm ¦ Délka 500 mm -0,00 / +15,00 mm ¦ Tloušťka a šířka materiálu broušeno/jemně frézováno ¦ Oba konce řezány pilou ¦ Povrch max. Ra 3,2 µm | žíháno na měkko 775 N/mm2 (230HB max.)
1.2510 | 2.2 | 250.4 | 1000 | Předopracovaná ocel s přídavkem na obrábění | 2181 | 89.76 | Tloušťka -0,00 / +0,20 mm ¦ Šířka -0,00 / +0,40 mm ¦ Čtvercový průřez -0,00 / +0,20 mm ¦ Délka 1000 mm +5,00 / +30,00 mm ¦ Tloušťka a šířka materiálu broušeno/jemně frézováno ¦ Oba konce řezány pilou ¦ Povrch max. Ra 3,2 µm | žíháno na měkko 775 N/mm2 (230HB max.)
1.2510 | 2.2 | 300.4 | 500 | Předopracovaná ocel s přídavkem na obrábění | 1336 | 54.96 | Tloušťka -0,00 / +0,20 mm ¦ Šířka -0,00 / +0,40 mm ¦ Čtvercový průřez -0,00 / +0,20 mm ¦ Délka 500 mm -0,00 / +15,00 mm ¦ Tloušťka a šířka materiálu broušeno/jemně frézováno ¦ Oba konce řezány pilou ¦ Povrch max. Ra 3,2 µm | žíháno na měkko 775 N/mm2 (230HB max.)
1.2510 | 2.2 | 300.4 | 1000 | Předopracovaná ocel s přídavkem na obrábění | 2507 | 103.18 | Tloušťka -0,00 / +0,20 mm ¦ Šířka -0,00 / +0,40 mm ¦ Čtvercový průřez -0,00 / +0,20 mm ¦ Délka 1000 mm +5,00 / +30,00 mm ¦ Tloušťka a šířka materiálu broušeno/jemně frézováno ¦ Oba konce řezány pilou ¦ Povrch max. Ra 3,2 µm | žíháno na měkko 775 N/mm2 (230HB max.)
1.2510 | 3 | 3 | 500 | Přesná broušená ocel bez přídavku na obrábění podle DIN 59350 | 192 | 7.88 | Tloušťka -0,00 / +0,05 mm ¦ Šířka -0,00 / +0,20 mm ¦ Čtvercový průřez -0,00 / +0,05 mm ¦ Délka 500 mm -0,00 / +15,00 mm ¦ Tloušťka materiálu broušeno ¦ Šířka materiálu broušeno/jemně frézováno ¦ Oba konce řezány pilou ¦ Povrch max. Ra 3,2 µm ¦ | žíháno na měkko 775 N/mm2 (230HB max.)
1.2510 | 3 | 3 | 1000 | Přesná broušená ocel bez přídavku na obrábění podle DIN 59350 | 382 | 15.71 | Tloušťka -0,00 / +0,05 mm ¦ Šířka -0,00 / +0,20 mm ¦ Čtvercový průřez -0,00 / +0,05 mm ¦ Délka 1000 mm +5,00 / +30,00 mm ¦ Tloušťka materiálu broušeno ¦ Šířka materiálu broušeno/jemně frézováno ¦ Oba konce řezány pilou ¦ Povrch max. Ra 3,2 µm ¦ | žíháno na měkko 775 N/mm2 (230HB max.)
1.2510 | 3 | 6 | 500 | Přesná broušená ocel bez přídavku na obrábění podle DIN 59350 | 164 | 6.73 | Tloušťka -0,00 / +0,05 mm ¦ Šířka -0,00 / +0,20 mm ¦ Čtvercový průřez -0,00 / +0,05 mm ¦ Délka 500 mm -0,00 / +15,00 mm ¦ Tloušťka materiálu broušeno ¦ Šířka materiálu broušeno/jemně frézováno ¦ Oba konce řezány pilou ¦ Povrch max. Ra 3,2 µm ¦ | žíháno na měkko 775 N/mm2 (230HB max.)
1.2510 | 3 | 6 | 1000 | Přesná broušená ocel bez přídavku na obrábění podle DIN 59350 | 273 | 11.25 | Tloušťka -0,00 / +0,05 mm ¦ Šířka -0,00 / +0,20 mm ¦ Čtvercový průřez -0,00 / +0,05 mm ¦ Délka 1000 mm +5,00 / +30,00 mm ¦ Tloušťka materiálu broušeno ¦ Šířka materiálu broušeno/jemně frézováno ¦ Oba konce řezány pilou ¦ Povrch max. Ra 3,2 µm ¦ | žíháno na měkko 775 N/mm2 (230HB max.)
1.2510 | 3 | 8 | 500 | Přesná broušená ocel bez přídavku na obrábění podle DIN 59350 | 164 | 6.73 | Tloušťka -0,00 / +0,05 mm ¦ Šířka -0,00 / +0,20 mm ¦ Čtvercový průřez -0,00 / +0,05 mm ¦ Délka 500 mm -0,00 / +15,00 mm ¦ Tloušťka materiálu broušeno ¦ Šířka materiálu broušeno/jemně frézováno ¦ Oba konce řezány pilou ¦ Povrch max. Ra 3,2 µm ¦ | žíháno na měkko 775 N/mm2 (230HB max.)
1.2510 | 3 | 8 | 1000 | Přesná broušená ocel bez přídavku na obrábění podle DIN 59350 | 300 | 12.33 | Tloušťka -0,00 / +0,05 mm ¦ Šířka -0,00 / +0,20 mm ¦ Čtvercový průřez -0,00 / +0,05 mm ¦ Délka 1000 mm +5,00 / +30,00 mm ¦ Tloušťka materiálu broušeno ¦ Šířka materiálu broušeno/jemně frézováno ¦ Oba konce řezány pilou ¦ Povrch max. Ra 3,2 µm ¦ | žíháno na měkko 775 N/mm2 (230HB max.)
1.2510 | 3 | 10 | 500 | Přesná broušená ocel bez přídavku na obrábění podle DIN 59350 | 164 | 6.73 | Tloušťka -0,00 / +0,05 mm ¦ Šířka -0,00 / +0,20 mm ¦ Čtvercový průřez -0,00 / +0,05 mm ¦ Délka 500 mm -0,00 / +15,00 mm ¦ Tloušťka materiálu broušeno ¦ Šířka materiálu broušeno/jemně frézováno ¦ Oba konce řezány pilou ¦ Povrch max. Ra 3,2 µm ¦ | žíháno na měkko 775 N/mm2 (230HB max.)
1.2510 | 3 | 10 | 1000 | Přesná broušená ocel bez přídavku na obrábění podle DIN 59350 | 300 | 12.33 | Tloušťka -0,00 / +0,05 mm ¦ Šířka -0,00 / +0,20 mm ¦ Čtvercový průřez -0,00 / +0,05 mm ¦ Délka 1000 mm +5,00 / +30,00 mm ¦ Tloušťka materiálu broušeno ¦ Šířka materiálu broušeno/jemně frézováno ¦ Oba konce řezány pilou ¦ Povrch max. Ra 3,2 µm ¦ | žíháno na měkko 775 N/mm2 (230HB max.)
1.2510 | 3 | 12 | 500 | Přesná broušená ocel bez přídavku na obrábění podle DIN 59350 | 164 | 6.73 | Tloušťka -0,00 / +0,05 mm ¦ Šířka -0,00 / +0,20 mm ¦ Čtvercový průřez -0,00 / +0,05 mm ¦ Délka 500 mm -0,00 / +15,00 mm ¦ Tloušťka materiálu broušeno ¦ Šířka materiálu broušeno/jemně frézováno ¦ Oba konce řezány pilou ¦ Povrch max. Ra 3,2 µm ¦ | žíháno na měkko 775 N/mm2 (230HB max.)
1.2510 | 3 | 12 | 1000 | Přesná broušená ocel bez přídavku na obrábění podle DIN 59350 | 300 | 12.33 | Tloušťka -0,00 / +0,05 mm ¦ Šířka -0,00 / +0,20 mm ¦ Čtvercový průřez -0,00 / +0,05 mm ¦ Délka 1000 mm +5,00 / +30,00 mm ¦ Tloušťka materiálu broušeno ¦ Šířka materiálu broušeno/jemně frézováno ¦ Oba konce řezány pilou ¦ Povrch max. Ra 3,2 µm ¦ | žíháno na měkko 775 N/mm2 (230HB max.)
1.2510 | 3 | 15 | 500 | Přesná broušená ocel bez přídavku na obrábění podle DIN 59350 | 164 | 6.73 | Tloušťka -0,00 / +0,05 mm ¦ Šířka -0,00 / +0,20 mm ¦ Čtvercový průřez -0,00 / +0,05 mm ¦ Délka 500 mm -0,00 / +15,00 mm ¦ Tloušťka materiálu broušeno ¦ Šířka materiálu broušeno/jemně frézováno ¦ Oba konce řezány pilou ¦ Povrch max. Ra 3,2 µm ¦ | žíháno na měkko 775 N/mm2 (230HB max.)
1.2510 | 3 | 15 | 1000 | Přesná broušená ocel bez přídavku na obrábění podle DIN 59350 | 355 | 14.62 | Tloušťka -0,00 / +0,05 mm ¦ Šířka -0,00 / +0,20 mm ¦ Čtvercový průřez -0,00 / +0,05 mm ¦ Délka 1000 mm +5,00 / +30,00 mm ¦ Tloušťka materiálu broušeno ¦ Šířka materiálu broušeno/jemně frézováno ¦ Oba konce řezány pilou ¦ Povrch max. Ra 3,2 µm ¦ | žíháno na měkko 775 N/mm2 (230HB max.)
1.2510 | 3 | 18 | 500 | Přesná broušená ocel bez přídavku na obrábění podle DIN 59350 | 192 | 7.88 | Tloušťka -0,00 / +0,05 mm ¦ Šířka -0,00 / +0,20 mm ¦ Čtvercový průřez -0,00 / +0,05 mm ¦ Délka 500 mm -0,00 / +15,00 mm ¦ Tloušťka materiálu broušeno ¦ Šířka materiálu broušeno/jemně frézováno ¦ Oba konce řezány pilou ¦ Povrch max. Ra 3,2 µm ¦ | žíháno na měkko 775 N/mm2 (230HB max.)
1.2510 | 3 | 18 | 1000 | Přesná broušená ocel bez přídavku na obrábění podle DIN 59350 | 355 | 14.62 | Tloušťka -0,00 / +0,05 mm ¦ Šířka -0,00 / +0,20 mm ¦ Čtvercový průřez -0,00 / +0,05 mm ¦ Délka 1000 mm +5,00 / +30,00 mm ¦ Tloušťka materiálu broušeno ¦ Šířka materiálu broušeno/jemně frézováno ¦ Oba konce řezány pilou ¦ Povrch max. Ra 3,2 µm ¦ | žíháno na měkko 775 N/mm2 (230HB max.)
1.2510 | 3 | 20 | 500 | Přesná broušená ocel bez přídavku na obrábění podle DIN 59350 | 192 | 7.88 | Tloušťka -0,00 / +0,05 mm ¦ Šířka -0,00 / +0,20 mm ¦ Čtvercový průřez -0,00 / +0,05 mm ¦ Délka 500 mm -0,00 / +15,00 mm ¦ Tloušťka materiálu broušeno ¦ Šířka materiálu broušeno/jemně frézováno ¦ Oba konce řezány pilou ¦ Povrch max. Ra 3,2 µm ¦ | žíháno na měkko 775 N/mm2 (230HB max.)
1.2510 | 3 | 20 | 1000 | Přesná broušená ocel bez přídavku na obrábění podle DIN 59350 | 355 | 14.62 | Tloušťka -0,00 / +0,05 mm ¦ Šířka -0,00 / +0,20 mm ¦ Čtvercový průřez -0,00 / +0,05 mm ¦ Délka 1000 mm +5,00 / +30,00 mm ¦ Tloušťka materiálu broušeno ¦ Šířka materiálu broušeno/jemně frézováno ¦ Oba konce řezány pilou ¦ Povrch max. Ra 3,2 µm ¦ | žíháno na měkko 775 N/mm2 (230HB max.)
1.2510 | 3 | 25 | 500 | Přesná broušená ocel bez přídavku na obrábění podle DIN 59350 | 192 | 7.88 | Tloušťka -0,00 / +0,05 mm ¦ Šířka -0,00 / +0,20 mm ¦ Čtvercový průřez -0,00 / +0,05 mm ¦ Délka 500 mm -0,00 / +15,00 mm ¦ Tloušťka materiálu broušeno ¦ Šířka materiálu broušeno/jemně frézováno ¦ Oba konce řezány pilou ¦ Povrch max. Ra 3,2 µm ¦ | žíháno na měkko 775 N/mm2 (230HB max.)
1.2510 | 3 | 25 | 1000 | Přesná broušená ocel bez přídavku na obrábění podle DIN 59350 | 382 | 15.71 | Tloušťka -0,00 / +0,05 mm ¦ Šířka -0,00 / +0,20 mm ¦ Čtvercový průřez -0,00 / +0,05 mm ¦ Délka 1000 mm +5,00 / +30,00 mm ¦ Tloušťka materiálu broušeno ¦ Šířka materiálu broušeno/jemně frézováno ¦ Oba konce řezány pilou ¦ Povrch max. Ra 3,2 µm ¦ | žíháno na měkko 775 N/mm2 (230HB max.)
1.2510 | 3 | 30 | 500 | Přesná broušená ocel bez přídavku na obrábění podle DIN 59350 | 219 | 9.02 | Tloušťka -0,00 / +0,05 mm ¦ Šířka -0,00 / +0,20 mm ¦ Čtvercový průřez -0,00 / +0,05 mm ¦ Délka 500 mm -0,00 / +15,00 mm ¦ Tloušťka materiálu broušeno ¦ Šířka materiálu broušeno/jemně frézováno ¦ Oba konce řezány pilou ¦ Povrch max. Ra 3,2 µm ¦ | žíháno na měkko 775 N/mm2 (230HB max.)
1.2510 | 3 | 30 | 1000 | Přesná broušená ocel bez přídavku na obrábění podle DIN 59350 | 437 | 18 | Tloušťka -0,00 / +0,05 mm ¦ Šířka -0,00 / +0,20 mm ¦ Čtvercový průřez -0,00 / +0,05 mm ¦ Délka 1000 mm +5,00 / +30,00 mm ¦ Tloušťka materiálu broušeno ¦ Šířka materiálu broušeno/jemně frézováno ¦ Oba konce řezány pilou ¦ Povrch max. Ra 3,2 µm ¦ | žíháno na měkko 775 N/mm2 (230HB max.)
1.2510 | 3 | 35 | 500 | Přesná broušená ocel bez přídavku na obrábění podle DIN 59350 | 219 | 9.02 | Tloušťka -0,00 / +0,05 mm ¦ Šířka -0,00 / +0,20 mm ¦ Čtvercový průřez -0,00 / +0,05 mm ¦ Délka 500 mm -0,00 / +15,00 mm ¦ Tloušťka materiálu broušeno ¦ Šířka materiálu broušeno/jemně frézováno ¦ Oba konce řezány pilou ¦ Povrch max. Ra 3,2 µm ¦ | žíháno na měkko 775 N/mm2 (230HB max.)
1.2510 | 3 | 35 | 1000 | Přesná broušená ocel bez přídavku na obrábění podle DIN 59350 | 491 | 20.22 | Tloušťka -0,00 / +0,05 mm ¦ Šířka -0,00 / +0,20 mm ¦ Čtvercový průřez -0,00 / +0,05 mm ¦ Délka 1000 mm +5,00 / +30,00 mm ¦ Tloušťka materiálu broušeno ¦ Šířka materiálu broušeno/jemně frézováno ¦ Oba konce řezány pilou ¦ Povrch max. Ra 3,2 µm ¦ | žíháno na měkko 775 N/mm2 (230HB max.)
1.2510 | 3 | 40 | 500 | Přesná broušená ocel bez přídavku na obrábění podle DIN 59350 | 246 | 10.11 | Tloušťka -0,00 / +0,05 mm ¦ Šířka -0,00 / +0,20 mm ¦ Čtvercový průřez -0,00 / +0,05 mm ¦ Délka 500 mm -0,00 / +15,00 mm ¦ Tloušťka materiálu broušeno ¦ Šířka materiálu broušeno/jemně frézováno ¦ Oba konce řezány pilou ¦ Povrch max. Ra 3,2 µm ¦ | žíháno na měkko 775 N/mm2 (230HB max.)
1.2510 | 3 | 40 | 1000 | Přesná broušená ocel bez přídavku na obrábění podle DIN 59350 | 545 | 22.45 | Tloušťka -0,00 / +0,05 mm ¦ Šířka -0,00 / +0,20 mm ¦ Čtvercový průřez -0,00 / +0,05 mm ¦ Délka 1000 mm +5,00 / +30,00 mm ¦ Tloušťka materiálu broušeno ¦ Šířka materiálu broušeno/jemně frézováno ¦ Oba konce řezány pilou ¦ Povrch max. Ra 3,2 µm ¦ | žíháno na měkko 775 N/mm2 (230HB max.)
1.2510 | 3 | 45 | 500 | Přesná broušená ocel bez přídavku na obrábění podle DIN 59350 | 273 | 11.25 | Tloušťka -0,00 / +0,05 mm ¦ Šířka -0,00 / +0,20 mm ¦ Čtvercový průřez -0,00 / +0,05 mm ¦ Délka 500 mm -0,00 / +15,00 mm ¦ Tloušťka materiálu broušeno ¦ Šířka materiálu broušeno/jemně frézováno ¦ Oba konce řezány pilou ¦ Povrch max. Ra 3,2 µm ¦ | žíháno na měkko 775 N/mm2 (230HB max.)
1.2510 | 3 | 45 | 1000 | Přesná broušená ocel bez přídavku na obrábění podle DIN 59350 | 573 | 23.59 | Tloušťka -0,00 / +0,05 mm ¦ Šířka -0,00 / +0,20 mm ¦ Čtvercový průřez -0,00 / +0,05 mm ¦ Délka 1000 mm +5,00 / +30,00 mm ¦ Tloušťka materiálu broušeno ¦ Šířka materiálu broušeno/jemně frézováno ¦ Oba konce řezány pilou ¦ Povrch max. Ra 3,2 µm ¦ | žíháno na měkko 775 N/mm2 (230HB max.)
1.2510 | 3 | 50 | 500 | Přesná broušená ocel bez přídavku na obrábění podle DIN 59350 | 300 | 12.33 | Tloušťka -0,00 / +0,05 mm ¦ Šířka -0,00 / +0,20 mm ¦ Čtvercový průřez -0,00 / +0,05 mm ¦ Délka 500 mm -0,00 / +15,00 mm ¦ Tloušťka materiálu broušeno ¦ Šířka materiálu broušeno/jemně frézováno ¦ Oba konce řezány pilou ¦ Povrch max. Ra 3,2 µm ¦ | žíháno na měkko 775 N/mm2 (230HB max.)
1.2510 | 3 | 50 | 1000 | Přesná broušená ocel bez přídavku na obrábění podle DIN 59350 | 600 | 24.68 | Tloušťka -0,00 / +0,05 mm ¦ Šířka -0,00 / +0,20 mm ¦ Čtvercový průřez -0,00 / +0,05 mm ¦ Délka 1000 mm +5,00 / +30,00 mm ¦ Tloušťka materiálu broušeno ¦ Šířka materiálu broušeno/jemně frézováno ¦ Oba konce řezány pilou ¦ Povrch max. Ra 3,2 µm ¦ | žíháno na měkko 775 N/mm2 (230HB max.)
1.2510 | 3 | 60 | 500 | Přesná broušená ocel bez přídavku na obrábění podle DIN 59350 | 355 | 14.62 | Tloušťka -0,00 / +0,05 mm ¦ Šířka -0,00 / +0,20 mm ¦ Čtvercový průřez -0,00 / +0,05 mm ¦ Délka 500 mm -0,00 / +15,00 mm ¦ Tloušťka materiálu broušeno ¦ Šířka materiálu broušeno/jemně frézováno ¦ Oba konce řezány pilou ¦ Povrch max. Ra 3,2 µm ¦ | žíháno na měkko 775 N/mm2 (230HB max.)
1.2510 | 3 | 60 | 1000 | Přesná broušená ocel bez přídavku na obrábění podle DIN 59350 | 682 | 28.05 | Tloušťka -0,00 / +0,05 mm ¦ Šířka -0,00 / +0,20 mm ¦ Čtvercový průřez -0,00 / +0,05 mm ¦ Délka 1000 mm +5,00 / +30,00 mm ¦ Tloušťka materiálu broušeno ¦ Šířka materiálu broušeno/jemně frézováno ¦ Oba konce řezány pilou ¦ Povrch max. Ra 3,2 µm ¦ | žíháno na měkko 775 N/mm2 (230HB max.)
1.2510 | 3 | 70 | 500 | Přesná broušená ocel bez přídavku na obrábění podle DIN 59350 | 355 | 14.62 | Tloušťka -0,00 / +0,05 mm ¦ Šířka -0,00 / +0,20 mm ¦ Čtvercový průřez -0,00 / +0,05 mm ¦ Délka 500 mm -0,00 / +15,00 mm ¦ Tloušťka materiálu broušeno ¦ Šířka materiálu broušeno/jemně frézováno ¦ Oba konce řezány pilou ¦ Povrch max. Ra 3,2 µm ¦ | žíháno na měkko 775 N/mm2 (230HB max.)
1.2510 | 3 | 70 | 1000 | Přesná broušená ocel bez přídavku na obrábění podle DIN 59350 | 737 | 30.33 | Tloušťka -0,00 / +0,05 mm ¦ Šířka -0,00 / +0,20 mm ¦ Čtvercový průřez -0,00 / +0,05 mm ¦ Délka 1000 mm +5,00 / +30,00 mm ¦ Tloušťka materiálu broušeno ¦ Šířka materiálu broušeno/jemně frézováno ¦ Oba konce řezány pilou ¦ Povrch max. Ra 3,2 µm ¦ | žíháno na měkko 775 N/mm2 (230HB max.)
1.2510 | 3 | 75 | 500 | Přesná broušená ocel bez přídavku na obrábění podle DIN 59350 | 409 | 16.85 | Tloušťka -0,00 / +0,05 mm ¦ Šířka -0,00 / +0,20 mm ¦ Čtvercový průřez -0,00 / +0,05 mm ¦ Délka 500 mm -0,00 / +15,00 mm ¦ Tloušťka materiálu broušeno ¦ Šířka materiálu broušeno/jemně frézováno ¦ Oba konce řezány pilou ¦ Povrch max. Ra 3,2 µm ¦ | žíháno na měkko 775 N/mm2 (230HB max.)
1.2510 | 3 | 75 | 1000 | Přesná broušená ocel bez přídavku na obrábění podle DIN 59350 | 791 | 32.56 | Tloušťka -0,00 / +0,05 mm ¦ Šířka -0,00 / +0,20 mm ¦ Čtvercový průřez -0,00 / +0,05 mm ¦ Délka 1000 mm +5,00 / +30,00 mm ¦ Tloušťka materiálu broušeno ¦ Šířka materiálu broušeno/jemně frézováno ¦ Oba konce řezány pilou ¦ Povrch max. Ra 3,2 µm ¦ | žíháno na měkko 775 N/mm2 (230HB max.)
1.2510 | 3 | 80 | 500 | Přesná broušená ocel bez přídavku na obrábění podle DIN 59350 | 409 | 16.85 | Tloušťka -0,00 / +0,05 mm ¦ Šířka -0,00 / +0,20 mm ¦ Čtvercový průřez -0,00 / +0,05 mm ¦ Délka 500 mm -0,00 / +15,00 mm ¦ Tloušťka materiálu broušeno ¦ Šířka materiálu broušeno/jemně frézováno ¦ Oba konce řezány pilou ¦ Povrch max. Ra 3,2 µm ¦ | žíháno na měkko 775 N/mm2 (230HB max.)
1.2510 | 3 | 80 | 1000 | Přesná broušená ocel bez přídavku na obrábění podle DIN 59350 | 846 | 34.79 | Tloušťka -0,00 / +0,05 mm ¦ Šířka -0,00 / +0,20 mm ¦ Čtvercový průřez -0,00 / +0,05 mm ¦ Délka 1000 mm +5,00 / +30,00 mm ¦ Tloušťka materiálu broušeno ¦ Šířka materiálu broušeno/jemně frézováno ¦ Oba konce řezány pilou ¦ Povrch max. Ra 3,2 µm ¦ | žíháno na měkko 775 N/mm2 (230HB max.)
1.2510 | 3 | 90 | 500 | Přesná broušená ocel bez přídavku na obrábění podle DIN 59350 | 491 | 20.22 | Tloušťka -0,00 / +0,05 mm ¦ Šířka -0,00 / +0,20 mm ¦ Čtvercový průřez -0,00 / +0,05 mm ¦ Délka 500 mm -0,00 / +15,00 mm ¦ Tloušťka materiálu broušeno ¦ Šířka materiálu broušeno/jemně frézováno ¦ Oba konce řezány pilou ¦ Povrch max. Ra 3,2 µm ¦ | žíháno na měkko 775 N/mm2 (230HB max.)
1.2510 | 3 | 90 | 1000 | Přesná broušená ocel bez přídavku na obrábění podle DIN 59350 | 982 | 40.39 | Tloušťka -0,00 / +0,05 mm ¦ Šířka -0,00 / +0,20 mm ¦ Čtvercový průřez -0,00 / +0,05 mm ¦ Délka 1000 mm +5,00 / +30,00 mm ¦ Tloušťka materiálu broušeno ¦ Šířka materiálu broušeno/jemně frézováno ¦ Oba konce řezány pilou ¦ Povrch max. Ra 3,2 µm ¦ | žíháno na měkko 775 N/mm2 (230HB max.)
1.2510 | 3 | 100 | 500 | Přesná broušená ocel bez přídavku na obrábění podle DIN 59350 | 518 | 21.31 | Tloušťka -0,00 / +0,05 mm ¦ Šířka -0,00 / +0,20 mm ¦ Čtvercový průřez -0,00 / +0,05 mm ¦ Délka 500 mm -0,00 / +15,00 mm ¦ Tloušťka materiálu broušeno ¦ Šířka materiálu broušeno/jemně frézováno ¦ Oba konce řezány pilou ¦ Povrch max. Ra 3,2 µm ¦ | žíháno na měkko 775 N/mm2 (230HB max.)
1.2510 | 3 | 100 | 1000 | Přesná broušená ocel bez přídavku na obrábění podle DIN 59350 | 1009 | 41.53 | Tloušťka -0,00 / +0,05 mm ¦ Šířka -0,00 / +0,20 mm ¦ Čtvercový průřez -0,00 / +0,05 mm ¦ Délka 1000 mm +5,00 / +30,00 mm ¦ Tloušťka materiálu broušeno ¦ Šířka materiálu broušeno/jemně frézováno ¦ Oba konce řezány pilou ¦ Povrch max. Ra 3,2 µm ¦ | žíháno na měkko 775 N/mm2 (230HB max.)
1.2510 | 3 | 120 | 500 | Přesná broušená ocel bez přídavku na obrábění podle DIN 59350 | 545 | 22.45 | Tloušťka -0,00 / +0,05 mm ¦ Šířka -0,00 / +0,20 mm ¦ Čtvercový průřez -0,00 / +0,05 mm ¦ Délka 500 mm -0,00 / +15,00 mm ¦ Tloušťka materiálu broušeno ¦ Šířka materiálu broušeno/jemně frézováno ¦ Oba konce řezány pilou ¦ Povrch max. Ra 3,2 µm ¦ | žíháno na měkko 775 N/mm2 (230HB max.)
1.2510 | 3 | 120 | 1000 | Přesná broušená ocel bez přídavku na obrábění podle DIN 59350 | 1063 | 43.76 | Tloušťka -0,00 / +0,05 mm ¦ Šířka -0,00 / +0,20 mm ¦ Čtvercový průřez -0,00 / +0,05 mm ¦ Délka 1000 mm +5,00 / +30,00 mm ¦ Tloušťka materiálu broušeno ¦ Šířka materiálu broušeno/jemně frézováno ¦ Oba konce řezány pilou ¦ Povrch max. Ra 3,2 µm ¦ | žíháno na měkko 775 N/mm2 (230HB max.)
1.2510 | 3 | 125 | 500 | Přesná broušená ocel bez přídavku na obrábění podle DIN 59350 | 600 | 24.68 | Tloušťka -0,00 / +0,05 mm ¦ Šířka -0,00 / +0,20 mm ¦ Čtvercový průřez -0,00 / +0,05 mm ¦ Délka 500 mm -0,00 / +15,00 mm ¦ Tloušťka materiálu broušeno ¦ Šířka materiálu broušeno/jemně frézováno ¦ Oba konce řezány pilou ¦ Povrch max. Ra 3,2 µm ¦ | žíháno na měkko 775 N/mm2 (230HB max.)
1.2510 | 3 | 125 | 1000 | Přesná broušená ocel bez přídavku na obrábění podle DIN 59350 | 1173 | 48.28 | Tloušťka -0,00 / +0,05 mm ¦ Šířka -0,00 / +0,20 mm ¦ Čtvercový průřez -0,00 / +0,05 mm ¦ Délka 1000 mm +5,00 / +30,00 mm ¦ Tloušťka materiálu broušeno ¦ Šířka materiálu broušeno/jemně frézováno ¦ Oba konce řezány pilou ¦ Povrch max. Ra 3,2 µm ¦ | žíháno na měkko 775 N/mm2 (230HB max.)
1.2510 | 3 | 150 | 500 | Přesná broušená ocel bez přídavku na obrábění podle DIN 59350 | 737 | 30.33 | Tloušťka -0,00 / +0,05 mm ¦ Šířka -0,00 / +0,20 mm ¦ Čtvercový průřez -0,00 / +0,05 mm ¦ Délka 500 mm -0,00 / +15,00 mm ¦ Tloušťka materiálu broušeno ¦ Šířka materiálu broušeno/jemně frézováno ¦ Oba konce řezány pilou ¦ Povrch max. Ra 3,2 µm ¦ | žíháno na měkko 775 N/mm2 (230HB max.)
1.2510 | 3 | 150 | 1000 | Přesná broušená ocel bez přídavku na obrábění podle DIN 59350 | 1391 | 57.24 | Tloušťka -0,00 / +0,05 mm ¦ Šířka -0,00 / +0,20 mm ¦ Čtvercový průřez -0,00 / +0,05 mm ¦ Délka 1000 mm +5,00 / +30,00 mm ¦ Tloušťka materiálu broušeno ¦ Šířka materiálu broušeno/jemně frézováno ¦ Oba konce řezány pilou ¦ Povrch max. Ra 3,2 µm ¦ | žíháno na měkko 775 N/mm2 (230HB max.)
1.2510 | 3 | 160 | 500 | Přesná broušená ocel bez přídavku na obrábění podle DIN 59350 | 818 | 33.65 | Tloušťka -0,00 / +0,05 mm ¦ Šířka -0,00 / +0,20 mm ¦ Čtvercový průřez -0,00 / +0,05 mm ¦ Délka 500 mm -0,00 / +15,00 mm ¦ Tloušťka materiálu broušeno ¦ Šířka materiálu broušeno/jemně frézováno ¦ Oba konce řezány pilou ¦ Povrch max. Ra 3,2 µm ¦ | žíháno na měkko 775 N/mm2 (230HB max.)
1.2510 | 3 | 160 | 1000 | Přesná broušená ocel bez přídavku na obrábění podle DIN 59350 | 1609 | 66.21 | Tloušťka -0,00 / +0,05 mm ¦ Šířka -0,00 / +0,20 mm ¦ Čtvercový průřez -0,00 / +0,05 mm ¦ Délka 1000 mm +5,00 / +30,00 mm ¦ Tloušťka materiálu broušeno ¦ Šířka materiálu broušeno/jemně frézováno ¦ Oba konce řezány pilou ¦ Povrch max. Ra 3,2 µm ¦ | žíháno na měkko 775 N/mm2 (230HB max.)
1.2510 | 3 | 180 | 500 | Přesná broušená ocel bez přídavku na obrábění podle DIN 59350 | 846 | 34.79 | Tloušťka -0,00 / +0,05 mm ¦ Šířka -0,00 / +0,20 mm ¦ Čtvercový průřez -0,00 / +0,05 mm ¦ Délka 500 mm -0,00 / +15,00 mm ¦ Tloušťka materiálu broušeno ¦ Šířka materiálu broušeno/jemně frézováno ¦ Oba konce řezány pilou ¦ Povrch max. Ra 3,2 µm ¦ | žíháno na měkko 775 N/mm2 (230HB max.)
1.2510 | 3 | 180 | 1000 | Přesná broušená ocel bez přídavku na obrábění podle DIN 59350 | 1663 | 68.44 | Tloušťka -0,00 / +0,05 mm ¦ Šířka -0,00 / +0,20 mm ¦ Čtvercový průřez -0,00 / +0,05 mm ¦ Délka 1000 mm +5,00 / +30,00 mm ¦ Tloušťka materiálu broušeno ¦ Šířka materiálu broušeno/jemně frézováno ¦ Oba konce řezány pilou ¦ Povrch max. Ra 3,2 µm ¦ | žíháno na měkko 775 N/mm2 (230HB max.)
1.2510 | 3 | 200 | 500 | Přesná broušená ocel bez přídavku na obrábění podle DIN 59350 | 955 | 39.3 | Tloušťka -0,00 / +0,05 mm ¦ Šířka -0,00 / +0,20 mm ¦ Čtvercový průřez -0,00 / +0,05 mm ¦ Délka 500 mm -0,00 / +15,00 mm ¦ Tloušťka materiálu broušeno ¦ Šířka materiálu broušeno/jemně frézováno ¦ Oba konce řezány pilou ¦ Povrch max. Ra 3,2 µm ¦ | žíháno na měkko 775 N/mm2 (230HB max.)
1.2510 | 3 | 200 | 1000 | Přesná broušená ocel bez přídavku na obrábění podle DIN 59350 | 1881 | 77.41 | Tloušťka -0,00 / +0,05 mm ¦ Šířka -0,00 / +0,20 mm ¦ Čtvercový průřez -0,00 / +0,05 mm ¦ Délka 1000 mm +5,00 / +30,00 mm ¦ Tloušťka materiálu broušeno ¦ Šířka materiálu broušeno/jemně frézováno ¦ Oba konce řezány pilou ¦ Povrch max. Ra 3,2 µm ¦ | žíháno na měkko 775 N/mm2 (230HB max.)
1.2510 | 3 | 250 | 500 | Přesná broušená ocel bez přídavku na obrábění podle DIN 59350 | 1118 | 45.99 | Tloušťka -0,00 / +0,05 mm ¦ Šířka -0,00 / +0,20 mm ¦ Čtvercový průřez -0,00 / +0,05 mm ¦ Délka 500 mm -0,00 / +15,00 mm ¦ Tloušťka materiálu broušeno ¦ Šířka materiálu broušeno/jemně frézováno ¦ Oba konce řezány pilou ¦ Povrch max. Ra 3,2 µm ¦ | žíháno na měkko 775 N/mm2 (230HB max.)
1.2510 | 3 | 250 | 1000 | Přesná broušená ocel bez přídavku na obrábění podle DIN 59350 | 2263 | 93.12 | Tloušťka -0,00 / +0,05 mm ¦ Šířka -0,00 / +0,20 mm ¦ Čtvercový průřez -0,00 / +0,05 mm ¦ Délka 1000 mm +5,00 / +30,00 mm ¦ Tloušťka materiálu broušeno ¦ Šířka materiálu broušeno/jemně frézováno ¦ Oba konce řezány pilou ¦ Povrch max. Ra 3,2 µm ¦ | žíháno na měkko 775 N/mm2 (230HB max.)
1.2510 | 3 | 300 | 500 | Přesná broušená ocel bez přídavku na obrábění podle DIN 59350 | 1309 | 53.88 | Tloušťka -0,00 / +0,05 mm ¦ Šířka -0,00 / +0,20 mm ¦ Čtvercový průřez -0,00 / +0,05 mm ¦ Délka 500 mm -0,00 / +15,00 mm ¦ Tloušťka materiálu broušeno ¦ Šířka materiálu broušeno/jemně frézováno ¦ Oba konce řezány pilou ¦ Povrch max. Ra 3,2 µm ¦ | žíháno na měkko 775 N/mm2 (230HB max.)
1.2510 | 3 | 300 | 1000 | Přesná broušená ocel bez přídavku na obrábění podle DIN 59350 | 2617 | 107.69 | Tloušťka -0,00 / +0,05 mm ¦ Šířka -0,00 / +0,20 mm ¦ Čtvercový průřez -0,00 / +0,05 mm ¦ Délka 1000 mm +5,00 / +30,00 mm ¦ Tloušťka materiálu broušeno ¦ Šířka materiálu broušeno/jemně frézováno ¦ Oba konce řezány pilou ¦ Povrch max. Ra 3,2 µm ¦ | žíháno na měkko 775 N/mm2 (230HB max.)
1.2510 | 3 | 505 | 500 | Přesná broušená ocel bez přídavku na obrábění podle DIN 59350 | 2453 | 100.95 | Tloušťka -0,00 / +0,05 mm ¦ Šířka -0,00 / +0,20 mm ¦ Čtvercový průřez -0,00 / +0,05 mm ¦ Délka 500 mm -0,00 / +15,00 mm ¦ Tloušťka materiálu broušeno ¦ Šířka materiálu broušeno/jemně frézováno ¦ Oba konce řezány pilou ¦ Povrch max. Ra 3,2 µm ¦ | žíháno na měkko 775 N/mm2 (230HB max.)
1.2510 | 3 | 505 | 1000 | Přesná broušená ocel bez přídavku na obrábění podle DIN 59350 | 4661 | 191.8 | Tloušťka -0,00 / +0,05 mm ¦ Šířka -0,00 / +0,20 mm ¦ Čtvercový průřez -0,00 / +0,05 mm ¦ Délka 1000 mm +5,00 / +30,00 mm ¦ Tloušťka materiálu broušeno ¦ Šířka materiálu broušeno/jemně frézováno ¦ Oba konce řezány pilou ¦ Povrch max. Ra 3,2 µm ¦ | žíháno na měkko 775 N/mm2 (230HB max.)
1.2510 | 3.2 | 10.4 | 500 | Předopracovaná ocel s přídavkem na obrábění | 164 | 6.73 | Tloušťka -0,00 / +0,20 mm ¦ Šířka -0,00 / +0,40 mm ¦ Čtvercový průřez -0,00 / +0,20 mm ¦ Délka 500 mm -0,00 / +15,00 mm ¦ Tloušťka a šířka materiálu broušeno/jemně frézováno ¦ Oba konce řezány pilou ¦ Povrch max. Ra 3,2 µm | žíháno na měkko 775 N/mm2 (230HB max.)
1.2510 | 3.2 | 10.4 | 1000 | Předopracovaná ocel s přídavkem na obrábění | 300 | 12.33 | Tloušťka -0,00 / +0,20 mm ¦ Šířka -0,00 / +0,40 mm ¦ Čtvercový průřez -0,00 / +0,20 mm ¦ Délka 1000 mm +5,00 / +30,00 mm ¦ Tloušťka a šířka materiálu broušeno/jemně frézováno ¦ Oba konce řezány pilou ¦ Povrch max. Ra 3,2 µm | žíháno na měkko 775 N/mm2 (230HB max.)
1.2510 | 3.2 | 12.4 | 500 | Předopracovaná ocel s přídavkem na obrábění | 164 | 6.73 | Tloušťka -0,00 / +0,20 mm ¦ Šířka -0,00 / +0,40 mm ¦ Čtvercový průřez -0,00 / +0,20 mm ¦ Délka 500 mm -0,00 / +15,00 mm ¦ Tloušťka a šířka materiálu broušeno/jemně frézováno ¦ Oba konce řezány pilou ¦ Povrch max. Ra 3,2 µm | žíháno na měkko 775 N/mm2 (230HB max.)
1.2510 | 3.2 | 12.4 | 1000 | Předopracovaná ocel s přídavkem na obrábění | 300 | 12.33 | Tloušťka -0,00 / +0,20 mm ¦ Šířka -0,00 / +0,40 mm ¦ Čtvercový průřez -0,00 / +0,20 mm ¦ Délka 1000 mm +5,00 / +30,00 mm ¦ Tloušťka a šířka materiálu broušeno/jemně frézováno ¦ Oba konce řezány pilou ¦ Povrch max. Ra 3,2 µm | žíháno na měkko 775 N/mm2 (230HB max.)
1.2510 | 3.2 | 15.4 | 500 | Předopracovaná ocel s přídavkem na obrábění | 192 | 7.88 | Tloušťka -0,00 / +0,20 mm ¦ Šířka -0,00 / +0,40 mm ¦ Čtvercový průřez -0,00 / +0,20 mm ¦ Délka 500 mm -0,00 / +15,00 mm ¦ Tloušťka a šířka materiálu broušeno/jemně frézováno ¦ Oba konce řezány pilou ¦ Povrch max. Ra 3,2 µm | žíháno na měkko 775 N/mm2 (230HB max.)
1.2510 | 3.2 | 15.4 | 1000 | Předopracovaná ocel s přídavkem na obrábění | 355 | 14.62 | Tloušťka -0,00 / +0,20 mm ¦ Šířka -0,00 / +0,40 mm ¦ Čtvercový průřez -0,00 / +0,20 mm ¦ Délka 1000 mm +5,00 / +30,00 mm ¦ Tloušťka a šířka materiálu broušeno/jemně frézováno ¦ Oba konce řezány pilou ¦ Povrch max. Ra 3,2 µm | žíháno na měkko 775 N/mm2 (230HB max.)
1.2510 | 3.2 | 20.4 | 500 | Předopracovaná ocel s přídavkem na obrábění | 192 | 7.88 | Tloušťka -0,00 / +0,20 mm ¦ Šířka -0,00 / +0,40 mm ¦ Čtvercový průřez -0,00 / +0,20 mm ¦ Délka 500 mm -0,00 / +15,00 mm ¦ Tloušťka a šířka materiálu broušeno/jemně frézováno ¦ Oba konce řezány pilou ¦ Povrch max. Ra 3,2 µm | žíháno na měkko 775 N/mm2 (230HB max.)
1.2510 | 3.2 | 20.4 | 1000 | Předopracovaná ocel s přídavkem na obrábění | 355 | 14.62 | Tloušťka -0,00 / +0,20 mm ¦ Šířka -0,00 / +0,40 mm ¦ Čtvercový průřez -0,00 / +0,20 mm ¦ Délka 1000 mm +5,00 / +30,00 mm ¦ Tloušťka a šířka materiálu broušeno/jemně frézováno ¦ Oba konce řezány pilou ¦ Povrch max. Ra 3,2 µm | žíháno na měkko 775 N/mm2 (230HB max.)
1.2510 | 3.2 | 25.4 | 500 | Předopracovaná ocel s přídavkem na obrábění | 219 | 9.02 | Tloušťka -0,00 / +0,20 mm ¦ Šířka -0,00 / +0,40 mm ¦ Čtvercový průřez -0,00 / +0,20 mm ¦ Délka 500 mm -0,00 / +15,00 mm ¦ Tloušťka a šířka materiálu broušeno/jemně frézováno ¦ Oba konce řezány pilou ¦ Povrch max. Ra 3,2 µm | žíháno na měkko 775 N/mm2 (230HB max.)
1.2510 | 3.2 | 25.4 | 1000 | Předopracovaná ocel s přídavkem na obrábění | 382 | 15.71 | Tloušťka -0,00 / +0,20 mm ¦ Šířka -0,00 / +0,40 mm ¦ Čtvercový průřez -0,00 / +0,20 mm ¦ Délka 1000 mm +5,00 / +30,00 mm ¦ Tloušťka a šířka materiálu broušeno/jemně frézováno ¦ Oba konce řezány pilou ¦ Povrch max. Ra 3,2 µm | žíháno na měkko 775 N/mm2 (230HB max.)
1.2510 | 3.2 | 30.4 | 500 | Předopracovaná ocel s přídavkem na obrábění | 219 | 9.02 | Tloušťka -0,00 / +0,20 mm ¦ Šířka -0,00 / +0,40 mm ¦ Čtvercový průřez -0,00 / +0,20 mm ¦ Délka 500 mm -0,00 / +15,00 mm ¦ Tloušťka a šířka materiálu broušeno/jemně frézováno ¦ Oba konce řezány pilou ¦ Povrch max. Ra 3,2 µm | žíháno na měkko 775 N/mm2 (230HB max.)
1.2510 | 3.2 | 30.4 | 1000 | Předopracovaná ocel s přídavkem na obrábění | 409 | 16.85 | Tloušťka -0,00 / +0,20 mm ¦ Šířka -0,00 / +0,40 mm ¦ Čtvercový průřez -0,00 / +0,20 mm ¦ Délka 1000 mm +5,00 / +30,00 mm ¦ Tloušťka a šířka materiálu broušeno/jemně frézováno ¦ Oba konce řezány pilou ¦ Povrch max. Ra 3,2 µm | žíháno na měkko 775 N/mm2 (230HB max.)
1.2510 | 3.2 | 32.4 | 500 | Předopracovaná ocel s přídavkem na obrábění | 273 | 11.25 | Tloušťka -0,00 / +0,20 mm ¦ Šířka -0,00 / +0,40 mm ¦ Čtvercový průřez -0,00 / +0,20 mm ¦ Délka 500 mm -0,00 / +15,00 mm ¦ Tloušťka a šířka materiálu broušeno/jemně frézováno ¦ Oba konce řezány pilou ¦ Povrch max. Ra 3,2 µm | žíháno na měkko 775 N/mm2 (230HB max.)
1.2510 | 3.2 | 32.4 | 1000 | Předopracovaná ocel s přídavkem na obrábění | 491 | 20.22 | Tloušťka -0,00 / +0,20 mm ¦ Šířka -0,00 / +0,40 mm ¦ Čtvercový průřez -0,00 / +0,20 mm ¦ Délka 1000 mm +5,00 / +30,00 mm ¦ Tloušťka a šířka materiálu broušeno/jemně frézováno ¦ Oba konce řezány pilou ¦ Povrch max. Ra 3,2 µm | žíháno na měkko 775 N/mm2 (230HB max.)
1.2510 | 3.2 | 35.4 | 500 | Předopracovaná ocel s přídavkem na obrábění | 300 | 12.33 | Tloušťka -0,00 / +0,20 mm ¦ Šířka -0,00 / +0,40 mm ¦ Čtvercový průřez -0,00 / +0,20 mm ¦ Délka 500 mm -0,00 / +15,00 mm ¦ Tloušťka a šířka materiálu broušeno/jemně frézováno ¦ Oba konce řezány pilou ¦ Povrch max. Ra 3,2 µm | žíháno na měkko 775 N/mm2 (230HB max.)
1.2510 | 3.2 | 35.4 | 1000 | Předopracovaná ocel s přídavkem na obrábění | 518 | 21.31 | Tloušťka -0,00 / +0,20 mm ¦ Šířka -0,00 / +0,40 mm ¦ Čtvercový průřez -0,00 / +0,20 mm ¦ Délka 1000 mm +5,00 / +30,00 mm ¦ Tloušťka a šířka materiálu broušeno/jemně frézováno ¦ Oba konce řezány pilou ¦ Povrch max. Ra 3,2 µm | žíháno na měkko 775 N/mm2 (230HB max.)
1.2510 | 3.2 | 40.4 | 500 | Předopracovaná ocel s přídavkem na obrábění | 300 | 12.33 | Tloušťka -0,00 / +0,20 mm ¦ Šířka -0,00 / +0,40 mm ¦ Čtvercový průřez -0,00 / +0,20 mm ¦ Délka 500 mm -0,00 / +15,00 mm ¦ Tloušťka a šířka materiálu broušeno/jemně frézováno ¦ Oba konce řezány pilou ¦ Povrch max. Ra 3,2 µm | žíháno na měkko 775 N/mm2 (230HB max.)
1.2510 | 3.2 | 40.4 | 1000 | Předopracovaná ocel s přídavkem na obrábění | 545 | 22.45 | Tloušťka -0,00 / +0,20 mm ¦ Šířka -0,00 / +0,40 mm ¦ Čtvercový průřez -0,00 / +0,20 mm ¦ Délka 1000 mm +5,00 / +30,00 mm ¦ Tloušťka a šířka materiálu broušeno/jemně frézováno ¦ Oba konce řezány pilou ¦ Povrch max. Ra 3,2 µm | žíháno na měkko 775 N/mm2 (230HB max.)
1.2510 | 3.2 | 50.4 | 500 | Předopracovaná ocel s přídavkem na obrábění | 328 | 13.48 | Tloušťka -0,00 / +0,20 mm ¦ Šířka -0,00 / +0,40 mm ¦ Čtvercový průřez -0,00 / +0,20 mm ¦ Délka 500 mm -0,00 / +15,00 mm ¦ Tloušťka a šířka materiálu broušeno/jemně frézováno ¦ Oba konce řezány pilou ¦ Povrch max. Ra 3,2 µm | žíháno na měkko 775 N/mm2 (230HB max.)
1.2510 | 3.2 | 50.4 | 1000 | Předopracovaná ocel s přídavkem na obrábění | 600 | 24.68 | Tloušťka -0,00 / +0,20 mm ¦ Šířka -0,00 / +0,40 mm ¦ Čtvercový průřez -0,00 / +0,20 mm ¦ Délka 1000 mm +5,00 / +30,00 mm ¦ Tloušťka a šířka materiálu broušeno/jemně frézováno ¦ Oba konce řezány pilou ¦ Povrch max. Ra 3,2 µm | žíháno na měkko 775 N/mm2 (230HB max.)
1.2510 | 3.2 | 60.4 | 500 | Předopracovaná ocel s přídavkem na obrábění | 355 | 14.62 | Tloušťka -0,00 / +0,20 mm ¦ Šířka -0,00 / +0,40 mm ¦ Čtvercový průřez -0,00 / +0,20 mm ¦ Délka 500 mm -0,00 / +15,00 mm ¦ Tloušťka a šířka materiálu broušeno/jemně frézováno ¦ Oba konce řezány pilou ¦ Povrch max. Ra 3,2 µm | žíháno na měkko 775 N/mm2 (230HB max.)
1.2510 | 3.2 | 60.4 | 1000 | Předopracovaná ocel s přídavkem na obrábění | 682 | 28.05 | Tloušťka -0,00 / +0,20 mm ¦ Šířka -0,00 / +0,40 mm ¦ Čtvercový průřez -0,00 / +0,20 mm ¦ Délka 1000 mm +5,00 / +30,00 mm ¦ Tloušťka a šířka materiálu broušeno/jemně frézováno ¦ Oba konce řezány pilou ¦ Povrch max. Ra 3,2 µm | žíháno na měkko 775 N/mm2 (230HB max.)
1.2510 | 3.2 | 63.4 | 500 | Předopracovaná ocel s přídavkem na obrábění | 382 | 15.71 | Tloušťka -0,00 / +0,20 mm ¦ Šířka -0,00 / +0,40 mm ¦ Čtvercový průřez -0,00 / +0,20 mm ¦ Délka 500 mm -0,00 / +15,00 mm ¦ Tloušťka a šířka materiálu broušeno/jemně frézováno ¦ Oba konce řezány pilou ¦ Povrch max. Ra 3,2 µm | žíháno na měkko 775 N/mm2 (230HB max.)
1.2510 | 3.2 | 63.4 | 1000 | Předopracovaná ocel s přídavkem na obrábění | 709 | 29.19 | Tloušťka -0,00 / +0,20 mm ¦ Šířka -0,00 / +0,40 mm ¦ Čtvercový průřez -0,00 / +0,20 mm ¦ Délka 1000 mm +5,00 / +30,00 mm ¦ Tloušťka a šířka materiálu broušeno/jemně frézováno ¦ Oba konce řezány pilou ¦ Povrch max. Ra 3,2 µm | žíháno na měkko 775 N/mm2 (230HB max.)
1.2510 | 3.2 | 70.4 | 500 | Předopracovaná ocel s přídavkem na obrábění | 409 | 16.85 | Tloušťka -0,00 / +0,20 mm ¦ Šířka -0,00 / +0,40 mm ¦ Čtvercový průřez -0,00 / +0,20 mm ¦ Délka 500 mm -0,00 / +15,00 mm ¦ Tloušťka a šířka materiálu broušeno/jemně frézováno ¦ Oba konce řezány pilou ¦ Povrch max. Ra 3,2 µm | žíháno na měkko 775 N/mm2 (230HB max.)
1.2510 | 3.2 | 70.4 | 1000 | Předopracovaná ocel s přídavkem na obrábění | 737 | 30.33 | Tloušťka -0,00 / +0,20 mm ¦ Šířka -0,00 / +0,40 mm ¦ Čtvercový průřez -0,00 / +0,20 mm ¦ Délka 1000 mm +5,00 / +30,00 mm ¦ Tloušťka a šířka materiálu broušeno/jemně frézováno ¦ Oba konce řezány pilou ¦ Povrch max. Ra 3,2 µm | žíháno na měkko 775 N/mm2 (230HB max.)
1.2510 | 3.2 | 80.4 | 500 | Předopracovaná ocel s přídavkem na obrábění | 464 | 19.08 | Tloušťka -0,00 / +0,20 mm ¦ Šířka -0,00 / +0,40 mm ¦ Čtvercový průřez -0,00 / +0,20 mm ¦ Délka 500 mm -0,00 / +15,00 mm ¦ Tloušťka a šířka materiálu broušeno/jemně frézováno ¦ Oba konce řezány pilou ¦ Povrch max. Ra 3,2 µm | žíháno na měkko 775 N/mm2 (230HB max.)
1.2510 | 3.2 | 80.4 | 1000 | Předopracovaná ocel s přídavkem na obrábění | 846 | 34.79 | Tloušťka -0,00 / +0,20 mm ¦ Šířka -0,00 / +0,40 mm ¦ Čtvercový průřez -0,00 / +0,20 mm ¦ Délka 1000 mm +5,00 / +30,00 mm ¦ Tloušťka a šířka materiálu broušeno/jemně frézováno ¦ Oba konce řezány pilou ¦ Povrch max. Ra 3,2 µm | žíháno na měkko 775 N/mm2 (230HB max.)
1.2510 | 3.2 | 100.4 | 500 | Předopracovaná ocel s přídavkem na obrábění | 518 | 21.31 | Tloušťka -0,00 / +0,20 mm ¦ Šířka -0,00 / +0,40 mm ¦ Čtvercový průřez -0,00 / +0,20 mm ¦ Délka 500 mm -0,00 / +15,00 mm ¦ Tloušťka a šířka materiálu broušeno/jemně frézováno ¦ Oba konce řezány pilou ¦ Povrch max. Ra 3,2 µm | žíháno na měkko 775 N/mm2 (230HB max.)
1.2510 | 3.2 | 100.4 | 1000 | Předopracovaná ocel s přídavkem na obrábění | 982 | 40.39 | Tloušťka -0,00 / +0,20 mm ¦ Šířka -0,00 / +0,40 mm ¦ Čtvercový průřez -0,00 / +0,20 mm ¦ Délka 1000 mm +5,00 / +30,00 mm ¦ Tloušťka a šířka materiálu broušeno/jemně frézováno ¦ Oba konce řezány pilou ¦ Povrch max. Ra 3,2 µm | žíháno na měkko 775 N/mm2 (230HB max.)
1.2510 | 3.2 | 120.4 | 500 | Předopracovaná ocel s přídavkem na obrábění | 573 | 23.59 | Tloušťka -0,00 / +0,20 mm ¦ Šířka -0,00 / +0,40 mm ¦ Čtvercový průřez -0,00 / +0,20 mm ¦ Délka 500 mm -0,00 / +15,00 mm ¦ Tloušťka a šířka materiálu broušeno/jemně frézováno ¦ Oba konce řezány pilou ¦ Povrch max. Ra 3,2 µm | žíháno na měkko 775 N/mm2 (230HB max.)
1.2510 | 3.2 | 120.4 | 1000 | Předopracovaná ocel s přídavkem na obrábění | 1063 | 43.76 | Tloušťka -0,00 / +0,20 mm ¦ Šířka -0,00 / +0,40 mm ¦ Čtvercový průřez -0,00 / +0,20 mm ¦ Délka 1000 mm +5,00 / +30,00 mm ¦ Tloušťka a šířka materiálu broušeno/jemně frézováno ¦ Oba konce řezány pilou ¦ Povrch max. Ra 3,2 µm | žíháno na měkko 775 N/mm2 (230HB max.)
1.2510 | 3.2 | 125.4 | 500 | Předopracovaná ocel s přídavkem na obrábění | 627 | 25.82 | Tloušťka -0,00 / +0,20 mm ¦ Šířka -0,00 / +0,40 mm ¦ Čtvercový průřez -0,00 / +0,20 mm ¦ Délka 500 mm -0,00 / +15,00 mm ¦ Tloušťka a šířka materiálu broušeno/jemně frézováno ¦ Oba konce řezány pilou ¦ Povrch max. Ra 3,2 µm | žíháno na měkko 775 N/mm2 (230HB max.)
1.2510 | 3.2 | 125.4 | 1000 | Předopracovaná ocel s přídavkem na obrábění | 1173 | 48.28 | Tloušťka -0,00 / +0,20 mm ¦ Šířka -0,00 / +0,40 mm ¦ Čtvercový průřez -0,00 / +0,20 mm ¦ Délka 1000 mm +5,00 / +30,00 mm ¦ Tloušťka a šířka materiálu broušeno/jemně frézováno ¦ Oba konce řezány pilou ¦ Povrch max. Ra 3,2 µm | žíháno na měkko 775 N/mm2 (230HB max.)
1.2510 | 3.2 | 150.4 | 500 | Předopracovaná ocel s přídavkem na obrábění | 763 | 31.41 | Tloušťka -0,00 / +0,20 mm ¦ Šířka -0,00 / +0,40 mm ¦ Čtvercový průřez -0,00 / +0,20 mm ¦ Délka 500 mm -0,00 / +15,00 mm ¦ Tloušťka a šířka materiálu broušeno/jemně frézováno ¦ Oba konce řezány pilou ¦ Povrch max. Ra 3,2 µm | žíháno na měkko 775 N/mm2 (230HB max.)
1.2510 | 3.2 | 150.4 | 1000 | Předopracovaná ocel s přídavkem na obrábění | 1391 | 57.24 | Tloušťka -0,00 / +0,20 mm ¦ Šířka -0,00 / +0,40 mm ¦ Čtvercový průřez -0,00 / +0,20 mm ¦ Délka 1000 mm +5,00 / +30,00 mm ¦ Tloušťka a šířka materiálu broušeno/jemně frézováno ¦ Oba konce řezány pilou ¦ Povrch max. Ra 3,2 µm | žíháno na měkko 775 N/mm2 (230HB max.)
1.2510 | 3.2 | 160.4 | 500 | Předopracovaná ocel s přídavkem na obrábění | 791 | 32.56 | Tloušťka -0,00 / +0,20 mm ¦ Šířka -0,00 / +0,40 mm ¦ Čtvercový průřez -0,00 / +0,20 mm ¦ Délka 500 mm -0,00 / +15,00 mm ¦ Tloušťka a šířka materiálu broušeno/jemně frézováno ¦ Oba konce řezány pilou ¦ Povrch max. Ra 3,2 µm | žíháno na měkko 775 N/mm2 (230HB max.)
1.2510 | 3.2 | 160.4 | 1000 | Předopracovaná ocel s přídavkem na obrábění | 1445 | 59.48 | Tloušťka -0,00 / +0,20 mm ¦ Šířka -0,00 / +0,40 mm ¦ Čtvercový průřez -0,00 / +0,20 mm ¦ Délka 1000 mm +5,00 / +30,00 mm ¦ Tloušťka a šířka materiálu broušeno/jemně frézováno ¦ Oba konce řezány pilou ¦ Povrch max. Ra 3,2 µm | žíháno na měkko 775 N/mm2 (230HB max.)
1.2510 | 3.2 | 175.4 | 500 | Předopracovaná ocel s přídavkem na obrábění | 873 | 35.93 | Tloušťka -0,00 / +0,20 mm ¦ Šířka -0,00 / +0,40 mm ¦ Čtvercový průřez -0,00 / +0,20 mm ¦ Délka 500 mm -0,00 / +15,00 mm ¦ Tloušťka a šířka materiálu broušeno/jemně frézováno ¦ Oba konce řezány pilou ¦ Povrch max. Ra 3,2 µm | žíháno na měkko 775 N/mm2 (230HB max.)
1.2510 | 3.2 | 175.4 | 1000 | Předopracovaná ocel s přídavkem na obrábění | 1635 | 67.3 | Tloušťka -0,00 / +0,20 mm ¦ Šířka -0,00 / +0,40 mm ¦ Čtvercový průřez -0,00 / +0,20 mm ¦ Délka 1000 mm +5,00 / +30,00 mm ¦ Tloušťka a šířka materiálu broušeno/jemně frézováno ¦ Oba konce řezány pilou ¦ Povrch max. Ra 3,2 µm | žíháno na měkko 775 N/mm2 (230HB max.)
1.2510 | 3.2 | 180.4 | 500 | Předopracovaná ocel s přídavkem na obrábění | 899 | 37.01 | Tloušťka -0,00 / +0,20 mm ¦ Šířka -0,00 / +0,40 mm ¦ Čtvercový průřez -0,00 / +0,20 mm ¦ Délka 500 mm -0,00 / +15,00 mm ¦ Tloušťka a šířka materiálu broušeno/jemně frézováno ¦ Oba konce řezány pilou ¦ Povrch max. Ra 3,2 µm | žíháno na měkko 775 N/mm2 (230HB max.)
1.2510 | 3.2 | 180.4 | 1000 | Předopracovaná ocel s přídavkem na obrábění | 1663 | 68.44 | Tloušťka -0,00 / +0,20 mm ¦ Šířka -0,00 / +0,40 mm ¦ Čtvercový průřez -0,00 / +0,20 mm ¦ Délka 1000 mm +5,00 / +30,00 mm ¦ Tloušťka a šířka materiálu broušeno/jemně frézováno ¦ Oba konce řezány pilou ¦ Povrch max. Ra 3,2 µm | žíháno na měkko 775 N/mm2 (230HB max.)
1.2510 | 3.2 | 200.4 | 500 | Předopracovaná ocel s přídavkem na obrábění | 1009 | 41.53 | Tloušťka -0,00 / +0,20 mm ¦ Šířka -0,00 / +0,40 mm ¦ Čtvercový průřez -0,00 / +0,20 mm ¦ Délka 500 mm -0,00 / +15,00 mm ¦ Tloušťka a šířka materiálu broušeno/jemně frézováno ¦ Oba konce řezány pilou ¦ Povrch max. Ra 3,2 µm | žíháno na měkko 775 N/mm2 (230HB max.)
1.2510 | 3.2 | 200.4 | 1000 | Předopracovaná ocel s přídavkem na obrábění | 1881 | 77.41 | Tloušťka -0,00 / +0,20 mm ¦ Šířka -0,00 / +0,40 mm ¦ Čtvercový průřez -0,00 / +0,20 mm ¦ Délka 1000 mm +5,00 / +30,00 mm ¦ Tloušťka a šířka materiálu broušeno/jemně frézováno ¦ Oba konce řezány pilou ¦ Povrch max. Ra 3,2 µm | žíháno na měkko 775 N/mm2 (230HB max.)
1.2510 | 3.2 | 250.4 | 500 | Předopracovaná ocel s přídavkem na obrábění | 1254 | 51.59 | Tloušťka -0,00 / +0,20 mm ¦ Šířka -0,00 / +0,40 mm ¦ Čtvercový průřez -0,00 / +0,20 mm ¦ Délka 500 mm -0,00 / +15,00 mm ¦ Tloušťka a šířka materiálu broušeno/jemně frézováno ¦ Oba konce řezány pilou ¦ Povrch max. Ra 3,2 µm | žíháno na měkko 775 N/mm2 (230HB max.)
1.2510 | 3.2 | 250.4 | 1000 | Předopracovaná ocel s přídavkem na obrábění | 2317 | 95.36 | Tloušťka -0,00 / +0,20 mm ¦ Šířka -0,00 / +0,40 mm ¦ Čtvercový průřez -0,00 / +0,20 mm ¦ Délka 1000 mm +5,00 / +30,00 mm ¦ Tloušťka a šířka materiálu broušeno/jemně frézováno ¦ Oba konce řezány pilou ¦ Povrch max. Ra 3,2 µm | žíháno na měkko 775 N/mm2 (230HB max.)
1.2510 | 3.2 | 300.4 | 500 | Předopracovaná ocel s přídavkem na obrábění | 1445 | 59.48 | Tloušťka -0,00 / +0,20 mm ¦ Šířka -0,00 / +0,40 mm ¦ Čtvercový průřez -0,00 / +0,20 mm ¦ Délka 500 mm -0,00 / +15,00 mm ¦ Tloušťka a šířka materiálu broušeno/jemně frézováno ¦ Oba konce řezány pilou ¦ Povrch max. Ra 3,2 µm | žíháno na měkko 775 N/mm2 (230HB max.)
1.2510 | 3.2 | 300.4 | 1000 | Předopracovaná ocel s přídavkem na obrábění | 2699 | 111.06 | Tloušťka -0,00 / +0,20 mm ¦ Šířka -0,00 / +0,40 mm ¦ Čtvercový průřez -0,00 / +0,20 mm ¦ Délka 1000 mm +5,00 / +30,00 mm ¦ Tloušťka a šířka materiálu broušeno/jemně frézováno ¦ Oba konce řezány pilou ¦ Povrch max. Ra 3,2 µm | žíháno na měkko 775 N/mm2 (230HB max.)
1.2510 | 4 | 4 | 500 | Přesná broušená ocel bez přídavku na obrábění podle DIN 59350 | 219 | 9.02 | Tloušťka -0,00 / +0,05 mm ¦ Šířka -0,00 / +0,20 mm ¦ Čtvercový průřez -0,00 / +0,05 mm ¦ Délka 500 mm -0,00 / +15,00 mm ¦ Tloušťka materiálu broušeno ¦ Šířka materiálu broušeno/jemně frézováno ¦ Oba konce řezány pilou ¦ Povrch max. Ra 3,2 µm ¦ | žíháno na měkko 775 N/mm2 (230HB max.)
1.2510 | 4 | 4 | 1000 | Přesná broušená ocel bez přídavku na obrábění podle DIN 59350 | 437 | 18 | Tloušťka -0,00 / +0,05 mm ¦ Šířka -0,00 / +0,20 mm ¦ Čtvercový průřez -0,00 / +0,05 mm ¦ Délka 1000 mm +5,00 / +30,00 mm ¦ Tloušťka materiálu broušeno ¦ Šířka materiálu broušeno/jemně frézováno ¦ Oba konce řezány pilou ¦ Povrch max. Ra 3,2 µm ¦ | žíháno na měkko 775 N/mm2 (230HB max.)
1.2510 | 4 | 6 | 500 | Přesná broušená ocel bez přídavku na obrábění podle DIN 59350 | 192 | 7.88 | Tloušťka -0,00 / +0,05 mm ¦ Šířka -0,00 / +0,20 mm ¦ Čtvercový průřez -0,00 / +0,05 mm ¦ Délka 500 mm -0,00 / +15,00 mm ¦ Tloušťka materiálu broušeno ¦ Šířka materiálu broušeno/jemně frézováno ¦ Oba konce řezány pilou ¦ Povrch max. Ra 3,2 µm ¦ | žíháno na měkko 775 N/mm2 (230HB max.)
1.2510 | 4 | 6 | 1000 | Přesná broušená ocel bez přídavku na obrábění podle DIN 59350 | 300 | 12.33 | Tloušťka -0,00 / +0,05 mm ¦ Šířka -0,00 / +0,20 mm ¦ Čtvercový průřez -0,00 / +0,05 mm ¦ Délka 1000 mm +5,00 / +30,00 mm ¦ Tloušťka materiálu broušeno ¦ Šířka materiálu broušeno/jemně frézováno ¦ Oba konce řezány pilou ¦ Povrch max. Ra 3,2 µm ¦ | žíháno na měkko 775 N/mm2 (230HB max.)
1.2510 | 4 | 8 | 500 | Přesná broušená ocel bez přídavku na obrábění podle DIN 59350 | 192 | 7.88 | Tloušťka -0,00 / +0,05 mm ¦ Šířka -0,00 / +0,20 mm ¦ Čtvercový průřez -0,00 / +0,05 mm ¦ Délka 500 mm -0,00 / +15,00 mm ¦ Tloušťka materiálu broušeno ¦ Šířka materiálu broušeno/jemně frézováno ¦ Oba konce řezány pilou ¦ Povrch max. Ra 3,2 µm ¦ | žíháno na měkko 775 N/mm2 (230HB max.)
1.2510 | 4 | 8 | 1000 | Přesná broušená ocel bez přídavku na obrábění podle DIN 59350 | 300 | 12.33 | Tloušťka -0,00 / +0,05 mm ¦ Šířka -0,00 / +0,20 mm ¦ Čtvercový průřez -0,00 / +0,05 mm ¦ Délka 1000 mm +5,00 / +30,00 mm ¦ Tloušťka materiálu broušeno ¦ Šířka materiálu broušeno/jemně frézováno ¦ Oba konce řezány pilou ¦ Povrch max. Ra 3,2 µm ¦ | žíháno na měkko 775 N/mm2 (230HB max.)
1.2510 | 4 | 10 | 500 | Přesná broušená ocel bez přídavku na obrábění podle DIN 59350 | 192 | 7.88 | Tloušťka -0,00 / +0,05 mm ¦ Šířka -0,00 / +0,20 mm ¦ Čtvercový průřez -0,00 / +0,05 mm ¦ Délka 500 mm -0,00 / +15,00 mm ¦ Tloušťka materiálu broušeno ¦ Šířka materiálu broušeno/jemně frézováno ¦ Oba konce řezány pilou ¦ Povrch max. Ra 3,2 µm ¦ | žíháno na měkko 775 N/mm2 (230HB max.)
1.2510 | 4 | 10 | 1000 | Přesná broušená ocel bez přídavku na obrábění podle DIN 59350 | 300 | 12.33 | Tloušťka -0,00 / +0,05 mm ¦ Šířka -0,00 / +0,20 mm ¦ Čtvercový průřez -0,00 / +0,05 mm ¦ Délka 1000 mm +5,00 / +30,00 mm ¦ Tloušťka materiálu broušeno ¦ Šířka materiálu broušeno/jemně frézováno ¦ Oba konce řezány pilou ¦ Povrch max. Ra 3,2 µm ¦ | žíháno na měkko 775 N/mm2 (230HB max.)
1.2510 | 4 | 12 | 500 | Přesná broušená ocel bez přídavku na obrábění podle DIN 59350 | 192 | 7.88 | Tloušťka -0,00 / +0,05 mm ¦ Šířka -0,00 / +0,20 mm ¦ Čtvercový průřez -0,00 / +0,05 mm ¦ Délka 500 mm -0,00 / +15,00 mm ¦ Tloušťka materiálu broušeno ¦ Šířka materiálu broušeno/jemně frézováno ¦ Oba konce řezány pilou ¦ Povrch max. Ra 3,2 µm ¦ | žíháno na měkko 775 N/mm2 (230HB max.)
1.2510 | 4 | 12 | 1000 | Přesná broušená ocel bez přídavku na obrábění podle DIN 59350 | 300 | 12.33 | Tloušťka -0,00 / +0,05 mm ¦ Šířka -0,00 / +0,20 mm ¦ Čtvercový průřez -0,00 / +0,05 mm ¦ Délka 1000 mm +5,00 / +30,00 mm ¦ Tloušťka materiálu broušeno ¦ Šířka materiálu broušeno/jemně frézováno ¦ Oba konce řezány pilou ¦ Povrch max. Ra 3,2 µm ¦ | žíháno na měkko 775 N/mm2 (230HB max.)
1.2510 | 4 | 15 | 500 | Přesná broušená ocel bez přídavku na obrábění podle DIN 59350 | 192 | 7.88 | Tloušťka -0,00 / +0,05 mm ¦ Šířka -0,00 / +0,20 mm ¦ Čtvercový průřez -0,00 / +0,05 mm ¦ Délka 500 mm -0,00 / +15,00 mm ¦ Tloušťka materiálu broušeno ¦ Šířka materiálu broušeno/jemně frézováno ¦ Oba konce řezány pilou ¦ Povrch max. Ra 3,2 µm ¦ | žíháno na měkko 775 N/mm2 (230HB max.)
1.2510 | 4 | 15 | 1000 | Přesná broušená ocel bez přídavku na obrábění podle DIN 59350 | 355 | 14.62 | Tloušťka -0,00 / +0,05 mm ¦ Šířka -0,00 / +0,20 mm ¦ Čtvercový průřez -0,00 / +0,05 mm ¦ Délka 1000 mm +5,00 / +30,00 mm ¦ Tloušťka materiálu broušeno ¦ Šířka materiálu broušeno/jemně frézováno ¦ Oba konce řezány pilou ¦ Povrch max. Ra 3,2 µm ¦ | žíháno na měkko 775 N/mm2 (230HB max.)
1.2510 | 4 | 18 | 500 | Přesná broušená ocel bez přídavku na obrábění podle DIN 59350 | 192 | 7.88 | Tloušťka -0,00 / +0,05 mm ¦ Šířka -0,00 / +0,20 mm ¦ Čtvercový průřez -0,00 / +0,05 mm ¦ Délka 500 mm -0,00 / +15,00 mm ¦ Tloušťka materiálu broušeno ¦ Šířka materiálu broušeno/jemně frézováno ¦ Oba konce řezány pilou ¦ Povrch max. Ra 3,2 µm ¦ | žíháno na měkko 775 N/mm2 (230HB max.)
1.2510 | 4 | 18 | 1000 | Přesná broušená ocel bez přídavku na obrábění podle DIN 59350 | 382 | 15.71 | Tloušťka -0,00 / +0,05 mm ¦ Šířka -0,00 / +0,20 mm ¦ Čtvercový průřez -0,00 / +0,05 mm ¦ Délka 1000 mm +5,00 / +30,00 mm ¦ Tloušťka materiálu broušeno ¦ Šířka materiálu broušeno/jemně frézováno ¦ Oba konce řezány pilou ¦ Povrch max. Ra 3,2 µm ¦ | žíháno na měkko 775 N/mm2 (230HB max.)
1.2510 | 4 | 20 | 500 | Přesná broušená ocel bez přídavku na obrábění podle DIN 59350 | 192 | 7.88 | Tloušťka -0,00 / +0,05 mm ¦ Šířka -0,00 / +0,20 mm ¦ Čtvercový průřez -0,00 / +0,05 mm ¦ Délka 500 mm -0,00 / +15,00 mm ¦ Tloušťka materiálu broušeno ¦ Šířka materiálu broušeno/jemně frézováno ¦ Oba konce řezány pilou ¦ Povrch max. Ra 3,2 µm ¦ | žíháno na měkko 775 N/mm2 (230HB max.)
1.2510 | 4 | 20 | 1000 | Přesná broušená ocel bez přídavku na obrábění podle DIN 59350 | 382 | 15.71 | Tloušťka -0,00 / +0,05 mm ¦ Šířka -0,00 / +0,20 mm ¦ Čtvercový průřez -0,00 / +0,05 mm ¦ Délka 1000 mm +5,00 / +30,00 mm ¦ Tloušťka materiálu broušeno ¦ Šířka materiálu broušeno/jemně frézováno ¦ Oba konce řezány pilou ¦ Povrch max. Ra 3,2 µm ¦ | žíháno na měkko 775 N/mm2 (230HB max.)
1.2510 | 4 | 25 | 500 | Přesná broušená ocel bez přídavku na obrábění podle DIN 59350 | 219 | 9.02 | Tloušťka -0,00 / +0,05 mm ¦ Šířka -0,00 / +0,20 mm ¦ Čtvercový průřez -0,00 / +0,05 mm ¦ Délka 500 mm -0,00 / +15,00 mm ¦ Tloušťka materiálu broušeno ¦ Šířka materiálu broušeno/jemně frézováno ¦ Oba konce řezány pilou ¦ Povrch max. Ra 3,2 µm ¦ | žíháno na měkko 775 N/mm2 (230HB max.)
1.2510 | 4 | 25 | 1000 | Přesná broušená ocel bez přídavku na obrábění podle DIN 59350 | 409 | 16.85 | Tloušťka -0,00 / +0,05 mm ¦ Šířka -0,00 / +0,20 mm ¦ Čtvercový průřez -0,00 / +0,05 mm ¦ Délka 1000 mm +5,00 / +30,00 mm ¦ Tloušťka materiálu broušeno ¦ Šířka materiálu broušeno/jemně frézováno ¦ Oba konce řezány pilou ¦ Povrch max. Ra 3,2 µm ¦ | žíháno na měkko 775 N/mm2 (230HB max.)
1.2510 | 4 | 30 | 500 | Přesná broušená ocel bez přídavku na obrábění podle DIN 59350 | 246 | 10.11 | Tloušťka -0,00 / +0,05 mm ¦ Šířka -0,00 / +0,20 mm ¦ Čtvercový průřez -0,00 / +0,05 mm ¦ Délka 500 mm -0,00 / +15,00 mm ¦ Tloušťka materiálu broušeno ¦ Šířka materiálu broušeno/jemně frézováno ¦ Oba konce řezány pilou ¦ Povrch max. Ra 3,2 µm ¦ | žíháno na měkko 775 N/mm2 (230HB max.)
1.2510 | 4 | 30 | 1000 | Přesná broušená ocel bez přídavku na obrábění podle DIN 59350 | 491 | 20.22 | Tloušťka -0,00 / +0,05 mm ¦ Šířka -0,00 / +0,20 mm ¦ Čtvercový průřez -0,00 / +0,05 mm ¦ Délka 1000 mm +5,00 / +30,00 mm ¦ Tloušťka materiálu broušeno ¦ Šířka materiálu broušeno/jemně frézováno ¦ Oba konce řezány pilou ¦ Povrch max. Ra 3,2 µm ¦ | žíháno na měkko 775 N/mm2 (230HB max.)
1.2510 | 4 | 35 | 500 | Přesná broušená ocel bez přídavku na obrábění podle DIN 59350 | 246 | 10.11 | Tloušťka -0,00 / +0,05 mm ¦ Šířka -0,00 / +0,20 mm ¦ Čtvercový průřez -0,00 / +0,05 mm ¦ Délka 500 mm -0,00 / +15,00 mm ¦ Tloušťka materiálu broušeno ¦ Šířka materiálu broušeno/jemně frézováno ¦ Oba konce řezány pilou ¦ Povrch max. Ra 3,2 µm ¦ | žíháno na měkko 775 N/mm2 (230HB max.)
1.2510 | 4 | 35 | 1000 | Přesná broušená ocel bez přídavku na obrábění podle DIN 59350 | 518 | 21.31 | Tloušťka -0,00 / +0,05 mm ¦ Šířka -0,00 / +0,20 mm ¦ Čtvercový průřez -0,00 / +0,05 mm ¦ Délka 1000 mm +5,00 / +30,00 mm ¦ Tloušťka materiálu broušeno ¦ Šířka materiálu broušeno/jemně frézováno ¦ Oba konce řezány pilou ¦ Povrch max. Ra 3,2 µm ¦ | žíháno na měkko 775 N/mm2 (230HB max.)
1.2510 | 4 | 40 | 500 | Přesná broušená ocel bez přídavku na obrábění podle DIN 59350 | 273 | 11.25 | Tloušťka -0,00 / +0,05 mm ¦ Šířka -0,00 / +0,20 mm ¦ Čtvercový průřez -0,00 / +0,05 mm ¦ Délka 500 mm -0,00 / +15,00 mm ¦ Tloušťka materiálu broušeno ¦ Šířka materiálu broušeno/jemně frézováno ¦ Oba konce řezány pilou ¦ Povrch max. Ra 3,2 µm ¦ | žíháno na měkko 775 N/mm2 (230HB max.)
1.2510 | 4 | 40 | 1000 | Přesná broušená ocel bez přídavku na obrábění podle DIN 59350 | 573 | 23.59 | Tloušťka -0,00 / +0,05 mm ¦ Šířka -0,00 / +0,20 mm ¦ Čtvercový průřez -0,00 / +0,05 mm ¦ Délka 1000 mm +5,00 / +30,00 mm ¦ Tloušťka materiálu broušeno ¦ Šířka materiálu broušeno/jemně frézováno ¦ Oba konce řezány pilou ¦ Povrch max. Ra 3,2 µm ¦ | žíháno na měkko 775 N/mm2 (230HB max.)
1.2510 | 4 | 45 | 500 | Přesná broušená ocel bez přídavku na obrábění podle DIN 59350 | 300 | 12.33 | Tloušťka -0,00 / +0,05 mm ¦ Šířka -0,00 / +0,20 mm ¦ Čtvercový průřez -0,00 / +0,05 mm ¦ Délka 500 mm -0,00 / +15,00 mm ¦ Tloušťka materiálu broušeno ¦ Šířka materiálu broušeno/jemně frézováno ¦ Oba konce řezány pilou ¦ Povrch max. Ra 3,2 µm ¦ | žíháno na měkko 775 N/mm2 (230HB max.)
1.2510 | 4 | 45 | 1000 | Přesná broušená ocel bez přídavku na obrábění podle DIN 59350 | 655 | 26.96 | Tloušťka -0,00 / +0,05 mm ¦ Šířka -0,00 / +0,20 mm ¦ Čtvercový průřez -0,00 / +0,05 mm ¦ Délka 1000 mm +5,00 / +30,00 mm ¦ Tloušťka materiálu broušeno ¦ Šířka materiálu broušeno/jemně frézováno ¦ Oba konce řezány pilou ¦ Povrch max. Ra 3,2 µm ¦ | žíháno na měkko 775 N/mm2 (230HB max.)
1.2510 | 4 | 50 | 500 | Přesná broušená ocel bez přídavku na obrábění podle DIN 59350 | 355 | 14.62 | Tloušťka -0,00 / +0,05 mm ¦ Šířka -0,00 / +0,20 mm ¦ Čtvercový průřez -0,00 / +0,05 mm ¦ Délka 500 mm -0,00 / +15,00 mm ¦ Tloušťka materiálu broušeno ¦ Šířka materiálu broušeno/jemně frézováno ¦ Oba konce řezány pilou ¦ Povrch max. Ra 3,2 µm ¦ | žíháno na měkko 775 N/mm2 (230HB max.)
1.2510 | 4 | 50 | 1000 | Přesná broušená ocel bez přídavku na obrábění podle DIN 59350 | 655 | 26.96 | Tloušťka -0,00 / +0,05 mm ¦ Šířka -0,00 / +0,20 mm ¦ Čtvercový průřez -0,00 / +0,05 mm ¦ Délka 1000 mm +5,00 / +30,00 mm ¦ Tloušťka materiálu broušeno ¦ Šířka materiálu broušeno/jemně frézováno ¦ Oba konce řezány pilou ¦ Povrch max. Ra 3,2 µm ¦ | žíháno na měkko 775 N/mm2 (230HB max.)
1.2510 | 4 | 60 | 500 | Přesná broušená ocel bez přídavku na obrábění podle DIN 59350 | 355 | 14.62 | Tloušťka -0,00 / +0,05 mm ¦ Šířka -0,00 / +0,20 mm ¦ Čtvercový průřez -0,00 / +0,05 mm ¦ Délka 500 mm -0,00 / +15,00 mm ¦ Tloušťka materiálu broušeno ¦ Šířka materiálu broušeno/jemně frézováno ¦ Oba konce řezány pilou ¦ Povrch max. Ra 3,2 µm ¦ | žíháno na měkko 775 N/mm2 (230HB max.)
1.2510 | 4 | 60 | 1000 | Přesná broušená ocel bez přídavku na obrábění podle DIN 59350 | 737 | 30.33 | Tloušťka -0,00 / +0,05 mm ¦ Šířka -0,00 / +0,20 mm ¦ Čtvercový průřez -0,00 / +0,05 mm ¦ Délka 1000 mm +5,00 / +30,00 mm ¦ Tloušťka materiálu broušeno ¦ Šířka materiálu broušeno/jemně frézováno ¦ Oba konce řezány pilou ¦ Povrch max. Ra 3,2 µm ¦ | žíháno na měkko 775 N/mm2 (230HB max.)
1.2510 | 4 | 70 | 500 | Přesná broušená ocel bez přídavku na obrábění podle DIN 59350 | 409 | 16.85 | Tloušťka -0,00 / +0,05 mm ¦ Šířka -0,00 / +0,20 mm ¦ Čtvercový průřez -0,00 / +0,05 mm ¦ Délka 500 mm -0,00 / +15,00 mm ¦ Tloušťka materiálu broušeno ¦ Šířka materiálu broušeno/jemně frézováno ¦ Oba konce řezány pilou ¦ Povrch max. Ra 3,2 µm ¦ | žíháno na měkko 775 N/mm2 (230HB max.)
1.2510 | 4 | 70 | 1000 | Přesná broušená ocel bez přídavku na obrábění podle DIN 59350 | 818 | 33.65 | Tloušťka -0,00 / +0,05 mm ¦ Šířka -0,00 / +0,20 mm ¦ Čtvercový průřez -0,00 / +0,05 mm ¦ Délka 1000 mm +5,00 / +30,00 mm ¦ Tloušťka materiálu broušeno ¦ Šířka materiálu broušeno/jemně frézováno ¦ Oba konce řezány pilou ¦ Povrch max. Ra 3,2 µm ¦ | žíháno na měkko 775 N/mm2 (230HB max.)
1.2510 | 4 | 75 | 500 | Přesná broušená ocel bez přídavku na obrábění podle DIN 59350 | 437 | 18 | Tloušťka -0,00 / +0,05 mm ¦ Šířka -0,00 / +0,20 mm ¦ Čtvercový průřez -0,00 / +0,05 mm ¦ Délka 500 mm -0,00 / +15,00 mm ¦ Tloušťka materiálu broušeno ¦ Šířka materiálu broušeno/jemně frézováno ¦ Oba konce řezány pilou ¦ Povrch max. Ra 3,2 µm ¦ | žíháno na měkko 775 N/mm2 (230HB max.)
1.2510 | 4 | 75 | 1000 | Přesná broušená ocel bez přídavku na obrábění podle DIN 59350 | 846 | 34.79 | Tloušťka -0,00 / +0,05 mm ¦ Šířka -0,00 / +0,20 mm ¦ Čtvercový průřez -0,00 / +0,05 mm ¦ Délka 1000 mm +5,00 / +30,00 mm ¦ Tloušťka materiálu broušeno ¦ Šířka materiálu broušeno/jemně frézováno ¦ Oba konce řezány pilou ¦ Povrch max. Ra 3,2 µm ¦ | žíháno na měkko 775 N/mm2 (230HB max.)
1.2510 | 4 | 80 | 500 | Přesná broušená ocel bez přídavku na obrábění podle DIN 59350 | 437 | 18 | Tloušťka -0,00 / +0,05 mm ¦ Šířka -0,00 / +0,20 mm ¦ Čtvercový průřez -0,00 / +0,05 mm ¦ Délka 500 mm -0,00 / +15,00 mm ¦ Tloušťka materiálu broušeno ¦ Šířka materiálu broušeno/jemně frézováno ¦ Oba konce řezány pilou ¦ Povrch max. Ra 3,2 µm ¦ | žíháno na měkko 775 N/mm2 (230HB max.)
1.2510 | 4 | 80 | 1000 | Přesná broušená ocel bez přídavku na obrábění podle DIN 59350 | 873 | 35.93 | Tloušťka -0,00 / +0,05 mm ¦ Šířka -0,00 / +0,20 mm ¦ Čtvercový průřez -0,00 / +0,05 mm ¦ Délka 1000 mm +5,00 / +30,00 mm ¦ Tloušťka materiálu broušeno ¦ Šířka materiálu broušeno/jemně frézováno ¦ Oba konce řezány pilou ¦ Povrch max. Ra 3,2 µm ¦ | žíháno na měkko 775 N/mm2 (230HB max.)
1.2510 | 4 | 90 | 500 | Přesná broušená ocel bez přídavku na obrábění podle DIN 59350 | 518 | 21.31 | Tloušťka -0,00 / +0,05 mm ¦ Šířka -0,00 / +0,20 mm ¦ Čtvercový průřez -0,00 / +0,05 mm ¦ Délka 500 mm -0,00 / +15,00 mm ¦ Tloušťka materiálu broušeno ¦ Šířka materiálu broušeno/jemně frézováno ¦ Oba konce řezány pilou ¦ Povrch max. Ra 3,2 µm ¦ | žíháno na měkko 775 N/mm2 (230HB max.)
1.2510 | 4 | 90 | 1000 | Přesná broušená ocel bez přídavku na obrábění podle DIN 59350 | 1009 | 41.53 | Tloušťka -0,00 / +0,05 mm ¦ Šířka -0,00 / +0,20 mm ¦ Čtvercový průřez -0,00 / +0,05 mm ¦ Délka 1000 mm +5,00 / +30,00 mm ¦ Tloušťka materiálu broušeno ¦ Šířka materiálu broušeno/jemně frézováno ¦ Oba konce řezány pilou ¦ Povrch max. Ra 3,2 µm ¦ | žíháno na měkko 775 N/mm2 (230HB max.)
1.2510 | 4 | 100 | 500 | Přesná broušená ocel bez přídavku na obrábění podle DIN 59350 | 518 | 21.31 | Tloušťka -0,00 / +0,05 mm ¦ Šířka -0,00 / +0,20 mm ¦ Čtvercový průřez -0,00 / +0,05 mm ¦ Délka 500 mm -0,00 / +15,00 mm ¦ Tloušťka materiálu broušeno ¦ Šířka materiálu broušeno/jemně frézováno ¦ Oba konce řezány pilou ¦ Povrch max. Ra 3,2 µm ¦ | žíháno na měkko 775 N/mm2 (230HB max.)
1.2510 | 4 | 100 | 1000 | Přesná broušená ocel bez přídavku na obrábění podle DIN 59350 | 1036 | 42.61 | Tloušťka -0,00 / +0,05 mm ¦ Šířka -0,00 / +0,20 mm ¦ Čtvercový průřez -0,00 / +0,05 mm ¦ Délka 1000 mm +5,00 / +30,00 mm ¦ Tloušťka materiálu broušeno ¦ Šířka materiálu broušeno/jemně frézováno ¦ Oba konce řezány pilou ¦ Povrch max. Ra 3,2 µm ¦ | žíháno na měkko 775 N/mm2 (230HB max.)
1.2510 | 4 | 120 | 500 | Přesná broušená ocel bez přídavku na obrábění podle DIN 59350 | 573 | 23.59 | Tloušťka -0,00 / +0,05 mm ¦ Šířka -0,00 / +0,20 mm ¦ Čtvercový průřez -0,00 / +0,05 mm ¦ Délka 500 mm -0,00 / +15,00 mm ¦ Tloušťka materiálu broušeno ¦ Šířka materiálu broušeno/jemně frézováno ¦ Oba konce řezány pilou ¦ Povrch max. Ra 3,2 µm ¦ | žíháno na měkko 775 N/mm2 (230HB max.)
1.2510 | 4 | 120 | 1000 | Přesná broušená ocel bez přídavku na obrábění podle DIN 59350 | 1145 | 47.13 | Tloušťka -0,00 / +0,05 mm ¦ Šířka -0,00 / +0,20 mm ¦ Čtvercový průřez -0,00 / +0,05 mm ¦ Délka 1000 mm +5,00 / +30,00 mm ¦ Tloušťka materiálu broušeno ¦ Šířka materiálu broušeno/jemně frézováno ¦ Oba konce řezány pilou ¦ Povrch max. Ra 3,2 µm ¦ | žíháno na měkko 775 N/mm2 (230HB max.)
1.2510 | 4 | 125 | 500 | Přesná broušená ocel bez přídavku na obrábění podle DIN 59350 | 682 | 28.05 | Tloušťka -0,00 / +0,05 mm ¦ Šířka -0,00 / +0,20 mm ¦ Čtvercový průřez -0,00 / +0,05 mm ¦ Délka 500 mm -0,00 / +15,00 mm ¦ Tloušťka materiálu broušeno ¦ Šířka materiálu broušeno/jemně frézováno ¦ Oba konce řezány pilou ¦ Povrch max. Ra 3,2 µm ¦ | žíháno na měkko 775 N/mm2 (230HB max.)
1.2510 | 4 | 125 | 1000 | Přesná broušená ocel bez přídavku na obrábění podle DIN 59350 | 1281 | 52.73 | Tloušťka -0,00 / +0,05 mm ¦ Šířka -0,00 / +0,20 mm ¦ Čtvercový průřez -0,00 / +0,05 mm ¦ Délka 1000 mm +5,00 / +30,00 mm ¦ Tloušťka materiálu broušeno ¦ Šířka materiálu broušeno/jemně frézováno ¦ Oba konce řezány pilou ¦ Povrch max. Ra 3,2 µm ¦ | žíháno na měkko 775 N/mm2 (230HB max.)
1.2510 | 4 | 150 | 500 | Přesná broušená ocel bez přídavku na obrábění podle DIN 59350 | 763 | 31.41 | Tloušťka -0,00 / +0,05 mm ¦ Šířka -0,00 / +0,20 mm ¦ Čtvercový průřez -0,00 / +0,05 mm ¦ Délka 500 mm -0,00 / +15,00 mm ¦ Tloušťka materiálu broušeno ¦ Šířka materiálu broušeno/jemně frézováno ¦ Oba konce řezány pilou ¦ Povrch max. Ra 3,2 µm ¦ | žíháno na měkko 775 N/mm2 (230HB max.)
1.2510 | 4 | 150 | 1000 | Přesná broušená ocel bez přídavku na obrábění podle DIN 59350 | 1553 | 63.93 | Tloušťka -0,00 / +0,05 mm ¦ Šířka -0,00 / +0,20 mm ¦ Čtvercový průřez -0,00 / +0,05 mm ¦ Délka 1000 mm +5,00 / +30,00 mm ¦ Tloušťka materiálu broušeno ¦ Šířka materiálu broušeno/jemně frézováno ¦ Oba konce řezány pilou ¦ Povrch max. Ra 3,2 µm ¦ | žíháno na měkko 775 N/mm2 (230HB max.)
1.2510 | 4 | 160 | 500 | Přesná broušená ocel bez přídavku na obrábění podle DIN 59350 | 873 | 35.93 | Tloušťka -0,00 / +0,05 mm ¦ Šířka -0,00 / +0,20 mm ¦ Čtvercový průřez -0,00 / +0,05 mm ¦ Délka 500 mm -0,00 / +15,00 mm ¦ Tloušťka materiálu broušeno ¦ Šířka materiálu broušeno/jemně frézováno ¦ Oba konce řezány pilou ¦ Povrch max. Ra 3,2 µm ¦ | žíháno na měkko 775 N/mm2 (230HB max.)
1.2510 | 4 | 160 | 1000 | Přesná broušená ocel bez přídavku na obrábění podle DIN 59350 | 1691 | 69.58 | Tloušťka -0,00 / +0,05 mm ¦ Šířka -0,00 / +0,20 mm ¦ Čtvercový průřez -0,00 / +0,05 mm ¦ Délka 1000 mm +5,00 / +30,00 mm ¦ Tloušťka materiálu broušeno ¦ Šířka materiálu broušeno/jemně frézováno ¦ Oba konce řezány pilou ¦ Povrch max. Ra 3,2 µm ¦ | žíháno na měkko 775 N/mm2 (230HB max.)
1.2510 | 4 | 180 | 500 | Přesná broušená ocel bez přídavku na obrábění podle DIN 59350 | 955 | 39.3 | Tloušťka -0,00 / +0,05 mm ¦ Šířka -0,00 / +0,20 mm ¦ Čtvercový průřez -0,00 / +0,05 mm ¦ Délka 500 mm -0,00 / +15,00 mm ¦ Tloušťka materiálu broušeno ¦ Šířka materiálu broušeno/jemně frézováno ¦ Oba konce řezány pilou ¦ Povrch max. Ra 3,2 µm ¦ | žíháno na měkko 775 N/mm2 (230HB max.)
1.2510 | 4 | 180 | 1000 | Přesná broušená ocel bez přídavku na obrábění podle DIN 59350 | 1853 | 76.27 | Tloušťka -0,00 / +0,05 mm ¦ Šířka -0,00 / +0,20 mm ¦ Čtvercový průřez -0,00 / +0,05 mm ¦ Délka 1000 mm +5,00 / +30,00 mm ¦ Tloušťka materiálu broušeno ¦ Šířka materiálu broušeno/jemně frézováno ¦ Oba konce řezány pilou ¦ Povrch max. Ra 3,2 µm ¦ | žíháno na měkko 775 N/mm2 (230HB max.)
1.2510 | 4 | 200 | 500 | Přesná broušená ocel bez přídavku na obrábění podle DIN 59350 | 1009 | 41.53 | Tloušťka -0,00 / +0,05 mm ¦ Šířka -0,00 / +0,20 mm ¦ Čtvercový průřez -0,00 / +0,05 mm ¦ Délka 500 mm -0,00 / +15,00 mm ¦ Tloušťka materiálu broušeno ¦ Šířka materiálu broušeno/jemně frézováno ¦ Oba konce řezány pilou ¦ Povrch max. Ra 3,2 µm ¦ | žíháno na měkko 775 N/mm2 (230HB max.)
1.2510 | 4 | 200 | 1000 | Přesná broušená ocel bez přídavku na obrábění podle DIN 59350 | 1935 | 79.64 | Tloušťka -0,00 / +0,05 mm ¦ Šířka -0,00 / +0,20 mm ¦ Čtvercový průřez -0,00 / +0,05 mm ¦ Délka 1000 mm +5,00 / +30,00 mm ¦ Tloušťka materiálu broušeno ¦ Šířka materiálu broušeno/jemně frézováno ¦ Oba konce řezány pilou ¦ Povrch max. Ra 3,2 µm ¦ | žíháno na měkko 775 N/mm2 (230HB max.)
1.2510 | 4 | 250 | 500 | Přesná broušená ocel bez přídavku na obrábění podle DIN 59350 | 1199 | 49.36 | Tloušťka -0,00 / +0,05 mm ¦ Šířka -0,00 / +0,20 mm ¦ Čtvercový průřez -0,00 / +0,05 mm ¦ Délka 500 mm -0,00 / +15,00 mm ¦ Tloušťka materiálu broušeno ¦ Šířka materiálu broušeno/jemně frézováno ¦ Oba konce řezány pilou ¦ Povrch max. Ra 3,2 µm ¦ | žíháno na měkko 775 N/mm2 (230HB max.)
1.2510 | 4 | 250 | 1000 | Přesná broušená ocel bez přídavku na obrábění podle DIN 59350 | 2399 | 98.72 | Tloušťka -0,00 / +0,05 mm ¦ Šířka -0,00 / +0,20 mm ¦ Čtvercový průřez -0,00 / +0,05 mm ¦ Délka 1000 mm +5,00 / +30,00 mm ¦ Tloušťka materiálu broušeno ¦ Šířka materiálu broušeno/jemně frézováno ¦ Oba konce řezány pilou ¦ Povrch max. Ra 3,2 µm ¦ | žíháno na měkko 775 N/mm2 (230HB max.)
1.2510 | 4 | 300 | 500 | Přesná broušená ocel bez přídavku na obrábění podle DIN 59350 | 1391 | 57.24 | Tloušťka -0,00 / +0,05 mm ¦ Šířka -0,00 / +0,20 mm ¦ Čtvercový průřez -0,00 / +0,05 mm ¦ Délka 500 mm -0,00 / +15,00 mm ¦ Tloušťka materiálu broušeno ¦ Šířka materiálu broušeno/jemně frézováno ¦ Oba konce řezány pilou ¦ Povrch max. Ra 3,2 µm ¦ | žíháno na měkko 775 N/mm2 (230HB max.)
1.2510 | 4 | 300 | 1000 | Přesná broušená ocel bez přídavku na obrábění podle DIN 59350 | 2807 | 115.52 | Tloušťka -0,00 / +0,05 mm ¦ Šířka -0,00 / +0,20 mm ¦ Čtvercový průřez -0,00 / +0,05 mm ¦ Délka 1000 mm +5,00 / +30,00 mm ¦ Tloušťka materiálu broušeno ¦ Šířka materiálu broušeno/jemně frézováno ¦ Oba konce řezány pilou ¦ Povrch max. Ra 3,2 µm ¦ | žíháno na měkko 775 N/mm2 (230HB max.)
1.2510 | 4 | 505 | 500 | Přesná broušená ocel bez přídavku na obrábění podle DIN 59350 | 2699 | 111.06 | Tloušťka -0,00 / +0,05 mm ¦ Šířka -0,00 / +0,20 mm ¦ Čtvercový průřez -0,00 / +0,05 mm ¦ Délka 500 mm -0,00 / +15,00 mm ¦ Tloušťka materiálu broušeno ¦ Šířka materiálu broušeno/jemně frézováno ¦ Oba konce řezány pilou ¦ Povrch max. Ra 3,2 µm ¦ | žíháno na měkko 775 N/mm2 (230HB max.)
1.2510 | 4 | 505 | 1000 | Přesná broušená ocel bez přídavku na obrábění podle DIN 59350 | 5152 | 212.01 | Tloušťka -0,00 / +0,05 mm ¦ Šířka -0,00 / +0,20 mm ¦ Čtvercový průřez -0,00 / +0,05 mm ¦ Délka 1000 mm +5,00 / +30,00 mm ¦ Tloušťka materiálu broušeno ¦ Šířka materiálu broušeno/jemně frézováno ¦ Oba konce řezány pilou ¦ Povrch max. Ra 3,2 µm ¦ | žíháno na měkko 775 N/mm2 (230HB max.)
1.2510 | 4.2 | 10.4 | 500 | Předopracovaná ocel s přídavkem na obrábění | 164 | 6.73 | Tloušťka -0,00 / +0,20 mm ¦ Šířka -0,00 / +0,40 mm ¦ Čtvercový průřez -0,00 / +0,20 mm ¦ Délka 500 mm -0,00 / +15,00 mm ¦ Tloušťka a šířka materiálu broušeno/jemně frézováno ¦ Oba konce řezány pilou ¦ Povrch max. Ra 3,2 µm | žíháno na měkko 775 N/mm2 (230HB max.)
1.2510 | 4.2 | 10.4 | 1000 | Předopracovaná ocel s přídavkem na obrábění | 300 | 12.33 | Tloušťka -0,00 / +0,20 mm ¦ Šířka -0,00 / +0,40 mm ¦ Čtvercový průřez -0,00 / +0,20 mm ¦ Délka 1000 mm +5,00 / +30,00 mm ¦ Tloušťka a šířka materiálu broušeno/jemně frézováno ¦ Oba konce řezány pilou ¦ Povrch max. Ra 3,2 µm | žíháno na měkko 775 N/mm2 (230HB max.)
1.2510 | 4.2 | 12.4 | 500 | Předopracovaná ocel s přídavkem na obrábění | 192 | 7.88 | Tloušťka -0,00 / +0,20 mm ¦ Šířka -0,00 / +0,40 mm ¦ Čtvercový průřez -0,00 / +0,20 mm ¦ Délka 500 mm -0,00 / +15,00 mm ¦ Tloušťka a šířka materiálu broušeno/jemně frézováno ¦ Oba konce řezány pilou ¦ Povrch max. Ra 3,2 µm | žíháno na měkko 775 N/mm2 (230HB max.)
1.2510 | 4.2 | 12.4 | 1000 | Předopracovaná ocel s přídavkem na obrábění | 355 | 14.62 | Tloušťka -0,00 / +0,20 mm ¦ Šířka -0,00 / +0,40 mm ¦ Čtvercový průřez -0,00 / +0,20 mm ¦ Délka 1000 mm +5,00 / +30,00 mm ¦ Tloušťka a šířka materiálu broušeno/jemně frézováno ¦ Oba konce řezány pilou ¦ Povrch max. Ra 3,2 µm | žíháno na měkko 775 N/mm2 (230HB max.)
1.2510 | 4.2 | 15.4 | 500 | Předopracovaná ocel s přídavkem na obrábění | 192 | 7.88 | Tloušťka -0,00 / +0,20 mm ¦ Šířka -0,00 / +0,40 mm ¦ Čtvercový průřez -0,00 / +0,20 mm ¦ Délka 500 mm -0,00 / +15,00 mm ¦ Tloušťka a šířka materiálu broušeno/jemně frézováno ¦ Oba konce řezány pilou ¦ Povrch max. Ra 3,2 µm | žíháno na měkko 775 N/mm2 (230HB max.)
1.2510 | 4.2 | 15.4 | 1000 | Předopracovaná ocel s přídavkem na obrábění | 355 | 14.62 | Tloušťka -0,00 / +0,20 mm ¦ Šířka -0,00 / +0,40 mm ¦ Čtvercový průřez -0,00 / +0,20 mm ¦ Délka 1000 mm +5,00 / +30,00 mm ¦ Tloušťka a šířka materiálu broušeno/jemně frézováno ¦ Oba konce řezány pilou ¦ Povrch max. Ra 3,2 µm | žíháno na měkko 775 N/mm2 (230HB max.)
1.2510 | 4.2 | 20.4 | 500 | Předopracovaná ocel s přídavkem na obrábění | 219 | 9.02 | Tloušťka -0,00 / +0,20 mm ¦ Šířka -0,00 / +0,40 mm ¦ Čtvercový průřez -0,00 / +0,20 mm ¦ Délka 500 mm -0,00 / +15,00 mm ¦ Tloušťka a šířka materiálu broušeno/jemně frézováno ¦ Oba konce řezány pilou ¦ Povrch max. Ra 3,2 µm | žíháno na měkko 775 N/mm2 (230HB max.)
1.2510 | 4.2 | 20.4 | 1000 | Předopracovaná ocel s přídavkem na obrábění | 382 | 15.71 | Tloušťka -0,00 / +0,20 mm ¦ Šířka -0,00 / +0,40 mm ¦ Čtvercový průřez -0,00 / +0,20 mm ¦ Délka 1000 mm +5,00 / +30,00 mm ¦ Tloušťka a šířka materiálu broušeno/jemně frézováno ¦ Oba konce řezány pilou ¦ Povrch max. Ra 3,2 µm | žíháno na měkko 775 N/mm2 (230HB max.)
1.2510 | 4.2 | 25.4 | 500 | Předopracovaná ocel s přídavkem na obrábění | 219 | 9.02 | Tloušťka -0,00 / +0,20 mm ¦ Šířka -0,00 / +0,40 mm ¦ Čtvercový průřez -0,00 / +0,20 mm ¦ Délka 500 mm -0,00 / +15,00 mm ¦ Tloušťka a šířka materiálu broušeno/jemně frézováno ¦ Oba konce řezány pilou ¦ Povrch max. Ra 3,2 µm | žíháno na měkko 775 N/mm2 (230HB max.)
1.2510 | 4.2 | 25.4 | 1000 | Předopracovaná ocel s přídavkem na obrábění | 409 | 16.85 | Tloušťka -0,00 / +0,20 mm ¦ Šířka -0,00 / +0,40 mm ¦ Čtvercový průřez -0,00 / +0,20 mm ¦ Délka 1000 mm +5,00 / +30,00 mm ¦ Tloušťka a šířka materiálu broušeno/jemně frézováno ¦ Oba konce řezány pilou ¦ Povrch max. Ra 3,2 µm | žíháno na měkko 775 N/mm2 (230HB max.)
1.2510 | 4.2 | 30.4 | 500 | Předopracovaná ocel s přídavkem na obrábění | 246 | 10.11 | Tloušťka -0,00 / +0,20 mm ¦ Šířka -0,00 / +0,40 mm ¦ Čtvercový průřez -0,00 / +0,20 mm ¦ Délka 500 mm -0,00 / +15,00 mm ¦ Tloušťka a šířka materiálu broušeno/jemně frézováno ¦ Oba konce řezány pilou ¦ Povrch max. Ra 3,2 µm | žíháno na měkko 775 N/mm2 (230HB max.)
1.2510 | 4.2 | 30.4 | 1000 | Předopracovaná ocel s přídavkem na obrábění | 437 | 18 | Tloušťka -0,00 / +0,20 mm ¦ Šířka -0,00 / +0,40 mm ¦ Čtvercový průřez -0,00 / +0,20 mm ¦ Délka 1000 mm +5,00 / +30,00 mm ¦ Tloušťka a šířka materiálu broušeno/jemně frézováno ¦ Oba konce řezány pilou ¦ Povrch max. Ra 3,2 µm | žíháno na měkko 775 N/mm2 (230HB max.)
1.2510 | 4.2 | 32.4 | 500 | Předopracovaná ocel s přídavkem na obrábění | 300 | 12.33 | Tloušťka -0,00 / +0,20 mm ¦ Šířka -0,00 / +0,40 mm ¦ Čtvercový průřez -0,00 / +0,20 mm ¦ Délka 500 mm -0,00 / +15,00 mm ¦ Tloušťka a šířka materiálu broušeno/jemně frézováno ¦ Oba konce řezány pilou ¦ Povrch max. Ra 3,2 µm | žíháno na měkko 775 N/mm2 (230HB max.)
1.2510 | 4.2 | 32.4 | 1000 | Předopracovaná ocel s přídavkem na obrábění | 518 | 21.31 | Tloušťka -0,00 / +0,20 mm ¦ Šířka -0,00 / +0,40 mm ¦ Čtvercový průřez -0,00 / +0,20 mm ¦ Délka 1000 mm +5,00 / +30,00 mm ¦ Tloušťka a šířka materiálu broušeno/jemně frézováno ¦ Oba konce řezány pilou ¦ Povrch max. Ra 3,2 µm | žíháno na měkko 775 N/mm2 (230HB max.)
1.2510 | 4.2 | 35.4 | 500 | Předopracovaná ocel s přídavkem na obrábění | 300 | 12.33 | Tloušťka -0,00 / +0,20 mm ¦ Šířka -0,00 / +0,40 mm ¦ Čtvercový průřez -0,00 / +0,20 mm ¦ Délka 500 mm -0,00 / +15,00 mm ¦ Tloušťka a šířka materiálu broušeno/jemně frézováno ¦ Oba konce řezány pilou ¦ Povrch max. Ra 3,2 µm | žíháno na měkko 775 N/mm2 (230HB max.)
1.2510 | 4.2 | 35.4 | 1000 | Předopracovaná ocel s přídavkem na obrábění | 545 | 22.45 | Tloušťka -0,00 / +0,20 mm ¦ Šířka -0,00 / +0,40 mm ¦ Čtvercový průřez -0,00 / +0,20 mm ¦ Délka 1000 mm +5,00 / +30,00 mm ¦ Tloušťka a šířka materiálu broušeno/jemně frézováno ¦ Oba konce řezány pilou ¦ Povrch max. Ra 3,2 µm | žíháno na měkko 775 N/mm2 (230HB max.)
1.2510 | 4.2 | 40.4 | 500 | Předopracovaná ocel s přídavkem na obrábění | 328 | 13.48 | Tloušťka -0,00 / +0,20 mm ¦ Šířka -0,00 / +0,40 mm ¦ Čtvercový průřez -0,00 / +0,20 mm ¦ Délka 500 mm -0,00 / +15,00 mm ¦ Tloušťka a šířka materiálu broušeno/jemně frézováno ¦ Oba konce řezány pilou ¦ Povrch max. Ra 3,2 µm | žíháno na měkko 775 N/mm2 (230HB max.)
1.2510 | 4.2 | 40.4 | 1000 | Předopracovaná ocel s přídavkem na obrábění | 573 | 23.59 | Tloušťka -0,00 / +0,20 mm ¦ Šířka -0,00 / +0,40 mm ¦ Čtvercový průřez -0,00 / +0,20 mm ¦ Délka 1000 mm +5,00 / +30,00 mm ¦ Tloušťka a šířka materiálu broušeno/jemně frézováno ¦ Oba konce řezány pilou ¦ Povrch max. Ra 3,2 µm | žíháno na měkko 775 N/mm2 (230HB max.)
1.2510 | 4.2 | 50.4 | 500 | Předopracovaná ocel s přídavkem na obrábění | 355 | 14.62 | Tloušťka -0,00 / +0,20 mm ¦ Šířka -0,00 / +0,40 mm ¦ Čtvercový průřez -0,00 / +0,20 mm ¦ Délka 500 mm -0,00 / +15,00 mm ¦ Tloušťka a šířka materiálu broušeno/jemně frézováno ¦ Oba konce řezány pilou ¦ Povrch max. Ra 3,2 µm | žíháno na měkko 775 N/mm2 (230HB max.)
1.2510 | 4.2 | 50.4 | 1000 | Předopracovaná ocel s přídavkem na obrábění | 655 | 26.96 | Tloušťka -0,00 / +0,20 mm ¦ Šířka -0,00 / +0,40 mm ¦ Čtvercový průřez -0,00 / +0,20 mm ¦ Délka 1000 mm +5,00 / +30,00 mm ¦ Tloušťka a šířka materiálu broušeno/jemně frézováno ¦ Oba konce řezány pilou ¦ Povrch max. Ra 3,2 µm | žíháno na měkko 775 N/mm2 (230HB max.)
1.2510 | 4.2 | 60.4 | 500 | Předopracovaná ocel s přídavkem na obrábění | 382 | 15.71 | Tloušťka -0,00 / +0,20 mm ¦ Šířka -0,00 / +0,40 mm ¦ Čtvercový průřez -0,00 / +0,20 mm ¦ Délka 500 mm -0,00 / +15,00 mm ¦ Tloušťka a šířka materiálu broušeno/jemně frézováno ¦ Oba konce řezány pilou ¦ Povrch max. Ra 3,2 µm | žíháno na měkko 775 N/mm2 (230HB max.)
1.2510 | 4.2 | 60.4 | 1000 | Předopracovaná ocel s přídavkem na obrábění | 709 | 29.19 | Tloušťka -0,00 / +0,20 mm ¦ Šířka -0,00 / +0,40 mm ¦ Čtvercový průřez -0,00 / +0,20 mm ¦ Délka 1000 mm +5,00 / +30,00 mm ¦ Tloušťka a šířka materiálu broušeno/jemně frézováno ¦ Oba konce řezány pilou ¦ Povrch max. Ra 3,2 µm | žíháno na měkko 775 N/mm2 (230HB max.)
1.2510 | 4.2 | 63.4 | 500 | Předopracovaná ocel s přídavkem na obrábění | 409 | 16.85 | Tloušťka -0,00 / +0,20 mm ¦ Šířka -0,00 / +0,40 mm ¦ Čtvercový průřez -0,00 / +0,20 mm ¦ Délka 500 mm -0,00 / +15,00 mm ¦ Tloušťka a šířka materiálu broušeno/jemně frézováno ¦ Oba konce řezány pilou ¦ Povrch max. Ra 3,2 µm | žíháno na měkko 775 N/mm2 (230HB max.)
1.2510 | 4.2 | 63.4 | 1000 | Předopracovaná ocel s přídavkem na obrábění | 737 | 30.33 | Tloušťka -0,00 / +0,20 mm ¦ Šířka -0,00 / +0,40 mm ¦ Čtvercový průřez -0,00 / +0,20 mm ¦ Délka 1000 mm +5,00 / +30,00 mm ¦ Tloušťka a šířka materiálu broušeno/jemně frézováno ¦ Oba konce řezány pilou ¦ Povrch max. Ra 3,2 µm | žíháno na měkko 775 N/mm2 (230HB max.)
1.2510 | 4.2 | 70.4 | 500 | Předopracovaná ocel s přídavkem na obrábění | 409 | 16.85 | Tloušťka -0,00 / +0,20 mm ¦ Šířka -0,00 / +0,40 mm ¦ Čtvercový průřez -0,00 / +0,20 mm ¦ Délka 500 mm -0,00 / +15,00 mm ¦ Tloušťka a šířka materiálu broušeno/jemně frézováno ¦ Oba konce řezány pilou ¦ Povrch max. Ra 3,2 µm | žíháno na měkko 775 N/mm2 (230HB max.)
1.2510 | 4.2 | 70.4 | 1000 | Předopracovaná ocel s přídavkem na obrábění | 763 | 31.41 | Tloušťka -0,00 / +0,20 mm ¦ Šířka -0,00 / +0,40 mm ¦ Čtvercový průřez -0,00 / +0,20 mm ¦ Délka 1000 mm +5,00 / +30,00 mm ¦ Tloušťka a šířka materiálu broušeno/jemně frézováno ¦ Oba konce řezány pilou ¦ Povrch max. Ra 3,2 µm | žíháno na měkko 775 N/mm2 (230HB max.)
1.2510 | 4.2 | 80.4 | 500 | Předopracovaná ocel s přídavkem na obrábění | 491 | 20.22 | Tloušťka -0,00 / +0,20 mm ¦ Šířka -0,00 / +0,40 mm ¦ Čtvercový průřez -0,00 / +0,20 mm ¦ Délka 500 mm -0,00 / +15,00 mm ¦ Tloušťka a šířka materiálu broušeno/jemně frézováno ¦ Oba konce řezány pilou ¦ Povrch max. Ra 3,2 µm | žíháno na měkko 775 N/mm2 (230HB max.)
1.2510 | 4.2 | 80.4 | 1000 | Předopracovaná ocel s přídavkem na obrábění | 873 | 35.93 | Tloušťka -0,00 / +0,20 mm ¦ Šířka -0,00 / +0,40 mm ¦ Čtvercový průřez -0,00 / +0,20 mm ¦ Délka 1000 mm +5,00 / +30,00 mm ¦ Tloušťka a šířka materiálu broušeno/jemně frézováno ¦ Oba konce řezány pilou ¦ Povrch max. Ra 3,2 µm | žíháno na měkko 775 N/mm2 (230HB max.)
1.2510 | 4.2 | 100.4 | 500 | Předopracovaná ocel s přídavkem na obrábění | 545 | 22.45 | Tloušťka -0,00 / +0,20 mm ¦ Šířka -0,00 / +0,40 mm ¦ Čtvercový průřez -0,00 / +0,20 mm ¦ Délka 500 mm -0,00 / +15,00 mm ¦ Tloušťka a šířka materiálu broušeno/jemně frézováno ¦ Oba konce řezány pilou ¦ Povrch max. Ra 3,2 µm | žíháno na měkko 775 N/mm2 (230HB max.)
1.2510 | 4.2 | 100.4 | 1000 | Předopracovaná ocel s přídavkem na obrábění | 1009 | 41.53 | Tloušťka -0,00 / +0,20 mm ¦ Šířka -0,00 / +0,40 mm ¦ Čtvercový průřez -0,00 / +0,20 mm ¦ Délka 1000 mm +5,00 / +30,00 mm ¦ Tloušťka a šířka materiálu broušeno/jemně frézováno ¦ Oba konce řezány pilou ¦ Povrch max. Ra 3,2 µm | žíháno na měkko 775 N/mm2 (230HB max.)
1.2510 | 4.2 | 120.4 | 500 | Předopracovaná ocel s přídavkem na obrábění | 600 | 24.68 | Tloušťka -0,00 / +0,20 mm ¦ Šířka -0,00 / +0,40 mm ¦ Čtvercový průřez -0,00 / +0,20 mm ¦ Délka 500 mm -0,00 / +15,00 mm ¦ Tloušťka a šířka materiálu broušeno/jemně frézováno ¦ Oba konce řezány pilou ¦ Povrch max. Ra 3,2 µm | žíháno na měkko 775 N/mm2 (230HB max.)
1.2510 | 4.2 | 120.4 | 1000 | Předopracovaná ocel s přídavkem na obrábění | 1118 | 45.99 | Tloušťka -0,00 / +0,20 mm ¦ Šířka -0,00 / +0,40 mm ¦ Čtvercový průřez -0,00 / +0,20 mm ¦ Délka 1000 mm +5,00 / +30,00 mm ¦ Tloušťka a šířka materiálu broušeno/jemně frézováno ¦ Oba konce řezány pilou ¦ Povrch max. Ra 3,2 µm | žíháno na měkko 775 N/mm2 (230HB max.)
1.2510 | 4.2 | 125.4 | 500 | Předopracovaná ocel s přídavkem na obrábění | 709 | 29.19 | Tloušťka -0,00 / +0,20 mm ¦ Šířka -0,00 / +0,40 mm ¦ Čtvercový průřez -0,00 / +0,20 mm ¦ Délka 500 mm -0,00 / +15,00 mm ¦ Tloušťka a šířka materiálu broušeno/jemně frézováno ¦ Oba konce řezány pilou ¦ Povrch max. Ra 3,2 µm | žíháno na měkko 775 N/mm2 (230HB max.)
1.2510 | 4.2 | 125.4 | 1000 | Předopracovaná ocel s přídavkem na obrábění | 1309 | 53.88 | Tloušťka -0,00 / +0,20 mm ¦ Šířka -0,00 / +0,40 mm ¦ Čtvercový průřez -0,00 / +0,20 mm ¦ Délka 1000 mm +5,00 / +30,00 mm ¦ Tloušťka a šířka materiálu broušeno/jemně frézováno ¦ Oba konce řezány pilou ¦ Povrch max. Ra 3,2 µm | žíháno na měkko 775 N/mm2 (230HB max.)
1.2510 | 4.2 | 150.4 | 500 | Předopracovaná ocel s přídavkem na obrábění | 791 | 32.56 | Tloušťka -0,00 / +0,20 mm ¦ Šířka -0,00 / +0,40 mm ¦ Čtvercový průřez -0,00 / +0,20 mm ¦ Délka 500 mm -0,00 / +15,00 mm ¦ Tloušťka a šířka materiálu broušeno/jemně frézováno ¦ Oba konce řezány pilou ¦ Povrch max. Ra 3,2 µm | žíháno na měkko 775 N/mm2 (230HB max.)
1.2510 | 4.2 | 150.4 | 1000 | Předopracovaná ocel s přídavkem na obrábění | 1445 | 59.48 | Tloušťka -0,00 / +0,20 mm ¦ Šířka -0,00 / +0,40 mm ¦ Čtvercový průřez -0,00 / +0,20 mm ¦ Délka 1000 mm +5,00 / +30,00 mm ¦ Tloušťka a šířka materiálu broušeno/jemně frézováno ¦ Oba konce řezány pilou ¦ Povrch max. Ra 3,2 µm | žíháno na měkko 775 N/mm2 (230HB max.)
1.2510 | 4.2 | 160.4 | 500 | Předopracovaná ocel s přídavkem na obrábění | 899 | 37.01 | Tloušťka -0,00 / +0,20 mm ¦ Šířka -0,00 / +0,40 mm ¦ Čtvercový průřez -0,00 / +0,20 mm ¦ Délka 500 mm -0,00 / +15,00 mm ¦ Tloušťka a šířka materiálu broušeno/jemně frézováno ¦ Oba konce řezány pilou ¦ Povrch max. Ra 3,2 µm | žíháno na měkko 775 N/mm2 (230HB max.)
1.2510 | 4.2 | 160.4 | 1000 | Předopracovaná ocel s přídavkem na obrábění | 1663 | 68.44 | Tloušťka -0,00 / +0,20 mm ¦ Šířka -0,00 / +0,40 mm ¦ Čtvercový průřez -0,00 / +0,20 mm ¦ Délka 1000 mm +5,00 / +30,00 mm ¦ Tloušťka a šířka materiálu broušeno/jemně frézováno ¦ Oba konce řezány pilou ¦ Povrch max. Ra 3,2 µm | žíháno na měkko 775 N/mm2 (230HB max.)
1.2510 | 4.2 | 175.4 | 500 | Předopracovaná ocel s přídavkem na obrábění | 955 | 39.3 | Tloušťka -0,00 / +0,20 mm ¦ Šířka -0,00 / +0,40 mm ¦ Čtvercový průřez -0,00 / +0,20 mm ¦ Délka 500 mm -0,00 / +15,00 mm ¦ Tloušťka a šířka materiálu broušeno/jemně frézováno ¦ Oba konce řezány pilou ¦ Povrch max. Ra 3,2 µm | žíháno na měkko 775 N/mm2 (230HB max.)
1.2510 | 4.2 | 175.4 | 1000 | Předopracovaná ocel s přídavkem na obrábění | 1771 | 72.89 | Tloušťka -0,00 / +0,20 mm ¦ Šířka -0,00 / +0,40 mm ¦ Čtvercový průřez -0,00 / +0,20 mm ¦ Délka 1000 mm +5,00 / +30,00 mm ¦ Tloušťka a šířka materiálu broušeno/jemně frézováno ¦ Oba konce řezány pilou ¦ Povrch max. Ra 3,2 µm | žíháno na měkko 775 N/mm2 (230HB max.)
1.2510 | 4.2 | 180.4 | 500 | Předopracovaná ocel s přídavkem na obrábění | 1009 | 41.53 | Tloušťka -0,00 / +0,20 mm ¦ Šířka -0,00 / +0,40 mm ¦ Čtvercový průřez -0,00 / +0,20 mm ¦ Délka 500 mm -0,00 / +15,00 mm ¦ Tloušťka a šířka materiálu broušeno/jemně frézováno ¦ Oba konce řezány pilou ¦ Povrch max. Ra 3,2 µm | žíháno na měkko 775 N/mm2 (230HB max.)
1.2510 | 4.2 | 180.4 | 1000 | Předopracovaná ocel s přídavkem na obrábění | 1881 | 77.41 | Tloušťka -0,00 / +0,20 mm ¦ Šířka -0,00 / +0,40 mm ¦ Čtvercový průřez -0,00 / +0,20 mm ¦ Délka 1000 mm +5,00 / +30,00 mm ¦ Tloušťka a šířka materiálu broušeno/jemně frézováno ¦ Oba konce řezány pilou ¦ Povrch max. Ra 3,2 µm | žíháno na měkko 775 N/mm2 (230HB max.)
1.2510 | 4.2 | 200.4 | 500 | Předopracovaná ocel s přídavkem na obrábění | 1118 | 45.99 | Tloušťka -0,00 / +0,20 mm ¦ Šířka -0,00 / +0,40 mm ¦ Čtvercový průřez -0,00 / +0,20 mm ¦ Délka 500 mm -0,00 / +15,00 mm ¦ Tloušťka a šířka materiálu broušeno/jemně frézováno ¦ Oba konce řezány pilou ¦ Povrch max. Ra 3,2 µm | žíháno na měkko 775 N/mm2 (230HB max.)
1.2510 | 4.2 | 200.4 | 1000 | Předopracovaná ocel s přídavkem na obrábění | 2045 | 84.16 | Tloušťka -0,00 / +0,20 mm ¦ Šířka -0,00 / +0,40 mm ¦ Čtvercový průřez -0,00 / +0,20 mm ¦ Délka 1000 mm +5,00 / +30,00 mm ¦ Tloušťka a šířka materiálu broušeno/jemně frézováno ¦ Oba konce řezány pilou ¦ Povrch max. Ra 3,2 µm | žíháno na měkko 775 N/mm2 (230HB max.)
1.2510 | 4.2 | 250.4 | 500 | Předopracovaná ocel s přídavkem na obrábění | 1336 | 54.96 | Tloušťka -0,00 / +0,20 mm ¦ Šířka -0,00 / +0,40 mm ¦ Čtvercový průřez -0,00 / +0,20 mm ¦ Délka 500 mm -0,00 / +15,00 mm ¦ Tloušťka a šířka materiálu broušeno/jemně frézováno ¦ Oba konce řezány pilou ¦ Povrch max. Ra 3,2 µm | žíháno na měkko 775 N/mm2 (230HB max.)
1.2510 | 4.2 | 250.4 | 1000 | Předopracovaná ocel s přídavkem na obrábění | 2481 | 102.09 | Tloušťka -0,00 / +0,20 mm ¦ Šířka -0,00 / +0,40 mm ¦ Čtvercový průřez -0,00 / +0,20 mm ¦ Délka 1000 mm +5,00 / +30,00 mm ¦ Tloušťka a šířka materiálu broušeno/jemně frézováno ¦ Oba konce řezány pilou ¦ Povrch max. Ra 3,2 µm | žíháno na měkko 775 N/mm2 (230HB max.)
1.2510 | 4.2 | 300.4 | 500 | Předopracovaná ocel s přídavkem na obrábění | 1581 | 65.07 | Tloušťka -0,00 / +0,20 mm ¦ Šířka -0,00 / +0,40 mm ¦ Čtvercový průřez -0,00 / +0,20 mm ¦ Délka 500 mm -0,00 / +15,00 mm ¦ Tloušťka a šířka materiálu broušeno/jemně frézováno ¦ Oba konce řezány pilou ¦ Povrch max. Ra 3,2 µm | žíháno na měkko 775 N/mm2 (230HB max.)
1.2510 | 4.2 | 300.4 | 1000 | Předopracovaná ocel s přídavkem na obrábění | 2944 | 121.17 | Tloušťka -0,00 / +0,20 mm ¦ Šířka -0,00 / +0,40 mm ¦ Čtvercový průřez -0,00 / +0,20 mm ¦ Délka 1000 mm +5,00 / +30,00 mm ¦ Tloušťka a šířka materiálu broušeno/jemně frézováno ¦ Oba konce řezány pilou ¦ Povrch max. Ra 3,2 µm | žíháno na měkko 775 N/mm2 (230HB max.)
1.2510 | 5 | 5 | 500 | Přesná broušená ocel bez přídavku na obrábění podle DIN 59350 | 246 | 10.11 | Tloušťka -0,00 / +0,05 mm ¦ Šířka -0,00 / +0,20 mm ¦ Čtvercový průřez -0,00 / +0,05 mm ¦ Délka 500 mm -0,00 / +15,00 mm ¦ Tloušťka materiálu broušeno ¦ Šířka materiálu broušeno/jemně frézováno ¦ Oba konce řezány pilou ¦ Povrch max. Ra 3,2 µm ¦ | žíháno na měkko 775 N/mm2 (230HB max.)
1.2510 | 5 | 5 | 1000 | Přesná broušená ocel bez přídavku na obrábění podle DIN 59350 | 464 | 19.08 | Tloušťka -0,00 / +0,05 mm ¦ Šířka -0,00 / +0,20 mm ¦ Čtvercový průřez -0,00 / +0,05 mm ¦ Délka 1000 mm +5,00 / +30,00 mm ¦ Tloušťka materiálu broušeno ¦ Šířka materiálu broušeno/jemně frézováno ¦ Oba konce řezány pilou ¦ Povrch max. Ra 3,2 µm ¦ | žíháno na měkko 775 N/mm2 (230HB max.)
1.2510 | 5 | 6 | 500 | Přesná broušená ocel bez přídavku na obrábění podle DIN 59350 | 219 | 9.02 | Tloušťka -0,00 / +0,05 mm ¦ Šířka -0,00 / +0,20 mm ¦ Čtvercový průřez -0,00 / +0,05 mm ¦ Délka 500 mm -0,00 / +15,00 mm ¦ Tloušťka materiálu broušeno ¦ Šířka materiálu broušeno/jemně frézováno ¦ Oba konce řezány pilou ¦ Povrch max. Ra 3,2 µm ¦ | žíháno na měkko 775 N/mm2 (230HB max.)
1.2510 | 5 | 6 | 1000 | Přesná broušená ocel bez přídavku na obrábění podle DIN 59350 | 355 | 14.62 | Tloušťka -0,00 / +0,05 mm ¦ Šířka -0,00 / +0,20 mm ¦ Čtvercový průřez -0,00 / +0,05 mm ¦ Délka 1000 mm +5,00 / +30,00 mm ¦ Tloušťka materiálu broušeno ¦ Šířka materiálu broušeno/jemně frézováno ¦ Oba konce řezány pilou ¦ Povrch max. Ra 3,2 µm ¦ | žíháno na měkko 775 N/mm2 (230HB max.)
1.2510 | 5 | 8 | 500 | Přesná broušená ocel bez přídavku na obrábění podle DIN 59350 | 219 | 9.02 | Tloušťka -0,00 / +0,05 mm ¦ Šířka -0,00 / +0,20 mm ¦ Čtvercový průřez -0,00 / +0,05 mm ¦ Délka 500 mm -0,00 / +15,00 mm ¦ Tloušťka materiálu broušeno ¦ Šířka materiálu broušeno/jemně frézováno ¦ Oba konce řezány pilou ¦ Povrch max. Ra 3,2 µm ¦ | žíháno na měkko 775 N/mm2 (230HB max.)
1.2510 | 5 | 8 | 1000 | Přesná broušená ocel bez přídavku na obrábění podle DIN 59350 | 355 | 14.62 | Tloušťka -0,00 / +0,05 mm ¦ Šířka -0,00 / +0,20 mm ¦ Čtvercový průřez -0,00 / +0,05 mm ¦ Délka 1000 mm +5,00 / +30,00 mm ¦ Tloušťka materiálu broušeno ¦ Šířka materiálu broušeno/jemně frézováno ¦ Oba konce řezány pilou ¦ Povrch max. Ra 3,2 µm ¦ | žíháno na měkko 775 N/mm2 (230HB max.)
1.2510 | 5 | 10 | 500 | Přesná broušená ocel bez přídavku na obrábění podle DIN 59350 | 219 | 9.02 | Tloušťka -0,00 / +0,05 mm ¦ Šířka -0,00 / +0,20 mm ¦ Čtvercový průřez -0,00 / +0,05 mm ¦ Délka 500 mm -0,00 / +15,00 mm ¦ Tloušťka materiálu broušeno ¦ Šířka materiálu broušeno/jemně frézováno ¦ Oba konce řezány pilou ¦ Povrch max. Ra 3,2 µm ¦ | žíháno na měkko 775 N/mm2 (230HB max.)
1.2510 | 5 | 10 | 1000 | Přesná broušená ocel bez přídavku na obrábění podle DIN 59350 | 382 | 15.71 | Tloušťka -0,00 / +0,05 mm ¦ Šířka -0,00 / +0,20 mm ¦ Čtvercový průřez -0,00 / +0,05 mm ¦ Délka 1000 mm +5,00 / +30,00 mm ¦ Tloušťka materiálu broušeno ¦ Šířka materiálu broušeno/jemně frézováno ¦ Oba konce řezány pilou ¦ Povrch max. Ra 3,2 µm ¦ | žíháno na měkko 775 N/mm2 (230HB max.)
1.2510 | 5 | 12 | 500 | Přesná broušená ocel bez přídavku na obrábění podle DIN 59350 | 219 | 9.02 | Tloušťka -0,00 / +0,05 mm ¦ Šířka -0,00 / +0,20 mm ¦ Čtvercový průřez -0,00 / +0,05 mm ¦ Délka 500 mm -0,00 / +15,00 mm ¦ Tloušťka materiálu broušeno ¦ Šířka materiálu broušeno/jemně frézováno ¦ Oba konce řezány pilou ¦ Povrch max. Ra 3,2 µm ¦ | žíháno na měkko 775 N/mm2 (230HB max.)
1.2510 | 5 | 12 | 1000 | Přesná broušená ocel bez přídavku na obrábění podle DIN 59350 | 382 | 15.71 | Tloušťka -0,00 / +0,05 mm ¦ Šířka -0,00 / +0,20 mm ¦ Čtvercový průřez -0,00 / +0,05 mm ¦ Délka 1000 mm +5,00 / +30,00 mm ¦ Tloušťka materiálu broušeno ¦ Šířka materiálu broušeno/jemně frézováno ¦ Oba konce řezány pilou ¦ Povrch max. Ra 3,2 µm ¦ | žíháno na měkko 775 N/mm2 (230HB max.)
1.2510 | 5 | 15 | 500 | Přesná broušená ocel bez přídavku na obrábění podle DIN 59350 | 219 | 9.02 | Tloušťka -0,00 / +0,05 mm ¦ Šířka -0,00 / +0,20 mm ¦ Čtvercový průřez -0,00 / +0,05 mm ¦ Délka 500 mm -0,00 / +15,00 mm ¦ Tloušťka materiálu broušeno ¦ Šířka materiálu broušeno/jemně frézováno ¦ Oba konce řezány pilou ¦ Povrch max. Ra 3,2 µm ¦ | žíháno na měkko 775 N/mm2 (230HB max.)
1.2510 | 5 | 15 | 1000 | Přesná broušená ocel bez přídavku na obrábění podle DIN 59350 | 409 | 16.85 | Tloušťka -0,00 / +0,05 mm ¦ Šířka -0,00 / +0,20 mm ¦ Čtvercový průřez -0,00 / +0,05 mm ¦ Délka 1000 mm +5,00 / +30,00 mm ¦ Tloušťka materiálu broušeno ¦ Šířka materiálu broušeno/jemně frézováno ¦ Oba konce řezány pilou ¦ Povrch max. Ra 3,2 µm ¦ | žíháno na měkko 775 N/mm2 (230HB max.)
1.2510 | 5 | 18 | 500 | Přesná broušená ocel bez přídavku na obrábění podle DIN 59350 | 219 | 9.02 | Tloušťka -0,00 / +0,05 mm ¦ Šířka -0,00 / +0,20 mm ¦ Čtvercový průřez -0,00 / +0,05 mm ¦ Délka 500 mm -0,00 / +15,00 mm ¦ Tloušťka materiálu broušeno ¦ Šířka materiálu broušeno/jemně frézováno ¦ Oba konce řezány pilou ¦ Povrch max. Ra 3,2 µm ¦ | žíháno na měkko 775 N/mm2 (230HB max.)
1.2510 | 5 | 18 | 1000 | Přesná broušená ocel bez přídavku na obrábění podle DIN 59350 | 437 | 18 | Tloušťka -0,00 / +0,05 mm ¦ Šířka -0,00 / +0,20 mm ¦ Čtvercový průřez -0,00 / +0,05 mm ¦ Délka 1000 mm +5,00 / +30,00 mm ¦ Tloušťka materiálu broušeno ¦ Šířka materiálu broušeno/jemně frézováno ¦ Oba konce řezány pilou ¦ Povrch max. Ra 3,2 µm ¦ | žíháno na měkko 775 N/mm2 (230HB max.)
1.2510 | 5 | 20 | 500 | Přesná broušená ocel bez přídavku na obrábění podle DIN 59350 | 219 | 9.02 | Tloušťka -0,00 / +0,05 mm ¦ Šířka -0,00 / +0,20 mm ¦ Čtvercový průřez -0,00 / +0,05 mm ¦ Délka 500 mm -0,00 / +15,00 mm ¦ Tloušťka materiálu broušeno ¦ Šířka materiálu broušeno/jemně frézováno ¦ Oba konce řezány pilou ¦ Povrch max. Ra 3,2 µm ¦ | žíháno na měkko 775 N/mm2 (230HB max.)
1.2510 | 5 | 20 | 1000 | Přesná broušená ocel bez přídavku na obrábění podle DIN 59350 | 437 | 18 | Tloušťka -0,00 / +0,05 mm ¦ Šířka -0,00 / +0,20 mm ¦ Čtvercový průřez -0,00 / +0,05 mm ¦ Délka 1000 mm +5,00 / +30,00 mm ¦ Tloušťka materiálu broušeno ¦ Šířka materiálu broušeno/jemně frézováno ¦ Oba konce řezány pilou ¦ Povrch max. Ra 3,2 µm ¦ | žíháno na měkko 775 N/mm2 (230HB max.)
1.2510 | 5 | 25 | 500 | Přesná broušená ocel bez přídavku na obrábění podle DIN 59350 | 219 | 9.02 | Tloušťka -0,00 / +0,05 mm ¦ Šířka -0,00 / +0,20 mm ¦ Čtvercový průřez -0,00 / +0,05 mm ¦ Délka 500 mm -0,00 / +15,00 mm ¦ Tloušťka materiálu broušeno ¦ Šířka materiálu broušeno/jemně frézováno ¦ Oba konce řezány pilou ¦ Povrch max. Ra 3,2 µm ¦ | žíháno na měkko 775 N/mm2 (230HB max.)
1.2510 | 5 | 25 | 1000 | Přesná broušená ocel bez přídavku na obrábění podle DIN 59350 | 491 | 20.22 | Tloušťka -0,00 / +0,05 mm ¦ Šířka -0,00 / +0,20 mm ¦ Čtvercový průřez -0,00 / +0,05 mm ¦ Délka 1000 mm +5,00 / +30,00 mm ¦ Tloušťka materiálu broušeno ¦ Šířka materiálu broušeno/jemně frézováno ¦ Oba konce řezány pilou ¦ Povrch max. Ra 3,2 µm ¦ | žíháno na měkko 775 N/mm2 (230HB max.)
1.2510 | 5 | 30 | 500 | Přesná broušená ocel bez přídavku na obrábění podle DIN 59350 | 246 | 10.11 | Tloušťka -0,00 / +0,05 mm ¦ Šířka -0,00 / +0,20 mm ¦ Čtvercový průřez -0,00 / +0,05 mm ¦ Délka 500 mm -0,00 / +15,00 mm ¦ Tloušťka materiálu broušeno ¦ Šířka materiálu broušeno/jemně frézováno ¦ Oba konce řezány pilou ¦ Povrch max. Ra 3,2 µm ¦ | žíháno na měkko 775 N/mm2 (230HB max.)
1.2510 | 5 | 30 | 1000 | Přesná broušená ocel bez přídavku na obrábění podle DIN 59350 | 518 | 21.31 | Tloušťka -0,00 / +0,05 mm ¦ Šířka -0,00 / +0,20 mm ¦ Čtvercový průřez -0,00 / +0,05 mm ¦ Délka 1000 mm +5,00 / +30,00 mm ¦ Tloušťka materiálu broušeno ¦ Šířka materiálu broušeno/jemně frézováno ¦ Oba konce řezány pilou ¦ Povrch max. Ra 3,2 µm ¦ | žíháno na měkko 775 N/mm2 (230HB max.)
1.2510 | 5 | 35 | 500 | Přesná broušená ocel bez přídavku na obrábění podle DIN 59350 | 246 | 10.11 | Tloušťka -0,00 / +0,05 mm ¦ Šířka -0,00 / +0,20 mm ¦ Čtvercový průřez -0,00 / +0,05 mm ¦ Délka 500 mm -0,00 / +15,00 mm ¦ Tloušťka materiálu broušeno ¦ Šířka materiálu broušeno/jemně frézováno ¦ Oba konce řezány pilou ¦ Povrch max. Ra 3,2 µm ¦ | žíháno na měkko 775 N/mm2 (230HB max.)
1.2510 | 5 | 35 | 1000 | Přesná broušená ocel bez přídavku na obrábění podle DIN 59350 | 545 | 22.45 | Tloušťka -0,00 / +0,05 mm ¦ Šířka -0,00 / +0,20 mm ¦ Čtvercový průřez -0,00 / +0,05 mm ¦ Délka 1000 mm +5,00 / +30,00 mm ¦ Tloušťka materiálu broušeno ¦ Šířka materiálu broušeno/jemně frézováno ¦ Oba konce řezány pilou ¦ Povrch max. Ra 3,2 µm ¦ | žíháno na měkko 775 N/mm2 (230HB max.)
1.2510 | 5 | 40 | 500 | Přesná broušená ocel bez přídavku na obrábění podle DIN 59350 | 273 | 11.25 | Tloušťka -0,00 / +0,05 mm ¦ Šířka -0,00 / +0,20 mm ¦ Čtvercový průřez -0,00 / +0,05 mm ¦ Délka 500 mm -0,00 / +15,00 mm ¦ Tloušťka materiálu broušeno ¦ Šířka materiálu broušeno/jemně frézováno ¦ Oba konce řezány pilou ¦ Povrch max. Ra 3,2 µm ¦ | žíháno na měkko 775 N/mm2 (230HB max.)
1.2510 | 5 | 40 | 1000 | Přesná broušená ocel bez přídavku na obrábění podle DIN 59350 | 600 | 24.68 | Tloušťka -0,00 / +0,05 mm ¦ Šířka -0,00 / +0,20 mm ¦ Čtvercový průřez -0,00 / +0,05 mm ¦ Délka 1000 mm +5,00 / +30,00 mm ¦ Tloušťka materiálu broušeno ¦ Šířka materiálu broušeno/jemně frézováno ¦ Oba konce řezány pilou ¦ Povrch max. Ra 3,2 µm ¦ | žíháno na měkko 775 N/mm2 (230HB max.)
1.2510 | 5 | 45 | 500 | Přesná broušená ocel bez přídavku na obrábění podle DIN 59350 | 300 | 12.33 | Tloušťka -0,00 / +0,05 mm ¦ Šířka -0,00 / +0,20 mm ¦ Čtvercový průřez -0,00 / +0,05 mm ¦ Délka 500 mm -0,00 / +15,00 mm ¦ Tloušťka materiálu broušeno ¦ Šířka materiálu broušeno/jemně frézováno ¦ Oba konce řezány pilou ¦ Povrch max. Ra 3,2 µm ¦ | žíháno na měkko 775 N/mm2 (230HB max.)
1.2510 | 5 | 45 | 1000 | Přesná broušená ocel bez přídavku na obrábění podle DIN 59350 | 655 | 26.96 | Tloušťka -0,00 / +0,05 mm ¦ Šířka -0,00 / +0,20 mm ¦ Čtvercový průřez -0,00 / +0,05 mm ¦ Délka 1000 mm +5,00 / +30,00 mm ¦ Tloušťka materiálu broušeno ¦ Šířka materiálu broušeno/jemně frézováno ¦ Oba konce řezány pilou ¦ Povrch max. Ra 3,2 µm ¦ | žíháno na měkko 775 N/mm2 (230HB max.)
1.2510 | 5 | 50 | 500 | Přesná broušená ocel bez přídavku na obrábění podle DIN 59350 | 355 | 14.62 | Tloušťka -0,00 / +0,05 mm ¦ Šířka -0,00 / +0,20 mm ¦ Čtvercový průřez -0,00 / +0,05 mm ¦ Délka 500 mm -0,00 / +15,00 mm ¦ Tloušťka materiálu broušeno ¦ Šířka materiálu broušeno/jemně frézováno ¦ Oba konce řezány pilou ¦ Povrch max. Ra 3,2 µm ¦ | žíháno na měkko 775 N/mm2 (230HB max.)
1.2510 | 5 | 50 | 1000 | Přesná broušená ocel bez přídavku na obrábění podle DIN 59350 | 682 | 28.05 | Tloušťka -0,00 / +0,05 mm ¦ Šířka -0,00 / +0,20 mm ¦ Čtvercový průřez -0,00 / +0,05 mm ¦ Délka 1000 mm +5,00 / +30,00 mm ¦ Tloušťka materiálu broušeno ¦ Šířka materiálu broušeno/jemně frézováno ¦ Oba konce řezány pilou ¦ Povrch max. Ra 3,2 µm ¦ | žíháno na měkko 775 N/mm2 (230HB max.)
1.2510 | 5 | 60 | 500 | Přesná broušená ocel bez přídavku na obrábění podle DIN 59350 | 382 | 15.71 | Tloušťka -0,00 / +0,05 mm ¦ Šířka -0,00 / +0,20 mm ¦ Čtvercový průřez -0,00 / +0,05 mm ¦ Délka 500 mm -0,00 / +15,00 mm ¦ Tloušťka materiálu broušeno ¦ Šířka materiálu broušeno/jemně frézováno ¦ Oba konce řezány pilou ¦ Povrch max. Ra 3,2 µm ¦ | žíháno na měkko 775 N/mm2 (230HB max.)
1.2510 | 5 | 60 | 1000 | Přesná broušená ocel bez přídavku na obrábění podle DIN 59350 | 791 | 32.56 | Tloušťka -0,00 / +0,05 mm ¦ Šířka -0,00 / +0,20 mm ¦ Čtvercový průřez -0,00 / +0,05 mm ¦ Délka 1000 mm +5,00 / +30,00 mm ¦ Tloušťka materiálu broušeno ¦ Šířka materiálu broušeno/jemně frézováno ¦ Oba konce řezány pilou ¦ Povrch max. Ra 3,2 µm ¦ | žíháno na měkko 775 N/mm2 (230HB max.)
1.2510 | 5 | 70 | 500 | Přesná broušená ocel bez přídavku na obrábění podle DIN 59350 | 409 | 16.85 | Tloušťka -0,00 / +0,05 mm ¦ Šířka -0,00 / +0,20 mm ¦ Čtvercový průřez -0,00 / +0,05 mm ¦ Délka 500 mm -0,00 / +15,00 mm ¦ Tloušťka materiálu broušeno ¦ Šířka materiálu broušeno/jemně frézováno ¦ Oba konce řezány pilou ¦ Povrch max. Ra 3,2 µm ¦ | žíháno na měkko 775 N/mm2 (230HB max.)
1.2510 | 5 | 70 | 1000 | Přesná broušená ocel bez přídavku na obrábění podle DIN 59350 | 846 | 34.79 | Tloušťka -0,00 / +0,05 mm ¦ Šířka -0,00 / +0,20 mm ¦ Čtvercový průřez -0,00 / +0,05 mm ¦ Délka 1000 mm +5,00 / +30,00 mm ¦ Tloušťka materiálu broušeno ¦ Šířka materiálu broušeno/jemně frézováno ¦ Oba konce řezány pilou ¦ Povrch max. Ra 3,2 µm ¦ | žíháno na měkko 775 N/mm2 (230HB max.)
1.2510 | 5 | 75 | 500 | Přesná broušená ocel bez přídavku na obrábění podle DIN 59350 | 437 | 18 | Tloušťka -0,00 / +0,05 mm ¦ Šířka -0,00 / +0,20 mm ¦ Čtvercový průřez -0,00 / +0,05 mm ¦ Délka 500 mm -0,00 / +15,00 mm ¦ Tloušťka materiálu broušeno ¦ Šířka materiálu broušeno/jemně frézováno ¦ Oba konce řezány pilou ¦ Povrch max. Ra 3,2 µm ¦ | žíháno na měkko 775 N/mm2 (230HB max.)
1.2510 | 5 | 75 | 1000 | Přesná broušená ocel bez přídavku na obrábění podle DIN 59350 | 899 | 37.01 | Tloušťka -0,00 / +0,05 mm ¦ Šířka -0,00 / +0,20 mm ¦ Čtvercový průřez -0,00 / +0,05 mm ¦ Délka 1000 mm +5,00 / +30,00 mm ¦ Tloušťka materiálu broušeno ¦ Šířka materiálu broušeno/jemně frézováno ¦ Oba konce řezány pilou ¦ Povrch max. Ra 3,2 µm ¦ | žíháno na měkko 775 N/mm2 (230HB max.)
1.2510 | 5 | 80 | 500 | Přesná broušená ocel bez přídavku na obrábění podle DIN 59350 | 491 | 20.22 | Tloušťka -0,00 / +0,05 mm ¦ Šířka -0,00 / +0,20 mm ¦ Čtvercový průřez -0,00 / +0,05 mm ¦ Délka 500 mm -0,00 / +15,00 mm ¦ Tloušťka materiálu broušeno ¦ Šířka materiálu broušeno/jemně frézováno ¦ Oba konce řezány pilou ¦ Povrch max. Ra 3,2 µm ¦ | žíháno na měkko 775 N/mm2 (230HB max.)
1.2510 | 5 | 80 | 1000 | Přesná broušená ocel bez přídavku na obrábění podle DIN 59350 | 982 | 40.39 | Tloušťka -0,00 / +0,05 mm ¦ Šířka -0,00 / +0,20 mm ¦ Čtvercový průřez -0,00 / +0,05 mm ¦ Délka 1000 mm +5,00 / +30,00 mm ¦ Tloušťka materiálu broušeno ¦ Šířka materiálu broušeno/jemně frézováno ¦ Oba konce řezány pilou ¦ Povrch max. Ra 3,2 µm ¦ | žíháno na měkko 775 N/mm2 (230HB max.)
1.2510 | 5 | 90 | 500 | Přesná broušená ocel bez přídavku na obrábění podle DIN 59350 | 545 | 22.45 | Tloušťka -0,00 / +0,05 mm ¦ Šířka -0,00 / +0,20 mm ¦ Čtvercový průřez -0,00 / +0,05 mm ¦ Délka 500 mm -0,00 / +15,00 mm ¦ Tloušťka materiálu broušeno ¦ Šířka materiálu broušeno/jemně frézováno ¦ Oba konce řezány pilou ¦ Povrch max. Ra 3,2 µm ¦ | žíháno na měkko 775 N/mm2 (230HB max.)
1.2510 | 5 | 90 | 1000 | Přesná broušená ocel bez přídavku na obrábění podle DIN 59350 | 1063 | 43.76 | Tloušťka -0,00 / +0,05 mm ¦ Šířka -0,00 / +0,20 mm ¦ Čtvercový průřez -0,00 / +0,05 mm ¦ Délka 1000 mm +5,00 / +30,00 mm ¦ Tloušťka materiálu broušeno ¦ Šířka materiálu broušeno/jemně frézováno ¦ Oba konce řezány pilou ¦ Povrch max. Ra 3,2 µm ¦ | žíháno na měkko 775 N/mm2 (230HB max.)
1.2510 | 5 | 100 | 500 | Přesná broušená ocel bez přídavku na obrábění podle DIN 59350 | 573 | 23.59 | Tloušťka -0,00 / +0,05 mm ¦ Šířka -0,00 / +0,20 mm ¦ Čtvercový průřez -0,00 / +0,05 mm ¦ Délka 500 mm -0,00 / +15,00 mm ¦ Tloušťka materiálu broušeno ¦ Šířka materiálu broušeno/jemně frézováno ¦ Oba konce řezány pilou ¦ Povrch max. Ra 3,2 µm ¦ | žíháno na měkko 775 N/mm2 (230HB max.)
1.2510 | 5 | 100 | 1000 | Přesná broušená ocel bez přídavku na obrábění podle DIN 59350 | 1091 | 44.9 | Tloušťka -0,00 / +0,05 mm ¦ Šířka -0,00 / +0,20 mm ¦ Čtvercový průřez -0,00 / +0,05 mm ¦ Délka 1000 mm +5,00 / +30,00 mm ¦ Tloušťka materiálu broušeno ¦ Šířka materiálu broušeno/jemně frézováno ¦ Oba konce řezány pilou ¦ Povrch max. Ra 3,2 µm ¦ | žíháno na měkko 775 N/mm2 (230HB max.)
1.2510 | 5 | 120 | 500 | Přesná broušená ocel bez přídavku na obrábění podle DIN 59350 | 709 | 29.19 | Tloušťka -0,00 / +0,05 mm ¦ Šířka -0,00 / +0,20 mm ¦ Čtvercový průřez -0,00 / +0,05 mm ¦ Délka 500 mm -0,00 / +15,00 mm ¦ Tloušťka materiálu broušeno ¦ Šířka materiálu broušeno/jemně frézováno ¦ Oba konce řezány pilou ¦ Povrch max. Ra 3,2 µm ¦ | žíháno na měkko 775 N/mm2 (230HB max.)
1.2510 | 5 | 120 | 1000 | Přesná broušená ocel bez přídavku na obrábění podle DIN 59350 | 1363 | 56.1 | Tloušťka -0,00 / +0,05 mm ¦ Šířka -0,00 / +0,20 mm ¦ Čtvercový průřez -0,00 / +0,05 mm ¦ Délka 1000 mm +5,00 / +30,00 mm ¦ Tloušťka materiálu broušeno ¦ Šířka materiálu broušeno/jemně frézováno ¦ Oba konce řezány pilou ¦ Povrch max. Ra 3,2 µm ¦ | žíháno na měkko 775 N/mm2 (230HB max.)
1.2510 | 5 | 125 | 500 | Přesná broušená ocel bez přídavku na obrábění podle DIN 59350 | 737 | 30.33 | Tloušťka -0,00 / +0,05 mm ¦ Šířka -0,00 / +0,20 mm ¦ Čtvercový průřez -0,00 / +0,05 mm ¦ Délka 500 mm -0,00 / +15,00 mm ¦ Tloušťka materiálu broušeno ¦ Šířka materiálu broušeno/jemně frézováno ¦ Oba konce řezány pilou ¦ Povrch max. Ra 3,2 µm ¦ | žíháno na měkko 775 N/mm2 (230HB max.)
1.2510 | 5 | 125 | 1000 | Přesná broušená ocel bez přídavku na obrábění podle DIN 59350 | 1391 | 57.24 | Tloušťka -0,00 / +0,05 mm ¦ Šířka -0,00 / +0,20 mm ¦ Čtvercový průřez -0,00 / +0,05 mm ¦ Délka 1000 mm +5,00 / +30,00 mm ¦ Tloušťka materiálu broušeno ¦ Šířka materiálu broušeno/jemně frézováno ¦ Oba konce řezány pilou ¦ Povrch max. Ra 3,2 µm ¦ | žíháno na měkko 775 N/mm2 (230HB max.)
1.2510 | 5 | 150 | 500 | Přesná broušená ocel bez přídavku na obrábění podle DIN 59350 | 818 | 33.65 | Tloušťka -0,00 / +0,05 mm ¦ Šířka -0,00 / +0,20 mm ¦ Čtvercový průřez -0,00 / +0,05 mm ¦ Délka 500 mm -0,00 / +15,00 mm ¦ Tloušťka materiálu broušeno ¦ Šířka materiálu broušeno/jemně frézováno ¦ Oba konce řezány pilou ¦ Povrch max. Ra 3,2 µm ¦ | žíháno na měkko 775 N/mm2 (230HB max.)
1.2510 | 5 | 150 | 1000 | Přesná broušená ocel bez přídavku na obrábění podle DIN 59350 | 1635 | 67.3 | Tloušťka -0,00 / +0,05 mm ¦ Šířka -0,00 / +0,20 mm ¦ Čtvercový průřez -0,00 / +0,05 mm ¦ Délka 1000 mm +5,00 / +30,00 mm ¦ Tloušťka materiálu broušeno ¦ Šířka materiálu broušeno/jemně frézováno ¦ Oba konce řezány pilou ¦ Povrch max. Ra 3,2 µm ¦ | žíháno na měkko 775 N/mm2 (230HB max.)
1.2510 | 5 | 160 | 500 | Přesná broušená ocel bez přídavku na obrábění podle DIN 59350 | 899 | 37.01 | Tloušťka -0,00 / +0,05 mm ¦ Šířka -0,00 / +0,20 mm ¦ Čtvercový průřez -0,00 / +0,05 mm ¦ Délka 500 mm -0,00 / +15,00 mm ¦ Tloušťka materiálu broušeno ¦ Šířka materiálu broušeno/jemně frézováno ¦ Oba konce řezány pilou ¦ Povrch max. Ra 3,2 µm ¦ | žíháno na měkko 775 N/mm2 (230HB max.)
1.2510 | 5 | 160 | 1000 | Přesná broušená ocel bez přídavku na obrábění podle DIN 59350 | 1799 | 74.04 | Tloušťka -0,00 / +0,05 mm ¦ Šířka -0,00 / +0,20 mm ¦ Čtvercový průřez -0,00 / +0,05 mm ¦ Délka 1000 mm +5,00 / +30,00 mm ¦ Tloušťka materiálu broušeno ¦ Šířka materiálu broušeno/jemně frézováno ¦ Oba konce řezány pilou ¦ Povrch max. Ra 3,2 µm ¦ | žíháno na měkko 775 N/mm2 (230HB max.)
1.2510 | 5 | 180 | 500 | Přesná broušená ocel bez přídavku na obrábění podle DIN 59350 | 1036 | 42.61 | Tloušťka -0,00 / +0,05 mm ¦ Šířka -0,00 / +0,20 mm ¦ Čtvercový průřez -0,00 / +0,05 mm ¦ Délka 500 mm -0,00 / +15,00 mm ¦ Tloušťka materiálu broušeno ¦ Šířka materiálu broušeno/jemně frézováno ¦ Oba konce řezány pilou ¦ Povrch max. Ra 3,2 µm ¦ | žíháno na měkko 775 N/mm2 (230HB max.)
1.2510 | 5 | 180 | 1000 | Přesná broušená ocel bez přídavku na obrábění podle DIN 59350 | 1935 | 79.64 | Tloušťka -0,00 / +0,05 mm ¦ Šířka -0,00 / +0,20 mm ¦ Čtvercový průřez -0,00 / +0,05 mm ¦ Délka 1000 mm +5,00 / +30,00 mm ¦ Tloušťka materiálu broušeno ¦ Šířka materiálu broušeno/jemně frézováno ¦ Oba konce řezány pilou ¦ Povrch max. Ra 3,2 µm ¦ | žíháno na měkko 775 N/mm2 (230HB max.)
1.2510 | 5 | 200 | 500 | Přesná broušená ocel bez přídavku na obrábění podle DIN 59350 | 1118 | 45.99 | Tloušťka -0,00 / +0,05 mm ¦ Šířka -0,00 / +0,20 mm ¦ Čtvercový průřez -0,00 / +0,05 mm ¦ Délka 500 mm -0,00 / +15,00 mm ¦ Tloušťka materiálu broušeno ¦ Šířka materiálu broušeno/jemně frézováno ¦ Oba konce řezány pilou ¦ Povrch max. Ra 3,2 µm ¦ | žíháno na měkko 775 N/mm2 (230HB max.)
1.2510 | 5 | 200 | 1000 | Přesná broušená ocel bez přídavku na obrábění podle DIN 59350 | 2099 | 86.38 | Tloušťka -0,00 / +0,05 mm ¦ Šířka -0,00 / +0,20 mm ¦ Čtvercový průřez -0,00 / +0,05 mm ¦ Délka 1000 mm +5,00 / +30,00 mm ¦ Tloušťka materiálu broušeno ¦ Šířka materiálu broušeno/jemně frézováno ¦ Oba konce řezány pilou ¦ Povrch max. Ra 3,2 µm ¦ | žíháno na měkko 775 N/mm2 (230HB max.)
1.2510 | 5 | 250 | 500 | Přesná broušená ocel bez přídavku na obrábění podle DIN 59350 | 1391 | 57.24 | Tloušťka -0,00 / +0,05 mm ¦ Šířka -0,00 / +0,20 mm ¦ Čtvercový průřez -0,00 / +0,05 mm ¦ Délka 500 mm -0,00 / +15,00 mm ¦ Tloušťka materiálu broušeno ¦ Šířka materiálu broušeno/jemně frézováno ¦ Oba konce řezány pilou ¦ Povrch max. Ra 3,2 µm ¦ | žíháno na měkko 775 N/mm2 (230HB max.)
1.2510 | 5 | 250 | 1000 | Přesná broušená ocel bez přídavku na obrábění podle DIN 59350 | 2645 | 108.84 | Tloušťka -0,00 / +0,05 mm ¦ Šířka -0,00 / +0,20 mm ¦ Čtvercový průřez -0,00 / +0,05 mm ¦ Délka 1000 mm +5,00 / +30,00 mm ¦ Tloušťka materiálu broušeno ¦ Šířka materiálu broušeno/jemně frézováno ¦ Oba konce řezány pilou ¦ Povrch max. Ra 3,2 µm ¦ | žíháno na měkko 775 N/mm2 (230HB max.)
1.2510 | 5 | 300 | 500 | Přesná broušená ocel bez přídavku na obrábění podle DIN 59350 | 1663 | 68.44 | Tloušťka -0,00 / +0,05 mm ¦ Šířka -0,00 / +0,20 mm ¦ Čtvercový průřez -0,00 / +0,05 mm ¦ Délka 500 mm -0,00 / +15,00 mm ¦ Tloušťka materiálu broušeno ¦ Šířka materiálu broušeno/jemně frézováno ¦ Oba konce řezány pilou ¦ Povrch max. Ra 3,2 µm ¦ | žíháno na měkko 775 N/mm2 (230HB max.)
1.2510 | 5 | 300 | 1000 | Přesná broušená ocel bez přídavku na obrábění podle DIN 59350 | 3135 | 129 | Tloušťka -0,00 / +0,05 mm ¦ Šířka -0,00 / +0,20 mm ¦ Čtvercový průřez -0,00 / +0,05 mm ¦ Délka 1000 mm +5,00 / +30,00 mm ¦ Tloušťka materiálu broušeno ¦ Šířka materiálu broušeno/jemně frézováno ¦ Oba konce řezány pilou ¦ Povrch max. Ra 3,2 µm ¦ | žíháno na měkko 775 N/mm2 (230HB max.)
1.2510 | 5 | 405 | 500 | Přesná broušená ocel bez přídavku na obrábění podle DIN 59350 | 2153 | 88.61 | Tloušťka -0,00 / +0,05 mm ¦ Šířka -0,00 / +0,20 mm ¦ Čtvercový průřez -0,00 / +0,05 mm ¦ Délka 500 mm -0,00 / +15,00 mm ¦ Tloušťka materiálu broušeno ¦ Šířka materiálu broušeno/jemně frézováno ¦ Oba konce řezány pilou ¦ Povrch max. Ra 3,2 µm ¦ | žíháno na měkko 775 N/mm2 (230HB max.)
1.2510 | 5 | 405 | 1000 | Přesná broušená ocel bez přídavku na obrábění podle DIN 59350 | 4497 | 185.05 | Tloušťka -0,00 / +0,05 mm ¦ Šířka -0,00 / +0,20 mm ¦ Čtvercový průřez -0,00 / +0,05 mm ¦ Délka 1000 mm +5,00 / +30,00 mm ¦ Tloušťka materiálu broušeno ¦ Šířka materiálu broušeno/jemně frézováno ¦ Oba konce řezány pilou ¦ Povrch max. Ra 3,2 µm ¦ | žíháno na měkko 775 N/mm2 (230HB max.)
1.2510 | 5 | 505 | 500 | Přesná broušená ocel bez přídavku na obrábění podle DIN 59350 | 2753 | 113.29 | Tloušťka -0,00 / +0,05 mm ¦ Šířka -0,00 / +0,20 mm ¦ Čtvercový průřez -0,00 / +0,05 mm ¦ Délka 500 mm -0,00 / +15,00 mm ¦ Tloušťka materiálu broušeno ¦ Šířka materiálu broušeno/jemně frézováno ¦ Oba konce řezány pilou ¦ Povrch max. Ra 3,2 µm ¦ | žíháno na měkko 775 N/mm2 (230HB max.)
1.2510 | 5 | 505 | 1000 | Přesná broušená ocel bez přídavku na obrábění podle DIN 59350 | 5450 | 224.3 | Tloušťka -0,00 / +0,05 mm ¦ Šířka -0,00 / +0,20 mm ¦ Čtvercový průřez -0,00 / +0,05 mm ¦ Délka 1000 mm +5,00 / +30,00 mm ¦ Tloušťka materiálu broušeno ¦ Šířka materiálu broušeno/jemně frézováno ¦ Oba konce řezány pilou ¦ Povrch max. Ra 3,2 µm ¦ | žíháno na měkko 775 N/mm2 (230HB max.)
1.2510 | 5.2 | 10.4 | 500 | Předopracovaná ocel s přídavkem na obrábění | 219 | 9.02 | Tloušťka -0,00 / +0,20 mm ¦ Šířka -0,00 / +0,40 mm ¦ Čtvercový průřez -0,00 / +0,20 mm ¦ Délka 500 mm -0,00 / +15,00 mm ¦ Tloušťka a šířka materiálu broušeno/jemně frézováno ¦ Oba konce řezány pilou ¦ Povrch max. Ra 3,2 µm | žíháno na měkko 775 N/mm2 (230HB max.)
1.2510 | 5.2 | 10.4 | 1000 | Předopracovaná ocel s přídavkem na obrábění | 382 | 15.71 | Tloušťka -0,00 / +0,20 mm ¦ Šířka -0,00 / +0,40 mm ¦ Čtvercový průřez -0,00 / +0,20 mm ¦ Délka 1000 mm +5,00 / +30,00 mm ¦ Tloušťka a šířka materiálu broušeno/jemně frézováno ¦ Oba konce řezány pilou ¦ Povrch max. Ra 3,2 µm | žíháno na měkko 775 N/mm2 (230HB max.)
1.2510 | 5.2 | 12.4 | 500 | Předopracovaná ocel s přídavkem na obrábění | 219 | 9.02 | Tloušťka -0,00 / +0,20 mm ¦ Šířka -0,00 / +0,40 mm ¦ Čtvercový průřez -0,00 / +0,20 mm ¦ Délka 500 mm -0,00 / +15,00 mm ¦ Tloušťka a šířka materiálu broušeno/jemně frézováno ¦ Oba konce řezány pilou ¦ Povrch max. Ra 3,2 µm | žíháno na měkko 775 N/mm2 (230HB max.)
1.2510 | 5.2 | 12.4 | 1000 | Předopracovaná ocel s přídavkem na obrábění | 382 | 15.71 | Tloušťka -0,00 / +0,20 mm ¦ Šířka -0,00 / +0,40 mm ¦ Čtvercový průřez -0,00 / +0,20 mm ¦ Délka 1000 mm +5,00 / +30,00 mm ¦ Tloušťka a šířka materiálu broušeno/jemně frézováno ¦ Oba konce řezány pilou ¦ Povrch max. Ra 3,2 µm | žíháno na měkko 775 N/mm2 (230HB max.)
1.2510 | 5.2 | 15.4 | 500 | Předopracovaná ocel s přídavkem na obrábění | 219 | 9.02 | Tloušťka -0,00 / +0,20 mm ¦ Šířka -0,00 / +0,40 mm ¦ Čtvercový průřez -0,00 / +0,20 mm ¦ Délka 500 mm -0,00 / +15,00 mm ¦ Tloušťka a šířka materiálu broušeno/jemně frézováno ¦ Oba konce řezány pilou ¦ Povrch max. Ra 3,2 µm | žíháno na měkko 775 N/mm2 (230HB max.)
1.2510 | 5.2 | 15.4 | 1000 | Předopracovaná ocel s přídavkem na obrábění | 409 | 16.85 | Tloušťka -0,00 / +0,20 mm ¦ Šířka -0,00 / +0,40 mm ¦ Čtvercový průřez -0,00 / +0,20 mm ¦ Délka 1000 mm +5,00 / +30,00 mm ¦ Tloušťka a šířka materiálu broušeno/jemně frézováno ¦ Oba konce řezány pilou ¦ Povrch max. Ra 3,2 µm | žíháno na měkko 775 N/mm2 (230HB max.)
1.2510 | 5.2 | 20.4 | 500 | Předopracovaná ocel s přídavkem na obrábění | 219 | 9.02 | Tloušťka -0,00 / +0,20 mm ¦ Šířka -0,00 / +0,40 mm ¦ Čtvercový průřez -0,00 / +0,20 mm ¦ Délka 500 mm -0,00 / +15,00 mm ¦ Tloušťka a šířka materiálu broušeno/jemně frézováno ¦ Oba konce řezány pilou ¦ Povrch max. Ra 3,2 µm | žíháno na měkko 775 N/mm2 (230HB max.)
1.2510 | 5.2 | 20.4 | 1000 | Předopracovaná ocel s přídavkem na obrábění | 409 | 16.85 | Tloušťka -0,00 / +0,20 mm ¦ Šířka -0,00 / +0,40 mm ¦ Čtvercový průřez -0,00 / +0,20 mm ¦ Délka 1000 mm +5,00 / +30,00 mm ¦ Tloušťka a šířka materiálu broušeno/jemně frézováno ¦ Oba konce řezány pilou ¦ Povrch max. Ra 3,2 µm | žíháno na měkko 775 N/mm2 (230HB max.)
1.2510 | 5.2 | 25.4 | 500 | Předopracovaná ocel s přídavkem na obrábění | 246 | 10.11 | Tloušťka -0,00 / +0,20 mm ¦ Šířka -0,00 / +0,40 mm ¦ Čtvercový průřez -0,00 / +0,20 mm ¦ Délka 500 mm -0,00 / +15,00 mm ¦ Tloušťka a šířka materiálu broušeno/jemně frézováno ¦ Oba konce řezány pilou ¦ Povrch max. Ra 3,2 µm | žíháno na měkko 775 N/mm2 (230HB max.)
1.2510 | 5.2 | 25.4 | 1000 | Předopracovaná ocel s přídavkem na obrábění | 437 | 18 | Tloušťka -0,00 / +0,20 mm ¦ Šířka -0,00 / +0,40 mm ¦ Čtvercový průřez -0,00 / +0,20 mm ¦ Délka 1000 mm +5,00 / +30,00 mm ¦ Tloušťka a šířka materiálu broušeno/jemně frézováno ¦ Oba konce řezány pilou ¦ Povrch max. Ra 3,2 µm | žíháno na měkko 775 N/mm2 (230HB max.)
1.2510 | 5.2 | 30.4 | 500 | Předopracovaná ocel s přídavkem na obrábění | 273 | 11.25 | Tloušťka -0,00 / +0,20 mm ¦ Šířka -0,00 / +0,40 mm ¦ Čtvercový průřez -0,00 / +0,20 mm ¦ Délka 500 mm -0,00 / +15,00 mm ¦ Tloušťka a šířka materiálu broušeno/jemně frézováno ¦ Oba konce řezány pilou ¦ Povrch max. Ra 3,2 µm | žíháno na měkko 775 N/mm2 (230HB max.)
1.2510 | 5.2 | 30.4 | 1000 | Předopracovaná ocel s přídavkem na obrábění | 491 | 20.22 | Tloušťka -0,00 / +0,20 mm ¦ Šířka -0,00 / +0,40 mm ¦ Čtvercový průřez -0,00 / +0,20 mm ¦ Délka 1000 mm +5,00 / +30,00 mm ¦ Tloušťka a šířka materiálu broušeno/jemně frézováno ¦ Oba konce řezány pilou ¦ Povrch max. Ra 3,2 µm | žíháno na měkko 775 N/mm2 (230HB max.)
1.2510 | 5.2 | 32.4 | 500 | Předopracovaná ocel s přídavkem na obrábění | 300 | 12.33 | Tloušťka -0,00 / +0,20 mm ¦ Šířka -0,00 / +0,40 mm ¦ Čtvercový průřez -0,00 / +0,20 mm ¦ Délka 500 mm -0,00 / +15,00 mm ¦ Tloušťka a šířka materiálu broušeno/jemně frézováno ¦ Oba konce řezány pilou ¦ Povrch max. Ra 3,2 µm | žíháno na měkko 775 N/mm2 (230HB max.)
1.2510 | 5.2 | 32.4 | 1000 | Předopracovaná ocel s přídavkem na obrábění | 518 | 21.31 | Tloušťka -0,00 / +0,20 mm ¦ Šířka -0,00 / +0,40 mm ¦ Čtvercový průřez -0,00 / +0,20 mm ¦ Délka 1000 mm +5,00 / +30,00 mm ¦ Tloušťka a šířka materiálu broušeno/jemně frézováno ¦ Oba konce řezány pilou ¦ Povrch max. Ra 3,2 µm | žíháno na měkko 775 N/mm2 (230HB max.)
1.2510 | 5.2 | 35.4 | 500 | Předopracovaná ocel s přídavkem na obrábění | 300 | 12.33 | Tloušťka -0,00 / +0,20 mm ¦ Šířka -0,00 / +0,40 mm ¦ Čtvercový průřez -0,00 / +0,20 mm ¦ Délka 500 mm -0,00 / +15,00 mm ¦ Tloušťka a šířka materiálu broušeno/jemně frézováno ¦ Oba konce řezány pilou ¦ Povrch max. Ra 3,2 µm | žíháno na měkko 775 N/mm2 (230HB max.)
1.2510 | 5.2 | 35.4 | 1000 | Předopracovaná ocel s přídavkem na obrábění | 545 | 22.45 | Tloušťka -0,00 / +0,20 mm ¦ Šířka -0,00 / +0,40 mm ¦ Čtvercový průřez -0,00 / +0,20 mm ¦ Délka 1000 mm +5,00 / +30,00 mm ¦ Tloušťka a šířka materiálu broušeno/jemně frézováno ¦ Oba konce řezány pilou ¦ Povrch max. Ra 3,2 µm | žíháno na měkko 775 N/mm2 (230HB max.)
1.2510 | 5.2 | 40.3 | 500 | Předopracovaná ocel s přídavkem na obrábění | 300 | 12.33 | Tloušťka -0,00 / +0,20 mm ¦ Šířka -0,00 / +0,40 mm ¦ Čtvercový průřez -0,00 / +0,20 mm ¦ Délka 500 mm -0,00 / +15,00 mm ¦ Tloušťka a šířka materiálu broušeno/jemně frézováno ¦ Oba konce řezány pilou ¦ Povrch max. Ra 3,2 µm | žíháno na měkko 775 N/mm2 (230HB max.)
1.2510 | 5.2 | 40.4 | 500 | Předopracovaná ocel s přídavkem na obrábění | 328 | 13.48 | Tloušťka -0,00 / +0,20 mm ¦ Šířka -0,00 / +0,40 mm ¦ Čtvercový průřez -0,00 / +0,20 mm ¦ Délka 500 mm -0,00 / +15,00 mm ¦ Tloušťka a šířka materiálu broušeno/jemně frézováno ¦ Oba konce řezány pilou ¦ Povrch max. Ra 3,2 µm | žíháno na měkko 775 N/mm2 (230HB max.)
1.2510 | 5.2 | 40.4 | 1000 | Předopracovaná ocel s přídavkem na obrábění | 573 | 23.59 | Tloušťka -0,00 / +0,20 mm ¦ Šířka -0,00 / +0,40 mm ¦ Čtvercový průřez -0,00 / +0,20 mm ¦ Délka 1000 mm +5,00 / +30,00 mm ¦ Tloušťka a šířka materiálu broušeno/jemně frézováno ¦ Oba konce řezány pilou ¦ Povrch max. Ra 3,2 µm | žíháno na měkko 775 N/mm2 (230HB max.)
1.2510 | 5.2 | 50.4 | 500 | Předopracovaná ocel s přídavkem na obrábění | 355 | 14.62 | Tloušťka -0,00 / +0,20 mm ¦ Šířka -0,00 / +0,40 mm ¦ Čtvercový průřez -0,00 / +0,20 mm ¦ Délka 500 mm -0,00 / +15,00 mm ¦ Tloušťka a šířka materiálu broušeno/jemně frézováno ¦ Oba konce řezány pilou ¦ Povrch max. Ra 3,2 µm | žíháno na měkko 775 N/mm2 (230HB max.)
1.2510 | 5.2 | 50.4 | 1000 | Předopracovaná ocel s přídavkem na obrábění | 682 | 28.05 | Tloušťka -0,00 / +0,20 mm ¦ Šířka -0,00 / +0,40 mm ¦ Čtvercový průřez -0,00 / +0,20 mm ¦ Délka 1000 mm +5,00 / +30,00 mm ¦ Tloušťka a šířka materiálu broušeno/jemně frézováno ¦ Oba konce řezány pilou ¦ Povrch max. Ra 3,2 µm | žíháno na měkko 775 N/mm2 (230HB max.)
1.2510 | 5.2 | 60.4 | 500 | Předopracovaná ocel s přídavkem na obrábění | 409 | 16.85 | Tloušťka -0,00 / +0,20 mm ¦ Šířka -0,00 / +0,40 mm ¦ Čtvercový průřez -0,00 / +0,20 mm ¦ Délka 500 mm -0,00 / +15,00 mm ¦ Tloušťka a šířka materiálu broušeno/jemně frézováno ¦ Oba konce řezány pilou ¦ Povrch max. Ra 3,2 µm | žíháno na měkko 775 N/mm2 (230HB max.)
1.2510 | 5.2 | 60.4 | 1000 | Předopracovaná ocel s přídavkem na obrábění | 737 | 30.33 | Tloušťka -0,00 / +0,20 mm ¦ Šířka -0,00 / +0,40 mm ¦ Čtvercový průřez -0,00 / +0,20 mm ¦ Délka 1000 mm +5,00 / +30,00 mm ¦ Tloušťka a šířka materiálu broušeno/jemně frézováno ¦ Oba konce řezány pilou ¦ Povrch max. Ra 3,2 µm | žíháno na měkko 775 N/mm2 (230HB max.)
1.2510 | 5.2 | 63.4 | 500 | Předopracovaná ocel s přídavkem na obrábění | 409 | 16.85 | Tloušťka -0,00 / +0,20 mm ¦ Šířka -0,00 / +0,40 mm ¦ Čtvercový průřez -0,00 / +0,20 mm ¦ Délka 500 mm -0,00 / +15,00 mm ¦ Tloušťka a šířka materiálu broušeno/jemně frézováno ¦ Oba konce řezány pilou ¦ Povrch max. Ra 3,2 µm | žíháno na měkko 775 N/mm2 (230HB max.)
1.2510 | 5.2 | 63.4 | 1000 | Předopracovaná ocel s přídavkem na obrábění | 763 | 31.41 | Tloušťka -0,00 / +0,20 mm ¦ Šířka -0,00 / +0,40 mm ¦ Čtvercový průřez -0,00 / +0,20 mm ¦ Délka 1000 mm +5,00 / +30,00 mm ¦ Tloušťka a šířka materiálu broušeno/jemně frézováno ¦ Oba konce řezány pilou ¦ Povrch max. Ra 3,2 µm | žíháno na měkko 775 N/mm2 (230HB max.)
1.2510 | 5.2 | 70.4 | 500 | Předopracovaná ocel s přídavkem na obrábění | 437 | 18 | Tloušťka -0,00 / +0,20 mm ¦ Šířka -0,00 / +0,40 mm ¦ Čtvercový průřez -0,00 / +0,20 mm ¦ Délka 500 mm -0,00 / +15,00 mm ¦ Tloušťka a šířka materiálu broušeno/jemně frézováno ¦ Oba konce řezány pilou ¦ Povrch max. Ra 3,2 µm | žíháno na měkko 775 N/mm2 (230HB max.)
1.2510 | 5.2 | 70.4 | 1000 | Předopracovaná ocel s přídavkem na obrábění | 791 | 32.56 | Tloušťka -0,00 / +0,20 mm ¦ Šířka -0,00 / +0,40 mm ¦ Čtvercový průřez -0,00 / +0,20 mm ¦ Délka 1000 mm +5,00 / +30,00 mm ¦ Tloušťka a šířka materiálu broušeno/jemně frézováno ¦ Oba konce řezány pilou ¦ Povrch max. Ra 3,2 µm | žíháno na měkko 775 N/mm2 (230HB max.)
1.2510 | 5.2 | 80.4 | 500 | Předopracovaná ocel s přídavkem na obrábění | 491 | 20.22 | Tloušťka -0,00 / +0,20 mm ¦ Šířka -0,00 / +0,40 mm ¦ Čtvercový průřez -0,00 / +0,20 mm ¦ Délka 500 mm -0,00 / +15,00 mm ¦ Tloušťka a šířka materiálu broušeno/jemně frézováno ¦ Oba konce řezány pilou ¦ Povrch max. Ra 3,2 µm | žíháno na měkko 775 N/mm2 (230HB max.)
1.2510 | 5.2 | 80.4 | 1000 | Předopracovaná ocel s přídavkem na obrábění | 899 | 37.01 | Tloušťka -0,00 / +0,20 mm ¦ Šířka -0,00 / +0,40 mm ¦ Čtvercový průřez -0,00 / +0,20 mm ¦ Délka 1000 mm +5,00 / +30,00 mm ¦ Tloušťka a šířka materiálu broušeno/jemně frézováno ¦ Oba konce řezány pilou ¦ Povrch max. Ra 3,2 µm | žíháno na měkko 775 N/mm2 (230HB max.)
1.2510 | 5.2 | 100.4 | 500 | Předopracovaná ocel s přídavkem na obrábění | 573 | 23.59 | Tloušťka -0,00 / +0,20 mm ¦ Šířka -0,00 / +0,40 mm ¦ Čtvercový průřez -0,00 / +0,20 mm ¦ Délka 500 mm -0,00 / +15,00 mm ¦ Tloušťka a šířka materiálu broušeno/jemně frézováno ¦ Oba konce řezány pilou ¦ Povrch max. Ra 3,2 µm | žíháno na měkko 775 N/mm2 (230HB max.)
1.2510 | 5.2 | 100.4 | 1000 | Předopracovaná ocel s přídavkem na obrábění | 1063 | 43.76 | Tloušťka -0,00 / +0,20 mm ¦ Šířka -0,00 / +0,40 mm ¦ Čtvercový průřez -0,00 / +0,20 mm ¦ Délka 1000 mm +5,00 / +30,00 mm ¦ Tloušťka a šířka materiálu broušeno/jemně frézováno ¦ Oba konce řezány pilou ¦ Povrch max. Ra 3,2 µm | žíháno na měkko 775 N/mm2 (230HB max.)
1.2510 | 5.2 | 120.4 | 500 | Předopracovaná ocel s přídavkem na obrábění | 763 | 31.41 | Tloušťka -0,00 / +0,20 mm ¦ Šířka -0,00 / +0,40 mm ¦ Čtvercový průřez -0,00 / +0,20 mm ¦ Délka 500 mm -0,00 / +15,00 mm ¦ Tloušťka a šířka materiálu broušeno/jemně frézováno ¦ Oba konce řezány pilou ¦ Povrch max. Ra 3,2 µm | žíháno na měkko 775 N/mm2 (230HB max.)
1.2510 | 5.2 | 120.4 | 1000 | Předopracovaná ocel s přídavkem na obrábění | 1391 | 57.24 | Tloušťka -0,00 / +0,20 mm ¦ Šířka -0,00 / +0,40 mm ¦ Čtvercový průřez -0,00 / +0,20 mm ¦ Délka 1000 mm +5,00 / +30,00 mm ¦ Tloušťka a šířka materiálu broušeno/jemně frézováno ¦ Oba konce řezány pilou ¦ Povrch max. Ra 3,2 µm | žíháno na měkko 775 N/mm2 (230HB max.)
1.2510 | 5.2 | 125.4 | 500 | Předopracovaná ocel s přídavkem na obrábění | 763 | 31.41 | Tloušťka -0,00 / +0,20 mm ¦ Šířka -0,00 / +0,40 mm ¦ Čtvercový průřez -0,00 / +0,20 mm ¦ Délka 500 mm -0,00 / +15,00 mm ¦ Tloušťka a šířka materiálu broušeno/jemně frézováno ¦ Oba konce řezány pilou ¦ Povrch max. Ra 3,2 µm | žíháno na měkko 775 N/mm2 (230HB max.)
1.2510 | 5.2 | 125.4 | 1000 | Předopracovaná ocel s přídavkem na obrábění | 1417 | 58.33 | Tloušťka -0,00 / +0,20 mm ¦ Šířka -0,00 / +0,40 mm ¦ Čtvercový průřez -0,00 / +0,20 mm ¦ Délka 1000 mm +5,00 / +30,00 mm ¦ Tloušťka a šířka materiálu broušeno/jemně frézováno ¦ Oba konce řezány pilou ¦ Povrch max. Ra 3,2 µm | žíháno na měkko 775 N/mm2 (230HB max.)
1.2510 | 5.2 | 150.4 | 500 | Předopracovaná ocel s přídavkem na obrábění | 873 | 35.93 | Tloušťka -0,00 / +0,20 mm ¦ Šířka -0,00 / +0,40 mm ¦ Čtvercový průřez -0,00 / +0,20 mm ¦ Délka 500 mm -0,00 / +15,00 mm ¦ Tloušťka a šířka materiálu broušeno/jemně frézováno ¦ Oba konce řezány pilou ¦ Povrch max. Ra 3,2 µm | žíháno na měkko 775 N/mm2 (230HB max.)
1.2510 | 5.2 | 150.4 | 1000 | Předopracovaná ocel s přídavkem na obrábění | 1635 | 67.3 | Tloušťka -0,00 / +0,20 mm ¦ Šířka -0,00 / +0,40 mm ¦ Čtvercový průřez -0,00 / +0,20 mm ¦ Délka 1000 mm +5,00 / +30,00 mm ¦ Tloušťka a šířka materiálu broušeno/jemně frézováno ¦ Oba konce řezány pilou ¦ Povrch max. Ra 3,2 µm | žíháno na měkko 775 N/mm2 (230HB max.)
1.2510 | 5.2 | 160.4 | 500 | Předopracovaná ocel s přídavkem na obrábění | 982 | 40.39 | Tloušťka -0,00 / +0,20 mm ¦ Šířka -0,00 / +0,40 mm ¦ Čtvercový průřez -0,00 / +0,20 mm ¦ Délka 500 mm -0,00 / +15,00 mm ¦ Tloušťka a šířka materiálu broušeno/jemně frézováno ¦ Oba konce řezány pilou ¦ Povrch max. Ra 3,2 µm | žíháno na měkko 775 N/mm2 (230HB max.)
1.2510 | 5.2 | 160.4 | 1000 | Předopracovaná ocel s přídavkem na obrábění | 1853 | 76.27 | Tloušťka -0,00 / +0,20 mm ¦ Šířka -0,00 / +0,40 mm ¦ Čtvercový průřez -0,00 / +0,20 mm ¦ Délka 1000 mm +5,00 / +30,00 mm ¦ Tloušťka a šířka materiálu broušeno/jemně frézováno ¦ Oba konce řezány pilou ¦ Povrch max. Ra 3,2 µm | žíháno na měkko 775 N/mm2 (230HB max.)
1.2510 | 5.2 | 175.4 | 500 | Předopracovaná ocel s přídavkem na obrábění | 1063 | 43.76 | Tloušťka -0,00 / +0,20 mm ¦ Šířka -0,00 / +0,40 mm ¦ Čtvercový průřez -0,00 / +0,20 mm ¦ Délka 500 mm -0,00 / +15,00 mm ¦ Tloušťka a šířka materiálu broušeno/jemně frézováno ¦ Oba konce řezány pilou ¦ Povrch max. Ra 3,2 µm | žíháno na měkko 775 N/mm2 (230HB max.)
1.2510 | 5.2 | 175.4 | 1000 | Předopracovaná ocel s přídavkem na obrábění | 1990 | 81.87 | Tloušťka -0,00 / +0,20 mm ¦ Šířka -0,00 / +0,40 mm ¦ Čtvercový průřez -0,00 / +0,20 mm ¦ Délka 1000 mm +5,00 / +30,00 mm ¦ Tloušťka a šířka materiálu broušeno/jemně frézováno ¦ Oba konce řezány pilou ¦ Povrch max. Ra 3,2 µm | žíháno na měkko 775 N/mm2 (230HB max.)
1.2510 | 5.2 | 180.4 | 500 | Předopracovaná ocel s přídavkem na obrábění | 1091 | 44.9 | Tloušťka -0,00 / +0,20 mm ¦ Šířka -0,00 / +0,40 mm ¦ Čtvercový průřez -0,00 / +0,20 mm ¦ Délka 500 mm -0,00 / +15,00 mm ¦ Tloušťka a šířka materiálu broušeno/jemně frézováno ¦ Oba konce řezány pilou ¦ Povrch max. Ra 3,2 µm | žíháno na měkko 775 N/mm2 (230HB max.)
1.2510 | 5.2 | 180.4 | 1000 | Předopracovaná ocel s přídavkem na obrábění | 2017 | 83.01 | Tloušťka -0,00 / +0,20 mm ¦ Šířka -0,00 / +0,40 mm ¦ Čtvercový průřez -0,00 / +0,20 mm ¦ Délka 1000 mm +5,00 / +30,00 mm ¦ Tloušťka a šířka materiálu broušeno/jemně frézováno ¦ Oba konce řezány pilou ¦ Povrch max. Ra 3,2 µm | žíháno na měkko 775 N/mm2 (230HB max.)
1.2510 | 5.2 | 200.4 | 500 | Předopracovaná ocel s přídavkem na obrábění | 1173 | 48.28 | Tloušťka -0,00 / +0,20 mm ¦ Šířka -0,00 / +0,40 mm ¦ Čtvercový průřez -0,00 / +0,20 mm ¦ Délka 500 mm -0,00 / +15,00 mm ¦ Tloušťka a šířka materiálu broušeno/jemně frézováno ¦ Oba konce řezány pilou ¦ Povrch max. Ra 3,2 µm | žíháno na měkko 775 N/mm2 (230HB max.)
1.2510 | 5.2 | 200.4 | 1000 | Předopracovaná ocel s přídavkem na obrábění | 2209 | 90.89 | Tloušťka -0,00 / +0,20 mm ¦ Šířka -0,00 / +0,40 mm ¦ Čtvercový průřez -0,00 / +0,20 mm ¦ Délka 1000 mm +5,00 / +30,00 mm ¦ Tloušťka a šířka materiálu broušeno/jemně frézováno ¦ Oba konce řezány pilou ¦ Povrch max. Ra 3,2 µm | žíháno na měkko 775 N/mm2 (230HB max.)
1.2510 | 5.2 | 250.4 | 500 | Předopracovaná ocel s přídavkem na obrábění | 1473 | 60.61 | Tloušťka -0,00 / +0,20 mm ¦ Šířka -0,00 / +0,40 mm ¦ Čtvercový průřez -0,00 / +0,20 mm ¦ Délka 500 mm -0,00 / +15,00 mm ¦ Tloušťka a šířka materiálu broušeno/jemně frézováno ¦ Oba konce řezány pilou ¦ Povrch max. Ra 3,2 µm | žíháno na měkko 775 N/mm2 (230HB max.)
1.2510 | 5.2 | 250.4 | 1000 | Předopracovaná ocel s přídavkem na obrábění | 2753 | 113.29 | Tloušťka -0,00 / +0,20 mm ¦ Šířka -0,00 / +0,40 mm ¦ Čtvercový průřez -0,00 / +0,20 mm ¦ Délka 1000 mm +5,00 / +30,00 mm ¦ Tloušťka a šířka materiálu broušeno/jemně frézováno ¦ Oba konce řezány pilou ¦ Povrch max. Ra 3,2 µm | žíháno na měkko 775 N/mm2 (230HB max.)
1.2510 | 5.2 | 300.4 | 500 | Předopracovaná ocel s přídavkem na obrábění | 1771 | 72.89 | Tloušťka -0,00 / +0,20 mm ¦ Šířka -0,00 / +0,40 mm ¦ Čtvercový průřez -0,00 / +0,20 mm ¦ Délka 500 mm -0,00 / +15,00 mm ¦ Tloušťka a šířka materiálu broušeno/jemně frézováno ¦ Oba konce řezány pilou ¦ Povrch max. Ra 3,2 µm | žíháno na měkko 775 N/mm2 (230HB max.)
1.2510 | 5.2 | 300.4 | 1000 | Předopracovaná ocel s přídavkem na obrábění | 3298 | 135.74 | Tloušťka -0,00 / +0,20 mm ¦ Šířka -0,00 / +0,40 mm ¦ Čtvercový průřez -0,00 / +0,20 mm ¦ Délka 1000 mm +5,00 / +30,00 mm ¦ Tloušťka a šířka materiálu broušeno/jemně frézováno ¦ Oba konce řezány pilou ¦ Povrch max. Ra 3,2 µm | žíháno na měkko 775 N/mm2 (230HB max.)
1.2510 | 6 | 6 | 500 | Přesná broušená ocel bez přídavku na obrábění podle DIN 59350 | 246 | 10.11 | Tloušťka -0,00 / +0,05 mm ¦ Šířka -0,00 / +0,20 mm ¦ Čtvercový průřez -0,00 / +0,05 mm ¦ Délka 500 mm -0,00 / +15,00 mm ¦ Tloušťka materiálu broušeno ¦ Šířka materiálu broušeno/jemně frézováno ¦ Oba konce řezány pilou ¦ Povrch max. Ra 3,2 µm ¦ | žíháno na měkko 775 N/mm2 (230HB max.)
1.2510 | 6 | 6 | 1000 | Přesná broušená ocel bez přídavku na obrábění podle DIN 59350 | 491 | 20.22 | Tloušťka -0,00 / +0,05 mm ¦ Šířka -0,00 / +0,20 mm ¦ Čtvercový průřez -0,00 / +0,05 mm ¦ Délka 1000 mm +5,00 / +30,00 mm ¦ Tloušťka materiálu broušeno ¦ Šířka materiálu broušeno/jemně frézováno ¦ Oba konce řezány pilou ¦ Povrch max. Ra 3,2 µm ¦ | žíháno na měkko 775 N/mm2 (230HB max.)
1.2510 | 6 | 8 | 500 | Přesná broušená ocel bez přídavku na obrábění podle DIN 59350 | 246 | 10.11 | Tloušťka -0,00 / +0,05 mm ¦ Šířka -0,00 / +0,20 mm ¦ Čtvercový průřez -0,00 / +0,05 mm ¦ Délka 500 mm -0,00 / +15,00 mm ¦ Tloušťka materiálu broušeno ¦ Šířka materiálu broušeno/jemně frézováno ¦ Oba konce řezány pilou ¦ Povrch max. Ra 3,2 µm ¦ | žíháno na měkko 775 N/mm2 (230HB max.)
1.2510 | 6 | 8 | 1000 | Přesná broušená ocel bez přídavku na obrábění podle DIN 59350 | 491 | 20.22 | Tloušťka -0,00 / +0,05 mm ¦ Šířka -0,00 / +0,20 mm ¦ Čtvercový průřez -0,00 / +0,05 mm ¦ Délka 1000 mm +5,00 / +30,00 mm ¦ Tloušťka materiálu broušeno ¦ Šířka materiálu broušeno/jemně frézováno ¦ Oba konce řezány pilou ¦ Povrch max. Ra 3,2 µm ¦ | žíháno na měkko 775 N/mm2 (230HB max.)
1.2510 | 6 | 10 | 500 | Přesná broušená ocel bez přídavku na obrábění podle DIN 59350 | 246 | 10.11 | Tloušťka -0,00 / +0,05 mm ¦ Šířka -0,00 / +0,20 mm ¦ Čtvercový průřez -0,00 / +0,05 mm ¦ Délka 500 mm -0,00 / +15,00 mm ¦ Tloušťka materiálu broušeno ¦ Šířka materiálu broušeno/jemně frézováno ¦ Oba konce řezány pilou ¦ Povrch max. Ra 3,2 µm ¦ | žíháno na měkko 775 N/mm2 (230HB max.)
1.2510 | 6 | 10 | 1000 | Přesná broušená ocel bez přídavku na obrábění podle DIN 59350 | 491 | 20.22 | Tloušťka -0,00 / +0,05 mm ¦ Šířka -0,00 / +0,20 mm ¦ Čtvercový průřez -0,00 / +0,05 mm ¦ Délka 1000 mm +5,00 / +30,00 mm ¦ Tloušťka materiálu broušeno ¦ Šířka materiálu broušeno/jemně frézováno ¦ Oba konce řezány pilou ¦ Povrch max. Ra 3,2 µm ¦ | žíháno na měkko 775 N/mm2 (230HB max.)
1.2510 | 6 | 12 | 500 | Přesná broušená ocel bez přídavku na obrábění podle DIN 59350 | 246 | 10.11 | Tloušťka -0,00 / +0,05 mm ¦ Šířka -0,00 / +0,20 mm ¦ Čtvercový průřez -0,00 / +0,05 mm ¦ Délka 500 mm -0,00 / +15,00 mm ¦ Tloušťka materiálu broušeno ¦ Šířka materiálu broušeno/jemně frézováno ¦ Oba konce řezány pilou ¦ Povrch max. Ra 3,2 µm ¦ | žíháno na měkko 775 N/mm2 (230HB max.)
1.2510 | 6 | 12 | 1000 | Přesná broušená ocel bez přídavku na obrábění podle DIN 59350 | 491 | 20.22 | Tloušťka -0,00 / +0,05 mm ¦ Šířka -0,00 / +0,20 mm ¦ Čtvercový průřez -0,00 / +0,05 mm ¦ Délka 1000 mm +5,00 / +30,00 mm ¦ Tloušťka materiálu broušeno ¦ Šířka materiálu broušeno/jemně frézováno ¦ Oba konce řezány pilou ¦ Povrch max. Ra 3,2 µm ¦ | žíháno na měkko 775 N/mm2 (230HB max.)
1.2510 | 6 | 15 | 500 | Přesná broušená ocel bez přídavku na obrábění podle DIN 59350 | 246 | 10.11 | Tloušťka -0,00 / +0,05 mm ¦ Šířka -0,00 / +0,20 mm ¦ Čtvercový průřez -0,00 / +0,05 mm ¦ Délka 500 mm -0,00 / +15,00 mm ¦ Tloušťka materiálu broušeno ¦ Šířka materiálu broušeno/jemně frézováno ¦ Oba konce řezány pilou ¦ Povrch max. Ra 3,2 µm ¦ | žíháno na měkko 775 N/mm2 (230HB max.)
1.2510 | 6 | 15 | 1000 | Přesná broušená ocel bez přídavku na obrábění podle DIN 59350 | 518 | 21.31 | Tloušťka -0,00 / +0,05 mm ¦ Šířka -0,00 / +0,20 mm ¦ Čtvercový průřez -0,00 / +0,05 mm ¦ Délka 1000 mm +5,00 / +30,00 mm ¦ Tloušťka materiálu broušeno ¦ Šířka materiálu broušeno/jemně frézováno ¦ Oba konce řezány pilou ¦ Povrch max. Ra 3,2 µm ¦ | žíháno na měkko 775 N/mm2 (230HB max.)
1.2510 | 6 | 18 | 500 | Přesná broušená ocel bez přídavku na obrábění podle DIN 59350 | 273 | 11.25 | Tloušťka -0,00 / +0,05 mm ¦ Šířka -0,00 / +0,20 mm ¦ Čtvercový průřez -0,00 / +0,05 mm ¦ Délka 500 mm -0,00 / +15,00 mm ¦ Tloušťka materiálu broušeno ¦ Šířka materiálu broušeno/jemně frézováno ¦ Oba konce řezány pilou ¦ Povrch max. Ra 3,2 µm ¦ | žíháno na měkko 775 N/mm2 (230HB max.)
1.2510 | 6 | 18 | 1000 | Přesná broušená ocel bez přídavku na obrábění podle DIN 59350 | 545 | 22.45 | Tloušťka -0,00 / +0,05 mm ¦ Šířka -0,00 / +0,20 mm ¦ Čtvercový průřez -0,00 / +0,05 mm ¦ Délka 1000 mm +5,00 / +30,00 mm ¦ Tloušťka materiálu broušeno ¦ Šířka materiálu broušeno/jemně frézováno ¦ Oba konce řezány pilou ¦ Povrch max. Ra 3,2 µm ¦ | žíháno na měkko 775 N/mm2 (230HB max.)
1.2510 | 6 | 20 | 500 | Přesná broušená ocel bez přídavku na obrábění podle DIN 59350 | 273 | 11.25 | Tloušťka -0,00 / +0,05 mm ¦ Šířka -0,00 / +0,20 mm ¦ Čtvercový průřez -0,00 / +0,05 mm ¦ Délka 500 mm -0,00 / +15,00 mm ¦ Tloušťka materiálu broušeno ¦ Šířka materiálu broušeno/jemně frézováno ¦ Oba konce řezány pilou ¦ Povrch max. Ra 3,2 µm ¦ | žíháno na měkko 775 N/mm2 (230HB max.)
1.2510 | 6 | 20 | 1000 | Přesná broušená ocel bez přídavku na obrábění podle DIN 59350 | 545 | 22.45 | Tloušťka -0,00 / +0,05 mm ¦ Šířka -0,00 / +0,20 mm ¦ Čtvercový průřez -0,00 / +0,05 mm ¦ Délka 1000 mm +5,00 / +30,00 mm ¦ Tloušťka materiálu broušeno ¦ Šířka materiálu broušeno/jemně frézováno ¦ Oba konce řezány pilou ¦ Povrch max. Ra 3,2 µm ¦ | žíháno na měkko 775 N/mm2 (230HB max.)
1.2510 | 6 | 25 | 500 | Přesná broušená ocel bez přídavku na obrábění podle DIN 59350 | 273 | 11.25 | Tloušťka -0,00 / +0,05 mm ¦ Šířka -0,00 / +0,20 mm ¦ Čtvercový průřez -0,00 / +0,05 mm ¦ Délka 500 mm -0,00 / +15,00 mm ¦ Tloušťka materiálu broušeno ¦ Šířka materiálu broušeno/jemně frézováno ¦ Oba konce řezány pilou ¦ Povrch max. Ra 3,2 µm ¦ | žíháno na měkko 775 N/mm2 (230HB max.)
1.2510 | 6 | 25 | 1000 | Přesná broušená ocel bez přídavku na obrábění podle DIN 59350 | 545 | 22.45 | Tloušťka -0,00 / +0,05 mm ¦ Šířka -0,00 / +0,20 mm ¦ Čtvercový průřez -0,00 / +0,05 mm ¦ Délka 1000 mm +5,00 / +30,00 mm ¦ Tloušťka materiálu broušeno ¦ Šířka materiálu broušeno/jemně frézováno ¦ Oba konce řezány pilou ¦ Povrch max. Ra 3,2 µm ¦ | žíháno na měkko 775 N/mm2 (230HB max.)
1.2510 | 6 | 30 | 500 | Přesná broušená ocel bez přídavku na obrábění podle DIN 59350 | 273 | 11.25 | Tloušťka -0,00 / +0,05 mm ¦ Šířka -0,00 / +0,20 mm ¦ Čtvercový průřez -0,00 / +0,05 mm ¦ Délka 500 mm -0,00 / +15,00 mm ¦ Tloušťka materiálu broušeno ¦ Šířka materiálu broušeno/jemně frézováno ¦ Oba konce řezány pilou ¦ Povrch max. Ra 3,2 µm ¦ | žíháno na měkko 775 N/mm2 (230HB max.)
1.2510 | 6 | 30 | 1000 | Přesná broušená ocel bez přídavku na obrábění podle DIN 59350 | 573 | 23.59 | Tloušťka -0,00 / +0,05 mm ¦ Šířka -0,00 / +0,20 mm ¦ Čtvercový průřez -0,00 / +0,05 mm ¦ Délka 1000 mm +5,00 / +30,00 mm ¦ Tloušťka materiálu broušeno ¦ Šířka materiálu broušeno/jemně frézováno ¦ Oba konce řezány pilou ¦ Povrch max. Ra 3,2 µm ¦ | žíháno na měkko 775 N/mm2 (230HB max.)
1.2510 | 6 | 35 | 500 | Přesná broušená ocel bez přídavku na obrábění podle DIN 59350 | 300 | 12.33 | Tloušťka -0,00 / +0,05 mm ¦ Šířka -0,00 / +0,20 mm ¦ Čtvercový průřez -0,00 / +0,05 mm ¦ Délka 500 mm -0,00 / +15,00 mm ¦ Tloušťka materiálu broušeno ¦ Šířka materiálu broušeno/jemně frézováno ¦ Oba konce řezány pilou ¦ Povrch max. Ra 3,2 µm ¦ | žíháno na měkko 775 N/mm2 (230HB max.)
1.2510 | 6 | 35 | 1000 | Přesná broušená ocel bez přídavku na obrábění podle DIN 59350 | 600 | 24.68 | Tloušťka -0,00 / +0,05 mm ¦ Šířka -0,00 / +0,20 mm ¦ Čtvercový průřez -0,00 / +0,05 mm ¦ Délka 1000 mm +5,00 / +30,00 mm ¦ Tloušťka materiálu broušeno ¦ Šířka materiálu broušeno/jemně frézováno ¦ Oba konce řezány pilou ¦ Povrch max. Ra 3,2 µm ¦ | žíháno na měkko 775 N/mm2 (230HB max.)
1.2510 | 6 | 40 | 500 | Přesná broušená ocel bez přídavku na obrábění podle DIN 59350 | 355 | 14.62 | Tloušťka -0,00 / +0,05 mm ¦ Šířka -0,00 / +0,20 mm ¦ Čtvercový průřez -0,00 / +0,05 mm ¦ Délka 500 mm -0,00 / +15,00 mm ¦ Tloušťka materiálu broušeno ¦ Šířka materiálu broušeno/jemně frézováno ¦ Oba konce řezány pilou ¦ Povrch max. Ra 3,2 µm ¦ | žíháno na měkko 775 N/mm2 (230HB max.)
1.2510 | 6 | 40 | 1000 | Přesná broušená ocel bez přídavku na obrábění podle DIN 59350 | 682 | 28.05 | Tloušťka -0,00 / +0,05 mm ¦ Šířka -0,00 / +0,20 mm ¦ Čtvercový průřez -0,00 / +0,05 mm ¦ Délka 1000 mm +5,00 / +30,00 mm ¦ Tloušťka materiálu broušeno ¦ Šířka materiálu broušeno/jemně frézováno ¦ Oba konce řezány pilou ¦ Povrch max. Ra 3,2 µm ¦ | žíháno na měkko 775 N/mm2 (230HB max.)
1.2510 | 6 | 45 | 500 | Přesná broušená ocel bez přídavku na obrábění podle DIN 59350 | 382 | 15.71 | Tloušťka -0,00 / +0,05 mm ¦ Šířka -0,00 / +0,20 mm ¦ Čtvercový průřez -0,00 / +0,05 mm ¦ Délka 500 mm -0,00 / +15,00 mm ¦ Tloušťka materiálu broušeno ¦ Šířka materiálu broušeno/jemně frézováno ¦ Oba konce řezány pilou ¦ Povrch max. Ra 3,2 µm ¦ | žíháno na měkko 775 N/mm2 (230HB max.)
1.2510 | 6 | 45 | 1000 | Přesná broušená ocel bez přídavku na obrábění podle DIN 59350 | 737 | 30.33 | Tloušťka -0,00 / +0,05 mm ¦ Šířka -0,00 / +0,20 mm ¦ Čtvercový průřez -0,00 / +0,05 mm ¦ Délka 1000 mm +5,00 / +30,00 mm ¦ Tloušťka materiálu broušeno ¦ Šířka materiálu broušeno/jemně frézováno ¦ Oba konce řezány pilou ¦ Povrch max. Ra 3,2 µm ¦ | žíháno na měkko 775 N/mm2 (230HB max.)
1.2510 | 6 | 50 | 500 | Přesná broušená ocel bez přídavku na obrábění podle DIN 59350 | 382 | 15.71 | Tloušťka -0,00 / +0,05 mm ¦ Šířka -0,00 / +0,20 mm ¦ Čtvercový průřez -0,00 / +0,05 mm ¦ Délka 500 mm -0,00 / +15,00 mm ¦ Tloušťka materiálu broušeno ¦ Šířka materiálu broušeno/jemně frézováno ¦ Oba konce řezány pilou ¦ Povrch max. Ra 3,2 µm ¦ | žíháno na měkko 775 N/mm2 (230HB max.)
1.2510 | 6 | 50 | 1000 | Přesná broušená ocel bez přídavku na obrábění podle DIN 59350 | 763 | 31.41 | Tloušťka -0,00 / +0,05 mm ¦ Šířka -0,00 / +0,20 mm ¦ Čtvercový průřez -0,00 / +0,05 mm ¦ Délka 1000 mm +5,00 / +30,00 mm ¦ Tloušťka materiálu broušeno ¦ Šířka materiálu broušeno/jemně frézováno ¦ Oba konce řezány pilou ¦ Povrch max. Ra 3,2 µm ¦ | žíháno na měkko 775 N/mm2 (230HB max.)
1.2510 | 6 | 60 | 500 | Přesná broušená ocel bez přídavku na obrábění podle DIN 59350 | 491 | 20.22 | Tloušťka -0,00 / +0,05 mm ¦ Šířka -0,00 / +0,20 mm ¦ Čtvercový průřez -0,00 / +0,05 mm ¦ Délka 500 mm -0,00 / +15,00 mm ¦ Tloušťka materiálu broušeno ¦ Šířka materiálu broušeno/jemně frézováno ¦ Oba konce řezány pilou ¦ Povrch max. Ra 3,2 µm ¦ | žíháno na měkko 775 N/mm2 (230HB max.)
1.2510 | 6 | 60 | 1000 | Přesná broušená ocel bez přídavku na obrábění podle DIN 59350 | 955 | 39.3 | Tloušťka -0,00 / +0,05 mm ¦ Šířka -0,00 / +0,20 mm ¦ Čtvercový průřez -0,00 / +0,05 mm ¦ Délka 1000 mm +5,00 / +30,00 mm ¦ Tloušťka materiálu broušeno ¦ Šířka materiálu broušeno/jemně frézováno ¦ Oba konce řezány pilou ¦ Povrch max. Ra 3,2 µm ¦ | žíháno na měkko 775 N/mm2 (230HB max.)
1.2510 | 6 | 70 | 500 | Přesná broušená ocel bez přídavku na obrábění podle DIN 59350 | 491 | 20.22 | Tloušťka -0,00 / +0,05 mm ¦ Šířka -0,00 / +0,20 mm ¦ Čtvercový průřez -0,00 / +0,05 mm ¦ Délka 500 mm -0,00 / +15,00 mm ¦ Tloušťka materiálu broušeno ¦ Šířka materiálu broušeno/jemně frézováno ¦ Oba konce řezány pilou ¦ Povrch max. Ra 3,2 µm ¦ | žíháno na měkko 775 N/mm2 (230HB max.)
1.2510 | 6 | 70 | 1000 | Přesná broušená ocel bez přídavku na obrábění podle DIN 59350 | 982 | 40.39 | Tloušťka -0,00 / +0,05 mm ¦ Šířka -0,00 / +0,20 mm ¦ Čtvercový průřez -0,00 / +0,05 mm ¦ Délka 1000 mm +5,00 / +30,00 mm ¦ Tloušťka materiálu broušeno ¦ Šířka materiálu broušeno/jemně frézováno ¦ Oba konce řezány pilou ¦ Povrch max. Ra 3,2 µm ¦ | žíháno na měkko 775 N/mm2 (230HB max.)
1.2510 | 6 | 75 | 500 | Přesná broušená ocel bez přídavku na obrábění podle DIN 59350 | 545 | 22.45 | Tloušťka -0,00 / +0,05 mm ¦ Šířka -0,00 / +0,20 mm ¦ Čtvercový průřez -0,00 / +0,05 mm ¦ Délka 500 mm -0,00 / +15,00 mm ¦ Tloušťka materiálu broušeno ¦ Šířka materiálu broušeno/jemně frézováno ¦ Oba konce řezány pilou ¦ Povrch max. Ra 3,2 µm ¦ | žíháno na měkko 775 N/mm2 (230HB max.)
1.2510 | 6 | 75 | 1000 | Přesná broušená ocel bez přídavku na obrábění podle DIN 59350 | 1063 | 43.76 | Tloušťka -0,00 / +0,05 mm ¦ Šířka -0,00 / +0,20 mm ¦ Čtvercový průřez -0,00 / +0,05 mm ¦ Délka 1000 mm +5,00 / +30,00 mm ¦ Tloušťka materiálu broušeno ¦ Šířka materiálu broušeno/jemně frézováno ¦ Oba konce řezány pilou ¦ Povrch max. Ra 3,2 µm ¦ | žíháno na měkko 775 N/mm2 (230HB max.)
1.2510 | 6 | 80 | 500 | Přesná broušená ocel bez přídavku na obrábění podle DIN 59350 | 545 | 22.45 | Tloušťka -0,00 / +0,05 mm ¦ Šířka -0,00 / +0,20 mm ¦ Čtvercový průřez -0,00 / +0,05 mm ¦ Délka 500 mm -0,00 / +15,00 mm ¦ Tloušťka materiálu broušeno ¦ Šířka materiálu broušeno/jemně frézováno ¦ Oba konce řezány pilou ¦ Povrch max. Ra 3,2 µm ¦ | žíháno na měkko 775 N/mm2 (230HB max.)
1.2510 | 6 | 80 | 1000 | Přesná broušená ocel bez přídavku na obrábění podle DIN 59350 | 1091 | 44.9 | Tloušťka -0,00 / +0,05 mm ¦ Šířka -0,00 / +0,20 mm ¦ Čtvercový průřez -0,00 / +0,05 mm ¦ Délka 1000 mm +5,00 / +30,00 mm ¦ Tloušťka materiálu broušeno ¦ Šířka materiálu broušeno/jemně frézováno ¦ Oba konce řezány pilou ¦ Povrch max. Ra 3,2 µm ¦ | žíháno na měkko 775 N/mm2 (230HB max.)
1.2510 | 6 | 90 | 500 | Přesná broušená ocel bez přídavku na obrábění podle DIN 59350 | 600 | 24.68 | Tloušťka -0,00 / +0,05 mm ¦ Šířka -0,00 / +0,20 mm ¦ Čtvercový průřez -0,00 / +0,05 mm ¦ Délka 500 mm -0,00 / +15,00 mm ¦ Tloušťka materiálu broušeno ¦ Šířka materiálu broušeno/jemně frézováno ¦ Oba konce řezány pilou ¦ Povrch max. Ra 3,2 µm ¦ | žíháno na měkko 775 N/mm2 (230HB max.)
1.2510 | 6 | 90 | 1000 | Přesná broušená ocel bez přídavku na obrábění podle DIN 59350 | 1173 | 48.28 | Tloušťka -0,00 / +0,05 mm ¦ Šířka -0,00 / +0,20 mm ¦ Čtvercový průřez -0,00 / +0,05 mm ¦ Délka 1000 mm +5,00 / +30,00 mm ¦ Tloušťka materiálu broušeno ¦ Šířka materiálu broušeno/jemně frézováno ¦ Oba konce řezány pilou ¦ Povrch max. Ra 3,2 µm ¦ | žíháno na měkko 775 N/mm2 (230HB max.)
1.2510 | 6 | 100 | 500 | Přesná broušená ocel bez přídavku na obrábění podle DIN 59350 | 655 | 26.96 | Tloušťka -0,00 / +0,05 mm ¦ Šířka -0,00 / +0,20 mm ¦ Čtvercový průřez -0,00 / +0,05 mm ¦ Délka 500 mm -0,00 / +15,00 mm ¦ Tloušťka materiálu broušeno ¦ Šířka materiálu broušeno/jemně frézováno ¦ Oba konce řezány pilou ¦ Povrch max. Ra 3,2 µm ¦ | žíháno na měkko 775 N/mm2 (230HB max.)
1.2510 | 6 | 100 | 1000 | Přesná broušená ocel bez přídavku na obrábění podle DIN 59350 | 1199 | 49.36 | Tloušťka -0,00 / +0,05 mm ¦ Šířka -0,00 / +0,20 mm ¦ Čtvercový průřez -0,00 / +0,05 mm ¦ Délka 1000 mm +5,00 / +30,00 mm ¦ Tloušťka materiálu broušeno ¦ Šířka materiálu broušeno/jemně frézováno ¦ Oba konce řezány pilou ¦ Povrch max. Ra 3,2 µm ¦ | žíháno na měkko 775 N/mm2 (230HB max.)
1.2510 | 6 | 120 | 500 | Přesná broušená ocel bez přídavku na obrábění podle DIN 59350 | 763 | 31.41 | Tloušťka -0,00 / +0,05 mm ¦ Šířka -0,00 / +0,20 mm ¦ Čtvercový průřez -0,00 / +0,05 mm ¦ Délka 500 mm -0,00 / +15,00 mm ¦ Tloušťka materiálu broušeno ¦ Šířka materiálu broušeno/jemně frézováno ¦ Oba konce řezány pilou ¦ Povrch max. Ra 3,2 µm ¦ | žíháno na měkko 775 N/mm2 (230HB max.)
1.2510 | 6 | 120 | 1000 | Přesná broušená ocel bez přídavku na obrábění podle DIN 59350 | 1553 | 63.93 | Tloušťka -0,00 / +0,05 mm ¦ Šířka -0,00 / +0,20 mm ¦ Čtvercový průřez -0,00 / +0,05 mm ¦ Délka 1000 mm +5,00 / +30,00 mm ¦ Tloušťka materiálu broušeno ¦ Šířka materiálu broušeno/jemně frézováno ¦ Oba konce řezány pilou ¦ Povrch max. Ra 3,2 µm ¦ | žíháno na měkko 775 N/mm2 (230HB max.)
1.2510 | 6 | 125 | 500 | Přesná broušená ocel bez přídavku na obrábění podle DIN 59350 | 818 | 33.65 | Tloušťka -0,00 / +0,05 mm ¦ Šířka -0,00 / +0,20 mm ¦ Čtvercový průřez -0,00 / +0,05 mm ¦ Délka 500 mm -0,00 / +15,00 mm ¦ Tloušťka materiálu broušeno ¦ Šířka materiálu broušeno/jemně frézováno ¦ Oba konce řezány pilou ¦ Povrch max. Ra 3,2 µm ¦ | žíháno na měkko 775 N/mm2 (230HB max.)
1.2510 | 6 | 125 | 1000 | Přesná broušená ocel bez přídavku na obrábění podle DIN 59350 | 1691 | 69.58 | Tloušťka -0,00 / +0,05 mm ¦ Šířka -0,00 / +0,20 mm ¦ Čtvercový průřez -0,00 / +0,05 mm ¦ Délka 1000 mm +5,00 / +30,00 mm ¦ Tloušťka materiálu broušeno ¦ Šířka materiálu broušeno/jemně frézováno ¦ Oba konce řezány pilou ¦ Povrch max. Ra 3,2 µm ¦ | žíháno na měkko 775 N/mm2 (230HB max.)
1.2510 | 6 | 150 | 500 | Přesná broušená ocel bez přídavku na obrábění podle DIN 59350 | 873 | 35.93 | Tloušťka -0,00 / +0,05 mm ¦ Šířka -0,00 / +0,20 mm ¦ Čtvercový průřez -0,00 / +0,05 mm ¦ Délka 500 mm -0,00 / +15,00 mm ¦ Tloušťka materiálu broušeno ¦ Šířka materiálu broušeno/jemně frézováno ¦ Oba konce řezány pilou ¦ Povrch max. Ra 3,2 µm ¦ | žíháno na měkko 775 N/mm2 (230HB max.)
1.2510 | 6 | 150 | 1000 | Přesná broušená ocel bez přídavku na obrábění podle DIN 59350 | 1853 | 76.27 | Tloušťka -0,00 / +0,05 mm ¦ Šířka -0,00 / +0,20 mm ¦ Čtvercový průřez -0,00 / +0,05 mm ¦ Délka 1000 mm +5,00 / +30,00 mm ¦ Tloušťka materiálu broušeno ¦ Šířka materiálu broušeno/jemně frézováno ¦ Oba konce řezány pilou ¦ Povrch max. Ra 3,2 µm ¦ | žíháno na měkko 775 N/mm2 (230HB max.)
1.2510 | 6 | 160 | 500 | Přesná broušená ocel bez přídavku na obrábění podle DIN 59350 | 1009 | 41.53 | Tloušťka -0,00 / +0,05 mm ¦ Šířka -0,00 / +0,20 mm ¦ Čtvercový průřez -0,00 / +0,05 mm ¦ Délka 500 mm -0,00 / +15,00 mm ¦ Tloušťka materiálu broušeno ¦ Šířka materiálu broušeno/jemně frézováno ¦ Oba konce řezány pilou ¦ Povrch max. Ra 3,2 µm ¦ | žíháno na měkko 775 N/mm2 (230HB max.)
1.2510 | 6 | 160 | 1000 | Přesná broušená ocel bez přídavku na obrábění podle DIN 59350 | 1935 | 79.64 | Tloušťka -0,00 / +0,05 mm ¦ Šířka -0,00 / +0,20 mm ¦ Čtvercový průřez -0,00 / +0,05 mm ¦ Délka 1000 mm +5,00 / +30,00 mm ¦ Tloušťka materiálu broušeno ¦ Šířka materiálu broušeno/jemně frézováno ¦ Oba konce řezány pilou ¦ Povrch max. Ra 3,2 µm ¦ | žíháno na měkko 775 N/mm2 (230HB max.)
1.2510 | 6 | 180 | 500 | Přesná broušená ocel bez přídavku na obrábění podle DIN 59350 | 1145 | 47.13 | Tloušťka -0,00 / +0,05 mm ¦ Šířka -0,00 / +0,20 mm ¦ Čtvercový průřez -0,00 / +0,05 mm ¦ Délka 500 mm -0,00 / +15,00 mm ¦ Tloušťka materiálu broušeno ¦ Šířka materiálu broušeno/jemně frézováno ¦ Oba konce řezány pilou ¦ Povrch max. Ra 3,2 µm ¦ | žíháno na měkko 775 N/mm2 (230HB max.)
1.2510 | 6 | 180 | 1000 | Přesná broušená ocel bez přídavku na obrábění podle DIN 59350 | 2181 | 89.76 | Tloušťka -0,00 / +0,05 mm ¦ Šířka -0,00 / +0,20 mm ¦ Čtvercový průřez -0,00 / +0,05 mm ¦ Délka 1000 mm +5,00 / +30,00 mm ¦ Tloušťka materiálu broušeno ¦ Šířka materiálu broušeno/jemně frézováno ¦ Oba konce řezány pilou ¦ Povrch max. Ra 3,2 µm ¦ | žíháno na měkko 775 N/mm2 (230HB max.)
1.2510 | 6 | 200 | 500 | Přesná broušená ocel bez přídavku na obrábění podle DIN 59350 | 1281 | 52.73 | Tloušťka -0,00 / +0,05 mm ¦ Šířka -0,00 / +0,20 mm ¦ Čtvercový průřez -0,00 / +0,05 mm ¦ Délka 500 mm -0,00 / +15,00 mm ¦ Tloušťka materiálu broušeno ¦ Šířka materiálu broušeno/jemně frézováno ¦ Oba konce řezány pilou ¦ Povrch max. Ra 3,2 µm ¦ | žíháno na měkko 775 N/mm2 (230HB max.)
1.2510 | 6 | 200 | 1000 | Přesná broušená ocel bez přídavku na obrábění podle DIN 59350 | 2345 | 96.49 | Tloušťka -0,00 / +0,05 mm ¦ Šířka -0,00 / +0,20 mm ¦ Čtvercový průřez -0,00 / +0,05 mm ¦ Délka 1000 mm +5,00 / +30,00 mm ¦ Tloušťka materiálu broušeno ¦ Šířka materiálu broušeno/jemně frézováno ¦ Oba konce řezány pilou ¦ Povrch max. Ra 3,2 µm ¦ | žíháno na měkko 775 N/mm2 (230HB max.)
1.2510 | 6 | 250 | 500 | Přesná broušená ocel bez přídavku na obrábění podle DIN 59350 | 1609 | 66.21 | Tloušťka -0,00 / +0,05 mm ¦ Šířka -0,00 / +0,20 mm ¦ Čtvercový průřez -0,00 / +0,05 mm ¦ Délka 500 mm -0,00 / +15,00 mm ¦ Tloušťka materiálu broušeno ¦ Šířka materiálu broušeno/jemně frézováno ¦ Oba konce řezány pilou ¦ Povrch max. Ra 3,2 µm ¦ | žíháno na měkko 775 N/mm2 (230HB max.)
1.2510 | 6 | 250 | 1000 | Přesná broušená ocel bez přídavku na obrábění podle DIN 59350 | 2889 | 118.89 | Tloušťka -0,00 / +0,05 mm ¦ Šířka -0,00 / +0,20 mm ¦ Čtvercový průřez -0,00 / +0,05 mm ¦ Délka 1000 mm +5,00 / +30,00 mm ¦ Tloušťka materiálu broušeno ¦ Šířka materiálu broušeno/jemně frézováno ¦ Oba konce řezány pilou ¦ Povrch max. Ra 3,2 µm ¦ | žíháno na měkko 775 N/mm2 (230HB max.)
1.2510 | 6 | 300 | 500 | Přesná broušená ocel bez přídavku na obrábění podle DIN 59350 | 1881 | 77.41 | Tloušťka -0,00 / +0,05 mm ¦ Šířka -0,00 / +0,20 mm ¦ Čtvercový průřez -0,00 / +0,05 mm ¦ Délka 500 mm -0,00 / +15,00 mm ¦ Tloušťka materiálu broušeno ¦ Šířka materiálu broušeno/jemně frézováno ¦ Oba konce řezány pilou ¦ Povrch max. Ra 3,2 µm ¦ | žíháno na měkko 775 N/mm2 (230HB max.)
1.2510 | 6 | 300 | 1000 | Přesná broušená ocel bez přídavku na obrábění podle DIN 59350 | 3489 | 143.57 | Tloušťka -0,00 / +0,05 mm ¦ Šířka -0,00 / +0,20 mm ¦ Čtvercový průřez -0,00 / +0,05 mm ¦ Délka 1000 mm +5,00 / +30,00 mm ¦ Tloušťka materiálu broušeno ¦ Šířka materiálu broušeno/jemně frézováno ¦ Oba konce řezány pilou ¦ Povrch max. Ra 3,2 µm ¦ | žíháno na měkko 775 N/mm2 (230HB max.)
1.2510 | 6 | 405 | 500 | Přesná broušená ocel bez přídavku na obrábění podle DIN 59350 | 2371 | 97.58 | Tloušťka -0,00 / +0,05 mm ¦ Šířka -0,00 / +0,20 mm ¦ Čtvercový průřez -0,00 / +0,05 mm ¦ Délka 500 mm -0,00 / +15,00 mm ¦ Tloušťka materiálu broušeno ¦ Šířka materiálu broušeno/jemně frézováno ¦ Oba konce řezány pilou ¦ Povrch max. Ra 3,2 µm ¦ | žíháno na měkko 775 N/mm2 (230HB max.)
1.2510 | 6 | 405 | 1000 | Přesná broušená ocel bez přídavku na obrábění podle DIN 59350 | 5588 | 229.96 | Tloušťka -0,00 / +0,05 mm ¦ Šířka -0,00 / +0,20 mm ¦ Čtvercový průřez -0,00 / +0,05 mm ¦ Délka 1000 mm +5,00 / +30,00 mm ¦ Tloušťka materiálu broušeno ¦ Šířka materiálu broušeno/jemně frézováno ¦ Oba konce řezány pilou ¦ Povrch max. Ra 3,2 µm ¦ | žíháno na měkko 775 N/mm2 (230HB max.)
1.2510 | 6 | 505 | 500 | Přesná broušená ocel bez přídavku na obrábění podle DIN 59350 | 2807 | 115.52 | Tloušťka -0,00 / +0,05 mm ¦ Šířka -0,00 / +0,20 mm ¦ Čtvercový průřez -0,00 / +0,05 mm ¦ Délka 500 mm -0,00 / +15,00 mm ¦ Tloušťka materiálu broušeno ¦ Šířka materiálu broušeno/jemně frézováno ¦ Oba konce řezány pilou ¦ Povrch max. Ra 3,2 µm ¦ | žíháno na měkko 775 N/mm2 (230HB max.)
1.2510 | 6 | 505 | 1000 | Přesná broušená ocel bez přídavku na obrábění podle DIN 59350 | 5750 | 236.64 | Tloušťka -0,00 / +0,05 mm ¦ Šířka -0,00 / +0,20 mm ¦ Čtvercový průřez -0,00 / +0,05 mm ¦ Délka 1000 mm +5,00 / +30,00 mm ¦ Tloušťka materiálu broušeno ¦ Šířka materiálu broušeno/jemně frézováno ¦ Oba konce řezány pilou ¦ Povrch max. Ra 3,2 µm ¦ | žíháno na měkko 775 N/mm2 (230HB max.)
1.2510 | 6.2 | 10.4 | 500 | Předopracovaná ocel s přídavkem na obrábění | 219 | 9.02 | Tloušťka -0,00 / +0,20 mm ¦ Šířka -0,00 / +0,40 mm ¦ Čtvercový průřez -0,00 / +0,20 mm ¦ Délka 500 mm -0,00 / +15,00 mm ¦ Tloušťka a šířka materiálu broušeno/jemně frézováno ¦ Oba konce řezány pilou ¦ Povrch max. Ra 3,2 µm | žíháno na měkko 775 N/mm2 (230HB max.)
1.2510 | 6.2 | 10.4 | 1000 | Předopracovaná ocel s přídavkem na obrábění | 409 | 16.85 | Tloušťka -0,00 / +0,20 mm ¦ Šířka -0,00 / +0,40 mm ¦ Čtvercový průřez -0,00 / +0,20 mm ¦ Délka 1000 mm +5,00 / +30,00 mm ¦ Tloušťka a šířka materiálu broušeno/jemně frézováno ¦ Oba konce řezány pilou ¦ Povrch max. Ra 3,2 µm | žíháno na měkko 775 N/mm2 (230HB max.)
1.2510 | 6.2 | 12.4 | 500 | Předopracovaná ocel s přídavkem na obrábění | 246 | 10.11 | Tloušťka -0,00 / +0,20 mm ¦ Šířka -0,00 / +0,40 mm ¦ Čtvercový průřez -0,00 / +0,20 mm ¦ Délka 500 mm -0,00 / +15,00 mm ¦ Tloušťka a šířka materiálu broušeno/jemně frézováno ¦ Oba konce řezány pilou ¦ Povrch max. Ra 3,2 µm | žíháno na měkko 775 N/mm2 (230HB max.)
1.2510 | 6.2 | 12.4 | 1000 | Předopracovaná ocel s přídavkem na obrábění | 437 | 18 | Tloušťka -0,00 / +0,20 mm ¦ Šířka -0,00 / +0,40 mm ¦ Čtvercový průřez -0,00 / +0,20 mm ¦ Délka 1000 mm +5,00 / +30,00 mm ¦ Tloušťka a šířka materiálu broušeno/jemně frézováno ¦ Oba konce řezány pilou ¦ Povrch max. Ra 3,2 µm | žíháno na měkko 775 N/mm2 (230HB max.)
1.2510 | 6.2 | 15.4 | 500 | Předopracovaná ocel s přídavkem na obrábění | 246 | 10.11 | Tloušťka -0,00 / +0,20 mm ¦ Šířka -0,00 / +0,40 mm ¦ Čtvercový průřez -0,00 / +0,20 mm ¦ Délka 500 mm -0,00 / +15,00 mm ¦ Tloušťka a šířka materiálu broušeno/jemně frézováno ¦ Oba konce řezány pilou ¦ Povrch max. Ra 3,2 µm | žíháno na měkko 775 N/mm2 (230HB max.)
1.2510 | 6.2 | 15.4 | 1000 | Předopracovaná ocel s přídavkem na obrábění | 437 | 18 | Tloušťka -0,00 / +0,20 mm ¦ Šířka -0,00 / +0,40 mm ¦ Čtvercový průřez -0,00 / +0,20 mm ¦ Délka 1000 mm +5,00 / +30,00 mm ¦ Tloušťka a šířka materiálu broušeno/jemně frézováno ¦ Oba konce řezány pilou ¦ Povrch max. Ra 3,2 µm | žíháno na měkko 775 N/mm2 (230HB max.)
1.2510 | 6.2 | 20.4 | 500 | Předopracovaná ocel s přídavkem na obrábění | 273 | 11.25 | Tloušťka -0,00 / +0,20 mm ¦ Šířka -0,00 / +0,40 mm ¦ Čtvercový průřez -0,00 / +0,20 mm ¦ Délka 500 mm -0,00 / +15,00 mm ¦ Tloušťka a šířka materiálu broušeno/jemně frézováno ¦ Oba konce řezány pilou ¦ Povrch max. Ra 3,2 µm | žíháno na měkko 775 N/mm2 (230HB max.)
1.2510 | 6.2 | 20.4 | 1000 | Předopracovaná ocel s přídavkem na obrábění | 491 | 20.22 | Tloušťka -0,00 / +0,20 mm ¦ Šířka -0,00 / +0,40 mm ¦ Čtvercový průřez -0,00 / +0,20 mm ¦ Délka 1000 mm +5,00 / +30,00 mm ¦ Tloušťka a šířka materiálu broušeno/jemně frézováno ¦ Oba konce řezány pilou ¦ Povrch max. Ra 3,2 µm | žíháno na měkko 775 N/mm2 (230HB max.)
1.2510 | 6.2 | 25.4 | 500 | Předopracovaná ocel s přídavkem na obrábění | 300 | 12.33 | Tloušťka -0,00 / +0,20 mm ¦ Šířka -0,00 / +0,40 mm ¦ Čtvercový průřez -0,00 / +0,20 mm ¦ Délka 500 mm -0,00 / +15,00 mm ¦ Tloušťka a šířka materiálu broušeno/jemně frézováno ¦ Oba konce řezány pilou ¦ Povrch max. Ra 3,2 µm | žíháno na měkko 775 N/mm2 (230HB max.)
1.2510 | 6.2 | 25.4 | 1000 | Předopracovaná ocel s přídavkem na obrábění | 518 | 21.31 | Tloušťka -0,00 / +0,20 mm ¦ Šířka -0,00 / +0,40 mm ¦ Čtvercový průřez -0,00 / +0,20 mm ¦ Délka 1000 mm +5,00 / +30,00 mm ¦ Tloušťka a šířka materiálu broušeno/jemně frézováno ¦ Oba konce řezány pilou ¦ Povrch max. Ra 3,2 µm | žíháno na měkko 775 N/mm2 (230HB max.)
1.2510 | 6.2 | 30.4 | 500 | Předopracovaná ocel s přídavkem na obrábění | 300 | 12.33 | Tloušťka -0,00 / +0,20 mm ¦ Šířka -0,00 / +0,40 mm ¦ Čtvercový průřez -0,00 / +0,20 mm ¦ Délka 500 mm -0,00 / +15,00 mm ¦ Tloušťka a šířka materiálu broušeno/jemně frézováno ¦ Oba konce řezány pilou ¦ Povrch max. Ra 3,2 µm | žíháno na měkko 775 N/mm2 (230HB max.)
1.2510 | 6.2 | 30.4 | 1000 | Předopracovaná ocel s přídavkem na obrábění | 545 | 22.45 | Tloušťka -0,00 / +0,20 mm ¦ Šířka -0,00 / +0,40 mm ¦ Čtvercový průřez -0,00 / +0,20 mm ¦ Délka 1000 mm +5,00 / +30,00 mm ¦ Tloušťka a šířka materiálu broušeno/jemně frézováno ¦ Oba konce řezány pilou ¦ Povrch max. Ra 3,2 µm | žíháno na měkko 775 N/mm2 (230HB max.)
1.2510 | 6.2 | 32.4 | 500 | Předopracovaná ocel s přídavkem na obrábění | 328 | 13.48 | Tloušťka -0,00 / +0,20 mm ¦ Šířka -0,00 / +0,40 mm ¦ Čtvercový průřez -0,00 / +0,20 mm ¦ Délka 500 mm -0,00 / +15,00 mm ¦ Tloušťka a šířka materiálu broušeno/jemně frézováno ¦ Oba konce řezány pilou ¦ Povrch max. Ra 3,2 µm | žíháno na měkko 775 N/mm2 (230HB max.)
1.2510 | 6.2 | 32.4 | 1000 | Předopracovaná ocel s přídavkem na obrábění | 573 | 23.59 | Tloušťka -0,00 / +0,20 mm ¦ Šířka -0,00 / +0,40 mm ¦ Čtvercový průřez -0,00 / +0,20 mm ¦ Délka 1000 mm +5,00 / +30,00 mm ¦ Tloušťka a šířka materiálu broušeno/jemně frézováno ¦ Oba konce řezány pilou ¦ Povrch max. Ra 3,2 µm | žíháno na měkko 775 N/mm2 (230HB max.)
1.2510 | 6.2 | 35.4 | 500 | Předopracovaná ocel s přídavkem na obrábění | 328 | 13.48 | Tloušťka -0,00 / +0,20 mm ¦ Šířka -0,00 / +0,40 mm ¦ Čtvercový průřez -0,00 / +0,20 mm ¦ Délka 500 mm -0,00 / +15,00 mm ¦ Tloušťka a šířka materiálu broušeno/jemně frézováno ¦ Oba konce řezány pilou ¦ Povrch max. Ra 3,2 µm | žíháno na měkko 775 N/mm2 (230HB max.)
1.2510 | 6.2 | 35.4 | 1000 | Předopracovaná ocel s přídavkem na obrábění | 600 | 24.68 | Tloušťka -0,00 / +0,20 mm ¦ Šířka -0,00 / +0,40 mm ¦ Čtvercový průřez -0,00 / +0,20 mm ¦ Délka 1000 mm +5,00 / +30,00 mm ¦ Tloušťka a šířka materiálu broušeno/jemně frézováno ¦ Oba konce řezány pilou ¦ Povrch max. Ra 3,2 µm | žíháno na měkko 775 N/mm2 (230HB max.)
1.2510 | 6.2 | 40.3 | 500 | Předopracovaná ocel s přídavkem na obrábění | 192 | 7.88 | Tloušťka -0,00 / +0,20 mm ¦ Šířka -0,00 / +0,40 mm ¦ Čtvercový průřez -0,00 / +0,20 mm ¦ Délka 500 mm -0,00 / +15,00 mm ¦ Tloušťka a šířka materiálu broušeno/jemně frézováno ¦ Oba konce řezány pilou ¦ Povrch max. Ra 3,2 µm | žíháno na měkko 775 N/mm2 (230HB max.)
1.2510 | 6.2 | 40.4 | 500 | Předopracovaná ocel s přídavkem na obrábění | 328 | 13.48 | Tloušťka -0,00 / +0,20 mm ¦ Šířka -0,00 / +0,40 mm ¦ Čtvercový průřez -0,00 / +0,20 mm ¦ Délka 500 mm -0,00 / +15,00 mm ¦ Tloušťka a šířka materiálu broušeno/jemně frézováno ¦ Oba konce řezány pilou ¦ Povrch max. Ra 3,2 µm | žíháno na měkko 775 N/mm2 (230HB max.)
1.2510 | 6.2 | 40.4 | 1000 | Předopracovaná ocel s přídavkem na obrábění | 600 | 24.68 | Tloušťka -0,00 / +0,20 mm ¦ Šířka -0,00 / +0,40 mm ¦ Čtvercový průřez -0,00 / +0,20 mm ¦ Délka 1000 mm +5,00 / +30,00 mm ¦ Tloušťka a šířka materiálu broušeno/jemně frézováno ¦ Oba konce řezány pilou ¦ Povrch max. Ra 3,2 µm | žíháno na měkko 775 N/mm2 (230HB max.)
1.2510 | 6.2 | 50.3 | 500 | Předopracovaná ocel s přídavkem na obrábění | 409 | 16.85 | Tloušťka -0,00 / +0,20 mm ¦ Šířka -0,00 / +0,40 mm ¦ Čtvercový průřez -0,00 / +0,20 mm ¦ Délka 500 mm -0,00 / +15,00 mm ¦ Tloušťka a šířka materiálu broušeno/jemně frézováno ¦ Oba konce řezány pilou ¦ Povrch max. Ra 3,2 µm | žíháno na měkko 775 N/mm2 (230HB max.)
1.2510 | 6.2 | 50.4 | 500 | Předopracovaná ocel s přídavkem na obrábění | 382 | 15.71 | Tloušťka -0,00 / +0,20 mm ¦ Šířka -0,00 / +0,40 mm ¦ Čtvercový průřez -0,00 / +0,20 mm ¦ Délka 500 mm -0,00 / +15,00 mm ¦ Tloušťka a šířka materiálu broušeno/jemně frézováno ¦ Oba konce řezány pilou ¦ Povrch max. Ra 3,2 µm | žíháno na měkko 775 N/mm2 (230HB max.)
1.2510 | 6.2 | 50.4 | 1000 | Předopracovaná ocel s přídavkem na obrábění | 709 | 29.19 | Tloušťka -0,00 / +0,20 mm ¦ Šířka -0,00 / +0,40 mm ¦ Čtvercový průřez -0,00 / +0,20 mm ¦ Délka 1000 mm +5,00 / +30,00 mm ¦ Tloušťka a šířka materiálu broušeno/jemně frézováno ¦ Oba konce řezány pilou ¦ Povrch max. Ra 3,2 µm | žíháno na měkko 775 N/mm2 (230HB max.)
1.2510 | 6.2 | 60.4 | 500 | Předopracovaná ocel s přídavkem na obrábění | 491 | 20.22 | Tloušťka -0,00 / +0,20 mm ¦ Šířka -0,00 / +0,40 mm ¦ Čtvercový průřez -0,00 / +0,20 mm ¦ Délka 500 mm -0,00 / +15,00 mm ¦ Tloušťka a šířka materiálu broušeno/jemně frézováno ¦ Oba konce řezány pilou ¦ Povrch max. Ra 3,2 µm | žíháno na měkko 775 N/mm2 (230HB max.)
1.2510 | 6.2 | 60.4 | 1000 | Předopracovaná ocel s přídavkem na obrábění | 873 | 35.93 | Tloušťka -0,00 / +0,20 mm ¦ Šířka -0,00 / +0,40 mm ¦ Čtvercový průřez -0,00 / +0,20 mm ¦ Délka 1000 mm +5,00 / +30,00 mm ¦ Tloušťka a šířka materiálu broušeno/jemně frézováno ¦ Oba konce řezány pilou ¦ Povrch max. Ra 3,2 µm | žíháno na měkko 775 N/mm2 (230HB max.)
1.2510 | 6.2 | 63.4 | 500 | Předopracovaná ocel s přídavkem na obrábění | 491 | 20.22 | Tloušťka -0,00 / +0,20 mm ¦ Šířka -0,00 / +0,40 mm ¦ Čtvercový průřez -0,00 / +0,20 mm ¦ Délka 500 mm -0,00 / +15,00 mm ¦ Tloušťka a šířka materiálu broušeno/jemně frézováno ¦ Oba konce řezány pilou ¦ Povrch max. Ra 3,2 µm | žíháno na měkko 775 N/mm2 (230HB max.)
1.2510 | 6.2 | 63.4 | 1000 | Předopracovaná ocel s přídavkem na obrábění | 899 | 37.01 | Tloušťka -0,00 / +0,20 mm ¦ Šířka -0,00 / +0,40 mm ¦ Čtvercový průřez -0,00 / +0,20 mm ¦ Délka 1000 mm +5,00 / +30,00 mm ¦ Tloušťka a šířka materiálu broušeno/jemně frézováno ¦ Oba konce řezány pilou ¦ Povrch max. Ra 3,2 µm | žíháno na měkko 775 N/mm2 (230HB max.)
1.2510 | 6.2 | 70.4 | 500 | Předopracovaná ocel s přídavkem na obrábění | 518 | 21.31 | Tloušťka -0,00 / +0,20 mm ¦ Šířka -0,00 / +0,40 mm ¦ Čtvercový průřez -0,00 / +0,20 mm ¦ Délka 500 mm -0,00 / +15,00 mm ¦ Tloušťka a šířka materiálu broušeno/jemně frézováno ¦ Oba konce řezány pilou ¦ Povrch max. Ra 3,2 µm | žíháno na měkko 775 N/mm2 (230HB max.)
1.2510 | 6.2 | 70.4 | 1000 | Předopracovaná ocel s přídavkem na obrábění | 982 | 40.39 | Tloušťka -0,00 / +0,20 mm ¦ Šířka -0,00 / +0,40 mm ¦ Čtvercový průřez -0,00 / +0,20 mm ¦ Délka 1000 mm +5,00 / +30,00 mm ¦ Tloušťka a šířka materiálu broušeno/jemně frézováno ¦ Oba konce řezány pilou ¦ Povrch max. Ra 3,2 µm | žíháno na měkko 775 N/mm2 (230HB max.)
1.2510 | 6.2 | 80.4 | 500 | Předopracovaná ocel s přídavkem na obrábění | 573 | 23.59 | Tloušťka -0,00 / +0,20 mm ¦ Šířka -0,00 / +0,40 mm ¦ Čtvercový průřez -0,00 / +0,20 mm ¦ Délka 500 mm -0,00 / +15,00 mm ¦ Tloušťka a šířka materiálu broušeno/jemně frézováno ¦ Oba konce řezány pilou ¦ Povrch max. Ra 3,2 µm | žíháno na měkko 775 N/mm2 (230HB max.)
1.2510 | 6.2 | 80.4 | 1000 | Předopracovaná ocel s přídavkem na obrábění | 1036 | 42.61 | Tloušťka -0,00 / +0,20 mm ¦ Šířka -0,00 / +0,40 mm ¦ Čtvercový průřez -0,00 / +0,20 mm ¦ Délka 1000 mm +5,00 / +30,00 mm ¦ Tloušťka a šířka materiálu broušeno/jemně frézováno ¦ Oba konce řezány pilou ¦ Povrch max. Ra 3,2 µm | žíháno na měkko 775 N/mm2 (230HB max.)
1.2510 | 6.2 | 100.4 | 500 | Předopracovaná ocel s přídavkem na obrábění | 627 | 25.82 | Tloušťka -0,00 / +0,20 mm ¦ Šířka -0,00 / +0,40 mm ¦ Čtvercový průřez -0,00 / +0,20 mm ¦ Délka 500 mm -0,00 / +15,00 mm ¦ Tloušťka a šířka materiálu broušeno/jemně frézováno ¦ Oba konce řezány pilou ¦ Povrch max. Ra 3,2 µm | žíháno na měkko 775 N/mm2 (230HB max.)
1.2510 | 6.2 | 100.4 | 1000 | Předopracovaná ocel s přídavkem na obrábění | 1145 | 47.13 | Tloušťka -0,00 / +0,20 mm ¦ Šířka -0,00 / +0,40 mm ¦ Čtvercový průřez -0,00 / +0,20 mm ¦ Délka 1000 mm +5,00 / +30,00 mm ¦ Tloušťka a šířka materiálu broušeno/jemně frézováno ¦ Oba konce řezány pilou ¦ Povrch max. Ra 3,2 µm | žíháno na měkko 775 N/mm2 (230HB max.)
1.2510 | 6.2 | 120.4 | 500 | Předopracovaná ocel s přídavkem na obrábění | 791 | 32.56 | Tloušťka -0,00 / +0,20 mm ¦ Šířka -0,00 / +0,40 mm ¦ Čtvercový průřez -0,00 / +0,20 mm ¦ Délka 500 mm -0,00 / +15,00 mm ¦ Tloušťka a šířka materiálu broušeno/jemně frézováno ¦ Oba konce řezány pilou ¦ Povrch max. Ra 3,2 µm | žíháno na měkko 775 N/mm2 (230HB max.)
1.2510 | 6.2 | 120.4 | 1000 | Předopracovaná ocel s přídavkem na obrábění | 1445 | 59.48 | Tloušťka -0,00 / +0,20 mm ¦ Šířka -0,00 / +0,40 mm ¦ Čtvercový průřez -0,00 / +0,20 mm ¦ Délka 1000 mm +5,00 / +30,00 mm ¦ Tloušťka a šířka materiálu broušeno/jemně frézováno ¦ Oba konce řezány pilou ¦ Povrch max. Ra 3,2 µm | žíháno na měkko 775 N/mm2 (230HB max.)
1.2510 | 6.2 | 125.4 | 500 | Předopracovaná ocel s přídavkem na obrábění | 818 | 33.65 | Tloušťka -0,00 / +0,20 mm ¦ Šířka -0,00 / +0,40 mm ¦ Čtvercový průřez -0,00 / +0,20 mm ¦ Délka 500 mm -0,00 / +15,00 mm ¦ Tloušťka a šířka materiálu broušeno/jemně frézováno ¦ Oba konce řezány pilou ¦ Povrch max. Ra 3,2 µm | žíháno na měkko 775 N/mm2 (230HB max.)
1.2510 | 6.2 | 125.4 | 1000 | Předopracovaná ocel s přídavkem na obrábění | 1499 | 61.7 | Tloušťka -0,00 / +0,20 mm ¦ Šířka -0,00 / +0,40 mm ¦ Čtvercový průřez -0,00 / +0,20 mm ¦ Délka 1000 mm +5,00 / +30,00 mm ¦ Tloušťka a šířka materiálu broušeno/jemně frézováno ¦ Oba konce řezány pilou ¦ Povrch max. Ra 3,2 µm | žíháno na měkko 775 N/mm2 (230HB max.)
1.2510 | 6.2 | 150.4 | 500 | Předopracovaná ocel s přídavkem na obrábění | 927 | 38.16 | Tloušťka -0,00 / +0,20 mm ¦ Šířka -0,00 / +0,40 mm ¦ Čtvercový průřez -0,00 / +0,20 mm ¦ Délka 500 mm -0,00 / +15,00 mm ¦ Tloušťka a šířka materiálu broušeno/jemně frézováno ¦ Oba konce řezány pilou ¦ Povrch max. Ra 3,2 µm | žíháno na měkko 775 N/mm2 (230HB max.)
1.2510 | 6.2 | 150.4 | 1000 | Předopracovaná ocel s přídavkem na obrábění | 1717 | 70.67 | Tloušťka -0,00 / +0,20 mm ¦ Šířka -0,00 / +0,40 mm ¦ Čtvercový průřez -0,00 / +0,20 mm ¦ Délka 1000 mm +5,00 / +30,00 mm ¦ Tloušťka a šířka materiálu broušeno/jemně frézováno ¦ Oba konce řezány pilou ¦ Povrch max. Ra 3,2 µm | žíháno na měkko 775 N/mm2 (230HB max.)
1.2510 | 6.2 | 160.4 | 500 | Předopracovaná ocel s přídavkem na obrábění | 1063 | 43.76 | Tloušťka -0,00 / +0,20 mm ¦ Šířka -0,00 / +0,40 mm ¦ Čtvercový průřez -0,00 / +0,20 mm ¦ Délka 500 mm -0,00 / +15,00 mm ¦ Tloušťka a šířka materiálu broušeno/jemně frézováno ¦ Oba konce řezány pilou ¦ Povrch max. Ra 3,2 µm | žíháno na měkko 775 N/mm2 (230HB max.)
1.2510 | 6.2 | 160.4 | 1000 | Předopracovaná ocel s přídavkem na obrábění | 1963 | 80.78 | Tloušťka -0,00 / +0,20 mm ¦ Šířka -0,00 / +0,40 mm ¦ Čtvercový průřez -0,00 / +0,20 mm ¦ Délka 1000 mm +5,00 / +30,00 mm ¦ Tloušťka a šířka materiálu broušeno/jemně frézováno ¦ Oba konce řezány pilou ¦ Povrch max. Ra 3,2 µm | žíháno na měkko 775 N/mm2 (230HB max.)
1.2510 | 6.2 | 175.4 | 500 | Předopracovaná ocel s přídavkem na obrábění | 1145 | 47.13 | Tloušťka -0,00 / +0,20 mm ¦ Šířka -0,00 / +0,40 mm ¦ Čtvercový průřez -0,00 / +0,20 mm ¦ Délka 500 mm -0,00 / +15,00 mm ¦ Tloušťka a šířka materiálu broušeno/jemně frézováno ¦ Oba konce řezány pilou ¦ Povrch max. Ra 3,2 µm | žíháno na měkko 775 N/mm2 (230HB max.)
1.2510 | 6.2 | 175.4 | 1000 | Předopracovaná ocel s přídavkem na obrábění | 2099 | 86.38 | Tloušťka -0,00 / +0,20 mm ¦ Šířka -0,00 / +0,40 mm ¦ Čtvercový průřez -0,00 / +0,20 mm ¦ Délka 1000 mm +5,00 / +30,00 mm ¦ Tloušťka a šířka materiálu broušeno/jemně frézováno ¦ Oba konce řezány pilou ¦ Povrch max. Ra 3,2 µm | žíháno na měkko 775 N/mm2 (230HB max.)
1.2510 | 6.2 | 180.4 | 500 | Předopracovaná ocel s přídavkem na obrábění | 1145 | 47.13 | Tloušťka -0,00 / +0,20 mm ¦ Šířka -0,00 / +0,40 mm ¦ Čtvercový průřez -0,00 / +0,20 mm ¦ Délka 500 mm -0,00 / +15,00 mm ¦ Tloušťka a šířka materiálu broušeno/jemně frézováno ¦ Oba konce řezány pilou ¦ Povrch max. Ra 3,2 µm | žíháno na měkko 775 N/mm2 (230HB max.)
1.2510 | 6.2 | 180.4 | 1000 | Předopracovaná ocel s přídavkem na obrábění | 2153 | 88.61 | Tloušťka -0,00 / +0,20 mm ¦ Šířka -0,00 / +0,40 mm ¦ Čtvercový průřez -0,00 / +0,20 mm ¦ Délka 1000 mm +5,00 / +30,00 mm ¦ Tloušťka a šířka materiálu broušeno/jemně frézováno ¦ Oba konce řezány pilou ¦ Povrch max. Ra 3,2 µm | žíháno na měkko 775 N/mm2 (230HB max.)
1.2510 | 6.2 | 200.4 | 500 | Předopracovaná ocel s přídavkem na obrábění | 1254 | 51.59 | Tloušťka -0,00 / +0,20 mm ¦ Šířka -0,00 / +0,40 mm ¦ Čtvercový průřez -0,00 / +0,20 mm ¦ Délka 500 mm -0,00 / +15,00 mm ¦ Tloušťka a šířka materiálu broušeno/jemně frézováno ¦ Oba konce řezány pilou ¦ Povrch max. Ra 3,2 µm | žíháno na měkko 775 N/mm2 (230HB max.)
1.2510 | 6.2 | 200.4 | 1000 | Předopracovaná ocel s přídavkem na obrábění | 2345 | 96.49 | Tloušťka -0,00 / +0,20 mm ¦ Šířka -0,00 / +0,40 mm ¦ Čtvercový průřez -0,00 / +0,20 mm ¦ Délka 1000 mm +5,00 / +30,00 mm ¦ Tloušťka a šířka materiálu broušeno/jemně frézováno ¦ Oba konce řezány pilou ¦ Povrch max. Ra 3,2 µm | žíháno na měkko 775 N/mm2 (230HB max.)
1.2510 | 6.2 | 250.4 | 500 | Předopracovaná ocel s přídavkem na obrábění | 1609 | 66.21 | Tloušťka -0,00 / +0,20 mm ¦ Šířka -0,00 / +0,40 mm ¦ Čtvercový průřez -0,00 / +0,20 mm ¦ Délka 500 mm -0,00 / +15,00 mm ¦ Tloušťka a šířka materiálu broušeno/jemně frézováno ¦ Oba konce řezány pilou ¦ Povrch max. Ra 3,2 µm | žíháno na měkko 775 N/mm2 (230HB max.)
1.2510 | 6.2 | 250.4 | 1000 | Předopracovaná ocel s přídavkem na obrábění | 2971 | 122.26 | Tloušťka -0,00 / +0,20 mm ¦ Šířka -0,00 / +0,40 mm ¦ Čtvercový průřez -0,00 / +0,20 mm ¦ Délka 1000 mm +5,00 / +30,00 mm ¦ Tloušťka a šířka materiálu broušeno/jemně frézováno ¦ Oba konce řezány pilou ¦ Povrch max. Ra 3,2 µm | žíháno na měkko 775 N/mm2 (230HB max.)
1.2510 | 6.2 | 300.4 | 500 | Předopracovaná ocel s přídavkem na obrábění | 1881 | 77.41 | Tloušťka -0,00 / +0,20 mm ¦ Šířka -0,00 / +0,40 mm ¦ Čtvercový průřez -0,00 / +0,20 mm ¦ Délka 500 mm -0,00 / +15,00 mm ¦ Tloušťka a šířka materiálu broušeno/jemně frézováno ¦ Oba konce řezány pilou ¦ Povrch max. Ra 3,2 µm | žíháno na měkko 775 N/mm2 (230HB max.)
1.2510 | 6.2 | 300.4 | 1000 | Předopracovaná ocel s přídavkem na obrábění | 3489 | 143.57 | Tloušťka -0,00 / +0,20 mm ¦ Šířka -0,00 / +0,40 mm ¦ Čtvercový průřez -0,00 / +0,20 mm ¦ Délka 1000 mm +5,00 / +30,00 mm ¦ Tloušťka a šířka materiálu broušeno/jemně frézováno ¦ Oba konce řezány pilou ¦ Povrch max. Ra 3,2 µm | žíháno na měkko 775 N/mm2 (230HB max.)
1.2510 | 6.2 | 405 | 500 | Předopracovaná ocel s přídavkem na obrábění | 2589 | 106.55 | Tloušťka -0,00 / +0,20 mm ¦ Šířka -0,00 / +0,40 mm ¦ Čtvercový průřez -0,00 / +0,20 mm ¦ Délka 500 mm -0,00 / +15,00 mm ¦ Tloušťka a šířka materiálu broušeno/jemně frézováno ¦ Oba konce řezány pilou ¦ Povrch max. Ra 3,2 µm | žíháno na měkko 775 N/mm2 (230HB max.)
1.2510 | 6.2 | 405 | 1000 | Předopracovaná ocel s přídavkem na obrábění | 4797 | 197.4 | Tloušťka -0,00 / +0,20 mm ¦ Šířka -0,00 / +0,40 mm ¦ Čtvercový průřez -0,00 / +0,20 mm ¦ Délka 1000 mm +5,00 / +30,00 mm ¦ Tloušťka a šířka materiálu broušeno/jemně frézováno ¦ Oba konce řezány pilou ¦ Povrch max. Ra 3,2 µm | žíháno na měkko 775 N/mm2 (230HB max.)
1.2510 | 6.2 | 505 | 500 | Předopracovaná ocel s přídavkem na obrábění | 2917 | 120.04 | Tloušťka -0,00 / +0,20 mm ¦ Šířka -0,00 / +0,40 mm ¦ Čtvercový průřez -0,00 / +0,20 mm ¦ Délka 500 mm -0,00 / +15,00 mm ¦ Tloušťka a šířka materiálu broušeno/jemně frézováno ¦ Oba konce řezány pilou ¦ Povrch max. Ra 3,2 µm | žíháno na měkko 775 N/mm2 (230HB max.)
1.2510 | 6.2 | 505 | 1000 | Předopracovaná ocel s přídavkem na obrábění | 5450 | 224.3 | Tloušťka -0,00 / +0,20 mm ¦ Šířka -0,00 / +0,40 mm ¦ Čtvercový průřez -0,00 / +0,20 mm ¦ Délka 1000 mm +5,00 / +30,00 mm ¦ Tloušťka a šířka materiálu broušeno/jemně frézováno ¦ Oba konce řezány pilou ¦ Povrch max. Ra 3,2 µm | žíháno na měkko 775 N/mm2 (230HB max.)
1.2510 | 8 | 8 | 500 | Přesná broušená ocel bez přídavku na obrábění podle DIN 59350 | 273 | 11.25 | Tloušťka -0,00 / +0,05 mm ¦ Šířka -0,00 / +0,20 mm ¦ Čtvercový průřez -0,00 / +0,05 mm ¦ Délka 500 mm -0,00 / +15,00 mm ¦ Tloušťka materiálu broušeno ¦ Šířka materiálu broušeno/jemně frézováno ¦ Oba konce řezány pilou ¦ Povrch max. Ra 3,2 µm ¦ | žíháno na měkko 775 N/mm2 (230HB max.)
1.2510 | 8 | 8 | 1000 | Přesná broušená ocel bez přídavku na obrábění podle DIN 59350 | 545 | 22.45 | Tloušťka -0,00 / +0,05 mm ¦ Šířka -0,00 / +0,20 mm ¦ Čtvercový průřez -0,00 / +0,05 mm ¦ Délka 1000 mm +5,00 / +30,00 mm ¦ Tloušťka materiálu broušeno ¦ Šířka materiálu broušeno/jemně frézováno ¦ Oba konce řezány pilou ¦ Povrch max. Ra 3,2 µm ¦ | žíháno na měkko 775 N/mm2 (230HB max.)
1.2510 | 8 | 10 | 500 | Přesná broušená ocel bez přídavku na obrábění podle DIN 59350 | 273 | 11.25 | Tloušťka -0,00 / +0,05 mm ¦ Šířka -0,00 / +0,20 mm ¦ Čtvercový průřez -0,00 / +0,05 mm ¦ Délka 500 mm -0,00 / +15,00 mm ¦ Tloušťka materiálu broušeno ¦ Šířka materiálu broušeno/jemně frézováno ¦ Oba konce řezány pilou ¦ Povrch max. Ra 3,2 µm ¦ | žíháno na měkko 775 N/mm2 (230HB max.)
1.2510 | 8 | 10 | 1000 | Přesná broušená ocel bez přídavku na obrábění podle DIN 59350 | 545 | 22.45 | Tloušťka -0,00 / +0,05 mm ¦ Šířka -0,00 / +0,20 mm ¦ Čtvercový průřez -0,00 / +0,05 mm ¦ Délka 1000 mm +5,00 / +30,00 mm ¦ Tloušťka materiálu broušeno ¦ Šířka materiálu broušeno/jemně frézováno ¦ Oba konce řezány pilou ¦ Povrch max. Ra 3,2 µm ¦ | žíháno na měkko 775 N/mm2 (230HB max.)
1.2510 | 8 | 12 | 500 | Přesná broušená ocel bez přídavku na obrábění podle DIN 59350 | 273 | 11.25 | Tloušťka -0,00 / +0,05 mm ¦ Šířka -0,00 / +0,20 mm ¦ Čtvercový průřez -0,00 / +0,05 mm ¦ Délka 500 mm -0,00 / +15,00 mm ¦ Tloušťka materiálu broušeno ¦ Šířka materiálu broušeno/jemně frézováno ¦ Oba konce řezány pilou ¦ Povrch max. Ra 3,2 µm ¦ | žíháno na měkko 775 N/mm2 (230HB max.)
1.2510 | 8 | 12 | 1000 | Přesná broušená ocel bez přídavku na obrábění podle DIN 59350 | 545 | 22.45 | Tloušťka -0,00 / +0,05 mm ¦ Šířka -0,00 / +0,20 mm ¦ Čtvercový průřez -0,00 / +0,05 mm ¦ Délka 1000 mm +5,00 / +30,00 mm ¦ Tloušťka materiálu broušeno ¦ Šířka materiálu broušeno/jemně frézováno ¦ Oba konce řezány pilou ¦ Povrch max. Ra 3,2 µm ¦ | žíháno na měkko 775 N/mm2 (230HB max.)
1.2510 | 8 | 15 | 500 | Přesná broušená ocel bez přídavku na obrábění podle DIN 59350 | 273 | 11.25 | Tloušťka -0,00 / +0,05 mm ¦ Šířka -0,00 / +0,20 mm ¦ Čtvercový průřez -0,00 / +0,05 mm ¦ Délka 500 mm -0,00 / +15,00 mm ¦ Tloušťka materiálu broušeno ¦ Šířka materiálu broušeno/jemně frézováno ¦ Oba konce řezány pilou ¦ Povrch max. Ra 3,2 µm ¦ | žíháno na měkko 775 N/mm2 (230HB max.)
1.2510 | 8 | 15 | 1000 | Přesná broušená ocel bez přídavku na obrábění podle DIN 59350 | 573 | 23.59 | Tloušťka -0,00 / +0,05 mm ¦ Šířka -0,00 / +0,20 mm ¦ Čtvercový průřez -0,00 / +0,05 mm ¦ Délka 1000 mm +5,00 / +30,00 mm ¦ Tloušťka materiálu broušeno ¦ Šířka materiálu broušeno/jemně frézováno ¦ Oba konce řezány pilou ¦ Povrch max. Ra 3,2 µm ¦ | žíháno na měkko 775 N/mm2 (230HB max.)
1.2510 | 8 | 18 | 500 | Přesná broušená ocel bez přídavku na obrábění podle DIN 59350 | 300 | 12.33 | Tloušťka -0,00 / +0,05 mm ¦ Šířka -0,00 / +0,20 mm ¦ Čtvercový průřez -0,00 / +0,05 mm ¦ Délka 500 mm -0,00 / +15,00 mm ¦ Tloušťka materiálu broušeno ¦ Šířka materiálu broušeno/jemně frézováno ¦ Oba konce řezány pilou ¦ Povrch max. Ra 3,2 µm ¦ | žíháno na měkko 775 N/mm2 (230HB max.)
1.2510 | 8 | 18 | 1000 | Přesná broušená ocel bez přídavku na obrábění podle DIN 59350 | 600 | 24.68 | Tloušťka -0,00 / +0,05 mm ¦ Šířka -0,00 / +0,20 mm ¦ Čtvercový průřez -0,00 / +0,05 mm ¦ Délka 1000 mm +5,00 / +30,00 mm ¦ Tloušťka materiálu broušeno ¦ Šířka materiálu broušeno/jemně frézováno ¦ Oba konce řezány pilou ¦ Povrch max. Ra 3,2 µm ¦ | žíháno na měkko 775 N/mm2 (230HB max.)
1.2510 | 8 | 20 | 500 | Přesná broušená ocel bez přídavku na obrábění podle DIN 59350 | 300 | 12.33 | Tloušťka -0,00 / +0,05 mm ¦ Šířka -0,00 / +0,20 mm ¦ Čtvercový průřez -0,00 / +0,05 mm ¦ Délka 500 mm -0,00 / +15,00 mm ¦ Tloušťka materiálu broušeno ¦ Šířka materiálu broušeno/jemně frézováno ¦ Oba konce řezány pilou ¦ Povrch max. Ra 3,2 µm ¦ | žíháno na měkko 775 N/mm2 (230HB max.)
1.2510 | 8 | 20 | 1000 | Přesná broušená ocel bez přídavku na obrábění podle DIN 59350 | 600 | 24.68 | Tloušťka -0,00 / +0,05 mm ¦ Šířka -0,00 / +0,20 mm ¦ Čtvercový průřez -0,00 / +0,05 mm ¦ Délka 1000 mm +5,00 / +30,00 mm ¦ Tloušťka materiálu broušeno ¦ Šířka materiálu broušeno/jemně frézováno ¦ Oba konce řezány pilou ¦ Povrch max. Ra 3,2 µm ¦ | žíháno na měkko 775 N/mm2 (230HB max.)
1.2510 | 8 | 25 | 500 | Přesná broušená ocel bez přídavku na obrábění podle DIN 59350 | 300 | 12.33 | Tloušťka -0,00 / +0,05 mm ¦ Šířka -0,00 / +0,20 mm ¦ Čtvercový průřez -0,00 / +0,05 mm ¦ Délka 500 mm -0,00 / +15,00 mm ¦ Tloušťka materiálu broušeno ¦ Šířka materiálu broušeno/jemně frézováno ¦ Oba konce řezány pilou ¦ Povrch max. Ra 3,2 µm ¦ | žíháno na měkko 775 N/mm2 (230HB max.)
1.2510 | 8 | 25 | 1000 | Přesná broušená ocel bez přídavku na obrábění podle DIN 59350 | 600 | 24.68 | Tloušťka -0,00 / +0,05 mm ¦ Šířka -0,00 / +0,20 mm ¦ Čtvercový průřez -0,00 / +0,05 mm ¦ Délka 1000 mm +5,00 / +30,00 mm ¦ Tloušťka materiálu broušeno ¦ Šířka materiálu broušeno/jemně frézováno ¦ Oba konce řezány pilou ¦ Povrch max. Ra 3,2 µm ¦ | žíháno na měkko 775 N/mm2 (230HB max.)
1.2510 | 8 | 30 | 500 | Přesná broušená ocel bez přídavku na obrábění podle DIN 59350 | 300 | 12.33 | Tloušťka -0,00 / +0,05 mm ¦ Šířka -0,00 / +0,20 mm ¦ Čtvercový průřez -0,00 / +0,05 mm ¦ Délka 500 mm -0,00 / +15,00 mm ¦ Tloušťka materiálu broušeno ¦ Šířka materiálu broušeno/jemně frézováno ¦ Oba konce řezány pilou ¦ Povrch max. Ra 3,2 µm ¦ | žíháno na měkko 775 N/mm2 (230HB max.)
1.2510 | 8 | 30 | 1000 | Přesná broušená ocel bez přídavku na obrábění podle DIN 59350 | 655 | 26.96 | Tloušťka -0,00 / +0,05 mm ¦ Šířka -0,00 / +0,20 mm ¦ Čtvercový průřez -0,00 / +0,05 mm ¦ Délka 1000 mm +5,00 / +30,00 mm ¦ Tloušťka materiálu broušeno ¦ Šířka materiálu broušeno/jemně frézováno ¦ Oba konce řezány pilou ¦ Povrch max. Ra 3,2 µm ¦ | žíháno na měkko 775 N/mm2 (230HB max.)
1.2510 | 8 | 35 | 500 | Přesná broušená ocel bez přídavku na obrábění podle DIN 59350 | 355 | 14.62 | Tloušťka -0,00 / +0,05 mm ¦ Šířka -0,00 / +0,20 mm ¦ Čtvercový průřez -0,00 / +0,05 mm ¦ Délka 500 mm -0,00 / +15,00 mm ¦ Tloušťka materiálu broušeno ¦ Šířka materiálu broušeno/jemně frézováno ¦ Oba konce řezány pilou ¦ Povrch max. Ra 3,2 µm ¦ | žíháno na měkko 775 N/mm2 (230HB max.)
1.2510 | 8 | 35 | 1000 | Přesná broušená ocel bez přídavku na obrábění podle DIN 59350 | 682 | 28.05 | Tloušťka -0,00 / +0,05 mm ¦ Šířka -0,00 / +0,20 mm ¦ Čtvercový průřez -0,00 / +0,05 mm ¦ Délka 1000 mm +5,00 / +30,00 mm ¦ Tloušťka materiálu broušeno ¦ Šířka materiálu broušeno/jemně frézováno ¦ Oba konce řezány pilou ¦ Povrch max. Ra 3,2 µm ¦ | žíháno na měkko 775 N/mm2 (230HB max.)
1.2510 | 8 | 40 | 500 | Přesná broušená ocel bez přídavku na obrábění podle DIN 59350 | 382 | 15.71 | Tloušťka -0,00 / +0,05 mm ¦ Šířka -0,00 / +0,20 mm ¦ Čtvercový průřez -0,00 / +0,05 mm ¦ Délka 500 mm -0,00 / +15,00 mm ¦ Tloušťka materiálu broušeno ¦ Šířka materiálu broušeno/jemně frézováno ¦ Oba konce řezány pilou ¦ Povrch max. Ra 3,2 µm ¦ | žíháno na měkko 775 N/mm2 (230HB max.)
1.2510 | 8 | 40 | 1000 | Přesná broušená ocel bez přídavku na obrábění podle DIN 59350 | 763 | 31.41 | Tloušťka -0,00 / +0,05 mm ¦ Šířka -0,00 / +0,20 mm ¦ Čtvercový průřez -0,00 / +0,05 mm ¦ Délka 1000 mm +5,00 / +30,00 mm ¦ Tloušťka materiálu broušeno ¦ Šířka materiálu broušeno/jemně frézováno ¦ Oba konce řezány pilou ¦ Povrch max. Ra 3,2 µm ¦ | žíháno na měkko 775 N/mm2 (230HB max.)
1.2510 | 8 | 45 | 500 | Přesná broušená ocel bez přídavku na obrábění podle DIN 59350 | 409 | 16.85 | Tloušťka -0,00 / +0,05 mm ¦ Šířka -0,00 / +0,20 mm ¦ Čtvercový průřez -0,00 / +0,05 mm ¦ Délka 500 mm -0,00 / +15,00 mm ¦ Tloušťka materiálu broušeno ¦ Šířka materiálu broušeno/jemně frézováno ¦ Oba konce řezány pilou ¦ Povrch max. Ra 3,2 µm ¦ | žíháno na měkko 775 N/mm2 (230HB max.)
1.2510 | 8 | 45 | 1000 | Přesná broušená ocel bez přídavku na obrábění podle DIN 59350 | 818 | 33.65 | Tloušťka -0,00 / +0,05 mm ¦ Šířka -0,00 / +0,20 mm ¦ Čtvercový průřez -0,00 / +0,05 mm ¦ Délka 1000 mm +5,00 / +30,00 mm ¦ Tloušťka materiálu broušeno ¦ Šířka materiálu broušeno/jemně frézováno ¦ Oba konce řezány pilou ¦ Povrch max. Ra 3,2 µm ¦ | žíháno na měkko 775 N/mm2 (230HB max.)
1.2510 | 8 | 50 | 500 | Přesná broušená ocel bez přídavku na obrábění podle DIN 59350 | 409 | 16.85 | Tloušťka -0,00 / +0,05 mm ¦ Šířka -0,00 / +0,20 mm ¦ Čtvercový průřez -0,00 / +0,05 mm ¦ Délka 500 mm -0,00 / +15,00 mm ¦ Tloušťka materiálu broušeno ¦ Šířka materiálu broušeno/jemně frézováno ¦ Oba konce řezány pilou ¦ Povrch max. Ra 3,2 µm ¦ | žíháno na měkko 775 N/mm2 (230HB max.)
1.2510 | 8 | 50 | 1000 | Přesná broušená ocel bez přídavku na obrábění podle DIN 59350 | 846 | 34.79 | Tloušťka -0,00 / +0,05 mm ¦ Šířka -0,00 / +0,20 mm ¦ Čtvercový průřez -0,00 / +0,05 mm ¦ Délka 1000 mm +5,00 / +30,00 mm ¦ Tloušťka materiálu broušeno ¦ Šířka materiálu broušeno/jemně frézováno ¦ Oba konce řezány pilou ¦ Povrch max. Ra 3,2 µm ¦ | žíháno na měkko 775 N/mm2 (230HB max.)
1.2510 | 8 | 60 | 500 | Přesná broušená ocel bez přídavku na obrábění podle DIN 59350 | 518 | 21.31 | Tloušťka -0,00 / +0,05 mm ¦ Šířka -0,00 / +0,20 mm ¦ Čtvercový průřez -0,00 / +0,05 mm ¦ Délka 500 mm -0,00 / +15,00 mm ¦ Tloušťka materiálu broušeno ¦ Šířka materiálu broušeno/jemně frézováno ¦ Oba konce řezány pilou ¦ Povrch max. Ra 3,2 µm ¦ | žíháno na měkko 775 N/mm2 (230HB max.)
1.2510 | 8 | 60 | 1000 | Přesná broušená ocel bez přídavku na obrábění podle DIN 59350 | 1063 | 43.76 | Tloušťka -0,00 / +0,05 mm ¦ Šířka -0,00 / +0,20 mm ¦ Čtvercový průřez -0,00 / +0,05 mm ¦ Délka 1000 mm +5,00 / +30,00 mm ¦ Tloušťka materiálu broušeno ¦ Šířka materiálu broušeno/jemně frézováno ¦ Oba konce řezány pilou ¦ Povrch max. Ra 3,2 µm ¦ | žíháno na měkko 775 N/mm2 (230HB max.)
1.2510 | 8 | 70 | 500 | Přesná broušená ocel bez přídavku na obrábění podle DIN 59350 | 573 | 23.59 | Tloušťka -0,00 / +0,05 mm ¦ Šířka -0,00 / +0,20 mm ¦ Čtvercový průřez -0,00 / +0,05 mm ¦ Délka 500 mm -0,00 / +15,00 mm ¦ Tloušťka materiálu broušeno ¦ Šířka materiálu broušeno/jemně frézováno ¦ Oba konce řezány pilou ¦ Povrch max. Ra 3,2 µm ¦ | žíháno na měkko 775 N/mm2 (230HB max.)
1.2510 | 8 | 70 | 1000 | Přesná broušená ocel bez přídavku na obrábění podle DIN 59350 | 1173 | 48.28 | Tloušťka -0,00 / +0,05 mm ¦ Šířka -0,00 / +0,20 mm ¦ Čtvercový průřez -0,00 / +0,05 mm ¦ Délka 1000 mm +5,00 / +30,00 mm ¦ Tloušťka materiálu broušeno ¦ Šířka materiálu broušeno/jemně frézováno ¦ Oba konce řezány pilou ¦ Povrch max. Ra 3,2 µm ¦ | žíháno na měkko 775 N/mm2 (230HB max.)
1.2510 | 8 | 75 | 500 | Přesná broušená ocel bez přídavku na obrábění podle DIN 59350 | 600 | 24.68 | Tloušťka -0,00 / +0,05 mm ¦ Šířka -0,00 / +0,20 mm ¦ Čtvercový průřez -0,00 / +0,05 mm ¦ Délka 500 mm -0,00 / +15,00 mm ¦ Tloušťka materiálu broušeno ¦ Šířka materiálu broušeno/jemně frézováno ¦ Oba konce řezány pilou ¦ Povrch max. Ra 3,2 µm ¦ | žíháno na měkko 775 N/mm2 (230HB max.)
1.2510 | 8 | 75 | 1000 | Přesná broušená ocel bez přídavku na obrábění podle DIN 59350 | 1199 | 49.36 | Tloušťka -0,00 / +0,05 mm ¦ Šířka -0,00 / +0,20 mm ¦ Čtvercový průřez -0,00 / +0,05 mm ¦ Délka 1000 mm +5,00 / +30,00 mm ¦ Tloušťka materiálu broušeno ¦ Šířka materiálu broušeno/jemně frézováno ¦ Oba konce řezány pilou ¦ Povrch max. Ra 3,2 µm ¦ | žíháno na měkko 775 N/mm2 (230HB max.)
1.2510 | 8 | 80 | 500 | Přesná broušená ocel bez přídavku na obrábění podle DIN 59350 | 600 | 24.68 | Tloušťka -0,00 / +0,05 mm ¦ Šířka -0,00 / +0,20 mm ¦ Čtvercový průřez -0,00 / +0,05 mm ¦ Délka 500 mm -0,00 / +15,00 mm ¦ Tloušťka materiálu broušeno ¦ Šířka materiálu broušeno/jemně frézováno ¦ Oba konce řezány pilou ¦ Povrch max. Ra 3,2 µm ¦ | žíháno na měkko 775 N/mm2 (230HB max.)
1.2510 | 8 | 80 | 1000 | Přesná broušená ocel bez přídavku na obrábění podle DIN 59350 | 1254 | 51.59 | Tloušťka -0,00 / +0,05 mm ¦ Šířka -0,00 / +0,20 mm ¦ Čtvercový průřez -0,00 / +0,05 mm ¦ Délka 1000 mm +5,00 / +30,00 mm ¦ Tloušťka materiálu broušeno ¦ Šířka materiálu broušeno/jemně frézováno ¦ Oba konce řezány pilou ¦ Povrch max. Ra 3,2 µm ¦ | žíháno na měkko 775 N/mm2 (230HB max.)
1.2510 | 8 | 90 | 500 | Přesná broušená ocel bez přídavku na obrábění podle DIN 59350 | 737 | 30.33 | Tloušťka -0,00 / +0,05 mm ¦ Šířka -0,00 / +0,20 mm ¦ Čtvercový průřez -0,00 / +0,05 mm ¦ Délka 500 mm -0,00 / +15,00 mm ¦ Tloušťka materiálu broušeno ¦ Šířka materiálu broušeno/jemně frézováno ¦ Oba konce řezány pilou ¦ Povrch max. Ra 3,2 µm ¦ | žíháno na měkko 775 N/mm2 (230HB max.)
1.2510 | 8 | 90 | 1000 | Přesná broušená ocel bez přídavku na obrábění podle DIN 59350 | 1445 | 59.48 | Tloušťka -0,00 / +0,05 mm ¦ Šířka -0,00 / +0,20 mm ¦ Čtvercový průřez -0,00 / +0,05 mm ¦ Délka 1000 mm +5,00 / +30,00 mm ¦ Tloušťka materiálu broušeno ¦ Šířka materiálu broušeno/jemně frézováno ¦ Oba konce řezány pilou ¦ Povrch max. Ra 3,2 µm ¦ | žíháno na měkko 775 N/mm2 (230HB max.)
1.2510 | 8 | 100 | 500 | Přesná broušená ocel bez přídavku na obrábění podle DIN 59350 | 763 | 31.41 | Tloušťka -0,00 / +0,05 mm ¦ Šířka -0,00 / +0,20 mm ¦ Čtvercový průřez -0,00 / +0,05 mm ¦ Délka 500 mm -0,00 / +15,00 mm ¦ Tloušťka materiálu broušeno ¦ Šířka materiálu broušeno/jemně frézováno ¦ Oba konce řezány pilou ¦ Povrch max. Ra 3,2 µm ¦ | žíháno na měkko 775 N/mm2 (230HB max.)
1.2510 | 8 | 100 | 1000 | Přesná broušená ocel bez přídavku na obrábění podle DIN 59350 | 1499 | 61.7 | Tloušťka -0,00 / +0,05 mm ¦ Šířka -0,00 / +0,20 mm ¦ Čtvercový průřez -0,00 / +0,05 mm ¦ Délka 1000 mm +5,00 / +30,00 mm ¦ Tloušťka materiálu broušeno ¦ Šířka materiálu broušeno/jemně frézováno ¦ Oba konce řezány pilou ¦ Povrch max. Ra 3,2 µm ¦ | žíháno na měkko 775 N/mm2 (230HB max.)
1.2510 | 8 | 120 | 500 | Přesná broušená ocel bez přídavku na obrábění podle DIN 59350 | 873 | 35.93 | Tloušťka -0,00 / +0,05 mm ¦ Šířka -0,00 / +0,20 mm ¦ Čtvercový průřez -0,00 / +0,05 mm ¦ Délka 500 mm -0,00 / +15,00 mm ¦ Tloušťka materiálu broušeno ¦ Šířka materiálu broušeno/jemně frézováno ¦ Oba konce řezány pilou ¦ Povrch max. Ra 3,2 µm ¦ | žíháno na měkko 775 N/mm2 (230HB max.)
1.2510 | 8 | 120 | 1000 | Přesná broušená ocel bez přídavku na obrábění podle DIN 59350 | 1745 | 71.81 | Tloušťka -0,00 / +0,05 mm ¦ Šířka -0,00 / +0,20 mm ¦ Čtvercový průřez -0,00 / +0,05 mm ¦ Délka 1000 mm +5,00 / +30,00 mm ¦ Tloušťka materiálu broušeno ¦ Šířka materiálu broušeno/jemně frézováno ¦ Oba konce řezány pilou ¦ Povrch max. Ra 3,2 µm ¦ | žíháno na měkko 775 N/mm2 (230HB max.)
1.2510 | 8 | 125 | 500 | Přesná broušená ocel bez přídavku na obrábění podle DIN 59350 | 955 | 39.3 | Tloušťka -0,00 / +0,05 mm ¦ Šířka -0,00 / +0,20 mm ¦ Čtvercový průřez -0,00 / +0,05 mm ¦ Délka 500 mm -0,00 / +15,00 mm ¦ Tloušťka materiálu broušeno ¦ Šířka materiálu broušeno/jemně frézováno ¦ Oba konce řezány pilou ¦ Povrch max. Ra 3,2 µm ¦ | žíháno na měkko 775 N/mm2 (230HB max.)
1.2510 | 8 | 125 | 1000 | Přesná broušená ocel bez přídavku na obrábění podle DIN 59350 | 1909 | 78.56 | Tloušťka -0,00 / +0,05 mm ¦ Šířka -0,00 / +0,20 mm ¦ Čtvercový průřez -0,00 / +0,05 mm ¦ Délka 1000 mm +5,00 / +30,00 mm ¦ Tloušťka materiálu broušeno ¦ Šířka materiálu broušeno/jemně frézováno ¦ Oba konce řezány pilou ¦ Povrch max. Ra 3,2 µm ¦ | žíháno na měkko 775 N/mm2 (230HB max.)
1.2510 | 8 | 150 | 500 | Přesná broušená ocel bez přídavku na obrábění podle DIN 59350 | 1063 | 43.76 | Tloušťka -0,00 / +0,05 mm ¦ Šířka -0,00 / +0,20 mm ¦ Čtvercový průřez -0,00 / +0,05 mm ¦ Délka 500 mm -0,00 / +15,00 mm ¦ Tloušťka materiálu broušeno ¦ Šířka materiálu broušeno/jemně frézováno ¦ Oba konce řezány pilou ¦ Povrch max. Ra 3,2 µm ¦ | žíháno na měkko 775 N/mm2 (230HB max.)
1.2510 | 8 | 150 | 1000 | Přesná broušená ocel bez přídavku na obrábění podle DIN 59350 | 2099 | 86.38 | Tloušťka -0,00 / +0,05 mm ¦ Šířka -0,00 / +0,20 mm ¦ Čtvercový průřez -0,00 / +0,05 mm ¦ Délka 1000 mm +5,00 / +30,00 mm ¦ Tloušťka materiálu broušeno ¦ Šířka materiálu broušeno/jemně frézováno ¦ Oba konce řezány pilou ¦ Povrch max. Ra 3,2 µm ¦ | žíháno na měkko 775 N/mm2 (230HB max.)
1.2510 | 8 | 160 | 500 | Přesná broušená ocel bez přídavku na obrábění podle DIN 59350 | 1118 | 45.99 | Tloušťka -0,00 / +0,05 mm ¦ Šířka -0,00 / +0,20 mm ¦ Čtvercový průřez -0,00 / +0,05 mm ¦ Délka 500 mm -0,00 / +15,00 mm ¦ Tloušťka materiálu broušeno ¦ Šířka materiálu broušeno/jemně frézováno ¦ Oba konce řezány pilou ¦ Povrch max. Ra 3,2 µm ¦ | žíháno na měkko 775 N/mm2 (230HB max.)
1.2510 | 8 | 160 | 1000 | Přesná broušená ocel bez přídavku na obrábění podle DIN 59350 | 2289 | 94.21 | Tloušťka -0,00 / +0,05 mm ¦ Šířka -0,00 / +0,20 mm ¦ Čtvercový průřez -0,00 / +0,05 mm ¦ Délka 1000 mm +5,00 / +30,00 mm ¦ Tloušťka materiálu broušeno ¦ Šířka materiálu broušeno/jemně frézováno ¦ Oba konce řezány pilou ¦ Povrch max. Ra 3,2 µm ¦ | žíháno na měkko 775 N/mm2 (230HB max.)
1.2510 | 8 | 180 | 500 | Přesná broušená ocel bez přídavku na obrábění podle DIN 59350 | 1281 | 52.73 | Tloušťka -0,00 / +0,05 mm ¦ Šířka -0,00 / +0,20 mm ¦ Čtvercový průřez -0,00 / +0,05 mm ¦ Délka 500 mm -0,00 / +15,00 mm ¦ Tloušťka materiálu broušeno ¦ Šířka materiálu broušeno/jemně frézováno ¦ Oba konce řezány pilou ¦ Povrch max. Ra 3,2 µm ¦ | žíháno na měkko 775 N/mm2 (230HB max.)
1.2510 | 8 | 180 | 1000 | Přesná broušená ocel bez přídavku na obrábění podle DIN 59350 | 2563 | 105.46 | Tloušťka -0,00 / +0,05 mm ¦ Šířka -0,00 / +0,20 mm ¦ Čtvercový průřez -0,00 / +0,05 mm ¦ Délka 1000 mm +5,00 / +30,00 mm ¦ Tloušťka materiálu broušeno ¦ Šířka materiálu broušeno/jemně frézováno ¦ Oba konce řezány pilou ¦ Povrch max. Ra 3,2 µm ¦ | žíháno na měkko 775 N/mm2 (230HB max.)
1.2510 | 8 | 200 | 500 | Přesná broušená ocel bez přídavku na obrábění podle DIN 59350 | 1391 | 57.24 | Tloušťka -0,00 / +0,05 mm ¦ Šířka -0,00 / +0,20 mm ¦ Čtvercový průřez -0,00 / +0,05 mm ¦ Délka 500 mm -0,00 / +15,00 mm ¦ Tloušťka materiálu broušeno ¦ Šířka materiálu broušeno/jemně frézováno ¦ Oba konce řezány pilou ¦ Povrch max. Ra 3,2 µm ¦ | žíháno na měkko 775 N/mm2 (230HB max.)
1.2510 | 8 | 200 | 1000 | Přesná broušená ocel bez přídavku na obrábění podle DIN 59350 | 2863 | 117.8 | Tloušťka -0,00 / +0,05 mm ¦ Šířka -0,00 / +0,20 mm ¦ Čtvercový průřez -0,00 / +0,05 mm ¦ Délka 1000 mm +5,00 / +30,00 mm ¦ Tloušťka materiálu broušeno ¦ Šířka materiálu broušeno/jemně frézováno ¦ Oba konce řezány pilou ¦ Povrch max. Ra 3,2 µm ¦ | žíháno na měkko 775 N/mm2 (230HB max.)
1.2510 | 8 | 250 | 500 | Přesná broušená ocel bez přídavku na obrábění podle DIN 59350 | 1799 | 74.04 | Tloušťka -0,00 / +0,05 mm ¦ Šířka -0,00 / +0,20 mm ¦ Čtvercový průřez -0,00 / +0,05 mm ¦ Délka 500 mm -0,00 / +15,00 mm ¦ Tloušťka materiálu broušeno ¦ Šířka materiálu broušeno/jemně frézováno ¦ Oba konce řezány pilou ¦ Povrch max. Ra 3,2 µm ¦ | žíháno na měkko 775 N/mm2 (230HB max.)
1.2510 | 8 | 250 | 1000 | Přesná broušená ocel bez přídavku na obrábění podle DIN 59350 | 3543 | 145.8 | Tloušťka -0,00 / +0,05 mm ¦ Šířka -0,00 / +0,20 mm ¦ Čtvercový průřez -0,00 / +0,05 mm ¦ Délka 1000 mm +5,00 / +30,00 mm ¦ Tloušťka materiálu broušeno ¦ Šířka materiálu broušeno/jemně frézováno ¦ Oba konce řezány pilou ¦ Povrch max. Ra 3,2 µm ¦ | žíháno na měkko 775 N/mm2 (230HB max.)
1.2510 | 8 | 300 | 500 | Přesná broušená ocel bez přídavku na obrábění podle DIN 59350 | 2099 | 86.38 | Tloušťka -0,00 / +0,05 mm ¦ Šířka -0,00 / +0,20 mm ¦ Čtvercový průřez -0,00 / +0,05 mm ¦ Délka 500 mm -0,00 / +15,00 mm ¦ Tloušťka materiálu broušeno ¦ Šířka materiálu broušeno/jemně frézováno ¦ Oba konce řezány pilou ¦ Povrch max. Ra 3,2 µm ¦ | žíháno na měkko 775 N/mm2 (230HB max.)
1.2510 | 8 | 300 | 1000 | Přesná broušená ocel bez přídavku na obrábění podle DIN 59350 | 4252 | 175 | Tloušťka -0,00 / +0,05 mm ¦ Šířka -0,00 / +0,20 mm ¦ Čtvercový průřez -0,00 / +0,05 mm ¦ Délka 1000 mm +5,00 / +30,00 mm ¦ Tloušťka materiálu broušeno ¦ Šířka materiálu broušeno/jemně frézováno ¦ Oba konce řezány pilou ¦ Povrch max. Ra 3,2 µm ¦ | žíháno na měkko 775 N/mm2 (230HB max.)
1.2510 | 8 | 405 | 500 | Přesná broušená ocel bez přídavku na obrábění podle DIN 59350 | 2645 | 108.84 | Tloušťka -0,00 / +0,05 mm ¦ Šířka -0,00 / +0,20 mm ¦ Čtvercový průřez -0,00 / +0,05 mm ¦ Délka 500 mm -0,00 / +15,00 mm ¦ Tloušťka materiálu broušeno ¦ Šířka materiálu broušeno/jemně frézováno ¦ Oba konce řezány pilou ¦ Povrch max. Ra 3,2 µm ¦ | žíháno na měkko 775 N/mm2 (230HB max.)
1.2510 | 8 | 405 | 1000 | Přesná broušená ocel bez přídavku na obrábění podle DIN 59350 | 6814 | 280.4 | Tloušťka -0,00 / +0,05 mm ¦ Šířka -0,00 / +0,20 mm ¦ Čtvercový průřez -0,00 / +0,05 mm ¦ Délka 1000 mm +5,00 / +30,00 mm ¦ Tloušťka materiálu broušeno ¦ Šířka materiálu broušeno/jemně frézováno ¦ Oba konce řezány pilou ¦ Povrch max. Ra 3,2 µm ¦ | žíháno na měkko 775 N/mm2 (230HB max.)
1.2510 | 8 | 505 | 500 | Přesná broušená ocel bez přídavku na obrábění podle DIN 59350 | 3243 | 133.46 | Tloušťka -0,00 / +0,05 mm ¦ Šířka -0,00 / +0,20 mm ¦ Čtvercový průřez -0,00 / +0,05 mm ¦ Délka 500 mm -0,00 / +15,00 mm ¦ Tloušťka materiálu broušeno ¦ Šířka materiálu broušeno/jemně frézováno ¦ Oba konce řezány pilou ¦ Povrch max. Ra 3,2 µm ¦ | žíháno na měkko 775 N/mm2 (230HB max.)
1.2510 | 8 | 505 | 1000 | Přesná broušená ocel bez přídavku na obrábění podle DIN 59350 | 7304 | 300.57 | Tloušťka -0,00 / +0,05 mm ¦ Šířka -0,00 / +0,20 mm ¦ Čtvercový průřez -0,00 / +0,05 mm ¦ Délka 1000 mm +5,00 / +30,00 mm ¦ Tloušťka materiálu broušeno ¦ Šířka materiálu broušeno/jemně frézováno ¦ Oba konce řezány pilou ¦ Povrch max. Ra 3,2 µm ¦ | žíháno na měkko 775 N/mm2 (230HB max.)
1.2510 | 8.2 | 8.2 | 500 | Předopracovaná ocel s přídavkem na obrábění | 328 | 13.48 | Tloušťka -0,00 / +0,20 mm ¦ Šířka -0,00 / +0,40 mm ¦ Čtvercový průřez -0,00 / +0,20 mm ¦ Délka 500 mm -0,00 / +15,00 mm ¦ Tloušťka a šířka materiálu broušeno/jemně frézováno ¦ Oba konce řezány pilou ¦ Povrch max. Ra 3,2 µm | žíháno na měkko 775 N/mm2 (230HB max.)
1.2510 | 8.2 | 8.2 | 1000 | Předopracovaná ocel s přídavkem na obrábění | 573 | 23.59 | Tloušťka -0,00 / +0,20 mm ¦ Šířka -0,00 / +0,40 mm ¦ Čtvercový průřez -0,00 / +0,20 mm ¦ Délka 1000 mm +5,00 / +30,00 mm ¦ Tloušťka a šířka materiálu broušeno/jemně frézováno ¦ Oba konce řezány pilou ¦ Povrch max. Ra 3,2 µm | žíháno na měkko 775 N/mm2 (230HB max.)
1.2510 | 8.2 | 10.4 | 500 | Předopracovaná ocel s přídavkem na obrábění | 273 | 11.25 | Tloušťka -0,00 / +0,20 mm ¦ Šířka -0,00 / +0,40 mm ¦ Čtvercový průřez -0,00 / +0,20 mm ¦ Délka 500 mm -0,00 / +15,00 mm ¦ Tloušťka a šířka materiálu broušeno/jemně frézováno ¦ Oba konce řezány pilou ¦ Povrch max. Ra 3,2 µm | žíháno na měkko 775 N/mm2 (230HB max.)
1.2510 | 8.2 | 10.4 | 1000 | Předopracovaná ocel s přídavkem na obrábění | 491 | 20.22 | Tloušťka -0,00 / +0,20 mm ¦ Šířka -0,00 / +0,40 mm ¦ Čtvercový průřez -0,00 / +0,20 mm ¦ Délka 1000 mm +5,00 / +30,00 mm ¦ Tloušťka a šířka materiálu broušeno/jemně frézováno ¦ Oba konce řezány pilou ¦ Povrch max. Ra 3,2 µm | žíháno na měkko 775 N/mm2 (230HB max.)
1.2510 | 8.2 | 12.4 | 500 | Předopracovaná ocel s přídavkem na obrábění | 300 | 12.33 | Tloušťka -0,00 / +0,20 mm ¦ Šířka -0,00 / +0,40 mm ¦ Čtvercový průřez -0,00 / +0,20 mm ¦ Délka 500 mm -0,00 / +15,00 mm ¦ Tloušťka a šířka materiálu broušeno/jemně frézováno ¦ Oba konce řezány pilou ¦ Povrch max. Ra 3,2 µm | žíháno na měkko 775 N/mm2 (230HB max.)
1.2510 | 8.2 | 12.4 | 1000 | Předopracovaná ocel s přídavkem na obrábění | 518 | 21.31 | Tloušťka -0,00 / +0,20 mm ¦ Šířka -0,00 / +0,40 mm ¦ Čtvercový průřez -0,00 / +0,20 mm ¦ Délka 1000 mm +5,00 / +30,00 mm ¦ Tloušťka a šířka materiálu broušeno/jemně frézováno ¦ Oba konce řezány pilou ¦ Povrch max. Ra 3,2 µm | žíháno na měkko 775 N/mm2 (230HB max.)
1.2510 | 8.2 | 15.4 | 500 | Předopracovaná ocel s přídavkem na obrábění | 300 | 12.33 | Tloušťka -0,00 / +0,20 mm ¦ Šířka -0,00 / +0,40 mm ¦ Čtvercový průřez -0,00 / +0,20 mm ¦ Délka 500 mm -0,00 / +15,00 mm ¦ Tloušťka a šířka materiálu broušeno/jemně frézováno ¦ Oba konce řezány pilou ¦ Povrch max. Ra 3,2 µm | žíháno na měkko 775 N/mm2 (230HB max.)
1.2510 | 8.2 | 15.4 | 1000 | Předopracovaná ocel s přídavkem na obrábění | 518 | 21.31 | Tloušťka -0,00 / +0,20 mm ¦ Šířka -0,00 / +0,40 mm ¦ Čtvercový průřez -0,00 / +0,20 mm ¦ Délka 1000 mm +5,00 / +30,00 mm ¦ Tloušťka a šířka materiálu broušeno/jemně frézováno ¦ Oba konce řezány pilou ¦ Povrch max. Ra 3,2 µm | žíháno na měkko 775 N/mm2 (230HB max.)
1.2510 | 8.2 | 20.4 | 500 | Předopracovaná ocel s přídavkem na obrábění | 300 | 12.33 | Tloušťka -0,00 / +0,20 mm ¦ Šířka -0,00 / +0,40 mm ¦ Čtvercový průřez -0,00 / +0,20 mm ¦ Délka 500 mm -0,00 / +15,00 mm ¦ Tloušťka a šířka materiálu broušeno/jemně frézováno ¦ Oba konce řezány pilou ¦ Povrch max. Ra 3,2 µm | žíháno na měkko 775 N/mm2 (230HB max.)
1.2510 | 8.2 | 20.4 | 1000 | Předopracovaná ocel s přídavkem na obrábění | 545 | 22.45 | Tloušťka -0,00 / +0,20 mm ¦ Šířka -0,00 / +0,40 mm ¦ Čtvercový průřez -0,00 / +0,20 mm ¦ Délka 1000 mm +5,00 / +30,00 mm ¦ Tloušťka a šířka materiálu broušeno/jemně frézováno ¦ Oba konce řezány pilou ¦ Povrch max. Ra 3,2 µm | žíháno na měkko 775 N/mm2 (230HB max.)
1.2510 | 8.2 | 25.4 | 500 | Předopracovaná ocel s přídavkem na obrábění | 328 | 13.48 | Tloušťka -0,00 / +0,20 mm ¦ Šířka -0,00 / +0,40 mm ¦ Čtvercový průřez -0,00 / +0,20 mm ¦ Délka 500 mm -0,00 / +15,00 mm ¦ Tloušťka a šířka materiálu broušeno/jemně frézováno ¦ Oba konce řezány pilou ¦ Povrch max. Ra 3,2 µm | žíháno na měkko 775 N/mm2 (230HB max.)
1.2510 | 8.2 | 25.4 | 1000 | Předopracovaná ocel s přídavkem na obrábění | 573 | 23.59 | Tloušťka -0,00 / +0,20 mm ¦ Šířka -0,00 / +0,40 mm ¦ Čtvercový průřez -0,00 / +0,20 mm ¦ Délka 1000 mm +5,00 / +30,00 mm ¦ Tloušťka a šířka materiálu broušeno/jemně frézováno ¦ Oba konce řezány pilou ¦ Povrch max. Ra 3,2 µm | žíháno na měkko 775 N/mm2 (230HB max.)
1.2510 | 8.2 | 30.3 | 500 | Předopracovaná ocel s přídavkem na obrábění | 355 | 14.62 | Tloušťka -0,00 / +0,20 mm ¦ Šířka -0,00 / +0,40 mm ¦ Čtvercový průřez -0,00 / +0,20 mm ¦ Délka 500 mm -0,00 / +15,00 mm ¦ Tloušťka a šířka materiálu broušeno/jemně frézováno ¦ Oba konce řezány pilou ¦ Povrch max. Ra 3,2 µm | žíháno na měkko 775 N/mm2 (230HB max.)
1.2510 | 8.2 | 30.4 | 500 | Předopracovaná ocel s přídavkem na obrábění | 328 | 13.48 | Tloušťka -0,00 / +0,20 mm ¦ Šířka -0,00 / +0,40 mm ¦ Čtvercový průřez -0,00 / +0,20 mm ¦ Délka 500 mm -0,00 / +15,00 mm ¦ Tloušťka a šířka materiálu broušeno/jemně frézováno ¦ Oba konce řezány pilou ¦ Povrch max. Ra 3,2 µm | žíháno na měkko 775 N/mm2 (230HB max.)
1.2510 | 8.2 | 30.4 | 1000 | Předopracovaná ocel s přídavkem na obrábění | 600 | 24.68 | Tloušťka -0,00 / +0,20 mm ¦ Šířka -0,00 / +0,40 mm ¦ Čtvercový průřez -0,00 / +0,20 mm ¦ Délka 1000 mm +5,00 / +30,00 mm ¦ Tloušťka a šířka materiálu broušeno/jemně frézováno ¦ Oba konce řezány pilou ¦ Povrch max. Ra 3,2 µm | žíháno na měkko 775 N/mm2 (230HB max.)
1.2510 | 8.2 | 32.4 | 500 | Předopracovaná ocel s přídavkem na obrábění | 355 | 14.62 | Tloušťka -0,00 / +0,20 mm ¦ Šířka -0,00 / +0,40 mm ¦ Čtvercový průřez -0,00 / +0,20 mm ¦ Délka 500 mm -0,00 / +15,00 mm ¦ Tloušťka a šířka materiálu broušeno/jemně frézováno ¦ Oba konce řezány pilou ¦ Povrch max. Ra 3,2 µm | žíháno na měkko 775 N/mm2 (230HB max.)
1.2510 | 8.2 | 32.4 | 1000 | Předopracovaná ocel s přídavkem na obrábění | 655 | 26.96 | Tloušťka -0,00 / +0,20 mm ¦ Šířka -0,00 / +0,40 mm ¦ Čtvercový průřez -0,00 / +0,20 mm ¦ Délka 1000 mm +5,00 / +30,00 mm ¦ Tloušťka a šířka materiálu broušeno/jemně frézováno ¦ Oba konce řezány pilou ¦ Povrch max. Ra 3,2 µm | žíháno na měkko 775 N/mm2 (230HB max.)
1.2510 | 8.2 | 34.4 | 1000 | Předopracovaná ocel s přídavkem na obrábění | 655 | 26.96 | Tloušťka -0,00 / +0,20 mm ¦ Šířka -0,00 / +0,40 mm ¦ Čtvercový průřez -0,00 / +0,20 mm ¦ Délka 1000 mm +5,00 / +30,00 mm ¦ Tloušťka a šířka materiálu broušeno/jemně frézováno ¦ Oba konce řezány pilou ¦ Povrch max. Ra 3,2 µm | žíháno na měkko 775 N/mm2 (230HB max.)
1.2510 | 8.2 | 35.4 | 500 | Předopracovaná ocel s přídavkem na obrábění | 355 | 14.62 | Tloušťka -0,00 / +0,20 mm ¦ Šířka -0,00 / +0,40 mm ¦ Čtvercový průřez -0,00 / +0,20 mm ¦ Délka 500 mm -0,00 / +15,00 mm ¦ Tloušťka a šířka materiálu broušeno/jemně frézováno ¦ Oba konce řezány pilou ¦ Povrch max. Ra 3,2 µm | žíháno na měkko 775 N/mm2 (230HB max.)
1.2510 | 8.2 | 35.4 | 1000 | Předopracovaná ocel s přídavkem na obrábění | 682 | 28.05 | Tloušťka -0,00 / +0,20 mm ¦ Šířka -0,00 / +0,40 mm ¦ Čtvercový průřez -0,00 / +0,20 mm ¦ Délka 1000 mm +5,00 / +30,00 mm ¦ Tloušťka a šířka materiálu broušeno/jemně frézováno ¦ Oba konce řezány pilou ¦ Povrch max. Ra 3,2 µm | žíháno na měkko 775 N/mm2 (230HB max.)
1.2510 | 8.2 | 40.3 | 500 | Předopracovaná ocel s přídavkem na obrábění | 409 | 16.85 | Tloušťka -0,00 / +0,20 mm ¦ Šířka -0,00 / +0,40 mm ¦ Čtvercový průřez -0,00 / +0,20 mm ¦ Délka 500 mm -0,00 / +15,00 mm ¦ Tloušťka a šířka materiálu broušeno/jemně frézováno ¦ Oba konce řezány pilou ¦ Povrch max. Ra 3,2 µm | žíháno na měkko 775 N/mm2 (230HB max.)
1.2510 | 8.2 | 40.4 | 500 | Předopracovaná ocel s přídavkem na obrábění | 382 | 15.71 | Tloušťka -0,00 / +0,20 mm ¦ Šířka -0,00 / +0,40 mm ¦ Čtvercový průřez -0,00 / +0,20 mm ¦ Délka 500 mm -0,00 / +15,00 mm ¦ Tloušťka a šířka materiálu broušeno/jemně frézováno ¦ Oba konce řezány pilou ¦ Povrch max. Ra 3,2 µm | žíháno na měkko 775 N/mm2 (230HB max.)
1.2510 | 8.2 | 40.4 | 1000 | Předopracovaná ocel s přídavkem na obrábění | 709 | 29.19 | Tloušťka -0,00 / +0,20 mm ¦ Šířka -0,00 / +0,40 mm ¦ Čtvercový průřez -0,00 / +0,20 mm ¦ Délka 1000 mm +5,00 / +30,00 mm ¦ Tloušťka a šířka materiálu broušeno/jemně frézováno ¦ Oba konce řezány pilou ¦ Povrch max. Ra 3,2 µm | žíháno na měkko 775 N/mm2 (230HB max.)
1.2510 | 8.2 | 50.4 | 500 | Předopracovaná ocel s přídavkem na obrábění | 409 | 16.85 | Tloušťka -0,00 / +0,20 mm ¦ Šířka -0,00 / +0,40 mm ¦ Čtvercový průřez -0,00 / +0,20 mm ¦ Délka 500 mm -0,00 / +15,00 mm ¦ Tloušťka a šířka materiálu broušeno/jemně frézováno ¦ Oba konce řezány pilou ¦ Povrch max. Ra 3,2 µm | žíháno na měkko 775 N/mm2 (230HB max.)
1.2510 | 8.2 | 50.4 | 1000 | Předopracovaná ocel s přídavkem na obrábění | 763 | 31.41 | Tloušťka -0,00 / +0,20 mm ¦ Šířka -0,00 / +0,40 mm ¦ Čtvercový průřez -0,00 / +0,20 mm ¦ Délka 1000 mm +5,00 / +30,00 mm ¦ Tloušťka a šířka materiálu broušeno/jemně frézováno ¦ Oba konce řezány pilou ¦ Povrch max. Ra 3,2 µm | žíháno na měkko 775 N/mm2 (230HB max.)
1.2510 | 8.2 | 60.3 | 500 | Předopracovaná ocel s přídavkem na obrábění | 573 | 23.59 | Tloušťka -0,00 / +0,20 mm ¦ Šířka -0,00 / +0,40 mm ¦ Čtvercový průřez -0,00 / +0,20 mm ¦ Délka 500 mm -0,00 / +15,00 mm ¦ Tloušťka a šířka materiálu broušeno/jemně frézováno ¦ Oba konce řezány pilou ¦ Povrch max. Ra 3,2 µm | žíháno na měkko 775 N/mm2 (230HB max.)
1.2510 | 8.2 | 60.4 | 500 | Předopracovaná ocel s přídavkem na obrábění | 573 | 23.59 | Tloušťka -0,00 / +0,20 mm ¦ Šířka -0,00 / +0,40 mm ¦ Čtvercový průřez -0,00 / +0,20 mm ¦ Délka 500 mm -0,00 / +15,00 mm ¦ Tloušťka a šířka materiálu broušeno/jemně frézováno ¦ Oba konce řezány pilou ¦ Povrch max. Ra 3,2 µm | žíháno na měkko 775 N/mm2 (230HB max.)
1.2510 | 8.2 | 60.4 | 1000 | Předopracovaná ocel s přídavkem na obrábění | 1036 | 42.61 | Tloušťka -0,00 / +0,20 mm ¦ Šířka -0,00 / +0,40 mm ¦ Čtvercový průřez -0,00 / +0,20 mm ¦ Délka 1000 mm +5,00 / +30,00 mm ¦ Tloušťka a šířka materiálu broušeno/jemně frézováno ¦ Oba konce řezány pilou ¦ Povrch max. Ra 3,2 µm | žíháno na měkko 775 N/mm2 (230HB max.)
1.2510 | 8.2 | 63.4 | 500 | Předopracovaná ocel s přídavkem na obrábění | 573 | 23.59 | Tloušťka -0,00 / +0,20 mm ¦ Šířka -0,00 / +0,40 mm ¦ Čtvercový průřez -0,00 / +0,20 mm ¦ Délka 500 mm -0,00 / +15,00 mm ¦ Tloušťka a šířka materiálu broušeno/jemně frézováno ¦ Oba konce řezány pilou ¦ Povrch max. Ra 3,2 µm | žíháno na měkko 775 N/mm2 (230HB max.)
1.2510 | 8.2 | 63.4 | 1000 | Předopracovaná ocel s přídavkem na obrábění | 1063 | 43.76 | Tloušťka -0,00 / +0,20 mm ¦ Šířka -0,00 / +0,40 mm ¦ Čtvercový průřez -0,00 / +0,20 mm ¦ Délka 1000 mm +5,00 / +30,00 mm ¦ Tloušťka a šířka materiálu broušeno/jemně frézováno ¦ Oba konce řezány pilou ¦ Povrch max. Ra 3,2 µm | žíháno na měkko 775 N/mm2 (230HB max.)
1.2510 | 8.2 | 70.4 | 500 | Předopracovaná ocel s přídavkem na obrábění | 600 | 24.68 | Tloušťka -0,00 / +0,20 mm ¦ Šířka -0,00 / +0,40 mm ¦ Čtvercový průřez -0,00 / +0,20 mm ¦ Délka 500 mm -0,00 / +15,00 mm ¦ Tloušťka a šířka materiálu broušeno/jemně frézováno ¦ Oba konce řezány pilou ¦ Povrch max. Ra 3,2 µm | žíháno na měkko 775 N/mm2 (230HB max.)
1.2510 | 8.2 | 70.4 | 1000 | Předopracovaná ocel s přídavkem na obrábění | 1091 | 44.9 | Tloušťka -0,00 / +0,20 mm ¦ Šířka -0,00 / +0,40 mm ¦ Čtvercový průřez -0,00 / +0,20 mm ¦ Délka 1000 mm +5,00 / +30,00 mm ¦ Tloušťka a šířka materiálu broušeno/jemně frézováno ¦ Oba konce řezány pilou ¦ Povrch max. Ra 3,2 µm | žíháno na měkko 775 N/mm2 (230HB max.)
1.2510 | 8.2 | 80.4 | 500 | Předopracovaná ocel s přídavkem na obrábění | 682 | 28.05 | Tloušťka -0,00 / +0,20 mm ¦ Šířka -0,00 / +0,40 mm ¦ Čtvercový průřez -0,00 / +0,20 mm ¦ Délka 500 mm -0,00 / +15,00 mm ¦ Tloušťka a šířka materiálu broušeno/jemně frézováno ¦ Oba konce řezány pilou ¦ Povrch max. Ra 3,2 µm | žíháno na měkko 775 N/mm2 (230HB max.)
1.2510 | 8.2 | 80.4 | 1000 | Předopracovaná ocel s přídavkem na obrábění | 1254 | 51.59 | Tloušťka -0,00 / +0,20 mm ¦ Šířka -0,00 / +0,40 mm ¦ Čtvercový průřez -0,00 / +0,20 mm ¦ Délka 1000 mm +5,00 / +30,00 mm ¦ Tloušťka a šířka materiálu broušeno/jemně frézováno ¦ Oba konce řezány pilou ¦ Povrch max. Ra 3,2 µm | žíháno na měkko 775 N/mm2 (230HB max.)
1.2510 | 8.2 | 100.3 | 500 | Předopracovaná ocel s přídavkem na obrábění | 818 | 33.65 | Tloušťka -0,00 / +0,20 mm ¦ Šířka -0,00 / +0,40 mm ¦ Čtvercový průřez -0,00 / +0,20 mm ¦ Délka 500 mm -0,00 / +15,00 mm ¦ Tloušťka a šířka materiálu broušeno/jemně frézováno ¦ Oba konce řezány pilou ¦ Povrch max. Ra 3,2 µm | žíháno na měkko 775 N/mm2 (230HB max.)
1.2510 | 8.2 | 100.4 | 500 | Předopracovaná ocel s přídavkem na obrábění | 791 | 32.56 | Tloušťka -0,00 / +0,20 mm ¦ Šířka -0,00 / +0,40 mm ¦ Čtvercový průřez -0,00 / +0,20 mm ¦ Délka 500 mm -0,00 / +15,00 mm ¦ Tloušťka a šířka materiálu broušeno/jemně frézováno ¦ Oba konce řezány pilou ¦ Povrch max. Ra 3,2 µm | žíháno na měkko 775 N/mm2 (230HB max.)
1.2510 | 8.2 | 100.4 | 1000 | Předopracovaná ocel s přídavkem na obrábění | 1473 | 60.61 | Tloušťka -0,00 / +0,20 mm ¦ Šířka -0,00 / +0,40 mm ¦ Čtvercový průřez -0,00 / +0,20 mm ¦ Délka 1000 mm +5,00 / +30,00 mm ¦ Tloušťka a šířka materiálu broušeno/jemně frézováno ¦ Oba konce řezány pilou ¦ Povrch max. Ra 3,2 µm | žíháno na měkko 775 N/mm2 (230HB max.)
1.2510 | 8.2 | 120.3 | 500 | Předopracovaná ocel s přídavkem na obrábění | 955 | 39.3 | Tloušťka -0,00 / +0,20 mm ¦ Šířka -0,00 / +0,40 mm ¦ Čtvercový průřez -0,00 / +0,20 mm ¦ Délka 500 mm -0,00 / +15,00 mm ¦ Tloušťka a šířka materiálu broušeno/jemně frézováno ¦ Oba konce řezány pilou ¦ Povrch max. Ra 3,2 µm | žíháno na měkko 775 N/mm2 (230HB max.)
1.2510 | 8.2 | 120.4 | 500 | Předopracovaná ocel s přídavkem na obrábění | 899 | 37.01 | Tloušťka -0,00 / +0,20 mm ¦ Šířka -0,00 / +0,40 mm ¦ Čtvercový průřez -0,00 / +0,20 mm ¦ Délka 500 mm -0,00 / +15,00 mm ¦ Tloušťka a šířka materiálu broušeno/jemně frézováno ¦ Oba konce řezány pilou ¦ Povrch max. Ra 3,2 µm | žíháno na měkko 775 N/mm2 (230HB max.)
1.2510 | 8.2 | 120.4 | 1000 | Předopracovaná ocel s přídavkem na obrábění | 1691 | 69.58 | Tloušťka -0,00 / +0,20 mm ¦ Šířka -0,00 / +0,40 mm ¦ Čtvercový průřez -0,00 / +0,20 mm ¦ Délka 1000 mm +5,00 / +30,00 mm ¦ Tloušťka a šířka materiálu broušeno/jemně frézováno ¦ Oba konce řezány pilou ¦ Povrch max. Ra 3,2 µm | žíháno na měkko 775 N/mm2 (230HB max.)
1.2510 | 8.2 | 125.4 | 500 | Předopracovaná ocel s přídavkem na obrábění | 982 | 40.39 | Tloušťka -0,00 / +0,20 mm ¦ Šířka -0,00 / +0,40 mm ¦ Čtvercový průřez -0,00 / +0,20 mm ¦ Délka 500 mm -0,00 / +15,00 mm ¦ Tloušťka a šířka materiálu broušeno/jemně frézováno ¦ Oba konce řezány pilou ¦ Povrch max. Ra 3,2 µm | žíháno na měkko 775 N/mm2 (230HB max.)
1.2510 | 8.2 | 125.4 | 1000 | Předopracovaná ocel s přídavkem na obrábění | 1853 | 76.27 | Tloušťka -0,00 / +0,20 mm ¦ Šířka -0,00 / +0,40 mm ¦ Čtvercový průřez -0,00 / +0,20 mm ¦ Délka 1000 mm +5,00 / +30,00 mm ¦ Tloušťka a šířka materiálu broušeno/jemně frézováno ¦ Oba konce řezány pilou ¦ Povrch max. Ra 3,2 µm | žíháno na měkko 775 N/mm2 (230HB max.)
1.2510 | 8.2 | 150.4 | 500 | Předopracovaná ocel s přídavkem na obrábění | 1118 | 45.99 | Tloušťka -0,00 / +0,20 mm ¦ Šířka -0,00 / +0,40 mm ¦ Čtvercový průřez -0,00 / +0,20 mm ¦ Délka 500 mm -0,00 / +15,00 mm ¦ Tloušťka a šířka materiálu broušeno/jemně frézováno ¦ Oba konce řezány pilou ¦ Povrch max. Ra 3,2 µm | žíháno na měkko 775 N/mm2 (230HB max.)
1.2510 | 8.2 | 150.4 | 1000 | Předopracovaná ocel s přídavkem na obrábění | 2045 | 84.16 | Tloušťka -0,00 / +0,20 mm ¦ Šířka -0,00 / +0,40 mm ¦ Čtvercový průřez -0,00 / +0,20 mm ¦ Délka 1000 mm +5,00 / +30,00 mm ¦ Tloušťka a šířka materiálu broušeno/jemně frézováno ¦ Oba konce řezány pilou ¦ Povrch max. Ra 3,2 µm | žíháno na měkko 775 N/mm2 (230HB max.)
1.2510 | 8.2 | 160.4 | 500 | Předopracovaná ocel s přídavkem na obrábění | 1145 | 47.13 | Tloušťka -0,00 / +0,20 mm ¦ Šířka -0,00 / +0,40 mm ¦ Čtvercový průřez -0,00 / +0,20 mm ¦ Délka 500 mm -0,00 / +15,00 mm ¦ Tloušťka a šířka materiálu broušeno/jemně frézováno ¦ Oba konce řezány pilou ¦ Povrch max. Ra 3,2 µm | žíháno na měkko 775 N/mm2 (230HB max.)
1.2510 | 8.2 | 160.4 | 1000 | Předopracovaná ocel s přídavkem na obrábění | 2099 | 86.38 | Tloušťka -0,00 / +0,20 mm ¦ Šířka -0,00 / +0,40 mm ¦ Čtvercový průřez -0,00 / +0,20 mm ¦ Délka 1000 mm +5,00 / +30,00 mm ¦ Tloušťka a šířka materiálu broušeno/jemně frézováno ¦ Oba konce řezány pilou ¦ Povrch max. Ra 3,2 µm | žíháno na měkko 775 N/mm2 (230HB max.)
1.2510 | 8.2 | 175.4 | 500 | Předopracovaná ocel s přídavkem na obrábění | 1309 | 53.88 | Tloušťka -0,00 / +0,20 mm ¦ Šířka -0,00 / +0,40 mm ¦ Čtvercový průřez -0,00 / +0,20 mm ¦ Délka 500 mm -0,00 / +15,00 mm ¦ Tloušťka a šířka materiálu broušeno/jemně frézováno ¦ Oba konce řezány pilou ¦ Povrch max. Ra 3,2 µm | žíháno na měkko 775 N/mm2 (230HB max.)
1.2510 | 8.2 | 175.4 | 1000 | Předopracovaná ocel s přídavkem na obrábění | 2453 | 100.95 | Tloušťka -0,00 / +0,20 mm ¦ Šířka -0,00 / +0,40 mm ¦ Čtvercový průřez -0,00 / +0,20 mm ¦ Délka 1000 mm +5,00 / +30,00 mm ¦ Tloušťka a šířka materiálu broušeno/jemně frézováno ¦ Oba konce řezány pilou ¦ Povrch max. Ra 3,2 µm | žíháno na měkko 775 N/mm2 (230HB max.)
1.2510 | 8.2 | 180.4 | 500 | Předopracovaná ocel s přídavkem na obrábění | 1363 | 56.1 | Tloušťka -0,00 / +0,20 mm ¦ Šířka -0,00 / +0,40 mm ¦ Čtvercový průřez -0,00 / +0,20 mm ¦ Délka 500 mm -0,00 / +15,00 mm ¦ Tloušťka a šířka materiálu broušeno/jemně frézováno ¦ Oba konce řezány pilou ¦ Povrch max. Ra 3,2 µm | žíháno na měkko 775 N/mm2 (230HB max.)
1.2510 | 8.2 | 180.4 | 1000 | Předopracovaná ocel s přídavkem na obrábění | 2535 | 104.32 | Tloušťka -0,00 / +0,20 mm ¦ Šířka -0,00 / +0,40 mm ¦ Čtvercový průřez -0,00 / +0,20 mm ¦ Délka 1000 mm +5,00 / +30,00 mm ¦ Tloušťka a šířka materiálu broušeno/jemně frézováno ¦ Oba konce řezány pilou ¦ Povrch max. Ra 3,2 µm | žíháno na měkko 775 N/mm2 (230HB max.)
1.2510 | 8.2 | 200.4 | 500 | Předopracovaná ocel s přídavkem na obrábění | 1445 | 59.48 | Tloušťka -0,00 / +0,20 mm ¦ Šířka -0,00 / +0,40 mm ¦ Čtvercový průřez -0,00 / +0,20 mm ¦ Délka 500 mm -0,00 / +15,00 mm ¦ Tloušťka a šířka materiálu broušeno/jemně frézováno ¦ Oba konce řezány pilou ¦ Povrch max. Ra 3,2 µm | žíháno na měkko 775 N/mm2 (230HB max.)
1.2510 | 8.2 | 200.4 | 1000 | Předopracovaná ocel s přídavkem na obrábění | 2699 | 111.06 | Tloušťka -0,00 / +0,20 mm ¦ Šířka -0,00 / +0,40 mm ¦ Čtvercový průřez -0,00 / +0,20 mm ¦ Délka 1000 mm +5,00 / +30,00 mm ¦ Tloušťka a šířka materiálu broušeno/jemně frézováno ¦ Oba konce řezány pilou ¦ Povrch max. Ra 3,2 µm | žíháno na měkko 775 N/mm2 (230HB max.)
1.2510 | 8.2 | 250.3 | 500 | Předopracovaná ocel s přídavkem na obrábění | 1909 | 78.56 | Tloušťka -0,00 / +0,20 mm ¦ Šířka -0,00 / +0,40 mm ¦ Čtvercový průřez -0,00 / +0,20 mm ¦ Délka 500 mm -0,00 / +15,00 mm ¦ Tloušťka a šířka materiálu broušeno/jemně frézováno ¦ Oba konce řezány pilou ¦ Povrch max. Ra 3,2 µm | žíháno na měkko 775 N/mm2 (230HB max.)
1.2510 | 8.2 | 250.4 | 500 | Předopracovaná ocel s přídavkem na obrábění | 1853 | 76.27 | Tloušťka -0,00 / +0,20 mm ¦ Šířka -0,00 / +0,40 mm ¦ Čtvercový průřez -0,00 / +0,20 mm ¦ Délka 500 mm -0,00 / +15,00 mm ¦ Tloušťka a šířka materiálu broušeno/jemně frézováno ¦ Oba konce řezány pilou ¦ Povrch max. Ra 3,2 µm | žíháno na měkko 775 N/mm2 (230HB max.)
1.2510 | 8.2 | 250.4 | 1000 | Předopracovaná ocel s přídavkem na obrábění | 3462 | 142.48 | Tloušťka -0,00 / +0,20 mm ¦ Šířka -0,00 / +0,40 mm ¦ Čtvercový průřez -0,00 / +0,20 mm ¦ Délka 1000 mm +5,00 / +30,00 mm ¦ Tloušťka a šířka materiálu broušeno/jemně frézováno ¦ Oba konce řezány pilou ¦ Povrch max. Ra 3,2 µm | žíháno na měkko 775 N/mm2 (230HB max.)
1.2510 | 8.2 | 300.4 | 500 | Předopracovaná ocel s přídavkem na obrábění | 2235 | 91.98 | Tloušťka -0,00 / +0,20 mm ¦ Šířka -0,00 / +0,40 mm ¦ Čtvercový průřez -0,00 / +0,20 mm ¦ Délka 500 mm -0,00 / +15,00 mm ¦ Tloušťka a šířka materiálu broušeno/jemně frézováno ¦ Oba konce řezány pilou ¦ Povrch max. Ra 3,2 µm | žíháno na měkko 775 N/mm2 (230HB max.)
1.2510 | 8.2 | 300.4 | 1000 | Předopracovaná ocel s přídavkem na obrábění | 4170 | 171.62 | Tloušťka -0,00 / +0,20 mm ¦ Šířka -0,00 / +0,40 mm ¦ Čtvercový průřez -0,00 / +0,20 mm ¦ Délka 1000 mm +5,00 / +30,00 mm ¦ Tloušťka a šířka materiálu broušeno/jemně frézováno ¦ Oba konce řezány pilou ¦ Povrch max. Ra 3,2 µm | žíháno na měkko 775 N/mm2 (230HB max.)
1.2510 | 8.2 | 405 | 500 | Předopracovaná ocel s přídavkem na obrábění | 3325 | 136.84 | Tloušťka -0,00 / +0,20 mm ¦ Šířka -0,00 / +0,40 mm ¦ Čtvercový průřez -0,00 / +0,20 mm ¦ Délka 500 mm -0,00 / +15,00 mm ¦ Tloušťka a šířka materiálu broušeno/jemně frézováno ¦ Oba konce řezány pilou ¦ Povrch max. Ra 3,2 µm | žíháno na měkko 775 N/mm2 (230HB max.)
1.2510 | 8.2 | 405 | 1000 | Předopracovaná ocel s přídavkem na obrábění | 6214 | 255.72 | Tloušťka -0,00 / +0,20 mm ¦ Šířka -0,00 / +0,40 mm ¦ Čtvercový průřez -0,00 / +0,20 mm ¦ Délka 1000 mm +5,00 / +30,00 mm ¦ Tloušťka a šířka materiálu broušeno/jemně frézováno ¦ Oba konce řezány pilou ¦ Povrch max. Ra 3,2 µm | žíháno na měkko 775 N/mm2 (230HB max.)
1.2510 | 8.2 | 505 | 500 | Předopracovaná ocel s přídavkem na obrábění | 3625 | 149.17 | Tloušťka -0,00 / +0,20 mm ¦ Šířka -0,00 / +0,40 mm ¦ Čtvercový průřez -0,00 / +0,20 mm ¦ Délka 500 mm -0,00 / +15,00 mm ¦ Tloušťka a šířka materiálu broušeno/jemně frézováno ¦ Oba konce řezány pilou ¦ Povrch max. Ra 3,2 µm | žíháno na měkko 775 N/mm2 (230HB max.)
1.2510 | 8.2 | 505 | 1000 | Předopracovaná ocel s přídavkem na obrábění | 6760 | 278.17 | Tloušťka -0,00 / +0,20 mm ¦ Šířka -0,00 / +0,40 mm ¦ Čtvercový průřez -0,00 / +0,20 mm ¦ Délka 1000 mm +5,00 / +30,00 mm ¦ Tloušťka a šířka materiálu broušeno/jemně frézováno ¦ Oba konce řezány pilou ¦ Povrch max. Ra 3,2 µm | žíháno na měkko 775 N/mm2 (230HB max.)
1.2510 | 10 | 10 | 500 | Přesná broušená ocel bez přídavku na obrábění podle DIN 59350 | 300 | 12.33 | Tloušťka -0,00 / +0,05 mm ¦ Šířka -0,00 / +0,20 mm ¦ Čtvercový průřez -0,00 / +0,05 mm ¦ Délka 500 mm -0,00 / +15,00 mm ¦ Tloušťka materiálu broušeno ¦ Šířka materiálu broušeno/jemně frézováno ¦ Oba konce řezány pilou ¦ Povrch max. Ra 3,2 µm ¦ | žíháno na měkko 775 N/mm2 (230HB max.)
1.2510 | 10 | 10 | 1000 | Přesná broušená ocel bez přídavku na obrábění podle DIN 59350 | 600 | 24.68 | Tloušťka -0,00 / +0,05 mm ¦ Šířka -0,00 / +0,20 mm ¦ Čtvercový průřez -0,00 / +0,05 mm ¦ Délka 1000 mm +5,00 / +30,00 mm ¦ Tloušťka materiálu broušeno ¦ Šířka materiálu broušeno/jemně frézováno ¦ Oba konce řezány pilou ¦ Povrch max. Ra 3,2 µm ¦ | žíháno na měkko 775 N/mm2 (230HB max.)
1.2510 | 10 | 12 | 500 | Přesná broušená ocel bez přídavku na obrábění podle DIN 59350 | 300 | 12.33 | Tloušťka -0,00 / +0,05 mm ¦ Šířka -0,00 / +0,20 mm ¦ Čtvercový průřez -0,00 / +0,05 mm ¦ Délka 500 mm -0,00 / +15,00 mm ¦ Tloušťka materiálu broušeno ¦ Šířka materiálu broušeno/jemně frézováno ¦ Oba konce řezány pilou ¦ Povrch max. Ra 3,2 µm ¦ | žíháno na měkko 775 N/mm2 (230HB max.)
1.2510 | 10 | 12 | 1000 | Přesná broušená ocel bez přídavku na obrábění podle DIN 59350 | 600 | 24.68 | Tloušťka -0,00 / +0,05 mm ¦ Šířka -0,00 / +0,20 mm ¦ Čtvercový průřez -0,00 / +0,05 mm ¦ Délka 1000 mm +5,00 / +30,00 mm ¦ Tloušťka materiálu broušeno ¦ Šířka materiálu broušeno/jemně frézováno ¦ Oba konce řezány pilou ¦ Povrch max. Ra 3,2 µm ¦ | žíháno na měkko 775 N/mm2 (230HB max.)
1.2510 | 10 | 15 | 500 | Přesná broušená ocel bez přídavku na obrábění podle DIN 59350 | 300 | 12.33 | Tloušťka -0,00 / +0,05 mm ¦ Šířka -0,00 / +0,20 mm ¦ Čtvercový průřez -0,00 / +0,05 mm ¦ Délka 500 mm -0,00 / +15,00 mm ¦ Tloušťka materiálu broušeno ¦ Šířka materiálu broušeno/jemně frézováno ¦ Oba konce řezány pilou ¦ Povrch max. Ra 3,2 µm ¦ | žíháno na měkko 775 N/mm2 (230HB max.)
1.2510 | 10 | 15 | 1000 | Přesná broušená ocel bez přídavku na obrábění podle DIN 59350 | 655 | 26.96 | Tloušťka -0,00 / +0,05 mm ¦ Šířka -0,00 / +0,20 mm ¦ Čtvercový průřez -0,00 / +0,05 mm ¦ Délka 1000 mm +5,00 / +30,00 mm ¦ Tloušťka materiálu broušeno ¦ Šířka materiálu broušeno/jemně frézováno ¦ Oba konce řezány pilou ¦ Povrch max. Ra 3,2 µm ¦ | žíháno na měkko 775 N/mm2 (230HB max.)
1.2510 | 10 | 18 | 500 | Přesná broušená ocel bez přídavku na obrábění podle DIN 59350 | 355 | 14.62 | Tloušťka -0,00 / +0,05 mm ¦ Šířka -0,00 / +0,20 mm ¦ Čtvercový průřez -0,00 / +0,05 mm ¦ Délka 500 mm -0,00 / +15,00 mm ¦ Tloušťka materiálu broušeno ¦ Šířka materiálu broušeno/jemně frézováno ¦ Oba konce řezány pilou ¦ Povrch max. Ra 3,2 µm ¦ | žíháno na měkko 775 N/mm2 (230HB max.)
1.2510 | 10 | 18 | 1000 | Přesná broušená ocel bez přídavku na obrábění podle DIN 59350 | 682 | 28.05 | Tloušťka -0,00 / +0,05 mm ¦ Šířka -0,00 / +0,20 mm ¦ Čtvercový průřez -0,00 / +0,05 mm ¦ Délka 1000 mm +5,00 / +30,00 mm ¦ Tloušťka materiálu broušeno ¦ Šířka materiálu broušeno/jemně frézováno ¦ Oba konce řezány pilou ¦ Povrch max. Ra 3,2 µm ¦ | žíháno na měkko 775 N/mm2 (230HB max.)
1.2510 | 10 | 20 | 500 | Přesná broušená ocel bez přídavku na obrábění podle DIN 59350 | 355 | 14.62 | Tloušťka -0,00 / +0,05 mm ¦ Šířka -0,00 / +0,20 mm ¦ Čtvercový průřez -0,00 / +0,05 mm ¦ Délka 500 mm -0,00 / +15,00 mm ¦ Tloušťka materiálu broušeno ¦ Šířka materiálu broušeno/jemně frézováno ¦ Oba konce řezány pilou ¦ Povrch max. Ra 3,2 µm ¦ | žíháno na měkko 775 N/mm2 (230HB max.)
1.2510 | 10 | 20 | 1000 | Přesná broušená ocel bez přídavku na obrábění podle DIN 59350 | 682 | 28.05 | Tloušťka -0,00 / +0,05 mm ¦ Šířka -0,00 / +0,20 mm ¦ Čtvercový průřez -0,00 / +0,05 mm ¦ Délka 1000 mm +5,00 / +30,00 mm ¦ Tloušťka materiálu broušeno ¦ Šířka materiálu broušeno/jemně frézováno ¦ Oba konce řezány pilou ¦ Povrch max. Ra 3,2 µm ¦ | žíháno na měkko 775 N/mm2 (230HB max.)
1.2510 | 10 | 25 | 500 | Přesná broušená ocel bez přídavku na obrábění podle DIN 59350 | 355 | 14.62 | Tloušťka -0,00 / +0,05 mm ¦ Šířka -0,00 / +0,20 mm ¦ Čtvercový průřez -0,00 / +0,05 mm ¦ Délka 500 mm -0,00 / +15,00 mm ¦ Tloušťka materiálu broušeno ¦ Šířka materiálu broušeno/jemně frézováno ¦ Oba konce řezány pilou ¦ Povrch max. Ra 3,2 µm ¦ | žíháno na měkko 775 N/mm2 (230HB max.)
1.2510 | 10 | 25 | 1000 | Přesná broušená ocel bez přídavku na obrábění podle DIN 59350 | 682 | 28.05 | Tloušťka -0,00 / +0,05 mm ¦ Šířka -0,00 / +0,20 mm ¦ Čtvercový průřez -0,00 / +0,05 mm ¦ Délka 1000 mm +5,00 / +30,00 mm ¦ Tloušťka materiálu broušeno ¦ Šířka materiálu broušeno/jemně frézováno ¦ Oba konce řezány pilou ¦ Povrch max. Ra 3,2 µm ¦ | žíháno na měkko 775 N/mm2 (230HB max.)
1.2510 | 10 | 30 | 500 | Přesná broušená ocel bez přídavku na obrábění podle DIN 59350 | 382 | 15.71 | Tloušťka -0,00 / +0,05 mm ¦ Šířka -0,00 / +0,20 mm ¦ Čtvercový průřez -0,00 / +0,05 mm ¦ Délka 500 mm -0,00 / +15,00 mm ¦ Tloušťka materiálu broušeno ¦ Šířka materiálu broušeno/jemně frézováno ¦ Oba konce řezány pilou ¦ Povrch max. Ra 3,2 µm ¦ | žíháno na měkko 775 N/mm2 (230HB max.)
1.2510 | 10 | 30 | 1000 | Přesná broušená ocel bez přídavku na obrábění podle DIN 59350 | 763 | 31.41 | Tloušťka -0,00 / +0,05 mm ¦ Šířka -0,00 / +0,20 mm ¦ Čtvercový průřez -0,00 / +0,05 mm ¦ Délka 1000 mm +5,00 / +30,00 mm ¦ Tloušťka materiálu broušeno ¦ Šířka materiálu broušeno/jemně frézováno ¦ Oba konce řezány pilou ¦ Povrch max. Ra 3,2 µm ¦ | žíháno na měkko 775 N/mm2 (230HB max.)
1.2510 | 10 | 35 | 500 | Přesná broušená ocel bez přídavku na obrábění podle DIN 59350 | 382 | 15.71 | Tloušťka -0,00 / +0,05 mm ¦ Šířka -0,00 / +0,20 mm ¦ Čtvercový průřez -0,00 / +0,05 mm ¦ Délka 500 mm -0,00 / +15,00 mm ¦ Tloušťka materiálu broušeno ¦ Šířka materiálu broušeno/jemně frézováno ¦ Oba konce řezány pilou ¦ Povrch max. Ra 3,2 µm ¦ | žíháno na měkko 775 N/mm2 (230HB max.)
1.2510 | 10 | 35 | 1000 | Přesná broušená ocel bez přídavku na obrábění podle DIN 59350 | 791 | 32.56 | Tloušťka -0,00 / +0,05 mm ¦ Šířka -0,00 / +0,20 mm ¦ Čtvercový průřez -0,00 / +0,05 mm ¦ Délka 1000 mm +5,00 / +30,00 mm ¦ Tloušťka materiálu broušeno ¦ Šířka materiálu broušeno/jemně frézováno ¦ Oba konce řezány pilou ¦ Povrch max. Ra 3,2 µm ¦ | žíháno na měkko 775 N/mm2 (230HB max.)
1.2510 | 10 | 40 | 500 | Přesná broušená ocel bez přídavku na obrábění podle DIN 59350 | 409 | 16.85 | Tloušťka -0,00 / +0,05 mm ¦ Šířka -0,00 / +0,20 mm ¦ Čtvercový průřez -0,00 / +0,05 mm ¦ Délka 500 mm -0,00 / +15,00 mm ¦ Tloušťka materiálu broušeno ¦ Šířka materiálu broušeno/jemně frézováno ¦ Oba konce řezány pilou ¦ Povrch max. Ra 3,2 µm ¦ | žíháno na měkko 775 N/mm2 (230HB max.)
1.2510 | 10 | 40 | 1000 | Přesná broušená ocel bez přídavku na obrábění podle DIN 59350 | 818 | 33.65 | Tloušťka -0,00 / +0,05 mm ¦ Šířka -0,00 / +0,20 mm ¦ Čtvercový průřez -0,00 / +0,05 mm ¦ Délka 1000 mm +5,00 / +30,00 mm ¦ Tloušťka materiálu broušeno ¦ Šířka materiálu broušeno/jemně frézováno ¦ Oba konce řezány pilou ¦ Povrch max. Ra 3,2 µm ¦ | žíháno na měkko 775 N/mm2 (230HB max.)
1.2510 | 10 | 45 | 500 | Přesná broušená ocel bez přídavku na obrábění podle DIN 59350 | 518 | 21.31 | Tloušťka -0,00 / +0,05 mm ¦ Šířka -0,00 / +0,20 mm ¦ Čtvercový průřez -0,00 / +0,05 mm ¦ Délka 500 mm -0,00 / +15,00 mm ¦ Tloušťka materiálu broušeno ¦ Šířka materiálu broušeno/jemně frézováno ¦ Oba konce řezány pilou ¦ Povrch max. Ra 3,2 µm ¦ | žíháno na měkko 775 N/mm2 (230HB max.)
1.2510 | 10 | 45 | 1000 | Přesná broušená ocel bez přídavku na obrábění podle DIN 59350 | 1009 | 41.53 | Tloušťka -0,00 / +0,05 mm ¦ Šířka -0,00 / +0,20 mm ¦ Čtvercový průřez -0,00 / +0,05 mm ¦ Délka 1000 mm +5,00 / +30,00 mm ¦ Tloušťka materiálu broušeno ¦ Šířka materiálu broušeno/jemně frézováno ¦ Oba konce řezány pilou ¦ Povrch max. Ra 3,2 µm ¦ | žíháno na měkko 775 N/mm2 (230HB max.)
1.2510 | 10 | 50 | 500 | Přesná broušená ocel bez přídavku na obrábění podle DIN 59350 | 518 | 21.31 | Tloušťka -0,00 / +0,05 mm ¦ Šířka -0,00 / +0,20 mm ¦ Čtvercový průřez -0,00 / +0,05 mm ¦ Délka 500 mm -0,00 / +15,00 mm ¦ Tloušťka materiálu broušeno ¦ Šířka materiálu broušeno/jemně frézováno ¦ Oba konce řezány pilou ¦ Povrch max. Ra 3,2 µm ¦ | žíháno na měkko 775 N/mm2 (230HB max.)
1.2510 | 10 | 50 | 1000 | Přesná broušená ocel bez přídavku na obrábění podle DIN 59350 | 1036 | 42.61 | Tloušťka -0,00 / +0,05 mm ¦ Šířka -0,00 / +0,20 mm ¦ Čtvercový průřez -0,00 / +0,05 mm ¦ Délka 1000 mm +5,00 / +30,00 mm ¦ Tloušťka materiálu broušeno ¦ Šířka materiálu broušeno/jemně frézováno ¦ Oba konce řezány pilou ¦ Povrch max. Ra 3,2 µm ¦ | žíháno na měkko 775 N/mm2 (230HB max.)
1.2510 | 10 | 60 | 500 | Přesná broušená ocel bez přídavku na obrábění podle DIN 59350 | 655 | 26.96 | Tloušťka -0,00 / +0,05 mm ¦ Šířka -0,00 / +0,20 mm ¦ Čtvercový průřez -0,00 / +0,05 mm ¦ Délka 500 mm -0,00 / +15,00 mm ¦ Tloušťka materiálu broušeno ¦ Šířka materiálu broušeno/jemně frézováno ¦ Oba konce řezány pilou ¦ Povrch max. Ra 3,2 µm ¦ | žíháno na měkko 775 N/mm2 (230HB max.)
1.2510 | 10 | 60 | 1000 | Přesná broušená ocel bez přídavku na obrábění podle DIN 59350 | 1254 | 51.59 | Tloušťka -0,00 / +0,05 mm ¦ Šířka -0,00 / +0,20 mm ¦ Čtvercový průřez -0,00 / +0,05 mm ¦ Délka 1000 mm +5,00 / +30,00 mm ¦ Tloušťka materiálu broušeno ¦ Šířka materiálu broušeno/jemně frézováno ¦ Oba konce řezány pilou ¦ Povrch max. Ra 3,2 µm ¦ | žíháno na měkko 775 N/mm2 (230HB max.)
1.2510 | 10 | 70 | 500 | Přesná broušená ocel bez přídavku na obrábění podle DIN 59350 | 682 | 28.05 | Tloušťka -0,00 / +0,05 mm ¦ Šířka -0,00 / +0,20 mm ¦ Čtvercový průřez -0,00 / +0,05 mm ¦ Délka 500 mm -0,00 / +15,00 mm ¦ Tloušťka materiálu broušeno ¦ Šířka materiálu broušeno/jemně frézováno ¦ Oba konce řezány pilou ¦ Povrch max. Ra 3,2 µm ¦ | žíháno na měkko 775 N/mm2 (230HB max.)
1.2510 | 10 | 70 | 1000 | Přesná broušená ocel bez přídavku na obrábění podle DIN 59350 | 1309 | 53.88 | Tloušťka -0,00 / +0,05 mm ¦ Šířka -0,00 / +0,20 mm ¦ Čtvercový průřez -0,00 / +0,05 mm ¦ Délka 1000 mm +5,00 / +30,00 mm ¦ Tloušťka materiálu broušeno ¦ Šířka materiálu broušeno/jemně frézováno ¦ Oba konce řezány pilou ¦ Povrch max. Ra 3,2 µm ¦ | žíháno na měkko 775 N/mm2 (230HB max.)
1.2510 | 10 | 75 | 500 | Přesná broušená ocel bez přídavku na obrábění podle DIN 59350 | 737 | 30.33 | Tloušťka -0,00 / +0,05 mm ¦ Šířka -0,00 / +0,20 mm ¦ Čtvercový průřez -0,00 / +0,05 mm ¦ Délka 500 mm -0,00 / +15,00 mm ¦ Tloušťka materiálu broušeno ¦ Šířka materiálu broušeno/jemně frézováno ¦ Oba konce řezány pilou ¦ Povrch max. Ra 3,2 µm ¦ | žíháno na měkko 775 N/mm2 (230HB max.)
1.2510 | 10 | 75 | 1000 | Přesná broušená ocel bez přídavku na obrábění podle DIN 59350 | 1445 | 59.48 | Tloušťka -0,00 / +0,05 mm ¦ Šířka -0,00 / +0,20 mm ¦ Čtvercový průřez -0,00 / +0,05 mm ¦ Délka 1000 mm +5,00 / +30,00 mm ¦ Tloušťka materiálu broušeno ¦ Šířka materiálu broušeno/jemně frézováno ¦ Oba konce řezány pilou ¦ Povrch max. Ra 3,2 µm ¦ | žíháno na měkko 775 N/mm2 (230HB max.)
1.2510 | 10 | 80 | 500 | Přesná broušená ocel bez přídavku na obrábění podle DIN 59350 | 763 | 31.41 | Tloušťka -0,00 / +0,05 mm ¦ Šířka -0,00 / +0,20 mm ¦ Čtvercový průřez -0,00 / +0,05 mm ¦ Délka 500 mm -0,00 / +15,00 mm ¦ Tloušťka materiálu broušeno ¦ Šířka materiálu broušeno/jemně frézováno ¦ Oba konce řezány pilou ¦ Povrch max. Ra 3,2 µm ¦ | žíháno na měkko 775 N/mm2 (230HB max.)
1.2510 | 10 | 80 | 1000 | Přesná broušená ocel bez přídavku na obrábění podle DIN 59350 | 1473 | 60.61 | Tloušťka -0,00 / +0,05 mm ¦ Šířka -0,00 / +0,20 mm ¦ Čtvercový průřez -0,00 / +0,05 mm ¦ Délka 1000 mm +5,00 / +30,00 mm ¦ Tloušťka materiálu broušeno ¦ Šířka materiálu broušeno/jemně frézováno ¦ Oba konce řezány pilou ¦ Povrch max. Ra 3,2 µm ¦ | žíháno na měkko 775 N/mm2 (230HB max.)
1.2510 | 10 | 90 | 500 | Přesná broušená ocel bez přídavku na obrábění podle DIN 59350 | 818 | 33.65 | Tloušťka -0,00 / +0,05 mm ¦ Šířka -0,00 / +0,20 mm ¦ Čtvercový průřez -0,00 / +0,05 mm ¦ Délka 500 mm -0,00 / +15,00 mm ¦ Tloušťka materiálu broušeno ¦ Šířka materiálu broušeno/jemně frézováno ¦ Oba konce řezány pilou ¦ Povrch max. Ra 3,2 µm ¦ | žíháno na měkko 775 N/mm2 (230HB max.)
1.2510 | 10 | 90 | 1000 | Přesná broušená ocel bez přídavku na obrábění podle DIN 59350 | 1635 | 67.3 | Tloušťka -0,00 / +0,05 mm ¦ Šířka -0,00 / +0,20 mm ¦ Čtvercový průřez -0,00 / +0,05 mm ¦ Délka 1000 mm +5,00 / +30,00 mm ¦ Tloušťka materiálu broušeno ¦ Šířka materiálu broušeno/jemně frézováno ¦ Oba konce řezány pilou ¦ Povrch max. Ra 3,2 µm ¦ | žíháno na měkko 775 N/mm2 (230HB max.)
1.2510 | 10 | 100 | 500 | Přesná broušená ocel bez přídavku na obrábění podle DIN 59350 | 846 | 34.79 | Tloušťka -0,00 / +0,05 mm ¦ Šířka -0,00 / +0,20 mm ¦ Čtvercový průřez -0,00 / +0,05 mm ¦ Délka 500 mm -0,00 / +15,00 mm ¦ Tloušťka materiálu broušeno ¦ Šířka materiálu broušeno/jemně frézováno ¦ Oba konce řezány pilou ¦ Povrch max. Ra 3,2 µm ¦ | žíháno na měkko 775 N/mm2 (230HB max.)
1.2510 | 10 | 100 | 1000 | Přesná broušená ocel bez přídavku na obrábění podle DIN 59350 | 1663 | 68.44 | Tloušťka -0,00 / +0,05 mm ¦ Šířka -0,00 / +0,20 mm ¦ Čtvercový průřez -0,00 / +0,05 mm ¦ Délka 1000 mm +5,00 / +30,00 mm ¦ Tloušťka materiálu broušeno ¦ Šířka materiálu broušeno/jemně frézováno ¦ Oba konce řezány pilou ¦ Povrch max. Ra 3,2 µm ¦ | žíháno na měkko 775 N/mm2 (230HB max.)
1.2510 | 10 | 120 | 500 | Přesná broušená ocel bez přídavku na obrábění podle DIN 59350 | 982 | 40.39 | Tloušťka -0,00 / +0,05 mm ¦ Šířka -0,00 / +0,20 mm ¦ Čtvercový průřez -0,00 / +0,05 mm ¦ Délka 500 mm -0,00 / +15,00 mm ¦ Tloušťka materiálu broušeno ¦ Šířka materiálu broušeno/jemně frézováno ¦ Oba konce řezány pilou ¦ Povrch max. Ra 3,2 µm ¦ | žíháno na měkko 775 N/mm2 (230HB max.)
1.2510 | 10 | 120 | 1000 | Přesná broušená ocel bez přídavku na obrábění podle DIN 59350 | 1990 | 81.87 | Tloušťka -0,00 / +0,05 mm ¦ Šířka -0,00 / +0,20 mm ¦ Čtvercový průřez -0,00 / +0,05 mm ¦ Délka 1000 mm +5,00 / +30,00 mm ¦ Tloušťka materiálu broušeno ¦ Šířka materiálu broušeno/jemně frézováno ¦ Oba konce řezány pilou ¦ Povrch max. Ra 3,2 µm ¦ | žíháno na měkko 775 N/mm2 (230HB max.)
1.2510 | 10 | 125 | 500 | Přesná broušená ocel bez přídavku na obrábění podle DIN 59350 | 1036 | 42.61 | Tloušťka -0,00 / +0,05 mm ¦ Šířka -0,00 / +0,20 mm ¦ Čtvercový průřez -0,00 / +0,05 mm ¦ Délka 500 mm -0,00 / +15,00 mm ¦ Tloušťka materiálu broušeno ¦ Šířka materiálu broušeno/jemně frézováno ¦ Oba konce řezány pilou ¦ Povrch max. Ra 3,2 µm ¦ | žíháno na měkko 775 N/mm2 (230HB max.)
1.2510 | 10 | 125 | 1000 | Přesná broušená ocel bez přídavku na obrábění podle DIN 59350 | 2099 | 86.38 | Tloušťka -0,00 / +0,05 mm ¦ Šířka -0,00 / +0,20 mm ¦ Čtvercový průřez -0,00 / +0,05 mm ¦ Délka 1000 mm +5,00 / +30,00 mm ¦ Tloušťka materiálu broušeno ¦ Šířka materiálu broušeno/jemně frézováno ¦ Oba konce řezány pilou ¦ Povrch max. Ra 3,2 µm ¦ | žíháno na měkko 775 N/mm2 (230HB max.)
1.2510 | 10 | 150 | 500 | Přesná broušená ocel bez přídavku na obrábění podle DIN 59350 | 1173 | 48.28 | Tloušťka -0,00 / +0,05 mm ¦ Šířka -0,00 / +0,20 mm ¦ Čtvercový průřez -0,00 / +0,05 mm ¦ Délka 500 mm -0,00 / +15,00 mm ¦ Tloušťka materiálu broušeno ¦ Šířka materiálu broušeno/jemně frézováno ¦ Oba konce řezány pilou ¦ Povrch max. Ra 3,2 µm ¦ | žíháno na měkko 775 N/mm2 (230HB max.)
1.2510 | 10 | 150 | 1000 | Přesná broušená ocel bez přídavku na obrábění podle DIN 59350 | 2317 | 95.36 | Tloušťka -0,00 / +0,05 mm ¦ Šířka -0,00 / +0,20 mm ¦ Čtvercový průřez -0,00 / +0,05 mm ¦ Délka 1000 mm +5,00 / +30,00 mm ¦ Tloušťka materiálu broušeno ¦ Šířka materiálu broušeno/jemně frézováno ¦ Oba konce řezány pilou ¦ Povrch max. Ra 3,2 µm ¦ | žíháno na měkko 775 N/mm2 (230HB max.)
1.2510 | 10 | 160 | 500 | Přesná broušená ocel bez přídavku na obrábění podle DIN 59350 | 1363 | 56.1 | Tloušťka -0,00 / +0,05 mm ¦ Šířka -0,00 / +0,20 mm ¦ Čtvercový průřez -0,00 / +0,05 mm ¦ Délka 500 mm -0,00 / +15,00 mm ¦ Tloušťka materiálu broušeno ¦ Šířka materiálu broušeno/jemně frézováno ¦ Oba konce řezány pilou ¦ Povrch max. Ra 3,2 µm ¦ | žíháno na měkko 775 N/mm2 (230HB max.)
1.2510 | 10 | 160 | 1000 | Přesná broušená ocel bez přídavku na obrábění podle DIN 59350 | 2807 | 115.52 | Tloušťka -0,00 / +0,05 mm ¦ Šířka -0,00 / +0,20 mm ¦ Čtvercový průřez -0,00 / +0,05 mm ¦ Délka 1000 mm +5,00 / +30,00 mm ¦ Tloušťka materiálu broušeno ¦ Šířka materiálu broušeno/jemně frézováno ¦ Oba konce řezány pilou ¦ Povrch max. Ra 3,2 µm ¦ | žíháno na měkko 775 N/mm2 (230HB max.)
1.2510 | 10 | 180 | 500 | Přesná broušená ocel bez přídavku na obrábění podle DIN 59350 | 1581 | 65.07 | Tloušťka -0,00 / +0,05 mm ¦ Šířka -0,00 / +0,20 mm ¦ Čtvercový průřez -0,00 / +0,05 mm ¦ Délka 500 mm -0,00 / +15,00 mm ¦ Tloušťka materiálu broušeno ¦ Šířka materiálu broušeno/jemně frézováno ¦ Oba konce řezány pilou ¦ Povrch max. Ra 3,2 µm ¦ | žíháno na měkko 775 N/mm2 (230HB max.)
1.2510 | 10 | 180 | 1000 | Přesná broušená ocel bez přídavku na obrábění podle DIN 59350 | 3217 | 132.37 | Tloušťka -0,00 / +0,05 mm ¦ Šířka -0,00 / +0,20 mm ¦ Čtvercový průřez -0,00 / +0,05 mm ¦ Délka 1000 mm +5,00 / +30,00 mm ¦ Tloušťka materiálu broušeno ¦ Šířka materiálu broušeno/jemně frézováno ¦ Oba konce řezány pilou ¦ Povrch max. Ra 3,2 µm ¦ | žíháno na měkko 775 N/mm2 (230HB max.)
1.2510 | 10 | 200 | 500 | Přesná broušená ocel bez přídavku na obrábění podle DIN 59350 | 1745 | 71.81 | Tloušťka -0,00 / +0,05 mm ¦ Šířka -0,00 / +0,20 mm ¦ Čtvercový průřez -0,00 / +0,05 mm ¦ Délka 500 mm -0,00 / +15,00 mm ¦ Tloušťka materiálu broušeno ¦ Šířka materiálu broušeno/jemně frézováno ¦ Oba konce řezány pilou ¦ Povrch max. Ra 3,2 µm ¦ | žíháno na měkko 775 N/mm2 (230HB max.)
1.2510 | 10 | 200 | 1000 | Přesná broušená ocel bez přídavku na obrábění podle DIN 59350 | 3434 | 141.34 | Tloušťka -0,00 / +0,05 mm ¦ Šířka -0,00 / +0,20 mm ¦ Čtvercový průřez -0,00 / +0,05 mm ¦ Délka 1000 mm +5,00 / +30,00 mm ¦ Tloušťka materiálu broušeno ¦ Šířka materiálu broušeno/jemně frézováno ¦ Oba konce řezány pilou ¦ Povrch max. Ra 3,2 µm ¦ | žíháno na měkko 775 N/mm2 (230HB max.)
1.2510 | 10 | 250 | 500 | Přesná broušená ocel bez přídavku na obrábění podle DIN 59350 | 2045 | 84.16 | Tloušťka -0,00 / +0,05 mm ¦ Šířka -0,00 / +0,20 mm ¦ Čtvercový průřez -0,00 / +0,05 mm ¦ Délka 500 mm -0,00 / +15,00 mm ¦ Tloušťka materiálu broušeno ¦ Šířka materiálu broušeno/jemně frézováno ¦ Oba konce řezány pilou ¦ Povrch max. Ra 3,2 µm ¦ | žíháno na měkko 775 N/mm2 (230HB max.)
1.2510 | 10 | 250 | 1000 | Přesná broušená ocel bez přídavku na obrábění podle DIN 59350 | 4088 | 168.25 | Tloušťka -0,00 / +0,05 mm ¦ Šířka -0,00 / +0,20 mm ¦ Čtvercový průřez -0,00 / +0,05 mm ¦ Délka 1000 mm +5,00 / +30,00 mm ¦ Tloušťka materiálu broušeno ¦ Šířka materiálu broušeno/jemně frézováno ¦ Oba konce řezány pilou ¦ Povrch max. Ra 3,2 µm ¦ | žíháno na měkko 775 N/mm2 (230HB max.)
1.2510 | 10 | 300 | 500 | Přesná broušená ocel bez přídavku na obrábění podle DIN 59350 | 2371 | 97.58 | Tloušťka -0,00 / +0,05 mm ¦ Šířka -0,00 / +0,20 mm ¦ Čtvercový průřez -0,00 / +0,05 mm ¦ Délka 500 mm -0,00 / +15,00 mm ¦ Tloušťka materiálu broušeno ¦ Šířka materiálu broušeno/jemně frézováno ¦ Oba konce řezány pilou ¦ Povrch max. Ra 3,2 µm ¦ | žíháno na měkko 775 N/mm2 (230HB max.)
1.2510 | 10 | 300 | 1000 | Přesná broušená ocel bez přídavku na obrábění podle DIN 59350 | 4688 | 192.93 | Tloušťka -0,00 / +0,05 mm ¦ Šířka -0,00 / +0,20 mm ¦ Čtvercový průřez -0,00 / +0,05 mm ¦ Délka 1000 mm +5,00 / +30,00 mm ¦ Tloušťka materiálu broušeno ¦ Šířka materiálu broušeno/jemně frézováno ¦ Oba konce řezány pilou ¦ Povrch max. Ra 3,2 µm ¦ | žíháno na měkko 775 N/mm2 (230HB max.)
1.2510 | 10 | 405 | 500 | Přesná broušená ocel bez přídavku na obrábění podle DIN 59350 | 3189 | 131.24 | Tloušťka -0,00 / +0,05 mm ¦ Šířka -0,00 / +0,20 mm ¦ Čtvercový průřez -0,00 / +0,05 mm ¦ Délka 500 mm -0,00 / +15,00 mm ¦ Tloušťka materiálu broušeno ¦ Šířka materiálu broušeno/jemně frézováno ¦ Oba konce řezány pilou ¦ Povrch max. Ra 3,2 µm ¦ | žíháno na měkko 775 N/mm2 (230HB max.)
1.2510 | 10 | 405 | 1000 | Přesná broušená ocel bez přídavku na obrábění podle DIN 59350 | 7604 | 312.92 | Tloušťka -0,00 / +0,05 mm ¦ Šířka -0,00 / +0,20 mm ¦ Čtvercový průřez -0,00 / +0,05 mm ¦ Délka 1000 mm +5,00 / +30,00 mm ¦ Tloušťka materiálu broušeno ¦ Šířka materiálu broušeno/jemně frézováno ¦ Oba konce řezány pilou ¦ Povrch max. Ra 3,2 µm ¦ | žíháno na měkko 775 N/mm2 (230HB max.)
1.2510 | 10 | 505 | 500 | Přesná broušená ocel bez přídavku na obrábění podle DIN 59350 | 3843 | 158.14 | Tloušťka -0,00 / +0,05 mm ¦ Šířka -0,00 / +0,20 mm ¦ Čtvercový průřez -0,00 / +0,05 mm ¦ Délka 500 mm -0,00 / +15,00 mm ¦ Tloušťka materiálu broušeno ¦ Šířka materiálu broušeno/jemně frézováno ¦ Oba konce řezány pilou ¦ Povrch max. Ra 3,2 µm ¦ | žíháno na měkko 775 N/mm2 (230HB max.)
1.2510 | 10 | 505 | 1000 | Přesná broušená ocel bez přídavku na obrábění podle DIN 59350 | 8367 | 344.33 | Tloušťka -0,00 / +0,05 mm ¦ Šířka -0,00 / +0,20 mm ¦ Čtvercový průřez -0,00 / +0,05 mm ¦ Délka 1000 mm +5,00 / +30,00 mm ¦ Tloušťka materiálu broušeno ¦ Šířka materiálu broušeno/jemně frézováno ¦ Oba konce řezány pilou ¦ Povrch max. Ra 3,2 µm ¦ | žíháno na měkko 775 N/mm2 (230HB max.)
1.2510 | 10.4 | 10.4 | 500 | Předopracovaná ocel s přídavkem na obrábění | 328 | 13.48 | Tloušťka -0,00 / +0,20 mm ¦ Šířka -0,00 / +0,40 mm ¦ Čtvercový průřez -0,00 / +0,20 mm ¦ Délka 500 mm -0,00 / +15,00 mm ¦ Tloušťka a šířka materiálu broušeno/jemně frézováno ¦ Oba konce řezány pilou ¦ Povrch max. Ra 3,2 µm | žíháno na měkko 775 N/mm2 (230HB max.)
1.2510 | 10.4 | 10.4 | 1000 | Předopracovaná ocel s přídavkem na obrábění | 600 | 24.68 | Tloušťka -0,00 / +0,20 mm ¦ Šířka -0,00 / +0,40 mm ¦ Čtvercový průřez -0,00 / +0,20 mm ¦ Délka 1000 mm +5,00 / +30,00 mm ¦ Tloušťka a šířka materiálu broušeno/jemně frézováno ¦ Oba konce řezány pilou ¦ Povrch max. Ra 3,2 µm | žíháno na měkko 775 N/mm2 (230HB max.)
1.2510 | 10.4 | 12.4 | 500 | Předopracovaná ocel s přídavkem na obrábění | 328 | 13.48 | Tloušťka -0,00 / +0,20 mm ¦ Šířka -0,00 / +0,40 mm ¦ Čtvercový průřez -0,00 / +0,20 mm ¦ Délka 500 mm -0,00 / +15,00 mm ¦ Tloušťka a šířka materiálu broušeno/jemně frézováno ¦ Oba konce řezány pilou ¦ Povrch max. Ra 3,2 µm | žíháno na měkko 775 N/mm2 (230HB max.)
1.2510 | 10.4 | 12.4 | 1000 | Předopracovaná ocel s přídavkem na obrábění | 573 | 23.59 | Tloušťka -0,00 / +0,20 mm ¦ Šířka -0,00 / +0,40 mm ¦ Čtvercový průřez -0,00 / +0,20 mm ¦ Délka 1000 mm +5,00 / +30,00 mm ¦ Tloušťka a šířka materiálu broušeno/jemně frézováno ¦ Oba konce řezány pilou ¦ Povrch max. Ra 3,2 µm | žíháno na měkko 775 N/mm2 (230HB max.)
1.2510 | 10.4 | 15.4 | 500 | Předopracovaná ocel s přídavkem na obrábění | 328 | 13.48 | Tloušťka -0,00 / +0,20 mm ¦ Šířka -0,00 / +0,40 mm ¦ Čtvercový průřez -0,00 / +0,20 mm ¦ Délka 500 mm -0,00 / +15,00 mm ¦ Tloušťka a šířka materiálu broušeno/jemně frézováno ¦ Oba konce řezány pilou ¦ Povrch max. Ra 3,2 µm | žíháno na měkko 775 N/mm2 (230HB max.)
1.2510 | 10.4 | 15.4 | 1000 | Předopracovaná ocel s přídavkem na obrábění | 573 | 23.59 | Tloušťka -0,00 / +0,20 mm ¦ Šířka -0,00 / +0,40 mm ¦ Čtvercový průřez -0,00 / +0,20 mm ¦ Délka 1000 mm +5,00 / +30,00 mm ¦ Tloušťka a šířka materiálu broušeno/jemně frézováno ¦ Oba konce řezány pilou ¦ Povrch max. Ra 3,2 µm | žíháno na měkko 775 N/mm2 (230HB max.)
1.2510 | 10.4 | 20.4 | 500 | Předopracovaná ocel s přídavkem na obrábění | 355 | 14.62 | Tloušťka -0,00 / +0,20 mm ¦ Šířka -0,00 / +0,40 mm ¦ Čtvercový průřez -0,00 / +0,20 mm ¦ Délka 500 mm -0,00 / +15,00 mm ¦ Tloušťka a šířka materiálu broušeno/jemně frézováno ¦ Oba konce řezány pilou ¦ Povrch max. Ra 3,2 µm | žíháno na měkko 775 N/mm2 (230HB max.)
1.2510 | 10.4 | 20.4 | 1000 | Předopracovaná ocel s přídavkem na obrábění | 655 | 26.96 | Tloušťka -0,00 / +0,20 mm ¦ Šířka -0,00 / +0,40 mm ¦ Čtvercový průřez -0,00 / +0,20 mm ¦ Délka 1000 mm +5,00 / +30,00 mm ¦ Tloušťka a šířka materiálu broušeno/jemně frézováno ¦ Oba konce řezány pilou ¦ Povrch max. Ra 3,2 µm | žíháno na měkko 775 N/mm2 (230HB max.)
1.2510 | 10.4 | 25.4 | 500 | Předopracovaná ocel s přídavkem na obrábění | 355 | 14.62 | Tloušťka -0,00 / +0,20 mm ¦ Šířka -0,00 / +0,40 mm ¦ Čtvercový průřez -0,00 / +0,20 mm ¦ Délka 500 mm -0,00 / +15,00 mm ¦ Tloušťka a šířka materiálu broušeno/jemně frézováno ¦ Oba konce řezány pilou ¦ Povrch max. Ra 3,2 µm | žíháno na měkko 775 N/mm2 (230HB max.)
1.2510 | 10.4 | 25.4 | 1000 | Předopracovaná ocel s přídavkem na obrábění | 682 | 28.05 | Tloušťka -0,00 / +0,20 mm ¦ Šířka -0,00 / +0,40 mm ¦ Čtvercový průřez -0,00 / +0,20 mm ¦ Délka 1000 mm +5,00 / +30,00 mm ¦ Tloušťka a šířka materiálu broušeno/jemně frézováno ¦ Oba konce řezány pilou ¦ Povrch max. Ra 3,2 µm | žíháno na měkko 775 N/mm2 (230HB max.)
1.2510 | 10.4 | 30.4 | 500 | Předopracovaná ocel s přídavkem na obrábění | 382 | 15.71 | Tloušťka -0,00 / +0,20 mm ¦ Šířka -0,00 / +0,40 mm ¦ Čtvercový průřez -0,00 / +0,20 mm ¦ Délka 500 mm -0,00 / +15,00 mm ¦ Tloušťka a šířka materiálu broušeno/jemně frézováno ¦ Oba konce řezány pilou ¦ Povrch max. Ra 3,2 µm | žíháno na měkko 775 N/mm2 (230HB max.)
1.2510 | 10.4 | 30.4 | 1000 | Předopracovaná ocel s přídavkem na obrábění | 709 | 29.19 | Tloušťka -0,00 / +0,20 mm ¦ Šířka -0,00 / +0,40 mm ¦ Čtvercový průřez -0,00 / +0,20 mm ¦ Délka 1000 mm +5,00 / +30,00 mm ¦ Tloušťka a šířka materiálu broušeno/jemně frézováno ¦ Oba konce řezány pilou ¦ Povrch max. Ra 3,2 µm | žíháno na měkko 775 N/mm2 (230HB max.)
1.2510 | 10.4 | 32.4 | 500 | Předopracovaná ocel s přídavkem na obrábění | 409 | 16.85 | Tloušťka -0,00 / +0,20 mm ¦ Šířka -0,00 / +0,40 mm ¦ Čtvercový průřez -0,00 / +0,20 mm ¦ Délka 500 mm -0,00 / +15,00 mm ¦ Tloušťka a šířka materiálu broušeno/jemně frézováno ¦ Oba konce řezány pilou ¦ Povrch max. Ra 3,2 µm | žíháno na měkko 775 N/mm2 (230HB max.)
1.2510 | 10.4 | 32.4 | 1000 | Předopracovaná ocel s přídavkem na obrábění | 737 | 30.33 | Tloušťka -0,00 / +0,20 mm ¦ Šířka -0,00 / +0,40 mm ¦ Čtvercový průřez -0,00 / +0,20 mm ¦ Délka 1000 mm +5,00 / +30,00 mm ¦ Tloušťka a šířka materiálu broušeno/jemně frézováno ¦ Oba konce řezány pilou ¦ Povrch max. Ra 3,2 µm | žíháno na měkko 775 N/mm2 (230HB max.)
1.2510 | 10.4 | 35.4 | 500 | Předopracovaná ocel s přídavkem na obrábění | 409 | 16.85 | Tloušťka -0,00 / +0,20 mm ¦ Šířka -0,00 / +0,40 mm ¦ Čtvercový průřez -0,00 / +0,20 mm ¦ Délka 500 mm -0,00 / +15,00 mm ¦ Tloušťka a šířka materiálu broušeno/jemně frézováno ¦ Oba konce řezány pilou ¦ Povrch max. Ra 3,2 µm | žíháno na měkko 775 N/mm2 (230HB max.)
1.2510 | 10.4 | 35.4 | 1000 | Předopracovaná ocel s přídavkem na obrábění | 763 | 31.41 | Tloušťka -0,00 / +0,20 mm ¦ Šířka -0,00 / +0,40 mm ¦ Čtvercový průřez -0,00 / +0,20 mm ¦ Délka 1000 mm +5,00 / +30,00 mm ¦ Tloušťka a šířka materiálu broušeno/jemně frézováno ¦ Oba konce řezány pilou ¦ Povrch max. Ra 3,2 µm | žíháno na měkko 775 N/mm2 (230HB max.)
1.2510 | 10.4 | 40.4 | 500 | Předopracovaná ocel s přídavkem na obrábění | 437 | 18 | Tloušťka -0,00 / +0,20 mm ¦ Šířka -0,00 / +0,40 mm ¦ Čtvercový průřez -0,00 / +0,20 mm ¦ Délka 500 mm -0,00 / +15,00 mm ¦ Tloušťka a šířka materiálu broušeno/jemně frézováno ¦ Oba konce řezány pilou ¦ Povrch max. Ra 3,2 µm | žíháno na měkko 775 N/mm2 (230HB max.)
1.2510 | 10.4 | 40.4 | 1000 | Předopracovaná ocel s přídavkem na obrábění | 791 | 32.56 | Tloušťka -0,00 / +0,20 mm ¦ Šířka -0,00 / +0,40 mm ¦ Čtvercový průřez -0,00 / +0,20 mm ¦ Délka 1000 mm +5,00 / +30,00 mm ¦ Tloušťka a šířka materiálu broušeno/jemně frézováno ¦ Oba konce řezány pilou ¦ Povrch max. Ra 3,2 µm | žíháno na měkko 775 N/mm2 (230HB max.)
1.2510 | 10.4 | 50.4 | 500 | Předopracovaná ocel s přídavkem na obrábění | 518 | 21.31 | Tloušťka -0,00 / +0,20 mm ¦ Šířka -0,00 / +0,40 mm ¦ Čtvercový průřez -0,00 / +0,20 mm ¦ Délka 500 mm -0,00 / +15,00 mm ¦ Tloušťka a šířka materiálu broušeno/jemně frézováno ¦ Oba konce řezány pilou ¦ Povrch max. Ra 3,2 µm | žíháno na měkko 775 N/mm2 (230HB max.)
1.2510 | 10.4 | 50.4 | 1000 | Předopracovaná ocel s přídavkem na obrábění | 982 | 40.39 | Tloušťka -0,00 / +0,20 mm ¦ Šířka -0,00 / +0,40 mm ¦ Čtvercový průřez -0,00 / +0,20 mm ¦ Délka 1000 mm +5,00 / +30,00 mm ¦ Tloušťka a šířka materiálu broušeno/jemně frézováno ¦ Oba konce řezány pilou ¦ Povrch max. Ra 3,2 µm | žíháno na měkko 775 N/mm2 (230HB max.)
1.2510 | 10.4 | 60.3 | 500 | Předopracovaná ocel s přídavkem na obrábění | 600 | 24.68 | Tloušťka -0,00 / +0,20 mm ¦ Šířka -0,00 / +0,40 mm ¦ Čtvercový průřez -0,00 / +0,20 mm ¦ Délka 500 mm -0,00 / +15,00 mm ¦ Tloušťka a šířka materiálu broušeno/jemně frézováno ¦ Oba konce řezány pilou ¦ Povrch max. Ra 3,2 µm | žíháno na měkko 775 N/mm2 (230HB max.)
1.2510 | 10.4 | 60.4 | 500 | Předopracovaná ocel s přídavkem na obrábění | 600 | 24.68 | Tloušťka -0,00 / +0,20 mm ¦ Šířka -0,00 / +0,40 mm ¦ Čtvercový průřez -0,00 / +0,20 mm ¦ Délka 500 mm -0,00 / +15,00 mm ¦ Tloušťka a šířka materiálu broušeno/jemně frézováno ¦ Oba konce řezány pilou ¦ Povrch max. Ra 3,2 µm | žíháno na měkko 775 N/mm2 (230HB max.)
1.2510 | 10.4 | 60.4 | 1000 | Předopracovaná ocel s přídavkem na obrábění | 1118 | 45.99 | Tloušťka -0,00 / +0,20 mm ¦ Šířka -0,00 / +0,40 mm ¦ Čtvercový průřez -0,00 / +0,20 mm ¦ Délka 1000 mm +5,00 / +30,00 mm ¦ Tloušťka a šířka materiálu broušeno/jemně frézováno ¦ Oba konce řezány pilou ¦ Povrch max. Ra 3,2 µm | žíháno na měkko 775 N/mm2 (230HB max.)
1.2510 | 10.4 | 63.4 | 500 | Předopracovaná ocel s přídavkem na obrábění | 627 | 25.82 | Tloušťka -0,00 / +0,20 mm ¦ Šířka -0,00 / +0,40 mm ¦ Čtvercový průřez -0,00 / +0,20 mm ¦ Délka 500 mm -0,00 / +15,00 mm ¦ Tloušťka a šířka materiálu broušeno/jemně frézováno ¦ Oba konce řezány pilou ¦ Povrch max. Ra 3,2 µm | žíháno na měkko 775 N/mm2 (230HB max.)
1.2510 | 10.4 | 63.4 | 1000 | Předopracovaná ocel s přídavkem na obrábění | 1145 | 47.13 | Tloušťka -0,00 / +0,20 mm ¦ Šířka -0,00 / +0,40 mm ¦ Čtvercový průřez -0,00 / +0,20 mm ¦ Délka 1000 mm +5,00 / +30,00 mm ¦ Tloušťka a šířka materiálu broušeno/jemně frézováno ¦ Oba konce řezány pilou ¦ Povrch max. Ra 3,2 µm | žíháno na měkko 775 N/mm2 (230HB max.)
1.2510 | 10.4 | 70.4 | 500 | Předopracovaná ocel s přídavkem na obrábění | 655 | 26.96 | Tloušťka -0,00 / +0,20 mm ¦ Šířka -0,00 / +0,40 mm ¦ Čtvercový průřez -0,00 / +0,20 mm ¦ Délka 500 mm -0,00 / +15,00 mm ¦ Tloušťka a šířka materiálu broušeno/jemně frézováno ¦ Oba konce řezány pilou ¦ Povrch max. Ra 3,2 µm | žíháno na měkko 775 N/mm2 (230HB max.)
1.2510 | 10.4 | 70.4 | 1000 | Předopracovaná ocel s přídavkem na obrábění | 1199 | 49.36 | Tloušťka -0,00 / +0,20 mm ¦ Šířka -0,00 / +0,40 mm ¦ Čtvercový průřez -0,00 / +0,20 mm ¦ Délka 1000 mm +5,00 / +30,00 mm ¦ Tloušťka a šířka materiálu broušeno/jemně frézováno ¦ Oba konce řezány pilou ¦ Povrch max. Ra 3,2 µm | žíháno na měkko 775 N/mm2 (230HB max.)
1.2510 | 10.4 | 80.4 | 500 | Předopracovaná ocel s přídavkem na obrábění | 763 | 31.41 | Tloušťka -0,00 / +0,20 mm ¦ Šířka -0,00 / +0,40 mm ¦ Čtvercový průřez -0,00 / +0,20 mm ¦ Délka 500 mm -0,00 / +15,00 mm ¦ Tloušťka a šířka materiálu broušeno/jemně frézováno ¦ Oba konce řezány pilou ¦ Povrch max. Ra 3,2 µm | žíháno na měkko 775 N/mm2 (230HB max.)
1.2510 | 10.4 | 80.4 | 1000 | Předopracovaná ocel s přídavkem na obrábění | 1391 | 57.24 | Tloušťka -0,00 / +0,20 mm ¦ Šířka -0,00 / +0,40 mm ¦ Čtvercový průřez -0,00 / +0,20 mm ¦ Délka 1000 mm +5,00 / +30,00 mm ¦ Tloušťka a šířka materiálu broušeno/jemně frézováno ¦ Oba konce řezány pilou ¦ Povrch max. Ra 3,2 µm | žíháno na měkko 775 N/mm2 (230HB max.)
1.2510 | 10.4 | 90.4 | 500 | Předopracovaná ocel s přídavkem na obrábění | 899 | 37.01 | Tloušťka -0,00 / +0,20 mm ¦ Šířka -0,00 / +0,40 mm ¦ Čtvercový průřez -0,00 / +0,20 mm ¦ Délka 500 mm -0,00 / +15,00 mm ¦ Tloušťka a šířka materiálu broušeno/jemně frézováno ¦ Oba konce řezány pilou ¦ Povrch max. Ra 3,2 µm | žíháno na měkko 775 N/mm2 (230HB max.)
1.2510 | 10.4 | 90.4 | 1000 | Předopracovaná ocel s přídavkem na obrábění | 1663 | 68.44 | Tloušťka -0,00 / +0,20 mm ¦ Šířka -0,00 / +0,40 mm ¦ Čtvercový průřez -0,00 / +0,20 mm ¦ Délka 1000 mm +5,00 / +30,00 mm ¦ Tloušťka a šířka materiálu broušeno/jemně frézováno ¦ Oba konce řezány pilou ¦ Povrch max. Ra 3,2 µm | žíháno na měkko 775 N/mm2 (230HB max.)
1.2510 | 10.4 | 100.3 | 500 | Předopracovaná ocel s přídavkem na obrábění | 955 | 39.3 | Tloušťka -0,00 / +0,20 mm ¦ Šířka -0,00 / +0,40 mm ¦ Čtvercový průřez -0,00 / +0,20 mm ¦ Délka 500 mm -0,00 / +15,00 mm ¦ Tloušťka a šířka materiálu broušeno/jemně frézováno ¦ Oba konce řezány pilou ¦ Povrch max. Ra 3,2 µm | žíháno na měkko 775 N/mm2 (230HB max.)
1.2510 | 10.4 | 100.4 | 500 | Předopracovaná ocel s přídavkem na obrábění | 899 | 37.01 | Tloušťka -0,00 / +0,20 mm ¦ Šířka -0,00 / +0,40 mm ¦ Čtvercový průřez -0,00 / +0,20 mm ¦ Délka 500 mm -0,00 / +15,00 mm ¦ Tloušťka a šířka materiálu broušeno/jemně frézováno ¦ Oba konce řezány pilou ¦ Povrch max. Ra 3,2 µm | žíháno na měkko 775 N/mm2 (230HB max.)
1.2510 | 10.4 | 100.4 | 1000 | Předopracovaná ocel s přídavkem na obrábění | 1691 | 69.58 | Tloušťka -0,00 / +0,20 mm ¦ Šířka -0,00 / +0,40 mm ¦ Čtvercový průřez -0,00 / +0,20 mm ¦ Délka 1000 mm +5,00 / +30,00 mm ¦ Tloušťka a šířka materiálu broušeno/jemně frézováno ¦ Oba konce řezány pilou ¦ Povrch max. Ra 3,2 µm | žíháno na měkko 775 N/mm2 (230HB max.)
1.2510 | 10.4 | 120.4 | 500 | Předopracovaná ocel s přídavkem na obrábění | 1036 | 42.61 | Tloušťka -0,00 / +0,20 mm ¦ Šířka -0,00 / +0,40 mm ¦ Čtvercový průřez -0,00 / +0,20 mm ¦ Délka 500 mm -0,00 / +15,00 mm ¦ Tloušťka a šířka materiálu broušeno/jemně frézováno ¦ Oba konce řezány pilou ¦ Povrch max. Ra 3,2 µm | žíháno na měkko 775 N/mm2 (230HB max.)
1.2510 | 10.4 | 120.4 | 1000 | Předopracovaná ocel s přídavkem na obrábění | 1935 | 79.64 | Tloušťka -0,00 / +0,20 mm ¦ Šířka -0,00 / +0,40 mm ¦ Čtvercový průřez -0,00 / +0,20 mm ¦ Délka 1000 mm +5,00 / +30,00 mm ¦ Tloušťka a šířka materiálu broušeno/jemně frézováno ¦ Oba konce řezány pilou ¦ Povrch max. Ra 3,2 µm | žíháno na měkko 775 N/mm2 (230HB max.)
1.2510 | 10.4 | 125.4 | 500 | Předopracovaná ocel s přídavkem na obrábění | 1118 | 45.99 | Tloušťka -0,00 / +0,20 mm ¦ Šířka -0,00 / +0,40 mm ¦ Čtvercový průřez -0,00 / +0,20 mm ¦ Délka 500 mm -0,00 / +15,00 mm ¦ Tloušťka a šířka materiálu broušeno/jemně frézováno ¦ Oba konce řezány pilou ¦ Povrch max. Ra 3,2 µm | žíháno na měkko 775 N/mm2 (230HB max.)
1.2510 | 10.4 | 125.4 | 1000 | Předopracovaná ocel s přídavkem na obrábění | 2071 | 85.24 | Tloušťka -0,00 / +0,20 mm ¦ Šířka -0,00 / +0,40 mm ¦ Čtvercový průřez -0,00 / +0,20 mm ¦ Délka 1000 mm +5,00 / +30,00 mm ¦ Tloušťka a šířka materiálu broušeno/jemně frézováno ¦ Oba konce řezány pilou ¦ Povrch max. Ra 3,2 µm | žíháno na měkko 775 N/mm2 (230HB max.)
1.2510 | 10.4 | 140.4 | 500 | Předopracovaná ocel s přídavkem na obrábění | 1254 | 51.59 | Tloušťka -0,00 / +0,20 mm ¦ Šířka -0,00 / +0,40 mm ¦ Čtvercový průřez -0,00 / +0,20 mm ¦ Délka 500 mm -0,00 / +15,00 mm ¦ Tloušťka a šířka materiálu broušeno/jemně frézováno ¦ Oba konce řezány pilou ¦ Povrch max. Ra 3,2 µm | žíháno na měkko 775 N/mm2 (230HB max.)
1.2510 | 10.4 | 140.4 | 1000 | Předopracovaná ocel s přídavkem na obrábění | 2345 | 96.49 | Tloušťka -0,00 / +0,20 mm ¦ Šířka -0,00 / +0,40 mm ¦ Čtvercový průřez -0,00 / +0,20 mm ¦ Délka 1000 mm +5,00 / +30,00 mm ¦ Tloušťka a šířka materiálu broušeno/jemně frézováno ¦ Oba konce řezány pilou ¦ Povrch max. Ra 3,2 µm | žíháno na měkko 775 N/mm2 (230HB max.)
1.2510 | 10.4 | 150.4 | 500 | Předopracovaná ocel s přídavkem na obrábění | 1281 | 52.73 | Tloušťka -0,00 / +0,20 mm ¦ Šířka -0,00 / +0,40 mm ¦ Čtvercový průřez -0,00 / +0,20 mm ¦ Délka 500 mm -0,00 / +15,00 mm ¦ Tloušťka a šířka materiálu broušeno/jemně frézováno ¦ Oba konce řezány pilou ¦ Povrch max. Ra 3,2 µm | žíháno na měkko 775 N/mm2 (230HB max.)
1.2510 | 10.4 | 150.4 | 1000 | Předopracovaná ocel s přídavkem na obrábění | 2371 | 97.58 | Tloušťka -0,00 / +0,20 mm ¦ Šířka -0,00 / +0,40 mm ¦ Čtvercový průřez -0,00 / +0,20 mm ¦ Délka 1000 mm +5,00 / +30,00 mm ¦ Tloušťka a šířka materiálu broušeno/jemně frézováno ¦ Oba konce řezány pilou ¦ Povrch max. Ra 3,2 µm | žíháno na měkko 775 N/mm2 (230HB max.)
1.2510 | 10.4 | 160.4 | 500 | Předopracovaná ocel s přídavkem na obrábění | 1417 | 58.33 | Tloušťka -0,00 / +0,20 mm ¦ Šířka -0,00 / +0,40 mm ¦ Čtvercový průřez -0,00 / +0,20 mm ¦ Délka 500 mm -0,00 / +15,00 mm ¦ Tloušťka a šířka materiálu broušeno/jemně frézováno ¦ Oba konce řezány pilou ¦ Povrch max. Ra 3,2 µm | žíháno na měkko 775 N/mm2 (230HB max.)
1.2510 | 10.4 | 160.4 | 1000 | Předopracovaná ocel s přídavkem na obrábění | 2617 | 107.69 | Tloušťka -0,00 / +0,20 mm ¦ Šířka -0,00 / +0,40 mm ¦ Čtvercový průřez -0,00 / +0,20 mm ¦ Délka 1000 mm +5,00 / +30,00 mm ¦ Tloušťka a šířka materiálu broušeno/jemně frézováno ¦ Oba konce řezány pilou ¦ Povrch max. Ra 3,2 µm | žíháno na měkko 775 N/mm2 (230HB max.)
1.2510 | 10.4 | 175.4 | 500 | Předopracovaná ocel s přídavkem na obrábění | 1581 | 65.07 | Tloušťka -0,00 / +0,20 mm ¦ Šířka -0,00 / +0,40 mm ¦ Čtvercový průřez -0,00 / +0,20 mm ¦ Délka 500 mm -0,00 / +15,00 mm ¦ Tloušťka a šířka materiálu broušeno/jemně frézováno ¦ Oba konce řezány pilou ¦ Povrch max. Ra 3,2 µm | žíháno na měkko 775 N/mm2 (230HB max.)
1.2510 | 10.4 | 175.4 | 1000 | Předopracovaná ocel s přídavkem na obrábění | 2917 | 120.04 | Tloušťka -0,00 / +0,20 mm ¦ Šířka -0,00 / +0,40 mm ¦ Čtvercový průřez -0,00 / +0,20 mm ¦ Délka 1000 mm +5,00 / +30,00 mm ¦ Tloušťka a šířka materiálu broušeno/jemně frézováno ¦ Oba konce řezány pilou ¦ Povrch max. Ra 3,2 µm | žíháno na měkko 775 N/mm2 (230HB max.)
1.2510 | 10.4 | 180.4 | 500 | Předopracovaná ocel s přídavkem na obrábění | 1581 | 65.07 | Tloušťka -0,00 / +0,20 mm ¦ Šířka -0,00 / +0,40 mm ¦ Čtvercový průřez -0,00 / +0,20 mm ¦ Délka 500 mm -0,00 / +15,00 mm ¦ Tloušťka a šířka materiálu broušeno/jemně frézováno ¦ Oba konce řezány pilou ¦ Povrch max. Ra 3,2 µm | žíháno na měkko 775 N/mm2 (230HB max.)
1.2510 | 10.4 | 180.4 | 1000 | Předopracovaná ocel s přídavkem na obrábění | 2944 | 121.17 | Tloušťka -0,00 / +0,20 mm ¦ Šířka -0,00 / +0,40 mm ¦ Čtvercový průřez -0,00 / +0,20 mm ¦ Délka 1000 mm +5,00 / +30,00 mm ¦ Tloušťka a šířka materiálu broušeno/jemně frézováno ¦ Oba konce řezány pilou ¦ Povrch max. Ra 3,2 µm | žíháno na měkko 775 N/mm2 (230HB max.)
1.2510 | 10.4 | 200.4 | 500 | Předopracovaná ocel s přídavkem na obrábění | 1745 | 71.81 | Tloušťka -0,00 / +0,20 mm ¦ Šířka -0,00 / +0,40 mm ¦ Čtvercový průřez -0,00 / +0,20 mm ¦ Délka 500 mm -0,00 / +15,00 mm ¦ Tloušťka a šířka materiálu broušeno/jemně frézováno ¦ Oba konce řezány pilou ¦ Povrch max. Ra 3,2 µm | žíháno na měkko 775 N/mm2 (230HB max.)
1.2510 | 10.4 | 200.4 | 1000 | Předopracovaná ocel s přídavkem na obrábění | 3243 | 133.46 | Tloušťka -0,00 / +0,20 mm ¦ Šířka -0,00 / +0,40 mm ¦ Čtvercový průřez -0,00 / +0,20 mm ¦ Délka 1000 mm +5,00 / +30,00 mm ¦ Tloušťka a šířka materiálu broušeno/jemně frézováno ¦ Oba konce řezány pilou ¦ Povrch max. Ra 3,2 µm | žíháno na měkko 775 N/mm2 (230HB max.)
1.2510 | 10.4 | 250.4 | 500 | Předopracovaná ocel s přídavkem na obrábění | 2127 | 87.52 | Tloušťka -0,00 / +0,20 mm ¦ Šířka -0,00 / +0,40 mm ¦ Čtvercový průřez -0,00 / +0,20 mm ¦ Délka 500 mm -0,00 / +15,00 mm ¦ Tloušťka a šířka materiálu broušeno/jemně frézováno ¦ Oba konce řezány pilou ¦ Povrch max. Ra 3,2 µm | žíháno na měkko 775 N/mm2 (230HB max.)
1.2510 | 10.4 | 250.4 | 1000 | Předopracovaná ocel s přídavkem na obrábění | 3979 | 163.74 | Tloušťka -0,00 / +0,20 mm ¦ Šířka -0,00 / +0,40 mm ¦ Čtvercový průřez -0,00 / +0,20 mm ¦ Délka 1000 mm +5,00 / +30,00 mm ¦ Tloušťka a šířka materiálu broušeno/jemně frézováno ¦ Oba konce řezány pilou ¦ Povrch max. Ra 3,2 µm | žíháno na měkko 775 N/mm2 (230HB max.)
1.2510 | 10.4 | 300.4 | 500 | Předopracovaná ocel s přídavkem na obrábění | 2563 | 105.46 | Tloušťka -0,00 / +0,20 mm ¦ Šířka -0,00 / +0,40 mm ¦ Čtvercový průřez -0,00 / +0,20 mm ¦ Délka 500 mm -0,00 / +15,00 mm ¦ Tloušťka a šířka materiálu broušeno/jemně frézováno ¦ Oba konce řezány pilou ¦ Povrch max. Ra 3,2 µm | žíháno na měkko 775 N/mm2 (230HB max.)
1.2510 | 10.4 | 300.4 | 1000 | Předopracovaná ocel s přídavkem na obrábění | 4770 | 196.3 | Tloušťka -0,00 / +0,20 mm ¦ Šířka -0,00 / +0,40 mm ¦ Čtvercový průřez -0,00 / +0,20 mm ¦ Délka 1000 mm +5,00 / +30,00 mm ¦ Tloušťka a šířka materiálu broušeno/jemně frézováno ¦ Oba konce řezány pilou ¦ Povrch max. Ra 3,2 µm | žíháno na měkko 775 N/mm2 (230HB max.)
1.2510 | 10.4 | 350.4 | 500 | Předopracovaná ocel s přídavkem na obrábění | 2917 | 120.04 | Tloušťka -0,00 / +0,20 mm ¦ Šířka -0,00 / +0,40 mm ¦ Čtvercový průřez -0,00 / +0,20 mm ¦ Délka 500 mm -0,00 / +15,00 mm ¦ Tloušťka a šířka materiálu broušeno/jemně frézováno ¦ Oba konce řezány pilou ¦ Povrch max. Ra 3,2 µm | žíháno na měkko 775 N/mm2 (230HB max.)
1.2510 | 10.4 | 350.4 | 1000 | Předopracovaná ocel s přídavkem na obrábění | 5450 | 224.3 | Tloušťka -0,00 / +0,20 mm ¦ Šířka -0,00 / +0,40 mm ¦ Čtvercový průřez -0,00 / +0,20 mm ¦ Délka 1000 mm +5,00 / +30,00 mm ¦ Tloušťka a šířka materiálu broušeno/jemně frézováno ¦ Oba konce řezány pilou ¦ Povrch max. Ra 3,2 µm | žíháno na měkko 775 N/mm2 (230HB max.)
1.2510 | 10.4 | 405 | 500 | Předopracovaná ocel s přídavkem na obrábění | 3707 | 152.54 | Tloušťka -0,00 / +0,20 mm ¦ Šířka -0,00 / +0,40 mm ¦ Čtvercový průřez -0,00 / +0,20 mm ¦ Délka 500 mm -0,00 / +15,00 mm ¦ Tloušťka a šířka materiálu broušeno/jemně frézováno ¦ Oba konce řezány pilou ¦ Povrch max. Ra 3,2 µm | žíháno na měkko 775 N/mm2 (230HB max.)
1.2510 | 10.4 | 405 | 1000 | Předopracovaná ocel s přídavkem na obrábění | 6896 | 283.77 | Tloušťka -0,00 / +0,20 mm ¦ Šířka -0,00 / +0,40 mm ¦ Čtvercový průřez -0,00 / +0,20 mm ¦ Délka 1000 mm +5,00 / +30,00 mm ¦ Tloušťka a šířka materiálu broušeno/jemně frézováno ¦ Oba konce řezány pilou ¦ Povrch max. Ra 3,2 µm | žíháno na měkko 775 N/mm2 (230HB max.)
1.2510 | 10.4 | 505 | 500 | Předopracovaná ocel s přídavkem na obrábění | 4225 | 173.85 | Tloušťka -0,00 / +0,20 mm ¦ Šířka -0,00 / +0,40 mm ¦ Čtvercový průřez -0,00 / +0,20 mm ¦ Délka 500 mm -0,00 / +15,00 mm ¦ Tloušťka a šířka materiálu broušeno/jemně frézováno ¦ Oba konce řezány pilou ¦ Povrch max. Ra 3,2 µm | žíháno na měkko 775 N/mm2 (230HB max.)
1.2510 | 10.4 | 505 | 1000 | Předopracovaná ocel s přídavkem na obrábění | 7877 | 324.17 | Tloušťka -0,00 / +0,20 mm ¦ Šířka -0,00 / +0,40 mm ¦ Čtvercový průřez -0,00 / +0,20 mm ¦ Délka 1000 mm +5,00 / +30,00 mm ¦ Tloušťka a šířka materiálu broušeno/jemně frézováno ¦ Oba konce řezány pilou ¦ Povrch max. Ra 3,2 µm | žíháno na měkko 775 N/mm2 (230HB max.)
1.2510 | 12 | 12 | 500 | Přesná broušená ocel bez přídavku na obrábění podle DIN 59350 | 355 | 14.62 | Tloušťka -0,00 / +0,05 mm ¦ Šířka -0,00 / +0,20 mm ¦ Čtvercový průřez -0,00 / +0,05 mm ¦ Délka 500 mm -0,00 / +15,00 mm ¦ Tloušťka materiálu broušeno ¦ Šířka materiálu broušeno/jemně frézováno ¦ Oba konce řezány pilou ¦ Povrch max. Ra 3,2 µm ¦ | žíháno na měkko 775 N/mm2 (230HB max.)
1.2510 | 12 | 12 | 1000 | Přesná broušená ocel bez přídavku na obrábění podle DIN 59350 | 682 | 28.05 | Tloušťka -0,00 / +0,05 mm ¦ Šířka -0,00 / +0,20 mm ¦ Čtvercový průřez -0,00 / +0,05 mm ¦ Délka 1000 mm +5,00 / +30,00 mm ¦ Tloušťka materiálu broušeno ¦ Šířka materiálu broušeno/jemně frézováno ¦ Oba konce řezány pilou ¦ Povrch max. Ra 3,2 µm ¦ | žíháno na měkko 775 N/mm2 (230HB max.)
1.2510 | 12 | 15 | 500 | Přesná broušená ocel bez přídavku na obrábění podle DIN 59350 | 300 | 12.33 | Tloušťka -0,00 / +0,05 mm ¦ Šířka -0,00 / +0,20 mm ¦ Čtvercový průřez -0,00 / +0,05 mm ¦ Délka 500 mm -0,00 / +15,00 mm ¦ Tloušťka materiálu broušeno ¦ Šířka materiálu broušeno/jemně frézováno ¦ Oba konce řezány pilou ¦ Povrch max. Ra 3,2 µm ¦ | žíháno na měkko 775 N/mm2 (230HB max.)
1.2510 | 12 | 15 | 1000 | Přesná broušená ocel bez přídavku na obrábění podle DIN 59350 | 737 | 30.33 | Tloušťka -0,00 / +0,05 mm ¦ Šířka -0,00 / +0,20 mm ¦ Čtvercový průřez -0,00 / +0,05 mm ¦ Délka 1000 mm +5,00 / +30,00 mm ¦ Tloušťka materiálu broušeno ¦ Šířka materiálu broušeno/jemně frézováno ¦ Oba konce řezány pilou ¦ Povrch max. Ra 3,2 µm ¦ | žíháno na měkko 775 N/mm2 (230HB max.)
1.2510 | 12 | 18 | 500 | Přesná broušená ocel bez přídavku na obrábění podle DIN 59350 | 382 | 15.71 | Tloušťka -0,00 / +0,05 mm ¦ Šířka -0,00 / +0,20 mm ¦ Čtvercový průřez -0,00 / +0,05 mm ¦ Délka 500 mm -0,00 / +15,00 mm ¦ Tloušťka materiálu broušeno ¦ Šířka materiálu broušeno/jemně frézováno ¦ Oba konce řezány pilou ¦ Povrch max. Ra 3,2 µm ¦ | žíháno na měkko 775 N/mm2 (230HB max.)
1.2510 | 12 | 18 | 1000 | Přesná broušená ocel bez přídavku na obrábění podle DIN 59350 | 737 | 30.33 | Tloušťka -0,00 / +0,05 mm ¦ Šířka -0,00 / +0,20 mm ¦ Čtvercový průřez -0,00 / +0,05 mm ¦ Délka 1000 mm +5,00 / +30,00 mm ¦ Tloušťka materiálu broušeno ¦ Šířka materiálu broušeno/jemně frézováno ¦ Oba konce řezány pilou ¦ Povrch max. Ra 3,2 µm ¦ | žíháno na měkko 775 N/mm2 (230HB max.)
1.2510 | 12 | 20 | 500 | Přesná broušená ocel bez přídavku na obrábění podle DIN 59350 | 382 | 15.71 | Tloušťka -0,00 / +0,05 mm ¦ Šířka -0,00 / +0,20 mm ¦ Čtvercový průřez -0,00 / +0,05 mm ¦ Délka 500 mm -0,00 / +15,00 mm ¦ Tloušťka materiálu broušeno ¦ Šířka materiálu broušeno/jemně frézováno ¦ Oba konce řezány pilou ¦ Povrch max. Ra 3,2 µm ¦ | žíháno na měkko 775 N/mm2 (230HB max.)
1.2510 | 12 | 20 | 1000 | Přesná broušená ocel bez přídavku na obrábění podle DIN 59350 | 737 | 30.33 | Tloušťka -0,00 / +0,05 mm ¦ Šířka -0,00 / +0,20 mm ¦ Čtvercový průřez -0,00 / +0,05 mm ¦ Délka 1000 mm +5,00 / +30,00 mm ¦ Tloušťka materiálu broušeno ¦ Šířka materiálu broušeno/jemně frézováno ¦ Oba konce řezány pilou ¦ Povrch max. Ra 3,2 µm ¦ | žíháno na měkko 775 N/mm2 (230HB max.)
1.2510 | 12 | 25 | 500 | Přesná broušená ocel bez přídavku na obrábění podle DIN 59350 | 382 | 15.71 | Tloušťka -0,00 / +0,05 mm ¦ Šířka -0,00 / +0,20 mm ¦ Čtvercový průřez -0,00 / +0,05 mm ¦ Délka 500 mm -0,00 / +15,00 mm ¦ Tloušťka materiálu broušeno ¦ Šířka materiálu broušeno/jemně frézováno ¦ Oba konce řezány pilou ¦ Povrch max. Ra 3,2 µm ¦ | žíháno na měkko 775 N/mm2 (230HB max.)
1.2510 | 12 | 25 | 1000 | Přesná broušená ocel bez přídavku na obrábění podle DIN 59350 | 763 | 31.41 | Tloušťka -0,00 / +0,05 mm ¦ Šířka -0,00 / +0,20 mm ¦ Čtvercový průřez -0,00 / +0,05 mm ¦ Délka 1000 mm +5,00 / +30,00 mm ¦ Tloušťka materiálu broušeno ¦ Šířka materiálu broušeno/jemně frézováno ¦ Oba konce řezány pilou ¦ Povrch max. Ra 3,2 µm ¦ | žíháno na měkko 775 N/mm2 (230HB max.)
1.2510 | 12 | 30 | 500 | Přesná broušená ocel bez přídavku na obrábění podle DIN 59350 | 409 | 16.85 | Tloušťka -0,00 / +0,05 mm ¦ Šířka -0,00 / +0,20 mm ¦ Čtvercový průřez -0,00 / +0,05 mm ¦ Délka 500 mm -0,00 / +15,00 mm ¦ Tloušťka materiálu broušeno ¦ Šířka materiálu broušeno/jemně frézováno ¦ Oba konce řezány pilou ¦ Povrch max. Ra 3,2 µm ¦ | žíháno na měkko 775 N/mm2 (230HB max.)
1.2510 | 12 | 30 | 1000 | Přesná broušená ocel bez přídavku na obrábění podle DIN 59350 | 873 | 35.93 | Tloušťka -0,00 / +0,05 mm ¦ Šířka -0,00 / +0,20 mm ¦ Čtvercový průřez -0,00 / +0,05 mm ¦ Délka 1000 mm +5,00 / +30,00 mm ¦ Tloušťka materiálu broušeno ¦ Šířka materiálu broušeno/jemně frézováno ¦ Oba konce řezány pilou ¦ Povrch max. Ra 3,2 µm ¦ | žíháno na měkko 775 N/mm2 (230HB max.)
1.2510 | 12 | 35 | 500 | Přesná broušená ocel bez přídavku na obrábění podle DIN 59350 | 409 | 16.85 | Tloušťka -0,00 / +0,05 mm ¦ Šířka -0,00 / +0,20 mm ¦ Čtvercový průřez -0,00 / +0,05 mm ¦ Délka 500 mm -0,00 / +15,00 mm ¦ Tloušťka materiálu broušeno ¦ Šířka materiálu broušeno/jemně frézováno ¦ Oba konce řezány pilou ¦ Povrch max. Ra 3,2 µm ¦ | žíháno na měkko 775 N/mm2 (230HB max.)
1.2510 | 12 | 35 | 1000 | Přesná broušená ocel bez přídavku na obrábění podle DIN 59350 | 873 | 35.93 | Tloušťka -0,00 / +0,05 mm ¦ Šířka -0,00 / +0,20 mm ¦ Čtvercový průřez -0,00 / +0,05 mm ¦ Délka 1000 mm +5,00 / +30,00 mm ¦ Tloušťka materiálu broušeno ¦ Šířka materiálu broušeno/jemně frézováno ¦ Oba konce řezány pilou ¦ Povrch max. Ra 3,2 µm ¦ | žíháno na měkko 775 N/mm2 (230HB max.)
1.2510 | 12 | 40 | 500 | Přesná broušená ocel bez přídavku na obrábění podle DIN 59350 | 518 | 21.31 | Tloušťka -0,00 / +0,05 mm ¦ Šířka -0,00 / +0,20 mm ¦ Čtvercový průřez -0,00 / +0,05 mm ¦ Délka 500 mm -0,00 / +15,00 mm ¦ Tloušťka materiálu broušeno ¦ Šířka materiálu broušeno/jemně frézováno ¦ Oba konce řezány pilou ¦ Povrch max. Ra 3,2 µm ¦ | žíháno na měkko 775 N/mm2 (230HB max.)
1.2510 | 12 | 40 | 1000 | Přesná broušená ocel bez přídavku na obrábění podle DIN 59350 | 982 | 40.39 | Tloušťka -0,00 / +0,05 mm ¦ Šířka -0,00 / +0,20 mm ¦ Čtvercový průřez -0,00 / +0,05 mm ¦ Délka 1000 mm +5,00 / +30,00 mm ¦ Tloušťka materiálu broušeno ¦ Šířka materiálu broušeno/jemně frézováno ¦ Oba konce řezány pilou ¦ Povrch max. Ra 3,2 µm ¦ | žíháno na měkko 775 N/mm2 (230HB max.)
1.2510 | 12 | 45 | 500 | Přesná broušená ocel bez přídavku na obrábění podle DIN 59350 | 545 | 22.45 | Tloušťka -0,00 / +0,05 mm ¦ Šířka -0,00 / +0,20 mm ¦ Čtvercový průřez -0,00 / +0,05 mm ¦ Délka 500 mm -0,00 / +15,00 mm ¦ Tloušťka materiálu broušeno ¦ Šířka materiálu broušeno/jemně frézováno ¦ Oba konce řezány pilou ¦ Povrch max. Ra 3,2 µm ¦ | žíháno na měkko 775 N/mm2 (230HB max.)
1.2510 | 12 | 45 | 1000 | Přesná broušená ocel bez přídavku na obrábění podle DIN 59350 | 1063 | 43.76 | Tloušťka -0,00 / +0,05 mm ¦ Šířka -0,00 / +0,20 mm ¦ Čtvercový průřez -0,00 / +0,05 mm ¦ Délka 1000 mm +5,00 / +30,00 mm ¦ Tloušťka materiálu broušeno ¦ Šířka materiálu broušeno/jemně frézováno ¦ Oba konce řezány pilou ¦ Povrch max. Ra 3,2 µm ¦ | žíháno na měkko 775 N/mm2 (230HB max.)
1.2510 | 12 | 50 | 500 | Přesná broušená ocel bez přídavku na obrábění podle DIN 59350 | 545 | 22.45 | Tloušťka -0,00 / +0,05 mm ¦ Šířka -0,00 / +0,20 mm ¦ Čtvercový průřez -0,00 / +0,05 mm ¦ Délka 500 mm -0,00 / +15,00 mm ¦ Tloušťka materiálu broušeno ¦ Šířka materiálu broušeno/jemně frézováno ¦ Oba konce řezány pilou ¦ Povrch max. Ra 3,2 µm ¦ | žíháno na měkko 775 N/mm2 (230HB max.)
1.2510 | 12 | 50 | 1000 | Přesná broušená ocel bez přídavku na obrábění podle DIN 59350 | 1091 | 44.9 | Tloušťka -0,00 / +0,05 mm ¦ Šířka -0,00 / +0,20 mm ¦ Čtvercový průřez -0,00 / +0,05 mm ¦ Délka 1000 mm +5,00 / +30,00 mm ¦ Tloušťka materiálu broušeno ¦ Šířka materiálu broušeno/jemně frézováno ¦ Oba konce řezány pilou ¦ Povrch max. Ra 3,2 µm ¦ | žíháno na měkko 775 N/mm2 (230HB max.)
1.2510 | 12 | 60 | 500 | Přesná broušená ocel bez přídavku na obrábění podle DIN 59350 | 682 | 28.05 | Tloušťka -0,00 / +0,05 mm ¦ Šířka -0,00 / +0,20 mm ¦ Čtvercový průřez -0,00 / +0,05 mm ¦ Délka 500 mm -0,00 / +15,00 mm ¦ Tloušťka materiálu broušeno ¦ Šířka materiálu broušeno/jemně frézováno ¦ Oba konce řezány pilou ¦ Povrch max. Ra 3,2 µm ¦ | žíháno na měkko 775 N/mm2 (230HB max.)
1.2510 | 12 | 60 | 1000 | Přesná broušená ocel bez přídavku na obrábění podle DIN 59350 | 1309 | 53.88 | Tloušťka -0,00 / +0,05 mm ¦ Šířka -0,00 / +0,20 mm ¦ Čtvercový průřez -0,00 / +0,05 mm ¦ Délka 1000 mm +5,00 / +30,00 mm ¦ Tloušťka materiálu broušeno ¦ Šířka materiálu broušeno/jemně frézováno ¦ Oba konce řezány pilou ¦ Povrch max. Ra 3,2 µm ¦ | žíháno na měkko 775 N/mm2 (230HB max.)
1.2510 | 12 | 63 | 500 | Přesná broušená ocel bez přídavku na obrábění podle DIN 59350 | 737 | 30.33 | Tloušťka -0,00 / +0,05 mm ¦ Šířka -0,00 / +0,20 mm ¦ Čtvercový průřez -0,00 / +0,05 mm ¦ Délka 500 mm -0,00 / +15,00 mm ¦ Tloušťka materiálu broušeno ¦ Šířka materiálu broušeno/jemně frézováno ¦ Oba konce řezány pilou ¦ Povrch max. Ra 3,2 µm ¦ | žíháno na měkko 775 N/mm2 (230HB max.)
1.2510 | 12 | 70 | 500 | Přesná broušená ocel bez přídavku na obrábění podle DIN 59350 | 763 | 31.41 | Tloušťka -0,00 / +0,05 mm ¦ Šířka -0,00 / +0,20 mm ¦ Čtvercový průřez -0,00 / +0,05 mm ¦ Délka 500 mm -0,00 / +15,00 mm ¦ Tloušťka materiálu broušeno ¦ Šířka materiálu broušeno/jemně frézováno ¦ Oba konce řezány pilou ¦ Povrch max. Ra 3,2 µm ¦ | žíháno na měkko 775 N/mm2 (230HB max.)
1.2510 | 12 | 70 | 1000 | Přesná broušená ocel bez přídavku na obrábění podle DIN 59350 | 1553 | 63.93 | Tloušťka -0,00 / +0,05 mm ¦ Šířka -0,00 / +0,20 mm ¦ Čtvercový průřez -0,00 / +0,05 mm ¦ Délka 1000 mm +5,00 / +30,00 mm ¦ Tloušťka materiálu broušeno ¦ Šířka materiálu broušeno/jemně frézováno ¦ Oba konce řezány pilou ¦ Povrch max. Ra 3,2 µm ¦ | žíháno na měkko 775 N/mm2 (230HB max.)
1.2510 | 12 | 75 | 500 | Přesná broušená ocel bez přídavku na obrábění podle DIN 59350 | 791 | 32.56 | Tloušťka -0,00 / +0,05 mm ¦ Šířka -0,00 / +0,20 mm ¦ Čtvercový průřez -0,00 / +0,05 mm ¦ Délka 500 mm -0,00 / +15,00 mm ¦ Tloušťka materiálu broušeno ¦ Šířka materiálu broušeno/jemně frézováno ¦ Oba konce řezány pilou ¦ Povrch max. Ra 3,2 µm ¦ | žíháno na měkko 775 N/mm2 (230HB max.)
1.2510 | 12 | 75 | 1000 | Přesná broušená ocel bez přídavku na obrábění podle DIN 59350 | 1581 | 65.07 | Tloušťka -0,00 / +0,05 mm ¦ Šířka -0,00 / +0,20 mm ¦ Čtvercový průřez -0,00 / +0,05 mm ¦ Délka 1000 mm +5,00 / +30,00 mm ¦ Tloušťka materiálu broušeno ¦ Šířka materiálu broušeno/jemně frézováno ¦ Oba konce řezány pilou ¦ Povrch max. Ra 3,2 µm ¦ | žíháno na měkko 775 N/mm2 (230HB max.)
1.2510 | 12 | 80 | 500 | Přesná broušená ocel bez přídavku na obrábění podle DIN 59350 | 791 | 32.56 | Tloušťka -0,00 / +0,05 mm ¦ Šířka -0,00 / +0,20 mm ¦ Čtvercový průřez -0,00 / +0,05 mm ¦ Délka 500 mm -0,00 / +15,00 mm ¦ Tloušťka materiálu broušeno ¦ Šířka materiálu broušeno/jemně frézováno ¦ Oba konce řezány pilou ¦ Povrch max. Ra 3,2 µm ¦ | žíháno na měkko 775 N/mm2 (230HB max.)
1.2510 | 12 | 80 | 1000 | Přesná broušená ocel bez přídavku na obrábění podle DIN 59350 | 1635 | 67.3 | Tloušťka -0,00 / +0,05 mm ¦ Šířka -0,00 / +0,20 mm ¦ Čtvercový průřez -0,00 / +0,05 mm ¦ Délka 1000 mm +5,00 / +30,00 mm ¦ Tloušťka materiálu broušeno ¦ Šířka materiálu broušeno/jemně frézováno ¦ Oba konce řezány pilou ¦ Povrch max. Ra 3,2 µm ¦ | žíháno na měkko 775 N/mm2 (230HB max.)
1.2510 | 12 | 90 | 500 | Přesná broušená ocel bez přídavku na obrábění podle DIN 59350 | 873 | 35.93 | Tloušťka -0,00 / +0,05 mm ¦ Šířka -0,00 / +0,20 mm ¦ Čtvercový průřez -0,00 / +0,05 mm ¦ Délka 500 mm -0,00 / +15,00 mm ¦ Tloušťka materiálu broušeno ¦ Šířka materiálu broušeno/jemně frézováno ¦ Oba konce řezány pilou ¦ Povrch max. Ra 3,2 µm ¦ | žíháno na měkko 775 N/mm2 (230HB max.)
1.2510 | 12 | 90 | 1000 | Přesná broušená ocel bez přídavku na obrábění podle DIN 59350 | 1799 | 74.04 | Tloušťka -0,00 / +0,05 mm ¦ Šířka -0,00 / +0,20 mm ¦ Čtvercový průřez -0,00 / +0,05 mm ¦ Délka 1000 mm +5,00 / +30,00 mm ¦ Tloušťka materiálu broušeno ¦ Šířka materiálu broušeno/jemně frézováno ¦ Oba konce řezány pilou ¦ Povrch max. Ra 3,2 µm ¦ | žíháno na měkko 775 N/mm2 (230HB max.)
1.2510 | 12 | 100 | 500 | Přesná broušená ocel bez přídavku na obrábění podle DIN 59350 | 982 | 40.39 | Tloušťka -0,00 / +0,05 mm ¦ Šířka -0,00 / +0,20 mm ¦ Čtvercový průřez -0,00 / +0,05 mm ¦ Délka 500 mm -0,00 / +15,00 mm ¦ Tloušťka materiálu broušeno ¦ Šířka materiálu broušeno/jemně frézováno ¦ Oba konce řezány pilou ¦ Povrch max. Ra 3,2 µm ¦ | žíháno na měkko 775 N/mm2 (230HB max.)
1.2510 | 12 | 100 | 1000 | Přesná broušená ocel bez přídavku na obrábění podle DIN 59350 | 1909 | 78.56 | Tloušťka -0,00 / +0,05 mm ¦ Šířka -0,00 / +0,20 mm ¦ Čtvercový průřez -0,00 / +0,05 mm ¦ Délka 1000 mm +5,00 / +30,00 mm ¦ Tloušťka materiálu broušeno ¦ Šířka materiálu broušeno/jemně frézováno ¦ Oba konce řezány pilou ¦ Povrch max. Ra 3,2 µm ¦ | žíháno na měkko 775 N/mm2 (230HB max.)
1.2510 | 12 | 120 | 500 | Přesná broušená ocel bez přídavku na obrábění podle DIN 59350 | 1091 | 44.9 | Tloušťka -0,00 / +0,05 mm ¦ Šířka -0,00 / +0,20 mm ¦ Čtvercový průřez -0,00 / +0,05 mm ¦ Délka 500 mm -0,00 / +15,00 mm ¦ Tloušťka materiálu broušeno ¦ Šířka materiálu broušeno/jemně frézováno ¦ Oba konce řezány pilou ¦ Povrch max. Ra 3,2 µm ¦ | žíháno na měkko 775 N/mm2 (230HB max.)
1.2510 | 12 | 120 | 1000 | Přesná broušená ocel bez přídavku na obrábění podle DIN 59350 | 2317 | 95.36 | Tloušťka -0,00 / +0,05 mm ¦ Šířka -0,00 / +0,20 mm ¦ Čtvercový průřez -0,00 / +0,05 mm ¦ Délka 1000 mm +5,00 / +30,00 mm ¦ Tloušťka materiálu broušeno ¦ Šířka materiálu broušeno/jemně frézováno ¦ Oba konce řezány pilou ¦ Povrch max. Ra 3,2 µm ¦ | žíháno na měkko 775 N/mm2 (230HB max.)
1.2510 | 12 | 125 | 500 | Přesná broušená ocel bez přídavku na obrábění podle DIN 59350 | 1145 | 47.13 | Tloušťka -0,00 / +0,05 mm ¦ Šířka -0,00 / +0,20 mm ¦ Čtvercový průřez -0,00 / +0,05 mm ¦ Délka 500 mm -0,00 / +15,00 mm ¦ Tloušťka materiálu broušeno ¦ Šířka materiálu broušeno/jemně frézováno ¦ Oba konce řezány pilou ¦ Povrch max. Ra 3,2 µm ¦ | žíháno na měkko 775 N/mm2 (230HB max.)
1.2510 | 12 | 125 | 1000 | Přesná broušená ocel bez přídavku na obrábění podle DIN 59350 | 2535 | 104.32 | Tloušťka -0,00 / +0,05 mm ¦ Šířka -0,00 / +0,20 mm ¦ Čtvercový průřez -0,00 / +0,05 mm ¦ Délka 1000 mm +5,00 / +30,00 mm ¦ Tloušťka materiálu broušeno ¦ Šířka materiálu broušeno/jemně frézováno ¦ Oba konce řezány pilou ¦ Povrch max. Ra 3,2 µm ¦ | žíháno na měkko 775 N/mm2 (230HB max.)
1.2510 | 12 | 150 | 500 | Přesná broušená ocel bez přídavku na obrábění podle DIN 59350 | 1391 | 57.24 | Tloušťka -0,00 / +0,05 mm ¦ Šířka -0,00 / +0,20 mm ¦ Čtvercový průřez -0,00 / +0,05 mm ¦ Délka 500 mm -0,00 / +15,00 mm ¦ Tloušťka materiálu broušeno ¦ Šířka materiálu broušeno/jemně frézováno ¦ Oba konce řezány pilou ¦ Povrch max. Ra 3,2 µm ¦ | žíháno na měkko 775 N/mm2 (230HB max.)
1.2510 | 12 | 150 | 1000 | Přesná broušená ocel bez přídavku na obrábění podle DIN 59350 | 2781 | 114.44 | Tloušťka -0,00 / +0,05 mm ¦ Šířka -0,00 / +0,20 mm ¦ Čtvercový průřez -0,00 / +0,05 mm ¦ Délka 1000 mm +5,00 / +30,00 mm ¦ Tloušťka materiálu broušeno ¦ Šířka materiálu broušeno/jemně frézováno ¦ Oba konce řezány pilou ¦ Povrch max. Ra 3,2 µm ¦ | žíháno na měkko 775 N/mm2 (230HB max.)
1.2510 | 12 | 160 | 500 | Přesná broušená ocel bez přídavku na obrábění podle DIN 59350 | 1499 | 61.7 | Tloušťka -0,00 / +0,05 mm ¦ Šířka -0,00 / +0,20 mm ¦ Čtvercový průřez -0,00 / +0,05 mm ¦ Délka 500 mm -0,00 / +15,00 mm ¦ Tloušťka materiálu broušeno ¦ Šířka materiálu broušeno/jemně frézováno ¦ Oba konce řezány pilou ¦ Povrch max. Ra 3,2 µm ¦ | žíháno na měkko 775 N/mm2 (230HB max.)
1.2510 | 12 | 160 | 1000 | Přesná broušená ocel bez přídavku na obrábění podle DIN 59350 | 3135 | 129 | Tloušťka -0,00 / +0,05 mm ¦ Šířka -0,00 / +0,20 mm ¦ Čtvercový průřez -0,00 / +0,05 mm ¦ Délka 1000 mm +5,00 / +30,00 mm ¦ Tloušťka materiálu broušeno ¦ Šířka materiálu broušeno/jemně frézováno ¦ Oba konce řezány pilou ¦ Povrch max. Ra 3,2 µm ¦ | žíháno na měkko 775 N/mm2 (230HB max.)
1.2510 | 12 | 180 | 500 | Přesná broušená ocel bez přídavku na obrábění podle DIN 59350 | 1691 | 69.58 | Tloušťka -0,00 / +0,05 mm ¦ Šířka -0,00 / +0,20 mm ¦ Čtvercový průřez -0,00 / +0,05 mm ¦ Délka 500 mm -0,00 / +15,00 mm ¦ Tloušťka materiálu broušeno ¦ Šířka materiálu broušeno/jemně frézováno ¦ Oba konce řezány pilou ¦ Povrch max. Ra 3,2 µm ¦ | žíháno na měkko 775 N/mm2 (230HB max.)
1.2510 | 12 | 180 | 1000 | Přesná broušená ocel bez přídavku na obrábění podle DIN 59350 | 3571 | 146.94 | Tloušťka -0,00 / +0,05 mm ¦ Šířka -0,00 / +0,20 mm ¦ Čtvercový průřez -0,00 / +0,05 mm ¦ Délka 1000 mm +5,00 / +30,00 mm ¦ Tloušťka materiálu broušeno ¦ Šířka materiálu broušeno/jemně frézováno ¦ Oba konce řezány pilou ¦ Povrch max. Ra 3,2 µm ¦ | žíháno na měkko 775 N/mm2 (230HB max.)
1.2510 | 12 | 200 | 500 | Přesná broušená ocel bez přídavku na obrábění podle DIN 59350 | 1935 | 79.64 | Tloušťka -0,00 / +0,05 mm ¦ Šířka -0,00 / +0,20 mm ¦ Čtvercový průřez -0,00 / +0,05 mm ¦ Délka 500 mm -0,00 / +15,00 mm ¦ Tloušťka materiálu broušeno ¦ Šířka materiálu broušeno/jemně frézováno ¦ Oba konce řezány pilou ¦ Povrch max. Ra 3,2 µm ¦ | žíháno na měkko 775 N/mm2 (230HB max.)
1.2510 | 12 | 200 | 1000 | Přesná broušená ocel bez přídavku na obrábění podle DIN 59350 | 3898 | 160.42 | Tloušťka -0,00 / +0,05 mm ¦ Šířka -0,00 / +0,20 mm ¦ Čtvercový průřez -0,00 / +0,05 mm ¦ Délka 1000 mm +5,00 / +30,00 mm ¦ Tloušťka materiálu broušeno ¦ Šířka materiálu broušeno/jemně frézováno ¦ Oba konce řezány pilou ¦ Povrch max. Ra 3,2 µm ¦ | žíháno na měkko 775 N/mm2 (230HB max.)
1.2510 | 12 | 250 | 500 | Přesná broušená ocel bez přídavku na obrábění podle DIN 59350 | 2399 | 98.72 | Tloušťka -0,00 / +0,05 mm ¦ Šířka -0,00 / +0,20 mm ¦ Čtvercový průřez -0,00 / +0,05 mm ¦ Délka 500 mm -0,00 / +15,00 mm ¦ Tloušťka materiálu broušeno ¦ Šířka materiálu broušeno/jemně frézováno ¦ Oba konce řezány pilou ¦ Povrch max. Ra 3,2 µm ¦ | žíháno na měkko 775 N/mm2 (230HB max.)
1.2510 | 12 | 250 | 1000 | Přesná broušená ocel bez přídavku na obrábění podle DIN 59350 | 4770 | 196.3 | Tloušťka -0,00 / +0,05 mm ¦ Šířka -0,00 / +0,20 mm ¦ Čtvercový průřez -0,00 / +0,05 mm ¦ Délka 1000 mm +5,00 / +30,00 mm ¦ Tloušťka materiálu broušeno ¦ Šířka materiálu broušeno/jemně frézováno ¦ Oba konce řezány pilou ¦ Povrch max. Ra 3,2 µm ¦ | žíháno na měkko 775 N/mm2 (230HB max.)
1.2510 | 12 | 300 | 500 | Přesná broušená ocel bez přídavku na obrábění podle DIN 59350 | 2835 | 116.66 | Tloušťka -0,00 / +0,05 mm ¦ Šířka -0,00 / +0,20 mm ¦ Čtvercový průřez -0,00 / +0,05 mm ¦ Délka 500 mm -0,00 / +15,00 mm ¦ Tloušťka materiálu broušeno ¦ Šířka materiálu broušeno/jemně frézováno ¦ Oba konce řezány pilou ¦ Povrch max. Ra 3,2 µm ¦ | žíháno na měkko 775 N/mm2 (230HB max.)
1.2510 | 12 | 300 | 1000 | Přesná broušená ocel bez přídavku na obrábění podle DIN 59350 | 5750 | 236.64 | Tloušťka -0,00 / +0,05 mm ¦ Šířka -0,00 / +0,20 mm ¦ Čtvercový průřez -0,00 / +0,05 mm ¦ Délka 1000 mm +5,00 / +30,00 mm ¦ Tloušťka materiálu broušeno ¦ Šířka materiálu broušeno/jemně frézováno ¦ Oba konce řezány pilou ¦ Povrch max. Ra 3,2 µm ¦ | žíháno na měkko 775 N/mm2 (230HB max.)
1.2510 | 12 | 405 | 500 | Přesná broušená ocel bez přídavku na obrábění podle DIN 59350 | 3571 | 146.94 | Tloušťka -0,00 / +0,05 mm ¦ Šířka -0,00 / +0,20 mm ¦ Čtvercový průřez -0,00 / +0,05 mm ¦ Délka 500 mm -0,00 / +15,00 mm ¦ Tloušťka materiálu broušeno ¦ Šířka materiálu broušeno/jemně frézováno ¦ Oba konce řezány pilou ¦ Povrch max. Ra 3,2 µm ¦ | žíháno na měkko 775 N/mm2 (230HB max.)
1.2510 | 12 | 405 | 1000 | Přesná broušená ocel bez přídavku na obrábění podle DIN 59350 | 9103 | 374.61 | Tloušťka -0,00 / +0,05 mm ¦ Šířka -0,00 / +0,20 mm ¦ Čtvercový průřez -0,00 / +0,05 mm ¦ Délka 1000 mm +5,00 / +30,00 mm ¦ Tloušťka materiálu broušeno ¦ Šířka materiálu broušeno/jemně frézováno ¦ Oba konce řezány pilou ¦ Povrch max. Ra 3,2 µm ¦ | žíháno na měkko 775 N/mm2 (230HB max.)
1.2510 | 12 | 505 | 500 | Přesná broušená ocel bez přídavku na obrábění podle DIN 59350 | 4497 | 185.05 | Tloušťka -0,00 / +0,05 mm ¦ Šířka -0,00 / +0,20 mm ¦ Čtvercový průřez -0,00 / +0,05 mm ¦ Délka 500 mm -0,00 / +15,00 mm ¦ Tloušťka materiálu broušeno ¦ Šířka materiálu broušeno/jemně frézováno ¦ Oba konce řezány pilou ¦ Povrch max. Ra 3,2 µm ¦ | žíháno na měkko 775 N/mm2 (230HB max.)
1.2510 | 12 | 505 | 1000 | Přesná broušená ocel bez přídavku na obrábění podle DIN 59350 | 10057 | 413.86 | Tloušťka -0,00 / +0,05 mm ¦ Šířka -0,00 / +0,20 mm ¦ Čtvercový průřez -0,00 / +0,05 mm ¦ Délka 1000 mm +5,00 / +30,00 mm ¦ Tloušťka materiálu broušeno ¦ Šířka materiálu broušeno/jemně frézováno ¦ Oba konce řezány pilou ¦ Povrch max. Ra 3,2 µm ¦ | žíháno na měkko 775 N/mm2 (230HB max.)
1.2510 | 12.4 | 12.4 | 500 | Předopracovaná ocel s přídavkem na obrábění | 355 | 14.62 | Tloušťka -0,00 / +0,20 mm ¦ Šířka -0,00 / +0,40 mm ¦ Čtvercový průřez -0,00 / +0,20 mm ¦ Délka 500 mm -0,00 / +15,00 mm ¦ Tloušťka a šířka materiálu broušeno/jemně frézováno ¦ Oba konce řezány pilou ¦ Povrch max. Ra 3,2 µm | žíháno na měkko 775 N/mm2 (230HB max.)
1.2510 | 12.4 | 12.4 | 1000 | Předopracovaná ocel s přídavkem na obrábění | 682 | 28.05 | Tloušťka -0,00 / +0,20 mm ¦ Šířka -0,00 / +0,40 mm ¦ Čtvercový průřez -0,00 / +0,20 mm ¦ Délka 1000 mm +5,00 / +30,00 mm ¦ Tloušťka a šířka materiálu broušeno/jemně frézováno ¦ Oba konce řezány pilou ¦ Povrch max. Ra 3,2 µm | žíháno na měkko 775 N/mm2 (230HB max.)
1.2510 | 12.4 | 15.4 | 500 | Předopracovaná ocel s přídavkem na obrábění | 328 | 13.48 | Tloušťka -0,00 / +0,20 mm ¦ Šířka -0,00 / +0,40 mm ¦ Čtvercový průřez -0,00 / +0,20 mm ¦ Délka 500 mm -0,00 / +15,00 mm ¦ Tloušťka a šířka materiálu broušeno/jemně frézováno ¦ Oba konce řezány pilou ¦ Povrch max. Ra 3,2 µm | žíháno na měkko 775 N/mm2 (230HB max.)
1.2510 | 12.4 | 15.4 | 1000 | Předopracovaná ocel s přídavkem na obrábění | 600 | 24.68 | Tloušťka -0,00 / +0,20 mm ¦ Šířka -0,00 / +0,40 mm ¦ Čtvercový průřez -0,00 / +0,20 mm ¦ Délka 1000 mm +5,00 / +30,00 mm ¦ Tloušťka a šířka materiálu broušeno/jemně frézováno ¦ Oba konce řezány pilou ¦ Povrch max. Ra 3,2 µm | žíháno na měkko 775 N/mm2 (230HB max.)
1.2510 | 12.4 | 20.4 | 500 | Předopracovaná ocel s přídavkem na obrábění | 355 | 14.62 | Tloušťka -0,00 / +0,20 mm ¦ Šířka -0,00 / +0,40 mm ¦ Čtvercový průřez -0,00 / +0,20 mm ¦ Délka 500 mm -0,00 / +15,00 mm ¦ Tloušťka a šířka materiálu broušeno/jemně frézováno ¦ Oba konce řezány pilou ¦ Povrch max. Ra 3,2 µm | žíháno na měkko 775 N/mm2 (230HB max.)
1.2510 | 12.4 | 20.4 | 1000 | Předopracovaná ocel s přídavkem na obrábění | 682 | 28.05 | Tloušťka -0,00 / +0,20 mm ¦ Šířka -0,00 / +0,40 mm ¦ Čtvercový průřez -0,00 / +0,20 mm ¦ Délka 1000 mm +5,00 / +30,00 mm ¦ Tloušťka a šířka materiálu broušeno/jemně frézováno ¦ Oba konce řezány pilou ¦ Povrch max. Ra 3,2 µm | žíháno na měkko 775 N/mm2 (230HB max.)
1.2510 | 12.4 | 25.4 | 500 | Předopracovaná ocel s přídavkem na obrábění | 382 | 15.71 | Tloušťka -0,00 / +0,20 mm ¦ Šířka -0,00 / +0,40 mm ¦ Čtvercový průřez -0,00 / +0,20 mm ¦ Délka 500 mm -0,00 / +15,00 mm ¦ Tloušťka a šířka materiálu broušeno/jemně frézováno ¦ Oba konce řezány pilou ¦ Povrch max. Ra 3,2 µm | žíháno na měkko 775 N/mm2 (230HB max.)
1.2510 | 12.4 | 25.4 | 1000 | Předopracovaná ocel s přídavkem na obrábění | 709 | 29.19 | Tloušťka -0,00 / +0,20 mm ¦ Šířka -0,00 / +0,40 mm ¦ Čtvercový průřez -0,00 / +0,20 mm ¦ Délka 1000 mm +5,00 / +30,00 mm ¦ Tloušťka a šířka materiálu broušeno/jemně frézováno ¦ Oba konce řezány pilou ¦ Povrch max. Ra 3,2 µm | žíháno na měkko 775 N/mm2 (230HB max.)
1.2510 | 12.4 | 30.4 | 500 | Předopracovaná ocel s přídavkem na obrábění | 437 | 18 | Tloušťka -0,00 / +0,20 mm ¦ Šířka -0,00 / +0,40 mm ¦ Čtvercový průřez -0,00 / +0,20 mm ¦ Délka 500 mm -0,00 / +15,00 mm ¦ Tloušťka a šířka materiálu broušeno/jemně frézováno ¦ Oba konce řezány pilou ¦ Povrch max. Ra 3,2 µm | žíháno na měkko 775 N/mm2 (230HB max.)
1.2510 | 12.4 | 30.4 | 1000 | Předopracovaná ocel s přídavkem na obrábění | 791 | 32.56 | Tloušťka -0,00 / +0,20 mm ¦ Šířka -0,00 / +0,40 mm ¦ Čtvercový průřez -0,00 / +0,20 mm ¦ Délka 1000 mm +5,00 / +30,00 mm ¦ Tloušťka a šířka materiálu broušeno/jemně frézováno ¦ Oba konce řezány pilou ¦ Povrch max. Ra 3,2 µm | žíháno na měkko 775 N/mm2 (230HB max.)
1.2510 | 12.4 | 32.4 | 500 | Předopracovaná ocel s přídavkem na obrábění | 464 | 19.08 | Tloušťka -0,00 / +0,20 mm ¦ Šířka -0,00 / +0,40 mm ¦ Čtvercový průřez -0,00 / +0,20 mm ¦ Délka 500 mm -0,00 / +15,00 mm ¦ Tloušťka a šířka materiálu broušeno/jemně frézováno ¦ Oba konce řezány pilou ¦ Povrch max. Ra 3,2 µm | žíháno na měkko 775 N/mm2 (230HB max.)
1.2510 | 12.4 | 32.4 | 1000 | Předopracovaná ocel s přídavkem na obrábění | 846 | 34.79 | Tloušťka -0,00 / +0,20 mm ¦ Šířka -0,00 / +0,40 mm ¦ Čtvercový průřez -0,00 / +0,20 mm ¦ Délka 1000 mm +5,00 / +30,00 mm ¦ Tloušťka a šířka materiálu broušeno/jemně frézováno ¦ Oba konce řezány pilou ¦ Povrch max. Ra 3,2 µm | žíháno na měkko 775 N/mm2 (230HB max.)
1.2510 | 12.4 | 35.4 | 500 | Předopracovaná ocel s přídavkem na obrábění | 518 | 21.31 | Tloušťka -0,00 / +0,20 mm ¦ Šířka -0,00 / +0,40 mm ¦ Čtvercový průřez -0,00 / +0,20 mm ¦ Délka 500 mm -0,00 / +15,00 mm ¦ Tloušťka a šířka materiálu broušeno/jemně frézováno ¦ Oba konce řezány pilou ¦ Povrch max. Ra 3,2 µm | žíháno na měkko 775 N/mm2 (230HB max.)
1.2510 | 12.4 | 35.4 | 1000 | Předopracovaná ocel s přídavkem na obrábění | 955 | 39.3 | Tloušťka -0,00 / +0,20 mm ¦ Šířka -0,00 / +0,40 mm ¦ Čtvercový průřez -0,00 / +0,20 mm ¦ Délka 1000 mm +5,00 / +30,00 mm ¦ Tloušťka a šířka materiálu broušeno/jemně frézováno ¦ Oba konce řezány pilou ¦ Povrch max. Ra 3,2 µm | žíháno na měkko 775 N/mm2 (230HB max.)
1.2510 | 12.4 | 40.4 | 500 | Předopracovaná ocel s přídavkem na obrábění | 518 | 21.31 | Tloušťka -0,00 / +0,20 mm ¦ Šířka -0,00 / +0,40 mm ¦ Čtvercový průřez -0,00 / +0,20 mm ¦ Délka 500 mm -0,00 / +15,00 mm ¦ Tloušťka a šířka materiálu broušeno/jemně frézováno ¦ Oba konce řezány pilou ¦ Povrch max. Ra 3,2 µm | žíháno na měkko 775 N/mm2 (230HB max.)
1.2510 | 12.4 | 40.4 | 1000 | Předopracovaná ocel s přídavkem na obrábění | 982 | 40.39 | Tloušťka -0,00 / +0,20 mm ¦ Šířka -0,00 / +0,40 mm ¦ Čtvercový průřez -0,00 / +0,20 mm ¦ Délka 1000 mm +5,00 / +30,00 mm ¦ Tloušťka a šířka materiálu broušeno/jemně frézováno ¦ Oba konce řezány pilou ¦ Povrch max. Ra 3,2 µm | žíháno na měkko 775 N/mm2 (230HB max.)
1.2510 | 12.4 | 50.4 | 500 | Předopracovaná ocel s přídavkem na obrábění | 573 | 23.59 | Tloušťka -0,00 / +0,20 mm ¦ Šířka -0,00 / +0,40 mm ¦ Čtvercový průřez -0,00 / +0,20 mm ¦ Délka 500 mm -0,00 / +15,00 mm ¦ Tloušťka a šířka materiálu broušeno/jemně frézováno ¦ Oba konce řezány pilou ¦ Povrch max. Ra 3,2 µm | žíháno na měkko 775 N/mm2 (230HB max.)
1.2510 | 12.4 | 50.4 | 1000 | Předopracovaná ocel s přídavkem na obrábění | 1063 | 43.76 | Tloušťka -0,00 / +0,20 mm ¦ Šířka -0,00 / +0,40 mm ¦ Čtvercový průřez -0,00 / +0,20 mm ¦ Délka 1000 mm +5,00 / +30,00 mm ¦ Tloušťka a šířka materiálu broušeno/jemně frézováno ¦ Oba konce řezány pilou ¦ Povrch max. Ra 3,2 µm | žíháno na měkko 775 N/mm2 (230HB max.)
1.2510 | 12.4 | 60.4 | 500 | Předopracovaná ocel s přídavkem na obrábění | 682 | 28.05 | Tloušťka -0,00 / +0,20 mm ¦ Šířka -0,00 / +0,40 mm ¦ Čtvercový průřez -0,00 / +0,20 mm ¦ Délka 500 mm -0,00 / +15,00 mm ¦ Tloušťka a šířka materiálu broušeno/jemně frézováno ¦ Oba konce řezány pilou ¦ Povrch max. Ra 3,2 µm | žíháno na měkko 775 N/mm2 (230HB max.)
1.2510 | 12.4 | 60.4 | 1000 | Předopracovaná ocel s přídavkem na obrábění | 1254 | 51.59 | Tloušťka -0,00 / +0,20 mm ¦ Šířka -0,00 / +0,40 mm ¦ Čtvercový průřez -0,00 / +0,20 mm ¦ Délka 1000 mm +5,00 / +30,00 mm ¦ Tloušťka a šířka materiálu broušeno/jemně frézováno ¦ Oba konce řezány pilou ¦ Povrch max. Ra 3,2 µm | žíháno na měkko 775 N/mm2 (230HB max.)
1.2510 | 12.4 | 63.3 | 500 | Předopracovaná ocel s přídavkem na obrábění | 737 | 30.33 | Tloušťka -0,00 / +0,20 mm ¦ Šířka -0,00 / +0,40 mm ¦ Čtvercový průřez -0,00 / +0,20 mm ¦ Délka 500 mm -0,00 / +15,00 mm ¦ Tloušťka a šířka materiálu broušeno/jemně frézováno ¦ Oba konce řezány pilou ¦ Povrch max. Ra 3,2 µm | žíháno na měkko 775 N/mm2 (230HB max.)
1.2510 | 12.4 | 63.4 | 500 | Předopracovaná ocel s přídavkem na obrábění | 709 | 29.19 | Tloušťka -0,00 / +0,20 mm ¦ Šířka -0,00 / +0,40 mm ¦ Čtvercový průřez -0,00 / +0,20 mm ¦ Délka 500 mm -0,00 / +15,00 mm ¦ Tloušťka a šířka materiálu broušeno/jemně frézováno ¦ Oba konce řezány pilou ¦ Povrch max. Ra 3,2 µm | žíháno na měkko 775 N/mm2 (230HB max.)
1.2510 | 12.4 | 63.4 | 1000 | Předopracovaná ocel s přídavkem na obrábění | 1309 | 53.88 | Tloušťka -0,00 / +0,20 mm ¦ Šířka -0,00 / +0,40 mm ¦ Čtvercový průřez -0,00 / +0,20 mm ¦ Délka 1000 mm +5,00 / +30,00 mm ¦ Tloušťka a šířka materiálu broušeno/jemně frézováno ¦ Oba konce řezány pilou ¦ Povrch max. Ra 3,2 µm | žíháno na měkko 775 N/mm2 (230HB max.)
1.2510 | 12.4 | 70.3 | 500 | Předopracovaná ocel s přídavkem na obrábění | 763 | 31.41 | Tloušťka -0,00 / +0,20 mm ¦ Šířka -0,00 / +0,40 mm ¦ Čtvercový průřez -0,00 / +0,20 mm ¦ Délka 500 mm -0,00 / +15,00 mm ¦ Tloušťka a šířka materiálu broušeno/jemně frézováno ¦ Oba konce řezány pilou ¦ Povrch max. Ra 3,2 µm | žíháno na měkko 775 N/mm2 (230HB max.)
1.2510 | 12.4 | 70.4 | 500 | Předopracovaná ocel s přídavkem na obrábění | 763 | 31.41 | Tloušťka -0,00 / +0,20 mm ¦ Šířka -0,00 / +0,40 mm ¦ Čtvercový průřez -0,00 / +0,20 mm ¦ Délka 500 mm -0,00 / +15,00 mm ¦ Tloušťka a šířka materiálu broušeno/jemně frézováno ¦ Oba konce řezány pilou ¦ Povrch max. Ra 3,2 µm | žíháno na měkko 775 N/mm2 (230HB max.)
1.2510 | 12.4 | 70.4 | 1000 | Předopracovaná ocel s přídavkem na obrábění | 1391 | 57.24 | Tloušťka -0,00 / +0,20 mm ¦ Šířka -0,00 / +0,40 mm ¦ Čtvercový průřez -0,00 / +0,20 mm ¦ Délka 1000 mm +5,00 / +30,00 mm ¦ Tloušťka a šířka materiálu broušeno/jemně frézováno ¦ Oba konce řezány pilou ¦ Povrch max. Ra 3,2 µm | žíháno na měkko 775 N/mm2 (230HB max.)
1.2510 | 12.4 | 80.3 | 500 | Předopracovaná ocel s přídavkem na obrábění | 873 | 35.93 | Tloušťka -0,00 / +0,20 mm ¦ Šířka -0,00 / +0,40 mm ¦ Čtvercový průřez -0,00 / +0,20 mm ¦ Délka 500 mm -0,00 / +15,00 mm ¦ Tloušťka a šířka materiálu broušeno/jemně frézováno ¦ Oba konce řezány pilou ¦ Povrch max. Ra 3,2 µm | žíháno na měkko 775 N/mm2 (230HB max.)
1.2510 | 12.4 | 80.4 | 500 | Předopracovaná ocel s přídavkem na obrábění | 873 | 35.93 | Tloušťka -0,00 / +0,20 mm ¦ Šířka -0,00 / +0,40 mm ¦ Čtvercový průřez -0,00 / +0,20 mm ¦ Délka 500 mm -0,00 / +15,00 mm ¦ Tloušťka a šířka materiálu broušeno/jemně frézováno ¦ Oba konce řezány pilou ¦ Povrch max. Ra 3,2 µm | žíháno na měkko 775 N/mm2 (230HB max.)
1.2510 | 12.4 | 80.4 | 1000 | Předopracovaná ocel s přídavkem na obrábění | 1609 | 66.21 | Tloušťka -0,00 / +0,20 mm ¦ Šířka -0,00 / +0,40 mm ¦ Čtvercový průřez -0,00 / +0,20 mm ¦ Délka 1000 mm +5,00 / +30,00 mm ¦ Tloušťka a šířka materiálu broušeno/jemně frézováno ¦ Oba konce řezány pilou ¦ Povrch max. Ra 3,2 µm | žíháno na měkko 775 N/mm2 (230HB max.)
1.2510 | 12.4 | 90.4 | 500 | Předopracovaná ocel s přídavkem na obrábění | 982 | 40.39 | Tloušťka -0,00 / +0,20 mm ¦ Šířka -0,00 / +0,40 mm ¦ Čtvercový průřez -0,00 / +0,20 mm ¦ Délka 500 mm -0,00 / +15,00 mm ¦ Tloušťka a šířka materiálu broušeno/jemně frézováno ¦ Oba konce řezány pilou ¦ Povrch max. Ra 3,2 µm | žíháno na měkko 775 N/mm2 (230HB max.)
1.2510 | 12.4 | 90.4 | 1000 | Předopracovaná ocel s přídavkem na obrábění | 1853 | 76.27 | Tloušťka -0,00 / +0,20 mm ¦ Šířka -0,00 / +0,40 mm ¦ Čtvercový průřez -0,00 / +0,20 mm ¦ Délka 1000 mm +5,00 / +30,00 mm ¦ Tloušťka a šířka materiálu broušeno/jemně frézováno ¦ Oba konce řezány pilou ¦ Povrch max. Ra 3,2 µm | žíháno na měkko 775 N/mm2 (230HB max.)
1.2510 | 12.4 | 100.3 | 500 | Předopracovaná ocel s přídavkem na obrábění | 1036 | 42.61 | Tloušťka -0,00 / +0,20 mm ¦ Šířka -0,00 / +0,40 mm ¦ Čtvercový průřez -0,00 / +0,20 mm ¦ Délka 500 mm -0,00 / +15,00 mm ¦ Tloušťka a šířka materiálu broušeno/jemně frézováno ¦ Oba konce řezány pilou ¦ Povrch max. Ra 3,2 µm | žíháno na měkko 775 N/mm2 (230HB max.)
1.2510 | 12.4 | 100.4 | 500 | Předopracovaná ocel s přídavkem na obrábění | 1009 | 41.53 | Tloušťka -0,00 / +0,20 mm ¦ Šířka -0,00 / +0,40 mm ¦ Čtvercový průřez -0,00 / +0,20 mm ¦ Délka 500 mm -0,00 / +15,00 mm ¦ Tloušťka a šířka materiálu broušeno/jemně frézováno ¦ Oba konce řezány pilou ¦ Povrch max. Ra 3,2 µm | žíháno na měkko 775 N/mm2 (230HB max.)
1.2510 | 12.4 | 100.4 | 1000 | Předopracovaná ocel s přídavkem na obrábění | 1881 | 77.41 | Tloušťka -0,00 / +0,20 mm ¦ Šířka -0,00 / +0,40 mm ¦ Čtvercový průřez -0,00 / +0,20 mm ¦ Délka 1000 mm +5,00 / +30,00 mm ¦ Tloušťka a šířka materiálu broušeno/jemně frézováno ¦ Oba konce řezány pilou ¦ Povrch max. Ra 3,2 µm | žíháno na měkko 775 N/mm2 (230HB max.)
1.2510 | 12.4 | 120.3 | 500 | Předopracovaná ocel s přídavkem na obrábění | 1199 | 49.36 | Tloušťka -0,00 / +0,20 mm ¦ Šířka -0,00 / +0,40 mm ¦ Čtvercový průřez -0,00 / +0,20 mm ¦ Délka 500 mm -0,00 / +15,00 mm ¦ Tloušťka a šířka materiálu broušeno/jemně frézováno ¦ Oba konce řezány pilou ¦ Povrch max. Ra 3,2 µm | žíháno na měkko 775 N/mm2 (230HB max.)
1.2510 | 12.4 | 120.4 | 500 | Předopracovaná ocel s přídavkem na obrábění | 1173 | 48.28 | Tloušťka -0,00 / +0,20 mm ¦ Šířka -0,00 / +0,40 mm ¦ Čtvercový průřez -0,00 / +0,20 mm ¦ Délka 500 mm -0,00 / +15,00 mm ¦ Tloušťka a šířka materiálu broušeno/jemně frézováno ¦ Oba konce řezány pilou ¦ Povrch max. Ra 3,2 µm | žíháno na měkko 775 N/mm2 (230HB max.)
1.2510 | 12.4 | 120.4 | 1000 | Předopracovaná ocel s přídavkem na obrábění | 2181 | 89.76 | Tloušťka -0,00 / +0,20 mm ¦ Šířka -0,00 / +0,40 mm ¦ Čtvercový průřez -0,00 / +0,20 mm ¦ Délka 1000 mm +5,00 / +30,00 mm ¦ Tloušťka a šířka materiálu broušeno/jemně frézováno ¦ Oba konce řezány pilou ¦ Povrch max. Ra 3,2 µm | žíháno na měkko 775 N/mm2 (230HB max.)
1.2510 | 12.4 | 125.4 | 500 | Předopracovaná ocel s přídavkem na obrábění | 1281 | 52.73 | Tloušťka -0,00 / +0,20 mm ¦ Šířka -0,00 / +0,40 mm ¦ Čtvercový průřez -0,00 / +0,20 mm ¦ Délka 500 mm -0,00 / +15,00 mm ¦ Tloušťka a šířka materiálu broušeno/jemně frézováno ¦ Oba konce řezány pilou ¦ Povrch max. Ra 3,2 µm | žíháno na měkko 775 N/mm2 (230HB max.)
1.2510 | 12.4 | 125.4 | 1000 | Předopracovaná ocel s přídavkem na obrábění | 2371 | 97.58 | Tloušťka -0,00 / +0,20 mm ¦ Šířka -0,00 / +0,40 mm ¦ Čtvercový průřez -0,00 / +0,20 mm ¦ Délka 1000 mm +5,00 / +30,00 mm ¦ Tloušťka a šířka materiálu broušeno/jemně frézováno ¦ Oba konce řezány pilou ¦ Povrch max. Ra 3,2 µm | žíháno na měkko 775 N/mm2 (230HB max.)
1.2510 | 12.4 | 150.4 | 500 | Předopracovaná ocel s přídavkem na obrábění | 1445 | 59.48 | Tloušťka -0,00 / +0,20 mm ¦ Šířka -0,00 / +0,40 mm ¦ Čtvercový průřez -0,00 / +0,20 mm ¦ Délka 500 mm -0,00 / +15,00 mm ¦ Tloušťka a šířka materiálu broušeno/jemně frézováno ¦ Oba konce řezány pilou ¦ Povrch max. Ra 3,2 µm | žíháno na měkko 775 N/mm2 (230HB max.)
1.2510 | 12.4 | 150.4 | 1000 | Předopracovaná ocel s přídavkem na obrábění | 2671 | 109.92 | Tloušťka -0,00 / +0,20 mm ¦ Šířka -0,00 / +0,40 mm ¦ Čtvercový průřez -0,00 / +0,20 mm ¦ Délka 1000 mm +5,00 / +30,00 mm ¦ Tloušťka a šířka materiálu broušeno/jemně frézováno ¦ Oba konce řezány pilou ¦ Povrch max. Ra 3,2 µm | žíháno na měkko 775 N/mm2 (230HB max.)
1.2510 | 12.4 | 160.4 | 500 | Předopracovaná ocel s přídavkem na obrábění | 1609 | 66.21 | Tloušťka -0,00 / +0,20 mm ¦ Šířka -0,00 / +0,40 mm ¦ Čtvercový průřez -0,00 / +0,20 mm ¦ Délka 500 mm -0,00 / +15,00 mm ¦ Tloušťka a šířka materiálu broušeno/jemně frézováno ¦ Oba konce řezány pilou ¦ Povrch max. Ra 3,2 µm | žíháno na měkko 775 N/mm2 (230HB max.)
1.2510 | 12.4 | 160.4 | 1000 | Předopracovaná ocel s přídavkem na obrábění | 2999 | 123.4 | Tloušťka -0,00 / +0,20 mm ¦ Šířka -0,00 / +0,40 mm ¦ Čtvercový průřez -0,00 / +0,20 mm ¦ Délka 1000 mm +5,00 / +30,00 mm ¦ Tloušťka a šířka materiálu broušeno/jemně frézováno ¦ Oba konce řezány pilou ¦ Povrch max. Ra 3,2 µm | žíháno na měkko 775 N/mm2 (230HB max.)
1.2510 | 12.4 | 175.4 | 500 | Předopracovaná ocel s přídavkem na obrábění | 1853 | 76.27 | Tloušťka -0,00 / +0,20 mm ¦ Šířka -0,00 / +0,40 mm ¦ Čtvercový průřez -0,00 / +0,20 mm ¦ Délka 500 mm -0,00 / +15,00 mm ¦ Tloušťka a šířka materiálu broušeno/jemně frézováno ¦ Oba konce řezány pilou ¦ Povrch max. Ra 3,2 µm | žíháno na měkko 775 N/mm2 (230HB max.)
1.2510 | 12.4 | 175.4 | 1000 | Předopracovaná ocel s přídavkem na obrábění | 3434 | 141.34 | Tloušťka -0,00 / +0,20 mm ¦ Šířka -0,00 / +0,40 mm ¦ Čtvercový průřez -0,00 / +0,20 mm ¦ Délka 1000 mm +5,00 / +30,00 mm ¦ Tloušťka a šířka materiálu broušeno/jemně frézováno ¦ Oba konce řezány pilou ¦ Povrch max. Ra 3,2 µm | žíháno na měkko 775 N/mm2 (230HB max.)
1.2510 | 12.4 | 180.4 | 500 | Předopracovaná ocel s přídavkem na obrábění | 1881 | 77.41 | Tloušťka -0,00 / +0,20 mm ¦ Šířka -0,00 / +0,40 mm ¦ Čtvercový průřez -0,00 / +0,20 mm ¦ Délka 500 mm -0,00 / +15,00 mm ¦ Tloušťka a šířka materiálu broušeno/jemně frézováno ¦ Oba konce řezány pilou ¦ Povrch max. Ra 3,2 µm | žíháno na měkko 775 N/mm2 (230HB max.)
1.2510 | 12.4 | 180.4 | 1000 | Předopracovaná ocel s přídavkem na obrábění | 3489 | 143.57 | Tloušťka -0,00 / +0,20 mm ¦ Šířka -0,00 / +0,40 mm ¦ Čtvercový průřez -0,00 / +0,20 mm ¦ Délka 1000 mm +5,00 / +30,00 mm ¦ Tloušťka a šířka materiálu broušeno/jemně frézováno ¦ Oba konce řezány pilou ¦ Povrch max. Ra 3,2 µm | žíháno na měkko 775 N/mm2 (230HB max.)
1.2510 | 12.4 | 200.4 | 500 | Předopracovaná ocel s přídavkem na obrábění | 2099 | 86.38 | Tloušťka -0,00 / +0,20 mm ¦ Šířka -0,00 / +0,40 mm ¦ Čtvercový průřez -0,00 / +0,20 mm ¦ Délka 500 mm -0,00 / +15,00 mm ¦ Tloušťka a šířka materiálu broušeno/jemně frézováno ¦ Oba konce řezány pilou ¦ Povrch max. Ra 3,2 µm | žíháno na měkko 775 N/mm2 (230HB max.)
1.2510 | 12.4 | 200.4 | 1000 | Předopracovaná ocel s přídavkem na obrábění | 3898 | 160.42 | Tloušťka -0,00 / +0,20 mm ¦ Šířka -0,00 / +0,40 mm ¦ Čtvercový průřez -0,00 / +0,20 mm ¦ Délka 1000 mm +5,00 / +30,00 mm ¦ Tloušťka a šířka materiálu broušeno/jemně frézováno ¦ Oba konce řezány pilou ¦ Povrch max. Ra 3,2 µm | žíháno na měkko 775 N/mm2 (230HB max.)
1.2510 | 12.4 | 250.4 | 500 | Předopracovaná ocel s přídavkem na obrábění | 2507 | 103.18 | Tloušťka -0,00 / +0,20 mm ¦ Šířka -0,00 / +0,40 mm ¦ Čtvercový průřez -0,00 / +0,20 mm ¦ Délka 500 mm -0,00 / +15,00 mm ¦ Tloušťka a šířka materiálu broušeno/jemně frézováno ¦ Oba konce řezány pilou ¦ Povrch max. Ra 3,2 µm | žíháno na měkko 775 N/mm2 (230HB max.)
1.2510 | 12.4 | 250.4 | 1000 | Předopracovaná ocel s přídavkem na obrábění | 4661 | 191.8 | Tloušťka -0,00 / +0,20 mm ¦ Šířka -0,00 / +0,40 mm ¦ Čtvercový průřez -0,00 / +0,20 mm ¦ Délka 1000 mm +5,00 / +30,00 mm ¦ Tloušťka a šířka materiálu broušeno/jemně frézováno ¦ Oba konce řezány pilou ¦ Povrch max. Ra 3,2 µm | žíháno na měkko 775 N/mm2 (230HB max.)
1.2510 | 12.4 | 300.4 | 500 | Předopracovaná ocel s přídavkem na obrábění | 2889 | 118.89 | Tloušťka -0,00 / +0,20 mm ¦ Šířka -0,00 / +0,40 mm ¦ Čtvercový průřez -0,00 / +0,20 mm ¦ Délka 500 mm -0,00 / +15,00 mm ¦ Tloušťka a šířka materiálu broušeno/jemně frézováno ¦ Oba konce řezány pilou ¦ Povrch max. Ra 3,2 µm | žíháno na měkko 775 N/mm2 (230HB max.)
1.2510 | 12.4 | 300.4 | 1000 | Předopracovaná ocel s přídavkem na obrábění | 5396 | 222.08 | Tloušťka -0,00 / +0,20 mm ¦ Šířka -0,00 / +0,40 mm ¦ Čtvercový průřez -0,00 / +0,20 mm ¦ Délka 1000 mm +5,00 / +30,00 mm ¦ Tloušťka a šířka materiálu broušeno/jemně frézováno ¦ Oba konce řezány pilou ¦ Povrch max. Ra 3,2 µm | žíháno na měkko 775 N/mm2 (230HB max.)
1.2510 | 12.4 | 350.4 | 500 | Předopracovaná ocel s přídavkem na obrábění | 3843 | 158.14 | Tloušťka -0,00 / +0,20 mm ¦ Šířka -0,00 / +0,40 mm ¦ Čtvercový průřez -0,00 / +0,20 mm ¦ Délka 500 mm -0,00 / +15,00 mm ¦ Tloušťka a šířka materiálu broušeno/jemně frézováno ¦ Oba konce řezány pilou ¦ Povrch max. Ra 3,2 µm | žíháno na měkko 775 N/mm2 (230HB max.)
1.2510 | 12.4 | 350.4 | 1000 | Předopracovaná ocel s přídavkem na obrábění | 7141 | 293.89 | Tloušťka -0,00 / +0,20 mm ¦ Šířka -0,00 / +0,40 mm ¦ Čtvercový průřez -0,00 / +0,20 mm ¦ Délka 1000 mm +5,00 / +30,00 mm ¦ Tloušťka a šířka materiálu broušeno/jemně frézováno ¦ Oba konce řezány pilou ¦ Povrch max. Ra 3,2 µm | žíháno na měkko 775 N/mm2 (230HB max.)
1.2510 | 12.4 | 405 | 500 | Předopracovaná ocel s přídavkem na obrábění | 4416 | 181.73 | Tloušťka -0,00 / +0,20 mm ¦ Šířka -0,00 / +0,40 mm ¦ Čtvercový průřez -0,00 / +0,20 mm ¦ Délka 500 mm -0,00 / +15,00 mm ¦ Tloušťka a šířka materiálu broušeno/jemně frézováno ¦ Oba konce řezány pilou ¦ Povrch max. Ra 3,2 µm | žíháno na měkko 775 N/mm2 (230HB max.)
1.2510 | 12.4 | 405 | 1000 | Předopracovaná ocel s přídavkem na obrábění | 8258 | 339.82 | Tloušťka -0,00 / +0,20 mm ¦ Šířka -0,00 / +0,40 mm ¦ Čtvercový průřez -0,00 / +0,20 mm ¦ Délka 1000 mm +5,00 / +30,00 mm ¦ Tloušťka a šířka materiálu broušeno/jemně frézováno ¦ Oba konce řezány pilou ¦ Povrch max. Ra 3,2 µm | žíháno na měkko 775 N/mm2 (230HB max.)
1.2510 | 12.4 | 505 | 500 | Předopracovaná ocel s přídavkem na obrábění | 4906 | 201.9 | Tloušťka -0,00 / +0,20 mm ¦ Šířka -0,00 / +0,40 mm ¦ Čtvercový průřez -0,00 / +0,20 mm ¦ Délka 500 mm -0,00 / +15,00 mm ¦ Tloušťka a šířka materiálu broušeno/jemně frézováno ¦ Oba konce řezány pilou ¦ Povrch max. Ra 3,2 µm | žíháno na měkko 775 N/mm2 (230HB max.)
1.2510 | 12.4 | 505 | 1000 | Předopracovaná ocel s přídavkem na obrábění | 9157 | 376.85 | Tloušťka -0,00 / +0,20 mm ¦ Šířka -0,00 / +0,40 mm ¦ Čtvercový průřez -0,00 / +0,20 mm ¦ Délka 1000 mm +5,00 / +30,00 mm ¦ Tloušťka a šířka materiálu broušeno/jemně frézováno ¦ Oba konce řezány pilou ¦ Povrch max. Ra 3,2 µm | žíháno na měkko 775 N/mm2 (230HB max.)
1.2510 | 15 | 15 | 500 | Přesná broušená ocel bez přídavku na obrábění podle DIN 59350 | 409 | 16.85 | Tloušťka -0,00 / +0,05 mm ¦ Šířka -0,00 / +0,20 mm ¦ Čtvercový průřez -0,00 / +0,05 mm ¦ Délka 500 mm -0,00 / +15,00 mm ¦ Tloušťka materiálu broušeno ¦ Šířka materiálu broušeno/jemně frézováno ¦ Oba konce řezány pilou ¦ Povrch max. Ra 3,2 µm ¦ | žíháno na měkko 775 N/mm2 (230HB max.)
1.2510 | 15 | 15 | 1000 | Přesná broušená ocel bez přídavku na obrábění podle DIN 59350 | 818 | 33.65 | Tloušťka -0,00 / +0,05 mm ¦ Šířka -0,00 / +0,20 mm ¦ Čtvercový průřez -0,00 / +0,05 mm ¦ Délka 1000 mm +5,00 / +30,00 mm ¦ Tloušťka materiálu broušeno ¦ Šířka materiálu broušeno/jemně frézováno ¦ Oba konce řezány pilou ¦ Povrch max. Ra 3,2 µm ¦ | žíháno na měkko 775 N/mm2 (230HB max.)
1.2510 | 15 | 18 | 500 | Přesná broušená ocel bez přídavku na obrábění podle DIN 59350 | 409 | 16.85 | Tloušťka -0,00 / +0,05 mm ¦ Šířka -0,00 / +0,20 mm ¦ Čtvercový průřez -0,00 / +0,05 mm ¦ Délka 500 mm -0,00 / +15,00 mm ¦ Tloušťka materiálu broušeno ¦ Šířka materiálu broušeno/jemně frézováno ¦ Oba konce řezány pilou ¦ Povrch max. Ra 3,2 µm ¦ | žíháno na měkko 775 N/mm2 (230HB max.)
1.2510 | 15 | 18 | 1000 | Přesná broušená ocel bez přídavku na obrábění podle DIN 59350 | 791 | 32.56 | Tloušťka -0,00 / +0,05 mm ¦ Šířka -0,00 / +0,20 mm ¦ Čtvercový průřez -0,00 / +0,05 mm ¦ Délka 1000 mm +5,00 / +30,00 mm ¦ Tloušťka materiálu broušeno ¦ Šířka materiálu broušeno/jemně frézováno ¦ Oba konce řezány pilou ¦ Povrch max. Ra 3,2 µm ¦ | žíháno na měkko 775 N/mm2 (230HB max.)
1.2510 | 15 | 20 | 500 | Přesná broušená ocel bez přídavku na obrábění podle DIN 59350 | 409 | 16.85 | Tloušťka -0,00 / +0,05 mm ¦ Šířka -0,00 / +0,20 mm ¦ Čtvercový průřez -0,00 / +0,05 mm ¦ Délka 500 mm -0,00 / +15,00 mm ¦ Tloušťka materiálu broušeno ¦ Šířka materiálu broušeno/jemně frézováno ¦ Oba konce řezány pilou ¦ Povrch max. Ra 3,2 µm ¦ | žíháno na měkko 775 N/mm2 (230HB max.)
1.2510 | 15 | 20 | 1000 | Přesná broušená ocel bez přídavku na obrábění podle DIN 59350 | 791 | 32.56 | Tloušťka -0,00 / +0,05 mm ¦ Šířka -0,00 / +0,20 mm ¦ Čtvercový průřez -0,00 / +0,05 mm ¦ Délka 1000 mm +5,00 / +30,00 mm ¦ Tloušťka materiálu broušeno ¦ Šířka materiálu broušeno/jemně frézováno ¦ Oba konce řezány pilou ¦ Povrch max. Ra 3,2 µm ¦ | žíháno na měkko 775 N/mm2 (230HB max.)
1.2510 | 15 | 25 | 500 | Přesná broušená ocel bez přídavku na obrábění podle DIN 59350 | 437 | 18 | Tloušťka -0,00 / +0,05 mm ¦ Šířka -0,00 / +0,20 mm ¦ Čtvercový průřez -0,00 / +0,05 mm ¦ Délka 500 mm -0,00 / +15,00 mm ¦ Tloušťka materiálu broušeno ¦ Šířka materiálu broušeno/jemně frézováno ¦ Oba konce řezány pilou ¦ Povrch max. Ra 3,2 µm ¦ | žíháno na měkko 775 N/mm2 (230HB max.)
1.2510 | 15 | 25 | 1000 | Přesná broušená ocel bez přídavku na obrábění podle DIN 59350 | 873 | 35.93 | Tloušťka -0,00 / +0,05 mm ¦ Šířka -0,00 / +0,20 mm ¦ Čtvercový průřez -0,00 / +0,05 mm ¦ Délka 1000 mm +5,00 / +30,00 mm ¦ Tloušťka materiálu broušeno ¦ Šířka materiálu broušeno/jemně frézováno ¦ Oba konce řezány pilou ¦ Povrch max. Ra 3,2 µm ¦ | žíháno na měkko 775 N/mm2 (230HB max.)
1.2510 | 15 | 30 | 500 | Přesná broušená ocel bez přídavku na obrábění podle DIN 59350 | 518 | 21.31 | Tloušťka -0,00 / +0,05 mm ¦ Šířka -0,00 / +0,20 mm ¦ Čtvercový průřez -0,00 / +0,05 mm ¦ Délka 500 mm -0,00 / +15,00 mm ¦ Tloušťka materiálu broušeno ¦ Šířka materiálu broušeno/jemně frézováno ¦ Oba konce řezány pilou ¦ Povrch max. Ra 3,2 µm ¦ | žíháno na měkko 775 N/mm2 (230HB max.)
1.2510 | 15 | 30 | 1000 | Přesná broušená ocel bez přídavku na obrábění podle DIN 59350 | 1009 | 41.53 | Tloušťka -0,00 / +0,05 mm ¦ Šířka -0,00 / +0,20 mm ¦ Čtvercový průřez -0,00 / +0,05 mm ¦ Délka 1000 mm +5,00 / +30,00 mm ¦ Tloušťka materiálu broušeno ¦ Šířka materiálu broušeno/jemně frézováno ¦ Oba konce řezány pilou ¦ Povrch max. Ra 3,2 µm ¦ | žíháno na měkko 775 N/mm2 (230HB max.)
1.2510 | 15 | 35 | 500 | Přesná broušená ocel bez přídavku na obrábění podle DIN 59350 | 545 | 22.45 | Tloušťka -0,00 / +0,05 mm ¦ Šířka -0,00 / +0,20 mm ¦ Čtvercový průřez -0,00 / +0,05 mm ¦ Délka 500 mm -0,00 / +15,00 mm ¦ Tloušťka materiálu broušeno ¦ Šířka materiálu broušeno/jemně frézováno ¦ Oba konce řezány pilou ¦ Povrch max. Ra 3,2 µm ¦ | žíháno na měkko 775 N/mm2 (230HB max.)
1.2510 | 15 | 35 | 1000 | Přesná broušená ocel bez přídavku na obrábění podle DIN 59350 | 1063 | 43.76 | Tloušťka -0,00 / +0,05 mm ¦ Šířka -0,00 / +0,20 mm ¦ Čtvercový průřez -0,00 / +0,05 mm ¦ Délka 1000 mm +5,00 / +30,00 mm ¦ Tloušťka materiálu broušeno ¦ Šířka materiálu broušeno/jemně frézováno ¦ Oba konce řezány pilou ¦ Povrch max. Ra 3,2 µm ¦ | žíháno na měkko 775 N/mm2 (230HB max.)
1.2510 | 15 | 40 | 500 | Přesná broušená ocel bez přídavku na obrábění podle DIN 59350 | 573 | 23.59 | Tloušťka -0,00 / +0,05 mm ¦ Šířka -0,00 / +0,20 mm ¦ Čtvercový průřez -0,00 / +0,05 mm ¦ Délka 500 mm -0,00 / +15,00 mm ¦ Tloušťka materiálu broušeno ¦ Šířka materiálu broušeno/jemně frézováno ¦ Oba konce řezány pilou ¦ Povrch max. Ra 3,2 µm ¦ | žíháno na měkko 775 N/mm2 (230HB max.)
1.2510 | 15 | 40 | 1000 | Přesná broušená ocel bez přídavku na obrábění podle DIN 59350 | 1118 | 45.99 | Tloušťka -0,00 / +0,05 mm ¦ Šířka -0,00 / +0,20 mm ¦ Čtvercový průřez -0,00 / +0,05 mm ¦ Délka 1000 mm +5,00 / +30,00 mm ¦ Tloušťka materiálu broušeno ¦ Šířka materiálu broušeno/jemně frézováno ¦ Oba konce řezány pilou ¦ Povrch max. Ra 3,2 µm ¦ | žíháno na měkko 775 N/mm2 (230HB max.)
1.2510 | 15 | 45 | 500 | Přesná broušená ocel bez přídavku na obrábění podle DIN 59350 | 682 | 28.05 | Tloušťka -0,00 / +0,05 mm ¦ Šířka -0,00 / +0,20 mm ¦ Čtvercový průřez -0,00 / +0,05 mm ¦ Délka 500 mm -0,00 / +15,00 mm ¦ Tloušťka materiálu broušeno ¦ Šířka materiálu broušeno/jemně frézováno ¦ Oba konce řezány pilou ¦ Povrch max. Ra 3,2 µm ¦ | žíháno na měkko 775 N/mm2 (230HB max.)
1.2510 | 15 | 45 | 1000 | Přesná broušená ocel bez přídavku na obrábění podle DIN 59350 | 1281 | 52.73 | Tloušťka -0,00 / +0,05 mm ¦ Šířka -0,00 / +0,20 mm ¦ Čtvercový průřez -0,00 / +0,05 mm ¦ Délka 1000 mm +5,00 / +30,00 mm ¦ Tloušťka materiálu broušeno ¦ Šířka materiálu broušeno/jemně frézováno ¦ Oba konce řezány pilou ¦ Povrch max. Ra 3,2 µm ¦ | žíháno na měkko 775 N/mm2 (230HB max.)
1.2510 | 15 | 50 | 500 | Přesná broušená ocel bez přídavku na obrábění podle DIN 59350 | 682 | 28.05 | Tloušťka -0,00 / +0,05 mm ¦ Šířka -0,00 / +0,20 mm ¦ Čtvercový průřez -0,00 / +0,05 mm ¦ Délka 500 mm -0,00 / +15,00 mm ¦ Tloušťka materiálu broušeno ¦ Šířka materiálu broušeno/jemně frézováno ¦ Oba konce řezány pilou ¦ Povrch max. Ra 3,2 µm ¦ | žíháno na měkko 775 N/mm2 (230HB max.)
1.2510 | 15 | 50 | 1000 | Přesná broušená ocel bez přídavku na obrábění podle DIN 59350 | 1309 | 53.88 | Tloušťka -0,00 / +0,05 mm ¦ Šířka -0,00 / +0,20 mm ¦ Čtvercový průřez -0,00 / +0,05 mm ¦ Délka 1000 mm +5,00 / +30,00 mm ¦ Tloušťka materiálu broušeno ¦ Šířka materiálu broušeno/jemně frézováno ¦ Oba konce řezány pilou ¦ Povrch max. Ra 3,2 µm ¦ | žíháno na měkko 775 N/mm2 (230HB max.)
1.2510 | 15 | 60 | 500 | Přesná broušená ocel bez přídavku na obrábění podle DIN 59350 | 791 | 32.56 | Tloušťka -0,00 / +0,05 mm ¦ Šířka -0,00 / +0,20 mm ¦ Čtvercový průřez -0,00 / +0,05 mm ¦ Délka 500 mm -0,00 / +15,00 mm ¦ Tloušťka materiálu broušeno ¦ Šířka materiálu broušeno/jemně frézováno ¦ Oba konce řezány pilou ¦ Povrch max. Ra 3,2 µm ¦ | žíháno na měkko 775 N/mm2 (230HB max.)
1.2510 | 15 | 60 | 1000 | Přesná broušená ocel bez přídavku na obrábění podle DIN 59350 | 1581 | 65.07 | Tloušťka -0,00 / +0,05 mm ¦ Šířka -0,00 / +0,20 mm ¦ Čtvercový průřez -0,00 / +0,05 mm ¦ Délka 1000 mm +5,00 / +30,00 mm ¦ Tloušťka materiálu broušeno ¦ Šířka materiálu broušeno/jemně frézováno ¦ Oba konce řezány pilou ¦ Povrch max. Ra 3,2 µm ¦ | žíháno na měkko 775 N/mm2 (230HB max.)
1.2510 | 15 | 63 | 500 | Přesná broušená ocel bez přídavku na obrábění podle DIN 59350 | 846 | 34.79 | Tloušťka -0,00 / +0,05 mm ¦ Šířka -0,00 / +0,20 mm ¦ Čtvercový průřez -0,00 / +0,05 mm ¦ Délka 500 mm -0,00 / +15,00 mm ¦ Tloušťka materiálu broušeno ¦ Šířka materiálu broušeno/jemně frézováno ¦ Oba konce řezány pilou ¦ Povrch max. Ra 3,2 µm ¦ | žíháno na měkko 775 N/mm2 (230HB max.)
1.2510 | 15 | 70 | 500 | Přesná broušená ocel bez přídavku na obrábění podle DIN 59350 | 899 | 37.01 | Tloušťka -0,00 / +0,05 mm ¦ Šířka -0,00 / +0,20 mm ¦ Čtvercový průřez -0,00 / +0,05 mm ¦ Délka 500 mm -0,00 / +15,00 mm ¦ Tloušťka materiálu broušeno ¦ Šířka materiálu broušeno/jemně frézováno ¦ Oba konce řezány pilou ¦ Povrch max. Ra 3,2 µm ¦ | žíháno na měkko 775 N/mm2 (230HB max.)
1.2510 | 15 | 70 | 1000 | Přesná broušená ocel bez přídavku na obrábění podle DIN 59350 | 1853 | 76.27 | Tloušťka -0,00 / +0,05 mm ¦ Šířka -0,00 / +0,20 mm ¦ Čtvercový průřez -0,00 / +0,05 mm ¦ Délka 1000 mm +5,00 / +30,00 mm ¦ Tloušťka materiálu broušeno ¦ Šířka materiálu broušeno/jemně frézováno ¦ Oba konce řezány pilou ¦ Povrch max. Ra 3,2 µm ¦ | žíháno na měkko 775 N/mm2 (230HB max.)
1.2510 | 15 | 75 | 500 | Přesná broušená ocel bez přídavku na obrábění podle DIN 59350 | 955 | 39.3 | Tloušťka -0,00 / +0,05 mm ¦ Šířka -0,00 / +0,20 mm ¦ Čtvercový průřez -0,00 / +0,05 mm ¦ Délka 500 mm -0,00 / +15,00 mm ¦ Tloušťka materiálu broušeno ¦ Šířka materiálu broušeno/jemně frézováno ¦ Oba konce řezány pilou ¦ Povrch max. Ra 3,2 µm ¦ | žíháno na měkko 775 N/mm2 (230HB max.)
1.2510 | 15 | 75 | 1000 | Přesná broušená ocel bez přídavku na obrábění podle DIN 59350 | 1881 | 77.41 | Tloušťka -0,00 / +0,05 mm ¦ Šířka -0,00 / +0,20 mm ¦ Čtvercový průřez -0,00 / +0,05 mm ¦ Délka 1000 mm +5,00 / +30,00 mm ¦ Tloušťka materiálu broušeno ¦ Šířka materiálu broušeno/jemně frézováno ¦ Oba konce řezány pilou ¦ Povrch max. Ra 3,2 µm ¦ | žíháno na měkko 775 N/mm2 (230HB max.)
1.2510 | 15 | 80 | 500 | Přesná broušená ocel bez přídavku na obrábění podle DIN 59350 | 982 | 40.39 | Tloušťka -0,00 / +0,05 mm ¦ Šířka -0,00 / +0,20 mm ¦ Čtvercový průřez -0,00 / +0,05 mm ¦ Délka 500 mm -0,00 / +15,00 mm ¦ Tloušťka materiálu broušeno ¦ Šířka materiálu broušeno/jemně frézováno ¦ Oba konce řezány pilou ¦ Povrch max. Ra 3,2 µm ¦ | žíháno na měkko 775 N/mm2 (230HB max.)
1.2510 | 15 | 80 | 1000 | Přesná broušená ocel bez přídavku na obrábění podle DIN 59350 | 2017 | 83.01 | Tloušťka -0,00 / +0,05 mm ¦ Šířka -0,00 / +0,20 mm ¦ Čtvercový průřez -0,00 / +0,05 mm ¦ Délka 1000 mm +5,00 / +30,00 mm ¦ Tloušťka materiálu broušeno ¦ Šířka materiálu broušeno/jemně frézováno ¦ Oba konce řezány pilou ¦ Povrch max. Ra 3,2 µm ¦ | žíháno na měkko 775 N/mm2 (230HB max.)
1.2510 | 15 | 90 | 500 | Přesná broušená ocel bez přídavku na obrábění podle DIN 59350 | 1145 | 47.13 | Tloušťka -0,00 / +0,05 mm ¦ Šířka -0,00 / +0,20 mm ¦ Čtvercový průřez -0,00 / +0,05 mm ¦ Délka 500 mm -0,00 / +15,00 mm ¦ Tloušťka materiálu broušeno ¦ Šířka materiálu broušeno/jemně frézováno ¦ Oba konce řezány pilou ¦ Povrch max. Ra 3,2 µm ¦ | žíháno na měkko 775 N/mm2 (230HB max.)
1.2510 | 15 | 90 | 1000 | Přesná broušená ocel bez přídavku na obrábění podle DIN 59350 | 2289 | 94.21 | Tloušťka -0,00 / +0,05 mm ¦ Šířka -0,00 / +0,20 mm ¦ Čtvercový průřez -0,00 / +0,05 mm ¦ Délka 1000 mm +5,00 / +30,00 mm ¦ Tloušťka materiálu broušeno ¦ Šířka materiálu broušeno/jemně frézováno ¦ Oba konce řezány pilou ¦ Povrch max. Ra 3,2 µm ¦ | žíháno na měkko 775 N/mm2 (230HB max.)
1.2510 | 15 | 100 | 500 | Přesná broušená ocel bez přídavku na obrábění podle DIN 59350 | 1173 | 48.28 | Tloušťka -0,00 / +0,05 mm ¦ Šířka -0,00 / +0,20 mm ¦ Čtvercový průřez -0,00 / +0,05 mm ¦ Délka 500 mm -0,00 / +15,00 mm ¦ Tloušťka materiálu broušeno ¦ Šířka materiálu broušeno/jemně frézováno ¦ Oba konce řezány pilou ¦ Povrch max. Ra 3,2 µm ¦ | žíháno na měkko 775 N/mm2 (230HB max.)
1.2510 | 15 | 100 | 1000 | Přesná broušená ocel bez přídavku na obrábění podle DIN 59350 | 2317 | 95.36 | Tloušťka -0,00 / +0,05 mm ¦ Šířka -0,00 / +0,20 mm ¦ Čtvercový průřez -0,00 / +0,05 mm ¦ Délka 1000 mm +5,00 / +30,00 mm ¦ Tloušťka materiálu broušeno ¦ Šířka materiálu broušeno/jemně frézováno ¦ Oba konce řezány pilou ¦ Povrch max. Ra 3,2 µm ¦ | žíháno na měkko 775 N/mm2 (230HB max.)
1.2510 | 15 | 120 | 500 | Přesná broušená ocel bez přídavku na obrábění podle DIN 59350 | 1363 | 56.1 | Tloušťka -0,00 / +0,05 mm ¦ Šířka -0,00 / +0,20 mm ¦ Čtvercový průřez -0,00 / +0,05 mm ¦ Délka 500 mm -0,00 / +15,00 mm ¦ Tloušťka materiálu broušeno ¦ Šířka materiálu broušeno/jemně frézováno ¦ Oba konce řezány pilou ¦ Povrch max. Ra 3,2 µm ¦ | žíháno na měkko 775 N/mm2 (230HB max.)
1.2510 | 15 | 120 | 1000 | Přesná broušená ocel bez přídavku na obrábění podle DIN 59350 | 2835 | 116.66 | Tloušťka -0,00 / +0,05 mm ¦ Šířka -0,00 / +0,20 mm ¦ Čtvercový průřez -0,00 / +0,05 mm ¦ Délka 1000 mm +5,00 / +30,00 mm ¦ Tloušťka materiálu broušeno ¦ Šířka materiálu broušeno/jemně frézováno ¦ Oba konce řezány pilou ¦ Povrch max. Ra 3,2 µm ¦ | žíháno na měkko 775 N/mm2 (230HB max.)
1.2510 | 15 | 125 | 500 | Přesná broušená ocel bez přídavku na obrábění podle DIN 59350 | 1417 | 58.33 | Tloušťka -0,00 / +0,05 mm ¦ Šířka -0,00 / +0,20 mm ¦ Čtvercový průřez -0,00 / +0,05 mm ¦ Délka 500 mm -0,00 / +15,00 mm ¦ Tloušťka materiálu broušeno ¦ Šířka materiálu broušeno/jemně frézováno ¦ Oba konce řezány pilou ¦ Povrch max. Ra 3,2 µm ¦ | žíháno na měkko 775 N/mm2 (230HB max.)
1.2510 | 15 | 125 | 1000 | Přesná broušená ocel bez přídavku na obrábění podle DIN 59350 | 2944 | 121.17 | Tloušťka -0,00 / +0,05 mm ¦ Šířka -0,00 / +0,20 mm ¦ Čtvercový průřez -0,00 / +0,05 mm ¦ Délka 1000 mm +5,00 / +30,00 mm ¦ Tloušťka materiálu broušeno ¦ Šířka materiálu broušeno/jemně frézováno ¦ Oba konce řezány pilou ¦ Povrch max. Ra 3,2 µm ¦ | žíháno na měkko 775 N/mm2 (230HB max.)
1.2510 | 15 | 150 | 500 | Přesná broušená ocel bez přídavku na obrábění podle DIN 59350 | 1745 | 71.81 | Tloušťka -0,00 / +0,05 mm ¦ Šířka -0,00 / +0,20 mm ¦ Čtvercový průřez -0,00 / +0,05 mm ¦ Délka 500 mm -0,00 / +15,00 mm ¦ Tloušťka materiálu broušeno ¦ Šířka materiálu broušeno/jemně frézováno ¦ Oba konce řezány pilou ¦ Povrch max. Ra 3,2 µm ¦ | žíháno na měkko 775 N/mm2 (230HB max.)
1.2510 | 15 | 150 | 1000 | Přesná broušená ocel bez přídavku na obrábění podle DIN 59350 | 3462 | 142.48 | Tloušťka -0,00 / +0,05 mm ¦ Šířka -0,00 / +0,20 mm ¦ Čtvercový průřez -0,00 / +0,05 mm ¦ Délka 1000 mm +5,00 / +30,00 mm ¦ Tloušťka materiálu broušeno ¦ Šířka materiálu broušeno/jemně frézováno ¦ Oba konce řezány pilou ¦ Povrch max. Ra 3,2 µm ¦ | žíháno na měkko 775 N/mm2 (230HB max.)
1.2510 | 15 | 160 | 500 | Přesná broušená ocel bez přídavku na obrábění podle DIN 59350 | 1853 | 76.27 | Tloušťka -0,00 / +0,05 mm ¦ Šířka -0,00 / +0,20 mm ¦ Čtvercový průřez -0,00 / +0,05 mm ¦ Délka 500 mm -0,00 / +15,00 mm ¦ Tloušťka materiálu broušeno ¦ Šířka materiálu broušeno/jemně frézováno ¦ Oba konce řezány pilou ¦ Povrch max. Ra 3,2 µm ¦ | žíháno na měkko 775 N/mm2 (230HB max.)
1.2510 | 15 | 160 | 1000 | Přesná broušená ocel bez přídavku na obrábění podle DIN 59350 | 3843 | 158.14 | Tloušťka -0,00 / +0,05 mm ¦ Šířka -0,00 / +0,20 mm ¦ Čtvercový průřez -0,00 / +0,05 mm ¦ Délka 1000 mm +5,00 / +30,00 mm ¦ Tloušťka materiálu broušeno ¦ Šířka materiálu broušeno/jemně frézováno ¦ Oba konce řezány pilou ¦ Povrch max. Ra 3,2 µm ¦ | žíháno na měkko 775 N/mm2 (230HB max.)
1.2510 | 15 | 180 | 500 | Přesná broušená ocel bez přídavku na obrábění podle DIN 59350 | 2181 | 89.76 | Tloušťka -0,00 / +0,05 mm ¦ Šířka -0,00 / +0,20 mm ¦ Čtvercový průřez -0,00 / +0,05 mm ¦ Délka 500 mm -0,00 / +15,00 mm ¦ Tloušťka materiálu broušeno ¦ Šířka materiálu broušeno/jemně frézováno ¦ Oba konce řezány pilou ¦ Povrch max. Ra 3,2 µm ¦ | žíháno na měkko 775 N/mm2 (230HB max.)
1.2510 | 15 | 180 | 1000 | Přesná broušená ocel bez přídavku na obrábění podle DIN 59350 | 4552 | 187.33 | Tloušťka -0,00 / +0,05 mm ¦ Šířka -0,00 / +0,20 mm ¦ Čtvercový průřez -0,00 / +0,05 mm ¦ Délka 1000 mm +5,00 / +30,00 mm ¦ Tloušťka materiálu broušeno ¦ Šířka materiálu broušeno/jemně frézováno ¦ Oba konce řezány pilou ¦ Povrch max. Ra 3,2 µm ¦ | žíháno na měkko 775 N/mm2 (230HB max.)
1.2510 | 15 | 200 | 500 | Přesná broušená ocel bez přídavku na obrábění podle DIN 59350 | 2481 | 102.09 | Tloušťka -0,00 / +0,05 mm ¦ Šířka -0,00 / +0,20 mm ¦ Čtvercový průřez -0,00 / +0,05 mm ¦ Délka 500 mm -0,00 / +15,00 mm ¦ Tloušťka materiálu broušeno ¦ Šířka materiálu broušeno/jemně frézováno ¦ Oba konce řezány pilou ¦ Povrch max. Ra 3,2 µm ¦ | žíháno na měkko 775 N/mm2 (230HB max.)
1.2510 | 15 | 200 | 1000 | Přesná broušená ocel bez přídavku na obrábění podle DIN 59350 | 5042 | 207.5 | Tloušťka -0,00 / +0,05 mm ¦ Šířka -0,00 / +0,20 mm ¦ Čtvercový průřez -0,00 / +0,05 mm ¦ Délka 1000 mm +5,00 / +30,00 mm ¦ Tloušťka materiálu broušeno ¦ Šířka materiálu broušeno/jemně frézováno ¦ Oba konce řezány pilou ¦ Povrch max. Ra 3,2 µm ¦ | žíháno na měkko 775 N/mm2 (230HB max.)
1.2510 | 15 | 250 | 500 | Přesná broušená ocel bez přídavku na obrábění podle DIN 59350 | 2944 | 121.17 | Tloušťka -0,00 / +0,05 mm ¦ Šířka -0,00 / +0,20 mm ¦ Čtvercový průřez -0,00 / +0,05 mm ¦ Délka 500 mm -0,00 / +15,00 mm ¦ Tloušťka materiálu broušeno ¦ Šířka materiálu broušeno/jemně frézováno ¦ Oba konce řezány pilou ¦ Povrch max. Ra 3,2 µm ¦ | žíháno na měkko 775 N/mm2 (230HB max.)
1.2510 | 15 | 250 | 1000 | Přesná broušená ocel bez přídavku na obrábění podle DIN 59350 | 6078 | 250.12 | Tloušťka -0,00 / +0,05 mm ¦ Šířka -0,00 / +0,20 mm ¦ Čtvercový průřez -0,00 / +0,05 mm ¦ Délka 1000 mm +5,00 / +30,00 mm ¦ Tloušťka materiálu broušeno ¦ Šířka materiálu broušeno/jemně frézováno ¦ Oba konce řezány pilou ¦ Povrch max. Ra 3,2 µm ¦ | žíháno na měkko 775 N/mm2 (230HB max.)
1.2510 | 15 | 300 | 500 | Přesná broušená ocel bez přídavku na obrábění podle DIN 59350 | 3571 | 146.94 | Tloušťka -0,00 / +0,05 mm ¦ Šířka -0,00 / +0,20 mm ¦ Čtvercový průřez -0,00 / +0,05 mm ¦ Délka 500 mm -0,00 / +15,00 mm ¦ Tloušťka materiálu broušeno ¦ Šířka materiálu broušeno/jemně frézováno ¦ Oba konce řezány pilou ¦ Povrch max. Ra 3,2 µm ¦ | žíháno na měkko 775 N/mm2 (230HB max.)
1.2510 | 15 | 300 | 1000 | Přesná broušená ocel bez přídavku na obrábění podle DIN 59350 | 7141 | 293.89 | Tloušťka -0,00 / +0,05 mm ¦ Šířka -0,00 / +0,20 mm ¦ Čtvercový průřez -0,00 / +0,05 mm ¦ Délka 1000 mm +5,00 / +30,00 mm ¦ Tloušťka materiálu broušeno ¦ Šířka materiálu broušeno/jemně frézováno ¦ Oba konce řezány pilou ¦ Povrch max. Ra 3,2 µm ¦ | žíháno na měkko 775 N/mm2 (230HB max.)
1.2510 | 15 | 405 | 500 | Přesná broušená ocel bez přídavku na obrábění podle DIN 59350 | 4279 | 176.08 | Tloušťka -0,00 / +0,05 mm ¦ Šířka -0,00 / +0,20 mm ¦ Čtvercový průřez -0,00 / +0,05 mm ¦ Délka 500 mm -0,00 / +15,00 mm ¦ Tloušťka materiálu broušeno ¦ Šířka materiálu broušeno/jemně frézováno ¦ Oba konce řezány pilou ¦ Povrch max. Ra 3,2 µm ¦ | žíháno na měkko 775 N/mm2 (230HB max.)
1.2510 | 15 | 405 | 1000 | Přesná broušená ocel bez přídavku na obrábění podle DIN 59350 | 9785 | 402.66 | Tloušťka -0,00 / +0,05 mm ¦ Šířka -0,00 / +0,20 mm ¦ Čtvercový průřez -0,00 / +0,05 mm ¦ Délka 1000 mm +5,00 / +30,00 mm ¦ Tloušťka materiálu broušeno ¦ Šířka materiálu broušeno/jemně frézováno ¦ Oba konce řezány pilou ¦ Povrch max. Ra 3,2 µm ¦ | žíháno na měkko 775 N/mm2 (230HB max.)
1.2510 | 15 | 505 | 500 | Přesná broušená ocel bez přídavku na obrábění podle DIN 59350 | 4879 | 200.76 | Tloušťka -0,00 / +0,05 mm ¦ Šířka -0,00 / +0,20 mm ¦ Čtvercový průřez -0,00 / +0,05 mm ¦ Délka 500 mm -0,00 / +15,00 mm ¦ Tloušťka materiálu broušeno ¦ Šířka materiálu broušeno/jemně frézováno ¦ Oba konce řezány pilou ¦ Povrch max. Ra 3,2 µm ¦ | žíháno na měkko 775 N/mm2 (230HB max.)
1.2510 | 15 | 505 | 1000 | Přesná broušená ocel bez přídavku na obrábění podle DIN 59350 | 12210 | 502.48 | Tloušťka -0,00 / +0,05 mm ¦ Šířka -0,00 / +0,20 mm ¦ Čtvercový průřez -0,00 / +0,05 mm ¦ Délka 1000 mm +5,00 / +30,00 mm ¦ Tloušťka materiálu broušeno ¦ Šířka materiálu broušeno/jemně frézováno ¦ Oba konce řezány pilou ¦ Povrch max. Ra 3,2 µm ¦ | žíháno na měkko 775 N/mm2 (230HB max.)
1.2510 | 15.4 | 15.4 | 500 | Předopracovaná ocel s přídavkem na obrábění | 409 | 16.85 | Tloušťka -0,00 / +0,20 mm ¦ Šířka -0,00 / +0,40 mm ¦ Čtvercový průřez -0,00 / +0,20 mm ¦ Délka 500 mm -0,00 / +15,00 mm ¦ Tloušťka a šířka materiálu broušeno/jemně frézováno ¦ Oba konce řezány pilou ¦ Povrch max. Ra 3,2 µm | žíháno na měkko 775 N/mm2 (230HB max.)
1.2510 | 15.4 | 15.4 | 1000 | Předopracovaná ocel s přídavkem na obrábění | 763 | 31.41 | Tloušťka -0,00 / +0,20 mm ¦ Šířka -0,00 / +0,40 mm ¦ Čtvercový průřez -0,00 / +0,20 mm ¦ Délka 1000 mm +5,00 / +30,00 mm ¦ Tloušťka a šířka materiálu broušeno/jemně frézováno ¦ Oba konce řezány pilou ¦ Povrch max. Ra 3,2 µm | žíháno na měkko 775 N/mm2 (230HB max.)
1.2510 | 15.4 | 20.3 | 500 | Předopracovaná ocel s přídavkem na obrábění | 409 | 16.85 | Tloušťka -0,00 / +0,20 mm ¦ Šířka -0,00 / +0,40 mm ¦ Čtvercový průřez -0,00 / +0,20 mm ¦ Délka 500 mm -0,00 / +15,00 mm ¦ Tloušťka a šířka materiálu broušeno/jemně frézováno ¦ Oba konce řezány pilou ¦ Povrch max. Ra 3,2 µm | žíháno na měkko 775 N/mm2 (230HB max.)
1.2510 | 15.4 | 20.4 | 500 | Předopracovaná ocel s přídavkem na obrábění | 409 | 16.85 | Tloušťka -0,00 / +0,20 mm ¦ Šířka -0,00 / +0,40 mm ¦ Čtvercový průřez -0,00 / +0,20 mm ¦ Délka 500 mm -0,00 / +15,00 mm ¦ Tloušťka a šířka materiálu broušeno/jemně frézováno ¦ Oba konce řezány pilou ¦ Povrch max. Ra 3,2 µm | žíháno na měkko 775 N/mm2 (230HB max.)
1.2510 | 15.4 | 20.4 | 1000 | Předopracovaná ocel s přídavkem na obrábění | 737 | 30.33 | Tloušťka -0,00 / +0,20 mm ¦ Šířka -0,00 / +0,40 mm ¦ Čtvercový průřez -0,00 / +0,20 mm ¦ Délka 1000 mm +5,00 / +30,00 mm ¦ Tloušťka a šířka materiálu broušeno/jemně frézováno ¦ Oba konce řezány pilou ¦ Povrch max. Ra 3,2 µm | žíháno na měkko 775 N/mm2 (230HB max.)
1.2510 | 15.4 | 25.4 | 500 | Předopracovaná ocel s přídavkem na obrábění | 437 | 18 | Tloušťka -0,00 / +0,20 mm ¦ Šířka -0,00 / +0,40 mm ¦ Čtvercový průřez -0,00 / +0,20 mm ¦ Délka 500 mm -0,00 / +15,00 mm ¦ Tloušťka a šířka materiálu broušeno/jemně frézováno ¦ Oba konce řezány pilou ¦ Povrch max. Ra 3,2 µm | žíháno na měkko 775 N/mm2 (230HB max.)
1.2510 | 15.4 | 25.4 | 1000 | Předopracovaná ocel s přídavkem na obrábění | 818 | 33.65 | Tloušťka -0,00 / +0,20 mm ¦ Šířka -0,00 / +0,40 mm ¦ Čtvercový průřez -0,00 / +0,20 mm ¦ Délka 1000 mm +5,00 / +30,00 mm ¦ Tloušťka a šířka materiálu broušeno/jemně frézováno ¦ Oba konce řezány pilou ¦ Povrch max. Ra 3,2 µm | žíháno na měkko 775 N/mm2 (230HB max.)
1.2510 | 15.4 | 30.4 | 500 | Předopracovaná ocel s přídavkem na obrábění | 491 | 20.22 | Tloušťka -0,00 / +0,20 mm ¦ Šířka -0,00 / +0,40 mm ¦ Čtvercový průřez -0,00 / +0,20 mm ¦ Délka 500 mm -0,00 / +15,00 mm ¦ Tloušťka a šířka materiálu broušeno/jemně frézováno ¦ Oba konce řezány pilou ¦ Povrch max. Ra 3,2 µm | žíháno na měkko 775 N/mm2 (230HB max.)
1.2510 | 15.4 | 30.4 | 1000 | Předopracovaná ocel s přídavkem na obrábění | 873 | 35.93 | Tloušťka -0,00 / +0,20 mm ¦ Šířka -0,00 / +0,40 mm ¦ Čtvercový průřez -0,00 / +0,20 mm ¦ Délka 1000 mm +5,00 / +30,00 mm ¦ Tloušťka a šířka materiálu broušeno/jemně frézováno ¦ Oba konce řezány pilou ¦ Povrch max. Ra 3,2 µm | žíháno na měkko 775 N/mm2 (230HB max.)
1.2510 | 15.4 | 32.4 | 500 | Předopracovaná ocel s přídavkem na obrábění | 518 | 21.31 | Tloušťka -0,00 / +0,20 mm ¦ Šířka -0,00 / +0,40 mm ¦ Čtvercový průřez -0,00 / +0,20 mm ¦ Délka 500 mm -0,00 / +15,00 mm ¦ Tloušťka a šířka materiálu broušeno/jemně frézováno ¦ Oba konce řezány pilou ¦ Povrch max. Ra 3,2 µm | žíháno na měkko 775 N/mm2 (230HB max.)
1.2510 | 15.4 | 32.4 | 1000 | Předopracovaná ocel s přídavkem na obrábění | 955 | 39.3 | Tloušťka -0,00 / +0,20 mm ¦ Šířka -0,00 / +0,40 mm ¦ Čtvercový průřez -0,00 / +0,20 mm ¦ Délka 1000 mm +5,00 / +30,00 mm ¦ Tloušťka a šířka materiálu broušeno/jemně frézováno ¦ Oba konce řezány pilou ¦ Povrch max. Ra 3,2 µm | žíháno na měkko 775 N/mm2 (230HB max.)
1.2510 | 15.4 | 35.3 | 500 | Předopracovaná ocel s přídavkem na obrábění | 573 | 23.59 | Tloušťka -0,00 / +0,20 mm ¦ Šířka -0,00 / +0,40 mm ¦ Čtvercový průřez -0,00 / +0,20 mm ¦ Délka 500 mm -0,00 / +15,00 mm ¦ Tloušťka a šířka materiálu broušeno/jemně frézováno ¦ Oba konce řezány pilou ¦ Povrch max. Ra 3,2 µm | žíháno na měkko 775 N/mm2 (230HB max.)
1.2510 | 15.4 | 35.4 | 500 | Předopracovaná ocel s přídavkem na obrábění | 573 | 23.59 | Tloušťka -0,00 / +0,20 mm ¦ Šířka -0,00 / +0,40 mm ¦ Čtvercový průřez -0,00 / +0,20 mm ¦ Délka 500 mm -0,00 / +15,00 mm ¦ Tloušťka a šířka materiálu broušeno/jemně frézováno ¦ Oba konce řezány pilou ¦ Povrch max. Ra 3,2 µm | žíháno na měkko 775 N/mm2 (230HB max.)
1.2510 | 15.4 | 35.4 | 1000 | Předopracovaná ocel s přídavkem na obrábění | 1063 | 43.76 | Tloušťka -0,00 / +0,20 mm ¦ Šířka -0,00 / +0,40 mm ¦ Čtvercový průřez -0,00 / +0,20 mm ¦ Délka 1000 mm +5,00 / +30,00 mm ¦ Tloušťka a šířka materiálu broušeno/jemně frézováno ¦ Oba konce řezány pilou ¦ Povrch max. Ra 3,2 µm | žíháno na měkko 775 N/mm2 (230HB max.)
1.2510 | 15.4 | 40.3 | 500 | Předopracovaná ocel s přídavkem na obrábění | 600 | 24.68 | Tloušťka -0,00 / +0,20 mm ¦ Šířka -0,00 / +0,40 mm ¦ Čtvercový průřez -0,00 / +0,20 mm ¦ Délka 500 mm -0,00 / +15,00 mm ¦ Tloušťka a šířka materiálu broušeno/jemně frézováno ¦ Oba konce řezány pilou ¦ Povrch max. Ra 3,2 µm | žíháno na měkko 775 N/mm2 (230HB max.)
1.2510 | 15.4 | 40.4 | 500 | Předopracovaná ocel s přídavkem na obrábění | 600 | 24.68 | Tloušťka -0,00 / +0,20 mm ¦ Šířka -0,00 / +0,40 mm ¦ Čtvercový průřez -0,00 / +0,20 mm ¦ Délka 500 mm -0,00 / +15,00 mm ¦ Tloušťka a šířka materiálu broušeno/jemně frézováno ¦ Oba konce řezány pilou ¦ Povrch max. Ra 3,2 µm | žíháno na měkko 775 N/mm2 (230HB max.)
1.2510 | 15.4 | 40.4 | 1000 | Předopracovaná ocel s přídavkem na obrábění | 1091 | 44.9 | Tloušťka -0,00 / +0,20 mm ¦ Šířka -0,00 / +0,40 mm ¦ Čtvercový průřez -0,00 / +0,20 mm ¦ Délka 1000 mm +5,00 / +30,00 mm ¦ Tloušťka a šířka materiálu broušeno/jemně frézováno ¦ Oba konce řezány pilou ¦ Povrch max. Ra 3,2 µm | žíháno na měkko 775 N/mm2 (230HB max.)
1.2510 | 15.4 | 50.3 | 500 | Předopracovaná ocel s přídavkem na obrábění | 709 | 29.19 | Tloušťka -0,00 / +0,20 mm ¦ Šířka -0,00 / +0,40 mm ¦ Čtvercový průřez -0,00 / +0,20 mm ¦ Délka 500 mm -0,00 / +15,00 mm ¦ Tloušťka a šířka materiálu broušeno/jemně frézováno ¦ Oba konce řezány pilou ¦ Povrch max. Ra 3,2 µm | žíháno na měkko 775 N/mm2 (230HB max.)
1.2510 | 15.4 | 50.4 | 500 | Předopracovaná ocel s přídavkem na obrábění | 682 | 28.05 | Tloušťka -0,00 / +0,20 mm ¦ Šířka -0,00 / +0,40 mm ¦ Čtvercový průřez -0,00 / +0,20 mm ¦ Délka 500 mm -0,00 / +15,00 mm ¦ Tloušťka a šířka materiálu broušeno/jemně frézováno ¦ Oba konce řezány pilou ¦ Povrch max. Ra 3,2 µm | žíháno na měkko 775 N/mm2 (230HB max.)
1.2510 | 15.4 | 50.4 | 1000 | Předopracovaná ocel s přídavkem na obrábění | 1254 | 51.59 | Tloušťka -0,00 / +0,20 mm ¦ Šířka -0,00 / +0,40 mm ¦ Čtvercový průřez -0,00 / +0,20 mm ¦ Délka 1000 mm +5,00 / +30,00 mm ¦ Tloušťka a šířka materiálu broušeno/jemně frézováno ¦ Oba konce řezány pilou ¦ Povrch max. Ra 3,2 µm | žíháno na měkko 775 N/mm2 (230HB max.)
1.2510 | 15.4 | 60.4 | 500 | Předopracovaná ocel s přídavkem na obrábění | 818 | 33.65 | Tloušťka -0,00 / +0,20 mm ¦ Šířka -0,00 / +0,40 mm ¦ Čtvercový průřez -0,00 / +0,20 mm ¦ Délka 500 mm -0,00 / +15,00 mm ¦ Tloušťka a šířka materiálu broušeno/jemně frézováno ¦ Oba konce řezány pilou ¦ Povrch max. Ra 3,2 µm | žíháno na měkko 775 N/mm2 (230HB max.)
1.2510 | 15.4 | 60.4 | 1000 | Předopracovaná ocel s přídavkem na obrábění | 1499 | 61.7 | Tloušťka -0,00 / +0,20 mm ¦ Šířka -0,00 / +0,40 mm ¦ Čtvercový průřez -0,00 / +0,20 mm ¦ Délka 1000 mm +5,00 / +30,00 mm ¦ Tloušťka a šířka materiálu broušeno/jemně frézováno ¦ Oba konce řezány pilou ¦ Povrch max. Ra 3,2 µm | žíháno na měkko 775 N/mm2 (230HB max.)
1.2510 | 15.4 | 63.3 | 500 | Předopracovaná ocel s přídavkem na obrábění | 873 | 35.93 | Tloušťka -0,00 / +0,20 mm ¦ Šířka -0,00 / +0,40 mm ¦ Čtvercový průřez -0,00 / +0,20 mm ¦ Délka 500 mm -0,00 / +15,00 mm ¦ Tloušťka a šířka materiálu broušeno/jemně frézováno ¦ Oba konce řezány pilou ¦ Povrch max. Ra 3,2 µm | žíháno na měkko 775 N/mm2 (230HB max.)
1.2510 | 15.4 | 63.4 | 500 | Předopracovaná ocel s přídavkem na obrábění | 846 | 34.79 | Tloušťka -0,00 / +0,20 mm ¦ Šířka -0,00 / +0,40 mm ¦ Čtvercový průřez -0,00 / +0,20 mm ¦ Délka 500 mm -0,00 / +15,00 mm ¦ Tloušťka a šířka materiálu broušeno/jemně frézováno ¦ Oba konce řezány pilou ¦ Povrch max. Ra 3,2 µm | žíháno na měkko 775 N/mm2 (230HB max.)
1.2510 | 15.4 | 63.4 | 1000 | Předopracovaná ocel s přídavkem na obrábění | 1581 | 65.07 | Tloušťka -0,00 / +0,20 mm ¦ Šířka -0,00 / +0,40 mm ¦ Čtvercový průřez -0,00 / +0,20 mm ¦ Délka 1000 mm +5,00 / +30,00 mm ¦ Tloušťka a šířka materiálu broušeno/jemně frézováno ¦ Oba konce řezány pilou ¦ Povrch max. Ra 3,2 µm | žíháno na měkko 775 N/mm2 (230HB max.)
1.2510 | 15.4 | 70.4 | 500 | Předopracovaná ocel s přídavkem na obrábění | 927 | 38.16 | Tloušťka -0,00 / +0,20 mm ¦ Šířka -0,00 / +0,40 mm ¦ Čtvercový průřez -0,00 / +0,20 mm ¦ Délka 500 mm -0,00 / +15,00 mm ¦ Tloušťka a šířka materiálu broušeno/jemně frézováno ¦ Oba konce řezány pilou ¦ Povrch max. Ra 3,2 µm | žíháno na měkko 775 N/mm2 (230HB max.)
1.2510 | 15.4 | 70.4 | 1000 | Předopracovaná ocel s přídavkem na obrábění | 1717 | 70.67 | Tloušťka -0,00 / +0,20 mm ¦ Šířka -0,00 / +0,40 mm ¦ Čtvercový průřez -0,00 / +0,20 mm ¦ Délka 1000 mm +5,00 / +30,00 mm ¦ Tloušťka a šířka materiálu broušeno/jemně frézováno ¦ Oba konce řezány pilou ¦ Povrch max. Ra 3,2 µm | žíháno na měkko 775 N/mm2 (230HB max.)
1.2510 | 15.4 | 80.4 | 500 | Předopracovaná ocel s přídavkem na obrábění | 1009 | 41.53 | Tloušťka -0,00 / +0,20 mm ¦ Šířka -0,00 / +0,40 mm ¦ Čtvercový průřez -0,00 / +0,20 mm ¦ Délka 500 mm -0,00 / +15,00 mm ¦ Tloušťka a šířka materiálu broušeno/jemně frézováno ¦ Oba konce řezány pilou ¦ Povrch max. Ra 3,2 µm | žíháno na měkko 775 N/mm2 (230HB max.)
1.2510 | 15.4 | 80.4 | 1000 | Předopracovaná ocel s přídavkem na obrábění | 1881 | 77.41 | Tloušťka -0,00 / +0,20 mm ¦ Šířka -0,00 / +0,40 mm ¦ Čtvercový průřez -0,00 / +0,20 mm ¦ Délka 1000 mm +5,00 / +30,00 mm ¦ Tloušťka a šířka materiálu broušeno/jemně frézováno ¦ Oba konce řezány pilou ¦ Povrch max. Ra 3,2 µm | žíháno na měkko 775 N/mm2 (230HB max.)
1.2510 | 15.4 | 90.4 | 500 | Předopracovaná ocel s přídavkem na obrábění | 1227 | 50.5 | Tloušťka -0,00 / +0,20 mm ¦ Šířka -0,00 / +0,40 mm ¦ Čtvercový průřez -0,00 / +0,20 mm ¦ Délka 500 mm -0,00 / +15,00 mm ¦ Tloušťka a šířka materiálu broušeno/jemně frézováno ¦ Oba konce řezány pilou ¦ Povrch max. Ra 3,2 µm | žíháno na měkko 775 N/mm2 (230HB max.)
1.2510 | 15.4 | 90.4 | 1000 | Předopracovaná ocel s přídavkem na obrábění | 2263 | 93.12 | Tloušťka -0,00 / +0,20 mm ¦ Šířka -0,00 / +0,40 mm ¦ Čtvercový průřez -0,00 / +0,20 mm ¦ Délka 1000 mm +5,00 / +30,00 mm ¦ Tloušťka a šířka materiálu broušeno/jemně frézováno ¦ Oba konce řezány pilou ¦ Povrch max. Ra 3,2 µm | žíháno na měkko 775 N/mm2 (230HB max.)
1.2510 | 15.4 | 100.4 | 500 | Předopracovaná ocel s přídavkem na obrábění | 1254 | 51.59 | Tloušťka -0,00 / +0,20 mm ¦ Šířka -0,00 / +0,40 mm ¦ Čtvercový průřez -0,00 / +0,20 mm ¦ Délka 500 mm -0,00 / +15,00 mm ¦ Tloušťka a šířka materiálu broušeno/jemně frézováno ¦ Oba konce řezány pilou ¦ Povrch max. Ra 3,2 µm | žíháno na měkko 775 N/mm2 (230HB max.)
1.2510 | 15.4 | 100.4 | 1000 | Předopracovaná ocel s přídavkem na obrábění | 2345 | 96.49 | Tloušťka -0,00 / +0,20 mm ¦ Šířka -0,00 / +0,40 mm ¦ Čtvercový průřez -0,00 / +0,20 mm ¦ Délka 1000 mm +5,00 / +30,00 mm ¦ Tloušťka a šířka materiálu broušeno/jemně frézováno ¦ Oba konce řezány pilou ¦ Povrch max. Ra 3,2 µm | žíháno na měkko 775 N/mm2 (230HB max.)
1.2510 | 15.4 | 110.4 | 500 | Předopracovaná ocel s přídavkem na obrábění | 1445 | 59.48 | Tloušťka -0,00 / +0,20 mm ¦ Šířka -0,00 / +0,40 mm ¦ Čtvercový průřez -0,00 / +0,20 mm ¦ Délka 500 mm -0,00 / +15,00 mm ¦ Tloušťka a šířka materiálu broušeno/jemně frézováno ¦ Oba konce řezány pilou ¦ Povrch max. Ra 3,2 µm | žíháno na měkko 775 N/mm2 (230HB max.)
1.2510 | 15.4 | 110.4 | 1000 | Předopracovaná ocel s přídavkem na obrábění | 2699 | 111.06 | Tloušťka -0,00 / +0,20 mm ¦ Šířka -0,00 / +0,40 mm ¦ Čtvercový průřez -0,00 / +0,20 mm ¦ Délka 1000 mm +5,00 / +30,00 mm ¦ Tloušťka a šířka materiálu broušeno/jemně frézováno ¦ Oba konce řezány pilou ¦ Povrch max. Ra 3,2 µm | žíháno na měkko 775 N/mm2 (230HB max.)
1.2510 | 15.4 | 120.4 | 500 | Předopracovaná ocel s přídavkem na obrábění | 1473 | 60.61 | Tloušťka -0,00 / +0,20 mm ¦ Šířka -0,00 / +0,40 mm ¦ Čtvercový průřez -0,00 / +0,20 mm ¦ Délka 500 mm -0,00 / +15,00 mm ¦ Tloušťka a šířka materiálu broušeno/jemně frézováno ¦ Oba konce řezány pilou ¦ Povrch max. Ra 3,2 µm | žíháno na měkko 775 N/mm2 (230HB max.)
1.2510 | 15.4 | 120.4 | 1000 | Předopracovaná ocel s přídavkem na obrábění | 2753 | 113.29 | Tloušťka -0,00 / +0,20 mm ¦ Šířka -0,00 / +0,40 mm ¦ Čtvercový průřez -0,00 / +0,20 mm ¦ Délka 1000 mm +5,00 / +30,00 mm ¦ Tloušťka a šířka materiálu broušeno/jemně frézováno ¦ Oba konce řezány pilou ¦ Povrch max. Ra 3,2 µm | žíháno na měkko 775 N/mm2 (230HB max.)
1.2510 | 15.4 | 125.4 | 500 | Předopracovaná ocel s přídavkem na obrábění | 1527 | 62.84 | Tloušťka -0,00 / +0,20 mm ¦ Šířka -0,00 / +0,40 mm ¦ Čtvercový průřez -0,00 / +0,20 mm ¦ Délka 500 mm -0,00 / +15,00 mm ¦ Tloušťka a šířka materiálu broušeno/jemně frézováno ¦ Oba konce řezány pilou ¦ Povrch max. Ra 3,2 µm | žíháno na měkko 775 N/mm2 (230HB max.)
1.2510 | 15.4 | 125.4 | 1000 | Předopracovaná ocel s přídavkem na obrábění | 2835 | 116.66 | Tloušťka -0,00 / +0,20 mm ¦ Šířka -0,00 / +0,40 mm ¦ Čtvercový průřez -0,00 / +0,20 mm ¦ Délka 1000 mm +5,00 / +30,00 mm ¦ Tloušťka a šířka materiálu broušeno/jemně frézováno ¦ Oba konce řezány pilou ¦ Povrch max. Ra 3,2 µm | žíháno na měkko 775 N/mm2 (230HB max.)
1.2510 | 15.4 | 130.4 | 500 | Předopracovaná ocel s přídavkem na obrábění | 1691 | 69.58 | Tloušťka -0,00 / +0,20 mm ¦ Šířka -0,00 / +0,40 mm ¦ Čtvercový průřez -0,00 / +0,20 mm ¦ Délka 500 mm -0,00 / +15,00 mm ¦ Tloušťka a šířka materiálu broušeno/jemně frézováno ¦ Oba konce řezány pilou ¦ Povrch max. Ra 3,2 µm | žíháno na měkko 775 N/mm2 (230HB max.)
1.2510 | 15.4 | 130.4 | 1000 | Předopracovaná ocel s přídavkem na obrábění | 3162 | 130.14 | Tloušťka -0,00 / +0,20 mm ¦ Šířka -0,00 / +0,40 mm ¦ Čtvercový průřez -0,00 / +0,20 mm ¦ Délka 1000 mm +5,00 / +30,00 mm ¦ Tloušťka a šířka materiálu broušeno/jemně frézováno ¦ Oba konce řezány pilou ¦ Povrch max. Ra 3,2 µm | žíháno na měkko 775 N/mm2 (230HB max.)
1.2510 | 15.4 | 140.4 | 500 | Předopracovaná ocel s přídavkem na obrábění | 1745 | 71.81 | Tloušťka -0,00 / +0,20 mm ¦ Šířka -0,00 / +0,40 mm ¦ Čtvercový průřez -0,00 / +0,20 mm ¦ Délka 500 mm -0,00 / +15,00 mm ¦ Tloušťka a šířka materiálu broušeno/jemně frézováno ¦ Oba konce řezány pilou ¦ Povrch max. Ra 3,2 µm | žíháno na měkko 775 N/mm2 (230HB max.)
1.2510 | 15.4 | 140.4 | 1000 | Předopracovaná ocel s přídavkem na obrábění | 3243 | 133.46 | Tloušťka -0,00 / +0,20 mm ¦ Šířka -0,00 / +0,40 mm ¦ Čtvercový průřez -0,00 / +0,20 mm ¦ Délka 1000 mm +5,00 / +30,00 mm ¦ Tloušťka a šířka materiálu broušeno/jemně frézováno ¦ Oba konce řezány pilou ¦ Povrch max. Ra 3,2 µm | žíháno na měkko 775 N/mm2 (230HB max.)
1.2510 | 15.4 | 150.4 | 500 | Předopracovaná ocel s přídavkem na obrábění | 1771 | 72.89 | Tloušťka -0,00 / +0,20 mm ¦ Šířka -0,00 / +0,40 mm ¦ Čtvercový průřez -0,00 / +0,20 mm ¦ Délka 500 mm -0,00 / +15,00 mm ¦ Tloušťka a šířka materiálu broušeno/jemně frézováno ¦ Oba konce řezány pilou ¦ Povrch max. Ra 3,2 µm | žíháno na měkko 775 N/mm2 (230HB max.)
1.2510 | 15.4 | 150.4 | 1000 | Předopracovaná ocel s přídavkem na obrábění | 3271 | 134.6 | Tloušťka -0,00 / +0,20 mm ¦ Šířka -0,00 / +0,40 mm ¦ Čtvercový průřez -0,00 / +0,20 mm ¦ Délka 1000 mm +5,00 / +30,00 mm ¦ Tloušťka a šířka materiálu broušeno/jemně frézováno ¦ Oba konce řezány pilou ¦ Povrch max. Ra 3,2 µm | žíháno na měkko 775 N/mm2 (230HB max.)
1.2510 | 15.4 | 160.4 | 500 | Předopracovaná ocel s přídavkem na obrábění | 1963 | 80.78 | Tloušťka -0,00 / +0,20 mm ¦ Šířka -0,00 / +0,40 mm ¦ Čtvercový průřez -0,00 / +0,20 mm ¦ Délka 500 mm -0,00 / +15,00 mm ¦ Tloušťka a šířka materiálu broušeno/jemně frézováno ¦ Oba konce řezány pilou ¦ Povrch max. Ra 3,2 µm | žíháno na měkko 775 N/mm2 (230HB max.)
1.2510 | 15.4 | 160.4 | 1000 | Předopracovaná ocel s přídavkem na obrábění | 3680 | 151.45 | Tloušťka -0,00 / +0,20 mm ¦ Šířka -0,00 / +0,40 mm ¦ Čtvercový průřez -0,00 / +0,20 mm ¦ Délka 1000 mm +5,00 / +30,00 mm ¦ Tloušťka a šířka materiálu broušeno/jemně frézováno ¦ Oba konce řezány pilou ¦ Povrch max. Ra 3,2 µm | žíháno na měkko 775 N/mm2 (230HB max.)
1.2510 | 15.4 | 175.4 | 500 | Předopracovaná ocel s přídavkem na obrábění | 2399 | 98.72 | Tloušťka -0,00 / +0,20 mm ¦ Šířka -0,00 / +0,40 mm ¦ Čtvercový průřez -0,00 / +0,20 mm ¦ Délka 500 mm -0,00 / +15,00 mm ¦ Tloušťka a šířka materiálu broušeno/jemně frézováno ¦ Oba konce řezány pilou ¦ Povrch max. Ra 3,2 µm | žíháno na měkko 775 N/mm2 (230HB max.)
1.2510 | 15.4 | 175.4 | 1000 | Předopracovaná ocel s přídavkem na obrábění | 4442 | 182.82 | Tloušťka -0,00 / +0,20 mm ¦ Šířka -0,00 / +0,40 mm ¦ Čtvercový průřez -0,00 / +0,20 mm ¦ Délka 1000 mm +5,00 / +30,00 mm ¦ Tloušťka a šířka materiálu broušeno/jemně frézováno ¦ Oba konce řezány pilou ¦ Povrch max. Ra 3,2 µm | žíháno na měkko 775 N/mm2 (230HB max.)
1.2510 | 15.4 | 180.4 | 500 | Předopracovaná ocel s přídavkem na obrábění | 2399 | 98.72 | Tloušťka -0,00 / +0,20 mm ¦ Šířka -0,00 / +0,40 mm ¦ Čtvercový průřez -0,00 / +0,20 mm ¦ Délka 500 mm -0,00 / +15,00 mm ¦ Tloušťka a šířka materiálu broušeno/jemně frézováno ¦ Oba konce řezány pilou ¦ Povrch max. Ra 3,2 µm | žíháno na měkko 775 N/mm2 (230HB max.)
1.2510 | 15.4 | 180.4 | 1000 | Předopracovaná ocel s přídavkem na obrábění | 4470 | 183.96 | Tloušťka -0,00 / +0,20 mm ¦ Šířka -0,00 / +0,40 mm ¦ Čtvercový průřez -0,00 / +0,20 mm ¦ Délka 1000 mm +5,00 / +30,00 mm ¦ Tloušťka a šířka materiálu broušeno/jemně frézováno ¦ Oba konce řezány pilou ¦ Povrch max. Ra 3,2 µm | žíháno na měkko 775 N/mm2 (230HB max.)
1.2510 | 15.4 | 200.4 | 500 | Předopracovaná ocel s přídavkem na obrábění | 2535 | 104.32 | Tloušťka -0,00 / +0,20 mm ¦ Šířka -0,00 / +0,40 mm ¦ Čtvercový průřez -0,00 / +0,20 mm ¦ Délka 500 mm -0,00 / +15,00 mm ¦ Tloušťka a šířka materiálu broušeno/jemně frézováno ¦ Oba konce řezány pilou ¦ Povrch max. Ra 3,2 µm | žíháno na měkko 775 N/mm2 (230HB max.)
1.2510 | 15.4 | 200.4 | 1000 | Předopracovaná ocel s přídavkem na obrábění | 4715 | 194.02 | Tloušťka -0,00 / +0,20 mm ¦ Šířka -0,00 / +0,40 mm ¦ Čtvercový průřez -0,00 / +0,20 mm ¦ Délka 1000 mm +5,00 / +30,00 mm ¦ Tloušťka a šířka materiálu broušeno/jemně frézováno ¦ Oba konce řezány pilou ¦ Povrch max. Ra 3,2 µm | žíháno na měkko 775 N/mm2 (230HB max.)
1.2510 | 15.4 | 220.4 | 1000 | Předopracovaná ocel s přídavkem na obrábění | 4797 | 197.4 | Tloušťka -0,00 / +0,20 mm ¦ Šířka -0,00 / +0,40 mm ¦ Čtvercový průřez -0,00 / +0,20 mm ¦ Délka 1000 mm +5,00 / +30,00 mm ¦ Tloušťka a šířka materiálu broušeno/jemně frézováno ¦ Oba konce řezány pilou ¦ Povrch max. Ra 3,2 µm | žíháno na měkko 775 N/mm2 (230HB max.)
1.2510 | 15.4 | 250.4 | 500 | Předopracovaná ocel s přídavkem na obrábění | 3081 | 126.77 | Tloušťka -0,00 / +0,20 mm ¦ Šířka -0,00 / +0,40 mm ¦ Čtvercový průřez -0,00 / +0,20 mm ¦ Délka 500 mm -0,00 / +15,00 mm ¦ Tloušťka a šířka materiálu broušeno/jemně frézováno ¦ Oba konce řezány pilou ¦ Povrch max. Ra 3,2 µm | žíháno na měkko 775 N/mm2 (230HB max.)
1.2510 | 15.4 | 250.4 | 1000 | Předopracovaná ocel s přídavkem na obrábění | 5750 | 236.64 | Tloušťka -0,00 / +0,20 mm ¦ Šířka -0,00 / +0,40 mm ¦ Čtvercový průřez -0,00 / +0,20 mm ¦ Délka 1000 mm +5,00 / +30,00 mm ¦ Tloušťka a šířka materiálu broušeno/jemně frézováno ¦ Oba konce řezány pilou ¦ Povrch max. Ra 3,2 µm | žíháno na měkko 775 N/mm2 (230HB max.)
1.2510 | 15.4 | 300.4 | 500 | Předopracovaná ocel s přídavkem na obrábění | 3625 | 149.17 | Tloušťka -0,00 / +0,20 mm ¦ Šířka -0,00 / +0,40 mm ¦ Čtvercový průřez -0,00 / +0,20 mm ¦ Délka 500 mm -0,00 / +15,00 mm ¦ Tloušťka a šířka materiálu broušeno/jemně frézováno ¦ Oba konce řezány pilou ¦ Povrch max. Ra 3,2 µm | žíháno na měkko 775 N/mm2 (230HB max.)
1.2510 | 15.4 | 300.4 | 1000 | Předopracovaná ocel s přídavkem na obrábění | 6760 | 278.17 | Tloušťka -0,00 / +0,20 mm ¦ Šířka -0,00 / +0,40 mm ¦ Čtvercový průřez -0,00 / +0,20 mm ¦ Délka 1000 mm +5,00 / +30,00 mm ¦ Tloušťka a šířka materiálu broušeno/jemně frézováno ¦ Oba konce řezány pilou ¦ Povrch max. Ra 3,2 µm | žíháno na měkko 775 N/mm2 (230HB max.)
1.2510 | 15.4 | 350.4 | 500 | Předopracovaná ocel s přídavkem na obrábění | 4252 | 175 | Tloušťka -0,00 / +0,20 mm ¦ Šířka -0,00 / +0,40 mm ¦ Čtvercový průřez -0,00 / +0,20 mm ¦ Délka 500 mm -0,00 / +15,00 mm ¦ Tloušťka a šířka materiálu broušeno/jemně frézováno ¦ Oba konce řezány pilou ¦ Povrch max. Ra 3,2 µm | žíháno na měkko 775 N/mm2 (230HB max.)
1.2510 | 15.4 | 350.4 | 1000 | Předopracovaná ocel s přídavkem na obrábění | 7931 | 326.4 | Tloušťka -0,00 / +0,20 mm ¦ Šířka -0,00 / +0,40 mm ¦ Čtvercový průřez -0,00 / +0,20 mm ¦ Délka 1000 mm +5,00 / +30,00 mm ¦ Tloušťka a šířka materiálu broušeno/jemně frézováno ¦ Oba konce řezány pilou ¦ Povrch max. Ra 3,2 µm | žíháno na měkko 775 N/mm2 (230HB max.)
1.2510 | 15.4 | 405 | 500 | Předopracovaná ocel s přídavkem na obrábění | 4770 | 196.3 | Tloušťka -0,00 / +0,20 mm ¦ Šířka -0,00 / +0,40 mm ¦ Čtvercový průřez -0,00 / +0,20 mm ¦ Délka 500 mm -0,00 / +15,00 mm ¦ Tloušťka a šířka materiálu broušeno/jemně frézováno ¦ Oba konce řezány pilou ¦ Povrch max. Ra 3,2 µm | žíháno na měkko 775 N/mm2 (230HB max.)
1.2510 | 15.4 | 405 | 1000 | Předopracovaná ocel s přídavkem na obrábění | 8913 | 366.78 | Tloušťka -0,00 / +0,20 mm ¦ Šířka -0,00 / +0,40 mm ¦ Čtvercový průřez -0,00 / +0,20 mm ¦ Délka 1000 mm +5,00 / +30,00 mm ¦ Tloušťka a šířka materiálu broušeno/jemně frézováno ¦ Oba konce řezány pilou ¦ Povrch max. Ra 3,2 µm | žíháno na měkko 775 N/mm2 (230HB max.)
1.2510 | 15.4 | 505 | 500 | Předopracovaná ocel s přídavkem na obrábění | 6050 | 248.98 | Tloušťka -0,00 / +0,20 mm ¦ Šířka -0,00 / +0,40 mm ¦ Čtvercový průřez -0,00 / +0,20 mm ¦ Délka 500 mm -0,00 / +15,00 mm ¦ Tloušťka a šířka materiálu broušeno/jemně frézováno ¦ Oba konce řezány pilou ¦ Povrch max. Ra 3,2 µm | žíháno na měkko 775 N/mm2 (230HB max.)
1.2510 | 15.4 | 505 | 1000 | Předopracovaná ocel s přídavkem na obrábění | 11311 | 465.45 | Tloušťka -0,00 / +0,20 mm ¦ Šířka -0,00 / +0,40 mm ¦ Čtvercový průřez -0,00 / +0,20 mm ¦ Délka 1000 mm +5,00 / +30,00 mm ¦ Tloušťka a šířka materiálu broušeno/jemně frézováno ¦ Oba konce řezány pilou ¦ Povrch max. Ra 3,2 µm | žíháno na měkko 775 N/mm2 (230HB max.)
1.2510 | 16 | 16 | 500 | Přesná broušená ocel bez přídavku na obrábění podle DIN 59350 | 437 | 18 | Tloušťka -0,00 / +0,05 mm ¦ Šířka -0,00 / +0,20 mm ¦ Čtvercový průřez -0,00 / +0,05 mm ¦ Délka 500 mm -0,00 / +15,00 mm ¦ Tloušťka materiálu broušeno ¦ Šířka materiálu broušeno/jemně frézováno ¦ Oba konce řezány pilou ¦ Povrch max. Ra 3,2 µm ¦ | žíháno na měkko 775 N/mm2 (230HB max.)
1.2510 | 16 | 16 | 1000 | Přesná broušená ocel bez přídavku na obrábění podle DIN 59350 | 846 | 34.79 | Tloušťka -0,00 / +0,05 mm ¦ Šířka -0,00 / +0,20 mm ¦ Čtvercový průřez -0,00 / +0,05 mm ¦ Délka 1000 mm +5,00 / +30,00 mm ¦ Tloušťka materiálu broušeno ¦ Šířka materiálu broušeno/jemně frézováno ¦ Oba konce řezány pilou ¦ Povrch max. Ra 3,2 µm ¦ | žíháno na měkko 775 N/mm2 (230HB max.)
1.2510 | 16 | 20 | 500 | Přesná broušená ocel bez přídavku na obrábění podle DIN 59350 | 464 | 19.08 | Tloušťka -0,00 / +0,05 mm ¦ Šířka -0,00 / +0,20 mm ¦ Čtvercový průřez -0,00 / +0,05 mm ¦ Délka 500 mm -0,00 / +15,00 mm ¦ Tloušťka materiálu broušeno ¦ Šířka materiálu broušeno/jemně frézováno ¦ Oba konce řezány pilou ¦ Povrch max. Ra 3,2 µm ¦ | žíháno na měkko 775 N/mm2 (230HB max.)
1.2510 | 16 | 20 | 1000 | Přesná broušená ocel bez přídavku na obrábění podle DIN 59350 | 899 | 37.01 | Tloušťka -0,00 / +0,05 mm ¦ Šířka -0,00 / +0,20 mm ¦ Čtvercový průřez -0,00 / +0,05 mm ¦ Délka 1000 mm +5,00 / +30,00 mm ¦ Tloušťka materiálu broušeno ¦ Šířka materiálu broušeno/jemně frézováno ¦ Oba konce řezány pilou ¦ Povrch max. Ra 3,2 µm ¦ | žíháno na měkko 775 N/mm2 (230HB max.)
1.2510 | 16 | 25 | 500 | Přesná broušená ocel bez přídavku na obrábění podle DIN 59350 | 491 | 20.22 | Tloušťka -0,00 / +0,05 mm ¦ Šířka -0,00 / +0,20 mm ¦ Čtvercový průřez -0,00 / +0,05 mm ¦ Délka 500 mm -0,00 / +15,00 mm ¦ Tloušťka materiálu broušeno ¦ Šířka materiálu broušeno/jemně frézováno ¦ Oba konce řezány pilou ¦ Povrch max. Ra 3,2 µm ¦ | žíháno na měkko 775 N/mm2 (230HB max.)
1.2510 | 16 | 25 | 1000 | Přesná broušená ocel bez přídavku na obrábění podle DIN 59350 | 1009 | 41.53 | Tloušťka -0,00 / +0,05 mm ¦ Šířka -0,00 / +0,20 mm ¦ Čtvercový průřez -0,00 / +0,05 mm ¦ Délka 1000 mm +5,00 / +30,00 mm ¦ Tloušťka materiálu broušeno ¦ Šířka materiálu broušeno/jemně frézováno ¦ Oba konce řezány pilou ¦ Povrch max. Ra 3,2 µm ¦ | žíháno na měkko 775 N/mm2 (230HB max.)
1.2510 | 16 | 30 | 500 | Přesná broušená ocel bez přídavku na obrábění podle DIN 59350 | 545 | 22.45 | Tloušťka -0,00 / +0,05 mm ¦ Šířka -0,00 / +0,20 mm ¦ Čtvercový průřez -0,00 / +0,05 mm ¦ Délka 500 mm -0,00 / +15,00 mm ¦ Tloušťka materiálu broušeno ¦ Šířka materiálu broušeno/jemně frézováno ¦ Oba konce řezány pilou ¦ Povrch max. Ra 3,2 µm ¦ | žíháno na měkko 775 N/mm2 (230HB max.)
1.2510 | 16 | 30 | 1000 | Přesná broušená ocel bez přídavku na obrábění podle DIN 59350 | 1145 | 47.13 | Tloušťka -0,00 / +0,05 mm ¦ Šířka -0,00 / +0,20 mm ¦ Čtvercový průřez -0,00 / +0,05 mm ¦ Délka 1000 mm +5,00 / +30,00 mm ¦ Tloušťka materiálu broušeno ¦ Šířka materiálu broušeno/jemně frézováno ¦ Oba konce řezány pilou ¦ Povrch max. Ra 3,2 µm ¦ | žíháno na měkko 775 N/mm2 (230HB max.)
1.2510 | 16 | 35 | 500 | Přesná broušená ocel bez přídavku na obrábění podle DIN 59350 | 600 | 24.68 | Tloušťka -0,00 / +0,05 mm ¦ Šířka -0,00 / +0,20 mm ¦ Čtvercový průřez -0,00 / +0,05 mm ¦ Délka 500 mm -0,00 / +15,00 mm ¦ Tloušťka materiálu broušeno ¦ Šířka materiálu broušeno/jemně frézováno ¦ Oba konce řezány pilou ¦ Povrch max. Ra 3,2 µm ¦ | žíháno na měkko 775 N/mm2 (230HB max.)
1.2510 | 16 | 35 | 1000 | Přesná broušená ocel bez přídavku na obrábění podle DIN 59350 | 1254 | 51.59 | Tloušťka -0,00 / +0,05 mm ¦ Šířka -0,00 / +0,20 mm ¦ Čtvercový průřez -0,00 / +0,05 mm ¦ Délka 1000 mm +5,00 / +30,00 mm ¦ Tloušťka materiálu broušeno ¦ Šířka materiálu broušeno/jemně frézováno ¦ Oba konce řezány pilou ¦ Povrch max. Ra 3,2 µm ¦ | žíháno na měkko 775 N/mm2 (230HB max.)
1.2510 | 16 | 40 | 500 | Přesná broušená ocel bez přídavku na obrábění podle DIN 59350 | 655 | 26.96 | Tloušťka -0,00 / +0,05 mm ¦ Šířka -0,00 / +0,20 mm ¦ Čtvercový průřez -0,00 / +0,05 mm ¦ Délka 500 mm -0,00 / +15,00 mm ¦ Tloušťka materiálu broušeno ¦ Šířka materiálu broušeno/jemně frézováno ¦ Oba konce řezány pilou ¦ Povrch max. Ra 3,2 µm ¦ | žíháno na měkko 775 N/mm2 (230HB max.)
1.2510 | 16 | 40 | 1000 | Přesná broušená ocel bez přídavku na obrábění podle DIN 59350 | 1309 | 53.88 | Tloušťka -0,00 / +0,05 mm ¦ Šířka -0,00 / +0,20 mm ¦ Čtvercový průřez -0,00 / +0,05 mm ¦ Délka 1000 mm +5,00 / +30,00 mm ¦ Tloušťka materiálu broušeno ¦ Šířka materiálu broušeno/jemně frézováno ¦ Oba konce řezány pilou ¦ Povrch max. Ra 3,2 µm ¦ | žíháno na měkko 775 N/mm2 (230HB max.)
1.2510 | 16 | 50 | 500 | Přesná broušená ocel bez přídavku na obrábění podle DIN 59350 | 709 | 29.19 | Tloušťka -0,00 / +0,05 mm ¦ Šířka -0,00 / +0,20 mm ¦ Čtvercový průřez -0,00 / +0,05 mm ¦ Délka 500 mm -0,00 / +15,00 mm ¦ Tloušťka materiálu broušeno ¦ Šířka materiálu broušeno/jemně frézováno ¦ Oba konce řezány pilou ¦ Povrch max. Ra 3,2 µm ¦ | žíháno na měkko 775 N/mm2 (230HB max.)
1.2510 | 16 | 50 | 1000 | Přesná broušená ocel bez přídavku na obrábění podle DIN 59350 | 1417 | 58.33 | Tloušťka -0,00 / +0,05 mm ¦ Šířka -0,00 / +0,20 mm ¦ Čtvercový průřez -0,00 / +0,05 mm ¦ Délka 1000 mm +5,00 / +30,00 mm ¦ Tloušťka materiálu broušeno ¦ Šířka materiálu broušeno/jemně frézováno ¦ Oba konce řezány pilou ¦ Povrch max. Ra 3,2 µm ¦ | žíháno na měkko 775 N/mm2 (230HB max.)
1.2510 | 16 | 60 | 500 | Přesná broušená ocel bez přídavku na obrábění podle DIN 59350 | 818 | 33.65 | Tloušťka -0,00 / +0,05 mm ¦ Šířka -0,00 / +0,20 mm ¦ Čtvercový průřez -0,00 / +0,05 mm ¦ Délka 500 mm -0,00 / +15,00 mm ¦ Tloušťka materiálu broušeno ¦ Šířka materiálu broušeno/jemně frézováno ¦ Oba konce řezány pilou ¦ Povrch max. Ra 3,2 µm ¦ | žíháno na měkko 775 N/mm2 (230HB max.)
1.2510 | 16 | 60 | 1000 | Přesná broušená ocel bez přídavku na obrábění podle DIN 59350 | 1691 | 69.58 | Tloušťka -0,00 / +0,05 mm ¦ Šířka -0,00 / +0,20 mm ¦ Čtvercový průřez -0,00 / +0,05 mm ¦ Délka 1000 mm +5,00 / +30,00 mm ¦ Tloušťka materiálu broušeno ¦ Šířka materiálu broušeno/jemně frézováno ¦ Oba konce řezány pilou ¦ Povrch max. Ra 3,2 µm ¦ | žíháno na měkko 775 N/mm2 (230HB max.)
1.2510 | 16 | 70 | 500 | Přesná broušená ocel bez přídavku na obrábění podle DIN 59350 | 955 | 39.3 | Tloušťka -0,00 / +0,05 mm ¦ Šířka -0,00 / +0,20 mm ¦ Čtvercový průřez -0,00 / +0,05 mm ¦ Délka 500 mm -0,00 / +15,00 mm ¦ Tloušťka materiálu broušeno ¦ Šířka materiálu broušeno/jemně frézováno ¦ Oba konce řezány pilou ¦ Povrch max. Ra 3,2 µm ¦ | žíháno na měkko 775 N/mm2 (230HB max.)
1.2510 | 16 | 70 | 1000 | Přesná broušená ocel bez přídavku na obrábění podle DIN 59350 | 1935 | 79.64 | Tloušťka -0,00 / +0,05 mm ¦ Šířka -0,00 / +0,20 mm ¦ Čtvercový průřez -0,00 / +0,05 mm ¦ Délka 1000 mm +5,00 / +30,00 mm ¦ Tloušťka materiálu broušeno ¦ Šířka materiálu broušeno/jemně frézováno ¦ Oba konce řezány pilou ¦ Povrch max. Ra 3,2 µm ¦ | žíháno na měkko 775 N/mm2 (230HB max.)
1.2510 | 16 | 75 | 500 | Přesná broušená ocel bez přídavku na obrábění podle DIN 59350 | 1009 | 41.53 | Tloušťka -0,00 / +0,05 mm ¦ Šířka -0,00 / +0,20 mm ¦ Čtvercový průřez -0,00 / +0,05 mm ¦ Délka 500 mm -0,00 / +15,00 mm ¦ Tloušťka materiálu broušeno ¦ Šířka materiálu broušeno/jemně frézováno ¦ Oba konce řezány pilou ¦ Povrch max. Ra 3,2 µm ¦ | žíháno na měkko 775 N/mm2 (230HB max.)
1.2510 | 16 | 75 | 1000 | Přesná broušená ocel bez přídavku na obrábění podle DIN 59350 | 2045 | 84.16 | Tloušťka -0,00 / +0,05 mm ¦ Šířka -0,00 / +0,20 mm ¦ Čtvercový průřez -0,00 / +0,05 mm ¦ Délka 1000 mm +5,00 / +30,00 mm ¦ Tloušťka materiálu broušeno ¦ Šířka materiálu broušeno/jemně frézováno ¦ Oba konce řezány pilou ¦ Povrch max. Ra 3,2 µm ¦ | žíháno na měkko 775 N/mm2 (230HB max.)
1.2510 | 16 | 80 | 500 | Přesná broušená ocel bez přídavku na obrábění podle DIN 59350 | 1063 | 43.76 | Tloušťka -0,00 / +0,05 mm ¦ Šířka -0,00 / +0,20 mm ¦ Čtvercový průřez -0,00 / +0,05 mm ¦ Délka 500 mm -0,00 / +15,00 mm ¦ Tloušťka materiálu broušeno ¦ Šířka materiálu broušeno/jemně frézováno ¦ Oba konce řezány pilou ¦ Povrch max. Ra 3,2 µm ¦ | žíháno na měkko 775 N/mm2 (230HB max.)
1.2510 | 16 | 80 | 1000 | Přesná broušená ocel bez přídavku na obrábění podle DIN 59350 | 2153 | 88.61 | Tloušťka -0,00 / +0,05 mm ¦ Šířka -0,00 / +0,20 mm ¦ Čtvercový průřez -0,00 / +0,05 mm ¦ Délka 1000 mm +5,00 / +30,00 mm ¦ Tloušťka materiálu broušeno ¦ Šířka materiálu broušeno/jemně frézováno ¦ Oba konce řezány pilou ¦ Povrch max. Ra 3,2 µm ¦ | žíháno na měkko 775 N/mm2 (230HB max.)
1.2510 | 16 | 90 | 500 | Přesná broušená ocel bez přídavku na obrábění podle DIN 59350 | 1281 | 52.73 | Tloušťka -0,00 / +0,05 mm ¦ Šířka -0,00 / +0,20 mm ¦ Čtvercový průřez -0,00 / +0,05 mm ¦ Délka 500 mm -0,00 / +15,00 mm ¦ Tloušťka materiálu broušeno ¦ Šířka materiálu broušeno/jemně frézováno ¦ Oba konce řezány pilou ¦ Povrch max. Ra 3,2 µm ¦ | žíháno na měkko 775 N/mm2 (230HB max.)
1.2510 | 16 | 90 | 1000 | Přesná broušená ocel bez přídavku na obrábění podle DIN 59350 | 2563 | 105.46 | Tloušťka -0,00 / +0,05 mm ¦ Šířka -0,00 / +0,20 mm ¦ Čtvercový průřez -0,00 / +0,05 mm ¦ Délka 1000 mm +5,00 / +30,00 mm ¦ Tloušťka materiálu broušeno ¦ Šířka materiálu broušeno/jemně frézováno ¦ Oba konce řezány pilou ¦ Povrch max. Ra 3,2 µm ¦ | žíháno na měkko 775 N/mm2 (230HB max.)
1.2510 | 16 | 100 | 500 | Přesná broušená ocel bez přídavku na obrábění podle DIN 59350 | 1309 | 53.88 | Tloušťka -0,00 / +0,05 mm ¦ Šířka -0,00 / +0,20 mm ¦ Čtvercový průřez -0,00 / +0,05 mm ¦ Délka 500 mm -0,00 / +15,00 mm ¦ Tloušťka materiálu broušeno ¦ Šířka materiálu broušeno/jemně frézováno ¦ Oba konce řezány pilou ¦ Povrch max. Ra 3,2 µm ¦ | žíháno na měkko 775 N/mm2 (230HB max.)
1.2510 | 16 | 100 | 1000 | Přesná broušená ocel bez přídavku na obrábění podle DIN 59350 | 2617 | 107.69 | Tloušťka -0,00 / +0,05 mm ¦ Šířka -0,00 / +0,20 mm ¦ Čtvercový průřez -0,00 / +0,05 mm ¦ Délka 1000 mm +5,00 / +30,00 mm ¦ Tloušťka materiálu broušeno ¦ Šířka materiálu broušeno/jemně frézováno ¦ Oba konce řezány pilou ¦ Povrch max. Ra 3,2 µm ¦ | žíháno na měkko 775 N/mm2 (230HB max.)
1.2510 | 16 | 125 | 500 | Přesná broušená ocel bez přídavku na obrábění podle DIN 59350 | 1553 | 63.93 | Tloušťka -0,00 / +0,05 mm ¦ Šířka -0,00 / +0,20 mm ¦ Čtvercový průřez -0,00 / +0,05 mm ¦ Délka 500 mm -0,00 / +15,00 mm ¦ Tloušťka materiálu broušeno ¦ Šířka materiálu broušeno/jemně frézováno ¦ Oba konce řezány pilou ¦ Povrch max. Ra 3,2 µm ¦ | žíháno na měkko 775 N/mm2 (230HB max.)
1.2510 | 16 | 125 | 1000 | Přesná broušená ocel bez přídavku na obrábění podle DIN 59350 | 3107 | 127.86 | Tloušťka -0,00 / +0,05 mm ¦ Šířka -0,00 / +0,20 mm ¦ Čtvercový průřez -0,00 / +0,05 mm ¦ Délka 1000 mm +5,00 / +30,00 mm ¦ Tloušťka materiálu broušeno ¦ Šířka materiálu broušeno/jemně frézováno ¦ Oba konce řezány pilou ¦ Povrch max. Ra 3,2 µm ¦ | žíháno na měkko 775 N/mm2 (230HB max.)
1.2510 | 16 | 150 | 500 | Přesná broušená ocel bez přídavku na obrábění podle DIN 59350 | 1881 | 77.41 | Tloušťka -0,00 / +0,05 mm ¦ Šířka -0,00 / +0,20 mm ¦ Čtvercový průřez -0,00 / +0,05 mm ¦ Délka 500 mm -0,00 / +15,00 mm ¦ Tloušťka materiálu broušeno ¦ Šířka materiálu broušeno/jemně frézováno ¦ Oba konce řezány pilou ¦ Povrch max. Ra 3,2 µm ¦ | žíháno na měkko 775 N/mm2 (230HB max.)
1.2510 | 16 | 150 | 1000 | Přesná broušená ocel bez přídavku na obrábění podle DIN 59350 | 3735 | 153.68 | Tloušťka -0,00 / +0,05 mm ¦ Šířka -0,00 / +0,20 mm ¦ Čtvercový průřez -0,00 / +0,05 mm ¦ Délka 1000 mm +5,00 / +30,00 mm ¦ Tloušťka materiálu broušeno ¦ Šířka materiálu broušeno/jemně frézováno ¦ Oba konce řezány pilou ¦ Povrch max. Ra 3,2 µm ¦ | žíháno na měkko 775 N/mm2 (230HB max.)
1.2510 | 16 | 160 | 500 | Přesná broušená ocel bez přídavku na obrábění podle DIN 59350 | 1963 | 80.78 | Tloušťka -0,00 / +0,05 mm ¦ Šířka -0,00 / +0,20 mm ¦ Čtvercový průřez -0,00 / +0,05 mm ¦ Délka 500 mm -0,00 / +15,00 mm ¦ Tloušťka materiálu broušeno ¦ Šířka materiálu broušeno/jemně frézováno ¦ Oba konce řezány pilou ¦ Povrch max. Ra 3,2 µm ¦ | žíháno na měkko 775 N/mm2 (230HB max.)
1.2510 | 16 | 160 | 1000 | Přesná broušená ocel bez přídavku na obrábění podle DIN 59350 | 3979 | 163.74 | Tloušťka -0,00 / +0,05 mm ¦ Šířka -0,00 / +0,20 mm ¦ Čtvercový průřez -0,00 / +0,05 mm ¦ Délka 1000 mm +5,00 / +30,00 mm ¦ Tloušťka materiálu broušeno ¦ Šířka materiálu broušeno/jemně frézováno ¦ Oba konce řezány pilou ¦ Povrch max. Ra 3,2 µm ¦ | žíháno na měkko 775 N/mm2 (230HB max.)
1.2510 | 16 | 180 | 500 | Přesná broušená ocel bez přídavku na obrábění podle DIN 59350 | 2317 | 95.36 | Tloušťka -0,00 / +0,05 mm ¦ Šířka -0,00 / +0,20 mm ¦ Čtvercový průřez -0,00 / +0,05 mm ¦ Délka 500 mm -0,00 / +15,00 mm ¦ Tloušťka materiálu broušeno ¦ Šířka materiálu broušeno/jemně frézováno ¦ Oba konce řezány pilou ¦ Povrch max. Ra 3,2 µm ¦ | žíháno na měkko 775 N/mm2 (230HB max.)
1.2510 | 16 | 180 | 1000 | Přesná broušená ocel bez přídavku na obrábění podle DIN 59350 | 4742 | 195.16 | Tloušťka -0,00 / +0,05 mm ¦ Šířka -0,00 / +0,20 mm ¦ Čtvercový průřez -0,00 / +0,05 mm ¦ Délka 1000 mm +5,00 / +30,00 mm ¦ Tloušťka materiálu broušeno ¦ Šířka materiálu broušeno/jemně frézováno ¦ Oba konce řezány pilou ¦ Povrch max. Ra 3,2 µm ¦ | žíháno na měkko 775 N/mm2 (230HB max.)
1.2510 | 16 | 200 | 500 | Přesná broušená ocel bez přídavku na obrábění podle DIN 59350 | 2617 | 107.69 | Tloušťka -0,00 / +0,05 mm ¦ Šířka -0,00 / +0,20 mm ¦ Čtvercový průřez -0,00 / +0,05 mm ¦ Délka 500 mm -0,00 / +15,00 mm ¦ Tloušťka materiálu broušeno ¦ Šířka materiálu broušeno/jemně frézováno ¦ Oba konce řezány pilou ¦ Povrch max. Ra 3,2 µm ¦ | žíháno na měkko 775 N/mm2 (230HB max.)
1.2510 | 16 | 200 | 1000 | Přesná broušená ocel bez přídavku na obrábění podle DIN 59350 | 5288 | 217.61 | Tloušťka -0,00 / +0,05 mm ¦ Šířka -0,00 / +0,20 mm ¦ Čtvercový průřez -0,00 / +0,05 mm ¦ Délka 1000 mm +5,00 / +30,00 mm ¦ Tloušťka materiálu broušeno ¦ Šířka materiálu broušeno/jemně frézováno ¦ Oba konce řezány pilou ¦ Povrch max. Ra 3,2 µm ¦ | žíháno na měkko 775 N/mm2 (230HB max.)
1.2510 | 16 | 250 | 500 | Přesná broušená ocel bez přídavku na obrábění podle DIN 59350 | 3217 | 132.37 | Tloušťka -0,00 / +0,05 mm ¦ Šířka -0,00 / +0,20 mm ¦ Čtvercový průřez -0,00 / +0,05 mm ¦ Délka 500 mm -0,00 / +15,00 mm ¦ Tloušťka materiálu broušeno ¦ Šířka materiálu broušeno/jemně frézováno ¦ Oba konce řezány pilou ¦ Povrch max. Ra 3,2 µm ¦ | žíháno na měkko 775 N/mm2 (230HB max.)
1.2510 | 16 | 250 | 1000 | Přesná broušená ocel bez přídavku na obrábění podle DIN 59350 | 6460 | 265.84 | Tloušťka -0,00 / +0,05 mm ¦ Šířka -0,00 / +0,20 mm ¦ Čtvercový průřez -0,00 / +0,05 mm ¦ Délka 1000 mm +5,00 / +30,00 mm ¦ Tloušťka materiálu broušeno ¦ Šířka materiálu broušeno/jemně frézováno ¦ Oba konce řezány pilou ¦ Povrch max. Ra 3,2 µm ¦ | žíháno na měkko 775 N/mm2 (230HB max.)
1.2510 | 16 | 300 | 500 | Přesná broušená ocel bez přídavku na obrábění podle DIN 59350 | 3952 | 162.65 | Tloušťka -0,00 / +0,05 mm ¦ Šířka -0,00 / +0,20 mm ¦ Čtvercový průřez -0,00 / +0,05 mm ¦ Délka 500 mm -0,00 / +15,00 mm ¦ Tloušťka materiálu broušeno ¦ Šířka materiálu broušeno/jemně frézováno ¦ Oba konce řezány pilou ¦ Povrch max. Ra 3,2 µm ¦ | žíháno na měkko 775 N/mm2 (230HB max.)
1.2510 | 16 | 300 | 1000 | Přesná broušená ocel bez přídavku na obrábění podle DIN 59350 | 7958 | 327.48 | Tloušťka -0,00 / +0,05 mm ¦ Šířka -0,00 / +0,20 mm ¦ Čtvercový průřez -0,00 / +0,05 mm ¦ Délka 1000 mm +5,00 / +30,00 mm ¦ Tloušťka materiálu broušeno ¦ Šířka materiálu broušeno/jemně frézováno ¦ Oba konce řezány pilou ¦ Povrch max. Ra 3,2 µm ¦ | žíháno na měkko 775 N/mm2 (230HB max.)
1.2510 | 16.4 | 16.4 | 500 | Předopracovaná ocel s přídavkem na obrábění | 464 | 19.08 | Tloušťka -0,00 / +0,20 mm ¦ Šířka -0,00 / +0,40 mm ¦ Čtvercový průřez -0,00 / +0,20 mm ¦ Délka 500 mm -0,00 / +15,00 mm ¦ Tloušťka a šířka materiálu broušeno/jemně frézováno ¦ Oba konce řezány pilou ¦ Povrch max. Ra 3,2 µm | žíháno na měkko 775 N/mm2 (230HB max.)
1.2510 | 16.4 | 16.4 | 1000 | Předopracovaná ocel s přídavkem na obrábění | 846 | 34.79 | Tloušťka -0,00 / +0,20 mm ¦ Šířka -0,00 / +0,40 mm ¦ Čtvercový průřez -0,00 / +0,20 mm ¦ Délka 1000 mm +5,00 / +30,00 mm ¦ Tloušťka a šířka materiálu broušeno/jemně frézováno ¦ Oba konce řezány pilou ¦ Povrch max. Ra 3,2 µm | žíháno na měkko 775 N/mm2 (230HB max.)
1.2510 | 16.4 | 20.4 | 500 | Předopracovaná ocel s přídavkem na obrábění | 437 | 18 | Tloušťka -0,00 / +0,20 mm ¦ Šířka -0,00 / +0,40 mm ¦ Čtvercový průřez -0,00 / +0,20 mm ¦ Délka 500 mm -0,00 / +15,00 mm ¦ Tloušťka a šířka materiálu broušeno/jemně frézováno ¦ Oba konce řezány pilou ¦ Povrch max. Ra 3,2 µm | žíháno na měkko 775 N/mm2 (230HB max.)
1.2510 | 16.4 | 20.4 | 1000 | Předopracovaná ocel s přídavkem na obrábění | 818 | 33.65 | Tloušťka -0,00 / +0,20 mm ¦ Šířka -0,00 / +0,40 mm ¦ Čtvercový průřez -0,00 / +0,20 mm ¦ Délka 1000 mm +5,00 / +30,00 mm ¦ Tloušťka a šířka materiálu broušeno/jemně frézováno ¦ Oba konce řezány pilou ¦ Povrch max. Ra 3,2 µm | žíháno na měkko 775 N/mm2 (230HB max.)
1.2510 | 16.4 | 25.4 | 500 | Předopracovaná ocel s přídavkem na obrábění | 491 | 20.22 | Tloušťka -0,00 / +0,20 mm ¦ Šířka -0,00 / +0,40 mm ¦ Čtvercový průřez -0,00 / +0,20 mm ¦ Délka 500 mm -0,00 / +15,00 mm ¦ Tloušťka a šířka materiálu broušeno/jemně frézováno ¦ Oba konce řezány pilou ¦ Povrch max. Ra 3,2 µm | žíháno na měkko 775 N/mm2 (230HB max.)
1.2510 | 16.4 | 25.4 | 1000 | Předopracovaná ocel s přídavkem na obrábění | 873 | 35.93 | Tloušťka -0,00 / +0,20 mm ¦ Šířka -0,00 / +0,40 mm ¦ Čtvercový průřez -0,00 / +0,20 mm ¦ Délka 1000 mm +5,00 / +30,00 mm ¦ Tloušťka a šířka materiálu broušeno/jemně frézováno ¦ Oba konce řezány pilou ¦ Povrch max. Ra 3,2 µm | žíháno na měkko 775 N/mm2 (230HB max.)
1.2510 | 16.4 | 30.4 | 500 | Předopracovaná ocel s přídavkem na obrábění | 545 | 22.45 | Tloušťka -0,00 / +0,20 mm ¦ Šířka -0,00 / +0,40 mm ¦ Čtvercový průřez -0,00 / +0,20 mm ¦ Délka 500 mm -0,00 / +15,00 mm ¦ Tloušťka a šířka materiálu broušeno/jemně frézováno ¦ Oba konce řezány pilou ¦ Povrch max. Ra 3,2 µm | žíháno na měkko 775 N/mm2 (230HB max.)
1.2510 | 16.4 | 30.4 | 1000 | Předopracovaná ocel s přídavkem na obrábění | 982 | 40.39 | Tloušťka -0,00 / +0,20 mm ¦ Šířka -0,00 / +0,40 mm ¦ Čtvercový průřez -0,00 / +0,20 mm ¦ Délka 1000 mm +5,00 / +30,00 mm ¦ Tloušťka a šířka materiálu broušeno/jemně frézováno ¦ Oba konce řezány pilou ¦ Povrch max. Ra 3,2 µm | žíháno na měkko 775 N/mm2 (230HB max.)
1.2510 | 16.4 | 32.4 | 500 | Předopracovaná ocel s přídavkem na obrábění | 573 | 23.59 | Tloušťka -0,00 / +0,20 mm ¦ Šířka -0,00 / +0,40 mm ¦ Čtvercový průřez -0,00 / +0,20 mm ¦ Délka 500 mm -0,00 / +15,00 mm ¦ Tloušťka a šířka materiálu broušeno/jemně frézováno ¦ Oba konce řezány pilou ¦ Povrch max. Ra 3,2 µm | žíháno na měkko 775 N/mm2 (230HB max.)
1.2510 | 16.4 | 32.4 | 1000 | Předopracovaná ocel s přídavkem na obrábění | 1063 | 43.76 | Tloušťka -0,00 / +0,20 mm ¦ Šířka -0,00 / +0,40 mm ¦ Čtvercový průřez -0,00 / +0,20 mm ¦ Délka 1000 mm +5,00 / +30,00 mm ¦ Tloušťka a šířka materiálu broušeno/jemně frézováno ¦ Oba konce řezány pilou ¦ Povrch max. Ra 3,2 µm | žíháno na měkko 775 N/mm2 (230HB max.)
1.2510 | 16.4 | 35.4 | 500 | Předopracovaná ocel s přídavkem na obrábění | 627 | 25.82 | Tloušťka -0,00 / +0,20 mm ¦ Šířka -0,00 / +0,40 mm ¦ Čtvercový průřez -0,00 / +0,20 mm ¦ Délka 500 mm -0,00 / +15,00 mm ¦ Tloušťka a šířka materiálu broušeno/jemně frézováno ¦ Oba konce řezány pilou ¦ Povrch max. Ra 3,2 µm | žíháno na měkko 775 N/mm2 (230HB max.)
1.2510 | 16.4 | 35.4 | 1000 | Předopracovaná ocel s přídavkem na obrábění | 1145 | 47.13 | Tloušťka -0,00 / +0,20 mm ¦ Šířka -0,00 / +0,40 mm ¦ Čtvercový průřez -0,00 / +0,20 mm ¦ Délka 1000 mm +5,00 / +30,00 mm ¦ Tloušťka a šířka materiálu broušeno/jemně frézováno ¦ Oba konce řezány pilou ¦ Povrch max. Ra 3,2 µm | žíháno na měkko 775 N/mm2 (230HB max.)
1.2510 | 16.4 | 40.4 | 500 | Předopracovaná ocel s přídavkem na obrábění | 627 | 25.82 | Tloušťka -0,00 / +0,20 mm ¦ Šířka -0,00 / +0,40 mm ¦ Čtvercový průřez -0,00 / +0,20 mm ¦ Délka 500 mm -0,00 / +15,00 mm ¦ Tloušťka a šířka materiálu broušeno/jemně frézováno ¦ Oba konce řezány pilou ¦ Povrch max. Ra 3,2 µm | žíháno na měkko 775 N/mm2 (230HB max.)
1.2510 | 16.4 | 40.4 | 1000 | Předopracovaná ocel s přídavkem na obrábění | 1173 | 48.28 | Tloušťka -0,00 / +0,20 mm ¦ Šířka -0,00 / +0,40 mm ¦ Čtvercový průřez -0,00 / +0,20 mm ¦ Délka 1000 mm +5,00 / +30,00 mm ¦ Tloušťka a šířka materiálu broušeno/jemně frézováno ¦ Oba konce řezány pilou ¦ Povrch max. Ra 3,2 µm | žíháno na měkko 775 N/mm2 (230HB max.)
1.2510 | 16.4 | 50.3 | 500 | Předopracovaná ocel s přídavkem na obrábění | 763 | 31.41 | Tloušťka -0,00 / +0,20 mm ¦ Šířka -0,00 / +0,40 mm ¦ Čtvercový průřez -0,00 / +0,20 mm ¦ Délka 500 mm -0,00 / +15,00 mm ¦ Tloušťka a šířka materiálu broušeno/jemně frézováno ¦ Oba konce řezány pilou ¦ Povrch max. Ra 3,2 µm | žíháno na měkko 775 N/mm2 (230HB max.)
1.2510 | 16.4 | 50.4 | 500 | Předopracovaná ocel s přídavkem na obrábění | 763 | 31.41 | Tloušťka -0,00 / +0,20 mm ¦ Šířka -0,00 / +0,40 mm ¦ Čtvercový průřez -0,00 / +0,20 mm ¦ Délka 500 mm -0,00 / +15,00 mm ¦ Tloušťka a šířka materiálu broušeno/jemně frézováno ¦ Oba konce řezány pilou ¦ Povrch max. Ra 3,2 µm | žíháno na měkko 775 N/mm2 (230HB max.)
1.2510 | 16.4 | 50.4 | 1000 | Předopracovaná ocel s přídavkem na obrábění | 1391 | 57.24 | Tloušťka -0,00 / +0,20 mm ¦ Šířka -0,00 / +0,40 mm ¦ Čtvercový průřez -0,00 / +0,20 mm ¦ Délka 1000 mm +5,00 / +30,00 mm ¦ Tloušťka a šířka materiálu broušeno/jemně frézováno ¦ Oba konce řezány pilou ¦ Povrch max. Ra 3,2 µm | žíháno na měkko 775 N/mm2 (230HB max.)
1.2510 | 16.4 | 60.3 | 500 | Předopracovaná ocel s přídavkem na obrábění | 873 | 35.93 | Tloušťka -0,00 / +0,20 mm ¦ Šířka -0,00 / +0,40 mm ¦ Čtvercový průřez -0,00 / +0,20 mm ¦ Délka 500 mm -0,00 / +15,00 mm ¦ Tloušťka a šířka materiálu broušeno/jemně frézováno ¦ Oba konce řezány pilou ¦ Povrch max. Ra 3,2 µm | žíháno na měkko 775 N/mm2 (230HB max.)
1.2510 | 16.4 | 60.4 | 500 | Předopracovaná ocel s přídavkem na obrábění | 846 | 34.79 | Tloušťka -0,00 / +0,20 mm ¦ Šířka -0,00 / +0,40 mm ¦ Čtvercový průřez -0,00 / +0,20 mm ¦ Délka 500 mm -0,00 / +15,00 mm ¦ Tloušťka a šířka materiálu broušeno/jemně frézováno ¦ Oba konce řezány pilou ¦ Povrch max. Ra 3,2 µm | žíháno na měkko 775 N/mm2 (230HB max.)
1.2510 | 16.4 | 60.4 | 1000 | Předopracovaná ocel s přídavkem na obrábění | 1581 | 65.07 | Tloušťka -0,00 / +0,20 mm ¦ Šířka -0,00 / +0,40 mm ¦ Čtvercový průřez -0,00 / +0,20 mm ¦ Délka 1000 mm +5,00 / +30,00 mm ¦ Tloušťka a šířka materiálu broušeno/jemně frézováno ¦ Oba konce řezány pilou ¦ Povrch max. Ra 3,2 µm | žíháno na měkko 775 N/mm2 (230HB max.)
1.2510 | 16.4 | 63.4 | 500 | Předopracovaná ocel s přídavkem na obrábění | 873 | 35.93 | Tloušťka -0,00 / +0,20 mm ¦ Šířka -0,00 / +0,40 mm ¦ Čtvercový průřez -0,00 / +0,20 mm ¦ Délka 500 mm -0,00 / +15,00 mm ¦ Tloušťka a šířka materiálu broušeno/jemně frézováno ¦ Oba konce řezány pilou ¦ Povrch max. Ra 3,2 µm | žíháno na měkko 775 N/mm2 (230HB max.)
1.2510 | 16.4 | 63.4 | 1000 | Předopracovaná ocel s přídavkem na obrábění | 1635 | 67.3 | Tloušťka -0,00 / +0,20 mm ¦ Šířka -0,00 / +0,40 mm ¦ Čtvercový průřez -0,00 / +0,20 mm ¦ Délka 1000 mm +5,00 / +30,00 mm ¦ Tloušťka a šířka materiálu broušeno/jemně frézováno ¦ Oba konce řezány pilou ¦ Povrch max. Ra 3,2 µm | žíháno na měkko 775 N/mm2 (230HB max.)
1.2510 | 16.4 | 70.4 | 500 | Předopracovaná ocel s přídavkem na obrábění | 982 | 40.39 | Tloušťka -0,00 / +0,20 mm ¦ Šířka -0,00 / +0,40 mm ¦ Čtvercový průřez -0,00 / +0,20 mm ¦ Délka 500 mm -0,00 / +15,00 mm ¦ Tloušťka a šířka materiálu broušeno/jemně frézováno ¦ Oba konce řezány pilou ¦ Povrch max. Ra 3,2 µm | žíháno na měkko 775 N/mm2 (230HB max.)
1.2510 | 16.4 | 70.4 | 1000 | Předopracovaná ocel s přídavkem na obrábění | 1799 | 74.04 | Tloušťka -0,00 / +0,20 mm ¦ Šířka -0,00 / +0,40 mm ¦ Čtvercový průřez -0,00 / +0,20 mm ¦ Délka 1000 mm +5,00 / +30,00 mm ¦ Tloušťka a šířka materiálu broušeno/jemně frézováno ¦ Oba konce řezány pilou ¦ Povrch max. Ra 3,2 µm | žíháno na měkko 775 N/mm2 (230HB max.)
1.2510 | 16.4 | 80.4 | 500 | Předopracovaná ocel s přídavkem na obrábění | 1145 | 47.13 | Tloušťka -0,00 / +0,20 mm ¦ Šířka -0,00 / +0,40 mm ¦ Čtvercový průřez -0,00 / +0,20 mm ¦ Délka 500 mm -0,00 / +15,00 mm ¦ Tloušťka a šířka materiálu broušeno/jemně frézováno ¦ Oba konce řezány pilou ¦ Povrch max. Ra 3,2 µm | žíháno na měkko 775 N/mm2 (230HB max.)
1.2510 | 16.4 | 80.4 | 1000 | Předopracovaná ocel s přídavkem na obrábění | 2099 | 86.38 | Tloušťka -0,00 / +0,20 mm ¦ Šířka -0,00 / +0,40 mm ¦ Čtvercový průřez -0,00 / +0,20 mm ¦ Délka 1000 mm +5,00 / +30,00 mm ¦ Tloušťka a šířka materiálu broušeno/jemně frézováno ¦ Oba konce řezány pilou ¦ Povrch max. Ra 3,2 µm | žíháno na měkko 775 N/mm2 (230HB max.)
1.2510 | 16.4 | 100.4 | 500 | Předopracovaná ocel s přídavkem na obrábění | 1391 | 57.24 | Tloušťka -0,00 / +0,20 mm ¦ Šířka -0,00 / +0,40 mm ¦ Čtvercový průřez -0,00 / +0,20 mm ¦ Délka 500 mm -0,00 / +15,00 mm ¦ Tloušťka a šířka materiálu broušeno/jemně frézováno ¦ Oba konce řezány pilou ¦ Povrch max. Ra 3,2 µm | žíháno na měkko 775 N/mm2 (230HB max.)
1.2510 | 16.4 | 100.4 | 1000 | Předopracovaná ocel s přídavkem na obrábění | 2563 | 105.46 | Tloušťka -0,00 / +0,20 mm ¦ Šířka -0,00 / +0,40 mm ¦ Čtvercový průřez -0,00 / +0,20 mm ¦ Délka 1000 mm +5,00 / +30,00 mm ¦ Tloušťka a šířka materiálu broušeno/jemně frézováno ¦ Oba konce řezány pilou ¦ Povrch max. Ra 3,2 µm | žíháno na měkko 775 N/mm2 (230HB max.)
1.2510 | 16.4 | 120.4 | 500 | Předopracovaná ocel s přídavkem na obrábění | 1581 | 65.07 | Tloušťka -0,00 / +0,20 mm ¦ Šířka -0,00 / +0,40 mm ¦ Čtvercový průřez -0,00 / +0,20 mm ¦ Délka 500 mm -0,00 / +15,00 mm ¦ Tloušťka a šířka materiálu broušeno/jemně frézováno ¦ Oba konce řezány pilou ¦ Povrch max. Ra 3,2 µm | žíháno na měkko 775 N/mm2 (230HB max.)
1.2510 | 16.4 | 120.4 | 1000 | Předopracovaná ocel s přídavkem na obrábění | 2917 | 120.04 | Tloušťka -0,00 / +0,20 mm ¦ Šířka -0,00 / +0,40 mm ¦ Čtvercový průřez -0,00 / +0,20 mm ¦ Délka 1000 mm +5,00 / +30,00 mm ¦ Tloušťka a šířka materiálu broušeno/jemně frézováno ¦ Oba konce řezány pilou ¦ Povrch max. Ra 3,2 µm | žíháno na měkko 775 N/mm2 (230HB max.)
1.2510 | 16.4 | 125.4 | 500 | Předopracovaná ocel s přídavkem na obrábění | 1691 | 69.58 | Tloušťka -0,00 / +0,20 mm ¦ Šířka -0,00 / +0,40 mm ¦ Čtvercový průřez -0,00 / +0,20 mm ¦ Délka 500 mm -0,00 / +15,00 mm ¦ Tloušťka a šířka materiálu broušeno/jemně frézováno ¦ Oba konce řezány pilou ¦ Povrch max. Ra 3,2 µm | žíháno na měkko 775 N/mm2 (230HB max.)
1.2510 | 16.4 | 125.4 | 1000 | Předopracovaná ocel s přídavkem na obrábění | 3162 | 130.14 | Tloušťka -0,00 / +0,20 mm ¦ Šířka -0,00 / +0,40 mm ¦ Čtvercový průřez -0,00 / +0,20 mm ¦ Délka 1000 mm +5,00 / +30,00 mm ¦ Tloušťka a šířka materiálu broušeno/jemně frézováno ¦ Oba konce řezány pilou ¦ Povrch max. Ra 3,2 µm | žíháno na měkko 775 N/mm2 (230HB max.)
1.2510 | 16.4 | 150.4 | 500 | Předopracovaná ocel s přídavkem na obrábění | 1935 | 79.64 | Tloušťka -0,00 / +0,20 mm ¦ Šířka -0,00 / +0,40 mm ¦ Čtvercový průřez -0,00 / +0,20 mm ¦ Délka 500 mm -0,00 / +15,00 mm ¦ Tloušťka a šířka materiálu broušeno/jemně frézováno ¦ Oba konce řezány pilou ¦ Povrch max. Ra 3,2 µm | žíháno na měkko 775 N/mm2 (230HB max.)
1.2510 | 16.4 | 150.4 | 1000 | Předopracovaná ocel s přídavkem na obrábění | 3571 | 146.94 | Tloušťka -0,00 / +0,20 mm ¦ Šířka -0,00 / +0,40 mm ¦ Čtvercový průřez -0,00 / +0,20 mm ¦ Délka 1000 mm +5,00 / +30,00 mm ¦ Tloušťka a šířka materiálu broušeno/jemně frézováno ¦ Oba konce řezány pilou ¦ Povrch max. Ra 3,2 µm | žíháno na měkko 775 N/mm2 (230HB max.)
1.2510 | 16.4 | 160.4 | 500 | Předopracovaná ocel s přídavkem na obrábění | 2153 | 88.61 | Tloušťka -0,00 / +0,20 mm ¦ Šířka -0,00 / +0,40 mm ¦ Čtvercový průřez -0,00 / +0,20 mm ¦ Délka 500 mm -0,00 / +15,00 mm ¦ Tloušťka a šířka materiálu broušeno/jemně frézováno ¦ Oba konce řezány pilou ¦ Povrch max. Ra 3,2 µm | žíháno na měkko 775 N/mm2 (230HB max.)
1.2510 | 16.4 | 160.4 | 1000 | Předopracovaná ocel s přídavkem na obrábění | 4034 | 166.02 | Tloušťka -0,00 / +0,20 mm ¦ Šířka -0,00 / +0,40 mm ¦ Čtvercový průřez -0,00 / +0,20 mm ¦ Délka 1000 mm +5,00 / +30,00 mm ¦ Tloušťka a šířka materiálu broušeno/jemně frézováno ¦ Oba konce řezány pilou ¦ Povrch max. Ra 3,2 µm | žíháno na měkko 775 N/mm2 (230HB max.)
1.2510 | 16.4 | 175.4 | 500 | Předopracovaná ocel s přídavkem na obrábění | 2427 | 99.86 | Tloušťka -0,00 / +0,20 mm ¦ Šířka -0,00 / +0,40 mm ¦ Čtvercový průřez -0,00 / +0,20 mm ¦ Délka 500 mm -0,00 / +15,00 mm ¦ Tloušťka a šířka materiálu broušeno/jemně frézováno ¦ Oba konce řezány pilou ¦ Povrch max. Ra 3,2 µm | žíháno na měkko 775 N/mm2 (230HB max.)
1.2510 | 16.4 | 175.4 | 1000 | Předopracovaná ocel s přídavkem na obrábění | 4552 | 187.33 | Tloušťka -0,00 / +0,20 mm ¦ Šířka -0,00 / +0,40 mm ¦ Čtvercový průřez -0,00 / +0,20 mm ¦ Délka 1000 mm +5,00 / +30,00 mm ¦ Tloušťka a šířka materiálu broušeno/jemně frézováno ¦ Oba konce řezány pilou ¦ Povrch max. Ra 3,2 µm | žíháno na měkko 775 N/mm2 (230HB max.)
1.2510 | 16.4 | 180.4 | 500 | Předopracovaná ocel s přídavkem na obrábění | 2453 | 100.95 | Tloušťka -0,00 / +0,20 mm ¦ Šířka -0,00 / +0,40 mm ¦ Čtvercový průřez -0,00 / +0,20 mm ¦ Délka 500 mm -0,00 / +15,00 mm ¦ Tloušťka a šířka materiálu broušeno/jemně frézováno ¦ Oba konce řezány pilou ¦ Povrch max. Ra 3,2 µm | žíháno na měkko 775 N/mm2 (230HB max.)
1.2510 | 16.4 | 180.4 | 1000 | Předopracovaná ocel s přídavkem na obrábění | 4579 | 188.42 | Tloušťka -0,00 / +0,20 mm ¦ Šířka -0,00 / +0,40 mm ¦ Čtvercový průřez -0,00 / +0,20 mm ¦ Délka 1000 mm +5,00 / +30,00 mm ¦ Tloušťka a šířka materiálu broušeno/jemně frézováno ¦ Oba konce řezány pilou ¦ Povrch max. Ra 3,2 µm | žíháno na měkko 775 N/mm2 (230HB max.)
1.2510 | 16.4 | 200.4 | 500 | Předopracovaná ocel s přídavkem na obrábění | 2671 | 109.92 | Tloušťka -0,00 / +0,20 mm ¦ Šířka -0,00 / +0,40 mm ¦ Čtvercový průřez -0,00 / +0,20 mm ¦ Délka 500 mm -0,00 / +15,00 mm ¦ Tloušťka a šířka materiálu broušeno/jemně frézováno ¦ Oba konce řezány pilou ¦ Povrch max. Ra 3,2 µm | žíháno na měkko 775 N/mm2 (230HB max.)
1.2510 | 16.4 | 200.4 | 1000 | Předopracovaná ocel s přídavkem na obrábění | 4960 | 204.13 | Tloušťka -0,00 / +0,20 mm ¦ Šířka -0,00 / +0,40 mm ¦ Čtvercový průřez -0,00 / +0,20 mm ¦ Délka 1000 mm +5,00 / +30,00 mm ¦ Tloušťka a šířka materiálu broušeno/jemně frézováno ¦ Oba konce řezány pilou ¦ Povrch max. Ra 3,2 µm | žíháno na měkko 775 N/mm2 (230HB max.)
1.2510 | 16.4 | 250.4 | 500 | Předopracovaná ocel s přídavkem na obrábění | 3489 | 143.57 | Tloušťka -0,00 / +0,20 mm ¦ Šířka -0,00 / +0,40 mm ¦ Čtvercový průřez -0,00 / +0,20 mm ¦ Délka 500 mm -0,00 / +15,00 mm ¦ Tloušťka a šířka materiálu broušeno/jemně frézováno ¦ Oba konce řezány pilou ¦ Povrch max. Ra 3,2 µm | žíháno na měkko 775 N/mm2 (230HB max.)
1.2510 | 16.4 | 250.4 | 1000 | Předopracovaná ocel s přídavkem na obrábění | 6486 | 266.92 | Tloušťka -0,00 / +0,20 mm ¦ Šířka -0,00 / +0,40 mm ¦ Čtvercový průřez -0,00 / +0,20 mm ¦ Délka 1000 mm +5,00 / +30,00 mm ¦ Tloušťka a šířka materiálu broušeno/jemně frézováno ¦ Oba konce řezány pilou ¦ Povrch max. Ra 3,2 µm | žíháno na měkko 775 N/mm2 (230HB max.)
1.2510 | 16.4 | 300.4 | 500 | Předopracovaná ocel s přídavkem na obrábění | 3707 | 152.54 | Tloušťka -0,00 / +0,20 mm ¦ Šířka -0,00 / +0,40 mm ¦ Čtvercový průřez -0,00 / +0,20 mm ¦ Délka 500 mm -0,00 / +15,00 mm ¦ Tloušťka a šířka materiálu broušeno/jemně frézováno ¦ Oba konce řezány pilou ¦ Povrch max. Ra 3,2 µm | žíháno na měkko 775 N/mm2 (230HB max.)
1.2510 | 16.4 | 300.4 | 1000 | Předopracovaná ocel s přídavkem na obrábění | 6896 | 283.77 | Tloušťka -0,00 / +0,20 mm ¦ Šířka -0,00 / +0,40 mm ¦ Čtvercový průřez -0,00 / +0,20 mm ¦ Délka 1000 mm +5,00 / +30,00 mm ¦ Tloušťka a šířka materiálu broušeno/jemně frézováno ¦ Oba konce řezány pilou ¦ Povrch max. Ra 3,2 µm | žíháno na měkko 775 N/mm2 (230HB max.)
1.2510 | 16.4 | 350.4 | 500 | Předopracovaná ocel s přídavkem na obrábění | 4661 | 191.8 | Tloušťka -0,00 / +0,20 mm ¦ Šířka -0,00 / +0,40 mm ¦ Čtvercový průřez -0,00 / +0,20 mm ¦ Délka 500 mm -0,00 / +15,00 mm ¦ Tloušťka a šířka materiálu broušeno/jemně frézováno ¦ Oba konce řezány pilou ¦ Povrch max. Ra 3,2 µm | žíháno na měkko 775 N/mm2 (230HB max.)
1.2510 | 16.4 | 350.4 | 1000 | Předopracovaná ocel s přídavkem na obrábění | 8667 | 356.68 | Tloušťka -0,00 / +0,20 mm ¦ Šířka -0,00 / +0,40 mm ¦ Čtvercový průřez -0,00 / +0,20 mm ¦ Délka 1000 mm +5,00 / +30,00 mm ¦ Tloušťka a šířka materiálu broušeno/jemně frézováno ¦ Oba konce řezány pilou ¦ Povrch max. Ra 3,2 µm | žíháno na měkko 775 N/mm2 (230HB max.)
1.2510 | 16.4 | 505 | 500 | Předopracovaná ocel s přídavkem na obrábění | 6786 | 279.26 | Tloušťka -0,00 / +0,20 mm ¦ Šířka -0,00 / +0,40 mm ¦ Čtvercový průřez -0,00 / +0,20 mm ¦ Délka 500 mm -0,00 / +15,00 mm ¦ Tloušťka a šířka materiálu broušeno/jemně frézováno ¦ Oba konce řezány pilou ¦ Povrch max. Ra 3,2 µm | žíháno na měkko 775 N/mm2 (230HB max.)
1.2510 | 16.4 | 505 | 1000 | Předopracovaná ocel s přídavkem na obrábění | 12672 | 521.5 | Tloušťka -0,00 / +0,20 mm ¦ Šířka -0,00 / +0,40 mm ¦ Čtvercový průřez -0,00 / +0,20 mm ¦ Délka 1000 mm +5,00 / +30,00 mm ¦ Tloušťka a šířka materiálu broušeno/jemně frézováno ¦ Oba konce řezány pilou ¦ Povrch max. Ra 3,2 µm | žíháno na měkko 775 N/mm2 (230HB max.)
1.2510 | 18 | 18 | 500 | Přesná broušená ocel bez přídavku na obrábění podle DIN 59350 | 491 | 20.22 | Tloušťka -0,00 / +0,05 mm ¦ Šířka -0,00 / +0,20 mm ¦ Čtvercový průřez -0,00 / +0,05 mm ¦ Délka 500 mm -0,00 / +15,00 mm ¦ Tloušťka materiálu broušeno ¦ Šířka materiálu broušeno/jemně frézováno ¦ Oba konce řezány pilou ¦ Povrch max. Ra 3,2 µm ¦ | žíháno na měkko 775 N/mm2 (230HB max.)
1.2510 | 18 | 18 | 1000 | Přesná broušená ocel bez přídavku na obrábění podle DIN 59350 | 955 | 39.3 | Tloušťka -0,00 / +0,05 mm ¦ Šířka -0,00 / +0,20 mm ¦ Čtvercový průřez -0,00 / +0,05 mm ¦ Délka 1000 mm +5,00 / +30,00 mm ¦ Tloušťka materiálu broušeno ¦ Šířka materiálu broušeno/jemně frézováno ¦ Oba konce řezány pilou ¦ Povrch max. Ra 3,2 µm ¦ | žíháno na měkko 775 N/mm2 (230HB max.)
1.2510 | 18 | 20 | 500 | Přesná broušená ocel bez přídavku na obrábění podle DIN 59350 | 491 | 20.22 | Tloušťka -0,00 / +0,05 mm ¦ Šířka -0,00 / +0,20 mm ¦ Čtvercový průřez -0,00 / +0,05 mm ¦ Délka 500 mm -0,00 / +15,00 mm ¦ Tloušťka materiálu broušeno ¦ Šířka materiálu broušeno/jemně frézováno ¦ Oba konce řezány pilou ¦ Povrch max. Ra 3,2 µm ¦ | žíháno na měkko 775 N/mm2 (230HB max.)
1.2510 | 18 | 20 | 1000 | Přesná broušená ocel bez přídavku na obrábění podle DIN 59350 | 982 | 40.39 | Tloušťka -0,00 / +0,05 mm ¦ Šířka -0,00 / +0,20 mm ¦ Čtvercový průřez -0,00 / +0,05 mm ¦ Délka 1000 mm +5,00 / +30,00 mm ¦ Tloušťka materiálu broušeno ¦ Šířka materiálu broušeno/jemně frézováno ¦ Oba konce řezány pilou ¦ Povrch max. Ra 3,2 µm ¦ | žíháno na měkko 775 N/mm2 (230HB max.)
1.2510 | 18 | 25 | 500 | Přesná broušená ocel bez přídavku na obrábění podle DIN 59350 | 518 | 21.31 | Tloušťka -0,00 / +0,05 mm ¦ Šířka -0,00 / +0,20 mm ¦ Čtvercový průřez -0,00 / +0,05 mm ¦ Délka 500 mm -0,00 / +15,00 mm ¦ Tloušťka materiálu broušeno ¦ Šířka materiálu broušeno/jemně frézováno ¦ Oba konce řezány pilou ¦ Povrch max. Ra 3,2 µm ¦ | žíháno na měkko 775 N/mm2 (230HB max.)
1.2510 | 18 | 25 | 1000 | Přesná broušená ocel bez přídavku na obrábění podle DIN 59350 | 1063 | 43.76 | Tloušťka -0,00 / +0,05 mm ¦ Šířka -0,00 / +0,20 mm ¦ Čtvercový průřez -0,00 / +0,05 mm ¦ Délka 1000 mm +5,00 / +30,00 mm ¦ Tloušťka materiálu broušeno ¦ Šířka materiálu broušeno/jemně frézováno ¦ Oba konce řezány pilou ¦ Povrch max. Ra 3,2 µm ¦ | žíháno na měkko 775 N/mm2 (230HB max.)
1.2510 | 18 | 30 | 500 | Přesná broušená ocel bez přídavku na obrábění podle DIN 59350 | 573 | 23.59 | Tloušťka -0,00 / +0,05 mm ¦ Šířka -0,00 / +0,20 mm ¦ Čtvercový průřez -0,00 / +0,05 mm ¦ Délka 500 mm -0,00 / +15,00 mm ¦ Tloušťka materiálu broušeno ¦ Šířka materiálu broušeno/jemně frézováno ¦ Oba konce řezány pilou ¦ Povrch max. Ra 3,2 µm ¦ | žíháno na měkko 775 N/mm2 (230HB max.)
1.2510 | 18 | 30 | 1000 | Přesná broušená ocel bez přídavku na obrábění podle DIN 59350 | 1173 | 48.28 | Tloušťka -0,00 / +0,05 mm ¦ Šířka -0,00 / +0,20 mm ¦ Čtvercový průřez -0,00 / +0,05 mm ¦ Délka 1000 mm +5,00 / +30,00 mm ¦ Tloušťka materiálu broušeno ¦ Šířka materiálu broušeno/jemně frézováno ¦ Oba konce řezány pilou ¦ Povrch max. Ra 3,2 µm ¦ | žíháno na měkko 775 N/mm2 (230HB max.)
1.2510 | 18 | 35 | 500 | Přesná broušená ocel bez přídavku na obrábění podle DIN 59350 | 655 | 26.96 | Tloušťka -0,00 / +0,05 mm ¦ Šířka -0,00 / +0,20 mm ¦ Čtvercový průřez -0,00 / +0,05 mm ¦ Délka 500 mm -0,00 / +15,00 mm ¦ Tloušťka materiálu broušeno ¦ Šířka materiálu broušeno/jemně frézováno ¦ Oba konce řezány pilou ¦ Povrch max. Ra 3,2 µm ¦ | žíháno na měkko 775 N/mm2 (230HB max.)
1.2510 | 18 | 35 | 1000 | Přesná broušená ocel bez přídavku na obrábění podle DIN 59350 | 1309 | 53.88 | Tloušťka -0,00 / +0,05 mm ¦ Šířka -0,00 / +0,20 mm ¦ Čtvercový průřez -0,00 / +0,05 mm ¦ Délka 1000 mm +5,00 / +30,00 mm ¦ Tloušťka materiálu broušeno ¦ Šířka materiálu broušeno/jemně frézováno ¦ Oba konce řezány pilou ¦ Povrch max. Ra 3,2 µm ¦ | žíháno na měkko 775 N/mm2 (230HB max.)
1.2510 | 18 | 40 | 500 | Přesná broušená ocel bez přídavku na obrábění podle DIN 59350 | 682 | 28.05 | Tloušťka -0,00 / +0,05 mm ¦ Šířka -0,00 / +0,20 mm ¦ Čtvercový průřez -0,00 / +0,05 mm ¦ Délka 500 mm -0,00 / +15,00 mm ¦ Tloušťka materiálu broušeno ¦ Šířka materiálu broušeno/jemně frézováno ¦ Oba konce řezány pilou ¦ Povrch max. Ra 3,2 µm ¦ | žíháno na měkko 775 N/mm2 (230HB max.)
1.2510 | 18 | 40 | 1000 | Přesná broušená ocel bez přídavku na obrábění podle DIN 59350 | 1363 | 56.1 | Tloušťka -0,00 / +0,05 mm ¦ Šířka -0,00 / +0,20 mm ¦ Čtvercový průřez -0,00 / +0,05 mm ¦ Délka 1000 mm +5,00 / +30,00 mm ¦ Tloušťka materiálu broušeno ¦ Šířka materiálu broušeno/jemně frézováno ¦ Oba konce řezány pilou ¦ Povrch max. Ra 3,2 µm ¦ | žíháno na měkko 775 N/mm2 (230HB max.)
1.2510 | 18 | 45 | 500 | Přesná broušená ocel bez přídavku na obrábění podle DIN 59350 | 791 | 32.56 | Tloušťka -0,00 / +0,05 mm ¦ Šířka -0,00 / +0,20 mm ¦ Čtvercový průřez -0,00 / +0,05 mm ¦ Délka 500 mm -0,00 / +15,00 mm ¦ Tloušťka materiálu broušeno ¦ Šířka materiálu broušeno/jemně frézováno ¦ Oba konce řezány pilou ¦ Povrch max. Ra 3,2 µm ¦ | žíháno na měkko 775 N/mm2 (230HB max.)
1.2510 | 18 | 45 | 1000 | Přesná broušená ocel bez přídavku na obrábění podle DIN 59350 | 1609 | 66.21 | Tloušťka -0,00 / +0,05 mm ¦ Šířka -0,00 / +0,20 mm ¦ Čtvercový průřez -0,00 / +0,05 mm ¦ Délka 1000 mm +5,00 / +30,00 mm ¦ Tloušťka materiálu broušeno ¦ Šířka materiálu broušeno/jemně frézováno ¦ Oba konce řezány pilou ¦ Povrch max. Ra 3,2 µm ¦ | žíháno na měkko 775 N/mm2 (230HB max.)
1.2510 | 18 | 50 | 500 | Přesná broušená ocel bez přídavku na obrábění podle DIN 59350 | 791 | 32.56 | Tloušťka -0,00 / +0,05 mm ¦ Šířka -0,00 / +0,20 mm ¦ Čtvercový průřez -0,00 / +0,05 mm ¦ Délka 500 mm -0,00 / +15,00 mm ¦ Tloušťka materiálu broušeno ¦ Šířka materiálu broušeno/jemně frézováno ¦ Oba konce řezány pilou ¦ Povrch max. Ra 3,2 µm ¦ | žíháno na měkko 775 N/mm2 (230HB max.)
1.2510 | 18 | 50 | 1000 | Přesná broušená ocel bez přídavku na obrábění podle DIN 59350 | 1635 | 67.3 | Tloušťka -0,00 / +0,05 mm ¦ Šířka -0,00 / +0,20 mm ¦ Čtvercový průřez -0,00 / +0,05 mm ¦ Délka 1000 mm +5,00 / +30,00 mm ¦ Tloušťka materiálu broušeno ¦ Šířka materiálu broušeno/jemně frézováno ¦ Oba konce řezány pilou ¦ Povrch max. Ra 3,2 µm ¦ | žíháno na měkko 775 N/mm2 (230HB max.)
1.2510 | 18 | 60 | 500 | Přesná broušená ocel bez přídavku na obrábění podle DIN 59350 | 899 | 37.01 | Tloušťka -0,00 / +0,05 mm ¦ Šířka -0,00 / +0,20 mm ¦ Čtvercový průřez -0,00 / +0,05 mm ¦ Délka 500 mm -0,00 / +15,00 mm ¦ Tloušťka materiálu broušeno ¦ Šířka materiálu broušeno/jemně frézováno ¦ Oba konce řezány pilou ¦ Povrch max. Ra 3,2 µm ¦ | žíháno na měkko 775 N/mm2 (230HB max.)
1.2510 | 18 | 60 | 1000 | Přesná broušená ocel bez přídavku na obrábění podle DIN 59350 | 1745 | 71.81 | Tloušťka -0,00 / +0,05 mm ¦ Šířka -0,00 / +0,20 mm ¦ Čtvercový průřez -0,00 / +0,05 mm ¦ Délka 1000 mm +5,00 / +30,00 mm ¦ Tloušťka materiálu broušeno ¦ Šířka materiálu broušeno/jemně frézováno ¦ Oba konce řezány pilou ¦ Povrch max. Ra 3,2 µm ¦ | žíháno na měkko 775 N/mm2 (230HB max.)
1.2510 | 18 | 70 | 500 | Přesná broušená ocel bez přídavku na obrábění podle DIN 59350 | 1063 | 43.76 | Tloušťka -0,00 / +0,05 mm ¦ Šířka -0,00 / +0,20 mm ¦ Čtvercový průřez -0,00 / +0,05 mm ¦ Délka 500 mm -0,00 / +15,00 mm ¦ Tloušťka materiálu broušeno ¦ Šířka materiálu broušeno/jemně frézováno ¦ Oba konce řezány pilou ¦ Povrch max. Ra 3,2 µm ¦ | žíháno na měkko 775 N/mm2 (230HB max.)
1.2510 | 18 | 70 | 1000 | Přesná broušená ocel bez přídavku na obrábění podle DIN 59350 | 2209 | 90.89 | Tloušťka -0,00 / +0,05 mm ¦ Šířka -0,00 / +0,20 mm ¦ Čtvercový průřez -0,00 / +0,05 mm ¦ Délka 1000 mm +5,00 / +30,00 mm ¦ Tloušťka materiálu broušeno ¦ Šířka materiálu broušeno/jemně frézováno ¦ Oba konce řezány pilou ¦ Povrch max. Ra 3,2 µm ¦ | žíháno na měkko 775 N/mm2 (230HB max.)
1.2510 | 18 | 75 | 500 | Přesná broušená ocel bez přídavku na obrábění podle DIN 59350 | 1118 | 45.99 | Tloušťka -0,00 / +0,05 mm ¦ Šířka -0,00 / +0,20 mm ¦ Čtvercový průřez -0,00 / +0,05 mm ¦ Délka 500 mm -0,00 / +15,00 mm ¦ Tloušťka materiálu broušeno ¦ Šířka materiálu broušeno/jemně frézováno ¦ Oba konce řezány pilou ¦ Povrch max. Ra 3,2 µm ¦ | žíháno na měkko 775 N/mm2 (230HB max.)
1.2510 | 18 | 75 | 1000 | Přesná broušená ocel bez přídavku na obrábění podle DIN 59350 | 2317 | 95.36 | Tloušťka -0,00 / +0,05 mm ¦ Šířka -0,00 / +0,20 mm ¦ Čtvercový průřez -0,00 / +0,05 mm ¦ Délka 1000 mm +5,00 / +30,00 mm ¦ Tloušťka materiálu broušeno ¦ Šířka materiálu broušeno/jemně frézováno ¦ Oba konce řezány pilou ¦ Povrch max. Ra 3,2 µm ¦ | žíháno na měkko 775 N/mm2 (230HB max.)
1.2510 | 18 | 80 | 500 | Přesná broušená ocel bez přídavku na obrábění podle DIN 59350 | 1145 | 47.13 | Tloušťka -0,00 / +0,05 mm ¦ Šířka -0,00 / +0,20 mm ¦ Čtvercový průřez -0,00 / +0,05 mm ¦ Délka 500 mm -0,00 / +15,00 mm ¦ Tloušťka materiálu broušeno ¦ Šířka materiálu broušeno/jemně frézováno ¦ Oba konce řezány pilou ¦ Povrch max. Ra 3,2 µm ¦ | žíháno na měkko 775 N/mm2 (230HB max.)
1.2510 | 18 | 80 | 1000 | Přesná broušená ocel bez přídavku na obrábění podle DIN 59350 | 2345 | 96.49 | Tloušťka -0,00 / +0,05 mm ¦ Šířka -0,00 / +0,20 mm ¦ Čtvercový průřez -0,00 / +0,05 mm ¦ Délka 1000 mm +5,00 / +30,00 mm ¦ Tloušťka materiálu broušeno ¦ Šířka materiálu broušeno/jemně frézováno ¦ Oba konce řezány pilou ¦ Povrch max. Ra 3,2 µm ¦ | žíháno na měkko 775 N/mm2 (230HB max.)
1.2510 | 18 | 90 | 500 | Přesná broušená ocel bez přídavku na obrábění podle DIN 59350 | 1363 | 56.1 | Tloušťka -0,00 / +0,05 mm ¦ Šířka -0,00 / +0,20 mm ¦ Čtvercový průřez -0,00 / +0,05 mm ¦ Délka 500 mm -0,00 / +15,00 mm ¦ Tloušťka materiálu broušeno ¦ Šířka materiálu broušeno/jemně frézováno ¦ Oba konce řezány pilou ¦ Povrch max. Ra 3,2 µm ¦ | žíháno na měkko 775 N/mm2 (230HB max.)
1.2510 | 18 | 90 | 1000 | Přesná broušená ocel bez přídavku na obrábění podle DIN 59350 | 2753 | 113.29 | Tloušťka -0,00 / +0,05 mm ¦ Šířka -0,00 / +0,20 mm ¦ Čtvercový průřez -0,00 / +0,05 mm ¦ Délka 1000 mm +5,00 / +30,00 mm ¦ Tloušťka materiálu broušeno ¦ Šířka materiálu broušeno/jemně frézováno ¦ Oba konce řezány pilou ¦ Povrch max. Ra 3,2 µm ¦ | žíháno na měkko 775 N/mm2 (230HB max.)
1.2510 | 18 | 100 | 500 | Přesná broušená ocel bez přídavku na obrábění podle DIN 59350 | 1391 | 57.24 | Tloušťka -0,00 / +0,05 mm ¦ Šířka -0,00 / +0,20 mm ¦ Čtvercový průřez -0,00 / +0,05 mm ¦ Délka 500 mm -0,00 / +15,00 mm ¦ Tloušťka materiálu broušeno ¦ Šířka materiálu broušeno/jemně frézováno ¦ Oba konce řezány pilou ¦ Povrch max. Ra 3,2 µm ¦ | žíháno na měkko 775 N/mm2 (230HB max.)
1.2510 | 18 | 100 | 1000 | Přesná broušená ocel bez přídavku na obrábění podle DIN 59350 | 2807 | 115.52 | Tloušťka -0,00 / +0,05 mm ¦ Šířka -0,00 / +0,20 mm ¦ Čtvercový průřez -0,00 / +0,05 mm ¦ Délka 1000 mm +5,00 / +30,00 mm ¦ Tloušťka materiálu broušeno ¦ Šířka materiálu broušeno/jemně frézováno ¦ Oba konce řezány pilou ¦ Povrch max. Ra 3,2 µm ¦ | žíháno na měkko 775 N/mm2 (230HB max.)
1.2510 | 18 | 120 | 500 | Přesná broušená ocel bez přídavku na obrábění podle DIN 59350 | 1553 | 63.93 | Tloušťka -0,00 / +0,05 mm ¦ Šířka -0,00 / +0,20 mm ¦ Čtvercový průřez -0,00 / +0,05 mm ¦ Délka 500 mm -0,00 / +15,00 mm ¦ Tloušťka materiálu broušeno ¦ Šířka materiálu broušeno/jemně frézováno ¦ Oba konce řezány pilou ¦ Povrch max. Ra 3,2 µm ¦ | žíháno na měkko 775 N/mm2 (230HB max.)
1.2510 | 18 | 120 | 1000 | Přesná broušená ocel bez přídavku na obrábění podle DIN 59350 | 3135 | 129 | Tloušťka -0,00 / +0,05 mm ¦ Šířka -0,00 / +0,20 mm ¦ Čtvercový průřez -0,00 / +0,05 mm ¦ Délka 1000 mm +5,00 / +30,00 mm ¦ Tloušťka materiálu broušeno ¦ Šířka materiálu broušeno/jemně frézováno ¦ Oba konce řezány pilou ¦ Povrch max. Ra 3,2 µm ¦ | žíháno na měkko 775 N/mm2 (230HB max.)
1.2510 | 18 | 125 | 500 | Přesná broušená ocel bez přídavku na obrábění podle DIN 59350 | 1663 | 68.44 | Tloušťka -0,00 / +0,05 mm ¦ Šířka -0,00 / +0,20 mm ¦ Čtvercový průřez -0,00 / +0,05 mm ¦ Délka 500 mm -0,00 / +15,00 mm ¦ Tloušťka materiálu broušeno ¦ Šířka materiálu broušeno/jemně frézováno ¦ Oba konce řezány pilou ¦ Povrch max. Ra 3,2 µm ¦ | žíháno na měkko 775 N/mm2 (230HB max.)
1.2510 | 18 | 125 | 1000 | Přesná broušená ocel bez přídavku na obrábění podle DIN 59350 | 3381 | 139.12 | Tloušťka -0,00 / +0,05 mm ¦ Šířka -0,00 / +0,20 mm ¦ Čtvercový průřez -0,00 / +0,05 mm ¦ Délka 1000 mm +5,00 / +30,00 mm ¦ Tloušťka materiálu broušeno ¦ Šířka materiálu broušeno/jemně frézováno ¦ Oba konce řezány pilou ¦ Povrch max. Ra 3,2 µm ¦ | žíháno na měkko 775 N/mm2 (230HB max.)
1.2510 | 18 | 150 | 500 | Přesná broušená ocel bez přídavku na obrábění podle DIN 59350 | 1963 | 80.78 | Tloušťka -0,00 / +0,05 mm ¦ Šířka -0,00 / +0,20 mm ¦ Čtvercový průřez -0,00 / +0,05 mm ¦ Délka 500 mm -0,00 / +15,00 mm ¦ Tloušťka materiálu broušeno ¦ Šířka materiálu broušeno/jemně frézováno ¦ Oba konce řezány pilou ¦ Povrch max. Ra 3,2 µm ¦ | žíháno na měkko 775 N/mm2 (230HB max.)
1.2510 | 18 | 150 | 1000 | Přesná broušená ocel bez přídavku na obrábění podle DIN 59350 | 3898 | 160.42 | Tloušťka -0,00 / +0,05 mm ¦ Šířka -0,00 / +0,20 mm ¦ Čtvercový průřez -0,00 / +0,05 mm ¦ Délka 1000 mm +5,00 / +30,00 mm ¦ Tloušťka materiálu broušeno ¦ Šířka materiálu broušeno/jemně frézováno ¦ Oba konce řezány pilou ¦ Povrch max. Ra 3,2 µm ¦ | žíháno na měkko 775 N/mm2 (230HB max.)
1.2510 | 18 | 160 | 500 | Přesná broušená ocel bez přídavku na obrábění podle DIN 59350 | 2099 | 86.38 | Tloušťka -0,00 / +0,05 mm ¦ Šířka -0,00 / +0,20 mm ¦ Čtvercový průřez -0,00 / +0,05 mm ¦ Délka 500 mm -0,00 / +15,00 mm ¦ Tloušťka materiálu broušeno ¦ Šířka materiálu broušeno/jemně frézováno ¦ Oba konce řezány pilou ¦ Povrch max. Ra 3,2 µm ¦ | žíháno na měkko 775 N/mm2 (230HB max.)
1.2510 | 18 | 160 | 1000 | Přesná broušená ocel bez přídavku na obrábění podle DIN 59350 | 4198 | 172.76 | Tloušťka -0,00 / +0,05 mm ¦ Šířka -0,00 / +0,20 mm ¦ Čtvercový průřez -0,00 / +0,05 mm ¦ Délka 1000 mm +5,00 / +30,00 mm ¦ Tloušťka materiálu broušeno ¦ Šířka materiálu broušeno/jemně frézováno ¦ Oba konce řezány pilou ¦ Povrch max. Ra 3,2 µm ¦ | žíháno na měkko 775 N/mm2 (230HB max.)
1.2510 | 18 | 180 | 500 | Přesná broušená ocel bez přídavku na obrábění podle DIN 59350 | 2453 | 100.95 | Tloušťka -0,00 / +0,05 mm ¦ Šířka -0,00 / +0,20 mm ¦ Čtvercový průřez -0,00 / +0,05 mm ¦ Délka 500 mm -0,00 / +15,00 mm ¦ Tloušťka materiálu broušeno ¦ Šířka materiálu broušeno/jemně frézováno ¦ Oba konce řezány pilou ¦ Povrch max. Ra 3,2 µm ¦ | žíháno na měkko 775 N/mm2 (230HB max.)
1.2510 | 18 | 180 | 1000 | Přesná broušená ocel bez přídavku na obrábění podle DIN 59350 | 5015 | 206.36 | Tloušťka -0,00 / +0,05 mm ¦ Šířka -0,00 / +0,20 mm ¦ Čtvercový průřez -0,00 / +0,05 mm ¦ Délka 1000 mm +5,00 / +30,00 mm ¦ Tloušťka materiálu broušeno ¦ Šířka materiálu broušeno/jemně frézováno ¦ Oba konce řezány pilou ¦ Povrch max. Ra 3,2 µm ¦ | žíháno na měkko 775 N/mm2 (230HB max.)
1.2510 | 18 | 200 | 500 | Přesná broušená ocel bez přídavku na obrábění podle DIN 59350 | 2753 | 113.29 | Tloušťka -0,00 / +0,05 mm ¦ Šířka -0,00 / +0,20 mm ¦ Čtvercový průřez -0,00 / +0,05 mm ¦ Délka 500 mm -0,00 / +15,00 mm ¦ Tloušťka materiálu broušeno ¦ Šířka materiálu broušeno/jemně frézováno ¦ Oba konce řezány pilou ¦ Povrch max. Ra 3,2 µm ¦ | žíháno na měkko 775 N/mm2 (230HB max.)
1.2510 | 18 | 200 | 1000 | Přesná broušená ocel bez přídavku na obrábění podle DIN 59350 | 5560 | 228.81 | Tloušťka -0,00 / +0,05 mm ¦ Šířka -0,00 / +0,20 mm ¦ Čtvercový průřez -0,00 / +0,05 mm ¦ Délka 1000 mm +5,00 / +30,00 mm ¦ Tloušťka materiálu broušeno ¦ Šířka materiálu broušeno/jemně frézováno ¦ Oba konce řezány pilou ¦ Povrch max. Ra 3,2 µm ¦ | žíháno na měkko 775 N/mm2 (230HB max.)
1.2510 | 18 | 250 | 500 | Přesná broušená ocel bez přídavku na obrábění podle DIN 59350 | 3517 | 144.72 | Tloušťka -0,00 / +0,05 mm ¦ Šířka -0,00 / +0,20 mm ¦ Čtvercový průřez -0,00 / +0,05 mm ¦ Délka 500 mm -0,00 / +15,00 mm ¦ Tloušťka materiálu broušeno ¦ Šířka materiálu broušeno/jemně frézováno ¦ Oba konce řezány pilou ¦ Povrch max. Ra 3,2 µm ¦ | žíháno na měkko 775 N/mm2 (230HB max.)
1.2510 | 18 | 250 | 1000 | Přesná broušená ocel bez přídavku na obrábění podle DIN 59350 | 7086 | 291.6 | Tloušťka -0,00 / +0,05 mm ¦ Šířka -0,00 / +0,20 mm ¦ Čtvercový průřez -0,00 / +0,05 mm ¦ Délka 1000 mm +5,00 / +30,00 mm ¦ Tloušťka materiálu broušeno ¦ Šířka materiálu broušeno/jemně frézováno ¦ Oba konce řezány pilou ¦ Povrch max. Ra 3,2 µm ¦ | žíháno na měkko 775 N/mm2 (230HB max.)
1.2510 | 18 | 300 | 500 | Přesná broušená ocel bez přídavku na obrábění podle DIN 59350 | 4306 | 177.22 | Tloušťka -0,00 / +0,05 mm ¦ Šířka -0,00 / +0,20 mm ¦ Čtvercový průřez -0,00 / +0,05 mm ¦ Délka 500 mm -0,00 / +15,00 mm ¦ Tloušťka materiálu broušeno ¦ Šířka materiálu broušeno/jemně frézováno ¦ Oba konce řezány pilou ¦ Povrch max. Ra 3,2 µm ¦ | žíháno na měkko 775 N/mm2 (230HB max.)
1.2510 | 18 | 300 | 1000 | Přesná broušená ocel bez přídavku na obrábění podle DIN 59350 | 8694 | 357.76 | Tloušťka -0,00 / +0,05 mm ¦ Šířka -0,00 / +0,20 mm ¦ Čtvercový průřez -0,00 / +0,05 mm ¦ Délka 1000 mm +5,00 / +30,00 mm ¦ Tloušťka materiálu broušeno ¦ Šířka materiálu broušeno/jemně frézováno ¦ Oba konce řezány pilou ¦ Povrch max. Ra 3,2 µm ¦ | žíháno na měkko 775 N/mm2 (230HB max.)
1.2510 | 18 | 405 | 500 | Přesná broušená ocel bez přídavku na obrábění podle DIN 59350 | 5070 | 208.64 | Tloušťka -0,00 / +0,05 mm ¦ Šířka -0,00 / +0,20 mm ¦ Čtvercový průřez -0,00 / +0,05 mm ¦ Délka 500 mm -0,00 / +15,00 mm ¦ Tloušťka materiálu broušeno ¦ Šířka materiálu broušeno/jemně frézováno ¦ Oba konce řezány pilou ¦ Povrch max. Ra 3,2 µm ¦ | žíháno na měkko 775 N/mm2 (230HB max.)
1.2510 | 18 | 405 | 1000 | Přesná broušená ocel bez přídavku na obrábění podle DIN 59350 | 10357 | 426.21 | Tloušťka -0,00 / +0,05 mm ¦ Šířka -0,00 / +0,20 mm ¦ Čtvercový průřez -0,00 / +0,05 mm ¦ Délka 1000 mm +5,00 / +30,00 mm ¦ Tloušťka materiálu broušeno ¦ Šířka materiálu broušeno/jemně frézováno ¦ Oba konce řezány pilou ¦ Povrch max. Ra 3,2 µm ¦ | žíháno na měkko 775 N/mm2 (230HB max.)
1.2510 | 18 | 505 | 500 | Přesná broušená ocel bez přídavku na obrábění podle DIN 59350 | 5750 | 236.64 | Tloušťka -0,00 / +0,05 mm ¦ Šířka -0,00 / +0,20 mm ¦ Čtvercový průřez -0,00 / +0,05 mm ¦ Délka 500 mm -0,00 / +15,00 mm ¦ Tloušťka materiálu broušeno ¦ Šířka materiálu broušeno/jemně frézováno ¦ Oba konce řezány pilou ¦ Povrch max. Ra 3,2 µm ¦ | žíháno na měkko 775 N/mm2 (230HB max.)
1.2510 | 18 | 505 | 1000 | Přesná broušená ocel bez přídavku na obrábění podle DIN 59350 | 13654 | 561.9 | Tloušťka -0,00 / +0,05 mm ¦ Šířka -0,00 / +0,20 mm ¦ Čtvercový průřez -0,00 / +0,05 mm ¦ Délka 1000 mm +5,00 / +30,00 mm ¦ Tloušťka materiálu broušeno ¦ Šířka materiálu broušeno/jemně frézováno ¦ Oba konce řezány pilou ¦ Povrch max. Ra 3,2 µm ¦ | žíháno na měkko 775 N/mm2 (230HB max.)
1.2510 | 18.4 | 18.4 | 500 | Předopracovaná ocel s přídavkem na obrábění | 491 | 20.22 | Tloušťka -0,00 / +0,20 mm ¦ Šířka -0,00 / +0,40 mm ¦ Čtvercový průřez -0,00 / +0,20 mm ¦ Délka 500 mm -0,00 / +15,00 mm ¦ Tloušťka a šířka materiálu broušeno/jemně frézováno ¦ Oba konce řezány pilou ¦ Povrch max. Ra 3,2 µm | žíháno na měkko 775 N/mm2 (230HB max.)
1.2510 | 18.4 | 18.4 | 1000 | Předopracovaná ocel s přídavkem na obrábění | 899 | 37.01 | Tloušťka -0,00 / +0,20 mm ¦ Šířka -0,00 / +0,40 mm ¦ Čtvercový průřez -0,00 / +0,20 mm ¦ Délka 1000 mm +5,00 / +30,00 mm ¦ Tloušťka a šířka materiálu broušeno/jemně frézováno ¦ Oba konce řezány pilou ¦ Povrch max. Ra 3,2 µm | žíháno na měkko 775 N/mm2 (230HB max.)
1.2510 | 18.4 | 300.4 | 500 | Předopracovaná ocel s přídavkem na obrábění | 4034 | 166.02 | Tloušťka -0,00 / +0,20 mm ¦ Šířka -0,00 / +0,40 mm ¦ Čtvercový průřez -0,00 / +0,20 mm ¦ Délka 500 mm -0,00 / +15,00 mm ¦ Tloušťka a šířka materiálu broušeno/jemně frézováno ¦ Oba konce řezány pilou ¦ Povrch max. Ra 3,2 µm | žíháno na měkko 775 N/mm2 (230HB max.)
1.2510 | 18.4 | 300.4 | 1000 | Předopracovaná ocel s přídavkem na obrábění | 7550 | 310.69 | Tloušťka -0,00 / +0,20 mm ¦ Šířka -0,00 / +0,40 mm ¦ Čtvercový průřez -0,00 / +0,20 mm ¦ Délka 1000 mm +5,00 / +30,00 mm ¦ Tloušťka a šířka materiálu broušeno/jemně frézováno ¦ Oba konce řezány pilou ¦ Povrch max. Ra 3,2 µm | žíháno na měkko 775 N/mm2 (230HB max.)
1.2510 | 20 | 20 | 500 | Přesná broušená ocel bez přídavku na obrábění podle DIN 59350 | 518 | 21.31 | Tloušťka -0,00 / +0,05 mm ¦ Šířka -0,00 / +0,20 mm ¦ Čtvercový průřez -0,00 / +0,05 mm ¦ Délka 500 mm -0,00 / +15,00 mm ¦ Tloušťka materiálu broušeno ¦ Šířka materiálu broušeno/jemně frézováno ¦ Oba konce řezány pilou ¦ Povrch max. Ra 3,2 µm ¦ | žíháno na měkko 775 N/mm2 (230HB max.)
1.2510 | 20 | 20 | 1000 | Přesná broušená ocel bez přídavku na obrábění podle DIN 59350 | 1036 | 42.61 | Tloušťka -0,00 / +0,05 mm ¦ Šířka -0,00 / +0,20 mm ¦ Čtvercový průřez -0,00 / +0,05 mm ¦ Délka 1000 mm +5,00 / +30,00 mm ¦ Tloušťka materiálu broušeno ¦ Šířka materiálu broušeno/jemně frézováno ¦ Oba konce řezány pilou ¦ Povrch max. Ra 3,2 µm ¦ | žíháno na měkko 775 N/mm2 (230HB max.)
1.2510 | 20 | 25 | 500 | Přesná broušená ocel bez přídavku na obrábění podle DIN 59350 | 518 | 21.31 | Tloušťka -0,00 / +0,05 mm ¦ Šířka -0,00 / +0,20 mm ¦ Čtvercový průřez -0,00 / +0,05 mm ¦ Délka 500 mm -0,00 / +15,00 mm ¦ Tloušťka materiálu broušeno ¦ Šířka materiálu broušeno/jemně frézováno ¦ Oba konce řezány pilou ¦ Povrch max. Ra 3,2 µm ¦ | žíháno na měkko 775 N/mm2 (230HB max.)
1.2510 | 20 | 25 | 1000 | Přesná broušená ocel bez přídavku na obrábění podle DIN 59350 | 1091 | 44.9 | Tloušťka -0,00 / +0,05 mm ¦ Šířka -0,00 / +0,20 mm ¦ Čtvercový průřez -0,00 / +0,05 mm ¦ Délka 1000 mm +5,00 / +30,00 mm ¦ Tloušťka materiálu broušeno ¦ Šířka materiálu broušeno/jemně frézováno ¦ Oba konce řezány pilou ¦ Povrch max. Ra 3,2 µm ¦ | žíháno na měkko 775 N/mm2 (230HB max.)
1.2510 | 20 | 30 | 500 | Přesná broušená ocel bez přídavku na obrábění podle DIN 59350 | 573 | 23.59 | Tloušťka -0,00 / +0,05 mm ¦ Šířka -0,00 / +0,20 mm ¦ Čtvercový průřez -0,00 / +0,05 mm ¦ Délka 500 mm -0,00 / +15,00 mm ¦ Tloušťka materiálu broušeno ¦ Šířka materiálu broušeno/jemně frézováno ¦ Oba konce řezány pilou ¦ Povrch max. Ra 3,2 µm ¦ | žíháno na měkko 775 N/mm2 (230HB max.)
1.2510 | 20 | 30 | 1000 | Přesná broušená ocel bez přídavku na obrábění podle DIN 59350 | 1173 | 48.28 | Tloušťka -0,00 / +0,05 mm ¦ Šířka -0,00 / +0,20 mm ¦ Čtvercový průřez -0,00 / +0,05 mm ¦ Délka 1000 mm +5,00 / +30,00 mm ¦ Tloušťka materiálu broušeno ¦ Šířka materiálu broušeno/jemně frézováno ¦ Oba konce řezány pilou ¦ Povrch max. Ra 3,2 µm ¦ | žíháno na měkko 775 N/mm2 (230HB max.)
1.2510 | 20 | 35 | 500 | Přesná broušená ocel bez přídavku na obrábění podle DIN 59350 | 655 | 26.96 | Tloušťka -0,00 / +0,05 mm ¦ Šířka -0,00 / +0,20 mm ¦ Čtvercový průřez -0,00 / +0,05 mm ¦ Délka 500 mm -0,00 / +15,00 mm ¦ Tloušťka materiálu broušeno ¦ Šířka materiálu broušeno/jemně frézováno ¦ Oba konce řezány pilou ¦ Povrch max. Ra 3,2 µm ¦ | žíháno na měkko 775 N/mm2 (230HB max.)
1.2510 | 20 | 35 | 1000 | Přesná broušená ocel bez přídavku na obrábění podle DIN 59350 | 1309 | 53.88 | Tloušťka -0,00 / +0,05 mm ¦ Šířka -0,00 / +0,20 mm ¦ Čtvercový průřez -0,00 / +0,05 mm ¦ Délka 1000 mm +5,00 / +30,00 mm ¦ Tloušťka materiálu broušeno ¦ Šířka materiálu broušeno/jemně frézováno ¦ Oba konce řezány pilou ¦ Povrch max. Ra 3,2 µm ¦ | žíháno na měkko 775 N/mm2 (230HB max.)
1.2510 | 20 | 40 | 500 | Přesná broušená ocel bez přídavku na obrábění podle DIN 59350 | 737 | 30.33 | Tloušťka -0,00 / +0,05 mm ¦ Šířka -0,00 / +0,20 mm ¦ Čtvercový průřez -0,00 / +0,05 mm ¦ Délka 500 mm -0,00 / +15,00 mm ¦ Tloušťka materiálu broušeno ¦ Šířka materiálu broušeno/jemně frézováno ¦ Oba konce řezány pilou ¦ Povrch max. Ra 3,2 µm ¦ | žíháno na měkko 775 N/mm2 (230HB max.)
1.2510 | 20 | 40 | 1000 | Přesná broušená ocel bez přídavku na obrábění podle DIN 59350 | 1391 | 57.24 | Tloušťka -0,00 / +0,05 mm ¦ Šířka -0,00 / +0,20 mm ¦ Čtvercový průřez -0,00 / +0,05 mm ¦ Délka 1000 mm +5,00 / +30,00 mm ¦ Tloušťka materiálu broušeno ¦ Šířka materiálu broušeno/jemně frézováno ¦ Oba konce řezány pilou ¦ Povrch max. Ra 3,2 µm ¦ | žíháno na měkko 775 N/mm2 (230HB max.)
1.2510 | 20 | 45 | 500 | Přesná broušená ocel bez přídavku na obrábění podle DIN 59350 | 818 | 33.65 | Tloušťka -0,00 / +0,05 mm ¦ Šířka -0,00 / +0,20 mm ¦ Čtvercový průřez -0,00 / +0,05 mm ¦ Délka 500 mm -0,00 / +15,00 mm ¦ Tloušťka materiálu broušeno ¦ Šířka materiálu broušeno/jemně frézováno ¦ Oba konce řezány pilou ¦ Povrch max. Ra 3,2 µm ¦ | žíháno na měkko 775 N/mm2 (230HB max.)
1.2510 | 20 | 45 | 1000 | Přesná broušená ocel bez přídavku na obrábění podle DIN 59350 | 1635 | 67.3 | Tloušťka -0,00 / +0,05 mm ¦ Šířka -0,00 / +0,20 mm ¦ Čtvercový průřez -0,00 / +0,05 mm ¦ Délka 1000 mm +5,00 / +30,00 mm ¦ Tloušťka materiálu broušeno ¦ Šířka materiálu broušeno/jemně frézováno ¦ Oba konce řezány pilou ¦ Povrch max. Ra 3,2 µm ¦ | žíháno na měkko 775 N/mm2 (230HB max.)
1.2510 | 20 | 50 | 500 | Přesná broušená ocel bez přídavku na obrábění podle DIN 59350 | 846 | 34.79 | Tloušťka -0,00 / +0,05 mm ¦ Šířka -0,00 / +0,20 mm ¦ Čtvercový průřez -0,00 / +0,05 mm ¦ Délka 500 mm -0,00 / +15,00 mm ¦ Tloušťka materiálu broušeno ¦ Šířka materiálu broušeno/jemně frézováno ¦ Oba konce řezány pilou ¦ Povrch max. Ra 3,2 µm ¦ | žíháno na měkko 775 N/mm2 (230HB max.)
1.2510 | 20 | 50 | 1000 | Přesná broušená ocel bez přídavku na obrábění podle DIN 59350 | 1663 | 68.44 | Tloušťka -0,00 / +0,05 mm ¦ Šířka -0,00 / +0,20 mm ¦ Čtvercový průřez -0,00 / +0,05 mm ¦ Délka 1000 mm +5,00 / +30,00 mm ¦ Tloušťka materiálu broušeno ¦ Šířka materiálu broušeno/jemně frézováno ¦ Oba konce řezány pilou ¦ Povrch max. Ra 3,2 µm ¦ | žíháno na měkko 775 N/mm2 (230HB max.)
1.2510 | 20 | 60 | 500 | Přesná broušená ocel bez přídavku na obrábění podle DIN 59350 | 1009 | 41.53 | Tloušťka -0,00 / +0,05 mm ¦ Šířka -0,00 / +0,20 mm ¦ Čtvercový průřez -0,00 / +0,05 mm ¦ Délka 500 mm -0,00 / +15,00 mm ¦ Tloušťka materiálu broušeno ¦ Šířka materiálu broušeno/jemně frézováno ¦ Oba konce řezány pilou ¦ Povrch max. Ra 3,2 µm ¦ | žíháno na měkko 775 N/mm2 (230HB max.)
1.2510 | 20 | 60 | 1000 | Přesná broušená ocel bez přídavku na obrábění podle DIN 59350 | 1990 | 81.87 | Tloušťka -0,00 / +0,05 mm ¦ Šířka -0,00 / +0,20 mm ¦ Čtvercový průřez -0,00 / +0,05 mm ¦ Délka 1000 mm +5,00 / +30,00 mm ¦ Tloušťka materiálu broušeno ¦ Šířka materiálu broušeno/jemně frézováno ¦ Oba konce řezány pilou ¦ Povrch max. Ra 3,2 µm ¦ | žíháno na měkko 775 N/mm2 (230HB max.)
1.2510 | 20 | 70 | 500 | Přesná broušená ocel bez přídavku na obrábění podle DIN 59350 | 1118 | 45.99 | Tloušťka -0,00 / +0,05 mm ¦ Šířka -0,00 / +0,20 mm ¦ Čtvercový průřez -0,00 / +0,05 mm ¦ Délka 500 mm -0,00 / +15,00 mm ¦ Tloušťka materiálu broušeno ¦ Šířka materiálu broušeno/jemně frézováno ¦ Oba konce řezány pilou ¦ Povrch max. Ra 3,2 µm ¦ | žíháno na měkko 775 N/mm2 (230HB max.)
1.2510 | 20 | 70 | 1000 | Přesná broušená ocel bez přídavku na obrábění podle DIN 59350 | 2289 | 94.21 | Tloušťka -0,00 / +0,05 mm ¦ Šířka -0,00 / +0,20 mm ¦ Čtvercový průřez -0,00 / +0,05 mm ¦ Délka 1000 mm +5,00 / +30,00 mm ¦ Tloušťka materiálu broušeno ¦ Šířka materiálu broušeno/jemně frézováno ¦ Oba konce řezány pilou ¦ Povrch max. Ra 3,2 µm ¦ | žíháno na měkko 775 N/mm2 (230HB max.)
1.2510 | 20 | 75 | 500 | Přesná broušená ocel bez přídavku na obrábění podle DIN 59350 | 1199 | 49.36 | Tloušťka -0,00 / +0,05 mm ¦ Šířka -0,00 / +0,20 mm ¦ Čtvercový průřez -0,00 / +0,05 mm ¦ Délka 500 mm -0,00 / +15,00 mm ¦ Tloušťka materiálu broušeno ¦ Šířka materiálu broušeno/jemně frézováno ¦ Oba konce řezány pilou ¦ Povrch max. Ra 3,2 µm ¦ | žíháno na měkko 775 N/mm2 (230HB max.)
1.2510 | 20 | 75 | 1000 | Přesná broušená ocel bez přídavku na obrábění podle DIN 59350 | 2453 | 100.95 | Tloušťka -0,00 / +0,05 mm ¦ Šířka -0,00 / +0,20 mm ¦ Čtvercový průřez -0,00 / +0,05 mm ¦ Délka 1000 mm +5,00 / +30,00 mm ¦ Tloušťka materiálu broušeno ¦ Šířka materiálu broušeno/jemně frézováno ¦ Oba konce řezány pilou ¦ Povrch max. Ra 3,2 µm ¦ | žíháno na měkko 775 N/mm2 (230HB max.)
1.2510 | 20 | 80 | 500 | Přesná broušená ocel bez přídavku na obrábění podle DIN 59350 | 1281 | 52.73 | Tloušťka -0,00 / +0,05 mm ¦ Šířka -0,00 / +0,20 mm ¦ Čtvercový průřez -0,00 / +0,05 mm ¦ Délka 500 mm -0,00 / +15,00 mm ¦ Tloušťka materiálu broušeno ¦ Šířka materiálu broušeno/jemně frézováno ¦ Oba konce řezány pilou ¦ Povrch max. Ra 3,2 µm ¦ | žíháno na měkko 775 N/mm2 (230HB max.)
1.2510 | 20 | 80 | 1000 | Přesná broušená ocel bez přídavku na obrábění podle DIN 59350 | 2481 | 102.09 | Tloušťka -0,00 / +0,05 mm ¦ Šířka -0,00 / +0,20 mm ¦ Čtvercový průřez -0,00 / +0,05 mm ¦ Délka 1000 mm +5,00 / +30,00 mm ¦ Tloušťka materiálu broušeno ¦ Šířka materiálu broušeno/jemně frézováno ¦ Oba konce řezány pilou ¦ Povrch max. Ra 3,2 µm ¦ | žíháno na měkko 775 N/mm2 (230HB max.)
1.2510 | 20 | 90 | 500 | Přesná broušená ocel bez přídavku na obrábění podle DIN 59350 | 1391 | 57.24 | Tloušťka -0,00 / +0,05 mm ¦ Šířka -0,00 / +0,20 mm ¦ Čtvercový průřez -0,00 / +0,05 mm ¦ Délka 500 mm -0,00 / +15,00 mm ¦ Tloušťka materiálu broušeno ¦ Šířka materiálu broušeno/jemně frézováno ¦ Oba konce řezány pilou ¦ Povrch max. Ra 3,2 µm ¦ | žíháno na měkko 775 N/mm2 (230HB max.)
1.2510 | 20 | 90 | 1000 | Přesná broušená ocel bez přídavku na obrábění podle DIN 59350 | 2807 | 115.52 | Tloušťka -0,00 / +0,05 mm ¦ Šířka -0,00 / +0,20 mm ¦ Čtvercový průřez -0,00 / +0,05 mm ¦ Délka 1000 mm +5,00 / +30,00 mm ¦ Tloušťka materiálu broušeno ¦ Šířka materiálu broušeno/jemně frézováno ¦ Oba konce řezány pilou ¦ Povrch max. Ra 3,2 µm ¦ | žíháno na měkko 775 N/mm2 (230HB max.)
1.2510 | 20 | 100 | 500 | Přesná broušená ocel bez přídavku na obrábění podle DIN 59350 | 1473 | 60.61 | Tloušťka -0,00 / +0,05 mm ¦ Šířka -0,00 / +0,20 mm ¦ Čtvercový průřez -0,00 / +0,05 mm ¦ Délka 500 mm -0,00 / +15,00 mm ¦ Tloušťka materiálu broušeno ¦ Šířka materiálu broušeno/jemně frézováno ¦ Oba konce řezány pilou ¦ Povrch max. Ra 3,2 µm ¦ | žíháno na měkko 775 N/mm2 (230HB max.)
1.2510 | 20 | 100 | 1000 | Přesná broušená ocel bez přídavku na obrábění podle DIN 59350 | 2863 | 117.8 | Tloušťka -0,00 / +0,05 mm ¦ Šířka -0,00 / +0,20 mm ¦ Čtvercový průřez -0,00 / +0,05 mm ¦ Délka 1000 mm +5,00 / +30,00 mm ¦ Tloušťka materiálu broušeno ¦ Šířka materiálu broušeno/jemně frézováno ¦ Oba konce řezány pilou ¦ Povrch max. Ra 3,2 µm ¦ | žíháno na měkko 775 N/mm2 (230HB max.)
1.2510 | 20 | 120 | 500 | Přesná broušená ocel bez přídavku na obrábění podle DIN 59350 | 1609 | 66.21 | Tloušťka -0,00 / +0,05 mm ¦ Šířka -0,00 / +0,20 mm ¦ Čtvercový průřez -0,00 / +0,05 mm ¦ Délka 500 mm -0,00 / +15,00 mm ¦ Tloušťka materiálu broušeno ¦ Šířka materiálu broušeno/jemně frézováno ¦ Oba konce řezány pilou ¦ Povrch max. Ra 3,2 µm ¦ | žíháno na měkko 775 N/mm2 (230HB max.)
1.2510 | 20 | 120 | 1000 | Přesná broušená ocel bez přídavku na obrábění podle DIN 59350 | 3353 | 137.97 | Tloušťka -0,00 / +0,05 mm ¦ Šířka -0,00 / +0,20 mm ¦ Čtvercový průřez -0,00 / +0,05 mm ¦ Délka 1000 mm +5,00 / +30,00 mm ¦ Tloušťka materiálu broušeno ¦ Šířka materiálu broušeno/jemně frézováno ¦ Oba konce řezány pilou ¦ Povrch max. Ra 3,2 µm ¦ | žíháno na měkko 775 N/mm2 (230HB max.)
1.2510 | 20 | 125 | 500 | Přesná broušená ocel bez přídavku na obrábění podle DIN 59350 | 1745 | 71.81 | Tloušťka -0,00 / +0,05 mm ¦ Šířka -0,00 / +0,20 mm ¦ Čtvercový průřez -0,00 / +0,05 mm ¦ Délka 500 mm -0,00 / +15,00 mm ¦ Tloušťka materiálu broušeno ¦ Šířka materiálu broušeno/jemně frézováno ¦ Oba konce řezány pilou ¦ Povrch max. Ra 3,2 µm ¦ | žíháno na měkko 775 N/mm2 (230HB max.)
1.2510 | 20 | 125 | 1000 | Přesná broušená ocel bez přídavku na obrábění podle DIN 59350 | 3707 | 152.54 | Tloušťka -0,00 / +0,05 mm ¦ Šířka -0,00 / +0,20 mm ¦ Čtvercový průřez -0,00 / +0,05 mm ¦ Délka 1000 mm +5,00 / +30,00 mm ¦ Tloušťka materiálu broušeno ¦ Šířka materiálu broušeno/jemně frézováno ¦ Oba konce řezány pilou ¦ Povrch max. Ra 3,2 µm ¦ | žíháno na měkko 775 N/mm2 (230HB max.)
1.2510 | 20 | 150 | 500 | Přesná broušená ocel bez přídavku na obrábění podle DIN 59350 | 2099 | 86.38 | Tloušťka -0,00 / +0,05 mm ¦ Šířka -0,00 / +0,20 mm ¦ Čtvercový průřez -0,00 / +0,05 mm ¦ Délka 500 mm -0,00 / +15,00 mm ¦ Tloušťka materiálu broušeno ¦ Šířka materiálu broušeno/jemně frézováno ¦ Oba konce řezány pilou ¦ Povrch max. Ra 3,2 µm ¦ | žíháno na měkko 775 N/mm2 (230HB max.)
1.2510 | 20 | 150 | 1000 | Přesná broušená ocel bez přídavku na obrábění podle DIN 59350 | 4306 | 177.22 | Tloušťka -0,00 / +0,05 mm ¦ Šířka -0,00 / +0,20 mm ¦ Čtvercový průřez -0,00 / +0,05 mm ¦ Délka 1000 mm +5,00 / +30,00 mm ¦ Tloušťka materiálu broušeno ¦ Šířka materiálu broušeno/jemně frézováno ¦ Oba konce řezány pilou ¦ Povrch max. Ra 3,2 µm ¦ | žíháno na měkko 775 N/mm2 (230HB max.)
1.2510 | 20 | 160 | 500 | Přesná broušená ocel bez přídavku na obrábění podle DIN 59350 | 2153 | 88.61 | Tloušťka -0,00 / +0,05 mm ¦ Šířka -0,00 / +0,20 mm ¦ Čtvercový průřez -0,00 / +0,05 mm ¦ Délka 500 mm -0,00 / +15,00 mm ¦ Tloušťka materiálu broušeno ¦ Šířka materiálu broušeno/jemně frézováno ¦ Oba konce řezány pilou ¦ Povrch max. Ra 3,2 µm ¦ | žíháno na měkko 775 N/mm2 (230HB max.)
1.2510 | 20 | 160 | 1000 | Přesná broušená ocel bez přídavku na obrábění podle DIN 59350 | 4688 | 192.93 | Tloušťka -0,00 / +0,05 mm ¦ Šířka -0,00 / +0,20 mm ¦ Čtvercový průřez -0,00 / +0,05 mm ¦ Délka 1000 mm +5,00 / +30,00 mm ¦ Tloušťka materiálu broušeno ¦ Šířka materiálu broušeno/jemně frézováno ¦ Oba konce řezány pilou ¦ Povrch max. Ra 3,2 µm ¦ | žíháno na měkko 775 N/mm2 (230HB max.)
1.2510 | 20 | 180 | 500 | Přesná broušená ocel bez přídavku na obrábění podle DIN 59350 | 2589 | 106.55 | Tloušťka -0,00 / +0,05 mm ¦ Šířka -0,00 / +0,20 mm ¦ Čtvercový průřez -0,00 / +0,05 mm ¦ Délka 500 mm -0,00 / +15,00 mm ¦ Tloušťka materiálu broušeno ¦ Šířka materiálu broušeno/jemně frézováno ¦ Oba konce řezány pilou ¦ Povrch max. Ra 3,2 µm ¦ | žíháno na měkko 775 N/mm2 (230HB max.)
1.2510 | 20 | 180 | 1000 | Přesná broušená ocel bez přídavku na obrábění podle DIN 59350 | 5450 | 224.3 | Tloušťka -0,00 / +0,05 mm ¦ Šířka -0,00 / +0,20 mm ¦ Čtvercový průřez -0,00 / +0,05 mm ¦ Délka 1000 mm +5,00 / +30,00 mm ¦ Tloušťka materiálu broušeno ¦ Šířka materiálu broušeno/jemně frézováno ¦ Oba konce řezány pilou ¦ Povrch max. Ra 3,2 µm ¦ | žíháno na měkko 775 N/mm2 (230HB max.)
1.2510 | 20 | 200 | 500 | Přesná broušená ocel bez přídavku na obrábění podle DIN 59350 | 2917 | 120.04 | Tloušťka -0,00 / +0,05 mm ¦ Šířka -0,00 / +0,20 mm ¦ Čtvercový průřez -0,00 / +0,05 mm ¦ Délka 500 mm -0,00 / +15,00 mm ¦ Tloušťka materiálu broušeno ¦ Šířka materiálu broušeno/jemně frézováno ¦ Oba konce řezány pilou ¦ Povrch max. Ra 3,2 µm ¦ | žíháno na měkko 775 N/mm2 (230HB max.)
1.2510 | 20 | 200 | 1000 | Přesná broušená ocel bez přídavku na obrábění podle DIN 59350 | 5888 | 242.29 | Tloušťka -0,00 / +0,05 mm ¦ Šířka -0,00 / +0,20 mm ¦ Čtvercový průřez -0,00 / +0,05 mm ¦ Délka 1000 mm +5,00 / +30,00 mm ¦ Tloušťka materiálu broušeno ¦ Šířka materiálu broušeno/jemně frézováno ¦ Oba konce řezány pilou ¦ Povrch max. Ra 3,2 µm ¦ | žíháno na měkko 775 N/mm2 (230HB max.)
1.2510 | 20 | 250 | 500 | Přesná broušená ocel bez přídavku na obrábění podle DIN 59350 | 3789 | 155.92 | Tloušťka -0,00 / +0,05 mm ¦ Šířka -0,00 / +0,20 mm ¦ Čtvercový průřez -0,00 / +0,05 mm ¦ Délka 500 mm -0,00 / +15,00 mm ¦ Tloušťka materiálu broušeno ¦ Šířka materiálu broušeno/jemně frézováno ¦ Oba konce řezány pilou ¦ Povrch max. Ra 3,2 µm ¦ | žíháno na měkko 775 N/mm2 (230HB max.)
1.2510 | 20 | 250 | 1000 | Přesná broušená ocel bez přídavku na obrábění podle DIN 59350 | 7414 | 305.09 | Tloušťka -0,00 / +0,05 mm ¦ Šířka -0,00 / +0,20 mm ¦ Čtvercový průřez -0,00 / +0,05 mm ¦ Délka 1000 mm +5,00 / +30,00 mm ¦ Tloušťka materiálu broušeno ¦ Šířka materiálu broušeno/jemně frézováno ¦ Oba konce řezány pilou ¦ Povrch max. Ra 3,2 µm ¦ | žíháno na měkko 775 N/mm2 (230HB max.)
1.2510 | 20 | 300 | 500 | Přesná broušená ocel bez přídavku na obrábění podle DIN 59350 | 4552 | 187.33 | Tloušťka -0,00 / +0,05 mm ¦ Šířka -0,00 / +0,20 mm ¦ Čtvercový průřez -0,00 / +0,05 mm ¦ Délka 500 mm -0,00 / +15,00 mm ¦ Tloušťka materiálu broušeno ¦ Šířka materiálu broušeno/jemně frézováno ¦ Oba konce řezány pilou ¦ Povrch max. Ra 3,2 µm ¦ | žíháno na měkko 775 N/mm2 (230HB max.)
1.2510 | 20 | 300 | 1000 | Přesná broušená ocel bez přídavku na obrábění podle DIN 59350 | 9539 | 392.56 | Tloušťka -0,00 / +0,05 mm ¦ Šířka -0,00 / +0,20 mm ¦ Čtvercový průřez -0,00 / +0,05 mm ¦ Délka 1000 mm +5,00 / +30,00 mm ¦ Tloušťka materiálu broušeno ¦ Šířka materiálu broušeno/jemně frézováno ¦ Oba konce řezány pilou ¦ Povrch max. Ra 3,2 µm ¦ | žíháno na měkko 775 N/mm2 (230HB max.)
1.2510 | 20 | 405 | 500 | Přesná broušená ocel bez přídavku na obrábění podle DIN 59350 | 5750 | 236.64 | Tloušťka -0,00 / +0,05 mm ¦ Šířka -0,00 / +0,20 mm ¦ Čtvercový průřez -0,00 / +0,05 mm ¦ Délka 500 mm -0,00 / +15,00 mm ¦ Tloušťka materiálu broušeno ¦ Šířka materiálu broušeno/jemně frézováno ¦ Oba konce řezány pilou ¦ Povrch max. Ra 3,2 µm ¦ | žíháno na měkko 775 N/mm2 (230HB max.)
1.2510 | 20 | 405 | 1000 | Přesná broušená ocel bez přídavku na obrábění podle DIN 59350 | 11965 | 492.37 | Tloušťka -0,00 / +0,05 mm ¦ Šířka -0,00 / +0,20 mm ¦ Čtvercový průřez -0,00 / +0,05 mm ¦ Délka 1000 mm +5,00 / +30,00 mm ¦ Tloušťka materiálu broušeno ¦ Šířka materiálu broušeno/jemně frézováno ¦ Oba konce řezány pilou ¦ Povrch max. Ra 3,2 µm ¦ | žíháno na měkko 775 N/mm2 (230HB max.)
1.2510 | 20 | 505 | 500 | Přesná broušená ocel bez přídavku na obrábění podle DIN 59350 | 6514 | 268.06 | Tloušťka -0,00 / +0,05 mm ¦ Šířka -0,00 / +0,20 mm ¦ Čtvercový průřez -0,00 / +0,05 mm ¦ Délka 500 mm -0,00 / +15,00 mm ¦ Tloušťka materiálu broušeno ¦ Šířka materiálu broušeno/jemně frézováno ¦ Oba konce řezány pilou ¦ Povrch max. Ra 3,2 µm ¦ | žíháno na měkko 775 N/mm2 (230HB max.)
1.2510 | 20 | 505 | 1000 | Přesná broušená ocel bez přídavku na obrábění podle DIN 59350 | 14908 | 613.49 | Tloušťka -0,00 / +0,05 mm ¦ Šířka -0,00 / +0,20 mm ¦ Čtvercový průřez -0,00 / +0,05 mm ¦ Délka 1000 mm +5,00 / +30,00 mm ¦ Tloušťka materiálu broušeno ¦ Šířka materiálu broušeno/jemně frézováno ¦ Oba konce řezány pilou ¦ Povrch max. Ra 3,2 µm ¦ | žíháno na měkko 775 N/mm2 (230HB max.)
1.2510 | 20.4 | 20.4 | 500 | Předopracovaná ocel s přídavkem na obrábění | 518 | 21.31 | Tloušťka -0,00 / +0,20 mm ¦ Šířka -0,00 / +0,40 mm ¦ Čtvercový průřez -0,00 / +0,20 mm ¦ Délka 500 mm -0,00 / +15,00 mm ¦ Tloušťka a šířka materiálu broušeno/jemně frézováno ¦ Oba konce řezány pilou ¦ Povrch max. Ra 3,2 µm | žíháno na měkko 775 N/mm2 (230HB max.)
1.2510 | 20.4 | 20.4 | 1000 | Předopracovaná ocel s přídavkem na obrábění | 955 | 39.3 | Tloušťka -0,00 / +0,20 mm ¦ Šířka -0,00 / +0,40 mm ¦ Čtvercový průřez -0,00 / +0,20 mm ¦ Délka 1000 mm +5,00 / +30,00 mm ¦ Tloušťka a šířka materiálu broušeno/jemně frézováno ¦ Oba konce řezány pilou ¦ Povrch max. Ra 3,2 µm | žíháno na měkko 775 N/mm2 (230HB max.)
1.2510 | 20.4 | 25.4 | 500 | Předopracovaná ocel s přídavkem na obrábění | 545 | 22.45 | Tloušťka -0,00 / +0,20 mm ¦ Šířka -0,00 / +0,40 mm ¦ Čtvercový průřez -0,00 / +0,20 mm ¦ Délka 500 mm -0,00 / +15,00 mm ¦ Tloušťka a šířka materiálu broušeno/jemně frézováno ¦ Oba konce řezány pilou ¦ Povrch max. Ra 3,2 µm | žíháno na měkko 775 N/mm2 (230HB max.)
1.2510 | 20.4 | 25.4 | 1000 | Předopracovaná ocel s přídavkem na obrábění | 1009 | 41.53 | Tloušťka -0,00 / +0,20 mm ¦ Šířka -0,00 / +0,40 mm ¦ Čtvercový průřez -0,00 / +0,20 mm ¦ Délka 1000 mm +5,00 / +30,00 mm ¦ Tloušťka a šířka materiálu broušeno/jemně frézováno ¦ Oba konce řezány pilou ¦ Povrch max. Ra 3,2 µm | žíháno na měkko 775 N/mm2 (230HB max.)
1.2510 | 20.4 | 30.4 | 500 | Předopracovaná ocel s přídavkem na obrábění | 600 | 24.68 | Tloušťka -0,00 / +0,20 mm ¦ Šířka -0,00 / +0,40 mm ¦ Čtvercový průřez -0,00 / +0,20 mm ¦ Délka 500 mm -0,00 / +15,00 mm ¦ Tloušťka a šířka materiálu broušeno/jemně frézováno ¦ Oba konce řezány pilou ¦ Povrch max. Ra 3,2 µm | žíháno na měkko 775 N/mm2 (230HB max.)
1.2510 | 20.4 | 30.4 | 1000 | Předopracovaná ocel s přídavkem na obrábění | 1091 | 44.9 | Tloušťka -0,00 / +0,20 mm ¦ Šířka -0,00 / +0,40 mm ¦ Čtvercový průřez -0,00 / +0,20 mm ¦ Délka 1000 mm +5,00 / +30,00 mm ¦ Tloušťka a šířka materiálu broušeno/jemně frézováno ¦ Oba konce řezány pilou ¦ Povrch max. Ra 3,2 µm | žíháno na měkko 775 N/mm2 (230HB max.)
1.2510 | 20.4 | 32.4 | 500 | Předopracovaná ocel s přídavkem na obrábění | 627 | 25.82 | Tloušťka -0,00 / +0,20 mm ¦ Šířka -0,00 / +0,40 mm ¦ Čtvercový průřez -0,00 / +0,20 mm ¦ Délka 500 mm -0,00 / +15,00 mm ¦ Tloušťka a šířka materiálu broušeno/jemně frézováno ¦ Oba konce řezány pilou ¦ Povrch max. Ra 3,2 µm | žíháno na měkko 775 N/mm2 (230HB max.)
1.2510 | 20.4 | 32.4 | 1000 | Předopracovaná ocel s přídavkem na obrábění | 1145 | 47.13 | Tloušťka -0,00 / +0,20 mm ¦ Šířka -0,00 / +0,40 mm ¦ Čtvercový průřez -0,00 / +0,20 mm ¦ Délka 1000 mm +5,00 / +30,00 mm ¦ Tloušťka a šířka materiálu broušeno/jemně frézováno ¦ Oba konce řezány pilou ¦ Povrch max. Ra 3,2 µm | žíháno na měkko 775 N/mm2 (230HB max.)
1.2510 | 20.4 | 35.4 | 500 | Předopracovaná ocel s přídavkem na obrábění | 682 | 28.05 | Tloušťka -0,00 / +0,20 mm ¦ Šířka -0,00 / +0,40 mm ¦ Čtvercový průřez -0,00 / +0,20 mm ¦ Délka 500 mm -0,00 / +15,00 mm ¦ Tloušťka a šířka materiálu broušeno/jemně frézováno ¦ Oba konce řezány pilou ¦ Povrch max. Ra 3,2 µm | žíháno na měkko 775 N/mm2 (230HB max.)
1.2510 | 20.4 | 35.4 | 1000 | Předopracovaná ocel s přídavkem na obrábění | 1254 | 51.59 | Tloušťka -0,00 / +0,20 mm ¦ Šířka -0,00 / +0,40 mm ¦ Čtvercový průřez -0,00 / +0,20 mm ¦ Délka 1000 mm +5,00 / +30,00 mm ¦ Tloušťka a šířka materiálu broušeno/jemně frézováno ¦ Oba konce řezány pilou ¦ Povrch max. Ra 3,2 µm | žíháno na měkko 775 N/mm2 (230HB max.)
1.2510 | 20.4 | 40.3 | 500 | Předopracovaná ocel s přídavkem na obrábění | 737 | 30.33 | Tloušťka -0,00 / +0,20 mm ¦ Šířka -0,00 / +0,40 mm ¦ Čtvercový průřez -0,00 / +0,20 mm ¦ Délka 500 mm -0,00 / +15,00 mm ¦ Tloušťka a šířka materiálu broušeno/jemně frézováno ¦ Oba konce řezány pilou ¦ Povrch max. Ra 3,2 µm | žíháno na měkko 775 N/mm2 (230HB max.)
1.2510 | 20.4 | 40.4 | 500 | Předopracovaná ocel s přídavkem na obrábění | 709 | 29.19 | Tloušťka -0,00 / +0,20 mm ¦ Šířka -0,00 / +0,40 mm ¦ Čtvercový průřez -0,00 / +0,20 mm ¦ Délka 500 mm -0,00 / +15,00 mm ¦ Tloušťka a šířka materiálu broušeno/jemně frézováno ¦ Oba konce řezány pilou ¦ Povrch max. Ra 3,2 µm | žíháno na měkko 775 N/mm2 (230HB max.)
1.2510 | 20.4 | 40.4 | 1000 | Předopracovaná ocel s přídavkem na obrábění | 1309 | 53.88 | Tloušťka -0,00 / +0,20 mm ¦ Šířka -0,00 / +0,40 mm ¦ Čtvercový průřez -0,00 / +0,20 mm ¦ Délka 1000 mm +5,00 / +30,00 mm ¦ Tloušťka a šířka materiálu broušeno/jemně frézováno ¦ Oba konce řezány pilou ¦ Povrch max. Ra 3,2 µm | žíháno na měkko 775 N/mm2 (230HB max.)
1.2510 | 20.4 | 50.4 | 500 | Předopracovaná ocel s přídavkem na obrábění | 873 | 35.93 | Tloušťka -0,00 / +0,20 mm ¦ Šířka -0,00 / +0,40 mm ¦ Čtvercový průřez -0,00 / +0,20 mm ¦ Délka 500 mm -0,00 / +15,00 mm ¦ Tloušťka a šířka materiálu broušeno/jemně frézováno ¦ Oba konce řezány pilou ¦ Povrch max. Ra 3,2 µm | žíháno na měkko 775 N/mm2 (230HB max.)
1.2510 | 20.4 | 50.4 | 1000 | Předopracovaná ocel s přídavkem na obrábění | 1635 | 67.3 | Tloušťka -0,00 / +0,20 mm ¦ Šířka -0,00 / +0,40 mm ¦ Čtvercový průřez -0,00 / +0,20 mm ¦ Délka 1000 mm +5,00 / +30,00 mm ¦ Tloušťka a šířka materiálu broušeno/jemně frézováno ¦ Oba konce řezány pilou ¦ Povrch max. Ra 3,2 µm | žíháno na měkko 775 N/mm2 (230HB max.)
1.2510 | 20.4 | 60.3 | 500 | Předopracovaná ocel s přídavkem na obrábění | 1036 | 42.61 | Tloušťka -0,00 / +0,20 mm ¦ Šířka -0,00 / +0,40 mm ¦ Čtvercový průřez -0,00 / +0,20 mm ¦ Délka 500 mm -0,00 / +15,00 mm ¦ Tloušťka a šířka materiálu broušeno/jemně frézováno ¦ Oba konce řezány pilou ¦ Povrch max. Ra 3,2 µm | žíháno na měkko 775 N/mm2 (230HB max.)
1.2510 | 20.4 | 60.3 | 1000 | Předopracovaná ocel s přídavkem na obrábění | 1909 | 78.56 | Tloušťka -0,00 / +0,20 mm ¦ Šířka -0,00 / +0,40 mm ¦ Čtvercový průřez -0,00 / +0,20 mm ¦ Délka 1000 mm +5,00 / +30,00 mm ¦ Tloušťka a šířka materiálu broušeno/jemně frézováno ¦ Oba konce řezány pilou ¦ Povrch max. Ra 3,2 µm | žíháno na měkko 775 N/mm2 (230HB max.)
1.2510 | 20.4 | 60.4 | 500 | Předopracovaná ocel s přídavkem na obrábění | 1036 | 42.61 | Tloušťka -0,00 / +0,20 mm ¦ Šířka -0,00 / +0,40 mm ¦ Čtvercový průřez -0,00 / +0,20 mm ¦ Délka 500 mm -0,00 / +15,00 mm ¦ Tloušťka a šířka materiálu broušeno/jemně frézováno ¦ Oba konce řezány pilou ¦ Povrch max. Ra 3,2 µm | žíháno na měkko 775 N/mm2 (230HB max.)
1.2510 | 20.4 | 60.4 | 1000 | Předopracovaná ocel s přídavkem na obrábění | 1909 | 78.56 | Tloušťka -0,00 / +0,20 mm ¦ Šířka -0,00 / +0,40 mm ¦ Čtvercový průřez -0,00 / +0,20 mm ¦ Délka 1000 mm +5,00 / +30,00 mm ¦ Tloušťka a šířka materiálu broušeno/jemně frézováno ¦ Oba konce řezány pilou ¦ Povrch max. Ra 3,2 µm | žíháno na měkko 775 N/mm2 (230HB max.)
1.2510 | 20.4 | 63.4 | 500 | Předopracovaná ocel s přídavkem na obrábění | 1063 | 43.76 | Tloušťka -0,00 / +0,20 mm ¦ Šířka -0,00 / +0,40 mm ¦ Čtvercový průřez -0,00 / +0,20 mm ¦ Délka 500 mm -0,00 / +15,00 mm ¦ Tloušťka a šířka materiálu broušeno/jemně frézováno ¦ Oba konce řezány pilou ¦ Povrch max. Ra 3,2 µm | žíháno na měkko 775 N/mm2 (230HB max.)
1.2510 | 20.4 | 63.4 | 1000 | Předopracovaná ocel s přídavkem na obrábění | 1990 | 81.87 | Tloušťka -0,00 / +0,20 mm ¦ Šířka -0,00 / +0,40 mm ¦ Čtvercový průřez -0,00 / +0,20 mm ¦ Délka 1000 mm +5,00 / +30,00 mm ¦ Tloušťka a šířka materiálu broušeno/jemně frézováno ¦ Oba konce řezány pilou ¦ Povrch max. Ra 3,2 µm | žíháno na měkko 775 N/mm2 (230HB max.)
1.2510 | 20.4 | 70.4 | 500 | Předopracovaná ocel s přídavkem na obrábění | 1173 | 48.28 | Tloušťka -0,00 / +0,20 mm ¦ Šířka -0,00 / +0,40 mm ¦ Čtvercový průřez -0,00 / +0,20 mm ¦ Délka 500 mm -0,00 / +15,00 mm ¦ Tloušťka a šířka materiálu broušeno/jemně frézováno ¦ Oba konce řezány pilou ¦ Povrch max. Ra 3,2 µm | žíháno na měkko 775 N/mm2 (230HB max.)
1.2510 | 20.4 | 70.4 | 1000 | Předopracovaná ocel s přídavkem na obrábění | 2181 | 89.76 | Tloušťka -0,00 / +0,20 mm ¦ Šířka -0,00 / +0,40 mm ¦ Čtvercový průřez -0,00 / +0,20 mm ¦ Délka 1000 mm +5,00 / +30,00 mm ¦ Tloušťka a šířka materiálu broušeno/jemně frézováno ¦ Oba konce řezány pilou ¦ Povrch max. Ra 3,2 µm | žíháno na měkko 775 N/mm2 (230HB max.)
1.2510 | 20.4 | 80.3 | 500 | Předopracovaná ocel s přídavkem na obrábění | 1254 | 51.59 | Tloušťka -0,00 / +0,20 mm ¦ Šířka -0,00 / +0,40 mm ¦ Čtvercový průřez -0,00 / +0,20 mm ¦ Délka 500 mm -0,00 / +15,00 mm ¦ Tloušťka a šířka materiálu broušeno/jemně frézováno ¦ Oba konce řezány pilou ¦ Povrch max. Ra 3,2 µm | žíháno na měkko 775 N/mm2 (230HB max.)
1.2510 | 20.4 | 80.4 | 500 | Předopracovaná ocel s přídavkem na obrábění | 1254 | 51.59 | Tloušťka -0,00 / +0,20 mm ¦ Šířka -0,00 / +0,40 mm ¦ Čtvercový průřez -0,00 / +0,20 mm ¦ Délka 500 mm -0,00 / +15,00 mm ¦ Tloušťka a šířka materiálu broušeno/jemně frézováno ¦ Oba konce řezány pilou ¦ Povrch max. Ra 3,2 µm | žíháno na měkko 775 N/mm2 (230HB max.)
1.2510 | 20.4 | 80.4 | 1000 | Předopracovaná ocel s přídavkem na obrábění | 2345 | 96.49 | Tloušťka -0,00 / +0,20 mm ¦ Šířka -0,00 / +0,40 mm ¦ Čtvercový průřez -0,00 / +0,20 mm ¦ Délka 1000 mm +5,00 / +30,00 mm ¦ Tloušťka a šířka materiálu broušeno/jemně frézováno ¦ Oba konce řezány pilou ¦ Povrch max. Ra 3,2 µm | žíháno na měkko 775 N/mm2 (230HB max.)
1.2510 | 20.4 | 90.4 | 500 | Předopracovaná ocel s přídavkem na obrábění | 1527 | 62.84 | Tloušťka -0,00 / +0,20 mm ¦ Šířka -0,00 / +0,40 mm ¦ Čtvercový průřez -0,00 / +0,20 mm ¦ Délka 500 mm -0,00 / +15,00 mm ¦ Tloušťka a šířka materiálu broušeno/jemně frézováno ¦ Oba konce řezány pilou ¦ Povrch max. Ra 3,2 µm | žíháno na měkko 775 N/mm2 (230HB max.)
1.2510 | 20.4 | 90.4 | 1000 | Předopracovaná ocel s přídavkem na obrábění | 2835 | 116.66 | Tloušťka -0,00 / +0,20 mm ¦ Šířka -0,00 / +0,40 mm ¦ Čtvercový průřez -0,00 / +0,20 mm ¦ Délka 1000 mm +5,00 / +30,00 mm ¦ Tloušťka a šířka materiálu broušeno/jemně frézováno ¦ Oba konce řezány pilou ¦ Povrch max. Ra 3,2 µm | žíháno na měkko 775 N/mm2 (230HB max.)
1.2510 | 20.4 | 100.4 | 500 | Předopracovaná ocel s přídavkem na obrábění | 1527 | 62.84 | Tloušťka -0,00 / +0,20 mm ¦ Šířka -0,00 / +0,40 mm ¦ Čtvercový průřez -0,00 / +0,20 mm ¦ Délka 500 mm -0,00 / +15,00 mm ¦ Tloušťka a šířka materiálu broušeno/jemně frézováno ¦ Oba konce řezány pilou ¦ Povrch max. Ra 3,2 µm | žíháno na měkko 775 N/mm2 (230HB max.)
1.2510 | 20.4 | 100.4 | 1000 | Předopracovaná ocel s přídavkem na obrábění | 2863 | 117.8 | Tloušťka -0,00 / +0,20 mm ¦ Šířka -0,00 / +0,40 mm ¦ Čtvercový průřez -0,00 / +0,20 mm ¦ Délka 1000 mm +5,00 / +30,00 mm ¦ Tloušťka a šířka materiálu broušeno/jemně frézováno ¦ Oba konce řezány pilou ¦ Povrch max. Ra 3,2 µm | žíháno na měkko 775 N/mm2 (230HB max.)
1.2510 | 20.4 | 110.4 | 500 | Předopracovaná ocel s přídavkem na obrábění | 1771 | 72.89 | Tloušťka -0,00 / +0,20 mm ¦ Šířka -0,00 / +0,40 mm ¦ Čtvercový průřez -0,00 / +0,20 mm ¦ Délka 500 mm -0,00 / +15,00 mm ¦ Tloušťka a šířka materiálu broušeno/jemně frézováno ¦ Oba konce řezány pilou ¦ Povrch max. Ra 3,2 µm | žíháno na měkko 775 N/mm2 (230HB max.)
1.2510 | 20.4 | 110.4 | 1000 | Předopracovaná ocel s přídavkem na obrábění | 3298 | 135.74 | Tloušťka -0,00 / +0,20 mm ¦ Šířka -0,00 / +0,40 mm ¦ Čtvercový průřez -0,00 / +0,20 mm ¦ Délka 1000 mm +5,00 / +30,00 mm ¦ Tloušťka a šířka materiálu broušeno/jemně frézováno ¦ Oba konce řezány pilou ¦ Povrch max. Ra 3,2 µm | žíháno na měkko 775 N/mm2 (230HB max.)
1.2510 | 20.4 | 120.4 | 500 | Předopracovaná ocel s přídavkem na obrábění | 1799 | 74.04 | Tloušťka -0,00 / +0,20 mm ¦ Šířka -0,00 / +0,40 mm ¦ Čtvercový průřez -0,00 / +0,20 mm ¦ Délka 500 mm -0,00 / +15,00 mm ¦ Tloušťka a šířka materiálu broušeno/jemně frézováno ¦ Oba konce řezány pilou ¦ Povrch max. Ra 3,2 µm | žíháno na měkko 775 N/mm2 (230HB max.)
1.2510 | 20.4 | 120.4 | 1000 | Předopracovaná ocel s přídavkem na obrábění | 3353 | 137.97 | Tloušťka -0,00 / +0,20 mm ¦ Šířka -0,00 / +0,40 mm ¦ Čtvercový průřez -0,00 / +0,20 mm ¦ Délka 1000 mm +5,00 / +30,00 mm ¦ Tloušťka a šířka materiálu broušeno/jemně frézováno ¦ Oba konce řezány pilou ¦ Povrch max. Ra 3,2 µm | žíháno na měkko 775 N/mm2 (230HB max.)
1.2510 | 20.4 | 125.4 | 500 | Předopracovaná ocel s přídavkem na obrábění | 1963 | 80.78 | Tloušťka -0,00 / +0,20 mm ¦ Šířka -0,00 / +0,40 mm ¦ Čtvercový průřez -0,00 / +0,20 mm ¦ Délka 500 mm -0,00 / +15,00 mm ¦ Tloušťka a šířka materiálu broušeno/jemně frézováno ¦ Oba konce řezány pilou ¦ Povrch max. Ra 3,2 µm | žíháno na měkko 775 N/mm2 (230HB max.)
1.2510 | 20.4 | 125.4 | 1000 | Předopracovaná ocel s přídavkem na obrábění | 3653 | 150.32 | Tloušťka -0,00 / +0,20 mm ¦ Šířka -0,00 / +0,40 mm ¦ Čtvercový průřez -0,00 / +0,20 mm ¦ Délka 1000 mm +5,00 / +30,00 mm ¦ Tloušťka a šířka materiálu broušeno/jemně frézováno ¦ Oba konce řezány pilou ¦ Povrch max. Ra 3,2 µm | žíháno na měkko 775 N/mm2 (230HB max.)
1.2510 | 20.4 | 130.4 | 500 | Předopracovaná ocel s přídavkem na obrábění | 2099 | 86.38 | Tloušťka -0,00 / +0,20 mm ¦ Šířka -0,00 / +0,40 mm ¦ Čtvercový průřez -0,00 / +0,20 mm ¦ Délka 500 mm -0,00 / +15,00 mm ¦ Tloušťka a šířka materiálu broušeno/jemně frézováno ¦ Oba konce řezány pilou ¦ Povrch max. Ra 3,2 µm | žíháno na měkko 775 N/mm2 (230HB max.)
1.2510 | 20.4 | 130.4 | 1000 | Předopracovaná ocel s přídavkem na obrábění | 3898 | 160.42 | Tloušťka -0,00 / +0,20 mm ¦ Šířka -0,00 / +0,40 mm ¦ Čtvercový průřez -0,00 / +0,20 mm ¦ Délka 1000 mm +5,00 / +30,00 mm ¦ Tloušťka a šířka materiálu broušeno/jemně frézováno ¦ Oba konce řezány pilou ¦ Povrch max. Ra 3,2 µm | žíháno na měkko 775 N/mm2 (230HB max.)
1.2510 | 20.4 | 140.4 | 500 | Předopracovaná ocel s přídavkem na obrábění | 2181 | 89.76 | Tloušťka -0,00 / +0,20 mm ¦ Šířka -0,00 / +0,40 mm ¦ Čtvercový průřez -0,00 / +0,20 mm ¦ Délka 500 mm -0,00 / +15,00 mm ¦ Tloušťka a šířka materiálu broušeno/jemně frézováno ¦ Oba konce řezány pilou ¦ Povrch max. Ra 3,2 µm | žíháno na měkko 775 N/mm2 (230HB max.)
1.2510 | 20.4 | 140.4 | 1000 | Předopracovaná ocel s přídavkem na obrábění | 4061 | 167.12 | Tloušťka -0,00 / +0,20 mm ¦ Šířka -0,00 / +0,40 mm ¦ Čtvercový průřez -0,00 / +0,20 mm ¦ Délka 1000 mm +5,00 / +30,00 mm ¦ Tloušťka a šířka materiálu broušeno/jemně frézováno ¦ Oba konce řezány pilou ¦ Povrch max. Ra 3,2 µm | žíháno na měkko 775 N/mm2 (230HB max.)
1.2510 | 20.4 | 150.4 | 500 | Předopracovaná ocel s přídavkem na obrábění | 2209 | 90.89 | Tloušťka -0,00 / +0,20 mm ¦ Šířka -0,00 / +0,40 mm ¦ Čtvercový průřez -0,00 / +0,20 mm ¦ Délka 500 mm -0,00 / +15,00 mm ¦ Tloušťka a šířka materiálu broušeno/jemně frézováno ¦ Oba konce řezány pilou ¦ Povrch max. Ra 3,2 µm | žíháno na měkko 775 N/mm2 (230HB max.)
1.2510 | 20.4 | 150.4 | 1000 | Předopracovaná ocel s přídavkem na obrábění | 4088 | 168.25 | Tloušťka -0,00 / +0,20 mm ¦ Šířka -0,00 / +0,40 mm ¦ Čtvercový průřez -0,00 / +0,20 mm ¦ Délka 1000 mm +5,00 / +30,00 mm ¦ Tloušťka a šířka materiálu broušeno/jemně frézováno ¦ Oba konce řezány pilou ¦ Povrch max. Ra 3,2 µm | žíháno na měkko 775 N/mm2 (230HB max.)
1.2510 | 20.4 | 160.4 | 500 | Předopracovaná ocel s přídavkem na obrábění | 2481 | 102.09 | Tloušťka -0,00 / +0,20 mm ¦ Šířka -0,00 / +0,40 mm ¦ Čtvercový průřez -0,00 / +0,20 mm ¦ Délka 500 mm -0,00 / +15,00 mm ¦ Tloušťka a šířka materiálu broušeno/jemně frézováno ¦ Oba konce řezány pilou ¦ Povrch max. Ra 3,2 µm | žíháno na měkko 775 N/mm2 (230HB max.)
1.2510 | 20.4 | 160.4 | 1000 | Předopracovaná ocel s přídavkem na obrábění | 4634 | 190.7 | Tloušťka -0,00 / +0,20 mm ¦ Šířka -0,00 / +0,40 mm ¦ Čtvercový průřez -0,00 / +0,20 mm ¦ Délka 1000 mm +5,00 / +30,00 mm ¦ Tloušťka a šířka materiálu broušeno/jemně frézováno ¦ Oba konce řezány pilou ¦ Povrch max. Ra 3,2 µm | žíháno na měkko 775 N/mm2 (230HB max.)
1.2510 | 20.4 | 175.4 | 500 | Předopracovaná ocel s přídavkem na obrábění | 2699 | 111.06 | Tloušťka -0,00 / +0,20 mm ¦ Šířka -0,00 / +0,40 mm ¦ Čtvercový průřez -0,00 / +0,20 mm ¦ Délka 500 mm -0,00 / +15,00 mm ¦ Tloušťka a šířka materiálu broušeno/jemně frézováno ¦ Oba konce řezány pilou ¦ Povrch max. Ra 3,2 µm | žíháno na měkko 775 N/mm2 (230HB max.)
1.2510 | 20.4 | 175.4 | 1000 | Předopracovaná ocel s přídavkem na obrábění | 5042 | 207.5 | Tloušťka -0,00 / +0,20 mm ¦ Šířka -0,00 / +0,40 mm ¦ Čtvercový průřez -0,00 / +0,20 mm ¦ Délka 1000 mm +5,00 / +30,00 mm ¦ Tloušťka a šířka materiálu broušeno/jemně frézováno ¦ Oba konce řezány pilou ¦ Povrch max. Ra 3,2 µm | žíháno na měkko 775 N/mm2 (230HB max.)
1.2510 | 20.4 | 180.4 | 500 | Předopracovaná ocel s přídavkem na obrábění | 2753 | 113.29 | Tloušťka -0,00 / +0,20 mm ¦ Šířka -0,00 / +0,40 mm ¦ Čtvercový průřez -0,00 / +0,20 mm ¦ Délka 500 mm -0,00 / +15,00 mm ¦ Tloušťka a šířka materiálu broušeno/jemně frézováno ¦ Oba konce řezány pilou ¦ Povrch max. Ra 3,2 µm | žíháno na měkko 775 N/mm2 (230HB max.)
1.2510 | 20.4 | 180.4 | 1000 | Předopracovaná ocel s přídavkem na obrábění | 5152 | 212.01 | Tloušťka -0,00 / +0,20 mm ¦ Šířka -0,00 / +0,40 mm ¦ Čtvercový průřez -0,00 / +0,20 mm ¦ Délka 1000 mm +5,00 / +30,00 mm ¦ Tloušťka a šířka materiálu broušeno/jemně frézováno ¦ Oba konce řezány pilou ¦ Povrch max. Ra 3,2 µm | žíháno na měkko 775 N/mm2 (230HB max.)
1.2510 | 20.4 | 200.4 | 500 | Předopracovaná ocel s přídavkem na obrábění | 2999 | 123.4 | Tloušťka -0,00 / +0,20 mm ¦ Šířka -0,00 / +0,40 mm ¦ Čtvercový průřez -0,00 / +0,20 mm ¦ Délka 500 mm -0,00 / +15,00 mm ¦ Tloušťka a šířka materiálu broušeno/jemně frézováno ¦ Oba konce řezány pilou ¦ Povrch max. Ra 3,2 µm | žíháno na měkko 775 N/mm2 (230HB max.)
1.2510 | 20.4 | 200.4 | 1000 | Předopracovaná ocel s přídavkem na obrábění | 5588 | 229.96 | Tloušťka -0,00 / +0,20 mm ¦ Šířka -0,00 / +0,40 mm ¦ Čtvercový průřez -0,00 / +0,20 mm ¦ Délka 1000 mm +5,00 / +30,00 mm ¦ Tloušťka a šířka materiálu broušeno/jemně frézováno ¦ Oba konce řezány pilou ¦ Povrch max. Ra 3,2 µm | žíháno na měkko 775 N/mm2 (230HB max.)
1.2510 | 20.4 | 250.4 | 500 | Předopracovaná ocel s přídavkem na obrábění | 3735 | 153.68 | Tloušťka -0,00 / +0,20 mm ¦ Šířka -0,00 / +0,40 mm ¦ Čtvercový průřez -0,00 / +0,20 mm ¦ Délka 500 mm -0,00 / +15,00 mm ¦ Tloušťka a šířka materiálu broušeno/jemně frézováno ¦ Oba konce řezány pilou ¦ Povrch max. Ra 3,2 µm | žíháno na měkko 775 N/mm2 (230HB max.)
1.2510 | 20.4 | 250.4 | 1000 | Předopracovaná ocel s přídavkem na obrábění | 6977 | 287.14 | Tloušťka -0,00 / +0,20 mm ¦ Šířka -0,00 / +0,40 mm ¦ Čtvercový průřez -0,00 / +0,20 mm ¦ Délka 1000 mm +5,00 / +30,00 mm ¦ Tloušťka a šířka materiálu broušeno/jemně frézováno ¦ Oba konce řezány pilou ¦ Povrch max. Ra 3,2 µm | žíháno na měkko 775 N/mm2 (230HB max.)
1.2510 | 20.4 | 300.4 | 500 | Předopracovaná ocel s přídavkem na obrábění | 4497 | 185.05 | Tloušťka -0,00 / +0,20 mm ¦ Šířka -0,00 / +0,40 mm ¦ Čtvercový průřez -0,00 / +0,20 mm ¦ Délka 500 mm -0,00 / +15,00 mm ¦ Tloušťka a šířka materiálu broušeno/jemně frézováno ¦ Oba konce řezány pilou ¦ Povrch max. Ra 3,2 µm | žíháno na měkko 775 N/mm2 (230HB max.)
1.2510 | 20.4 | 300.4 | 1000 | Předopracovaná ocel s přídavkem na obrábění | 8367 | 344.33 | Tloušťka -0,00 / +0,20 mm ¦ Šířka -0,00 / +0,40 mm ¦ Čtvercový průřez -0,00 / +0,20 mm ¦ Délka 1000 mm +5,00 / +30,00 mm ¦ Tloušťka a šířka materiálu broušeno/jemně frézováno ¦ Oba konce řezány pilou ¦ Povrch max. Ra 3,2 µm | žíháno na měkko 775 N/mm2 (230HB max.)
1.2510 | 20.4 | 350.4 | 500 | Předopracovaná ocel s přídavkem na obrábění | 5370 | 220.98 | Tloušťka -0,00 / +0,20 mm ¦ Šířka -0,00 / +0,40 mm ¦ Čtvercový průřez -0,00 / +0,20 mm ¦ Délka 500 mm -0,00 / +15,00 mm ¦ Tloušťka a šířka materiálu broušeno/jemně frézováno ¦ Oba konce řezány pilou ¦ Povrch max. Ra 3,2 µm | žíháno na měkko 775 N/mm2 (230HB max.)
1.2510 | 20.4 | 350.4 | 1000 | Předopracovaná ocel s přídavkem na obrábění | 10029 | 412.73 | Tloušťka -0,00 / +0,20 mm ¦ Šířka -0,00 / +0,40 mm ¦ Čtvercový průřez -0,00 / +0,20 mm ¦ Délka 1000 mm +5,00 / +30,00 mm ¦ Tloušťka a šířka materiálu broušeno/jemně frézováno ¦ Oba konce řezány pilou ¦ Povrch max. Ra 3,2 µm | žíháno na měkko 775 N/mm2 (230HB max.)
1.2510 | 20.4 | 405 | 500 | Předopracovaná ocel s přídavkem na obrábění | 5832 | 240.01 | Tloušťka -0,00 / +0,20 mm ¦ Šířka -0,00 / +0,40 mm ¦ Čtvercový průřez -0,00 / +0,20 mm ¦ Délka 500 mm -0,00 / +15,00 mm ¦ Tloušťka a šířka materiálu broušeno/jemně frézováno ¦ Oba konce řezány pilou ¦ Povrch max. Ra 3,2 µm | žíháno na měkko 775 N/mm2 (230HB max.)
1.2510 | 20.4 | 405 | 1000 | Předopracovaná ocel s přídavkem na obrábění | 10901 | 448.61 | Tloušťka -0,00 / +0,20 mm ¦ Šířka -0,00 / +0,40 mm ¦ Čtvercový průřez -0,00 / +0,20 mm ¦ Délka 1000 mm +5,00 / +30,00 mm ¦ Tloušťka a šířka materiálu broušeno/jemně frézováno ¦ Oba konce řezány pilou ¦ Povrch max. Ra 3,2 µm | žíháno na měkko 775 N/mm2 (230HB max.)
1.2510 | 20.4 | 505 | 500 | Předopracovaná ocel s přídavkem na obrábění | 7278 | 299.49 | Tloušťka -0,00 / +0,20 mm ¦ Šířka -0,00 / +0,40 mm ¦ Čtvercový průřez -0,00 / +0,20 mm ¦ Délka 500 mm -0,00 / +15,00 mm ¦ Tloušťka a šířka materiálu broušeno/jemně frézováno ¦ Oba konce řezány pilou ¦ Povrch max. Ra 3,2 µm | žíháno na měkko 775 N/mm2 (230HB max.)
1.2510 | 20.4 | 505 | 1000 | Předopracovaná ocel s přídavkem na obrábění | 13572 | 558.53 | Tloušťka -0,00 / +0,20 mm ¦ Šířka -0,00 / +0,40 mm ¦ Čtvercový průřez -0,00 / +0,20 mm ¦ Délka 1000 mm +5,00 / +30,00 mm ¦ Tloušťka a šířka materiálu broušeno/jemně frézováno ¦ Oba konce řezány pilou ¦ Povrch max. Ra 3,2 µm | žíháno na měkko 775 N/mm2 (230HB max.)
1.2510 | 22.4 | 22.4 | 500 | Předopracovaná ocel s přídavkem na obrábění | 627 | 25.82 | Tloušťka -0,00 / +0,20 mm ¦ Šířka -0,00 / +0,40 mm ¦ Čtvercový průřez -0,00 / +0,20 mm ¦ Délka 500 mm -0,00 / +15,00 mm ¦ Tloušťka a šířka materiálu broušeno/jemně frézováno ¦ Oba konce řezány pilou ¦ Povrch max. Ra 3,2 µm | žíháno na měkko 775 N/mm2 (230HB max.)
1.2510 | 22.4 | 22.4 | 1000 | Předopracovaná ocel s přídavkem na obrábění | 1145 | 47.13 | Tloušťka -0,00 / +0,20 mm ¦ Šířka -0,00 / +0,40 mm ¦ Čtvercový průřez -0,00 / +0,20 mm ¦ Délka 1000 mm +5,00 / +30,00 mm ¦ Tloušťka a šířka materiálu broušeno/jemně frézováno ¦ Oba konce řezány pilou ¦ Povrch max. Ra 3,2 µm | žíháno na měkko 775 N/mm2 (230HB max.)
1.2510 | 23 | 23 | 500 | Přesná broušená ocel bez přídavku na obrábění podle DIN 59350 | 655 | 26.96 | Tloušťka -0,00 / +0,05 mm ¦ Šířka -0,00 / +0,20 mm ¦ Čtvercový průřez -0,00 / +0,05 mm ¦ Délka 500 mm -0,00 / +15,00 mm ¦ Tloušťka materiálu broušeno ¦ Šířka materiálu broušeno/jemně frézováno ¦ Oba konce řezány pilou ¦ Povrch max. Ra 3,2 µm ¦ | žíháno na měkko 775 N/mm2 (230HB max.)
1.2510 | 23 | 23 | 1000 | Přesná broušená ocel bez přídavku na obrábění podle DIN 59350 | 1254 | 51.59 | Tloušťka -0,00 / +0,05 mm ¦ Šířka -0,00 / +0,20 mm ¦ Čtvercový průřez -0,00 / +0,05 mm ¦ Délka 1000 mm +5,00 / +30,00 mm ¦ Tloušťka materiálu broušeno ¦ Šířka materiálu broušeno/jemně frézováno ¦ Oba konce řezány pilou ¦ Povrch max. Ra 3,2 µm ¦ | žíháno na měkko 775 N/mm2 (230HB max.)
1.2510 | 25 | 25 | 500 | Přesná broušená ocel bez přídavku na obrábění podle DIN 59350 | 682 | 28.05 | Tloušťka -0,00 / +0,05 mm ¦ Šířka -0,00 / +0,20 mm ¦ Čtvercový průřez -0,00 / +0,05 mm ¦ Délka 500 mm -0,00 / +15,00 mm ¦ Tloušťka materiálu broušeno ¦ Šířka materiálu broušeno/jemně frézováno ¦ Oba konce řezány pilou ¦ Povrch max. Ra 3,2 µm ¦ | žíháno na měkko 775 N/mm2 (230HB max.)
1.2510 | 25 | 25 | 1000 | Přesná broušená ocel bez přídavku na obrábění podle DIN 59350 | 1309 | 53.88 | Tloušťka -0,00 / +0,05 mm ¦ Šířka -0,00 / +0,20 mm ¦ Čtvercový průřez -0,00 / +0,05 mm ¦ Délka 1000 mm +5,00 / +30,00 mm ¦ Tloušťka materiálu broušeno ¦ Šířka materiálu broušeno/jemně frézováno ¦ Oba konce řezány pilou ¦ Povrch max. Ra 3,2 µm ¦ | žíháno na měkko 775 N/mm2 (230HB max.)
1.2510 | 25 | 30 | 500 | Přesná broušená ocel bez přídavku na obrábění podle DIN 59350 | 763 | 31.41 | Tloušťka -0,00 / +0,05 mm ¦ Šířka -0,00 / +0,20 mm ¦ Čtvercový průřez -0,00 / +0,05 mm ¦ Délka 500 mm -0,00 / +15,00 mm ¦ Tloušťka materiálu broušeno ¦ Šířka materiálu broušeno/jemně frézováno ¦ Oba konce řezány pilou ¦ Povrch max. Ra 3,2 µm ¦ | žíháno na měkko 775 N/mm2 (230HB max.)
1.2510 | 25 | 30 | 1000 | Přesná broušená ocel bez přídavku na obrábění podle DIN 59350 | 1553 | 63.93 | Tloušťka -0,00 / +0,05 mm ¦ Šířka -0,00 / +0,20 mm ¦ Čtvercový průřez -0,00 / +0,05 mm ¦ Délka 1000 mm +5,00 / +30,00 mm ¦ Tloušťka materiálu broušeno ¦ Šířka materiálu broušeno/jemně frézováno ¦ Oba konce řezány pilou ¦ Povrch max. Ra 3,2 µm ¦ | žíháno na měkko 775 N/mm2 (230HB max.)
1.2510 | 25 | 35 | 500 | Přesná broušená ocel bez přídavku na obrábění podle DIN 59350 | 818 | 33.65 | Tloušťka -0,00 / +0,05 mm ¦ Šířka -0,00 / +0,20 mm ¦ Čtvercový průřez -0,00 / +0,05 mm ¦ Délka 500 mm -0,00 / +15,00 mm ¦ Tloušťka materiálu broušeno ¦ Šířka materiálu broušeno/jemně frézováno ¦ Oba konce řezány pilou ¦ Povrch max. Ra 3,2 µm ¦ | žíháno na měkko 775 N/mm2 (230HB max.)
1.2510 | 25 | 35 | 1000 | Přesná broušená ocel bez přídavku na obrábění podle DIN 59350 | 1635 | 67.3 | Tloušťka -0,00 / +0,05 mm ¦ Šířka -0,00 / +0,20 mm ¦ Čtvercový průřez -0,00 / +0,05 mm ¦ Délka 1000 mm +5,00 / +30,00 mm ¦ Tloušťka materiálu broušeno ¦ Šířka materiálu broušeno/jemně frézováno ¦ Oba konce řezány pilou ¦ Povrch max. Ra 3,2 µm ¦ | žíháno na měkko 775 N/mm2 (230HB max.)
1.2510 | 25 | 40 | 500 | Přesná broušená ocel bez přídavku na obrábění podle DIN 59350 | 846 | 34.79 | Tloušťka -0,00 / +0,05 mm ¦ Šířka -0,00 / +0,20 mm ¦ Čtvercový průřez -0,00 / +0,05 mm ¦ Délka 500 mm -0,00 / +15,00 mm ¦ Tloušťka materiálu broušeno ¦ Šířka materiálu broušeno/jemně frézováno ¦ Oba konce řezány pilou ¦ Povrch max. Ra 3,2 µm ¦ | žíháno na měkko 775 N/mm2 (230HB max.)
1.2510 | 25 | 40 | 1000 | Přesná broušená ocel bez přídavku na obrábění podle DIN 59350 | 1853 | 76.27 | Tloušťka -0,00 / +0,05 mm ¦ Šířka -0,00 / +0,20 mm ¦ Čtvercový průřez -0,00 / +0,05 mm ¦ Délka 1000 mm +5,00 / +30,00 mm ¦ Tloušťka materiálu broušeno ¦ Šířka materiálu broušeno/jemně frézováno ¦ Oba konce řezány pilou ¦ Povrch max. Ra 3,2 µm ¦ | žíháno na měkko 775 N/mm2 (230HB max.)
1.2510 | 25 | 45 | 500 | Přesná broušená ocel bez přídavku na obrábění podle DIN 59350 | 1036 | 42.61 | Tloušťka -0,00 / +0,05 mm ¦ Šířka -0,00 / +0,20 mm ¦ Čtvercový průřez -0,00 / +0,05 mm ¦ Délka 500 mm -0,00 / +15,00 mm ¦ Tloušťka materiálu broušeno ¦ Šířka materiálu broušeno/jemně frézováno ¦ Oba konce řezány pilou ¦ Povrch max. Ra 3,2 µm ¦ | žíháno na měkko 775 N/mm2 (230HB max.)
1.2510 | 25 | 45 | 1000 | Přesná broušená ocel bez přídavku na obrábění podle DIN 59350 | 2017 | 83.01 | Tloušťka -0,00 / +0,05 mm ¦ Šířka -0,00 / +0,20 mm ¦ Čtvercový průřez -0,00 / +0,05 mm ¦ Délka 1000 mm +5,00 / +30,00 mm ¦ Tloušťka materiálu broušeno ¦ Šířka materiálu broušeno/jemně frézováno ¦ Oba konce řezány pilou ¦ Povrch max. Ra 3,2 µm ¦ | žíháno na měkko 775 N/mm2 (230HB max.)
1.2510 | 25 | 50 | 500 | Přesná broušená ocel bez přídavku na obrábění podle DIN 59350 | 1063 | 43.76 | Tloušťka -0,00 / +0,05 mm ¦ Šířka -0,00 / +0,20 mm ¦ Čtvercový průřez -0,00 / +0,05 mm ¦ Délka 500 mm -0,00 / +15,00 mm ¦ Tloušťka materiálu broušeno ¦ Šířka materiálu broušeno/jemně frézováno ¦ Oba konce řezány pilou ¦ Povrch max. Ra 3,2 µm ¦ | žíháno na měkko 775 N/mm2 (230HB max.)
1.2510 | 25 | 50 | 1000 | Přesná broušená ocel bez přídavku na obrábění podle DIN 59350 | 2045 | 84.16 | Tloušťka -0,00 / +0,05 mm ¦ Šířka -0,00 / +0,20 mm ¦ Čtvercový průřez -0,00 / +0,05 mm ¦ Délka 1000 mm +5,00 / +30,00 mm ¦ Tloušťka materiálu broušeno ¦ Šířka materiálu broušeno/jemně frézováno ¦ Oba konce řezány pilou ¦ Povrch max. Ra 3,2 µm ¦ | žíháno na měkko 775 N/mm2 (230HB max.)
1.2510 | 25 | 60 | 500 | Přesná broušená ocel bez přídavku na obrábění podle DIN 59350 | 1145 | 47.13 | Tloušťka -0,00 / +0,05 mm ¦ Šířka -0,00 / +0,20 mm ¦ Čtvercový průřez -0,00 / +0,05 mm ¦ Délka 500 mm -0,00 / +15,00 mm ¦ Tloušťka materiálu broušeno ¦ Šířka materiálu broušeno/jemně frézováno ¦ Oba konce řezány pilou ¦ Povrch max. Ra 3,2 µm ¦ | žíháno na měkko 775 N/mm2 (230HB max.)
1.2510 | 25 | 60 | 1000 | Přesná broušená ocel bez přídavku na obrábění podle DIN 59350 | 2317 | 95.36 | Tloušťka -0,00 / +0,05 mm ¦ Šířka -0,00 / +0,20 mm ¦ Čtvercový průřez -0,00 / +0,05 mm ¦ Délka 1000 mm +5,00 / +30,00 mm ¦ Tloušťka materiálu broušeno ¦ Šířka materiálu broušeno/jemně frézováno ¦ Oba konce řezány pilou ¦ Povrch max. Ra 3,2 µm ¦ | žíháno na měkko 775 N/mm2 (230HB max.)
1.2510 | 25 | 63 | 500 | Přesná broušená ocel bez přídavku na obrábění podle DIN 59350 | 1199 | 49.36 | Tloušťka -0,00 / +0,05 mm ¦ Šířka -0,00 / +0,20 mm ¦ Čtvercový průřez -0,00 / +0,05 mm ¦ Délka 500 mm -0,00 / +15,00 mm ¦ Tloušťka materiálu broušeno ¦ Šířka materiálu broušeno/jemně frézováno ¦ Oba konce řezány pilou ¦ Povrch max. Ra 3,2 µm ¦ | žíháno na měkko 775 N/mm2 (230HB max.)
1.2510 | 25 | 70 | 500 | Přesná broušená ocel bez přídavku na obrábění podle DIN 59350 | 1363 | 56.1 | Tloušťka -0,00 / +0,05 mm ¦ Šířka -0,00 / +0,20 mm ¦ Čtvercový průřez -0,00 / +0,05 mm ¦ Délka 500 mm -0,00 / +15,00 mm ¦ Tloušťka materiálu broušeno ¦ Šířka materiálu broušeno/jemně frézováno ¦ Oba konce řezány pilou ¦ Povrch max. Ra 3,2 µm ¦ | žíháno na měkko 775 N/mm2 (230HB max.)
1.2510 | 25 | 70 | 1000 | Přesná broušená ocel bez přídavku na obrábění podle DIN 59350 | 2781 | 114.44 | Tloušťka -0,00 / +0,05 mm ¦ Šířka -0,00 / +0,20 mm ¦ Čtvercový průřez -0,00 / +0,05 mm ¦ Délka 1000 mm +5,00 / +30,00 mm ¦ Tloušťka materiálu broušeno ¦ Šířka materiálu broušeno/jemně frézováno ¦ Oba konce řezány pilou ¦ Povrch max. Ra 3,2 µm ¦ | žíháno na měkko 775 N/mm2 (230HB max.)
1.2510 | 25 | 75 | 500 | Přesná broušená ocel bez přídavku na obrábění podle DIN 59350 | 1445 | 59.48 | Tloušťka -0,00 / +0,05 mm ¦ Šířka -0,00 / +0,20 mm ¦ Čtvercový průřez -0,00 / +0,05 mm ¦ Délka 500 mm -0,00 / +15,00 mm ¦ Tloušťka materiálu broušeno ¦ Šířka materiálu broušeno/jemně frézováno ¦ Oba konce řezány pilou ¦ Povrch max. Ra 3,2 µm ¦ | žíháno na měkko 775 N/mm2 (230HB max.)
1.2510 | 25 | 75 | 1000 | Přesná broušená ocel bez přídavku na obrábění podle DIN 59350 | 2944 | 121.17 | Tloušťka -0,00 / +0,05 mm ¦ Šířka -0,00 / +0,20 mm ¦ Čtvercový průřez -0,00 / +0,05 mm ¦ Délka 1000 mm +5,00 / +30,00 mm ¦ Tloušťka materiálu broušeno ¦ Šířka materiálu broušeno/jemně frézováno ¦ Oba konce řezány pilou ¦ Povrch max. Ra 3,2 µm ¦ | žíháno na měkko 775 N/mm2 (230HB max.)
1.2510 | 25 | 80 | 500 | Přesná broušená ocel bez přídavku na obrábění podle DIN 59350 | 1473 | 60.61 | Tloušťka -0,00 / +0,05 mm ¦ Šířka -0,00 / +0,20 mm ¦ Čtvercový průřez -0,00 / +0,05 mm ¦ Délka 500 mm -0,00 / +15,00 mm ¦ Tloušťka materiálu broušeno ¦ Šířka materiálu broušeno/jemně frézováno ¦ Oba konce řezány pilou ¦ Povrch max. Ra 3,2 µm ¦ | žíháno na měkko 775 N/mm2 (230HB max.)
1.2510 | 25 | 80 | 1000 | Přesná broušená ocel bez přídavku na obrábění podle DIN 59350 | 3081 | 126.77 | Tloušťka -0,00 / +0,05 mm ¦ Šířka -0,00 / +0,20 mm ¦ Čtvercový průřez -0,00 / +0,05 mm ¦ Délka 1000 mm +5,00 / +30,00 mm ¦ Tloušťka materiálu broušeno ¦ Šířka materiálu broušeno/jemně frézováno ¦ Oba konce řezány pilou ¦ Povrch max. Ra 3,2 µm ¦ | žíháno na měkko 775 N/mm2 (230HB max.)
1.2510 | 25 | 90 | 500 | Přesná broušená ocel bez přídavku na obrábění podle DIN 59350 | 1717 | 70.67 | Tloušťka -0,00 / +0,05 mm ¦ Šířka -0,00 / +0,20 mm ¦ Čtvercový průřez -0,00 / +0,05 mm ¦ Délka 500 mm -0,00 / +15,00 mm ¦ Tloušťka materiálu broušeno ¦ Šířka materiálu broušeno/jemně frézováno ¦ Oba konce řezány pilou ¦ Povrch max. Ra 3,2 µm ¦ | žíháno na měkko 775 N/mm2 (230HB max.)
1.2510 | 25 | 90 | 1000 | Přesná broušená ocel bez přídavku na obrábění podle DIN 59350 | 3434 | 141.34 | Tloušťka -0,00 / +0,05 mm ¦ Šířka -0,00 / +0,20 mm ¦ Čtvercový průřez -0,00 / +0,05 mm ¦ Délka 1000 mm +5,00 / +30,00 mm ¦ Tloušťka materiálu broušeno ¦ Šířka materiálu broušeno/jemně frézováno ¦ Oba konce řezány pilou ¦ Povrch max. Ra 3,2 µm ¦ | žíháno na měkko 775 N/mm2 (230HB max.)
1.2510 | 25 | 100 | 500 | Přesná broušená ocel bez přídavku na obrábění podle DIN 59350 | 1771 | 72.89 | Tloušťka -0,00 / +0,05 mm ¦ Šířka -0,00 / +0,20 mm ¦ Čtvercový průřez -0,00 / +0,05 mm ¦ Délka 500 mm -0,00 / +15,00 mm ¦ Tloušťka materiálu broušeno ¦ Šířka materiálu broušeno/jemně frézováno ¦ Oba konce řezány pilou ¦ Povrch max. Ra 3,2 µm ¦ | žíháno na měkko 775 N/mm2 (230HB max.)
1.2510 | 25 | 100 | 1000 | Přesná broušená ocel bez přídavku na obrábění podle DIN 59350 | 3761 | 154.77 | Tloušťka -0,00 / +0,05 mm ¦ Šířka -0,00 / +0,20 mm ¦ Čtvercový průřez -0,00 / +0,05 mm ¦ Délka 1000 mm +5,00 / +30,00 mm ¦ Tloušťka materiálu broušeno ¦ Šířka materiálu broušeno/jemně frézováno ¦ Oba konce řezány pilou ¦ Povrch max. Ra 3,2 µm ¦ | žíháno na měkko 775 N/mm2 (230HB max.)
1.2510 | 25 | 120 | 500 | Přesná broušená ocel bez přídavku na obrábění podle DIN 59350 | 1990 | 81.87 | Tloušťka -0,00 / +0,05 mm ¦ Šířka -0,00 / +0,20 mm ¦ Čtvercový průřez -0,00 / +0,05 mm ¦ Délka 500 mm -0,00 / +15,00 mm ¦ Tloušťka materiálu broušeno ¦ Šířka materiálu broušeno/jemně frézováno ¦ Oba konce řezány pilou ¦ Povrch max. Ra 3,2 µm ¦ | žíháno na měkko 775 N/mm2 (230HB max.)
1.2510 | 25 | 120 | 1000 | Přesná broušená ocel bez přídavku na obrábění podle DIN 59350 | 4198 | 172.76 | Tloušťka -0,00 / +0,05 mm ¦ Šířka -0,00 / +0,20 mm ¦ Čtvercový průřez -0,00 / +0,05 mm ¦ Délka 1000 mm +5,00 / +30,00 mm ¦ Tloušťka materiálu broušeno ¦ Šířka materiálu broušeno/jemně frézováno ¦ Oba konce řezány pilou ¦ Povrch max. Ra 3,2 µm ¦ | žíháno na měkko 775 N/mm2 (230HB max.)
1.2510 | 25 | 125 | 500 | Přesná broušená ocel bez přídavku na obrábění podle DIN 59350 | 2153 | 88.61 | Tloušťka -0,00 / +0,05 mm ¦ Šířka -0,00 / +0,20 mm ¦ Čtvercový průřez -0,00 / +0,05 mm ¦ Délka 500 mm -0,00 / +15,00 mm ¦ Tloušťka materiálu broušeno ¦ Šířka materiálu broušeno/jemně frézováno ¦ Oba konce řezány pilou ¦ Povrch max. Ra 3,2 µm ¦ | žíháno na měkko 775 N/mm2 (230HB max.)
1.2510 | 25 | 125 | 1000 | Přesná broušená ocel bez přídavku na obrábění podle DIN 59350 | 4361 | 179.45 | Tloušťka -0,00 / +0,05 mm ¦ Šířka -0,00 / +0,20 mm ¦ Čtvercový průřez -0,00 / +0,05 mm ¦ Délka 1000 mm +5,00 / +30,00 mm ¦ Tloušťka materiálu broušeno ¦ Šířka materiálu broušeno/jemně frézováno ¦ Oba konce řezány pilou ¦ Povrch max. Ra 3,2 µm ¦ | žíháno na měkko 775 N/mm2 (230HB max.)
1.2510 | 25 | 150 | 500 | Přesná broušená ocel bez přídavku na obrábění podle DIN 59350 | 2671 | 109.92 | Tloušťka -0,00 / +0,05 mm ¦ Šířka -0,00 / +0,20 mm ¦ Čtvercový průřez -0,00 / +0,05 mm ¦ Délka 500 mm -0,00 / +15,00 mm ¦ Tloušťka materiálu broušeno ¦ Šířka materiálu broušeno/jemně frézováno ¦ Oba konce řezány pilou ¦ Povrch max. Ra 3,2 µm ¦ | žíháno na měkko 775 N/mm2 (230HB max.)
1.2510 | 25 | 150 | 1000 | Přesná broušená ocel bez přídavku na obrábění podle DIN 59350 | 5506 | 226.58 | Tloušťka -0,00 / +0,05 mm ¦ Šířka -0,00 / +0,20 mm ¦ Čtvercový průřez -0,00 / +0,05 mm ¦ Délka 1000 mm +5,00 / +30,00 mm ¦ Tloušťka materiálu broušeno ¦ Šířka materiálu broušeno/jemně frézováno ¦ Oba konce řezány pilou ¦ Povrch max. Ra 3,2 µm ¦ | žíháno na měkko 775 N/mm2 (230HB max.)
1.2510 | 25 | 160 | 500 | Přesná broušená ocel bez přídavku na obrábění podle DIN 59350 | 2889 | 118.89 | Tloušťka -0,00 / +0,05 mm ¦ Šířka -0,00 / +0,20 mm ¦ Čtvercový průřez -0,00 / +0,05 mm ¦ Délka 500 mm -0,00 / +15,00 mm ¦ Tloušťka materiálu broušeno ¦ Šířka materiálu broušeno/jemně frézováno ¦ Oba konce řezány pilou ¦ Povrch max. Ra 3,2 µm ¦ | žíháno na měkko 775 N/mm2 (230HB max.)
1.2510 | 25 | 160 | 1000 | Přesná broušená ocel bez přídavku na obrábění podle DIN 59350 | 5996 | 246.76 | Tloušťka -0,00 / +0,05 mm ¦ Šířka -0,00 / +0,20 mm ¦ Čtvercový průřez -0,00 / +0,05 mm ¦ Délka 1000 mm +5,00 / +30,00 mm ¦ Tloušťka materiálu broušeno ¦ Šířka materiálu broušeno/jemně frézováno ¦ Oba konce řezány pilou ¦ Povrch max. Ra 3,2 µm ¦ | žíháno na měkko 775 N/mm2 (230HB max.)
1.2510 | 25 | 180 | 500 | Přesná broušená ocel bez přídavku na obrábění podle DIN 59350 | 3381 | 139.12 | Tloušťka -0,00 / +0,05 mm ¦ Šířka -0,00 / +0,20 mm ¦ Čtvercový průřez -0,00 / +0,05 mm ¦ Délka 500 mm -0,00 / +15,00 mm ¦ Tloušťka materiálu broušeno ¦ Šířka materiálu broušeno/jemně frézováno ¦ Oba konce řezány pilou ¦ Povrch max. Ra 3,2 µm ¦ | žíháno na měkko 775 N/mm2 (230HB max.)
1.2510 | 25 | 180 | 1000 | Přesná broušená ocel bez přídavku na obrábění podle DIN 59350 | 6896 | 283.77 | Tloušťka -0,00 / +0,05 mm ¦ Šířka -0,00 / +0,20 mm ¦ Čtvercový průřez -0,00 / +0,05 mm ¦ Délka 1000 mm +5,00 / +30,00 mm ¦ Tloušťka materiálu broušeno ¦ Šířka materiálu broušeno/jemně frézováno ¦ Oba konce řezány pilou ¦ Povrch max. Ra 3,2 µm ¦ | žíháno na měkko 775 N/mm2 (230HB max.)
1.2510 | 25 | 200 | 500 | Přesná broušená ocel bez přídavku na obrábění podle DIN 59350 | 3761 | 154.77 | Tloušťka -0,00 / +0,05 mm ¦ Šířka -0,00 / +0,20 mm ¦ Čtvercový průřez -0,00 / +0,05 mm ¦ Délka 500 mm -0,00 / +15,00 mm ¦ Tloušťka materiálu broušeno ¦ Šířka materiálu broušeno/jemně frézováno ¦ Oba konce řezány pilou ¦ Povrch max. Ra 3,2 µm ¦ | žíháno na měkko 775 N/mm2 (230HB max.)
1.2510 | 25 | 200 | 1000 | Přesná broušená ocel bez přídavku na obrábění podle DIN 59350 | 7332 | 301.72 | Tloušťka -0,00 / +0,05 mm ¦ Šířka -0,00 / +0,20 mm ¦ Čtvercový průřez -0,00 / +0,05 mm ¦ Délka 1000 mm +5,00 / +30,00 mm ¦ Tloušťka materiálu broušeno ¦ Šířka materiálu broušeno/jemně frézováno ¦ Oba konce řezány pilou ¦ Povrch max. Ra 3,2 µm ¦ | žíháno na měkko 775 N/mm2 (230HB max.)
1.2510 | 25 | 250 | 500 | Přesná broušená ocel bez přídavku na obrábění podle DIN 59350 | 4279 | 176.08 | Tloušťka -0,00 / +0,05 mm ¦ Šířka -0,00 / +0,20 mm ¦ Čtvercový průřez -0,00 / +0,05 mm ¦ Délka 500 mm -0,00 / +15,00 mm ¦ Tloušťka materiálu broušeno ¦ Šířka materiálu broušeno/jemně frézováno ¦ Oba konce řezány pilou ¦ Povrch max. Ra 3,2 µm ¦ | žíháno na měkko 775 N/mm2 (230HB max.)
1.2510 | 25 | 250 | 1000 | Přesná broušená ocel bez přídavku na obrábění podle DIN 59350 | 9076 | 373.48 | Tloušťka -0,00 / +0,05 mm ¦ Šířka -0,00 / +0,20 mm ¦ Čtvercový průřez -0,00 / +0,05 mm ¦ Délka 1000 mm +5,00 / +30,00 mm ¦ Tloušťka materiálu broušeno ¦ Šířka materiálu broušeno/jemně frézováno ¦ Oba konce řezány pilou ¦ Povrch max. Ra 3,2 µm ¦ | žíháno na měkko 775 N/mm2 (230HB max.)
1.2510 | 25 | 300 | 500 | Přesná broušená ocel bez přídavku na obrábění podle DIN 59350 | 5260 | 216.48 | Tloušťka -0,00 / +0,05 mm ¦ Šířka -0,00 / +0,20 mm ¦ Čtvercový průřez -0,00 / +0,05 mm ¦ Délka 500 mm -0,00 / +15,00 mm ¦ Tloušťka materiálu broušeno ¦ Šířka materiálu broušeno/jemně frézováno ¦ Oba konce řezány pilou ¦ Povrch max. Ra 3,2 µm ¦ | žíháno na měkko 775 N/mm2 (230HB max.)
1.2510 | 25 | 300 | 1000 | Přesná broušená ocel bez přídavku na obrábění podle DIN 59350 | 10547 | 434.04 | Tloušťka -0,00 / +0,05 mm ¦ Šířka -0,00 / +0,20 mm ¦ Čtvercový průřez -0,00 / +0,05 mm ¦ Délka 1000 mm +5,00 / +30,00 mm ¦ Tloušťka materiálu broušeno ¦ Šířka materiálu broušeno/jemně frézováno ¦ Oba konce řezány pilou ¦ Povrch max. Ra 3,2 µm ¦ | žíháno na měkko 775 N/mm2 (230HB max.)
1.2510 | 25 | 405 | 500 | Přesná broušená ocel bez přídavku na obrábění podle DIN 59350 | 6950 | 286 | Tloušťka -0,00 / +0,05 mm ¦ Šířka -0,00 / +0,20 mm ¦ Čtvercový průřez -0,00 / +0,05 mm ¦ Délka 500 mm -0,00 / +15,00 mm ¦ Tloušťka materiálu broušeno ¦ Šířka materiálu broušeno/jemně frézováno ¦ Oba konce řezány pilou ¦ Povrch max. Ra 3,2 µm ¦ | žíháno na měkko 775 N/mm2 (230HB max.)
1.2510 | 25 | 405 | 1000 | Přesná broušená ocel bez přídavku na obrábění podle DIN 59350 | 14090 | 579.84 | Tloušťka -0,00 / +0,05 mm ¦ Šířka -0,00 / +0,20 mm ¦ Čtvercový průřez -0,00 / +0,05 mm ¦ Délka 1000 mm +5,00 / +30,00 mm ¦ Tloušťka materiálu broušeno ¦ Šířka materiálu broušeno/jemně frézováno ¦ Oba konce řezány pilou ¦ Povrch max. Ra 3,2 µm ¦ | žíháno na měkko 775 N/mm2 (230HB max.)
1.2510 | 25 | 505 | 500 | Přesná broušená ocel bez přídavku na obrábění podle DIN 59350 | 7904 | 325.25 | Tloušťka -0,00 / +0,05 mm ¦ Šířka -0,00 / +0,20 mm ¦ Čtvercový průřez -0,00 / +0,05 mm ¦ Délka 500 mm -0,00 / +15,00 mm ¦ Tloušťka materiálu broušeno ¦ Šířka materiálu broušeno/jemně frézováno ¦ Oba konce řezány pilou ¦ Povrch max. Ra 3,2 µm ¦ | žíháno na měkko 775 N/mm2 (230HB max.)
1.2510 | 25 | 505 | 1000 | Přesná broušená ocel bez přídavku na obrábění podle DIN 59350 | 17961 | 739.12 | Tloušťka -0,00 / +0,05 mm ¦ Šířka -0,00 / +0,20 mm ¦ Čtvercový průřez -0,00 / +0,05 mm ¦ Délka 1000 mm +5,00 / +30,00 mm ¦ Tloušťka materiálu broušeno ¦ Šířka materiálu broušeno/jemně frézováno ¦ Oba konce řezány pilou ¦ Povrch max. Ra 3,2 µm ¦ | žíháno na měkko 775 N/mm2 (230HB max.)
1.2510 | 25.4 | 25.4 | 500 | Předopracovaná ocel s přídavkem na obrábění | 655 | 26.96 | Tloušťka -0,00 / +0,20 mm ¦ Šířka -0,00 / +0,40 mm ¦ Čtvercový průřez -0,00 / +0,20 mm ¦ Délka 500 mm -0,00 / +15,00 mm ¦ Tloušťka a šířka materiálu broušeno/jemně frézováno ¦ Oba konce řezány pilou ¦ Povrch max. Ra 3,2 µm | žíháno na měkko 775 N/mm2 (230HB max.)
1.2510 | 25.4 | 25.4 | 1000 | Předopracovaná ocel s přídavkem na obrábění | 1199 | 49.36 | Tloušťka -0,00 / +0,20 mm ¦ Šířka -0,00 / +0,40 mm ¦ Čtvercový průřez -0,00 / +0,20 mm ¦ Délka 1000 mm +5,00 / +30,00 mm ¦ Tloušťka a šířka materiálu broušeno/jemně frézováno ¦ Oba konce řezány pilou ¦ Povrch max. Ra 3,2 µm | žíháno na měkko 775 N/mm2 (230HB max.)
1.2510 | 25.4 | 30.4 | 500 | Předopracovaná ocel s přídavkem na obrábění | 791 | 32.56 | Tloušťka -0,00 / +0,20 mm ¦ Šířka -0,00 / +0,40 mm ¦ Čtvercový průřez -0,00 / +0,20 mm ¦ Délka 500 mm -0,00 / +15,00 mm ¦ Tloušťka a šířka materiálu broušeno/jemně frézováno ¦ Oba konce řezány pilou ¦ Povrch max. Ra 3,2 µm | žíháno na měkko 775 N/mm2 (230HB max.)
1.2510 | 25.4 | 30.4 | 1000 | Předopracovaná ocel s přídavkem na obrábění | 1445 | 59.48 | Tloušťka -0,00 / +0,20 mm ¦ Šířka -0,00 / +0,40 mm ¦ Čtvercový průřez -0,00 / +0,20 mm ¦ Délka 1000 mm +5,00 / +30,00 mm ¦ Tloušťka a šířka materiálu broušeno/jemně frézováno ¦ Oba konce řezány pilou ¦ Povrch max. Ra 3,2 µm | žíháno na měkko 775 N/mm2 (230HB max.)
1.2510 | 25.4 | 32.4 | 500 | Předopracovaná ocel s přídavkem na obrábění | 846 | 34.79 | Tloušťka -0,00 / +0,20 mm ¦ Šířka -0,00 / +0,40 mm ¦ Čtvercový průřez -0,00 / +0,20 mm ¦ Délka 500 mm -0,00 / +15,00 mm ¦ Tloušťka a šířka materiálu broušeno/jemně frézováno ¦ Oba konce řezány pilou ¦ Povrch max. Ra 3,2 µm | žíháno na měkko 775 N/mm2 (230HB max.)
1.2510 | 25.4 | 32.4 | 1000 | Předopracovaná ocel s přídavkem na obrábění | 1581 | 65.07 | Tloušťka -0,00 / +0,20 mm ¦ Šířka -0,00 / +0,40 mm ¦ Čtvercový průřez -0,00 / +0,20 mm ¦ Délka 1000 mm +5,00 / +30,00 mm ¦ Tloušťka a šířka materiálu broušeno/jemně frézováno ¦ Oba konce řezány pilou ¦ Povrch max. Ra 3,2 µm | žíháno na měkko 775 N/mm2 (230HB max.)
1.2510 | 25.4 | 35.3 | 500 | Předopracovaná ocel s přídavkem na obrábění | 955 | 39.3 | Tloušťka -0,00 / +0,20 mm ¦ Šířka -0,00 / +0,40 mm ¦ Čtvercový průřez -0,00 / +0,20 mm ¦ Délka 500 mm -0,00 / +15,00 mm ¦ Tloušťka a šířka materiálu broušeno/jemně frézováno ¦ Oba konce řezány pilou ¦ Povrch max. Ra 3,2 µm | žíháno na měkko 775 N/mm2 (230HB max.)
1.2510 | 25.4 | 35.4 | 500 | Předopracovaná ocel s přídavkem na obrábění | 899 | 37.01 | Tloušťka -0,00 / +0,20 mm ¦ Šířka -0,00 / +0,40 mm ¦ Čtvercový průřez -0,00 / +0,20 mm ¦ Délka 500 mm -0,00 / +15,00 mm ¦ Tloušťka a šířka materiálu broušeno/jemně frézováno ¦ Oba konce řezány pilou ¦ Povrch max. Ra 3,2 µm | žíháno na měkko 775 N/mm2 (230HB max.)
1.2510 | 25.4 | 35.4 | 1000 | Předopracovaná ocel s přídavkem na obrábění | 1691 | 69.58 | Tloušťka -0,00 / +0,20 mm ¦ Šířka -0,00 / +0,40 mm ¦ Čtvercový průřez -0,00 / +0,20 mm ¦ Délka 1000 mm +5,00 / +30,00 mm ¦ Tloušťka a šířka materiálu broušeno/jemně frézováno ¦ Oba konce řezány pilou ¦ Povrch max. Ra 3,2 µm | žíháno na měkko 775 N/mm2 (230HB max.)
1.2510 | 25.4 | 40.4 | 500 | Předopracovaná ocel s přídavkem na obrábění | 927 | 38.16 | Tloušťka -0,00 / +0,20 mm ¦ Šířka -0,00 / +0,40 mm ¦ Čtvercový průřez -0,00 / +0,20 mm ¦ Délka 500 mm -0,00 / +15,00 mm ¦ Tloušťka a šířka materiálu broušeno/jemně frézováno ¦ Oba konce řezány pilou ¦ Povrch max. Ra 3,2 µm | žíháno na měkko 775 N/mm2 (230HB max.)
1.2510 | 25.4 | 40.4 | 1000 | Předopracovaná ocel s přídavkem na obrábění | 1717 | 70.67 | Tloušťka -0,00 / +0,20 mm ¦ Šířka -0,00 / +0,40 mm ¦ Čtvercový průřez -0,00 / +0,20 mm ¦ Délka 1000 mm +5,00 / +30,00 mm ¦ Tloušťka a šířka materiálu broušeno/jemně frézováno ¦ Oba konce řezány pilou ¦ Povrch max. Ra 3,2 µm | žíháno na měkko 775 N/mm2 (230HB max.)
1.2510 | 25.4 | 50.4 | 500 | Předopracovaná ocel s přídavkem na obrábění | 1063 | 43.76 | Tloušťka -0,00 / +0,20 mm ¦ Šířka -0,00 / +0,40 mm ¦ Čtvercový průřez -0,00 / +0,20 mm ¦ Délka 500 mm -0,00 / +15,00 mm ¦ Tloušťka a šířka materiálu broušeno/jemně frézováno ¦ Oba konce řezány pilou ¦ Povrch max. Ra 3,2 µm | žíháno na měkko 775 N/mm2 (230HB max.)
1.2510 | 25.4 | 50.4 | 1000 | Předopracovaná ocel s přídavkem na obrábění | 1963 | 80.78 | Tloušťka -0,00 / +0,20 mm ¦ Šířka -0,00 / +0,40 mm ¦ Čtvercový průřez -0,00 / +0,20 mm ¦ Délka 1000 mm +5,00 / +30,00 mm ¦ Tloušťka a šířka materiálu broušeno/jemně frézováno ¦ Oba konce řezány pilou ¦ Povrch max. Ra 3,2 µm | žíháno na měkko 775 N/mm2 (230HB max.)
1.2510 | 25.4 | 60.4 | 500 | Předopracovaná ocel s přídavkem na obrábění | 1227 | 50.5 | Tloušťka -0,00 / +0,20 mm ¦ Šířka -0,00 / +0,40 mm ¦ Čtvercový průřez -0,00 / +0,20 mm ¦ Délka 500 mm -0,00 / +15,00 mm ¦ Tloušťka a šířka materiálu broušeno/jemně frézováno ¦ Oba konce řezány pilou ¦ Povrch max. Ra 3,2 µm | žíháno na měkko 775 N/mm2 (230HB max.)
1.2510 | 25.4 | 60.4 | 1000 | Předopracovaná ocel s přídavkem na obrábění | 2289 | 94.21 | Tloušťka -0,00 / +0,20 mm ¦ Šířka -0,00 / +0,40 mm ¦ Čtvercový průřez -0,00 / +0,20 mm ¦ Délka 1000 mm +5,00 / +30,00 mm ¦ Tloušťka a šířka materiálu broušeno/jemně frézováno ¦ Oba konce řezány pilou ¦ Povrch max. Ra 3,2 µm | žíháno na měkko 775 N/mm2 (230HB max.)
1.2510 | 25.4 | 63.3 | 500 | Předopracovaná ocel s přídavkem na obrábění | 1363 | 56.1 | Tloušťka -0,00 / +0,20 mm ¦ Šířka -0,00 / +0,40 mm ¦ Čtvercový průřez -0,00 / +0,20 mm ¦ Délka 500 mm -0,00 / +15,00 mm ¦ Tloušťka a šířka materiálu broušeno/jemně frézováno ¦ Oba konce řezány pilou ¦ Povrch max. Ra 3,2 µm | žíháno na měkko 775 N/mm2 (230HB max.)
1.2510 | 25.4 | 63.4 | 500 | Předopracovaná ocel s přídavkem na obrábění | 1309 | 53.88 | Tloušťka -0,00 / +0,20 mm ¦ Šířka -0,00 / +0,40 mm ¦ Čtvercový průřez -0,00 / +0,20 mm ¦ Délka 500 mm -0,00 / +15,00 mm ¦ Tloušťka a šířka materiálu broušeno/jemně frézováno ¦ Oba konce řezány pilou ¦ Povrch max. Ra 3,2 µm | žíháno na měkko 775 N/mm2 (230HB max.)
1.2510 | 25.4 | 63.4 | 1000 | Předopracovaná ocel s přídavkem na obrábění | 2453 | 100.95 | Tloušťka -0,00 / +0,20 mm ¦ Šířka -0,00 / +0,40 mm ¦ Čtvercový průřez -0,00 / +0,20 mm ¦ Délka 1000 mm +5,00 / +30,00 mm ¦ Tloušťka a šířka materiálu broušeno/jemně frézováno ¦ Oba konce řezány pilou ¦ Povrch max. Ra 3,2 µm | žíháno na měkko 775 N/mm2 (230HB max.)
1.2510 | 25.4 | 70.4 | 500 | Předopracovaná ocel s přídavkem na obrábění | 1417 | 58.33 | Tloušťka -0,00 / +0,20 mm ¦ Šířka -0,00 / +0,40 mm ¦ Čtvercový průřez -0,00 / +0,20 mm ¦ Délka 500 mm -0,00 / +15,00 mm ¦ Tloušťka a šířka materiálu broušeno/jemně frézováno ¦ Oba konce řezány pilou ¦ Povrch max. Ra 3,2 µm | žíháno na měkko 775 N/mm2 (230HB max.)
1.2510 | 25.4 | 70.4 | 1000 | Předopracovaná ocel s přídavkem na obrábění | 2645 | 108.84 | Tloušťka -0,00 / +0,20 mm ¦ Šířka -0,00 / +0,40 mm ¦ Čtvercový průřez -0,00 / +0,20 mm ¦ Délka 1000 mm +5,00 / +30,00 mm ¦ Tloušťka a šířka materiálu broušeno/jemně frézováno ¦ Oba konce řezány pilou ¦ Povrch max. Ra 3,2 µm | žíháno na měkko 775 N/mm2 (230HB max.)
1.2510 | 25.4 | 80.4 | 500 | Předopracovaná ocel s přídavkem na obrábění | 1553 | 63.93 | Tloušťka -0,00 / +0,20 mm ¦ Šířka -0,00 / +0,40 mm ¦ Čtvercový průřez -0,00 / +0,20 mm ¦ Délka 500 mm -0,00 / +15,00 mm ¦ Tloušťka a šířka materiálu broušeno/jemně frézováno ¦ Oba konce řezány pilou ¦ Povrch max. Ra 3,2 µm | žíháno na měkko 775 N/mm2 (230HB max.)
1.2510 | 25.4 | 80.4 | 1000 | Předopracovaná ocel s přídavkem na obrábění | 2889 | 118.89 | Tloušťka -0,00 / +0,20 mm ¦ Šířka -0,00 / +0,40 mm ¦ Čtvercový průřez -0,00 / +0,20 mm ¦ Délka 1000 mm +5,00 / +30,00 mm ¦ Tloušťka a šířka materiálu broušeno/jemně frézováno ¦ Oba konce řezány pilou ¦ Povrch max. Ra 3,2 µm | žíháno na měkko 775 N/mm2 (230HB max.)
1.2510 | 25.4 | 90.4 | 500 | Předopracovaná ocel s přídavkem na obrábění | 1853 | 76.27 | Tloušťka -0,00 / +0,20 mm ¦ Šířka -0,00 / +0,40 mm ¦ Čtvercový průřez -0,00 / +0,20 mm ¦ Délka 500 mm -0,00 / +15,00 mm ¦ Tloušťka a šířka materiálu broušeno/jemně frézováno ¦ Oba konce řezány pilou ¦ Povrch max. Ra 3,2 µm | žíháno na měkko 775 N/mm2 (230HB max.)
1.2510 | 25.4 | 90.4 | 1000 | Předopracovaná ocel s přídavkem na obrábění | 3462 | 142.48 | Tloušťka -0,00 / +0,20 mm ¦ Šířka -0,00 / +0,40 mm ¦ Čtvercový průřez -0,00 / +0,20 mm ¦ Délka 1000 mm +5,00 / +30,00 mm ¦ Tloušťka a šířka materiálu broušeno/jemně frézováno ¦ Oba konce řezány pilou ¦ Povrch max. Ra 3,2 µm | žíháno na měkko 775 N/mm2 (230HB max.)
1.2510 | 25.4 | 100.4 | 500 | Předopracovaná ocel s přídavkem na obrábění | 1881 | 77.41 | Tloušťka -0,00 / +0,20 mm ¦ Šířka -0,00 / +0,40 mm ¦ Čtvercový průřez -0,00 / +0,20 mm ¦ Délka 500 mm -0,00 / +15,00 mm ¦ Tloušťka a šířka materiálu broušeno/jemně frézováno ¦ Oba konce řezány pilou ¦ Povrch max. Ra 3,2 µm | žíháno na měkko 775 N/mm2 (230HB max.)
1.2510 | 25.4 | 100.4 | 1000 | Předopracovaná ocel s přídavkem na obrábění | 3489 | 143.57 | Tloušťka -0,00 / +0,20 mm ¦ Šířka -0,00 / +0,40 mm ¦ Čtvercový průřez -0,00 / +0,20 mm ¦ Délka 1000 mm +5,00 / +30,00 mm ¦ Tloušťka a šířka materiálu broušeno/jemně frézováno ¦ Oba konce řezány pilou ¦ Povrch max. Ra 3,2 µm | žíháno na měkko 775 N/mm2 (230HB max.)
1.2510 | 25.4 | 110.4 | 500 | Předopracovaná ocel s přídavkem na obrábění | 2209 | 90.89 | Tloušťka -0,00 / +0,20 mm ¦ Šířka -0,00 / +0,40 mm ¦ Čtvercový průřez -0,00 / +0,20 mm ¦ Délka 500 mm -0,00 / +15,00 mm ¦ Tloušťka a šířka materiálu broušeno/jemně frézováno ¦ Oba konce řezány pilou ¦ Povrch max. Ra 3,2 µm | žíháno na měkko 775 N/mm2 (230HB max.)
1.2510 | 25.4 | 110.4 | 1000 | Předopracovaná ocel s přídavkem na obrábění | 4116 | 169.4 | Tloušťka -0,00 / +0,20 mm ¦ Šířka -0,00 / +0,40 mm ¦ Čtvercový průřez -0,00 / +0,20 mm ¦ Délka 1000 mm +5,00 / +30,00 mm ¦ Tloušťka a šířka materiálu broušeno/jemně frézováno ¦ Oba konce řezány pilou ¦ Povrch max. Ra 3,2 µm | žíháno na měkko 775 N/mm2 (230HB max.)
1.2510 | 25.4 | 120.4 | 500 | Předopracovaná ocel s přídavkem na obrábění | 2235 | 91.98 | Tloušťka -0,00 / +0,20 mm ¦ Šířka -0,00 / +0,40 mm ¦ Čtvercový průřez -0,00 / +0,20 mm ¦ Délka 500 mm -0,00 / +15,00 mm ¦ Tloušťka a šířka materiálu broušeno/jemně frézováno ¦ Oba konce řezány pilou ¦ Povrch max. Ra 3,2 µm | žíháno na měkko 775 N/mm2 (230HB max.)
1.2510 | 25.4 | 120.4 | 1000 | Předopracovaná ocel s přídavkem na obrábění | 4143 | 170.48 | Tloušťka -0,00 / +0,20 mm ¦ Šířka -0,00 / +0,40 mm ¦ Čtvercový průřez -0,00 / +0,20 mm ¦ Délka 1000 mm +5,00 / +30,00 mm ¦ Tloušťka a šířka materiálu broušeno/jemně frézováno ¦ Oba konce řezány pilou ¦ Povrch max. Ra 3,2 µm | žíháno na měkko 775 N/mm2 (230HB max.)
1.2510 | 25.4 | 125.4 | 500 | Předopracovaná ocel s přídavkem na obrábění | 2427 | 99.86 | Tloušťka -0,00 / +0,20 mm ¦ Šířka -0,00 / +0,40 mm ¦ Čtvercový průřez -0,00 / +0,20 mm ¦ Délka 500 mm -0,00 / +15,00 mm ¦ Tloušťka a šířka materiálu broušeno/jemně frézováno ¦ Oba konce řezány pilou ¦ Povrch max. Ra 3,2 µm | žíháno na měkko 775 N/mm2 (230HB max.)
1.2510 | 25.4 | 125.4 | 1000 | Předopracovaná ocel s přídavkem na obrábění | 4497 | 185.05 | Tloušťka -0,00 / +0,20 mm ¦ Šířka -0,00 / +0,40 mm ¦ Čtvercový průřez -0,00 / +0,20 mm ¦ Délka 1000 mm +5,00 / +30,00 mm ¦ Tloušťka a šířka materiálu broušeno/jemně frézováno ¦ Oba konce řezány pilou ¦ Povrch max. Ra 3,2 µm | žíháno na měkko 775 N/mm2 (230HB max.)
1.2510 | 25.4 | 130.4 | 500 | Předopracovaná ocel s přídavkem na obrábění | 2481 | 102.09 | Tloušťka -0,00 / +0,20 mm ¦ Šířka -0,00 / +0,40 mm ¦ Čtvercový průřez -0,00 / +0,20 mm ¦ Délka 500 mm -0,00 / +15,00 mm ¦ Tloušťka a šířka materiálu broušeno/jemně frézováno ¦ Oba konce řezány pilou ¦ Povrch max. Ra 3,2 µm | žíháno na měkko 775 N/mm2 (230HB max.)
1.2510 | 25.4 | 130.4 | 1000 | Předopracovaná ocel s přídavkem na obrábění | 4634 | 190.7 | Tloušťka -0,00 / +0,20 mm ¦ Šířka -0,00 / +0,40 mm ¦ Čtvercový průřez -0,00 / +0,20 mm ¦ Délka 1000 mm +5,00 / +30,00 mm ¦ Tloušťka a šířka materiálu broušeno/jemně frézováno ¦ Oba konce řezány pilou ¦ Povrch max. Ra 3,2 µm | žíháno na měkko 775 N/mm2 (230HB max.)
1.2510 | 25.4 | 140.4 | 500 | Předopracovaná ocel s přídavkem na obrábění | 2807 | 115.52 | Tloušťka -0,00 / +0,20 mm ¦ Šířka -0,00 / +0,40 mm ¦ Čtvercový průřez -0,00 / +0,20 mm ¦ Délka 500 mm -0,00 / +15,00 mm ¦ Tloušťka a šířka materiálu broušeno/jemně frézováno ¦ Oba konce řezány pilou ¦ Povrch max. Ra 3,2 µm | žíháno na měkko 775 N/mm2 (230HB max.)
1.2510 | 25.4 | 140.4 | 1000 | Předopracovaná ocel s přídavkem na obrábění | 5260 | 216.48 | Tloušťka -0,00 / +0,20 mm ¦ Šířka -0,00 / +0,40 mm ¦ Čtvercový průřez -0,00 / +0,20 mm ¦ Délka 1000 mm +5,00 / +30,00 mm ¦ Tloušťka a šířka materiálu broušeno/jemně frézováno ¦ Oba konce řezány pilou ¦ Povrch max. Ra 3,2 µm | žíháno na měkko 775 N/mm2 (230HB max.)
1.2510 | 25.4 | 150.4 | 500 | Předopracovaná ocel s přídavkem na obrábění | 2835 | 116.66 | Tloušťka -0,00 / +0,20 mm ¦ Šířka -0,00 / +0,40 mm ¦ Čtvercový průřez -0,00 / +0,20 mm ¦ Délka 500 mm -0,00 / +15,00 mm ¦ Tloušťka a šířka materiálu broušeno/jemně frézováno ¦ Oba konce řezány pilou ¦ Povrch max. Ra 3,2 µm | žíháno na měkko 775 N/mm2 (230HB max.)
1.2510 | 25.4 | 150.4 | 1000 | Předopracovaná ocel s přídavkem na obrábění | 5288 | 217.61 | Tloušťka -0,00 / +0,20 mm ¦ Šířka -0,00 / +0,40 mm ¦ Čtvercový průřez -0,00 / +0,20 mm ¦ Délka 1000 mm +5,00 / +30,00 mm ¦ Tloušťka a šířka materiálu broušeno/jemně frézováno ¦ Oba konce řezány pilou ¦ Povrch max. Ra 3,2 µm | žíháno na měkko 775 N/mm2 (230HB max.)
1.2510 | 25.4 | 160.4 | 500 | Předopracovaná ocel s přídavkem na obrábění | 3189 | 131.24 | Tloušťka -0,00 / +0,20 mm ¦ Šířka -0,00 / +0,40 mm ¦ Čtvercový průřez -0,00 / +0,20 mm ¦ Délka 500 mm -0,00 / +15,00 mm ¦ Tloušťka a šířka materiálu broušeno/jemně frézováno ¦ Oba konce řezány pilou ¦ Povrch max. Ra 3,2 µm | žíháno na měkko 775 N/mm2 (230HB max.)
1.2510 | 25.4 | 160.4 | 1000 | Předopracovaná ocel s přídavkem na obrábění | 5942 | 244.52 | Tloušťka -0,00 / +0,20 mm ¦ Šířka -0,00 / +0,40 mm ¦ Čtvercový průřez -0,00 / +0,20 mm ¦ Délka 1000 mm +5,00 / +30,00 mm ¦ Tloušťka a šířka materiálu broušeno/jemně frézováno ¦ Oba konce řezány pilou ¦ Povrch max. Ra 3,2 µm | žíháno na měkko 775 N/mm2 (230HB max.)
1.2510 | 25.4 | 175.4 | 500 | Předopracovaná ocel s přídavkem na obrábění | 3407 | 140.2 | Tloušťka -0,00 / +0,20 mm ¦ Šířka -0,00 / +0,40 mm ¦ Čtvercový průřez -0,00 / +0,20 mm ¦ Délka 500 mm -0,00 / +15,00 mm ¦ Tloušťka a šířka materiálu broušeno/jemně frézováno ¦ Oba konce řezány pilou ¦ Povrch max. Ra 3,2 µm | žíháno na měkko 775 N/mm2 (230HB max.)
1.2510 | 25.4 | 175.4 | 1000 | Předopracovaná ocel s přídavkem na obrábění | 6350 | 261.32 | Tloušťka -0,00 / +0,20 mm ¦ Šířka -0,00 / +0,40 mm ¦ Čtvercový průřez -0,00 / +0,20 mm ¦ Délka 1000 mm +5,00 / +30,00 mm ¦ Tloušťka a šířka materiálu broušeno/jemně frézováno ¦ Oba konce řezány pilou ¦ Povrch max. Ra 3,2 µm | žíháno na měkko 775 N/mm2 (230HB max.)
1.2510 | 25.4 | 180.4 | 500 | Předopracovaná ocel s přídavkem na obrábění | 3462 | 142.48 | Tloušťka -0,00 / +0,20 mm ¦ Šířka -0,00 / +0,40 mm ¦ Čtvercový průřez -0,00 / +0,20 mm ¦ Délka 500 mm -0,00 / +15,00 mm ¦ Tloušťka a šířka materiálu broušeno/jemně frézováno ¦ Oba konce řezány pilou ¦ Povrch max. Ra 3,2 µm | žíháno na měkko 775 N/mm2 (230HB max.)
1.2510 | 25.4 | 180.4 | 1000 | Předopracovaná ocel s přídavkem na obrábění | 6460 | 265.84 | Tloušťka -0,00 / +0,20 mm ¦ Šířka -0,00 / +0,40 mm ¦ Čtvercový průřez -0,00 / +0,20 mm ¦ Délka 1000 mm +5,00 / +30,00 mm ¦ Tloušťka a šířka materiálu broušeno/jemně frézováno ¦ Oba konce řezány pilou ¦ Povrch max. Ra 3,2 µm | žíháno na měkko 775 N/mm2 (230HB max.)
1.2510 | 25.4 | 200.4 | 500 | Předopracovaná ocel s přídavkem na obrábění | 3680 | 151.45 | Tloušťka -0,00 / +0,20 mm ¦ Šířka -0,00 / +0,40 mm ¦ Čtvercový průřez -0,00 / +0,20 mm ¦ Délka 500 mm -0,00 / +15,00 mm ¦ Tloušťka a šířka materiálu broušeno/jemně frézováno ¦ Oba konce řezány pilou ¦ Povrch max. Ra 3,2 µm | žíháno na měkko 775 N/mm2 (230HB max.)
1.2510 | 25.4 | 200.4 | 1000 | Předopracovaná ocel s přídavkem na obrábění | 6868 | 282.64 | Tloušťka -0,00 / +0,20 mm ¦ Šířka -0,00 / +0,40 mm ¦ Čtvercový průřez -0,00 / +0,20 mm ¦ Délka 1000 mm +5,00 / +30,00 mm ¦ Tloušťka a šířka materiálu broušeno/jemně frézováno ¦ Oba konce řezány pilou ¦ Povrch max. Ra 3,2 µm | žíháno na měkko 775 N/mm2 (230HB max.)
1.2510 | 25.4 | 250.4 | 500 | Předopracovaná ocel s přídavkem na obrábění | 4579 | 188.42 | Tloušťka -0,00 / +0,20 mm ¦ Šířka -0,00 / +0,40 mm ¦ Čtvercový průřez -0,00 / +0,20 mm ¦ Délka 500 mm -0,00 / +15,00 mm ¦ Tloušťka a šířka materiálu broušeno/jemně frézováno ¦ Oba konce řezány pilou ¦ Povrch max. Ra 3,2 µm | žíháno na měkko 775 N/mm2 (230HB max.)
1.2510 | 25.4 | 250.4 | 1000 | Předopracovaná ocel s přídavkem na obrábění | 8558 | 352.17 | Tloušťka -0,00 / +0,20 mm ¦ Šířka -0,00 / +0,40 mm ¦ Čtvercový průřez -0,00 / +0,20 mm ¦ Délka 1000 mm +5,00 / +30,00 mm ¦ Tloušťka a šířka materiálu broušeno/jemně frézováno ¦ Oba konce řezány pilou ¦ Povrch max. Ra 3,2 µm | žíháno na měkko 775 N/mm2 (230HB max.)
1.2510 | 25.4 | 300.4 | 500 | Předopracovaná ocel s přídavkem na obrábění | 5478 | 225.44 | Tloušťka -0,00 / +0,20 mm ¦ Šířka -0,00 / +0,40 mm ¦ Čtvercový průřez -0,00 / +0,20 mm ¦ Délka 500 mm -0,00 / +15,00 mm ¦ Tloušťka a šířka materiálu broušeno/jemně frézováno ¦ Oba konce řezány pilou ¦ Povrch max. Ra 3,2 µm | žíháno na měkko 775 N/mm2 (230HB max.)
1.2510 | 25.4 | 300.4 | 1000 | Předopracovaná ocel s přídavkem na obrábění | 10247 | 421.69 | Tloušťka -0,00 / +0,20 mm ¦ Šířka -0,00 / +0,40 mm ¦ Čtvercový průřez -0,00 / +0,20 mm ¦ Délka 1000 mm +5,00 / +30,00 mm ¦ Tloušťka a šířka materiálu broušeno/jemně frézováno ¦ Oba konce řezány pilou ¦ Povrch max. Ra 3,2 µm | žíháno na měkko 775 N/mm2 (230HB max.)
1.2510 | 25.4 | 350.4 | 500 | Předopracovaná ocel s přídavkem na obrábění | 5832 | 240.01 | Tloušťka -0,00 / +0,20 mm ¦ Šířka -0,00 / +0,40 mm ¦ Čtvercový průřez -0,00 / +0,20 mm ¦ Délka 500 mm -0,00 / +15,00 mm ¦ Tloušťka a šířka materiálu broušeno/jemně frézováno ¦ Oba konce řezány pilou ¦ Povrch max. Ra 3,2 µm | žíháno na měkko 775 N/mm2 (230HB max.)
1.2510 | 25.4 | 350.4 | 1000 | Předopracovaná ocel s přídavkem na obrábění | 10875 | 447.52 | Tloušťka -0,00 / +0,20 mm ¦ Šířka -0,00 / +0,40 mm ¦ Čtvercový průřez -0,00 / +0,20 mm ¦ Délka 1000 mm +5,00 / +30,00 mm ¦ Tloušťka a šířka materiálu broušeno/jemně frézováno ¦ Oba konce řezány pilou ¦ Povrch max. Ra 3,2 µm | žíháno na měkko 775 N/mm2 (230HB max.)
1.2510 | 25.4 | 405 | 500 | Předopracovaná ocel s přídavkem na obrábění | 6841 | 281.54 | Tloušťka -0,00 / +0,20 mm ¦ Šířka -0,00 / +0,40 mm ¦ Čtvercový průřez -0,00 / +0,20 mm ¦ Délka 500 mm -0,00 / +15,00 mm ¦ Tloušťka a šířka materiálu broušeno/jemně frézováno ¦ Oba konce řezány pilou ¦ Povrch max. Ra 3,2 µm | žíháno na měkko 775 N/mm2 (230HB max.)
1.2510 | 25.4 | 405 | 1000 | Předopracovaná ocel s přídavkem na obrábění | 12782 | 526.02 | Tloušťka -0,00 / +0,20 mm ¦ Šířka -0,00 / +0,40 mm ¦ Čtvercový průřez -0,00 / +0,20 mm ¦ Délka 1000 mm +5,00 / +30,00 mm ¦ Tloušťka a šířka materiálu broušeno/jemně frézováno ¦ Oba konce řezány pilou ¦ Povrch max. Ra 3,2 µm | žíháno na měkko 775 N/mm2 (230HB max.)
1.2510 | 25.4 | 505 | 500 | Předopracovaná ocel s přídavkem na obrábění | 9131 | 375.76 | Tloušťka -0,00 / +0,20 mm ¦ Šířka -0,00 / +0,40 mm ¦ Čtvercový průřez -0,00 / +0,20 mm ¦ Délka 500 mm -0,00 / +15,00 mm ¦ Tloušťka a šířka materiálu broušeno/jemně frézováno ¦ Oba konce řezány pilou ¦ Povrch max. Ra 3,2 µm | žíháno na měkko 775 N/mm2 (230HB max.)
1.2510 | 25.4 | 505 | 1000 | Předopracovaná ocel s přídavkem na obrábění | 17061 | 702.1 | Tloušťka -0,00 / +0,20 mm ¦ Šířka -0,00 / +0,40 mm ¦ Čtvercový průřez -0,00 / +0,20 mm ¦ Délka 1000 mm +5,00 / +30,00 mm ¦ Tloušťka a šířka materiálu broušeno/jemně frézováno ¦ Oba konce řezány pilou ¦ Povrch max. Ra 3,2 µm | žíháno na měkko 775 N/mm2 (230HB max.)
1.2510 | 30 | 30 | 500 | Přesná broušená ocel bez přídavku na obrábění podle DIN 59350 | 899 | 37.01 | Tloušťka -0,00 / +0,05 mm ¦ Šířka -0,00 / +0,20 mm ¦ Čtvercový průřez -0,00 / +0,05 mm ¦ Délka 500 mm -0,00 / +15,00 mm ¦ Tloušťka materiálu broušeno ¦ Šířka materiálu broušeno/jemně frézováno ¦ Oba konce řezány pilou ¦ Povrch max. Ra 3,2 µm ¦ | žíháno na měkko 775 N/mm2 (230HB max.)
1.2510 | 30 | 30 | 1000 | Přesná broušená ocel bez přídavku na obrábění podle DIN 59350 | 1853 | 76.27 | Tloušťka -0,00 / +0,05 mm ¦ Šířka -0,00 / +0,20 mm ¦ Čtvercový průřez -0,00 / +0,05 mm ¦ Délka 1000 mm +5,00 / +30,00 mm ¦ Tloušťka materiálu broušeno ¦ Šířka materiálu broušeno/jemně frézováno ¦ Oba konce řezány pilou ¦ Povrch max. Ra 3,2 µm ¦ | žíháno na měkko 775 N/mm2 (230HB max.)
1.2510 | 30 | 35 | 500 | Přesná broušená ocel bez přídavku na obrábění podle DIN 59350 | 982 | 40.39 | Tloušťka -0,00 / +0,05 mm ¦ Šířka -0,00 / +0,20 mm ¦ Čtvercový průřez -0,00 / +0,05 mm ¦ Délka 500 mm -0,00 / +15,00 mm ¦ Tloušťka materiálu broušeno ¦ Šířka materiálu broušeno/jemně frézováno ¦ Oba konce řezány pilou ¦ Povrch max. Ra 3,2 µm ¦ | žíháno na měkko 775 N/mm2 (230HB max.)
1.2510 | 30 | 35 | 1000 | Přesná broušená ocel bez přídavku na obrábění podle DIN 59350 | 1935 | 79.64 | Tloušťka -0,00 / +0,05 mm ¦ Šířka -0,00 / +0,20 mm ¦ Čtvercový průřez -0,00 / +0,05 mm ¦ Délka 1000 mm +5,00 / +30,00 mm ¦ Tloušťka materiálu broušeno ¦ Šířka materiálu broušeno/jemně frézováno ¦ Oba konce řezány pilou ¦ Povrch max. Ra 3,2 µm ¦ | žíháno na měkko 775 N/mm2 (230HB max.)
1.2510 | 30 | 40 | 500 | Přesná broušená ocel bez přídavku na obrábění podle DIN 59350 | 1091 | 44.9 | Tloušťka -0,00 / +0,05 mm ¦ Šířka -0,00 / +0,20 mm ¦ Čtvercový průřez -0,00 / +0,05 mm ¦ Délka 500 mm -0,00 / +15,00 mm ¦ Tloušťka materiálu broušeno ¦ Šířka materiálu broušeno/jemně frézováno ¦ Oba konce řezány pilou ¦ Povrch max. Ra 3,2 µm ¦ | žíháno na měkko 775 N/mm2 (230HB max.)
1.2510 | 30 | 40 | 1000 | Přesná broušená ocel bez přídavku na obrábění podle DIN 59350 | 2181 | 89.76 | Tloušťka -0,00 / +0,05 mm ¦ Šířka -0,00 / +0,20 mm ¦ Čtvercový průřez -0,00 / +0,05 mm ¦ Délka 1000 mm +5,00 / +30,00 mm ¦ Tloušťka materiálu broušeno ¦ Šířka materiálu broušeno/jemně frézováno ¦ Oba konce řezány pilou ¦ Povrch max. Ra 3,2 µm ¦ | žíháno na měkko 775 N/mm2 (230HB max.)
1.2510 | 30 | 45 | 500 | Přesná broušená ocel bez přídavku na obrábění podle DIN 59350 | 1145 | 47.13 | Tloušťka -0,00 / +0,05 mm ¦ Šířka -0,00 / +0,20 mm ¦ Čtvercový průřez -0,00 / +0,05 mm ¦ Délka 500 mm -0,00 / +15,00 mm ¦ Tloušťka materiálu broušeno ¦ Šířka materiálu broušeno/jemně frézováno ¦ Oba konce řezány pilou ¦ Povrch max. Ra 3,2 µm ¦ | žíháno na měkko 775 N/mm2 (230HB max.)
1.2510 | 30 | 45 | 1000 | Přesná broušená ocel bez přídavku na obrábění podle DIN 59350 | 2345 | 96.49 | Tloušťka -0,00 / +0,05 mm ¦ Šířka -0,00 / +0,20 mm ¦ Čtvercový průřez -0,00 / +0,05 mm ¦ Délka 1000 mm +5,00 / +30,00 mm ¦ Tloušťka materiálu broušeno ¦ Šířka materiálu broušeno/jemně frézováno ¦ Oba konce řezány pilou ¦ Povrch max. Ra 3,2 µm ¦ | žíháno na měkko 775 N/mm2 (230HB max.)
1.2510 | 30 | 50 | 500 | Přesná broušená ocel bez přídavku na obrábění podle DIN 59350 | 1173 | 48.28 | Tloušťka -0,00 / +0,05 mm ¦ Šířka -0,00 / +0,20 mm ¦ Čtvercový průřez -0,00 / +0,05 mm ¦ Délka 500 mm -0,00 / +15,00 mm ¦ Tloušťka materiálu broušeno ¦ Šířka materiálu broušeno/jemně frézováno ¦ Oba konce řezány pilou ¦ Povrch max. Ra 3,2 µm ¦ | žíháno na měkko 775 N/mm2 (230HB max.)
1.2510 | 30 | 50 | 1000 | Přesná broušená ocel bez přídavku na obrábění podle DIN 59350 | 2507 | 103.18 | Tloušťka -0,00 / +0,05 mm ¦ Šířka -0,00 / +0,20 mm ¦ Čtvercový průřez -0,00 / +0,05 mm ¦ Délka 1000 mm +5,00 / +30,00 mm ¦ Tloušťka materiálu broušeno ¦ Šířka materiálu broušeno/jemně frézováno ¦ Oba konce řezány pilou ¦ Povrch max. Ra 3,2 µm ¦ | žíháno na měkko 775 N/mm2 (230HB max.)
1.2510 | 30 | 60 | 500 | Přesná broušená ocel bez přídavku na obrábění podle DIN 59350 | 1363 | 56.1 | Tloušťka -0,00 / +0,05 mm ¦ Šířka -0,00 / +0,20 mm ¦ Čtvercový průřez -0,00 / +0,05 mm ¦ Délka 500 mm -0,00 / +15,00 mm ¦ Tloušťka materiálu broušeno ¦ Šířka materiálu broušeno/jemně frézováno ¦ Oba konce řezány pilou ¦ Povrch max. Ra 3,2 µm ¦ | žíháno na měkko 775 N/mm2 (230HB max.)
1.2510 | 30 | 60 | 1000 | Přesná broušená ocel bez přídavku na obrábění podle DIN 59350 | 2807 | 115.52 | Tloušťka -0,00 / +0,05 mm ¦ Šířka -0,00 / +0,20 mm ¦ Čtvercový průřez -0,00 / +0,05 mm ¦ Délka 1000 mm +5,00 / +30,00 mm ¦ Tloušťka materiálu broušeno ¦ Šířka materiálu broušeno/jemně frézováno ¦ Oba konce řezány pilou ¦ Povrch max. Ra 3,2 µm ¦ | žíháno na měkko 775 N/mm2 (230HB max.)
1.2510 | 30 | 70 | 500 | Přesná broušená ocel bez přídavku na obrábění podle DIN 59350 | 1553 | 63.93 | Tloušťka -0,00 / +0,05 mm ¦ Šířka -0,00 / +0,20 mm ¦ Čtvercový průřez -0,00 / +0,05 mm ¦ Délka 500 mm -0,00 / +15,00 mm ¦ Tloušťka materiálu broušeno ¦ Šířka materiálu broušeno/jemně frézováno ¦ Oba konce řezány pilou ¦ Povrch max. Ra 3,2 µm ¦ | žíháno na měkko 775 N/mm2 (230HB max.)
1.2510 | 30 | 70 | 1000 | Přesná broušená ocel bez přídavku na obrábění podle DIN 59350 | 3243 | 133.46 | Tloušťka -0,00 / +0,05 mm ¦ Šířka -0,00 / +0,20 mm ¦ Čtvercový průřez -0,00 / +0,05 mm ¦ Délka 1000 mm +5,00 / +30,00 mm ¦ Tloušťka materiálu broušeno ¦ Šířka materiálu broušeno/jemně frézováno ¦ Oba konce řezány pilou ¦ Povrch max. Ra 3,2 µm ¦ | žíháno na měkko 775 N/mm2 (230HB max.)
1.2510 | 30 | 75 | 500 | Přesná broušená ocel bez přídavku na obrábění podle DIN 59350 | 1745 | 71.81 | Tloušťka -0,00 / +0,05 mm ¦ Šířka -0,00 / +0,20 mm ¦ Čtvercový průřez -0,00 / +0,05 mm ¦ Délka 500 mm -0,00 / +15,00 mm ¦ Tloušťka materiálu broušeno ¦ Šířka materiálu broušeno/jemně frézováno ¦ Oba konce řezány pilou ¦ Povrch max. Ra 3,2 µm ¦ | žíháno na měkko 775 N/mm2 (230HB max.)
1.2510 | 30 | 75 | 1000 | Přesná broušená ocel bez přídavku na obrábění podle DIN 59350 | 3598 | 148.08 | Tloušťka -0,00 / +0,05 mm ¦ Šířka -0,00 / +0,20 mm ¦ Čtvercový průřez -0,00 / +0,05 mm ¦ Délka 1000 mm +5,00 / +30,00 mm ¦ Tloušťka materiálu broušeno ¦ Šířka materiálu broušeno/jemně frézováno ¦ Oba konce řezány pilou ¦ Povrch max. Ra 3,2 µm ¦ | žíháno na měkko 775 N/mm2 (230HB max.)
1.2510 | 30 | 80 | 500 | Přesná broušená ocel bez přídavku na obrábění podle DIN 59350 | 1799 | 74.04 | Tloušťka -0,00 / +0,05 mm ¦ Šířka -0,00 / +0,20 mm ¦ Čtvercový průřez -0,00 / +0,05 mm ¦ Délka 500 mm -0,00 / +15,00 mm ¦ Tloušťka materiálu broušeno ¦ Šířka materiálu broušeno/jemně frézováno ¦ Oba konce řezány pilou ¦ Povrch max. Ra 3,2 µm ¦ | žíháno na měkko 775 N/mm2 (230HB max.)
1.2510 | 30 | 80 | 1000 | Přesná broušená ocel bez přídavku na obrábění podle DIN 59350 | 3761 | 154.77 | Tloušťka -0,00 / +0,05 mm ¦ Šířka -0,00 / +0,20 mm ¦ Čtvercový průřez -0,00 / +0,05 mm ¦ Délka 1000 mm +5,00 / +30,00 mm ¦ Tloušťka materiálu broušeno ¦ Šířka materiálu broušeno/jemně frézováno ¦ Oba konce řezány pilou ¦ Povrch max. Ra 3,2 µm ¦ | žíháno na měkko 775 N/mm2 (230HB max.)
1.2510 | 30 | 90 | 500 | Přesná broušená ocel bez přídavku na obrábění podle DIN 59350 | 2099 | 86.38 | Tloušťka -0,00 / +0,05 mm ¦ Šířka -0,00 / +0,20 mm ¦ Čtvercový průřez -0,00 / +0,05 mm ¦ Délka 500 mm -0,00 / +15,00 mm ¦ Tloušťka materiálu broušeno ¦ Šířka materiálu broušeno/jemně frézováno ¦ Oba konce řezány pilou ¦ Povrch max. Ra 3,2 µm ¦ | žíháno na měkko 775 N/mm2 (230HB max.)
1.2510 | 30 | 90 | 1000 | Přesná broušená ocel bez přídavku na obrábění podle DIN 59350 | 4198 | 172.76 | Tloušťka -0,00 / +0,05 mm ¦ Šířka -0,00 / +0,20 mm ¦ Čtvercový průřez -0,00 / +0,05 mm ¦ Délka 1000 mm +5,00 / +30,00 mm ¦ Tloušťka materiálu broušeno ¦ Šířka materiálu broušeno/jemně frézováno ¦ Oba konce řezány pilou ¦ Povrch max. Ra 3,2 µm ¦ | žíháno na měkko 775 N/mm2 (230HB max.)
1.2510 | 30 | 100 | 500 | Přesná broušená ocel bez přídavku na obrábění podle DIN 59350 | 2181 | 89.76 | Tloušťka -0,00 / +0,05 mm ¦ Šířka -0,00 / +0,20 mm ¦ Čtvercový průřez -0,00 / +0,05 mm ¦ Délka 500 mm -0,00 / +15,00 mm ¦ Tloušťka materiálu broušeno ¦ Šířka materiálu broušeno/jemně frézováno ¦ Oba konce řezány pilou ¦ Povrch max. Ra 3,2 µm ¦ | žíháno na měkko 775 N/mm2 (230HB max.)
1.2510 | 30 | 100 | 1000 | Přesná broušená ocel bez přídavku na obrábění podle DIN 59350 | 4552 | 187.33 | Tloušťka -0,00 / +0,05 mm ¦ Šířka -0,00 / +0,20 mm ¦ Čtvercový průřez -0,00 / +0,05 mm ¦ Délka 1000 mm +5,00 / +30,00 mm ¦ Tloušťka materiálu broušeno ¦ Šířka materiálu broušeno/jemně frézováno ¦ Oba konce řezány pilou ¦ Povrch max. Ra 3,2 µm ¦ | žíháno na měkko 775 N/mm2 (230HB max.)
1.2510 | 30 | 120 | 500 | Přesná broušená ocel bez přídavku na obrábění podle DIN 59350 | 2507 | 103.18 | Tloušťka -0,00 / +0,05 mm ¦ Šířka -0,00 / +0,20 mm ¦ Čtvercový průřez -0,00 / +0,05 mm ¦ Délka 500 mm -0,00 / +15,00 mm ¦ Tloušťka materiálu broušeno ¦ Šířka materiálu broušeno/jemně frézováno ¦ Oba konce řezány pilou ¦ Povrch max. Ra 3,2 µm ¦ | žíháno na měkko 775 N/mm2 (230HB max.)
1.2510 | 30 | 120 | 1000 | Přesná broušená ocel bez přídavku na obrábění podle DIN 59350 | 5206 | 214.24 | Tloušťka -0,00 / +0,05 mm ¦ Šířka -0,00 / +0,20 mm ¦ Čtvercový průřez -0,00 / +0,05 mm ¦ Délka 1000 mm +5,00 / +30,00 mm ¦ Tloušťka materiálu broušeno ¦ Šířka materiálu broušeno/jemně frézováno ¦ Oba konce řezány pilou ¦ Povrch max. Ra 3,2 µm ¦ | žíháno na měkko 775 N/mm2 (230HB max.)
1.2510 | 30 | 125 | 500 | Přesná broušená ocel bez přídavku na obrábění podle DIN 59350 | 2645 | 108.84 | Tloušťka -0,00 / +0,05 mm ¦ Šířka -0,00 / +0,20 mm ¦ Čtvercový průřez -0,00 / +0,05 mm ¦ Délka 500 mm -0,00 / +15,00 mm ¦ Tloušťka materiálu broušeno ¦ Šířka materiálu broušeno/jemně frézováno ¦ Oba konce řezány pilou ¦ Povrch max. Ra 3,2 µm ¦ | žíháno na měkko 775 N/mm2 (230HB max.)
1.2510 | 30 | 125 | 1000 | Přesná broušená ocel bez přídavku na obrábění podle DIN 59350 | 5342 | 219.84 | Tloušťka -0,00 / +0,05 mm ¦ Šířka -0,00 / +0,20 mm ¦ Čtvercový průřez -0,00 / +0,05 mm ¦ Délka 1000 mm +5,00 / +30,00 mm ¦ Tloušťka materiálu broušeno ¦ Šířka materiálu broušeno/jemně frézováno ¦ Oba konce řezány pilou ¦ Povrch max. Ra 3,2 µm ¦ | žíháno na měkko 775 N/mm2 (230HB max.)
1.2510 | 30 | 150 | 500 | Přesná broušená ocel bez přídavku na obrábění podle DIN 59350 | 3189 | 131.24 | Tloušťka -0,00 / +0,05 mm ¦ Šířka -0,00 / +0,20 mm ¦ Čtvercový průřez -0,00 / +0,05 mm ¦ Délka 500 mm -0,00 / +15,00 mm ¦ Tloušťka materiálu broušeno ¦ Šířka materiálu broušeno/jemně frézováno ¦ Oba konce řezány pilou ¦ Povrch max. Ra 3,2 µm ¦ | žíháno na měkko 775 N/mm2 (230HB max.)
1.2510 | 30 | 150 | 1000 | Přesná broušená ocel bez přídavku na obrábění podle DIN 59350 | 6568 | 270.29 | Tloušťka -0,00 / +0,05 mm ¦ Šířka -0,00 / +0,20 mm ¦ Čtvercový průřez -0,00 / +0,05 mm ¦ Délka 1000 mm +5,00 / +30,00 mm ¦ Tloušťka materiálu broušeno ¦ Šířka materiálu broušeno/jemně frézováno ¦ Oba konce řezány pilou ¦ Povrch max. Ra 3,2 µm ¦ | žíháno na měkko 775 N/mm2 (230HB max.)
1.2510 | 30 | 160 | 500 | Přesná broušená ocel bez přídavku na obrábění podle DIN 59350 | 3653 | 150.32 | Tloušťka -0,00 / +0,05 mm ¦ Šířka -0,00 / +0,20 mm ¦ Čtvercový průřez -0,00 / +0,05 mm ¦ Délka 500 mm -0,00 / +15,00 mm ¦ Tloušťka materiálu broušeno ¦ Šířka materiálu broušeno/jemně frézováno ¦ Oba konce řezány pilou ¦ Povrch max. Ra 3,2 µm ¦ | žíháno na měkko 775 N/mm2 (230HB max.)
1.2510 | 30 | 160 | 1000 | Přesná broušená ocel bez přídavku na obrábění podle DIN 59350 | 6977 | 287.14 | Tloušťka -0,00 / +0,05 mm ¦ Šířka -0,00 / +0,20 mm ¦ Čtvercový průřez -0,00 / +0,05 mm ¦ Délka 1000 mm +5,00 / +30,00 mm ¦ Tloušťka materiálu broušeno ¦ Šířka materiálu broušeno/jemně frézováno ¦ Oba konce řezány pilou ¦ Povrch max. Ra 3,2 µm ¦ | žíháno na měkko 775 N/mm2 (230HB max.)
1.2510 | 30 | 180 | 500 | Přesná broušená ocel bez přídavku na obrábění podle DIN 59350 | 4198 | 172.76 | Tloušťka -0,00 / +0,05 mm ¦ Šířka -0,00 / +0,20 mm ¦ Čtvercový průřez -0,00 / +0,05 mm ¦ Délka 500 mm -0,00 / +15,00 mm ¦ Tloušťka materiálu broušeno ¦ Šířka materiálu broušeno/jemně frézováno ¦ Oba konce řezány pilou ¦ Povrch max. Ra 3,2 µm ¦ | žíháno na měkko 775 N/mm2 (230HB max.)
1.2510 | 30 | 180 | 1000 | Přesná broušená ocel bez přídavku na obrábění podle DIN 59350 | 7985 | 328.62 | Tloušťka -0,00 / +0,05 mm ¦ Šířka -0,00 / +0,20 mm ¦ Čtvercový průřez -0,00 / +0,05 mm ¦ Délka 1000 mm +5,00 / +30,00 mm ¦ Tloušťka materiálu broušeno ¦ Šířka materiálu broušeno/jemně frézováno ¦ Oba konce řezány pilou ¦ Povrch max. Ra 3,2 µm ¦ | žíháno na měkko 775 N/mm2 (230HB max.)
1.2510 | 30 | 200 | 500 | Přesná broušená ocel bez přídavku na obrábění podle DIN 59350 | 4715 | 194.02 | Tloušťka -0,00 / +0,05 mm ¦ Šířka -0,00 / +0,20 mm ¦ Čtvercový průřez -0,00 / +0,05 mm ¦ Délka 500 mm -0,00 / +15,00 mm ¦ Tloušťka materiálu broušeno ¦ Šířka materiálu broušeno/jemně frézováno ¦ Oba konce řezány pilou ¦ Povrch max. Ra 3,2 µm ¦ | žíháno na měkko 775 N/mm2 (230HB max.)
1.2510 | 30 | 200 | 1000 | Přesná broušená ocel bez přídavku na obrábění podle DIN 59350 | 9076 | 373.48 | Tloušťka -0,00 / +0,05 mm ¦ Šířka -0,00 / +0,20 mm ¦ Čtvercový průřez -0,00 / +0,05 mm ¦ Délka 1000 mm +5,00 / +30,00 mm ¦ Tloušťka materiálu broušeno ¦ Šířka materiálu broušeno/jemně frézováno ¦ Oba konce řezány pilou ¦ Povrch max. Ra 3,2 µm ¦ | žíháno na měkko 775 N/mm2 (230HB max.)
1.2510 | 30 | 250 | 500 | Přesná broušená ocel bez přídavku na obrábění podle DIN 59350 | 5342 | 219.84 | Tloušťka -0,00 / +0,05 mm ¦ Šířka -0,00 / +0,20 mm ¦ Čtvercový průřez -0,00 / +0,05 mm ¦ Délka 500 mm -0,00 / +15,00 mm ¦ Tloušťka materiálu broušeno ¦ Šířka materiálu broušeno/jemně frézováno ¦ Oba konce řezány pilou ¦ Povrch max. Ra 3,2 µm ¦ | žíháno na měkko 775 N/mm2 (230HB max.)
1.2510 | 30 | 250 | 1000 | Přesná broušená ocel bez přídavku na obrábění podle DIN 59350 | 10683 | 439.64 | Tloušťka -0,00 / +0,05 mm ¦ Šířka -0,00 / +0,20 mm ¦ Čtvercový průřez -0,00 / +0,05 mm ¦ Délka 1000 mm +5,00 / +30,00 mm ¦ Tloušťka materiálu broušeno ¦ Šířka materiálu broušeno/jemně frézováno ¦ Oba konce řezány pilou ¦ Povrch max. Ra 3,2 µm ¦ | žíháno na měkko 775 N/mm2 (230HB max.)
1.2510 | 30 | 300 | 500 | Přesná broušená ocel bez přídavku na obrábění podle DIN 59350 | 6432 | 264.69 | Tloušťka -0,00 / +0,05 mm ¦ Šířka -0,00 / +0,20 mm ¦ Čtvercový průřez -0,00 / +0,05 mm ¦ Délka 500 mm -0,00 / +15,00 mm ¦ Tloušťka materiálu broušeno ¦ Šířka materiálu broušeno/jemně frézováno ¦ Oba konce řezány pilou ¦ Povrch max. Ra 3,2 µm ¦ | žíháno na měkko 775 N/mm2 (230HB max.)
1.2510 | 30 | 300 | 1000 | Přesná broušená ocel bez přídavku na obrábění podle DIN 59350 | 12292 | 505.85 | Tloušťka -0,00 / +0,05 mm ¦ Šířka -0,00 / +0,20 mm ¦ Čtvercový průřez -0,00 / +0,05 mm ¦ Délka 1000 mm +5,00 / +30,00 mm ¦ Tloušťka materiálu broušeno ¦ Šířka materiálu broušeno/jemně frézováno ¦ Oba konce řezány pilou ¦ Povrch max. Ra 3,2 µm ¦ | žíháno na měkko 775 N/mm2 (230HB max.)
1.2510 | 30 | 405 | 500 | Přesná broušená ocel bez přídavku na obrábění podle DIN 59350 | 8285 | 340.97 | Tloušťka -0,00 / +0,05 mm ¦ Šířka -0,00 / +0,20 mm ¦ Čtvercový průřez -0,00 / +0,05 mm ¦ Délka 500 mm -0,00 / +15,00 mm ¦ Tloušťka materiálu broušeno ¦ Šířka materiálu broušeno/jemně frézováno ¦ Oba konce řezány pilou ¦ Povrch max. Ra 3,2 µm ¦ | žíháno na měkko 775 N/mm2 (230HB max.)
1.2510 | 30 | 405 | 1000 | Přesná broušená ocel bez přídavku na obrábění podle DIN 59350 | 16571 | 681.93 | Tloušťka -0,00 / +0,05 mm ¦ Šířka -0,00 / +0,20 mm ¦ Čtvercový průřez -0,00 / +0,05 mm ¦ Délka 1000 mm +5,00 / +30,00 mm ¦ Tloušťka materiálu broušeno ¦ Šířka materiálu broušeno/jemně frézováno ¦ Oba konce řezány pilou ¦ Povrch max. Ra 3,2 µm ¦ | žíháno na měkko 775 N/mm2 (230HB max.)
1.2510 | 30 | 505 | 500 | Přesná broušená ocel bez přídavku na obrábění podle DIN 59350 | 9567 | 393.69 | Tloušťka -0,00 / +0,05 mm ¦ Šířka -0,00 / +0,20 mm ¦ Čtvercový průřez -0,00 / +0,05 mm ¦ Délka 500 mm -0,00 / +15,00 mm ¦ Tloušťka materiálu broušeno ¦ Šířka materiálu broušeno/jemně frézováno ¦ Oba konce řezány pilou ¦ Povrch max. Ra 3,2 µm ¦ | žíháno na měkko 775 N/mm2 (230HB max.)
1.2510 | 30 | 505 | 1000 | Přesná broušená ocel bez přídavku na obrábění podle DIN 59350 | 20658 | 850.13 | Tloušťka -0,00 / +0,05 mm ¦ Šířka -0,00 / +0,20 mm ¦ Čtvercový průřez -0,00 / +0,05 mm ¦ Délka 1000 mm +5,00 / +30,00 mm ¦ Tloušťka materiálu broušeno ¦ Šířka materiálu broušeno/jemně frézováno ¦ Oba konce řezány pilou ¦ Povrch max. Ra 3,2 µm ¦ | žíháno na měkko 775 N/mm2 (230HB max.)
1.2510 | 30.4 | 30.3 | 500 | Předopracovaná ocel s přídavkem na obrábění | 899 | 37.01 | Tloušťka -0,00 / +0,20 mm ¦ Šířka -0,00 / +0,40 mm ¦ Čtvercový průřez -0,00 / +0,20 mm ¦ Délka 500 mm -0,00 / +15,00 mm ¦ Tloušťka a šířka materiálu broušeno/jemně frézováno ¦ Oba konce řezány pilou ¦ Povrch max. Ra 3,2 µm | žíháno na měkko 775 N/mm2 (230HB max.)
1.2510 | 30.4 | 30.4 | 500 | Předopracovaná ocel s přídavkem na obrábění | 899 | 37.01 | Tloušťka -0,00 / +0,20 mm ¦ Šířka -0,00 / +0,40 mm ¦ Čtvercový průřez -0,00 / +0,20 mm ¦ Délka 500 mm -0,00 / +15,00 mm ¦ Tloušťka a šířka materiálu broušeno/jemně frézováno ¦ Oba konce řezány pilou ¦ Povrch max. Ra 3,2 µm | žíháno na měkko 775 N/mm2 (230HB max.)
1.2510 | 30.4 | 30.4 | 1000 | Předopracovaná ocel s přídavkem na obrábění | 1663 | 68.44 | Tloušťka -0,00 / +0,20 mm ¦ Šířka -0,00 / +0,40 mm ¦ Čtvercový průřez -0,00 / +0,20 mm ¦ Délka 1000 mm +5,00 / +30,00 mm ¦ Tloušťka a šířka materiálu broušeno/jemně frézováno ¦ Oba konce řezány pilou ¦ Povrch max. Ra 3,2 µm | žíháno na měkko 775 N/mm2 (230HB max.)
1.2510 | 30.4 | 32.4 | 500 | Předopracovaná ocel s přídavkem na obrábění | 1009 | 41.53 | Tloušťka -0,00 / +0,20 mm ¦ Šířka -0,00 / +0,40 mm ¦ Čtvercový průřez -0,00 / +0,20 mm ¦ Délka 500 mm -0,00 / +15,00 mm ¦ Tloušťka a šířka materiálu broušeno/jemně frézováno ¦ Oba konce řezány pilou ¦ Povrch max. Ra 3,2 µm | žíháno na měkko 775 N/mm2 (230HB max.)
1.2510 | 30.4 | 32.4 | 1000 | Předopracovaná ocel s přídavkem na obrábění | 1881 | 77.41 | Tloušťka -0,00 / +0,20 mm ¦ Šířka -0,00 / +0,40 mm ¦ Čtvercový průřez -0,00 / +0,20 mm ¦ Délka 1000 mm +5,00 / +30,00 mm ¦ Tloušťka a šířka materiálu broušeno/jemně frézováno ¦ Oba konce řezány pilou ¦ Povrch max. Ra 3,2 µm | žíháno na měkko 775 N/mm2 (230HB max.)
1.2510 | 30.4 | 35.4 | 500 | Předopracovaná ocel s přídavkem na obrábění | 1036 | 42.61 | Tloušťka -0,00 / +0,20 mm ¦ Šířka -0,00 / +0,40 mm ¦ Čtvercový průřez -0,00 / +0,20 mm ¦ Délka 500 mm -0,00 / +15,00 mm ¦ Tloušťka a šířka materiálu broušeno/jemně frézováno ¦ Oba konce řezány pilou ¦ Povrch max. Ra 3,2 µm | žíháno na měkko 775 N/mm2 (230HB max.)
1.2510 | 30.4 | 35.4 | 1000 | Předopracovaná ocel s přídavkem na obrábění | 1935 | 79.64 | Tloušťka -0,00 / +0,20 mm ¦ Šířka -0,00 / +0,40 mm ¦ Čtvercový průřez -0,00 / +0,20 mm ¦ Délka 1000 mm +5,00 / +30,00 mm ¦ Tloušťka a šířka materiálu broušeno/jemně frézováno ¦ Oba konce řezány pilou ¦ Povrch max. Ra 3,2 µm | žíháno na měkko 775 N/mm2 (230HB max.)
1.2510 | 30.4 | 40.3 | 500 | Předopracovaná ocel s přídavkem na obrábění | 1091 | 44.9 | Tloušťka -0,00 / +0,20 mm ¦ Šířka -0,00 / +0,40 mm ¦ Čtvercový průřez -0,00 / +0,20 mm ¦ Délka 500 mm -0,00 / +15,00 mm ¦ Tloušťka a šířka materiálu broušeno/jemně frézováno ¦ Oba konce řezány pilou ¦ Povrch max. Ra 3,2 µm | žíháno na měkko 775 N/mm2 (230HB max.)
1.2510 | 30.4 | 40.4 | 500 | Předopracovaná ocel s přídavkem na obrábění | 1063 | 43.76 | Tloušťka -0,00 / +0,20 mm ¦ Šířka -0,00 / +0,40 mm ¦ Čtvercový průřez -0,00 / +0,20 mm ¦ Délka 500 mm -0,00 / +15,00 mm ¦ Tloušťka a šířka materiálu broušeno/jemně frézováno ¦ Oba konce řezány pilou ¦ Povrch max. Ra 3,2 µm | žíháno na měkko 775 N/mm2 (230HB max.)
1.2510 | 30.4 | 40.4 | 1000 | Předopracovaná ocel s přídavkem na obrábění | 1963 | 80.78 | Tloušťka -0,00 / +0,20 mm ¦ Šířka -0,00 / +0,40 mm ¦ Čtvercový průřez -0,00 / +0,20 mm ¦ Délka 1000 mm +5,00 / +30,00 mm ¦ Tloušťka a šířka materiálu broušeno/jemně frézováno ¦ Oba konce řezány pilou ¦ Povrch max. Ra 3,2 µm | žíháno na měkko 775 N/mm2 (230HB max.)
1.2510 | 30.4 | 50.4 | 500 | Předopracovaná ocel s přídavkem na obrábění | 1145 | 47.13 | Tloušťka -0,00 / +0,20 mm ¦ Šířka -0,00 / +0,40 mm ¦ Čtvercový průřez -0,00 / +0,20 mm ¦ Délka 500 mm -0,00 / +15,00 mm ¦ Tloušťka a šířka materiálu broušeno/jemně frézováno ¦ Oba konce řezány pilou ¦ Povrch max. Ra 3,2 µm | žíháno na měkko 775 N/mm2 (230HB max.)
1.2510 | 30.4 | 50.4 | 1000 | Předopracovaná ocel s přídavkem na obrábění | 2153 | 88.61 | Tloušťka -0,00 / +0,20 mm ¦ Šířka -0,00 / +0,40 mm ¦ Čtvercový průřez -0,00 / +0,20 mm ¦ Délka 1000 mm +5,00 / +30,00 mm ¦ Tloušťka a šířka materiálu broušeno/jemně frézováno ¦ Oba konce řezány pilou ¦ Povrch max. Ra 3,2 µm | žíháno na měkko 775 N/mm2 (230HB max.)
1.2510 | 30.4 | 60.4 | 500 | Předopracovaná ocel s přídavkem na obrábění | 1391 | 57.24 | Tloušťka -0,00 / +0,20 mm ¦ Šířka -0,00 / +0,40 mm ¦ Čtvercový průřez -0,00 / +0,20 mm ¦ Délka 500 mm -0,00 / +15,00 mm ¦ Tloušťka a šířka materiálu broušeno/jemně frézováno ¦ Oba konce řezány pilou ¦ Povrch max. Ra 3,2 µm | žíháno na měkko 775 N/mm2 (230HB max.)
1.2510 | 30.4 | 60.4 | 1000 | Předopracovaná ocel s přídavkem na obrábění | 2589 | 106.55 | Tloušťka -0,00 / +0,20 mm ¦ Šířka -0,00 / +0,40 mm ¦ Čtvercový průřez -0,00 / +0,20 mm ¦ Délka 1000 mm +5,00 / +30,00 mm ¦ Tloušťka a šířka materiálu broušeno/jemně frézováno ¦ Oba konce řezány pilou ¦ Povrch max. Ra 3,2 µm | žíháno na měkko 775 N/mm2 (230HB max.)
1.2510 | 30.4 | 63.4 | 500 | Předopracovaná ocel s přídavkem na obrábění | 1417 | 58.33 | Tloušťka -0,00 / +0,20 mm ¦ Šířka -0,00 / +0,40 mm ¦ Čtvercový průřez -0,00 / +0,20 mm ¦ Délka 500 mm -0,00 / +15,00 mm ¦ Tloušťka a šířka materiálu broušeno/jemně frézováno ¦ Oba konce řezány pilou ¦ Povrch max. Ra 3,2 µm | žíháno na měkko 775 N/mm2 (230HB max.)
1.2510 | 30.4 | 63.4 | 1000 | Předopracovaná ocel s přídavkem na obrábění | 2645 | 108.84 | Tloušťka -0,00 / +0,20 mm ¦ Šířka -0,00 / +0,40 mm ¦ Čtvercový průřez -0,00 / +0,20 mm ¦ Délka 1000 mm +5,00 / +30,00 mm ¦ Tloušťka a šířka materiálu broušeno/jemně frézováno ¦ Oba konce řezány pilou ¦ Povrch max. Ra 3,2 µm | žíháno na měkko 775 N/mm2 (230HB max.)
1.2510 | 30.4 | 70.4 | 500 | Předopracovaná ocel s přídavkem na obrábění | 1663 | 68.44 | Tloušťka -0,00 / +0,20 mm ¦ Šířka -0,00 / +0,40 mm ¦ Čtvercový průřez -0,00 / +0,20 mm ¦ Délka 500 mm -0,00 / +15,00 mm ¦ Tloušťka a šířka materiálu broušeno/jemně frézováno ¦ Oba konce řezány pilou ¦ Povrch max. Ra 3,2 µm | žíháno na měkko 775 N/mm2 (230HB max.)
1.2510 | 30.4 | 70.4 | 1000 | Předopracovaná ocel s přídavkem na obrábění | 3081 | 126.77 | Tloušťka -0,00 / +0,20 mm ¦ Šířka -0,00 / +0,40 mm ¦ Čtvercový průřez -0,00 / +0,20 mm ¦ Délka 1000 mm +5,00 / +30,00 mm ¦ Tloušťka a šířka materiálu broušeno/jemně frézováno ¦ Oba konce řezány pilou ¦ Povrch max. Ra 3,2 µm | žíháno na měkko 775 N/mm2 (230HB max.)
1.2510 | 30.4 | 80.4 | 500 | Předopracovaná ocel s přídavkem na obrábění | 1827 | 75.18 | Tloušťka -0,00 / +0,20 mm ¦ Šířka -0,00 / +0,40 mm ¦ Čtvercový průřez -0,00 / +0,20 mm ¦ Délka 500 mm -0,00 / +15,00 mm ¦ Tloušťka a šířka materiálu broušeno/jemně frézováno ¦ Oba konce řezány pilou ¦ Povrch max. Ra 3,2 µm | žíháno na měkko 775 N/mm2 (230HB max.)
1.2510 | 30.4 | 80.4 | 1000 | Předopracovaná ocel s přídavkem na obrábění | 3407 | 140.2 | Tloušťka -0,00 / +0,20 mm ¦ Šířka -0,00 / +0,40 mm ¦ Čtvercový průřez -0,00 / +0,20 mm ¦ Délka 1000 mm +5,00 / +30,00 mm ¦ Tloušťka a šířka materiálu broušeno/jemně frézováno ¦ Oba konce řezány pilou ¦ Povrch max. Ra 3,2 µm | žíháno na měkko 775 N/mm2 (230HB max.)
1.2510 | 30.4 | 90.4 | 500 | Předopracovaná ocel s přídavkem na obrábění | 2071 | 85.24 | Tloušťka -0,00 / +0,20 mm ¦ Šířka -0,00 / +0,40 mm ¦ Čtvercový průřez -0,00 / +0,20 mm ¦ Délka 500 mm -0,00 / +15,00 mm ¦ Tloušťka a šířka materiálu broušeno/jemně frézováno ¦ Oba konce řezány pilou ¦ Povrch max. Ra 3,2 µm | žíháno na měkko 775 N/mm2 (230HB max.)
1.2510 | 30.4 | 90.4 | 1000 | Předopracovaná ocel s přídavkem na obrábění | 3843 | 158.14 | Tloušťka -0,00 / +0,20 mm ¦ Šířka -0,00 / +0,40 mm ¦ Čtvercový průřez -0,00 / +0,20 mm ¦ Délka 1000 mm +5,00 / +30,00 mm ¦ Tloušťka a šířka materiálu broušeno/jemně frézováno ¦ Oba konce řezány pilou ¦ Povrch max. Ra 3,2 µm | žíháno na měkko 775 N/mm2 (230HB max.)
1.2510 | 30.4 | 100.3 | 500 | Předopracovaná ocel s přídavkem na obrábění | 2235 | 91.98 | Tloušťka -0,00 / +0,20 mm ¦ Šířka -0,00 / +0,40 mm ¦ Čtvercový průřez -0,00 / +0,20 mm ¦ Délka 500 mm -0,00 / +15,00 mm ¦ Tloušťka a šířka materiálu broušeno/jemně frézováno ¦ Oba konce řezány pilou ¦ Povrch max. Ra 3,2 µm | žíháno na měkko 775 N/mm2 (230HB max.)
1.2510 | 30.4 | 100.4 | 500 | Předopracovaná ocel s přídavkem na obrábění | 2153 | 88.61 | Tloušťka -0,00 / +0,20 mm ¦ Šířka -0,00 / +0,40 mm ¦ Čtvercový průřez -0,00 / +0,20 mm ¦ Délka 500 mm -0,00 / +15,00 mm ¦ Tloušťka a šířka materiálu broušeno/jemně frézováno ¦ Oba konce řezány pilou ¦ Povrch max. Ra 3,2 µm | žíháno na měkko 775 N/mm2 (230HB max.)
1.2510 | 30.4 | 100.4 | 1000 | Předopracovaná ocel s přídavkem na obrábění | 4034 | 166.02 | Tloušťka -0,00 / +0,20 mm ¦ Šířka -0,00 / +0,40 mm ¦ Čtvercový průřez -0,00 / +0,20 mm ¦ Délka 1000 mm +5,00 / +30,00 mm ¦ Tloušťka a šířka materiálu broušeno/jemně frézováno ¦ Oba konce řezány pilou ¦ Povrch max. Ra 3,2 µm | žíháno na měkko 775 N/mm2 (230HB max.)
1.2510 | 30.4 | 110.4 | 500 | Předopracovaná ocel s přídavkem na obrábění | 2645 | 108.84 | Tloušťka -0,00 / +0,20 mm ¦ Šířka -0,00 / +0,40 mm ¦ Čtvercový průřez -0,00 / +0,20 mm ¦ Délka 500 mm -0,00 / +15,00 mm ¦ Tloušťka a šířka materiálu broušeno/jemně frézováno ¦ Oba konce řezány pilou ¦ Povrch max. Ra 3,2 µm | žíháno na měkko 775 N/mm2 (230HB max.)
1.2510 | 30.4 | 110.4 | 1000 | Předopracovaná ocel s přídavkem na obrábění | 4934 | 203.04 | Tloušťka -0,00 / +0,20 mm ¦ Šířka -0,00 / +0,40 mm ¦ Čtvercový průřez -0,00 / +0,20 mm ¦ Délka 1000 mm +5,00 / +30,00 mm ¦ Tloušťka a šířka materiálu broušeno/jemně frézováno ¦ Oba konce řezány pilou ¦ Povrch max. Ra 3,2 µm | žíháno na měkko 775 N/mm2 (230HB max.)
1.2510 | 30.4 | 120.4 | 500 | Předopracovaná ocel s přídavkem na obrábění | 2671 | 109.92 | Tloušťka -0,00 / +0,20 mm ¦ Šířka -0,00 / +0,40 mm ¦ Čtvercový průřez -0,00 / +0,20 mm ¦ Délka 500 mm -0,00 / +15,00 mm ¦ Tloušťka a šířka materiálu broušeno/jemně frézováno ¦ Oba konce řezány pilou ¦ Povrch max. Ra 3,2 µm | žíháno na měkko 775 N/mm2 (230HB max.)
1.2510 | 30.4 | 120.4 | 1000 | Předopracovaná ocel s přídavkem na obrábění | 4960 | 204.13 | Tloušťka -0,00 / +0,20 mm ¦ Šířka -0,00 / +0,40 mm ¦ Čtvercový průřez -0,00 / +0,20 mm ¦ Délka 1000 mm +5,00 / +30,00 mm ¦ Tloušťka a šířka materiálu broušeno/jemně frézováno ¦ Oba konce řezány pilou ¦ Povrch max. Ra 3,2 µm | žíháno na měkko 775 N/mm2 (230HB max.)
1.2510 | 30.4 | 125.3 | 500 | Předopracovaná ocel s přídavkem na obrábění | 2944 | 121.17 | Tloušťka -0,00 / +0,20 mm ¦ Šířka -0,00 / +0,40 mm ¦ Čtvercový průřez -0,00 / +0,20 mm ¦ Délka 500 mm -0,00 / +15,00 mm ¦ Tloušťka a šířka materiálu broušeno/jemně frézováno ¦ Oba konce řezány pilou ¦ Povrch max. Ra 3,2 µm | žíháno na měkko 775 N/mm2 (230HB max.)
1.2510 | 30.4 | 125.4 | 500 | Předopracovaná ocel s přídavkem na obrábění | 2889 | 118.89 | Tloušťka -0,00 / +0,20 mm ¦ Šířka -0,00 / +0,40 mm ¦ Čtvercový průřez -0,00 / +0,20 mm ¦ Délka 500 mm -0,00 / +15,00 mm ¦ Tloušťka a šířka materiálu broušeno/jemně frézováno ¦ Oba konce řezány pilou ¦ Povrch max. Ra 3,2 µm | žíháno na měkko 775 N/mm2 (230HB max.)
1.2510 | 30.4 | 125.4 | 1000 | Předopracovaná ocel s přídavkem na obrábění | 5370 | 220.98 | Tloušťka -0,00 / +0,20 mm ¦ Šířka -0,00 / +0,40 mm ¦ Čtvercový průřez -0,00 / +0,20 mm ¦ Délka 1000 mm +5,00 / +30,00 mm ¦ Tloušťka a šířka materiálu broušeno/jemně frézováno ¦ Oba konce řezány pilou ¦ Povrch max. Ra 3,2 µm | žíháno na měkko 775 N/mm2 (230HB max.)
1.2510 | 30.4 | 130.4 | 500 | Předopracovaná ocel s přídavkem na obrábění | 3025 | 124.49 | Tloušťka -0,00 / +0,20 mm ¦ Šířka -0,00 / +0,40 mm ¦ Čtvercový průřez -0,00 / +0,20 mm ¦ Délka 500 mm -0,00 / +15,00 mm ¦ Tloušťka a šířka materiálu broušeno/jemně frézováno ¦ Oba konce řezány pilou ¦ Povrch max. Ra 3,2 µm | žíháno na měkko 775 N/mm2 (230HB max.)
1.2510 | 30.4 | 130.4 | 1000 | Předopracovaná ocel s přídavkem na obrábění | 5614 | 231.04 | Tloušťka -0,00 / +0,20 mm ¦ Šířka -0,00 / +0,40 mm ¦ Čtvercový průřez -0,00 / +0,20 mm ¦ Délka 1000 mm +5,00 / +30,00 mm ¦ Tloušťka a šířka materiálu broušeno/jemně frézováno ¦ Oba konce řezány pilou ¦ Povrch max. Ra 3,2 µm | žíháno na měkko 775 N/mm2 (230HB max.)
1.2510 | 30.4 | 140.4 | 500 | Předopracovaná ocel s přídavkem na obrábění | 3325 | 136.84 | Tloušťka -0,00 / +0,20 mm ¦ Šířka -0,00 / +0,40 mm ¦ Čtvercový průřez -0,00 / +0,20 mm ¦ Délka 500 mm -0,00 / +15,00 mm ¦ Tloušťka a šířka materiálu broušeno/jemně frézováno ¦ Oba konce řezány pilou ¦ Povrch max. Ra 3,2 µm | žíháno na měkko 775 N/mm2 (230HB max.)
1.2510 | 30.4 | 140.4 | 1000 | Předopracovaná ocel s přídavkem na obrábění | 6214 | 255.72 | Tloušťka -0,00 / +0,20 mm ¦ Šířka -0,00 / +0,40 mm ¦ Čtvercový průřez -0,00 / +0,20 mm ¦ Délka 1000 mm +5,00 / +30,00 mm ¦ Tloušťka a šířka materiálu broušeno/jemně frézováno ¦ Oba konce řezány pilou ¦ Povrch max. Ra 3,2 µm | žíháno na měkko 775 N/mm2 (230HB max.)
1.2510 | 30.4 | 150.4 | 500 | Předopracovaná ocel s přídavkem na obrábění | 3353 | 137.97 | Tloušťka -0,00 / +0,20 mm ¦ Šířka -0,00 / +0,40 mm ¦ Čtvercový průřez -0,00 / +0,20 mm ¦ Délka 500 mm -0,00 / +15,00 mm ¦ Tloušťka a šířka materiálu broušeno/jemně frézováno ¦ Oba konce řezány pilou ¦ Povrch max. Ra 3,2 µm | žíháno na měkko 775 N/mm2 (230HB max.)
1.2510 | 30.4 | 150.4 | 1000 | Předopracovaná ocel s přídavkem na obrábění | 6242 | 256.86 | Tloušťka -0,00 / +0,20 mm ¦ Šířka -0,00 / +0,40 mm ¦ Čtvercový průřez -0,00 / +0,20 mm ¦ Délka 1000 mm +5,00 / +30,00 mm ¦ Tloušťka a šířka materiálu broušeno/jemně frézováno ¦ Oba konce řezány pilou ¦ Povrch max. Ra 3,2 µm | žíháno na měkko 775 N/mm2 (230HB max.)
1.2510 | 30.4 | 160.4 | 500 | Předopracovaná ocel s přídavkem na obrábění | 3543 | 145.8 | Tloušťka -0,00 / +0,20 mm ¦ Šířka -0,00 / +0,40 mm ¦ Čtvercový průřez -0,00 / +0,20 mm ¦ Délka 500 mm -0,00 / +15,00 mm ¦ Tloušťka a šířka materiálu broušeno/jemně frézováno ¦ Oba konce řezány pilou ¦ Povrch max. Ra 3,2 µm | žíháno na měkko 775 N/mm2 (230HB max.)
1.2510 | 30.4 | 160.4 | 1000 | Předopracovaná ocel s přídavkem na obrábění | 6596 | 271.44 | Tloušťka -0,00 / +0,20 mm ¦ Šířka -0,00 / +0,40 mm ¦ Čtvercový průřez -0,00 / +0,20 mm ¦ Délka 1000 mm +5,00 / +30,00 mm ¦ Tloušťka a šířka materiálu broušeno/jemně frézováno ¦ Oba konce řezány pilou ¦ Povrch max. Ra 3,2 µm | žíháno na měkko 775 N/mm2 (230HB max.)
1.2510 | 30.4 | 175.4 | 500 | Předopracovaná ocel s přídavkem na obrábění | 3979 | 163.74 | Tloušťka -0,00 / +0,20 mm ¦ Šířka -0,00 / +0,40 mm ¦ Čtvercový průřez -0,00 / +0,20 mm ¦ Délka 500 mm -0,00 / +15,00 mm ¦ Tloušťka a šířka materiálu broušeno/jemně frézováno ¦ Oba konce řezány pilou ¦ Povrch max. Ra 3,2 µm | žíháno na měkko 775 N/mm2 (230HB max.)
1.2510 | 30.4 | 175.4 | 1000 | Předopracovaná ocel s přídavkem na obrábění | 7440 | 306.17 | Tloušťka -0,00 / +0,20 mm ¦ Šířka -0,00 / +0,40 mm ¦ Čtvercový průřez -0,00 / +0,20 mm ¦ Délka 1000 mm +5,00 / +30,00 mm ¦ Tloušťka a šířka materiálu broušeno/jemně frézováno ¦ Oba konce řezány pilou ¦ Povrch max. Ra 3,2 µm | žíháno na měkko 775 N/mm2 (230HB max.)
1.2510 | 30.4 | 180.4 | 500 | Předopracovaná ocel s přídavkem na obrábění | 4225 | 173.85 | Tloušťka -0,00 / +0,20 mm ¦ Šířka -0,00 / +0,40 mm ¦ Čtvercový průřez -0,00 / +0,20 mm ¦ Délka 500 mm -0,00 / +15,00 mm ¦ Tloušťka a šířka materiálu broušeno/jemně frézováno ¦ Oba konce řezány pilou ¦ Povrch max. Ra 3,2 µm | žíháno na měkko 775 N/mm2 (230HB max.)
1.2510 | 30.4 | 180.4 | 1000 | Předopracovaná ocel s přídavkem na obrábění | 7877 | 324.17 | Tloušťka -0,00 / +0,20 mm ¦ Šířka -0,00 / +0,40 mm ¦ Čtvercový průřez -0,00 / +0,20 mm ¦ Délka 1000 mm +5,00 / +30,00 mm ¦ Tloušťka a šířka materiálu broušeno/jemně frézováno ¦ Oba konce řezány pilou ¦ Povrch max. Ra 3,2 µm | žíháno na měkko 775 N/mm2 (230HB max.)
1.2510 | 30.4 | 200.4 | 500 | Předopracovaná ocel s přídavkem na obrábění | 4497 | 185.05 | Tloušťka -0,00 / +0,20 mm ¦ Šířka -0,00 / +0,40 mm ¦ Čtvercový průřez -0,00 / +0,20 mm ¦ Délka 500 mm -0,00 / +15,00 mm ¦ Tloušťka a šířka materiálu broušeno/jemně frézováno ¦ Oba konce řezány pilou ¦ Povrch max. Ra 3,2 µm | žíháno na měkko 775 N/mm2 (230HB max.)
1.2510 | 30.4 | 200.4 | 1000 | Předopracovaná ocel s přídavkem na obrábění | 8395 | 345.48 | Tloušťka -0,00 / +0,20 mm ¦ Šířka -0,00 / +0,40 mm ¦ Čtvercový průřez -0,00 / +0,20 mm ¦ Délka 1000 mm +5,00 / +30,00 mm ¦ Tloušťka a šířka materiálu broušeno/jemně frézováno ¦ Oba konce řezány pilou ¦ Povrch max. Ra 3,2 µm | žíháno na měkko 775 N/mm2 (230HB max.)
1.2510 | 30.4 | 250.4 | 500 | Předopracovaná ocel s přídavkem na obrábění | 5424 | 223.21 | Tloušťka -0,00 / +0,20 mm ¦ Šířka -0,00 / +0,40 mm ¦ Čtvercový průřez -0,00 / +0,20 mm ¦ Délka 500 mm -0,00 / +15,00 mm ¦ Tloušťka a šířka materiálu broušeno/jemně frézováno ¦ Oba konce řezány pilou ¦ Povrch max. Ra 3,2 µm | žíháno na měkko 775 N/mm2 (230HB max.)
1.2510 | 30.4 | 250.4 | 1000 | Předopracovaná ocel s přídavkem na obrábění | 10139 | 417.24 | Tloušťka -0,00 / +0,20 mm ¦ Šířka -0,00 / +0,40 mm ¦ Čtvercový průřez -0,00 / +0,20 mm ¦ Délka 1000 mm +5,00 / +30,00 mm ¦ Tloušťka a šířka materiálu broušeno/jemně frézováno ¦ Oba konce řezány pilou ¦ Povrch max. Ra 3,2 µm | žíháno na měkko 775 N/mm2 (230HB max.)
1.2510 | 30.4 | 300.4 | 500 | Předopracovaná ocel s přídavkem na obrábění | 6542 | 269.21 | Tloušťka -0,00 / +0,20 mm ¦ Šířka -0,00 / +0,40 mm ¦ Čtvercový průřez -0,00 / +0,20 mm ¦ Délka 500 mm -0,00 / +15,00 mm ¦ Tloušťka a šířka materiálu broušeno/jemně frézováno ¦ Oba konce řezány pilou ¦ Povrch max. Ra 3,2 µm | žíháno na měkko 775 N/mm2 (230HB max.)
1.2510 | 30.4 | 300.4 | 1000 | Předopracovaná ocel s přídavkem na obrábění | 12210 | 502.48 | Tloušťka -0,00 / +0,20 mm ¦ Šířka -0,00 / +0,40 mm ¦ Čtvercový průřez -0,00 / +0,20 mm ¦ Délka 1000 mm +5,00 / +30,00 mm ¦ Tloušťka a šířka materiálu broušeno/jemně frézováno ¦ Oba konce řezány pilou ¦ Povrch max. Ra 3,2 µm | žíháno na měkko 775 N/mm2 (230HB max.)
1.2510 | 30.4 | 350.4 | 500 | Předopracovaná ocel s přídavkem na obrábění | 6678 | 274.81 | Tloušťka -0,00 / +0,20 mm ¦ Šířka -0,00 / +0,40 mm ¦ Čtvercový průřez -0,00 / +0,20 mm ¦ Délka 500 mm -0,00 / +15,00 mm ¦ Tloušťka a šířka materiálu broušeno/jemně frézováno ¦ Oba konce řezány pilou ¦ Povrch max. Ra 3,2 µm | žíháno na měkko 775 N/mm2 (230HB max.)
1.2510 | 30.4 | 350.4 | 1000 | Předopracovaná ocel s přídavkem na obrábění | 12482 | 513.68 | Tloušťka -0,00 / +0,20 mm ¦ Šířka -0,00 / +0,40 mm ¦ Čtvercový průřez -0,00 / +0,20 mm ¦ Délka 1000 mm +5,00 / +30,00 mm ¦ Tloušťka a šířka materiálu broušeno/jemně frézováno ¦ Oba konce řezány pilou ¦ Povrch max. Ra 3,2 µm | žíháno na měkko 775 N/mm2 (230HB max.)
1.2510 | 30.4 | 405 | 500 | Předopracovaná ocel s přídavkem na obrábění | 7795 | 320.8 | Tloušťka -0,00 / +0,20 mm ¦ Šířka -0,00 / +0,40 mm ¦ Čtvercový průřez -0,00 / +0,20 mm ¦ Délka 500 mm -0,00 / +15,00 mm ¦ Tloušťka a šířka materiálu broušeno/jemně frézováno ¦ Oba konce řezány pilou ¦ Povrch max. Ra 3,2 µm | žíháno na měkko 775 N/mm2 (230HB max.)
1.2510 | 30.4 | 405 | 1000 | Předopracovaná ocel s přídavkem na obrábění | 14554 | 598.92 | Tloušťka -0,00 / +0,20 mm ¦ Šířka -0,00 / +0,40 mm ¦ Čtvercový průřez -0,00 / +0,20 mm ¦ Délka 1000 mm +5,00 / +30,00 mm ¦ Tloušťka a šířka materiálu broušeno/jemně frézováno ¦ Oba konce řezány pilou ¦ Povrch max. Ra 3,2 µm | žíháno na měkko 775 N/mm2 (230HB max.)
1.2510 | 30.4 | 505 | 500 | Předopracovaná ocel s přídavkem na obrábění | 10411 | 428.44 | Tloušťka -0,00 / +0,20 mm ¦ Šířka -0,00 / +0,40 mm ¦ Čtvercový průřez -0,00 / +0,20 mm ¦ Délka 500 mm -0,00 / +15,00 mm ¦ Tloušťka a šířka materiálu broušeno/jemně frézováno ¦ Oba konce řezány pilou ¦ Povrch max. Ra 3,2 µm | žíháno na měkko 775 N/mm2 (230HB max.)
1.2510 | 30.4 | 505 | 1000 | Předopracovaná ocel s přídavkem na obrábění | 19459 | 800.77 | Tloušťka -0,00 / +0,20 mm ¦ Šířka -0,00 / +0,40 mm ¦ Čtvercový průřez -0,00 / +0,20 mm ¦ Délka 1000 mm +5,00 / +30,00 mm ¦ Tloušťka a šířka materiálu broušeno/jemně frézováno ¦ Oba konce řezány pilou ¦ Povrch max. Ra 3,2 µm | žíháno na měkko 775 N/mm2 (230HB max.)
1.2510 | 32 | 40 | 500 | Přesná broušená ocel bez přídavku na obrábění podle DIN 59350 | 1145 | 47.13 | Tloušťka -0,00 / +0,05 mm ¦ Šířka -0,00 / +0,20 mm ¦ Čtvercový průřez -0,00 / +0,05 mm ¦ Délka 500 mm -0,00 / +15,00 mm ¦ Tloušťka materiálu broušeno ¦ Šířka materiálu broušeno/jemně frézováno ¦ Oba konce řezány pilou ¦ Povrch max. Ra 3,2 µm ¦ | žíháno na měkko 775 N/mm2 (230HB max.)
1.2510 | 32.4 | 32.4 | 500 | Předopracovaná ocel s přídavkem na obrábění | 1063 | 43.76 | Tloušťka -0,00 / +0,20 mm ¦ Šířka -0,00 / +0,40 mm ¦ Čtvercový průřez -0,00 / +0,20 mm ¦ Délka 500 mm -0,00 / +15,00 mm ¦ Tloušťka a šířka materiálu broušeno/jemně frézováno ¦ Oba konce řezány pilou ¦ Povrch max. Ra 3,2 µm | žíháno na měkko 775 N/mm2 (230HB max.)
1.2510 | 32.4 | 32.4 | 1000 | Předopracovaná ocel s přídavkem na obrábění | 1990 | 81.87 | Tloušťka -0,00 / +0,20 mm ¦ Šířka -0,00 / +0,40 mm ¦ Čtvercový průřez -0,00 / +0,20 mm ¦ Délka 1000 mm +5,00 / +30,00 mm ¦ Tloušťka a šířka materiálu broušeno/jemně frézováno ¦ Oba konce řezány pilou ¦ Povrch max. Ra 3,2 µm | žíháno na měkko 775 N/mm2 (230HB max.)
1.2510 | 32.4 | 40.3 | 500 | Předopracovaná ocel s přídavkem na obrábění | 1173 | 48.28 | Tloušťka -0,00 / +0,20 mm ¦ Šířka -0,00 / +0,40 mm ¦ Čtvercový průřez -0,00 / +0,20 mm ¦ Délka 500 mm -0,00 / +15,00 mm ¦ Tloušťka a šířka materiálu broušeno/jemně frézováno ¦ Oba konce řezány pilou ¦ Povrch max. Ra 3,2 µm | žíháno na měkko 775 N/mm2 (230HB max.)
1.2510 | 32.4 | 40.4 | 500 | Předopracovaná ocel s přídavkem na obrábění | 1145 | 47.13 | Tloušťka -0,00 / +0,20 mm ¦ Šířka -0,00 / +0,40 mm ¦ Čtvercový průřez -0,00 / +0,20 mm ¦ Délka 500 mm -0,00 / +15,00 mm ¦ Tloušťka a šířka materiálu broušeno/jemně frézováno ¦ Oba konce řezány pilou ¦ Povrch max. Ra 3,2 µm | žíháno na měkko 775 N/mm2 (230HB max.)
1.2510 | 32.4 | 40.4 | 1000 | Předopracovaná ocel s přídavkem na obrábění | 2099 | 86.38 | Tloušťka -0,00 / +0,20 mm ¦ Šířka -0,00 / +0,40 mm ¦ Čtvercový průřez -0,00 / +0,20 mm ¦ Délka 1000 mm +5,00 / +30,00 mm ¦ Tloušťka a šířka materiálu broušeno/jemně frézováno ¦ Oba konce řezány pilou ¦ Povrch max. Ra 3,2 µm | žíháno na měkko 775 N/mm2 (230HB max.)
1.2510 | 32.4 | 50.4 | 500 | Předopracovaná ocel s přídavkem na obrábění | 1336 | 54.96 | Tloušťka -0,00 / +0,20 mm ¦ Šířka -0,00 / +0,40 mm ¦ Čtvercový průřez -0,00 / +0,20 mm ¦ Délka 500 mm -0,00 / +15,00 mm ¦ Tloušťka a šířka materiálu broušeno/jemně frézováno ¦ Oba konce řezány pilou ¦ Povrch max. Ra 3,2 µm | žíháno na měkko 775 N/mm2 (230HB max.)
1.2510 | 32.4 | 50.4 | 1000 | Předopracovaná ocel s přídavkem na obrábění | 2481 | 102.09 | Tloušťka -0,00 / +0,20 mm ¦ Šířka -0,00 / +0,40 mm ¦ Čtvercový průřez -0,00 / +0,20 mm ¦ Délka 1000 mm +5,00 / +30,00 mm ¦ Tloušťka a šířka materiálu broušeno/jemně frézováno ¦ Oba konce řezány pilou ¦ Povrch max. Ra 3,2 µm | žíháno na měkko 775 N/mm2 (230HB max.)
1.2510 | 32.4 | 60.4 | 500 | Předopracovaná ocel s přídavkem na obrábění | 1445 | 59.48 | Tloušťka -0,00 / +0,20 mm ¦ Šířka -0,00 / +0,40 mm ¦ Čtvercový průřez -0,00 / +0,20 mm ¦ Délka 500 mm -0,00 / +15,00 mm ¦ Tloušťka a šířka materiálu broušeno/jemně frézováno ¦ Oba konce řezány pilou ¦ Povrch max. Ra 3,2 µm | žíháno na měkko 775 N/mm2 (230HB max.)
1.2510 | 32.4 | 60.4 | 1000 | Předopracovaná ocel s přídavkem na obrábění | 2671 | 109.92 | Tloušťka -0,00 / +0,20 mm ¦ Šířka -0,00 / +0,40 mm ¦ Čtvercový průřez -0,00 / +0,20 mm ¦ Délka 1000 mm +5,00 / +30,00 mm ¦ Tloušťka a šířka materiálu broušeno/jemně frézováno ¦ Oba konce řezány pilou ¦ Povrch max. Ra 3,2 µm | žíháno na měkko 775 N/mm2 (230HB max.)
1.2510 | 32.4 | 63.4 | 500 | Předopracovaná ocel s přídavkem na obrábění | 1635 | 67.3 | Tloušťka -0,00 / +0,20 mm ¦ Šířka -0,00 / +0,40 mm ¦ Čtvercový průřez -0,00 / +0,20 mm ¦ Délka 500 mm -0,00 / +15,00 mm ¦ Tloušťka a šířka materiálu broušeno/jemně frézováno ¦ Oba konce řezány pilou ¦ Povrch max. Ra 3,2 µm | žíháno na měkko 775 N/mm2 (230HB max.)
1.2510 | 32.4 | 63.4 | 1000 | Předopracovaná ocel s přídavkem na obrábění | 3053 | 125.64 | Tloušťka -0,00 / +0,20 mm ¦ Šířka -0,00 / +0,40 mm ¦ Čtvercový průřez -0,00 / +0,20 mm ¦ Délka 1000 mm +5,00 / +30,00 mm ¦ Tloušťka a šířka materiálu broušeno/jemně frézováno ¦ Oba konce řezány pilou ¦ Povrch max. Ra 3,2 µm | žíháno na měkko 775 N/mm2 (230HB max.)
1.2510 | 32.4 | 70.4 | 500 | Předopracovaná ocel s přídavkem na obrábění | 1827 | 75.18 | Tloušťka -0,00 / +0,20 mm ¦ Šířka -0,00 / +0,40 mm ¦ Čtvercový průřez -0,00 / +0,20 mm ¦ Délka 500 mm -0,00 / +15,00 mm ¦ Tloušťka a šířka materiálu broušeno/jemně frézováno ¦ Oba konce řezány pilou ¦ Povrch max. Ra 3,2 µm | žíháno na měkko 775 N/mm2 (230HB max.)
1.2510 | 32.4 | 70.4 | 1000 | Předopracovaná ocel s přídavkem na obrábění | 3407 | 140.2 | Tloušťka -0,00 / +0,20 mm ¦ Šířka -0,00 / +0,40 mm ¦ Čtvercový průřez -0,00 / +0,20 mm ¦ Délka 1000 mm +5,00 / +30,00 mm ¦ Tloušťka a šířka materiálu broušeno/jemně frézováno ¦ Oba konce řezány pilou ¦ Povrch max. Ra 3,2 µm | žíháno na měkko 775 N/mm2 (230HB max.)
1.2510 | 32.4 | 80.4 | 500 | Předopracovaná ocel s přídavkem na obrábění | 1990 | 81.87 | Tloušťka -0,00 / +0,20 mm ¦ Šířka -0,00 / +0,40 mm ¦ Čtvercový průřez -0,00 / +0,20 mm ¦ Délka 500 mm -0,00 / +15,00 mm ¦ Tloušťka a šířka materiálu broušeno/jemně frézováno ¦ Oba konce řezány pilou ¦ Povrch max. Ra 3,2 µm | žíháno na měkko 775 N/mm2 (230HB max.)
1.2510 | 32.4 | 80.4 | 1000 | Předopracovaná ocel s přídavkem na obrábění | 3707 | 152.54 | Tloušťka -0,00 / +0,20 mm ¦ Šířka -0,00 / +0,40 mm ¦ Čtvercový průřez -0,00 / +0,20 mm ¦ Délka 1000 mm +5,00 / +30,00 mm ¦ Tloušťka a šířka materiálu broušeno/jemně frézováno ¦ Oba konce řezány pilou ¦ Povrch max. Ra 3,2 µm | žíháno na měkko 775 N/mm2 (230HB max.)
1.2510 | 32.4 | 100.4 | 500 | Předopracovaná ocel s přídavkem na obrábění | 2399 | 98.72 | Tloušťka -0,00 / +0,20 mm ¦ Šířka -0,00 / +0,40 mm ¦ Čtvercový průřez -0,00 / +0,20 mm ¦ Délka 500 mm -0,00 / +15,00 mm ¦ Tloušťka a šířka materiálu broušeno/jemně frézováno ¦ Oba konce řezány pilou ¦ Povrch max. Ra 3,2 µm | žíháno na měkko 775 N/mm2 (230HB max.)
1.2510 | 32.4 | 100.4 | 1000 | Předopracovaná ocel s přídavkem na obrábění | 4470 | 183.96 | Tloušťka -0,00 / +0,20 mm ¦ Šířka -0,00 / +0,40 mm ¦ Čtvercový průřez -0,00 / +0,20 mm ¦ Délka 1000 mm +5,00 / +30,00 mm ¦ Tloušťka a šířka materiálu broušeno/jemně frézováno ¦ Oba konce řezány pilou ¦ Povrch max. Ra 3,2 µm | žíháno na měkko 775 N/mm2 (230HB max.)
1.2510 | 32.4 | 110.4 | 500 | Předopracovaná ocel s přídavkem na obrábění | 2835 | 116.66 | Tloušťka -0,00 / +0,20 mm ¦ Šířka -0,00 / +0,40 mm ¦ Čtvercový průřez -0,00 / +0,20 mm ¦ Délka 500 mm -0,00 / +15,00 mm ¦ Tloušťka a šířka materiálu broušeno/jemně frézováno ¦ Oba konce řezány pilou ¦ Povrch max. Ra 3,2 µm | žíháno na měkko 775 N/mm2 (230HB max.)
1.2510 | 32.4 | 110.4 | 1000 | Předopracovaná ocel s přídavkem na obrábění | 5288 | 217.61 | Tloušťka -0,00 / +0,20 mm ¦ Šířka -0,00 / +0,40 mm ¦ Čtvercový průřez -0,00 / +0,20 mm ¦ Délka 1000 mm +5,00 / +30,00 mm ¦ Tloušťka a šířka materiálu broušeno/jemně frézováno ¦ Oba konce řezány pilou ¦ Povrch max. Ra 3,2 µm | žíháno na měkko 775 N/mm2 (230HB max.)
1.2510 | 32.4 | 120.4 | 500 | Předopracovaná ocel s přídavkem na obrábění | 2863 | 117.8 | Tloušťka -0,00 / +0,20 mm ¦ Šířka -0,00 / +0,40 mm ¦ Čtvercový průřez -0,00 / +0,20 mm ¦ Délka 500 mm -0,00 / +15,00 mm ¦ Tloušťka a šířka materiálu broušeno/jemně frézováno ¦ Oba konce řezány pilou ¦ Povrch max. Ra 3,2 µm | žíháno na měkko 775 N/mm2 (230HB max.)
1.2510 | 32.4 | 120.4 | 1000 | Předopracovaná ocel s přídavkem na obrábění | 5314 | 218.7 | Tloušťka -0,00 / +0,20 mm ¦ Šířka -0,00 / +0,40 mm ¦ Čtvercový průřez -0,00 / +0,20 mm ¦ Délka 1000 mm +5,00 / +30,00 mm ¦ Tloušťka a šířka materiálu broušeno/jemně frézováno ¦ Oba konce řezány pilou ¦ Povrch max. Ra 3,2 µm | žíháno na měkko 775 N/mm2 (230HB max.)
1.2510 | 32.4 | 125.4 | 500 | Předopracovaná ocel s přídavkem na obrábění | 3081 | 126.77 | Tloušťka -0,00 / +0,20 mm ¦ Šířka -0,00 / +0,40 mm ¦ Čtvercový průřez -0,00 / +0,20 mm ¦ Délka 500 mm -0,00 / +15,00 mm ¦ Tloušťka a šířka materiálu broušeno/jemně frézováno ¦ Oba konce řezány pilou ¦ Povrch max. Ra 3,2 µm | žíháno na měkko 775 N/mm2 (230HB max.)
1.2510 | 32.4 | 125.4 | 1000 | Předopracovaná ocel s přídavkem na obrábění | 5750 | 236.64 | Tloušťka -0,00 / +0,20 mm ¦ Šířka -0,00 / +0,40 mm ¦ Čtvercový průřez -0,00 / +0,20 mm ¦ Délka 1000 mm +5,00 / +30,00 mm ¦ Tloušťka a šířka materiálu broušeno/jemně frézováno ¦ Oba konce řezány pilou ¦ Povrch max. Ra 3,2 µm | žíháno na měkko 775 N/mm2 (230HB max.)
1.2510 | 32.4 | 150.4 | 500 | Předopracovaná ocel s přídavkem na obrábění | 3489 | 143.57 | Tloušťka -0,00 / +0,20 mm ¦ Šířka -0,00 / +0,40 mm ¦ Čtvercový průřez -0,00 / +0,20 mm ¦ Délka 500 mm -0,00 / +15,00 mm ¦ Tloušťka a šířka materiálu broušeno/jemně frézováno ¦ Oba konce řezány pilou ¦ Povrch max. Ra 3,2 µm | žíháno na měkko 775 N/mm2 (230HB max.)
1.2510 | 32.4 | 150.4 | 1000 | Předopracovaná ocel s přídavkem na obrábění | 6514 | 268.06 | Tloušťka -0,00 / +0,20 mm ¦ Šířka -0,00 / +0,40 mm ¦ Čtvercový průřez -0,00 / +0,20 mm ¦ Délka 1000 mm +5,00 / +30,00 mm ¦ Tloušťka a šířka materiálu broušeno/jemně frézováno ¦ Oba konce řezány pilou ¦ Povrch max. Ra 3,2 µm | žíháno na měkko 775 N/mm2 (230HB max.)
1.2510 | 32.4 | 160.4 | 500 | Předopracovaná ocel s přídavkem na obrábění | 3761 | 154.77 | Tloušťka -0,00 / +0,20 mm ¦ Šířka -0,00 / +0,40 mm ¦ Čtvercový průřez -0,00 / +0,20 mm ¦ Délka 500 mm -0,00 / +15,00 mm ¦ Tloušťka a šířka materiálu broušeno/jemně frézováno ¦ Oba konce řezány pilou ¦ Povrch max. Ra 3,2 µm | žíháno na měkko 775 N/mm2 (230HB max.)
1.2510 | 32.4 | 160.4 | 1000 | Předopracovaná ocel s přídavkem na obrábění | 7004 | 288.24 | Tloušťka -0,00 / +0,20 mm ¦ Šířka -0,00 / +0,40 mm ¦ Čtvercový průřez -0,00 / +0,20 mm ¦ Délka 1000 mm +5,00 / +30,00 mm ¦ Tloušťka a šířka materiálu broušeno/jemně frézováno ¦ Oba konce řezány pilou ¦ Povrch max. Ra 3,2 µm | žíháno na měkko 775 N/mm2 (230HB max.)
1.2510 | 32.4 | 175.4 | 500 | Předopracovaná ocel s přídavkem na obrábění | 4007 | 164.88 | Tloušťka -0,00 / +0,20 mm ¦ Šířka -0,00 / +0,40 mm ¦ Čtvercový průřez -0,00 / +0,20 mm ¦ Délka 500 mm -0,00 / +15,00 mm ¦ Tloušťka a šířka materiálu broušeno/jemně frézováno ¦ Oba konce řezány pilou ¦ Povrch max. Ra 3,2 µm | žíháno na měkko 775 N/mm2 (230HB max.)
1.2510 | 32.4 | 175.4 | 1000 | Předopracovaná ocel s přídavkem na obrábění | 7468 | 307.32 | Tloušťka -0,00 / +0,20 mm ¦ Šířka -0,00 / +0,40 mm ¦ Čtvercový průřez -0,00 / +0,20 mm ¦ Délka 1000 mm +5,00 / +30,00 mm ¦ Tloušťka a šířka materiálu broušeno/jemně frézováno ¦ Oba konce řezány pilou ¦ Povrch max. Ra 3,2 µm | žíháno na měkko 775 N/mm2 (230HB max.)
1.2510 | 32.4 | 180.4 | 500 | Předopracovaná ocel s přídavkem na obrábění | 4416 | 181.73 | Tloušťka -0,00 / +0,20 mm ¦ Šířka -0,00 / +0,40 mm ¦ Čtvercový průřez -0,00 / +0,20 mm ¦ Délka 500 mm -0,00 / +15,00 mm ¦ Tloušťka a šířka materiálu broušeno/jemně frézováno ¦ Oba konce řezány pilou ¦ Povrch max. Ra 3,2 µm | žíháno na měkko 775 N/mm2 (230HB max.)
1.2510 | 32.4 | 180.4 | 1000 | Předopracovaná ocel s přídavkem na obrábění | 8231 | 338.73 | Tloušťka -0,00 / +0,20 mm ¦ Šířka -0,00 / +0,40 mm ¦ Čtvercový průřez -0,00 / +0,20 mm ¦ Délka 1000 mm +5,00 / +30,00 mm ¦ Tloušťka a šířka materiálu broušeno/jemně frézováno ¦ Oba konce řezány pilou ¦ Povrch max. Ra 3,2 µm | žíháno na měkko 775 N/mm2 (230HB max.)
1.2510 | 32.4 | 200.4 | 500 | Předopracovaná ocel s přídavkem na obrábění | 4797 | 197.4 | Tloušťka -0,00 / +0,20 mm ¦ Šířka -0,00 / +0,40 mm ¦ Čtvercový průřez -0,00 / +0,20 mm ¦ Délka 500 mm -0,00 / +15,00 mm ¦ Tloušťka a šířka materiálu broušeno/jemně frézováno ¦ Oba konce řezány pilou ¦ Povrch max. Ra 3,2 µm | žíháno na měkko 775 N/mm2 (230HB max.)
1.2510 | 32.4 | 200.4 | 1000 | Předopracovaná ocel s přídavkem na obrábění | 8967 | 369.01 | Tloušťka -0,00 / +0,20 mm ¦ Šířka -0,00 / +0,40 mm ¦ Čtvercový průřez -0,00 / +0,20 mm ¦ Délka 1000 mm +5,00 / +30,00 mm ¦ Tloušťka a šířka materiálu broušeno/jemně frézováno ¦ Oba konce řezány pilou ¦ Povrch max. Ra 3,2 µm | žíháno na měkko 775 N/mm2 (230HB max.)
1.2510 | 32.4 | 250.4 | 500 | Předopracovaná ocel s přídavkem na obrábění | 5806 | 238.92 | Tloušťka -0,00 / +0,20 mm ¦ Šířka -0,00 / +0,40 mm ¦ Čtvercový průřez -0,00 / +0,20 mm ¦ Délka 500 mm -0,00 / +15,00 mm ¦ Tloušťka a šířka materiálu broušeno/jemně frézováno ¦ Oba konce řezány pilou ¦ Povrch max. Ra 3,2 µm | žíháno na měkko 775 N/mm2 (230HB max.)
1.2510 | 32.4 | 250.4 | 1000 | Předopracovaná ocel s přídavkem na obrábění | 10847 | 446.37 | Tloušťka -0,00 / +0,20 mm ¦ Šířka -0,00 / +0,40 mm ¦ Čtvercový průřez -0,00 / +0,20 mm ¦ Délka 1000 mm +5,00 / +30,00 mm ¦ Tloušťka a šířka materiálu broušeno/jemně frézováno ¦ Oba konce řezány pilou ¦ Povrch max. Ra 3,2 µm | žíháno na měkko 775 N/mm2 (230HB max.)
1.2510 | 32.4 | 300.4 | 500 | Předopracovaná ocel s přídavkem na obrábění | 6760 | 278.17 | Tloušťka -0,00 / +0,20 mm ¦ Šířka -0,00 / +0,40 mm ¦ Čtvercový průřez -0,00 / +0,20 mm ¦ Délka 500 mm -0,00 / +15,00 mm ¦ Tloušťka a šířka materiálu broušeno/jemně frézováno ¦ Oba konce řezány pilou ¦ Povrch max. Ra 3,2 µm | žíháno na měkko 775 N/mm2 (230HB max.)
1.2510 | 32.4 | 300.4 | 1000 | Předopracovaná ocel s přídavkem na obrábění | 12646 | 520.42 | Tloušťka -0,00 / +0,20 mm ¦ Šířka -0,00 / +0,40 mm ¦ Čtvercový průřez -0,00 / +0,20 mm ¦ Délka 1000 mm +5,00 / +30,00 mm ¦ Tloušťka a šířka materiálu broušeno/jemně frézováno ¦ Oba konce řezány pilou ¦ Povrch max. Ra 3,2 µm | žíháno na měkko 775 N/mm2 (230HB max.)
1.2510 | 32.4 | 505 | 500 | Předopracovaná ocel s přídavkem na obrábění | 11392 | 468.82 | Tloušťka -0,00 / +0,20 mm ¦ Šířka -0,00 / +0,40 mm ¦ Čtvercový průřez -0,00 / +0,20 mm ¦ Délka 500 mm -0,00 / +15,00 mm ¦ Tloušťka a šířka materiálu broušeno/jemně frézováno ¦ Oba konce řezány pilou ¦ Povrch max. Ra 3,2 µm | žíháno na měkko 775 N/mm2 (230HB max.)
1.2510 | 32.4 | 505 | 1000 | Předopracovaná ocel s přídavkem na obrábění | 21258 | 874.81 | Tloušťka -0,00 / +0,20 mm ¦ Šířka -0,00 / +0,40 mm ¦ Čtvercový průřez -0,00 / +0,20 mm ¦ Délka 1000 mm +5,00 / +30,00 mm ¦ Tloušťka a šířka materiálu broušeno/jemně frézováno ¦ Oba konce řezány pilou ¦ Povrch max. Ra 3,2 µm | žíháno na měkko 775 N/mm2 (230HB max.)
1.2510 | 35 | 35 | 500 | Přesná broušená ocel bez přídavku na obrábění podle DIN 59350 | 1199 | 49.36 | Tloušťka -0,00 / +0,05 mm ¦ Šířka -0,00 / +0,20 mm ¦ Čtvercový průřez -0,00 / +0,05 mm ¦ Délka 500 mm -0,00 / +15,00 mm ¦ Tloušťka materiálu broušeno ¦ Šířka materiálu broušeno/jemně frézováno ¦ Oba konce řezány pilou ¦ Povrch max. Ra 3,2 µm ¦ | žíháno na měkko 775 N/mm2 (230HB max.)
1.2510 | 35 | 35 | 1000 | Přesná broušená ocel bez přídavku na obrábění podle DIN 59350 | 2399 | 98.72 | Tloušťka -0,00 / +0,05 mm ¦ Šířka -0,00 / +0,20 mm ¦ Čtvercový průřez -0,00 / +0,05 mm ¦ Délka 1000 mm +5,00 / +30,00 mm ¦ Tloušťka materiálu broušeno ¦ Šířka materiálu broušeno/jemně frézováno ¦ Oba konce řezány pilou ¦ Povrch max. Ra 3,2 µm ¦ | žíháno na měkko 775 N/mm2 (230HB max.)
1.2510 | 35.4 | 35.4 | 500 | Předopracovaná ocel s přídavkem na obrábění | 1173 | 48.28 | Tloušťka -0,00 / +0,20 mm ¦ Šířka -0,00 / +0,40 mm ¦ Čtvercový průřez -0,00 / +0,20 mm ¦ Délka 500 mm -0,00 / +15,00 mm ¦ Tloušťka a šířka materiálu broušeno/jemně frézováno ¦ Oba konce řezány pilou ¦ Povrch max. Ra 3,2 µm | žíháno na měkko 775 N/mm2 (230HB max.)
1.2510 | 35.4 | 35.4 | 1000 | Předopracovaná ocel s přídavkem na obrábění | 2181 | 89.76 | Tloušťka -0,00 / +0,20 mm ¦ Šířka -0,00 / +0,40 mm ¦ Čtvercový průřez -0,00 / +0,20 mm ¦ Délka 1000 mm +5,00 / +30,00 mm ¦ Tloušťka a šířka materiálu broušeno/jemně frézováno ¦ Oba konce řezány pilou ¦ Povrch max. Ra 3,2 µm | žíháno na měkko 775 N/mm2 (230HB max.)
1.2510 | 40 | 40 | 500 | Přesná broušená ocel bez přídavku na obrábění podle DIN 59350 | 1363 | 56.1 | Tloušťka -0,00 / +0,05 mm ¦ Šířka -0,00 / +0,20 mm ¦ Čtvercový průřez -0,00 / +0,05 mm ¦ Délka 500 mm -0,00 / +15,00 mm ¦ Tloušťka materiálu broušeno ¦ Šířka materiálu broušeno/jemně frézováno ¦ Oba konce řezány pilou ¦ Povrch max. Ra 3,2 µm ¦ | žíháno na měkko 775 N/mm2 (230HB max.)
1.2510 | 40 | 40 | 1000 | Přesná broušená ocel bez přídavku na obrábění podle DIN 59350 | 2753 | 113.29 | Tloušťka -0,00 / +0,05 mm ¦ Šířka -0,00 / +0,20 mm ¦ Čtvercový průřez -0,00 / +0,05 mm ¦ Délka 1000 mm +5,00 / +30,00 mm ¦ Tloušťka materiálu broušeno ¦ Šířka materiálu broušeno/jemně frézováno ¦ Oba konce řezány pilou ¦ Povrch max. Ra 3,2 µm ¦ | žíháno na měkko 775 N/mm2 (230HB max.)
1.2510 | 40 | 45 | 500 | Přesná broušená ocel bez přídavku na obrábění podle DIN 59350 | 1391 | 57.24 | Tloušťka -0,00 / +0,05 mm ¦ Šířka -0,00 / +0,20 mm ¦ Čtvercový průřez -0,00 / +0,05 mm ¦ Délka 500 mm -0,00 / +15,00 mm ¦ Tloušťka materiálu broušeno ¦ Šířka materiálu broušeno/jemně frézováno ¦ Oba konce řezány pilou ¦ Povrch max. Ra 3,2 µm ¦ | žíháno na měkko 775 N/mm2 (230HB max.)
1.2510 | 40 | 45 | 1000 | Přesná broušená ocel bez přídavku na obrábění podle DIN 59350 | 2863 | 117.8 | Tloušťka -0,00 / +0,05 mm ¦ Šířka -0,00 / +0,20 mm ¦ Čtvercový průřez -0,00 / +0,05 mm ¦ Délka 1000 mm +5,00 / +30,00 mm ¦ Tloušťka materiálu broušeno ¦ Šířka materiálu broušeno/jemně frézováno ¦ Oba konce řezány pilou ¦ Povrch max. Ra 3,2 µm ¦ | žíháno na měkko 775 N/mm2 (230HB max.)
1.2510 | 40 | 50 | 500 | Přesná broušená ocel bez přídavku na obrábění podle DIN 59350 | 1417 | 58.33 | Tloušťka -0,00 / +0,05 mm ¦ Šířka -0,00 / +0,20 mm ¦ Čtvercový průřez -0,00 / +0,05 mm ¦ Délka 500 mm -0,00 / +15,00 mm ¦ Tloušťka materiálu broušeno ¦ Šířka materiálu broušeno/jemně frézováno ¦ Oba konce řezány pilou ¦ Povrch max. Ra 3,2 µm ¦ | žíháno na měkko 775 N/mm2 (230HB max.)
1.2510 | 40 | 50 | 1000 | Přesná broušená ocel bez přídavku na obrábění podle DIN 59350 | 3053 | 125.64 | Tloušťka -0,00 / +0,05 mm ¦ Šířka -0,00 / +0,20 mm ¦ Čtvercový průřez -0,00 / +0,05 mm ¦ Délka 1000 mm +5,00 / +30,00 mm ¦ Tloušťka materiálu broušeno ¦ Šířka materiálu broušeno/jemně frézováno ¦ Oba konce řezány pilou ¦ Povrch max. Ra 3,2 µm ¦ | žíháno na měkko 775 N/mm2 (230HB max.)
1.2510 | 40 | 60 | 500 | Přesná broušená ocel bez přídavku na obrábění podle DIN 59350 | 1553 | 63.93 | Tloušťka -0,00 / +0,05 mm ¦ Šířka -0,00 / +0,20 mm ¦ Čtvercový průřez -0,00 / +0,05 mm ¦ Délka 500 mm -0,00 / +15,00 mm ¦ Tloušťka materiálu broušeno ¦ Šířka materiálu broušeno/jemně frézováno ¦ Oba konce řezány pilou ¦ Povrch max. Ra 3,2 µm ¦ | žíháno na měkko 775 N/mm2 (230HB max.)
1.2510 | 40 | 60 | 1000 | Přesná broušená ocel bez přídavku na obrábění podle DIN 59350 | 3434 | 141.34 | Tloušťka -0,00 / +0,05 mm ¦ Šířka -0,00 / +0,20 mm ¦ Čtvercový průřez -0,00 / +0,05 mm ¦ Délka 1000 mm +5,00 / +30,00 mm ¦ Tloušťka materiálu broušeno ¦ Šířka materiálu broušeno/jemně frézováno ¦ Oba konce řezány pilou ¦ Povrch max. Ra 3,2 µm ¦ | žíháno na měkko 775 N/mm2 (230HB max.)
1.2510 | 40 | 70 | 500 | Přesná broušená ocel bez přídavku na obrábění podle DIN 59350 | 1799 | 74.04 | Tloušťka -0,00 / +0,05 mm ¦ Šířka -0,00 / +0,20 mm ¦ Čtvercový průřez -0,00 / +0,05 mm ¦ Délka 500 mm -0,00 / +15,00 mm ¦ Tloušťka materiálu broušeno ¦ Šířka materiálu broušeno/jemně frézováno ¦ Oba konce řezány pilou ¦ Povrch max. Ra 3,2 µm ¦ | žíháno na měkko 775 N/mm2 (230HB max.)
1.2510 | 40 | 70 | 1000 | Přesná broušená ocel bez přídavku na obrábění podle DIN 59350 | 4088 | 168.25 | Tloušťka -0,00 / +0,05 mm ¦ Šířka -0,00 / +0,20 mm ¦ Čtvercový průřez -0,00 / +0,05 mm ¦ Délka 1000 mm +5,00 / +30,00 mm ¦ Tloušťka materiálu broušeno ¦ Šířka materiálu broušeno/jemně frézováno ¦ Oba konce řezány pilou ¦ Povrch max. Ra 3,2 µm ¦ | žíháno na měkko 775 N/mm2 (230HB max.)
1.2510 | 40 | 75 | 500 | Přesná broušená ocel bez přídavku na obrábění podle DIN 59350 | 1990 | 81.87 | Tloušťka -0,00 / +0,05 mm ¦ Šířka -0,00 / +0,20 mm ¦ Čtvercový průřez -0,00 / +0,05 mm ¦ Délka 500 mm -0,00 / +15,00 mm ¦ Tloušťka materiálu broušeno ¦ Šířka materiálu broušeno/jemně frézováno ¦ Oba konce řezány pilou ¦ Povrch max. Ra 3,2 µm ¦ | žíháno na měkko 775 N/mm2 (230HB max.)
1.2510 | 40 | 75 | 1000 | Přesná broušená ocel bez přídavku na obrábění podle DIN 59350 | 4497 | 185.05 | Tloušťka -0,00 / +0,05 mm ¦ Šířka -0,00 / +0,20 mm ¦ Čtvercový průřez -0,00 / +0,05 mm ¦ Délka 1000 mm +5,00 / +30,00 mm ¦ Tloušťka materiálu broušeno ¦ Šířka materiálu broušeno/jemně frézováno ¦ Oba konce řezány pilou ¦ Povrch max. Ra 3,2 µm ¦ | žíháno na měkko 775 N/mm2 (230HB max.)
1.2510 | 40 | 80 | 500 | Přesná broušená ocel bez přídavku na obrábění podle DIN 59350 | 2209 | 90.89 | Tloušťka -0,00 / +0,05 mm ¦ Šířka -0,00 / +0,20 mm ¦ Čtvercový průřez -0,00 / +0,05 mm ¦ Délka 500 mm -0,00 / +15,00 mm ¦ Tloušťka materiálu broušeno ¦ Šířka materiálu broušeno/jemně frézováno ¦ Oba konce řezány pilou ¦ Povrch max. Ra 3,2 µm ¦ | žíháno na měkko 775 N/mm2 (230HB max.)
1.2510 | 40 | 80 | 1000 | Přesná broušená ocel bez přídavku na obrábění podle DIN 59350 | 4579 | 188.42 | Tloušťka -0,00 / +0,05 mm ¦ Šířka -0,00 / +0,20 mm ¦ Čtvercový průřez -0,00 / +0,05 mm ¦ Délka 1000 mm +5,00 / +30,00 mm ¦ Tloušťka materiálu broušeno ¦ Šířka materiálu broušeno/jemně frézováno ¦ Oba konce řezány pilou ¦ Povrch max. Ra 3,2 µm ¦ | žíháno na měkko 775 N/mm2 (230HB max.)
1.2510 | 40 | 90 | 500 | Přesná broušená ocel bez přídavku na obrábění podle DIN 59350 | 2453 | 100.95 | Tloušťka -0,00 / +0,05 mm ¦ Šířka -0,00 / +0,20 mm ¦ Čtvercový průřez -0,00 / +0,05 mm ¦ Délka 500 mm -0,00 / +15,00 mm ¦ Tloušťka materiálu broušeno ¦ Šířka materiálu broušeno/jemně frézováno ¦ Oba konce řezány pilou ¦ Povrch max. Ra 3,2 µm ¦ | žíháno na měkko 775 N/mm2 (230HB max.)
1.2510 | 40 | 90 | 1000 | Přesná broušená ocel bez přídavku na obrábění podle DIN 59350 | 4934 | 203.04 | Tloušťka -0,00 / +0,05 mm ¦ Šířka -0,00 / +0,20 mm ¦ Čtvercový průřez -0,00 / +0,05 mm ¦ Délka 1000 mm +5,00 / +30,00 mm ¦ Tloušťka materiálu broušeno ¦ Šířka materiálu broušeno/jemně frézováno ¦ Oba konce řezány pilou ¦ Povrch max. Ra 3,2 µm ¦ | žíháno na měkko 775 N/mm2 (230HB max.)
1.2510 | 40 | 100 | 500 | Přesná broušená ocel bez přídavku na obrábění podle DIN 59350 | 2645 | 108.84 | Tloušťka -0,00 / +0,05 mm ¦ Šířka -0,00 / +0,20 mm ¦ Čtvercový průřez -0,00 / +0,05 mm ¦ Délka 500 mm -0,00 / +15,00 mm ¦ Tloušťka materiálu broušeno ¦ Šířka materiálu broušeno/jemně frézováno ¦ Oba konce řezány pilou ¦ Povrch max. Ra 3,2 µm ¦ | žíháno na měkko 775 N/mm2 (230HB max.)
1.2510 | 40 | 100 | 1000 | Přesná broušená ocel bez přídavku na obrábění podle DIN 59350 | 5314 | 218.7 | Tloušťka -0,00 / +0,05 mm ¦ Šířka -0,00 / +0,20 mm ¦ Čtvercový průřez -0,00 / +0,05 mm ¦ Délka 1000 mm +5,00 / +30,00 mm ¦ Tloušťka materiálu broušeno ¦ Šířka materiálu broušeno/jemně frézováno ¦ Oba konce řezány pilou ¦ Povrch max. Ra 3,2 µm ¦ | žíháno na měkko 775 N/mm2 (230HB max.)
1.2510 | 40 | 120 | 500 | Přesná broušená ocel bez přídavku na obrábění podle DIN 59350 | 2917 | 120.04 | Tloušťka -0,00 / +0,05 mm ¦ Šířka -0,00 / +0,20 mm ¦ Čtvercový průřez -0,00 / +0,05 mm ¦ Délka 500 mm -0,00 / +15,00 mm ¦ Tloušťka materiálu broušeno ¦ Šířka materiálu broušeno/jemně frézováno ¦ Oba konce řezány pilou ¦ Povrch max. Ra 3,2 µm ¦ | žíháno na měkko 775 N/mm2 (230HB max.)
1.2510 | 40 | 120 | 1000 | Přesná broušená ocel bez přídavku na obrábění podle DIN 59350 | 6296 | 259.09 | Tloušťka -0,00 / +0,05 mm ¦ Šířka -0,00 / +0,20 mm ¦ Čtvercový průřez -0,00 / +0,05 mm ¦ Délka 1000 mm +5,00 / +30,00 mm ¦ Tloušťka materiálu broušeno ¦ Šířka materiálu broušeno/jemně frézováno ¦ Oba konce řezány pilou ¦ Povrch max. Ra 3,2 µm ¦ | žíháno na měkko 775 N/mm2 (230HB max.)
1.2510 | 40 | 125 | 500 | Přesná broušená ocel bez přídavku na obrábění podle DIN 59350 | 3217 | 132.37 | Tloušťka -0,00 / +0,05 mm ¦ Šířka -0,00 / +0,20 mm ¦ Čtvercový průřez -0,00 / +0,05 mm ¦ Délka 500 mm -0,00 / +15,00 mm ¦ Tloušťka materiálu broušeno ¦ Šířka materiálu broušeno/jemně frézováno ¦ Oba konce řezány pilou ¦ Povrch max. Ra 3,2 µm ¦ | žíháno na měkko 775 N/mm2 (230HB max.)
1.2510 | 40 | 125 | 1000 | Přesná broušená ocel bez přídavku na obrábění podle DIN 59350 | 6814 | 280.4 | Tloušťka -0,00 / +0,05 mm ¦ Šířka -0,00 / +0,20 mm ¦ Čtvercový průřez -0,00 / +0,05 mm ¦ Délka 1000 mm +5,00 / +30,00 mm ¦ Tloušťka materiálu broušeno ¦ Šířka materiálu broušeno/jemně frézováno ¦ Oba konce řezány pilou ¦ Povrch max. Ra 3,2 µm ¦ | žíháno na měkko 775 N/mm2 (230HB max.)
1.2510 | 40 | 150 | 500 | Přesná broušená ocel bez přídavku na obrábění podle DIN 59350 | 3789 | 155.92 | Tloušťka -0,00 / +0,05 mm ¦ Šířka -0,00 / +0,20 mm ¦ Čtvercový průřez -0,00 / +0,05 mm ¦ Délka 500 mm -0,00 / +15,00 mm ¦ Tloušťka materiálu broušeno ¦ Šířka materiálu broušeno/jemně frézováno ¦ Oba konce řezány pilou ¦ Povrch max. Ra 3,2 µm ¦ | žíháno na měkko 775 N/mm2 (230HB max.)
1.2510 | 40 | 150 | 1000 | Přesná broušená ocel bez přídavku na obrábění podle DIN 59350 | 7577 | 311.82 | Tloušťka -0,00 / +0,05 mm ¦ Šířka -0,00 / +0,20 mm ¦ Čtvercový průřez -0,00 / +0,05 mm ¦ Délka 1000 mm +5,00 / +30,00 mm ¦ Tloušťka materiálu broušeno ¦ Šířka materiálu broušeno/jemně frézováno ¦ Oba konce řezány pilou ¦ Povrch max. Ra 3,2 µm ¦ | žíháno na měkko 775 N/mm2 (230HB max.)
1.2510 | 40 | 160 | 500 | Přesná broušená ocel bez přídavku na obrábění podle DIN 59350 | 3898 | 160.42 | Tloušťka -0,00 / +0,05 mm ¦ Šířka -0,00 / +0,20 mm ¦ Čtvercový průřez -0,00 / +0,05 mm ¦ Délka 500 mm -0,00 / +15,00 mm ¦ Tloušťka materiálu broušeno ¦ Šířka materiálu broušeno/jemně frézováno ¦ Oba konce řezány pilou ¦ Povrch max. Ra 3,2 µm ¦ | žíháno na měkko 775 N/mm2 (230HB max.)
1.2510 | 40 | 160 | 1000 | Přesná broušená ocel bez přídavku na obrábění podle DIN 59350 | 8503 | 349.93 | Tloušťka -0,00 / +0,05 mm ¦ Šířka -0,00 / +0,20 mm ¦ Čtvercový průřez -0,00 / +0,05 mm ¦ Délka 1000 mm +5,00 / +30,00 mm ¦ Tloušťka materiálu broušeno ¦ Šířka materiálu broušeno/jemně frézováno ¦ Oba konce řezány pilou ¦ Povrch max. Ra 3,2 µm ¦ | žíháno na měkko 775 N/mm2 (230HB max.)
1.2510 | 40 | 180 | 500 | Přesná broušená ocel bez přídavku na obrábění podle DIN 59350 | 4688 | 192.93 | Tloušťka -0,00 / +0,05 mm ¦ Šířka -0,00 / +0,20 mm ¦ Čtvercový průřez -0,00 / +0,05 mm ¦ Délka 500 mm -0,00 / +15,00 mm ¦ Tloušťka materiálu broušeno ¦ Šířka materiálu broušeno/jemně frézováno ¦ Oba konce řezány pilou ¦ Povrch max. Ra 3,2 µm ¦ | žíháno na měkko 775 N/mm2 (230HB max.)
1.2510 | 40 | 180 | 1000 | Přesná broušená ocel bez přídavku na obrábění podle DIN 59350 | 9729 | 400.38 | Tloušťka -0,00 / +0,05 mm ¦ Šířka -0,00 / +0,20 mm ¦ Čtvercový průřez -0,00 / +0,05 mm ¦ Délka 1000 mm +5,00 / +30,00 mm ¦ Tloušťka materiálu broušeno ¦ Šířka materiálu broušeno/jemně frézováno ¦ Oba konce řezány pilou ¦ Povrch max. Ra 3,2 µm ¦ | žíháno na měkko 775 N/mm2 (230HB max.)
1.2510 | 40 | 200 | 500 | Přesná broušená ocel bez přídavku na obrábění podle DIN 59350 | 5506 | 226.58 | Tloušťka -0,00 / +0,05 mm ¦ Šířka -0,00 / +0,20 mm ¦ Čtvercový průřez -0,00 / +0,05 mm ¦ Délka 500 mm -0,00 / +15,00 mm ¦ Tloušťka materiálu broušeno ¦ Šířka materiálu broušeno/jemně frézováno ¦ Oba konce řezány pilou ¦ Povrch max. Ra 3,2 µm ¦ | žíháno na měkko 775 N/mm2 (230HB max.)
1.2510 | 40 | 200 | 1000 | Přesná broušená ocel bez přídavku na obrábění podle DIN 59350 | 11038 | 454.25 | Tloušťka -0,00 / +0,05 mm ¦ Šířka -0,00 / +0,20 mm ¦ Čtvercový průřez -0,00 / +0,05 mm ¦ Délka 1000 mm +5,00 / +30,00 mm ¦ Tloušťka materiálu broušeno ¦ Šířka materiálu broušeno/jemně frézováno ¦ Oba konce řezány pilou ¦ Povrch max. Ra 3,2 µm ¦ | žíháno na měkko 775 N/mm2 (230HB max.)
1.2510 | 40 | 250 | 500 | Přesná broušená ocel bez přídavku na obrábění podle DIN 59350 | 6078 | 250.12 | Tloušťka -0,00 / +0,05 mm ¦ Šířka -0,00 / +0,20 mm ¦ Čtvercový průřez -0,00 / +0,05 mm ¦ Délka 500 mm -0,00 / +15,00 mm ¦ Tloušťka materiálu broušeno ¦ Šířka materiálu broušeno/jemně frézováno ¦ Oba konce řezány pilou ¦ Povrch max. Ra 3,2 µm ¦ | žíháno na měkko 775 N/mm2 (230HB max.)
1.2510 | 40 | 250 | 1000 | Přesná broušená ocel bez přídavku na obrábění podle DIN 59350 | 12946 | 532.76 | Tloušťka -0,00 / +0,05 mm ¦ Šířka -0,00 / +0,20 mm ¦ Čtvercový průřez -0,00 / +0,05 mm ¦ Délka 1000 mm +5,00 / +30,00 mm ¦ Tloušťka materiálu broušeno ¦ Šířka materiálu broušeno/jemně frézováno ¦ Oba konce řezány pilou ¦ Povrch max. Ra 3,2 µm ¦ | žíháno na měkko 775 N/mm2 (230HB max.)
1.2510 | 40 | 300 | 500 | Přesná broušená ocel bez přídavku na obrábění podle DIN 59350 | 7686 | 316.28 | Tloušťka -0,00 / +0,05 mm ¦ Šířka -0,00 / +0,20 mm ¦ Čtvercový průřez -0,00 / +0,05 mm ¦ Délka 500 mm -0,00 / +15,00 mm ¦ Tloušťka materiálu broušeno ¦ Šířka materiálu broušeno/jemně frézováno ¦ Oba konce řezány pilou ¦ Povrch max. Ra 3,2 µm ¦ | žíháno na měkko 775 N/mm2 (230HB max.)
1.2510 | 40 | 300 | 1000 | Přesná broušená ocel bez přídavku na obrábění podle DIN 59350 | 15180 | 624.69 | Tloušťka -0,00 / +0,05 mm ¦ Šířka -0,00 / +0,20 mm ¦ Čtvercový průřez -0,00 / +0,05 mm ¦ Délka 1000 mm +5,00 / +30,00 mm ¦ Tloušťka materiálu broušeno ¦ Šířka materiálu broušeno/jemně frézováno ¦ Oba konce řezány pilou ¦ Povrch max. Ra 3,2 µm ¦ | žíháno na měkko 775 N/mm2 (230HB max.)
1.2510 | 40 | 405 | 500 | Přesná broušená ocel bez přídavku na obrábění podle DIN 59350 | 9649 | 397.06 | Tloušťka -0,00 / +0,05 mm ¦ Šířka -0,00 / +0,20 mm ¦ Čtvercový průřez -0,00 / +0,05 mm ¦ Délka 500 mm -0,00 / +15,00 mm ¦ Tloušťka materiálu broušeno ¦ Šířka materiálu broušeno/jemně frézováno ¦ Oba konce řezány pilou ¦ Povrch max. Ra 3,2 µm ¦ | žíháno na měkko 775 N/mm2 (230HB max.)
1.2510 | 40 | 405 | 1000 | Přesná broušená ocel bez přídavku na obrábění podle DIN 59350 | 19732 | 812.02 | Tloušťka -0,00 / +0,05 mm ¦ Šířka -0,00 / +0,20 mm ¦ Čtvercový průřez -0,00 / +0,05 mm ¦ Délka 1000 mm +5,00 / +30,00 mm ¦ Tloušťka materiálu broušeno ¦ Šířka materiálu broušeno/jemně frézováno ¦ Oba konce řezány pilou ¦ Povrch max. Ra 3,2 µm ¦ | žíháno na měkko 775 N/mm2 (230HB max.)
1.2510 | 40 | 505 | 500 | Přesná broušená ocel bez přídavku na obrábění podle DIN 59350 | 11611 | 477.8 | Tloušťka -0,00 / +0,05 mm ¦ Šířka -0,00 / +0,20 mm ¦ Čtvercový průřez -0,00 / +0,05 mm ¦ Délka 500 mm -0,00 / +15,00 mm ¦ Tloušťka materiálu broušeno ¦ Šířka materiálu broušeno/jemně frézováno ¦ Oba konce řezány pilou ¦ Povrch max. Ra 3,2 µm ¦ | žíháno na měkko 775 N/mm2 (230HB max.)
1.2510 | 40 | 505 | 1000 | Přesná broušená ocel bez přídavku na obrábění podle DIN 59350 | 25045 | 1030.67 | Tloušťka -0,00 / +0,05 mm ¦ Šířka -0,00 / +0,20 mm ¦ Čtvercový průřez -0,00 / +0,05 mm ¦ Délka 1000 mm +5,00 / +30,00 mm ¦ Tloušťka materiálu broušeno ¦ Šířka materiálu broušeno/jemně frézováno ¦ Oba konce řezány pilou ¦ Povrch max. Ra 3,2 µm ¦ | žíháno na měkko 775 N/mm2 (230HB max.)
1.2510 | 40.4 | 40.4 | 500 | Předopracovaná ocel s přídavkem na obrábění | 1391 | 57.24 | Tloušťka -0,00 / +0,20 mm ¦ Šířka -0,00 / +0,40 mm ¦ Čtvercový průřez -0,00 / +0,20 mm ¦ Délka 500 mm -0,00 / +15,00 mm ¦ Tloušťka a šířka materiálu broušeno/jemně frézováno ¦ Oba konce řezány pilou ¦ Povrch max. Ra 3,2 µm | žíháno na měkko 775 N/mm2 (230HB max.)
1.2510 | 40.4 | 40.4 | 1000 | Předopracovaná ocel s přídavkem na obrábění | 2563 | 105.46 | Tloušťka -0,00 / +0,20 mm ¦ Šířka -0,00 / +0,40 mm ¦ Čtvercový průřez -0,00 / +0,20 mm ¦ Délka 1000 mm +5,00 / +30,00 mm ¦ Tloušťka a šířka materiálu broušeno/jemně frézováno ¦ Oba konce řezány pilou ¦ Povrch max. Ra 3,2 µm | žíháno na měkko 775 N/mm2 (230HB max.)
1.2510 | 40.4 | 50.4 | 500 | Předopracovaná ocel s přídavkem na obrábění | 1445 | 59.48 | Tloušťka -0,00 / +0,20 mm ¦ Šířka -0,00 / +0,40 mm ¦ Čtvercový průřez -0,00 / +0,20 mm ¦ Délka 500 mm -0,00 / +15,00 mm ¦ Tloušťka a šířka materiálu broušeno/jemně frézováno ¦ Oba konce řezány pilou ¦ Povrch max. Ra 3,2 µm | žíháno na měkko 775 N/mm2 (230HB max.)
1.2510 | 40.4 | 50.4 | 1000 | Předopracovaná ocel s přídavkem na obrábění | 2699 | 111.06 | Tloušťka -0,00 / +0,20 mm ¦ Šířka -0,00 / +0,40 mm ¦ Čtvercový průřez -0,00 / +0,20 mm ¦ Délka 1000 mm +5,00 / +30,00 mm ¦ Tloušťka a šířka materiálu broušeno/jemně frézováno ¦ Oba konce řezány pilou ¦ Povrch max. Ra 3,2 µm | žíháno na měkko 775 N/mm2 (230HB max.)
1.2510 | 40.4 | 60.4 | 500 | Předopracovaná ocel s přídavkem na obrábění | 1717 | 70.67 | Tloušťka -0,00 / +0,20 mm ¦ Šířka -0,00 / +0,40 mm ¦ Čtvercový průřez -0,00 / +0,20 mm ¦ Délka 500 mm -0,00 / +15,00 mm ¦ Tloušťka a šířka materiálu broušeno/jemně frézováno ¦ Oba konce řezány pilou ¦ Povrch max. Ra 3,2 µm | žíháno na měkko 775 N/mm2 (230HB max.)
1.2510 | 40.4 | 60.4 | 1000 | Předopracovaná ocel s přídavkem na obrábění | 3189 | 131.24 | Tloušťka -0,00 / +0,20 mm ¦ Šířka -0,00 / +0,40 mm ¦ Čtvercový průřez -0,00 / +0,20 mm ¦ Délka 1000 mm +5,00 / +30,00 mm ¦ Tloušťka a šířka materiálu broušeno/jemně frézováno ¦ Oba konce řezány pilou ¦ Povrch max. Ra 3,2 µm | žíháno na měkko 775 N/mm2 (230HB max.)
1.2510 | 40.4 | 63.4 | 500 | Předopracovaná ocel s přídavkem na obrábění | 1881 | 77.41 | Tloušťka -0,00 / +0,20 mm ¦ Šířka -0,00 / +0,40 mm ¦ Čtvercový průřez -0,00 / +0,20 mm ¦ Délka 500 mm -0,00 / +15,00 mm ¦ Tloušťka a šířka materiálu broušeno/jemně frézováno ¦ Oba konce řezány pilou ¦ Povrch max. Ra 3,2 µm | žíháno na měkko 775 N/mm2 (230HB max.)
1.2510 | 40.4 | 63.4 | 1000 | Předopracovaná ocel s přídavkem na obrábění | 3489 | 143.57 | Tloušťka -0,00 / +0,20 mm ¦ Šířka -0,00 / +0,40 mm ¦ Čtvercový průřez -0,00 / +0,20 mm ¦ Délka 1000 mm +5,00 / +30,00 mm ¦ Tloušťka a šířka materiálu broušeno/jemně frézováno ¦ Oba konce řezány pilou ¦ Povrch max. Ra 3,2 µm | žíháno na měkko 775 N/mm2 (230HB max.)
1.2510 | 40.4 | 70.4 | 500 | Předopracovaná ocel s přídavkem na obrábění | 1990 | 81.87 | Tloušťka -0,00 / +0,20 mm ¦ Šířka -0,00 / +0,40 mm ¦ Čtvercový průřez -0,00 / +0,20 mm ¦ Délka 500 mm -0,00 / +15,00 mm ¦ Tloušťka a šířka materiálu broušeno/jemně frézováno ¦ Oba konce řezány pilou ¦ Povrch max. Ra 3,2 µm | žíháno na měkko 775 N/mm2 (230HB max.)
1.2510 | 40.4 | 70.4 | 1000 | Předopracovaná ocel s přídavkem na obrábění | 3735 | 153.68 | Tloušťka -0,00 / +0,20 mm ¦ Šířka -0,00 / +0,40 mm ¦ Čtvercový průřez -0,00 / +0,20 mm ¦ Délka 1000 mm +5,00 / +30,00 mm ¦ Tloušťka a šířka materiálu broušeno/jemně frézováno ¦ Oba konce řezány pilou ¦ Povrch max. Ra 3,2 µm | žíháno na měkko 775 N/mm2 (230HB max.)
1.2510 | 40.4 | 80.4 | 500 | Předopracovaná ocel s přídavkem na obrábění | 2317 | 95.36 | Tloušťka -0,00 / +0,20 mm ¦ Šířka -0,00 / +0,40 mm ¦ Čtvercový průřez -0,00 / +0,20 mm ¦ Délka 500 mm -0,00 / +15,00 mm ¦ Tloušťka a šířka materiálu broušeno/jemně frézováno ¦ Oba konce řezány pilou ¦ Povrch max. Ra 3,2 µm | žíháno na měkko 775 N/mm2 (230HB max.)
1.2510 | 40.4 | 80.4 | 1000 | Předopracovaná ocel s přídavkem na obrábění | 4306 | 177.22 | Tloušťka -0,00 / +0,20 mm ¦ Šířka -0,00 / +0,40 mm ¦ Čtvercový průřez -0,00 / +0,20 mm ¦ Délka 1000 mm +5,00 / +30,00 mm ¦ Tloušťka a šířka materiálu broušeno/jemně frézováno ¦ Oba konce řezány pilou ¦ Povrch max. Ra 3,2 µm | žíháno na měkko 775 N/mm2 (230HB max.)
1.2510 | 40.4 | 90.4 | 500 | Předopracovaná ocel s přídavkem na obrábění | 2781 | 114.44 | Tloušťka -0,00 / +0,20 mm ¦ Šířka -0,00 / +0,40 mm ¦ Čtvercový průřez -0,00 / +0,20 mm ¦ Délka 500 mm -0,00 / +15,00 mm ¦ Tloušťka a šířka materiálu broušeno/jemně frézováno ¦ Oba konce řezány pilou ¦ Povrch max. Ra 3,2 µm | žíháno na měkko 775 N/mm2 (230HB max.)
1.2510 | 40.4 | 90.4 | 1000 | Předopracovaná ocel s přídavkem na obrábění | 5206 | 214.24 | Tloušťka -0,00 / +0,20 mm ¦ Šířka -0,00 / +0,40 mm ¦ Čtvercový průřez -0,00 / +0,20 mm ¦ Délka 1000 mm +5,00 / +30,00 mm ¦ Tloušťka a šířka materiálu broušeno/jemně frézováno ¦ Oba konce řezány pilou ¦ Povrch max. Ra 3,2 µm | žíháno na měkko 775 N/mm2 (230HB max.)
1.2510 | 40.4 | 100.4 | 500 | Předopracovaná ocel s přídavkem na obrábění | 2807 | 115.52 | Tloušťka -0,00 / +0,20 mm ¦ Šířka -0,00 / +0,40 mm ¦ Čtvercový průřez -0,00 / +0,20 mm ¦ Délka 500 mm -0,00 / +15,00 mm ¦ Tloušťka a šířka materiálu broušeno/jemně frézováno ¦ Oba konce řezány pilou ¦ Povrch max. Ra 3,2 µm | žíháno na měkko 775 N/mm2 (230HB max.)
1.2510 | 40.4 | 100.4 | 1000 | Předopracovaná ocel s přídavkem na obrábění | 5233 | 215.33 | Tloušťka -0,00 / +0,20 mm ¦ Šířka -0,00 / +0,40 mm ¦ Čtvercový průřez -0,00 / +0,20 mm ¦ Délka 1000 mm +5,00 / +30,00 mm ¦ Tloušťka a šířka materiálu broušeno/jemně frézováno ¦ Oba konce řezány pilou ¦ Povrch max. Ra 3,2 µm | žíháno na měkko 775 N/mm2 (230HB max.)
1.2510 | 40.4 | 110.4 | 500 | Předopracovaná ocel s přídavkem na obrábění | 3081 | 126.77 | Tloušťka -0,00 / +0,20 mm ¦ Šířka -0,00 / +0,40 mm ¦ Čtvercový průřez -0,00 / +0,20 mm ¦ Délka 500 mm -0,00 / +15,00 mm ¦ Tloušťka a šířka materiálu broušeno/jemně frézováno ¦ Oba konce řezány pilou ¦ Povrch max. Ra 3,2 µm | žíháno na měkko 775 N/mm2 (230HB max.)
1.2510 | 40.4 | 110.4 | 1000 | Předopracovaná ocel s přídavkem na obrábění | 5750 | 236.64 | Tloušťka -0,00 / +0,20 mm ¦ Šířka -0,00 / +0,40 mm ¦ Čtvercový průřez -0,00 / +0,20 mm ¦ Délka 1000 mm +5,00 / +30,00 mm ¦ Tloušťka a šířka materiálu broušeno/jemně frézováno ¦ Oba konce řezány pilou ¦ Povrch max. Ra 3,2 µm | žíháno na měkko 775 N/mm2 (230HB max.)
1.2510 | 40.4 | 120.4 | 500 | Předopracovaná ocel s přídavkem na obrábění | 3162 | 130.14 | Tloušťka -0,00 / +0,20 mm ¦ Šířka -0,00 / +0,40 mm ¦ Čtvercový průřez -0,00 / +0,20 mm ¦ Délka 500 mm -0,00 / +15,00 mm ¦ Tloušťka a šířka materiálu broušeno/jemně frézováno ¦ Oba konce řezány pilou ¦ Povrch max. Ra 3,2 µm | žíháno na měkko 775 N/mm2 (230HB max.)
1.2510 | 40.4 | 120.4 | 1000 | Předopracovaná ocel s přídavkem na obrábění | 5888 | 242.29 | Tloušťka -0,00 / +0,20 mm ¦ Šířka -0,00 / +0,40 mm ¦ Čtvercový průřez -0,00 / +0,20 mm ¦ Délka 1000 mm +5,00 / +30,00 mm ¦ Tloušťka a šířka materiálu broušeno/jemně frézováno ¦ Oba konce řezány pilou ¦ Povrch max. Ra 3,2 µm | žíháno na měkko 775 N/mm2 (230HB max.)
1.2510 | 40.4 | 125.4 | 500 | Předopracovaná ocel s přídavkem na obrábění | 3407 | 140.2 | Tloušťka -0,00 / +0,20 mm ¦ Šířka -0,00 / +0,40 mm ¦ Čtvercový průřez -0,00 / +0,20 mm ¦ Délka 500 mm -0,00 / +15,00 mm ¦ Tloušťka a šířka materiálu broušeno/jemně frézováno ¦ Oba konce řezány pilou ¦ Povrch max. Ra 3,2 µm | žíháno na měkko 775 N/mm2 (230HB max.)
1.2510 | 40.4 | 125.4 | 1000 | Předopracovaná ocel s přídavkem na obrábění | 6350 | 261.32 | Tloušťka -0,00 / +0,20 mm ¦ Šířka -0,00 / +0,40 mm ¦ Čtvercový průřez -0,00 / +0,20 mm ¦ Délka 1000 mm +5,00 / +30,00 mm ¦ Tloušťka a šířka materiálu broušeno/jemně frézováno ¦ Oba konce řezány pilou ¦ Povrch max. Ra 3,2 µm | žíháno na měkko 775 N/mm2 (230HB max.)
1.2510 | 40.4 | 130.4 | 500 | Předopracovaná ocel s přídavkem na obrábění | 3789 | 155.92 | Tloušťka -0,00 / +0,20 mm ¦ Šířka -0,00 / +0,40 mm ¦ Čtvercový průřez -0,00 / +0,20 mm ¦ Délka 500 mm -0,00 / +15,00 mm ¦ Tloušťka a šířka materiálu broušeno/jemně frézováno ¦ Oba konce řezány pilou ¦ Povrch max. Ra 3,2 µm | žíháno na měkko 775 N/mm2 (230HB max.)
1.2510 | 40.4 | 130.4 | 1000 | Předopracovaná ocel s přídavkem na obrábění | 7060 | 290.52 | Tloušťka -0,00 / +0,20 mm ¦ Šířka -0,00 / +0,40 mm ¦ Čtvercový průřez -0,00 / +0,20 mm ¦ Délka 1000 mm +5,00 / +30,00 mm ¦ Tloušťka a šířka materiálu broušeno/jemně frézováno ¦ Oba konce řezány pilou ¦ Povrch max. Ra 3,2 µm | žíháno na měkko 775 N/mm2 (230HB max.)
1.2510 | 40.4 | 140.4 | 500 | Předopracovaná ocel s přídavkem na obrábění | 3789 | 155.92 | Tloušťka -0,00 / +0,20 mm ¦ Šířka -0,00 / +0,40 mm ¦ Čtvercový průřez -0,00 / +0,20 mm ¦ Délka 500 mm -0,00 / +15,00 mm ¦ Tloušťka a šířka materiálu broušeno/jemně frézováno ¦ Oba konce řezány pilou ¦ Povrch max. Ra 3,2 µm | žíháno na měkko 775 N/mm2 (230HB max.)
1.2510 | 40.4 | 140.4 | 1000 | Předopracovaná ocel s přídavkem na obrábění | 7086 | 291.6 | Tloušťka -0,00 / +0,20 mm ¦ Šířka -0,00 / +0,40 mm ¦ Čtvercový průřez -0,00 / +0,20 mm ¦ Délka 1000 mm +5,00 / +30,00 mm ¦ Tloušťka a šířka materiálu broušeno/jemně frézováno ¦ Oba konce řezány pilou ¦ Povrch max. Ra 3,2 µm | žíháno na měkko 775 N/mm2 (230HB max.)
1.2510 | 40.4 | 150.4 | 500 | Předopracovaná ocel s přídavkem na obrábění | 4061 | 167.12 | Tloušťka -0,00 / +0,20 mm ¦ Šířka -0,00 / +0,40 mm ¦ Čtvercový průřez -0,00 / +0,20 mm ¦ Délka 500 mm -0,00 / +15,00 mm ¦ Tloušťka a šířka materiálu broušeno/jemně frézováno ¦ Oba konce řezány pilou ¦ Povrch max. Ra 3,2 µm | žíháno na měkko 775 N/mm2 (230HB max.)
1.2510 | 40.4 | 150.4 | 1000 | Předopracovaná ocel s přídavkem na obrábění | 7577 | 311.82 | Tloušťka -0,00 / +0,20 mm ¦ Šířka -0,00 / +0,40 mm ¦ Čtvercový průřez -0,00 / +0,20 mm ¦ Délka 1000 mm +5,00 / +30,00 mm ¦ Tloušťka a šířka materiálu broušeno/jemně frézováno ¦ Oba konce řezány pilou ¦ Povrch max. Ra 3,2 µm | žíháno na měkko 775 N/mm2 (230HB max.)
1.2510 | 40.4 | 160.4 | 500 | Předopracovaná ocel s přídavkem na obrábění | 4388 | 180.6 | Tloušťka -0,00 / +0,20 mm ¦ Šířka -0,00 / +0,40 mm ¦ Čtvercový průřez -0,00 / +0,20 mm ¦ Délka 500 mm -0,00 / +15,00 mm ¦ Tloušťka a šířka materiálu broušeno/jemně frézováno ¦ Oba konce řezány pilou ¦ Povrch max. Ra 3,2 µm | žíháno na měkko 775 N/mm2 (230HB max.)
1.2510 | 40.4 | 160.4 | 1000 | Předopracovaná ocel s přídavkem na obrábění | 8204 | 337.6 | Tloušťka -0,00 / +0,20 mm ¦ Šířka -0,00 / +0,40 mm ¦ Čtvercový průřez -0,00 / +0,20 mm ¦ Délka 1000 mm +5,00 / +30,00 mm ¦ Tloušťka a šířka materiálu broušeno/jemně frézováno ¦ Oba konce řezány pilou ¦ Povrch max. Ra 3,2 µm | žíháno na měkko 775 N/mm2 (230HB max.)
1.2510 | 40.4 | 175.4 | 500 | Předopracovaná ocel s přídavkem na obrábění | 4960 | 204.13 | Tloušťka -0,00 / +0,20 mm ¦ Šířka -0,00 / +0,40 mm ¦ Čtvercový průřez -0,00 / +0,20 mm ¦ Délka 500 mm -0,00 / +15,00 mm ¦ Tloušťka a šířka materiálu broušeno/jemně frézováno ¦ Oba konce řezány pilou ¦ Povrch max. Ra 3,2 µm | žíháno na měkko 775 N/mm2 (230HB max.)
1.2510 | 40.4 | 175.4 | 1000 | Předopracovaná ocel s přídavkem na obrábění | 9267 | 381.36 | Tloušťka -0,00 / +0,20 mm ¦ Šířka -0,00 / +0,40 mm ¦ Čtvercový průřez -0,00 / +0,20 mm ¦ Délka 1000 mm +5,00 / +30,00 mm ¦ Tloušťka a šířka materiálu broušeno/jemně frézováno ¦ Oba konce řezány pilou ¦ Povrch max. Ra 3,2 µm | žíháno na měkko 775 N/mm2 (230HB max.)
1.2510 | 40.4 | 180.4 | 500 | Předopracovaná ocel s přídavkem na obrábění | 5042 | 207.5 | Tloušťka -0,00 / +0,20 mm ¦ Šířka -0,00 / +0,40 mm ¦ Čtvercový průřez -0,00 / +0,20 mm ¦ Délka 500 mm -0,00 / +15,00 mm ¦ Tloušťka a šířka materiálu broušeno/jemně frézováno ¦ Oba konce řezány pilou ¦ Povrch max. Ra 3,2 µm | žíháno na měkko 775 N/mm2 (230HB max.)
1.2510 | 40.4 | 180.4 | 1000 | Předopracovaná ocel s přídavkem na obrábění | 9430 | 388.05 | Tloušťka -0,00 / +0,20 mm ¦ Šířka -0,00 / +0,40 mm ¦ Čtvercový průřez -0,00 / +0,20 mm ¦ Délka 1000 mm +5,00 / +30,00 mm ¦ Tloušťka a šířka materiálu broušeno/jemně frézováno ¦ Oba konce řezány pilou ¦ Povrch max. Ra 3,2 µm | žíháno na měkko 775 N/mm2 (230HB max.)
1.2510 | 40.4 | 200.4 | 500 | Předopracovaná ocel s přídavkem na obrábění | 5314 | 218.7 | Tloušťka -0,00 / +0,20 mm ¦ Šířka -0,00 / +0,40 mm ¦ Čtvercový průřez -0,00 / +0,20 mm ¦ Délka 500 mm -0,00 / +15,00 mm ¦ Tloušťka a šířka materiálu broušeno/jemně frézováno ¦ Oba konce řezány pilou ¦ Povrch max. Ra 3,2 µm | žíháno na měkko 775 N/mm2 (230HB max.)
1.2510 | 40.4 | 200.4 | 1000 | Předopracovaná ocel s přídavkem na obrábění | 9947 | 409.36 | Tloušťka -0,00 / +0,20 mm ¦ Šířka -0,00 / +0,40 mm ¦ Čtvercový průřez -0,00 / +0,20 mm ¦ Délka 1000 mm +5,00 / +30,00 mm ¦ Tloušťka a šířka materiálu broušeno/jemně frézováno ¦ Oba konce řezány pilou ¦ Povrch max. Ra 3,2 µm | žíháno na měkko 775 N/mm2 (230HB max.)
1.2510 | 40.4 | 250.4 | 500 | Předopracovaná ocel s přídavkem na obrábění | 6704 | 275.89 | Tloušťka -0,00 / +0,20 mm ¦ Šířka -0,00 / +0,40 mm ¦ Čtvercový průřez -0,00 / +0,20 mm ¦ Délka 500 mm -0,00 / +15,00 mm ¦ Tloušťka a šířka materiálu broušeno/jemně frézováno ¦ Oba konce řezány pilou ¦ Povrch max. Ra 3,2 µm | žíháno na měkko 775 N/mm2 (230HB max.)
1.2510 | 40.4 | 250.4 | 1000 | Předopracovaná ocel s přídavkem na obrábění | 12510 | 514.82 | Tloušťka -0,00 / +0,20 mm ¦ Šířka -0,00 / +0,40 mm ¦ Čtvercový průřez -0,00 / +0,20 mm ¦ Délka 1000 mm +5,00 / +30,00 mm ¦ Tloušťka a šířka materiálu broušeno/jemně frézováno ¦ Oba konce řezány pilou ¦ Povrch max. Ra 3,2 µm | žíháno na měkko 775 N/mm2 (230HB max.)
1.2510 | 40.4 | 300.4 | 500 | Předopracovaná ocel s přídavkem na obrábění | 7822 | 321.88 | Tloušťka -0,00 / +0,20 mm ¦ Šířka -0,00 / +0,40 mm ¦ Čtvercový průřez -0,00 / +0,20 mm ¦ Délka 500 mm -0,00 / +15,00 mm ¦ Tloušťka a šířka materiálu broušeno/jemně frézováno ¦ Oba konce řezány pilou ¦ Povrch max. Ra 3,2 µm | žíháno na měkko 775 N/mm2 (230HB max.)
1.2510 | 40.4 | 300.4 | 1000 | Předopracovaná ocel s přídavkem na obrábění | 14608 | 601.14 | Tloušťka -0,00 / +0,20 mm ¦ Šířka -0,00 / +0,40 mm ¦ Čtvercový průřez -0,00 / +0,20 mm ¦ Délka 1000 mm +5,00 / +30,00 mm ¦ Tloušťka a šířka materiálu broušeno/jemně frézováno ¦ Oba konce řezány pilou ¦ Povrch max. Ra 3,2 µm | žíháno na měkko 775 N/mm2 (230HB max.)
1.2510 | 40.4 | 405 | 500 | Předopracovaná ocel s přídavkem na obrábění | 9593 | 394.78 | Tloušťka -0,00 / +0,20 mm ¦ Šířka -0,00 / +0,40 mm ¦ Čtvercový průřez -0,00 / +0,20 mm ¦ Délka 500 mm -0,00 / +15,00 mm ¦ Tloušťka a šířka materiálu broušeno/jemně frézováno ¦ Oba konce řezány pilou ¦ Povrch max. Ra 3,2 µm | žíháno na měkko 775 N/mm2 (230HB max.)
1.2510 | 40.4 | 405 | 1000 | Předopracovaná ocel s přídavkem na obrábění | 17933 | 737.98 | Tloušťka -0,00 / +0,20 mm ¦ Šířka -0,00 / +0,40 mm ¦ Čtvercový průřez -0,00 / +0,20 mm ¦ Délka 1000 mm +5,00 / +30,00 mm ¦ Tloušťka a šířka materiálu broušeno/jemně frézováno ¦ Oba konce řezány pilou ¦ Povrch max. Ra 3,2 µm | žíháno na měkko 775 N/mm2 (230HB max.)
1.2510 | 40.4 | 505 | 500 | Předopracovaná ocel s přídavkem na obrábění | 12864 | 529.38 | Tloušťka -0,00 / +0,20 mm ¦ Šířka -0,00 / +0,40 mm ¦ Čtvercový průřez -0,00 / +0,20 mm ¦ Délka 500 mm -0,00 / +15,00 mm ¦ Tloušťka a šířka materiálu broušeno/jemně frézováno ¦ Oba konce řezány pilou ¦ Povrch max. Ra 3,2 µm | žíháno na měkko 775 N/mm2 (230HB max.)
1.2510 | 40.4 | 505 | 1000 | Předopracovaná ocel s přídavkem na obrábění | 24065 | 990.33 | Tloušťka -0,00 / +0,20 mm ¦ Šířka -0,00 / +0,40 mm ¦ Čtvercový průřez -0,00 / +0,20 mm ¦ Délka 1000 mm +5,00 / +30,00 mm ¦ Tloušťka a šířka materiálu broušeno/jemně frézováno ¦ Oba konce řezány pilou ¦ Povrch max. Ra 3,2 µm | žíháno na měkko 775 N/mm2 (230HB max.)
1.2510 | 45 | 45 | 500 | Přesná broušená ocel bez přídavku na obrábění podle DIN 59350 | 1717 | 70.67 | Tloušťka -0,00 / +0,05 mm ¦ Šířka -0,00 / +0,20 mm ¦ Čtvercový průřez -0,00 / +0,05 mm ¦ Délka 500 mm -0,00 / +15,00 mm ¦ Tloušťka materiálu broušeno ¦ Šířka materiálu broušeno/jemně frézováno ¦ Oba konce řezány pilou ¦ Povrch max. Ra 3,2 µm ¦ | žíháno na měkko 775 N/mm2 (230HB max.)
1.2510 | 45 | 45 | 1000 | Přesná broušená ocel bez přídavku na obrábění podle DIN 59350 | 3381 | 139.12 | Tloušťka -0,00 / +0,05 mm ¦ Šířka -0,00 / +0,20 mm ¦ Čtvercový průřez -0,00 / +0,05 mm ¦ Délka 1000 mm +5,00 / +30,00 mm ¦ Tloušťka materiálu broušeno ¦ Šířka materiálu broušeno/jemně frézováno ¦ Oba konce řezány pilou ¦ Povrch max. Ra 3,2 µm ¦ | žíháno na měkko 775 N/mm2 (230HB max.)
1.2510 | 50 | 50 | 500 | Přesná broušená ocel bez přídavku na obrábění podle DIN 59350 | 1963 | 80.78 | Tloušťka -0,00 / +0,05 mm ¦ Šířka -0,00 / +0,20 mm ¦ Čtvercový průřez -0,00 / +0,05 mm ¦ Délka 500 mm -0,00 / +15,00 mm ¦ Tloušťka materiálu broušeno ¦ Šířka materiálu broušeno/jemně frézováno ¦ Oba konce řezány pilou ¦ Povrch max. Ra 3,2 µm ¦ | žíháno na měkko 775 N/mm2 (230HB max.)
1.2510 | 50 | 50 | 1000 | Přesná broušená ocel bez přídavku na obrábění podle DIN 59350 | 4116 | 169.4 | Tloušťka -0,00 / +0,05 mm ¦ Šířka -0,00 / +0,20 mm ¦ Čtvercový průřez -0,00 / +0,05 mm ¦ Délka 1000 mm +5,00 / +30,00 mm ¦ Tloušťka materiálu broušeno ¦ Šířka materiálu broušeno/jemně frézováno ¦ Oba konce řezány pilou ¦ Povrch max. Ra 3,2 µm ¦ | žíháno na měkko 775 N/mm2 (230HB max.)
1.2510 | 50 | 60 | 500 | Přesná broušená ocel bez přídavku na obrábění podle DIN 59350 | 2289 | 94.21 | Tloušťka -0,00 / +0,05 mm ¦ Šířka -0,00 / +0,20 mm ¦ Čtvercový průřez -0,00 / +0,05 mm ¦ Délka 500 mm -0,00 / +15,00 mm ¦ Tloušťka materiálu broušeno ¦ Šířka materiálu broušeno/jemně frézováno ¦ Oba konce řezány pilou ¦ Povrch max. Ra 3,2 µm ¦ | žíháno na měkko 775 N/mm2 (230HB max.)
1.2510 | 50 | 60 | 1000 | Přesná broušená ocel bez přídavku na obrábění podle DIN 59350 | 4634 | 190.7 | Tloušťka -0,00 / +0,05 mm ¦ Šířka -0,00 / +0,20 mm ¦ Čtvercový průřez -0,00 / +0,05 mm ¦ Délka 1000 mm +5,00 / +30,00 mm ¦ Tloušťka materiálu broušeno ¦ Šířka materiálu broušeno/jemně frézováno ¦ Oba konce řezány pilou ¦ Povrch max. Ra 3,2 µm ¦ | žíháno na měkko 775 N/mm2 (230HB max.)
1.2510 | 50 | 70 | 500 | Přesná broušená ocel bez přídavku na obrábění podle DIN 59350 | 2563 | 105.46 | Tloušťka -0,00 / +0,05 mm ¦ Šířka -0,00 / +0,20 mm ¦ Čtvercový průřez -0,00 / +0,05 mm ¦ Délka 500 mm -0,00 / +15,00 mm ¦ Tloušťka materiálu broušeno ¦ Šířka materiálu broušeno/jemně frézováno ¦ Oba konce řezány pilou ¦ Povrch max. Ra 3,2 µm ¦ | žíháno na měkko 775 N/mm2 (230HB max.)
1.2510 | 50 | 70 | 1000 | Přesná broušená ocel bez přídavku na obrábění podle DIN 59350 | 5260 | 216.48 | Tloušťka -0,00 / +0,05 mm ¦ Šířka -0,00 / +0,20 mm ¦ Čtvercový průřez -0,00 / +0,05 mm ¦ Délka 1000 mm +5,00 / +30,00 mm ¦ Tloušťka materiálu broušeno ¦ Šířka materiálu broušeno/jemně frézováno ¦ Oba konce řezány pilou ¦ Povrch max. Ra 3,2 µm ¦ | žíháno na měkko 775 N/mm2 (230HB max.)
1.2510 | 50 | 75 | 500 | Přesná broušená ocel bez přídavku na obrábění podle DIN 59350 | 2835 | 116.66 | Tloušťka -0,00 / +0,05 mm ¦ Šířka -0,00 / +0,20 mm ¦ Čtvercový průřez -0,00 / +0,05 mm ¦ Délka 500 mm -0,00 / +15,00 mm ¦ Tloušťka materiálu broušeno ¦ Šířka materiálu broušeno/jemně frézováno ¦ Oba konce řezány pilou ¦ Povrch max. Ra 3,2 µm ¦ | žíháno na měkko 775 N/mm2 (230HB max.)
1.2510 | 50 | 75 | 1000 | Přesná broušená ocel bez přídavku na obrábění podle DIN 59350 | 5860 | 241.16 | Tloušťka -0,00 / +0,05 mm ¦ Šířka -0,00 / +0,20 mm ¦ Čtvercový průřez -0,00 / +0,05 mm ¦ Délka 1000 mm +5,00 / +30,00 mm ¦ Tloušťka materiálu broušeno ¦ Šířka materiálu broušeno/jemně frézováno ¦ Oba konce řezány pilou ¦ Povrch max. Ra 3,2 µm ¦ | žíháno na měkko 775 N/mm2 (230HB max.)
1.2510 | 50 | 80 | 500 | Přesná broušená ocel bez přídavku na obrábění podle DIN 59350 | 2917 | 120.04 | Tloušťka -0,00 / +0,05 mm ¦ Šířka -0,00 / +0,20 mm ¦ Čtvercový průřez -0,00 / +0,05 mm ¦ Délka 500 mm -0,00 / +15,00 mm ¦ Tloušťka materiálu broušeno ¦ Šířka materiálu broušeno/jemně frézováno ¦ Oba konce řezány pilou ¦ Povrch max. Ra 3,2 µm ¦ | žíháno na měkko 775 N/mm2 (230HB max.)
1.2510 | 50 | 80 | 1000 | Přesná broušená ocel bez přídavku na obrábění podle DIN 59350 | 6050 | 248.98 | Tloušťka -0,00 / +0,05 mm ¦ Šířka -0,00 / +0,20 mm ¦ Čtvercový průřez -0,00 / +0,05 mm ¦ Délka 1000 mm +5,00 / +30,00 mm ¦ Tloušťka materiálu broušeno ¦ Šířka materiálu broušeno/jemně frézováno ¦ Oba konce řezány pilou ¦ Povrch max. Ra 3,2 µm ¦ | žíháno na měkko 775 N/mm2 (230HB max.)
1.2510 | 50 | 90 | 500 | Přesná broušená ocel bez přídavku na obrábění podle DIN 59350 | 3353 | 137.97 | Tloušťka -0,00 / +0,05 mm ¦ Šířka -0,00 / +0,20 mm ¦ Čtvercový průřez -0,00 / +0,05 mm ¦ Délka 500 mm -0,00 / +15,00 mm ¦ Tloušťka materiálu broušeno ¦ Šířka materiálu broušeno/jemně frézováno ¦ Oba konce řezány pilou ¦ Povrch max. Ra 3,2 µm ¦ | žíháno na měkko 775 N/mm2 (230HB max.)
1.2510 | 50 | 90 | 1000 | Přesná broušená ocel bez přídavku na obrábění podle DIN 59350 | 6732 | 277.04 | Tloušťka -0,00 / +0,05 mm ¦ Šířka -0,00 / +0,20 mm ¦ Čtvercový průřez -0,00 / +0,05 mm ¦ Délka 1000 mm +5,00 / +30,00 mm ¦ Tloušťka materiálu broušeno ¦ Šířka materiálu broušeno/jemně frézováno ¦ Oba konce řezány pilou ¦ Povrch max. Ra 3,2 µm ¦ | žíháno na měkko 775 N/mm2 (230HB max.)
1.2510 | 50 | 100 | 500 | Přesná broušená ocel bez přídavku na obrábění podle DIN 59350 | 3543 | 145.8 | Tloušťka -0,00 / +0,05 mm ¦ Šířka -0,00 / +0,20 mm ¦ Čtvercový průřez -0,00 / +0,05 mm ¦ Délka 500 mm -0,00 / +15,00 mm ¦ Tloušťka materiálu broušeno ¦ Šířka materiálu broušeno/jemně frézováno ¦ Oba konce řezány pilou ¦ Povrch max. Ra 3,2 µm ¦ | žíháno na měkko 775 N/mm2 (230HB max.)
1.2510 | 50 | 100 | 1000 | Přesná broušená ocel bez přídavku na obrábění podle DIN 59350 | 6950 | 286 | Tloušťka -0,00 / +0,05 mm ¦ Šířka -0,00 / +0,20 mm ¦ Čtvercový průřez -0,00 / +0,05 mm ¦ Délka 1000 mm +5,00 / +30,00 mm ¦ Tloušťka materiálu broušeno ¦ Šířka materiálu broušeno/jemně frézováno ¦ Oba konce řezány pilou ¦ Povrch max. Ra 3,2 µm ¦ | žíháno na měkko 775 N/mm2 (230HB max.)
1.2510 | 50 | 120 | 500 | Přesná broušená ocel bez přídavku na obrábění podle DIN 59350 | 3761 | 154.77 | Tloušťka -0,00 / +0,05 mm ¦ Šířka -0,00 / +0,20 mm ¦ Čtvercový průřez -0,00 / +0,05 mm ¦ Délka 500 mm -0,00 / +15,00 mm ¦ Tloušťka materiálu broušeno ¦ Šířka materiálu broušeno/jemně frézováno ¦ Oba konce řezány pilou ¦ Povrch max. Ra 3,2 µm ¦ | žíháno na měkko 775 N/mm2 (230HB max.)
1.2510 | 50 | 120 | 1000 | Přesná broušená ocel bez přídavku na obrábění podle DIN 59350 | 7877 | 324.17 | Tloušťka -0,00 / +0,05 mm ¦ Šířka -0,00 / +0,20 mm ¦ Čtvercový průřez -0,00 / +0,05 mm ¦ Délka 1000 mm +5,00 / +30,00 mm ¦ Tloušťka materiálu broušeno ¦ Šířka materiálu broušeno/jemně frézováno ¦ Oba konce řezány pilou ¦ Povrch max. Ra 3,2 µm ¦ | žíháno na měkko 775 N/mm2 (230HB max.)
1.2510 | 50 | 125 | 500 | Přesná broušená ocel bez přídavku na obrábění podle DIN 59350 | 4306 | 177.22 | Tloušťka -0,00 / +0,05 mm ¦ Šířka -0,00 / +0,20 mm ¦ Čtvercový průřez -0,00 / +0,05 mm ¦ Délka 500 mm -0,00 / +15,00 mm ¦ Tloušťka materiálu broušeno ¦ Šířka materiálu broušeno/jemně frézováno ¦ Oba konce řezány pilou ¦ Povrch max. Ra 3,2 µm ¦ | žíháno na měkko 775 N/mm2 (230HB max.)
1.2510 | 50 | 125 | 1000 | Přesná broušená ocel bez přídavku na obrábění podle DIN 59350 | 8749 | 360.05 | Tloušťka -0,00 / +0,05 mm ¦ Šířka -0,00 / +0,20 mm ¦ Čtvercový průřez -0,00 / +0,05 mm ¦ Délka 1000 mm +5,00 / +30,00 mm ¦ Tloušťka materiálu broušeno ¦ Šířka materiálu broušeno/jemně frézováno ¦ Oba konce řezány pilou ¦ Povrch max. Ra 3,2 µm ¦ | žíháno na měkko 775 N/mm2 (230HB max.)
1.2510 | 50 | 150 | 500 | Přesná broušená ocel bez přídavku na obrábění podle DIN 59350 | 5152 | 212.01 | Tloušťka -0,00 / +0,05 mm ¦ Šířka -0,00 / +0,20 mm ¦ Čtvercový průřez -0,00 / +0,05 mm ¦ Délka 500 mm -0,00 / +15,00 mm ¦ Tloušťka materiálu broušeno ¦ Šířka materiálu broušeno/jemně frézováno ¦ Oba konce řezány pilou ¦ Povrch max. Ra 3,2 µm ¦ | žíháno na měkko 775 N/mm2 (230HB max.)
1.2510 | 50 | 150 | 1000 | Přesná broušená ocel bez přídavku na obrábění podle DIN 59350 | 9975 | 410.49 | Tloušťka -0,00 / +0,05 mm ¦ Šířka -0,00 / +0,20 mm ¦ Čtvercový průřez -0,00 / +0,05 mm ¦ Délka 1000 mm +5,00 / +30,00 mm ¦ Tloušťka materiálu broušeno ¦ Šířka materiálu broušeno/jemně frézováno ¦ Oba konce řezány pilou ¦ Povrch max. Ra 3,2 µm ¦ | žíháno na měkko 775 N/mm2 (230HB max.)
1.2510 | 50 | 160 | 500 | Přesná broušená ocel bez přídavku na obrábění podle DIN 59350 | 5860 | 241.16 | Tloušťka -0,00 / +0,05 mm ¦ Šířka -0,00 / +0,20 mm ¦ Čtvercový průřez -0,00 / +0,05 mm ¦ Délka 500 mm -0,00 / +15,00 mm ¦ Tloušťka materiálu broušeno ¦ Šířka materiálu broušeno/jemně frézováno ¦ Oba konce řezány pilou ¦ Povrch max. Ra 3,2 µm ¦ | žíháno na měkko 775 N/mm2 (230HB max.)
1.2510 | 50 | 160 | 1000 | Přesná broušená ocel bez přídavku na obrábění podle DIN 59350 | 11174 | 459.85 | Tloušťka -0,00 / +0,05 mm ¦ Šířka -0,00 / +0,20 mm ¦ Čtvercový průřez -0,00 / +0,05 mm ¦ Délka 1000 mm +5,00 / +30,00 mm ¦ Tloušťka materiálu broušeno ¦ Šířka materiálu broušeno/jemně frézováno ¦ Oba konce řezány pilou ¦ Povrch max. Ra 3,2 µm ¦ | žíháno na měkko 775 N/mm2 (230HB max.)
1.2510 | 50 | 180 | 500 | Přesná broušená ocel bez přídavku na obrábění podle DIN 59350 | 6542 | 269.21 | Tloušťka -0,00 / +0,05 mm ¦ Šířka -0,00 / +0,20 mm ¦ Čtvercový průřez -0,00 / +0,05 mm ¦ Délka 500 mm -0,00 / +15,00 mm ¦ Tloušťka materiálu broušeno ¦ Šířka materiálu broušeno/jemně frézováno ¦ Oba konce řezány pilou ¦ Povrch max. Ra 3,2 µm ¦ | žíháno na měkko 775 N/mm2 (230HB max.)
1.2510 | 50 | 180 | 1000 | Přesná broušená ocel bez přídavku na obrábění podle DIN 59350 | 13136 | 540.58 | Tloušťka -0,00 / +0,05 mm ¦ Šířka -0,00 / +0,20 mm ¦ Čtvercový průřez -0,00 / +0,05 mm ¦ Délka 1000 mm +5,00 / +30,00 mm ¦ Tloušťka materiálu broušeno ¦ Šířka materiálu broušeno/jemně frézováno ¦ Oba konce řezány pilou ¦ Povrch max. Ra 3,2 µm ¦ | žíháno na měkko 775 N/mm2 (230HB max.)
1.2510 | 50 | 200 | 500 | Přesná broušená ocel bez přídavku na obrábění podle DIN 59350 | 7386 | 303.94 | Tloušťka -0,00 / +0,05 mm ¦ Šířka -0,00 / +0,20 mm ¦ Čtvercový průřez -0,00 / +0,05 mm ¦ Délka 500 mm -0,00 / +15,00 mm ¦ Tloušťka materiálu broušeno ¦ Šířka materiálu broušeno/jemně frézováno ¦ Oba konce řezány pilou ¦ Povrch max. Ra 3,2 µm ¦ | žíháno na měkko 775 N/mm2 (230HB max.)
1.2510 | 50 | 200 | 1000 | Přesná broušená ocel bez přídavku na obrábění podle DIN 59350 | 14254 | 586.58 | Tloušťka -0,00 / +0,05 mm ¦ Šířka -0,00 / +0,20 mm ¦ Čtvercový průřez -0,00 / +0,05 mm ¦ Délka 1000 mm +5,00 / +30,00 mm ¦ Tloušťka materiálu broušeno ¦ Šířka materiálu broušeno/jemně frézováno ¦ Oba konce řezány pilou ¦ Povrch max. Ra 3,2 µm ¦ | žíháno na měkko 775 N/mm2 (230HB max.)
1.2510 | 50 | 250 | 500 | Přesná broušená ocel bez přídavku na obrábění podle DIN 59350 | 8776 | 361.13 | Tloušťka -0,00 / +0,05 mm ¦ Šířka -0,00 / +0,20 mm ¦ Čtvercový průřez -0,00 / +0,05 mm ¦ Délka 500 mm -0,00 / +15,00 mm ¦ Tloušťka materiálu broušeno ¦ Šířka materiálu broušeno/jemně frézováno ¦ Oba konce řezány pilou ¦ Povrch max. Ra 3,2 µm ¦ | žíháno na měkko 775 N/mm2 (230HB max.)
1.2510 | 50 | 250 | 1000 | Přesná broušená ocel bez přídavku na obrábění podle DIN 59350 | 16707 | 687.53 | Tloušťka -0,00 / +0,05 mm ¦ Šířka -0,00 / +0,20 mm ¦ Čtvercový průřez -0,00 / +0,05 mm ¦ Délka 1000 mm +5,00 / +30,00 mm ¦ Tloušťka materiálu broušeno ¦ Šířka materiálu broušeno/jemně frézováno ¦ Oba konce řezány pilou ¦ Povrch max. Ra 3,2 µm ¦ | žíháno na měkko 775 N/mm2 (230HB max.)
1.2510 | 50 | 300 | 500 | Přesná broušená ocel bez přídavku na obrábění podle DIN 59350 | 9593 | 394.78 | Tloušťka -0,00 / +0,05 mm ¦ Šířka -0,00 / +0,20 mm ¦ Čtvercový průřez -0,00 / +0,05 mm ¦ Délka 500 mm -0,00 / +15,00 mm ¦ Tloušťka materiálu broušeno ¦ Šířka materiálu broušeno/jemně frézováno ¦ Oba konce řezány pilou ¦ Povrch max. Ra 3,2 µm ¦ | žíháno na měkko 775 N/mm2 (230HB max.)
1.2510 | 50 | 300 | 1000 | Přesná broušená ocel bez přídavku na obrábění podle DIN 59350 | 19241 | 791.8 | Tloušťka -0,00 / +0,05 mm ¦ Šířka -0,00 / +0,20 mm ¦ Čtvercový průřez -0,00 / +0,05 mm ¦ Délka 1000 mm +5,00 / +30,00 mm ¦ Tloušťka materiálu broušeno ¦ Šířka materiálu broušeno/jemně frézováno ¦ Oba konce řezány pilou ¦ Povrch max. Ra 3,2 µm ¦ | žíháno na měkko 775 N/mm2 (230HB max.)
1.2510 | 50 | 405 | 500 | Přesná broušená ocel bez přídavku na obrábění podle DIN 59350 | 11038 | 454.25 | Tloušťka -0,00 / +0,05 mm ¦ Šířka -0,00 / +0,20 mm ¦ Čtvercový průřez -0,00 / +0,05 mm ¦ Délka 500 mm -0,00 / +15,00 mm ¦ Tloušťka materiálu broušeno ¦ Šířka materiálu broušeno/jemně frézováno ¦ Oba konce řezány pilou ¦ Povrch max. Ra 3,2 µm ¦ | žíháno na měkko 775 N/mm2 (230HB max.)
1.2510 | 50 | 405 | 1000 | Přesná broušená ocel bez přídavku na obrábění podle DIN 59350 | 23983 | 986.97 | Tloušťka -0,00 / +0,05 mm ¦ Šířka -0,00 / +0,20 mm ¦ Čtvercový průřez -0,00 / +0,05 mm ¦ Délka 1000 mm +5,00 / +30,00 mm ¦ Tloušťka materiálu broušeno ¦ Šířka materiálu broušeno/jemně frézováno ¦ Oba konce řezány pilou ¦ Povrch max. Ra 3,2 µm ¦ | žíháno na měkko 775 N/mm2 (230HB max.)
1.2510 | 50 | 505 | 500 | Přesná broušená ocel bez přídavku na obrábění podle DIN 59350 | 13926 | 573.1 | Tloušťka -0,00 / +0,05 mm ¦ Šířka -0,00 / +0,20 mm ¦ Čtvercový průřez -0,00 / +0,05 mm ¦ Délka 500 mm -0,00 / +15,00 mm ¦ Tloušťka materiálu broušeno ¦ Šířka materiálu broušeno/jemně frézováno ¦ Oba konce řezány pilou ¦ Povrch max. Ra 3,2 µm ¦ | žíháno na měkko 775 N/mm2 (230HB max.)
1.2510 | 50 | 505 | 1000 | Přesná broušená ocel bez přídavku na obrábění podle DIN 59350 | 32023 | 1317.82 | Tloušťka -0,00 / +0,05 mm ¦ Šířka -0,00 / +0,20 mm ¦ Čtvercový průřez -0,00 / +0,05 mm ¦ Délka 1000 mm +5,00 / +30,00 mm ¦ Tloušťka materiálu broušeno ¦ Šířka materiálu broušeno/jemně frézováno ¦ Oba konce řezány pilou ¦ Povrch max. Ra 3,2 µm ¦ | žíháno na měkko 775 N/mm2 (230HB max.)
1.2510 | 50.4 | 50.4 | 500 | Předopracovaná ocel s přídavkem na obrábění | 1990 | 81.87 | Tloušťka -0,00 / +0,20 mm ¦ Šířka -0,00 / +0,40 mm ¦ Čtvercový průřez -0,00 / +0,20 mm ¦ Délka 500 mm -0,00 / +15,00 mm ¦ Tloušťka a šířka materiálu broušeno/jemně frézováno ¦ Oba konce řezány pilou ¦ Povrch max. Ra 3,2 µm | žíháno na měkko 775 N/mm2 (230HB max.)
1.2510 | 50.4 | 50.4 | 1000 | Předopracovaná ocel s přídavkem na obrábění | 3735 | 153.68 | Tloušťka -0,00 / +0,20 mm ¦ Šířka -0,00 / +0,40 mm ¦ Čtvercový průřez -0,00 / +0,20 mm ¦ Délka 1000 mm +5,00 / +30,00 mm ¦ Tloušťka a šířka materiálu broušeno/jemně frézováno ¦ Oba konce řezány pilou ¦ Povrch max. Ra 3,2 µm | žíháno na měkko 775 N/mm2 (230HB max.)
1.2510 | 50.4 | 60.4 | 500 | Předopracovaná ocel s přídavkem na obrábění | 2235 | 91.98 | Tloušťka -0,00 / +0,20 mm ¦ Šířka -0,00 / +0,40 mm ¦ Čtvercový průřez -0,00 / +0,20 mm ¦ Délka 500 mm -0,00 / +15,00 mm ¦ Tloušťka a šířka materiálu broušeno/jemně frézováno ¦ Oba konce řezány pilou ¦ Povrch max. Ra 3,2 µm | žíháno na měkko 775 N/mm2 (230HB max.)
1.2510 | 50.4 | 60.4 | 1000 | Předopracovaná ocel s přídavkem na obrábění | 4143 | 170.48 | Tloušťka -0,00 / +0,20 mm ¦ Šířka -0,00 / +0,40 mm ¦ Čtvercový průřez -0,00 / +0,20 mm ¦ Délka 1000 mm +5,00 / +30,00 mm ¦ Tloušťka a šířka materiálu broušeno/jemně frézováno ¦ Oba konce řezány pilou ¦ Povrch max. Ra 3,2 µm | žíháno na měkko 775 N/mm2 (230HB max.)
1.2510 | 50.4 | 63.4 | 500 | Předopracovaná ocel s přídavkem na obrábění | 2453 | 100.95 | Tloušťka -0,00 / +0,20 mm ¦ Šířka -0,00 / +0,40 mm ¦ Čtvercový průřez -0,00 / +0,20 mm ¦ Délka 500 mm -0,00 / +15,00 mm ¦ Tloušťka a šířka materiálu broušeno/jemně frézováno ¦ Oba konce řezány pilou ¦ Povrch max. Ra 3,2 µm | žíháno na měkko 775 N/mm2 (230HB max.)
1.2510 | 50.4 | 63.4 | 1000 | Předopracovaná ocel s přídavkem na obrábění | 4579 | 188.42 | Tloušťka -0,00 / +0,20 mm ¦ Šířka -0,00 / +0,40 mm ¦ Čtvercový průřez -0,00 / +0,20 mm ¦ Délka 1000 mm +5,00 / +30,00 mm ¦ Tloušťka a šířka materiálu broušeno/jemně frézováno ¦ Oba konce řezány pilou ¦ Povrch max. Ra 3,2 µm | žíháno na měkko 775 N/mm2 (230HB max.)
1.2510 | 50.4 | 70.4 | 500 | Předopracovaná ocel s přídavkem na obrábění | 2671 | 109.92 | Tloušťka -0,00 / +0,20 mm ¦ Šířka -0,00 / +0,40 mm ¦ Čtvercový průřez -0,00 / +0,20 mm ¦ Délka 500 mm -0,00 / +15,00 mm ¦ Tloušťka a šířka materiálu broušeno/jemně frézováno ¦ Oba konce řezány pilou ¦ Povrch max. Ra 3,2 µm | žíháno na měkko 775 N/mm2 (230HB max.)
1.2510 | 50.4 | 70.4 | 1000 | Předopracovaná ocel s přídavkem na obrábění | 4960 | 204.13 | Tloušťka -0,00 / +0,20 mm ¦ Šířka -0,00 / +0,40 mm ¦ Čtvercový průřez -0,00 / +0,20 mm ¦ Délka 1000 mm +5,00 / +30,00 mm ¦ Tloušťka a šířka materiálu broušeno/jemně frézováno ¦ Oba konce řezány pilou ¦ Povrch max. Ra 3,2 µm | žíháno na měkko 775 N/mm2 (230HB max.)
1.2510 | 50.4 | 80.3 | 500 | Předopracovaná ocel s přídavkem na obrábění | 3053 | 125.64 | Tloušťka -0,00 / +0,20 mm ¦ Šířka -0,00 / +0,40 mm ¦ Čtvercový průřez -0,00 / +0,20 mm ¦ Délka 500 mm -0,00 / +15,00 mm ¦ Tloušťka a šířka materiálu broušeno/jemně frézováno ¦ Oba konce řezány pilou ¦ Povrch max. Ra 3,2 µm | žíháno na měkko 775 N/mm2 (230HB max.)
1.2510 | 50.4 | 80.4 | 500 | Předopracovaná ocel s přídavkem na obrábění | 2944 | 121.17 | Tloušťka -0,00 / +0,20 mm ¦ Šířka -0,00 / +0,40 mm ¦ Čtvercový průřez -0,00 / +0,20 mm ¦ Délka 500 mm -0,00 / +15,00 mm ¦ Tloušťka a šířka materiálu broušeno/jemně frézováno ¦ Oba konce řezány pilou ¦ Povrch max. Ra 3,2 µm | žíháno na měkko 775 N/mm2 (230HB max.)
1.2510 | 50.4 | 80.4 | 1000 | Předopracovaná ocel s přídavkem na obrábění | 5506 | 226.58 | Tloušťka -0,00 / +0,20 mm ¦ Šířka -0,00 / +0,40 mm ¦ Čtvercový průřez -0,00 / +0,20 mm ¦ Délka 1000 mm +5,00 / +30,00 mm ¦ Tloušťka a šířka materiálu broušeno/jemně frézováno ¦ Oba konce řezány pilou ¦ Povrch max. Ra 3,2 µm | žíháno na měkko 775 N/mm2 (230HB max.)
1.2510 | 50.4 | 90.4 | 500 | Předopracovaná ocel s přídavkem na obrábění | 3025 | 124.49 | Tloušťka -0,00 / +0,20 mm ¦ Šířka -0,00 / +0,40 mm ¦ Čtvercový průřez -0,00 / +0,20 mm ¦ Délka 500 mm -0,00 / +15,00 mm ¦ Tloušťka a šířka materiálu broušeno/jemně frézováno ¦ Oba konce řezány pilou ¦ Povrch max. Ra 3,2 µm | žíháno na měkko 775 N/mm2 (230HB max.)
1.2510 | 50.4 | 90.4 | 1000 | Předopracovaná ocel s přídavkem na obrábění | 5642 | 232.18 | Tloušťka -0,00 / +0,20 mm ¦ Šířka -0,00 / +0,40 mm ¦ Čtvercový průřez -0,00 / +0,20 mm ¦ Délka 1000 mm +5,00 / +30,00 mm ¦ Tloušťka a šířka materiálu broušeno/jemně frézováno ¦ Oba konce řezány pilou ¦ Povrch max. Ra 3,2 µm | žíháno na měkko 775 N/mm2 (230HB max.)
1.2510 | 50.4 | 100.4 | 500 | Předopracovaná ocel s přídavkem na obrábění | 3517 | 144.72 | Tloušťka -0,00 / +0,20 mm ¦ Šířka -0,00 / +0,40 mm ¦ Čtvercový průřez -0,00 / +0,20 mm ¦ Délka 500 mm -0,00 / +15,00 mm ¦ Tloušťka a šířka materiálu broušeno/jemně frézováno ¦ Oba konce řezány pilou ¦ Povrch max. Ra 3,2 µm | žíháno na měkko 775 N/mm2 (230HB max.)
1.2510 | 50.4 | 100.4 | 1000 | Předopracovaná ocel s přídavkem na obrábění | 6568 | 270.29 | Tloušťka -0,00 / +0,20 mm ¦ Šířka -0,00 / +0,40 mm ¦ Čtvercový průřez -0,00 / +0,20 mm ¦ Délka 1000 mm +5,00 / +30,00 mm ¦ Tloušťka a šířka materiálu broušeno/jemně frézováno ¦ Oba konce řezány pilou ¦ Povrch max. Ra 3,2 µm | žíháno na měkko 775 N/mm2 (230HB max.)
1.2510 | 50.4 | 120.4 | 500 | Předopracovaná ocel s přídavkem na obrábění | 4116 | 169.4 | Tloušťka -0,00 / +0,20 mm ¦ Šířka -0,00 / +0,40 mm ¦ Čtvercový průřez -0,00 / +0,20 mm ¦ Délka 500 mm -0,00 / +15,00 mm ¦ Tloušťka a šířka materiálu broušeno/jemně frézováno ¦ Oba konce řezány pilou ¦ Povrch max. Ra 3,2 µm | žíháno na měkko 775 N/mm2 (230HB max.)
1.2510 | 50.4 | 120.4 | 1000 | Předopracovaná ocel s přídavkem na obrábění | 7686 | 316.28 | Tloušťka -0,00 / +0,20 mm ¦ Šířka -0,00 / +0,40 mm ¦ Čtvercový průřez -0,00 / +0,20 mm ¦ Délka 1000 mm +5,00 / +30,00 mm ¦ Tloušťka a šířka materiálu broušeno/jemně frézováno ¦ Oba konce řezány pilou ¦ Povrch max. Ra 3,2 µm | žíháno na měkko 775 N/mm2 (230HB max.)
1.2510 | 50.4 | 125.4 | 500 | Předopracovaná ocel s přídavkem na obrábění | 4661 | 191.8 | Tloušťka -0,00 / +0,20 mm ¦ Šířka -0,00 / +0,40 mm ¦ Čtvercový průřez -0,00 / +0,20 mm ¦ Délka 500 mm -0,00 / +15,00 mm ¦ Tloušťka a šířka materiálu broušeno/jemně frézováno ¦ Oba konce řezány pilou ¦ Povrch max. Ra 3,2 µm | žíháno na měkko 775 N/mm2 (230HB max.)
1.2510 | 50.4 | 125.4 | 1000 | Předopracovaná ocel s přídavkem na obrábění | 8667 | 356.68 | Tloušťka -0,00 / +0,20 mm ¦ Šířka -0,00 / +0,40 mm ¦ Čtvercový průřez -0,00 / +0,20 mm ¦ Délka 1000 mm +5,00 / +30,00 mm ¦ Tloušťka a šířka materiálu broušeno/jemně frézováno ¦ Oba konce řezány pilou ¦ Povrch max. Ra 3,2 µm | žíháno na měkko 775 N/mm2 (230HB max.)
1.2510 | 50.4 | 130.4 | 500 | Předopracovaná ocel s přídavkem na obrábění | 4852 | 199.68 | Tloušťka -0,00 / +0,20 mm ¦ Šířka -0,00 / +0,40 mm ¦ Čtvercový průřez -0,00 / +0,20 mm ¦ Délka 500 mm -0,00 / +15,00 mm ¦ Tloušťka a šířka materiálu broušeno/jemně frézováno ¦ Oba konce řezány pilou ¦ Povrch max. Ra 3,2 µm | žíháno na měkko 775 N/mm2 (230HB max.)
1.2510 | 50.4 | 130.4 | 1000 | Předopracovaná ocel s přídavkem na obrábění | 9076 | 373.48 | Tloušťka -0,00 / +0,20 mm ¦ Šířka -0,00 / +0,40 mm ¦ Čtvercový průřez -0,00 / +0,20 mm ¦ Délka 1000 mm +5,00 / +30,00 mm ¦ Tloušťka a šířka materiálu broušeno/jemně frézováno ¦ Oba konce řezány pilou ¦ Povrch max. Ra 3,2 µm | žíháno na měkko 775 N/mm2 (230HB max.)
1.2510 | 50.4 | 140.4 | 500 | Předopracovaná ocel s přídavkem na obrábění | 5152 | 212.01 | Tloušťka -0,00 / +0,20 mm ¦ Šířka -0,00 / +0,40 mm ¦ Čtvercový průřez -0,00 / +0,20 mm ¦ Délka 500 mm -0,00 / +15,00 mm ¦ Tloušťka a šířka materiálu broušeno/jemně frézováno ¦ Oba konce řezány pilou ¦ Povrch max. Ra 3,2 µm | žíháno na měkko 775 N/mm2 (230HB max.)
1.2510 | 50.4 | 140.4 | 1000 | Předopracovaná ocel s přídavkem na obrábění | 9593 | 394.78 | Tloušťka -0,00 / +0,20 mm ¦ Šířka -0,00 / +0,40 mm ¦ Čtvercový průřez -0,00 / +0,20 mm ¦ Délka 1000 mm +5,00 / +30,00 mm ¦ Tloušťka a šířka materiálu broušeno/jemně frézováno ¦ Oba konce řezány pilou ¦ Povrch max. Ra 3,2 µm | žíháno na měkko 775 N/mm2 (230HB max.)
1.2510 | 50.4 | 150.3 | 500 | Předopracovaná ocel s přídavkem na obrábění | 5478 | 225.44 | Tloušťka -0,00 / +0,20 mm ¦ Šířka -0,00 / +0,40 mm ¦ Čtvercový průřez -0,00 / +0,20 mm ¦ Délka 500 mm -0,00 / +15,00 mm ¦ Tloušťka a šířka materiálu broušeno/jemně frézováno ¦ Oba konce řezány pilou ¦ Povrch max. Ra 3,2 µm | žíháno na měkko 775 N/mm2 (230HB max.)
1.2510 | 50.4 | 150.4 | 500 | Předopracovaná ocel s přídavkem na obrábění | 5314 | 218.7 | Tloušťka -0,00 / +0,20 mm ¦ Šířka -0,00 / +0,40 mm ¦ Čtvercový průřez -0,00 / +0,20 mm ¦ Délka 500 mm -0,00 / +15,00 mm ¦ Tloušťka a šířka materiálu broušeno/jemně frézováno ¦ Oba konce řezány pilou ¦ Povrch max. Ra 3,2 µm | žíháno na měkko 775 N/mm2 (230HB max.)
1.2510 | 50.4 | 150.4 | 1000 | Předopracovaná ocel s přídavkem na obrábění | 9947 | 409.36 | Tloušťka -0,00 / +0,20 mm ¦ Šířka -0,00 / +0,40 mm ¦ Čtvercový průřez -0,00 / +0,20 mm ¦ Délka 1000 mm +5,00 / +30,00 mm ¦ Tloušťka a šířka materiálu broušeno/jemně frézováno ¦ Oba konce řezány pilou ¦ Povrch max. Ra 3,2 µm | žíháno na měkko 775 N/mm2 (230HB max.)
1.2510 | 50.4 | 160.4 | 500 | Předopracovaná ocel s přídavkem na obrábění | 5560 | 228.81 | Tloušťka -0,00 / +0,20 mm ¦ Šířka -0,00 / +0,40 mm ¦ Čtvercový průřez -0,00 / +0,20 mm ¦ Délka 500 mm -0,00 / +15,00 mm ¦ Tloušťka a šířka materiálu broušeno/jemně frézováno ¦ Oba konce řezány pilou ¦ Povrch max. Ra 3,2 µm | žíháno na měkko 775 N/mm2 (230HB max.)
1.2510 | 50.4 | 160.4 | 1000 | Předopracovaná ocel s přídavkem na obrábění | 10384 | 427.34 | Tloušťka -0,00 / +0,20 mm ¦ Šířka -0,00 / +0,40 mm ¦ Čtvercový průřez -0,00 / +0,20 mm ¦ Délka 1000 mm +5,00 / +30,00 mm ¦ Tloušťka a šířka materiálu broušeno/jemně frézováno ¦ Oba konce řezány pilou ¦ Povrch max. Ra 3,2 µm | žíháno na měkko 775 N/mm2 (230HB max.)
1.2510 | 50.4 | 175.4 | 500 | Předopracovaná ocel s přídavkem na obrábění | 6268 | 257.96 | Tloušťka -0,00 / +0,20 mm ¦ Šířka -0,00 / +0,40 mm ¦ Čtvercový průřez -0,00 / +0,20 mm ¦ Délka 500 mm -0,00 / +15,00 mm ¦ Tloušťka a šířka materiálu broušeno/jemně frézováno ¦ Oba konce řezány pilou ¦ Povrch max. Ra 3,2 µm | žíháno na měkko 775 N/mm2 (230HB max.)
1.2510 | 50.4 | 175.4 | 1000 | Předopracovaná ocel s přídavkem na obrábění | 11692 | 481.17 | Tloušťka -0,00 / +0,20 mm ¦ Šířka -0,00 / +0,40 mm ¦ Čtvercový průřez -0,00 / +0,20 mm ¦ Délka 1000 mm +5,00 / +30,00 mm ¦ Tloušťka a šířka materiálu broušeno/jemně frézováno ¦ Oba konce řezány pilou ¦ Povrch max. Ra 3,2 µm | žíháno na měkko 775 N/mm2 (230HB max.)
1.2510 | 50.4 | 180.4 | 500 | Předopracovaná ocel s přídavkem na obrábění | 6378 | 262.46 | Tloušťka -0,00 / +0,20 mm ¦ Šířka -0,00 / +0,40 mm ¦ Čtvercový průřez -0,00 / +0,20 mm ¦ Délka 500 mm -0,00 / +15,00 mm ¦ Tloušťka a šířka materiálu broušeno/jemně frézováno ¦ Oba konce řezány pilou ¦ Povrch max. Ra 3,2 µm | žíháno na měkko 775 N/mm2 (230HB max.)
1.2510 | 50.4 | 180.4 | 1000 | Předopracovaná ocel s přídavkem na obrábění | 11910 | 490.13 | Tloušťka -0,00 / +0,20 mm ¦ Šířka -0,00 / +0,40 mm ¦ Čtvercový průřez -0,00 / +0,20 mm ¦ Délka 1000 mm +5,00 / +30,00 mm ¦ Tloušťka a šířka materiálu broušeno/jemně frézováno ¦ Oba konce řezány pilou ¦ Povrch max. Ra 3,2 µm | žíháno na měkko 775 N/mm2 (230HB max.)
1.2510 | 50.4 | 200.4 | 500 | Předopracovaná ocel s přídavkem na obrábění | 6814 | 280.4 | Tloušťka -0,00 / +0,20 mm ¦ Šířka -0,00 / +0,40 mm ¦ Čtvercový průřez -0,00 / +0,20 mm ¦ Délka 500 mm -0,00 / +15,00 mm ¦ Tloušťka a šířka materiálu broušeno/jemně frézováno ¦ Oba konce řezány pilou ¦ Povrch max. Ra 3,2 µm | žíháno na měkko 775 N/mm2 (230HB max.)
1.2510 | 50.4 | 200.4 | 1000 | Předopracovaná ocel s přídavkem na obrábění | 12728 | 523.78 | Tloušťka -0,00 / +0,20 mm ¦ Šířka -0,00 / +0,40 mm ¦ Čtvercový průřez -0,00 / +0,20 mm ¦ Délka 1000 mm +5,00 / +30,00 mm ¦ Tloušťka a šířka materiálu broušeno/jemně frézováno ¦ Oba konce řezány pilou ¦ Povrch max. Ra 3,2 µm | žíháno na měkko 775 N/mm2 (230HB max.)
1.2510 | 50.4 | 250.4 | 500 | Předopracovaná ocel s přídavkem na obrábění | 8395 | 345.48 | Tloušťka -0,00 / +0,20 mm ¦ Šířka -0,00 / +0,40 mm ¦ Čtvercový průřez -0,00 / +0,20 mm ¦ Délka 500 mm -0,00 / +15,00 mm ¦ Tloušťka a šířka materiálu broušeno/jemně frézováno ¦ Oba konce řezány pilou ¦ Povrch max. Ra 3,2 µm | žíháno na měkko 775 N/mm2 (230HB max.)
1.2510 | 50.4 | 250.4 | 1000 | Předopracovaná ocel s přídavkem na obrábění | 15698 | 646 | Tloušťka -0,00 / +0,20 mm ¦ Šířka -0,00 / +0,40 mm ¦ Čtvercový průřez -0,00 / +0,20 mm ¦ Délka 1000 mm +5,00 / +30,00 mm ¦ Tloušťka a šířka materiálu broušeno/jemně frézováno ¦ Oba konce řezány pilou ¦ Povrch max. Ra 3,2 µm | žíháno na měkko 775 N/mm2 (230HB max.)
1.2510 | 50.4 | 300.4 | 500 | Předopracovaná ocel s přídavkem na obrábění | 9593 | 394.78 | Tloušťka -0,00 / +0,20 mm ¦ Šířka -0,00 / +0,40 mm ¦ Čtvercový průřez -0,00 / +0,20 mm ¦ Délka 500 mm -0,00 / +15,00 mm ¦ Tloušťka a šířka materiálu broušeno/jemně frézováno ¦ Oba konce řezány pilou ¦ Povrch max. Ra 3,2 µm | žíháno na měkko 775 N/mm2 (230HB max.)
1.2510 | 50.4 | 300.4 | 1000 | Předopracovaná ocel s přídavkem na obrábění | 17905 | 736.84 | Tloušťka -0,00 / +0,20 mm ¦ Šířka -0,00 / +0,40 mm ¦ Čtvercový průřez -0,00 / +0,20 mm ¦ Délka 1000 mm +5,00 / +30,00 mm ¦ Tloušťka a šířka materiálu broušeno/jemně frézováno ¦ Oba konce řezány pilou ¦ Povrch max. Ra 3,2 µm | žíháno na měkko 775 N/mm2 (230HB max.)
1.2510 | 50.4 | 505 | 500 | Předopracovaná ocel s přídavkem na obrábění | 16379 | 674.05 | Tloušťka -0,00 / +0,20 mm ¦ Šířka -0,00 / +0,40 mm ¦ Čtvercový průřez -0,00 / +0,20 mm ¦ Délka 500 mm -0,00 / +15,00 mm ¦ Tloušťka a šířka materiálu broušeno/jemně frézováno ¦ Oba konce řezány pilou ¦ Povrch max. Ra 3,2 µm | žíháno na měkko 775 N/mm2 (230HB max.)
1.2510 | 50.4 | 505 | 1000 | Předopracovaná ocel s přídavkem na obrábění | 30633 | 1260.63 | Tloušťka -0,00 / +0,20 mm ¦ Šířka -0,00 / +0,40 mm ¦ Čtvercový průřez -0,00 / +0,20 mm ¦ Délka 1000 mm +5,00 / +30,00 mm ¦ Tloušťka a šířka materiálu broušeno/jemně frézováno ¦ Oba konce řezány pilou ¦ Povrch max. Ra 3,2 µm | žíháno na měkko 775 N/mm2 (230HB max.)
1.2510 | 60 | 60 | 500 | Přesná broušená ocel bez přídavku na obrábění podle DIN 59350 | 2781 | 114.44 | Tloušťka -0,00 / +0,05 mm ¦ Šířka -0,00 / +0,20 mm ¦ Čtvercový průřez -0,00 / +0,05 mm ¦ Délka 500 mm -0,00 / +15,00 mm ¦ Tloušťka materiálu broušeno ¦ Šířka materiálu broušeno/jemně frézováno ¦ Oba konce řezány pilou ¦ Povrch max. Ra 3,2 µm ¦ | žíháno na měkko 775 N/mm2 (230HB max.)
1.2510 | 60 | 60 | 1000 | Přesná broušená ocel bez přídavku na obrábění podle DIN 59350 | 5670 | 233.32 | Tloušťka -0,00 / +0,05 mm ¦ Šířka -0,00 / +0,20 mm ¦ Čtvercový průřez -0,00 / +0,05 mm ¦ Délka 1000 mm +5,00 / +30,00 mm ¦ Tloušťka materiálu broušeno ¦ Šířka materiálu broušeno/jemně frézováno ¦ Oba konce řezány pilou ¦ Povrch max. Ra 3,2 µm ¦ | žíháno na měkko 775 N/mm2 (230HB max.)
1.2510 | 60.4 | 60.4 | 500 | Předopracovaná ocel s přídavkem na obrábění | 2617 | 107.69 | Tloušťka -0,00 / +0,20 mm ¦ Šířka -0,00 / +0,40 mm ¦ Čtvercový průřez -0,00 / +0,20 mm ¦ Délka 500 mm -0,00 / +15,00 mm ¦ Tloušťka a šířka materiálu broušeno/jemně frézováno ¦ Oba konce řezány pilou ¦ Povrch max. Ra 3,2 µm | žíháno na měkko 775 N/mm2 (230HB max.)
1.2510 | 60.4 | 60.4 | 1000 | Předopracovaná ocel s přídavkem na obrábění | 4879 | 200.76 | Tloušťka -0,00 / +0,20 mm ¦ Šířka -0,00 / +0,40 mm ¦ Čtvercový průřez -0,00 / +0,20 mm ¦ Délka 1000 mm +5,00 / +30,00 mm ¦ Tloušťka a šířka materiálu broušeno/jemně frézováno ¦ Oba konce řezány pilou ¦ Povrch max. Ra 3,2 µm | žíháno na měkko 775 N/mm2 (230HB max.)
1.2510 | 60.4 | 63.4 | 500 | Předopracovaná ocel s přídavkem na obrábění | 2753 | 113.29 | Tloušťka -0,00 / +0,20 mm ¦ Šířka -0,00 / +0,40 mm ¦ Čtvercový průřez -0,00 / +0,20 mm ¦ Délka 500 mm -0,00 / +15,00 mm ¦ Tloušťka a šířka materiálu broušeno/jemně frézováno ¦ Oba konce řezány pilou ¦ Povrch max. Ra 3,2 µm | žíháno na měkko 775 N/mm2 (230HB max.)
1.2510 | 60.4 | 63.4 | 1000 | Předopracovaná ocel s přídavkem na obrábění | 5152 | 212.01 | Tloušťka -0,00 / +0,20 mm ¦ Šířka -0,00 / +0,40 mm ¦ Čtvercový průřez -0,00 / +0,20 mm ¦ Délka 1000 mm +5,00 / +30,00 mm ¦ Tloušťka a šířka materiálu broušeno/jemně frézováno ¦ Oba konce řezány pilou ¦ Povrch max. Ra 3,2 µm | žíháno na měkko 775 N/mm2 (230HB max.)
1.2510 | 60.4 | 70.4 | 500 | Předopracovaná ocel s přídavkem na obrábění | 3243 | 133.46 | Tloušťka -0,00 / +0,20 mm ¦ Šířka -0,00 / +0,40 mm ¦ Čtvercový průřez -0,00 / +0,20 mm ¦ Délka 500 mm -0,00 / +15,00 mm ¦ Tloušťka a šířka materiálu broušeno/jemně frézováno ¦ Oba konce řezány pilou ¦ Povrch max. Ra 3,2 µm | žíháno na měkko 775 N/mm2 (230HB max.)
1.2510 | 60.4 | 70.4 | 1000 | Předopracovaná ocel s přídavkem na obrábění | 6050 | 248.98 | Tloušťka -0,00 / +0,20 mm ¦ Šířka -0,00 / +0,40 mm ¦ Čtvercový průřez -0,00 / +0,20 mm ¦ Délka 1000 mm +5,00 / +30,00 mm ¦ Tloušťka a šířka materiálu broušeno/jemně frézováno ¦ Oba konce řezány pilou ¦ Povrch max. Ra 3,2 µm | žíháno na měkko 775 N/mm2 (230HB max.)
1.2510 | 60.4 | 80.4 | 500 | Předopracovaná ocel s přídavkem na obrábění | 3462 | 142.48 | Tloušťka -0,00 / +0,20 mm ¦ Šířka -0,00 / +0,40 mm ¦ Čtvercový průřez -0,00 / +0,20 mm ¦ Délka 500 mm -0,00 / +15,00 mm ¦ Tloušťka a šířka materiálu broušeno/jemně frézováno ¦ Oba konce řezány pilou ¦ Povrch max. Ra 3,2 µm | žíháno na měkko 775 N/mm2 (230HB max.)
1.2510 | 60.4 | 80.4 | 1000 | Předopracovaná ocel s přídavkem na obrábění | 6460 | 265.84 | Tloušťka -0,00 / +0,20 mm ¦ Šířka -0,00 / +0,40 mm ¦ Čtvercový průřez -0,00 / +0,20 mm ¦ Délka 1000 mm +5,00 / +30,00 mm ¦ Tloušťka a šířka materiálu broušeno/jemně frézováno ¦ Oba konce řezány pilou ¦ Povrch max. Ra 3,2 µm | žíháno na měkko 775 N/mm2 (230HB max.)
1.2510 | 60.4 | 100.4 | 500 | Předopracovaná ocel s přídavkem na obrábění | 4088 | 168.25 | Tloušťka -0,00 / +0,20 mm ¦ Šířka -0,00 / +0,40 mm ¦ Čtvercový průřez -0,00 / +0,20 mm ¦ Délka 500 mm -0,00 / +15,00 mm ¦ Tloušťka a šířka materiálu broušeno/jemně frézováno ¦ Oba konce řezány pilou ¦ Povrch max. Ra 3,2 µm | žíháno na měkko 775 N/mm2 (230HB max.)
1.2510 | 60.4 | 100.4 | 1000 | Předopracovaná ocel s přídavkem na obrábění | 7631 | 314.05 | Tloušťka -0,00 / +0,20 mm ¦ Šířka -0,00 / +0,40 mm ¦ Čtvercový průřez -0,00 / +0,20 mm ¦ Délka 1000 mm +5,00 / +30,00 mm ¦ Tloušťka a šířka materiálu broušeno/jemně frézováno ¦ Oba konce řezány pilou ¦ Povrch max. Ra 3,2 µm | žíháno na měkko 775 N/mm2 (230HB max.)
1.2510 | 60.4 | 120.4 | 500 | Předopracovaná ocel s přídavkem na obrábění | 4906 | 201.9 | Tloušťka -0,00 / +0,20 mm ¦ Šířka -0,00 / +0,40 mm ¦ Čtvercový průřez -0,00 / +0,20 mm ¦ Délka 500 mm -0,00 / +15,00 mm ¦ Tloušťka a šířka materiálu broušeno/jemně frézováno ¦ Oba konce řezány pilou ¦ Povrch max. Ra 3,2 µm | žíháno na měkko 775 N/mm2 (230HB max.)
1.2510 | 60.4 | 120.4 | 1000 | Předopracovaná ocel s přídavkem na obrábění | 9157 | 376.85 | Tloušťka -0,00 / +0,20 mm ¦ Šířka -0,00 / +0,40 mm ¦ Čtvercový průřez -0,00 / +0,20 mm ¦ Délka 1000 mm +5,00 / +30,00 mm ¦ Tloušťka a šířka materiálu broušeno/jemně frézováno ¦ Oba konce řezány pilou ¦ Povrch max. Ra 3,2 µm | žíháno na měkko 775 N/mm2 (230HB max.)
1.2510 | 60.4 | 125.4 | 500 | Předopracovaná ocel s přídavkem na obrábění | 5478 | 225.44 | Tloušťka -0,00 / +0,20 mm ¦ Šířka -0,00 / +0,40 mm ¦ Čtvercový průřez -0,00 / +0,20 mm ¦ Délka 500 mm -0,00 / +15,00 mm ¦ Tloušťka a šířka materiálu broušeno/jemně frézováno ¦ Oba konce řezány pilou ¦ Povrch max. Ra 3,2 µm | žíháno na měkko 775 N/mm2 (230HB max.)
1.2510 | 60.4 | 125.4 | 1000 | Předopracovaná ocel s přídavkem na obrábění | 10247 | 421.69 | Tloušťka -0,00 / +0,20 mm ¦ Šířka -0,00 / +0,40 mm ¦ Čtvercový průřez -0,00 / +0,20 mm ¦ Délka 1000 mm +5,00 / +30,00 mm ¦ Tloušťka a šířka materiálu broušeno/jemně frézováno ¦ Oba konce řezány pilou ¦ Povrch max. Ra 3,2 µm | žíháno na měkko 775 N/mm2 (230HB max.)
1.2510 | 60.4 | 150.4 | 500 | Předopracovaná ocel s přídavkem na obrábění | 6324 | 260.24 | Tloušťka -0,00 / +0,20 mm ¦ Šířka -0,00 / +0,40 mm ¦ Čtvercový průřez -0,00 / +0,20 mm ¦ Délka 500 mm -0,00 / +15,00 mm ¦ Tloušťka a šířka materiálu broušeno/jemně frézováno ¦ Oba konce řezány pilou ¦ Povrch max. Ra 3,2 µm | žíháno na měkko 775 N/mm2 (230HB max.)
1.2510 | 60.4 | 150.4 | 1000 | Předopracovaná ocel s přídavkem na obrábění | 11801 | 485.62 | Tloušťka -0,00 / +0,20 mm ¦ Šířka -0,00 / +0,40 mm ¦ Čtvercový průřez -0,00 / +0,20 mm ¦ Délka 1000 mm +5,00 / +30,00 mm ¦ Tloušťka a šířka materiálu broušeno/jemně frézováno ¦ Oba konce řezány pilou ¦ Povrch max. Ra 3,2 µm | žíháno na měkko 775 N/mm2 (230HB max.)
1.2510 | 60.4 | 180.4 | 500 | Předopracovaná ocel s přídavkem na obrábění | 7550 | 310.69 | Tloušťka -0,00 / +0,20 mm ¦ Šířka -0,00 / +0,40 mm ¦ Čtvercový průřez -0,00 / +0,20 mm ¦ Délka 500 mm -0,00 / +15,00 mm ¦ Tloušťka a šířka materiálu broušeno/jemně frézováno ¦ Oba konce řezány pilou ¦ Povrch max. Ra 3,2 µm | žíháno na měkko 775 N/mm2 (230HB max.)
1.2510 | 60.4 | 180.4 | 1000 | Předopracovaná ocel s přídavkem na obrábění | 14090 | 579.84 | Tloušťka -0,00 / +0,20 mm ¦ Šířka -0,00 / +0,40 mm ¦ Čtvercový průřez -0,00 / +0,20 mm ¦ Délka 1000 mm +5,00 / +30,00 mm ¦ Tloušťka a šířka materiálu broušeno/jemně frézováno ¦ Oba konce řezány pilou ¦ Povrch max. Ra 3,2 µm | žíháno na měkko 775 N/mm2 (230HB max.)
1.2510 | 60.4 | 200.4 | 500 | Předopracovaná ocel s přídavkem na obrábění | 7958 | 327.48 | Tloušťka -0,00 / +0,20 mm ¦ Šířka -0,00 / +0,40 mm ¦ Čtvercový průřez -0,00 / +0,20 mm ¦ Délka 500 mm -0,00 / +15,00 mm ¦ Tloušťka a šířka materiálu broušeno/jemně frézováno ¦ Oba konce řezány pilou ¦ Povrch max. Ra 3,2 µm | žíháno na měkko 775 N/mm2 (230HB max.)
1.2510 | 60.4 | 200.4 | 1000 | Předopracovaná ocel s přídavkem na obrábění | 14854 | 611.26 | Tloušťka -0,00 / +0,20 mm ¦ Šířka -0,00 / +0,40 mm ¦ Čtvercový průřez -0,00 / +0,20 mm ¦ Délka 1000 mm +5,00 / +30,00 mm ¦ Tloušťka a šířka materiálu broušeno/jemně frézováno ¦ Oba konce řezány pilou ¦ Povrch max. Ra 3,2 µm | žíháno na měkko 775 N/mm2 (230HB max.)
1.2510 | 60.4 | 505 | 500 | Předopracovaná ocel s přídavkem na obrábění | 19595 | 806.37 | Tloušťka -0,00 / +0,20 mm ¦ Šířka -0,00 / +0,40 mm ¦ Čtvercový průřez -0,00 / +0,20 mm ¦ Délka 500 mm -0,00 / +15,00 mm ¦ Tloušťka a šířka materiálu broušeno/jemně frézováno ¦ Oba konce řezány pilou ¦ Povrch max. Ra 3,2 µm | žíháno na měkko 775 N/mm2 (230HB max.)
1.2510 | 60.4 | 505 | 1000 | Předopracovaná ocel s přídavkem na obrábění | 36628 | 1507.33 | Tloušťka -0,00 / +0,20 mm ¦ Šířka -0,00 / +0,40 mm ¦ Čtvercový průřez -0,00 / +0,20 mm ¦ Délka 1000 mm +5,00 / +30,00 mm ¦ Tloušťka a šířka materiálu broušeno/jemně frézováno ¦ Oba konce řezány pilou ¦ Povrch max. Ra 3,2 µm | žíháno na měkko 775 N/mm2 (230HB max.)
1.2510 | 63.4 | 63.4 | 500 | Předopracovaná ocel s přídavkem na obrábění | 2781 | 114.44 | Tloušťka -0,00 / +0,20 mm ¦ Šířka -0,00 / +0,40 mm ¦ Čtvercový průřez -0,00 / +0,20 mm ¦ Délka 500 mm -0,00 / +15,00 mm ¦ Tloušťka a šířka materiálu broušeno/jemně frézováno ¦ Oba konce řezány pilou ¦ Povrch max. Ra 3,2 µm | žíháno na měkko 775 N/mm2 (230HB max.)
1.2510 | 63.4 | 63.4 | 1000 | Předopracovaná ocel s přídavkem na obrábění | 5206 | 214.24 | Tloušťka -0,00 / +0,20 mm ¦ Šířka -0,00 / +0,40 mm ¦ Čtvercový průřez -0,00 / +0,20 mm ¦ Délka 1000 mm +5,00 / +30,00 mm ¦ Tloušťka a šířka materiálu broušeno/jemně frézováno ¦ Oba konce řezány pilou ¦ Povrch max. Ra 3,2 µm | žíháno na měkko 775 N/mm2 (230HB max.)
1.2510 | 63.4 | 70.4 | 500 | Předopracovaná ocel s přídavkem na obrábění | 3598 | 148.08 | Tloušťka -0,00 / +0,20 mm ¦ Šířka -0,00 / +0,40 mm ¦ Čtvercový průřez -0,00 / +0,20 mm ¦ Délka 500 mm -0,00 / +15,00 mm ¦ Tloušťka a šířka materiálu broušeno/jemně frézováno ¦ Oba konce řezány pilou ¦ Povrch max. Ra 3,2 µm | žíháno na měkko 775 N/mm2 (230HB max.)
1.2510 | 63.4 | 70.4 | 1000 | Předopracovaná ocel s přídavkem na obrábění | 6704 | 275.89 | Tloušťka -0,00 / +0,20 mm ¦ Šířka -0,00 / +0,40 mm ¦ Čtvercový průřez -0,00 / +0,20 mm ¦ Délka 1000 mm +5,00 / +30,00 mm ¦ Tloušťka a šířka materiálu broušeno/jemně frézováno ¦ Oba konce řezány pilou ¦ Povrch max. Ra 3,2 µm | žíháno na měkko 775 N/mm2 (230HB max.)
1.2510 | 63.4 | 80.4 | 500 | Předopracovaná ocel s přídavkem na obrábění | 3789 | 155.92 | Tloušťka -0,00 / +0,20 mm ¦ Šířka -0,00 / +0,40 mm ¦ Čtvercový průřez -0,00 / +0,20 mm ¦ Délka 500 mm -0,00 / +15,00 mm ¦ Tloušťka a šířka materiálu broušeno/jemně frézováno ¦ Oba konce řezány pilou ¦ Povrch max. Ra 3,2 µm | žíháno na měkko 775 N/mm2 (230HB max.)
1.2510 | 63.4 | 80.4 | 1000 | Předopracovaná ocel s přídavkem na obrábění | 7086 | 291.6 | Tloušťka -0,00 / +0,20 mm ¦ Šířka -0,00 / +0,40 mm ¦ Čtvercový průřez -0,00 / +0,20 mm ¦ Délka 1000 mm +5,00 / +30,00 mm ¦ Tloušťka a šířka materiálu broušeno/jemně frézováno ¦ Oba konce řezány pilou ¦ Povrch max. Ra 3,2 µm | žíháno na měkko 775 N/mm2 (230HB max.)
1.2510 | 63.4 | 100.4 | 500 | Předopracovaná ocel s přídavkem na obrábění | 4470 | 183.96 | Tloušťka -0,00 / +0,20 mm ¦ Šířka -0,00 / +0,40 mm ¦ Čtvercový průřez -0,00 / +0,20 mm ¦ Délka 500 mm -0,00 / +15,00 mm ¦ Tloušťka a šířka materiálu broušeno/jemně frézováno ¦ Oba konce řezány pilou ¦ Povrch max. Ra 3,2 µm | žíháno na měkko 775 N/mm2 (230HB max.)
1.2510 | 63.4 | 100.4 | 1000 | Předopracovaná ocel s přídavkem na obrábění | 8340 | 343.2 | Tloušťka -0,00 / +0,20 mm ¦ Šířka -0,00 / +0,40 mm ¦ Čtvercový průřez -0,00 / +0,20 mm ¦ Délka 1000 mm +5,00 / +30,00 mm ¦ Tloušťka a šířka materiálu broušeno/jemně frézováno ¦ Oba konce řezány pilou ¦ Povrch max. Ra 3,2 µm | žíháno na měkko 775 N/mm2 (230HB max.)
1.2510 | 63.4 | 120.4 | 500 | Předopracovaná ocel s přídavkem na obrábění | 5233 | 215.33 | Tloušťka -0,00 / +0,20 mm ¦ Šířka -0,00 / +0,40 mm ¦ Čtvercový průřez -0,00 / +0,20 mm ¦ Délka 500 mm -0,00 / +15,00 mm ¦ Tloušťka a šířka materiálu broušeno/jemně frézováno ¦ Oba konce řezány pilou ¦ Povrch max. Ra 3,2 µm | žíháno na měkko 775 N/mm2 (230HB max.)
1.2510 | 63.4 | 120.4 | 1000 | Předopracovaná ocel s přídavkem na obrábění | 9785 | 402.66 | Tloušťka -0,00 / +0,20 mm ¦ Šířka -0,00 / +0,40 mm ¦ Čtvercový průřez -0,00 / +0,20 mm ¦ Délka 1000 mm +5,00 / +30,00 mm ¦ Tloušťka a šířka materiálu broušeno/jemně frézováno ¦ Oba konce řezány pilou ¦ Povrch max. Ra 3,2 µm | žíháno na měkko 775 N/mm2 (230HB max.)
1.2510 | 63.4 | 125.4 | 500 | Předopracovaná ocel s přídavkem na obrábění | 5670 | 233.32 | Tloušťka -0,00 / +0,20 mm ¦ Šířka -0,00 / +0,40 mm ¦ Čtvercový průřez -0,00 / +0,20 mm ¦ Délka 500 mm -0,00 / +15,00 mm ¦ Tloušťka a šířka materiálu broušeno/jemně frézováno ¦ Oba konce řezány pilou ¦ Povrch max. Ra 3,2 µm | žíháno na měkko 775 N/mm2 (230HB max.)
1.2510 | 63.4 | 125.4 | 1000 | Předopracovaná ocel s přídavkem na obrábění | 10575 | 435.17 | Tloušťka -0,00 / +0,20 mm ¦ Šířka -0,00 / +0,40 mm ¦ Čtvercový průřez -0,00 / +0,20 mm ¦ Délka 1000 mm +5,00 / +30,00 mm ¦ Tloušťka a šířka materiálu broušeno/jemně frézováno ¦ Oba konce řezány pilou ¦ Povrch max. Ra 3,2 µm | žíháno na měkko 775 N/mm2 (230HB max.)
1.2510 | 63.4 | 150.4 | 500 | Předopracovaná ocel s přídavkem na obrábění | 6650 | 273.66 | Tloušťka -0,00 / +0,20 mm ¦ Šířka -0,00 / +0,40 mm ¦ Čtvercový průřez -0,00 / +0,20 mm ¦ Délka 500 mm -0,00 / +15,00 mm ¦ Tloušťka a šířka materiálu broušeno/jemně frézováno ¦ Oba konce řezány pilou ¦ Povrch max. Ra 3,2 µm | žíháno na měkko 775 N/mm2 (230HB max.)
1.2510 | 63.4 | 150.4 | 1000 | Předopracovaná ocel s přídavkem na obrábění | 12400 | 510.3 | Tloušťka -0,00 / +0,20 mm ¦ Šířka -0,00 / +0,40 mm ¦ Čtvercový průřez -0,00 / +0,20 mm ¦ Délka 1000 mm +5,00 / +30,00 mm ¦ Tloušťka a šířka materiálu broušeno/jemně frézováno ¦ Oba konce řezány pilou ¦ Povrch max. Ra 3,2 µm | žíháno na měkko 775 N/mm2 (230HB max.)
1.2510 | 63.4 | 160.4 | 500 | Předopracovaná ocel s přídavkem na obrábění | 6950 | 286 | Tloušťka -0,00 / +0,20 mm ¦ Šířka -0,00 / +0,40 mm ¦ Čtvercový průřez -0,00 / +0,20 mm ¦ Délka 500 mm -0,00 / +15,00 mm ¦ Tloušťka a šířka materiálu broušeno/jemně frézováno ¦ Oba konce řezány pilou ¦ Povrch max. Ra 3,2 µm | žíháno na měkko 775 N/mm2 (230HB max.)
1.2510 | 63.4 | 160.4 | 1000 | Předopracovaná ocel s přídavkem na obrábění | 12972 | 533.85 | Tloušťka -0,00 / +0,20 mm ¦ Šířka -0,00 / +0,40 mm ¦ Čtvercový průřez -0,00 / +0,20 mm ¦ Délka 1000 mm +5,00 / +30,00 mm ¦ Tloušťka a šířka materiálu broušeno/jemně frézováno ¦ Oba konce řezány pilou ¦ Povrch max. Ra 3,2 µm | žíháno na měkko 775 N/mm2 (230HB max.)
1.2510 | 63.4 | 175.4 | 500 | Předopracovaná ocel s přídavkem na obrábění | 7304 | 300.57 | Tloušťka -0,00 / +0,20 mm ¦ Šířka -0,00 / +0,40 mm ¦ Čtvercový průřez -0,00 / +0,20 mm ¦ Délka 500 mm -0,00 / +15,00 mm ¦ Tloušťka a šířka materiálu broušeno/jemně frézováno ¦ Oba konce řezány pilou ¦ Povrch max. Ra 3,2 µm | žíháno na měkko 775 N/mm2 (230HB max.)
1.2510 | 63.4 | 175.4 | 1000 | Předopracovaná ocel s přídavkem na obrábění | 13654 | 561.9 | Tloušťka -0,00 / +0,20 mm ¦ Šířka -0,00 / +0,40 mm ¦ Čtvercový průřez -0,00 / +0,20 mm ¦ Délka 1000 mm +5,00 / +30,00 mm ¦ Tloušťka a šířka materiálu broušeno/jemně frézováno ¦ Oba konce řezány pilou ¦ Povrch max. Ra 3,2 µm | žíháno na měkko 775 N/mm2 (230HB max.)
1.2510 | 63.4 | 180.4 | 500 | Předopracovaná ocel s přídavkem na obrábění | 7822 | 321.88 | Tloušťka -0,00 / +0,20 mm ¦ Šířka -0,00 / +0,40 mm ¦ Čtvercový průřez -0,00 / +0,20 mm ¦ Délka 500 mm -0,00 / +15,00 mm ¦ Tloušťka a šířka materiálu broušeno/jemně frézováno ¦ Oba konce řezány pilou ¦ Povrch max. Ra 3,2 µm | žíháno na měkko 775 N/mm2 (230HB max.)
1.2510 | 63.4 | 180.4 | 1000 | Předopracovaná ocel s přídavkem na obrábění | 14608 | 601.14 | Tloušťka -0,00 / +0,20 mm ¦ Šířka -0,00 / +0,40 mm ¦ Čtvercový průřez -0,00 / +0,20 mm ¦ Délka 1000 mm +5,00 / +30,00 mm ¦ Tloušťka a šířka materiálu broušeno/jemně frézováno ¦ Oba konce řezány pilou ¦ Povrch max. Ra 3,2 µm | žíháno na měkko 775 N/mm2 (230HB max.)
1.2510 | 63.4 | 200.4 | 500 | Předopracovaná ocel s přídavkem na obrábění | 8176 | 336.45 | Tloušťka -0,00 / +0,20 mm ¦ Šířka -0,00 / +0,40 mm ¦ Čtvercový průřez -0,00 / +0,20 mm ¦ Délka 500 mm -0,00 / +15,00 mm ¦ Tloušťka a šířka materiálu broušeno/jemně frézováno ¦ Oba konce řezány pilou ¦ Povrch max. Ra 3,2 µm | žíháno na měkko 775 N/mm2 (230HB max.)
1.2510 | 63.4 | 200.4 | 1000 | Předopracovaná ocel s přídavkem na obrábění | 15262 | 628.06 | Tloušťka -0,00 / +0,20 mm ¦ Šířka -0,00 / +0,40 mm ¦ Čtvercový průřez -0,00 / +0,20 mm ¦ Délka 1000 mm +5,00 / +30,00 mm ¦ Tloušťka a šířka materiálu broušeno/jemně frézováno ¦ Oba konce řezány pilou ¦ Povrch max. Ra 3,2 µm | žíháno na měkko 775 N/mm2 (230HB max.)
1.2510 | 63.4 | 250.4 | 500 | Předopracovaná ocel s přídavkem na obrábění | 9975 | 410.49 | Tloušťka -0,00 / +0,20 mm ¦ Šířka -0,00 / +0,40 mm ¦ Čtvercový průřez -0,00 / +0,20 mm ¦ Délka 500 mm -0,00 / +15,00 mm ¦ Tloušťka a šířka materiálu broušeno/jemně frézováno ¦ Oba konce řezány pilou ¦ Povrch max. Ra 3,2 µm | žíháno na měkko 775 N/mm2 (230HB max.)
1.2510 | 63.4 | 250.4 | 1000 | Předopracovaná ocel s přídavkem na obrábění | 18641 | 767.12 | Tloušťka -0,00 / +0,20 mm ¦ Šířka -0,00 / +0,40 mm ¦ Čtvercový průřez -0,00 / +0,20 mm ¦ Délka 1000 mm +5,00 / +30,00 mm ¦ Tloušťka a šířka materiálu broušeno/jemně frézováno ¦ Oba konce řezány pilou ¦ Povrch max. Ra 3,2 µm | žíháno na měkko 775 N/mm2 (230HB max.)
1.2510 | 70.4 | 70.4 | 500 | Předopracovaná ocel s přídavkem na obrábění | 3871 | 159.28 | Tloušťka -0,00 / +0,20 mm ¦ Šířka -0,00 / +0,40 mm ¦ Čtvercový průřez -0,00 / +0,20 mm ¦ Délka 500 mm -0,00 / +15,00 mm ¦ Tloušťka a šířka materiálu broušeno/jemně frézováno ¦ Oba konce řezány pilou ¦ Povrch max. Ra 3,2 µm | žíháno na měkko 775 N/mm2 (230HB max.)
1.2510 | 70.4 | 70.4 | 1000 | Předopracovaná ocel s přídavkem na obrábění | 7250 | 298.34 | Tloušťka -0,00 / +0,20 mm ¦ Šířka -0,00 / +0,40 mm ¦ Čtvercový průřez -0,00 / +0,20 mm ¦ Délka 1000 mm +5,00 / +30,00 mm ¦ Tloušťka a šířka materiálu broušeno/jemně frézováno ¦ Oba konce řezány pilou ¦ Povrch max. Ra 3,2 µm | žíháno na měkko 775 N/mm2 (230HB max.)
1.2510 | 70.4 | 80.4 | 500 | Předopracovaná ocel s přídavkem na obrábění | 4252 | 175 | Tloušťka -0,00 / +0,20 mm ¦ Šířka -0,00 / +0,40 mm ¦ Čtvercový průřez -0,00 / +0,20 mm ¦ Délka 500 mm -0,00 / +15,00 mm ¦ Tloušťka a šířka materiálu broušeno/jemně frézováno ¦ Oba konce řezány pilou ¦ Povrch max. Ra 3,2 µm | žíháno na měkko 775 N/mm2 (230HB max.)
1.2510 | 70.4 | 80.4 | 1000 | Předopracovaná ocel s přídavkem na obrábění | 7931 | 326.4 | Tloušťka -0,00 / +0,20 mm ¦ Šířka -0,00 / +0,40 mm ¦ Čtvercový průřez -0,00 / +0,20 mm ¦ Délka 1000 mm +5,00 / +30,00 mm ¦ Tloušťka a šířka materiálu broušeno/jemně frézováno ¦ Oba konce řezány pilou ¦ Povrch max. Ra 3,2 µm | žíháno na měkko 775 N/mm2 (230HB max.)
1.2510 | 70.4 | 100.4 | 500 | Předopracovaná ocel s přídavkem na obrábění | 4934 | 203.04 | Tloušťka -0,00 / +0,20 mm ¦ Šířka -0,00 / +0,40 mm ¦ Čtvercový průřez -0,00 / +0,20 mm ¦ Délka 500 mm -0,00 / +15,00 mm ¦ Tloušťka a šířka materiálu broušeno/jemně frézováno ¦ Oba konce řezány pilou ¦ Povrch max. Ra 3,2 µm | žíháno na měkko 775 N/mm2 (230HB max.)
1.2510 | 70.4 | 100.4 | 1000 | Předopracovaná ocel s přídavkem na obrábění | 9212 | 379.08 | Tloušťka -0,00 / +0,20 mm ¦ Šířka -0,00 / +0,40 mm ¦ Čtvercový průřez -0,00 / +0,20 mm ¦ Délka 1000 mm +5,00 / +30,00 mm ¦ Tloušťka a šířka materiálu broušeno/jemně frézováno ¦ Oba konce řezány pilou ¦ Povrch max. Ra 3,2 µm | žíháno na měkko 775 N/mm2 (230HB max.)
1.2510 | 70.4 | 120.4 | 500 | Předopracovaná ocel s přídavkem na obrábění | 5832 | 240.01 | Tloušťka -0,00 / +0,20 mm ¦ Šířka -0,00 / +0,40 mm ¦ Čtvercový průřez -0,00 / +0,20 mm ¦ Délka 500 mm -0,00 / +15,00 mm ¦ Tloušťka a šířka materiálu broušeno/jemně frézováno ¦ Oba konce řezány pilou ¦ Povrch max. Ra 3,2 µm | žíháno na měkko 775 N/mm2 (230HB max.)
1.2510 | 70.4 | 120.4 | 1000 | Předopracovaná ocel s přídavkem na obrábění | 10875 | 447.52 | Tloušťka -0,00 / +0,20 mm ¦ Šířka -0,00 / +0,40 mm ¦ Čtvercový průřez -0,00 / +0,20 mm ¦ Délka 1000 mm +5,00 / +30,00 mm ¦ Tloušťka a šířka materiálu broušeno/jemně frézováno ¦ Oba konce řezány pilou ¦ Povrch max. Ra 3,2 µm | žíháno na měkko 775 N/mm2 (230HB max.)
1.2510 | 70.4 | 150.4 | 500 | Předopracovaná ocel s přídavkem na obrábění | 7086 | 291.6 | Tloušťka -0,00 / +0,20 mm ¦ Šířka -0,00 / +0,40 mm ¦ Čtvercový průřez -0,00 / +0,20 mm ¦ Délka 500 mm -0,00 / +15,00 mm ¦ Tloušťka a šířka materiálu broušeno/jemně frézováno ¦ Oba konce řezány pilou ¦ Povrch max. Ra 3,2 µm | žíháno na měkko 775 N/mm2 (230HB max.)
1.2510 | 70.4 | 150.4 | 1000 | Předopracovaná ocel s přídavkem na obrábění | 13246 | 545.1 | Tloušťka -0,00 / +0,20 mm ¦ Šířka -0,00 / +0,40 mm ¦ Čtvercový průřez -0,00 / +0,20 mm ¦ Délka 1000 mm +5,00 / +30,00 mm ¦ Tloušťka a šířka materiálu broušeno/jemně frézováno ¦ Oba konce řezány pilou ¦ Povrch max. Ra 3,2 µm | žíháno na měkko 775 N/mm2 (230HB max.)
1.2510 | 70.4 | 200.4 | 500 | Předopracovaná ocel s přídavkem na obrábění | 8913 | 366.78 | Tloušťka -0,00 / +0,20 mm ¦ Šířka -0,00 / +0,40 mm ¦ Čtvercový průřez -0,00 / +0,20 mm ¦ Délka 500 mm -0,00 / +15,00 mm ¦ Tloušťka a šířka materiálu broušeno/jemně frézováno ¦ Oba konce řezány pilou ¦ Povrch max. Ra 3,2 µm | žíháno na měkko 775 N/mm2 (230HB max.)
1.2510 | 70.4 | 200.4 | 1000 | Předopracovaná ocel s přídavkem na obrábění | 16625 | 684.16 | Tloušťka -0,00 / +0,20 mm ¦ Šířka -0,00 / +0,40 mm ¦ Čtvercový průřez -0,00 / +0,20 mm ¦ Délka 1000 mm +5,00 / +30,00 mm ¦ Tloušťka a šířka materiálu broušeno/jemně frézováno ¦ Oba konce řezány pilou ¦ Povrch max. Ra 3,2 µm | žíháno na měkko 775 N/mm2 (230HB max.)
1.2510 | 70.4 | 505 | 500 | Předopracovaná ocel s přídavkem na obrábění | 21176 | 871.45 | Tloušťka -0,00 / +0,20 mm ¦ Šířka -0,00 / +0,40 mm ¦ Čtvercový průřez -0,00 / +0,20 mm ¦ Délka 500 mm -0,00 / +15,00 mm ¦ Tloušťka a šířka materiálu broušeno/jemně frézováno ¦ Oba konce řezány pilou ¦ Povrch max. Ra 3,2 µm | žíháno na měkko 775 N/mm2 (230HB max.)
1.2510 | 70.4 | 505 | 1000 | Předopracovaná ocel s přídavkem na obrábění | 39545 | 1627.36 | Tloušťka -0,00 / +0,20 mm ¦ Šířka -0,00 / +0,40 mm ¦ Čtvercový průřez -0,00 / +0,20 mm ¦ Délka 1000 mm +5,00 / +30,00 mm ¦ Tloušťka a šířka materiálu broušeno/jemně frézováno ¦ Oba konce řezány pilou ¦ Povrch max. Ra 3,2 µm | žíháno na měkko 775 N/mm2 (230HB max.)
1.2510 | 80 | 80 | 500 | Přesná broušená ocel bez přídavku na obrábění podle DIN 59350 | 4552 | 187.33 | Tloušťka -0,00 / +0,05 mm ¦ Šířka -0,00 / +0,20 mm ¦ Čtvercový průřez -0,00 / +0,05 mm ¦ Délka 500 mm -0,00 / +15,00 mm ¦ Tloušťka materiálu broušeno ¦ Šířka materiálu broušeno/jemně frézováno ¦ Oba konce řezány pilou ¦ Povrch max. Ra 3,2 µm ¦ | žíháno na měkko 775 N/mm2 (230HB max.)
1.2510 | 80 | 80 | 1000 | Přesná broušená ocel bez přídavku na obrábění podle DIN 59350 | 8803 | 362.28 | Tloušťka -0,00 / +0,05 mm ¦ Šířka -0,00 / +0,20 mm ¦ Čtvercový průřez -0,00 / +0,05 mm ¦ Délka 1000 mm +5,00 / +30,00 mm ¦ Tloušťka materiálu broušeno ¦ Šířka materiálu broušeno/jemně frézováno ¦ Oba konce řezány pilou ¦ Povrch max. Ra 3,2 µm ¦ | žíháno na měkko 775 N/mm2 (230HB max.)
1.2510 | 80.4 | 80.4 | 500 | Předopracovaná ocel s přídavkem na obrábění | 4797 | 197.4 | Tloušťka -0,00 / +0,20 mm ¦ Šířka -0,00 / +0,40 mm ¦ Čtvercový průřez -0,00 / +0,20 mm ¦ Délka 500 mm -0,00 / +15,00 mm ¦ Tloušťka a šířka materiálu broušeno/jemně frézováno ¦ Oba konce řezány pilou ¦ Povrch max. Ra 3,2 µm | žíháno na měkko 775 N/mm2 (230HB max.)
1.2510 | 80.4 | 80.4 | 1000 | Předopracovaná ocel s přídavkem na obrábění | 8967 | 369.01 | Tloušťka -0,00 / +0,20 mm ¦ Šířka -0,00 / +0,40 mm ¦ Čtvercový průřez -0,00 / +0,20 mm ¦ Délka 1000 mm +5,00 / +30,00 mm ¦ Tloušťka a šířka materiálu broušeno/jemně frézováno ¦ Oba konce řezány pilou ¦ Povrch max. Ra 3,2 µm | žíháno na měkko 775 N/mm2 (230HB max.)
1.2510 | 80.4 | 100.4 | 500 | Předopracovaná ocel s přídavkem na obrábění | 5560 | 228.81 | Tloušťka -0,00 / +0,20 mm ¦ Šířka -0,00 / +0,40 mm ¦ Čtvercový průřez -0,00 / +0,20 mm ¦ Délka 500 mm -0,00 / +15,00 mm ¦ Tloušťka a šířka materiálu broušeno/jemně frézováno ¦ Oba konce řezány pilou ¦ Povrch max. Ra 3,2 µm | žíháno na měkko 775 N/mm2 (230HB max.)
1.2510 | 80.4 | 100.4 | 1000 | Předopracovaná ocel s přídavkem na obrábění | 10384 | 427.34 | Tloušťka -0,00 / +0,20 mm ¦ Šířka -0,00 / +0,40 mm ¦ Čtvercový průřez -0,00 / +0,20 mm ¦ Délka 1000 mm +5,00 / +30,00 mm ¦ Tloušťka a šířka materiálu broušeno/jemně frézováno ¦ Oba konce řezány pilou ¦ Povrch max. Ra 3,2 µm | žíháno na měkko 775 N/mm2 (230HB max.)
1.2510 | 80.4 | 120.4 | 500 | Předopracovaná ocel s přídavkem na obrábění | 6432 | 264.69 | Tloušťka -0,00 / +0,20 mm ¦ Šířka -0,00 / +0,40 mm ¦ Čtvercový průřez -0,00 / +0,20 mm ¦ Délka 500 mm -0,00 / +15,00 mm ¦ Tloušťka a šířka materiálu broušeno/jemně frézováno ¦ Oba konce řezány pilou ¦ Povrch max. Ra 3,2 µm | žíháno na měkko 775 N/mm2 (230HB max.)
1.2510 | 80.4 | 120.4 | 1000 | Předopracovaná ocel s přídavkem na obrábění | 11992 | 493.5 | Tloušťka -0,00 / +0,20 mm ¦ Šířka -0,00 / +0,40 mm ¦ Čtvercový průřez -0,00 / +0,20 mm ¦ Délka 1000 mm +5,00 / +30,00 mm ¦ Tloušťka a šířka materiálu broušeno/jemně frézováno ¦ Oba konce řezány pilou ¦ Povrch max. Ra 3,2 µm | žíháno na měkko 775 N/mm2 (230HB max.)
1.2510 | 80.4 | 125.4 | 500 | Předopracovaná ocel s přídavkem na obrábění | 6977 | 287.14 | Tloušťka -0,00 / +0,20 mm ¦ Šířka -0,00 / +0,40 mm ¦ Čtvercový průřez -0,00 / +0,20 mm ¦ Délka 500 mm -0,00 / +15,00 mm ¦ Tloušťka a šířka materiálu broušeno/jemně frézováno ¦ Oba konce řezány pilou ¦ Povrch max. Ra 3,2 µm | žíháno na měkko 775 N/mm2 (230HB max.)
1.2510 | 80.4 | 125.4 | 1000 | Předopracovaná ocel s přídavkem na obrábění | 13028 | 536.13 | Tloušťka -0,00 / +0,20 mm ¦ Šířka -0,00 / +0,40 mm ¦ Čtvercový průřez -0,00 / +0,20 mm ¦ Délka 1000 mm +5,00 / +30,00 mm ¦ Tloušťka a šířka materiálu broušeno/jemně frézováno ¦ Oba konce řezány pilou ¦ Povrch max. Ra 3,2 µm | žíháno na měkko 775 N/mm2 (230HB max.)
1.2510 | 80.4 | 150.4 | 500 | Předopracovaná ocel s přídavkem na obrábění | 7904 | 325.25 | Tloušťka -0,00 / +0,20 mm ¦ Šířka -0,00 / +0,40 mm ¦ Čtvercový průřez -0,00 / +0,20 mm ¦ Délka 500 mm -0,00 / +15,00 mm ¦ Tloušťka a šířka materiálu broušeno/jemně frézováno ¦ Oba konce řezány pilou ¦ Povrch max. Ra 3,2 µm | žíháno na měkko 775 N/mm2 (230HB max.)
1.2510 | 80.4 | 150.4 | 1000 | Předopracovaná ocel s přídavkem na obrábění | 14772 | 607.89 | Tloušťka -0,00 / +0,20 mm ¦ Šířka -0,00 / +0,40 mm ¦ Čtvercový průřez -0,00 / +0,20 mm ¦ Délka 1000 mm +5,00 / +30,00 mm ¦ Tloušťka a šířka materiálu broušeno/jemně frézováno ¦ Oba konce řezány pilou ¦ Povrch max. Ra 3,2 µm | žíháno na měkko 775 N/mm2 (230HB max.)
1.2510 | 80.4 | 160.4 | 500 | Předopracovaná ocel s přídavkem na obrábění | 8667 | 356.68 | Tloušťka -0,00 / +0,20 mm ¦ Šířka -0,00 / +0,40 mm ¦ Čtvercový průřez -0,00 / +0,20 mm ¦ Délka 500 mm -0,00 / +15,00 mm ¦ Tloušťka a šířka materiálu broušeno/jemně frézováno ¦ Oba konce řezány pilou ¦ Povrch max. Ra 3,2 µm | žíháno na měkko 775 N/mm2 (230HB max.)
1.2510 | 80.4 | 160.4 | 1000 | Předopracovaná ocel s přídavkem na obrábění | 16162 | 665.08 | Tloušťka -0,00 / +0,20 mm ¦ Šířka -0,00 / +0,40 mm ¦ Čtvercový průřez -0,00 / +0,20 mm ¦ Délka 1000 mm +5,00 / +30,00 mm ¦ Tloušťka a šířka materiálu broušeno/jemně frézováno ¦ Oba konce řezány pilou ¦ Povrch max. Ra 3,2 µm | žíháno na měkko 775 N/mm2 (230HB max.)
1.2510 | 80.4 | 175.4 | 500 | Předopracovaná ocel s přídavkem na obrábění | 9321 | 383.58 | Tloušťka -0,00 / +0,20 mm ¦ Šířka -0,00 / +0,40 mm ¦ Čtvercový průřez -0,00 / +0,20 mm ¦ Délka 500 mm -0,00 / +15,00 mm ¦ Tloušťka a šířka materiálu broušeno/jemně frézováno ¦ Oba konce řezány pilou ¦ Povrch max. Ra 3,2 µm | žíháno na měkko 775 N/mm2 (230HB max.)
1.2510 | 80.4 | 175.4 | 1000 | Předopracovaná ocel s přídavkem na obrábění | 17387 | 715.53 | Tloušťka -0,00 / +0,20 mm ¦ Šířka -0,00 / +0,40 mm ¦ Čtvercový průřez -0,00 / +0,20 mm ¦ Délka 1000 mm +5,00 / +30,00 mm ¦ Tloušťka a šířka materiálu broušeno/jemně frézováno ¦ Oba konce řezány pilou ¦ Povrch max. Ra 3,2 µm | žíháno na měkko 775 N/mm2 (230HB max.)
1.2510 | 80.4 | 180.4 | 500 | Předopracovaná ocel s přídavkem na obrábění | 9757 | 401.53 | Tloušťka -0,00 / +0,20 mm ¦ Šířka -0,00 / +0,40 mm ¦ Čtvercový průřez -0,00 / +0,20 mm ¦ Délka 500 mm -0,00 / +15,00 mm ¦ Tloušťka a šířka materiálu broušeno/jemně frézováno ¦ Oba konce řezány pilou ¦ Povrch max. Ra 3,2 µm | žíháno na měkko 775 N/mm2 (230HB max.)
1.2510 | 80.4 | 180.4 | 1000 | Předopracovaná ocel s přídavkem na obrábění | 18233 | 750.32 | Tloušťka -0,00 / +0,20 mm ¦ Šířka -0,00 / +0,40 mm ¦ Čtvercový průřez -0,00 / +0,20 mm ¦ Délka 1000 mm +5,00 / +30,00 mm ¦ Tloušťka a šířka materiálu broušeno/jemně frézováno ¦ Oba konce řezány pilou ¦ Povrch max. Ra 3,2 µm | žíháno na měkko 775 N/mm2 (230HB max.)
1.2510 | 80.4 | 200.4 | 500 | Předopracovaná ocel s přídavkem na obrábění | 10221 | 420.61 | Tloušťka -0,00 / +0,20 mm ¦ Šířka -0,00 / +0,40 mm ¦ Čtvercový průřez -0,00 / +0,20 mm ¦ Délka 500 mm -0,00 / +15,00 mm ¦ Tloušťka a šířka materiálu broušeno/jemně frézováno ¦ Oba konce řezány pilou ¦ Povrch max. Ra 3,2 µm | žíháno na měkko 775 N/mm2 (230HB max.)
1.2510 | 80.4 | 200.4 | 1000 | Předopracovaná ocel s přídavkem na obrábění | 19105 | 786.2 | Tloušťka -0,00 / +0,20 mm ¦ Šířka -0,00 / +0,40 mm ¦ Čtvercový průřez -0,00 / +0,20 mm ¦ Délka 1000 mm +5,00 / +30,00 mm ¦ Tloušťka a šířka materiálu broušeno/jemně frézováno ¦ Oba konce řezány pilou ¦ Povrch max. Ra 3,2 µm | žíháno na měkko 775 N/mm2 (230HB max.)
1.2510 | 80.4 | 250.4 | 500 | Předopracovaná ocel s přídavkem na obrábění | 11856 | 487.9 | Tloušťka -0,00 / +0,20 mm ¦ Šířka -0,00 / +0,40 mm ¦ Čtvercový průřez -0,00 / +0,20 mm ¦ Délka 500 mm -0,00 / +15,00 mm ¦ Tloušťka a šířka materiálu broušeno/jemně frézováno ¦ Oba konce řezány pilou ¦ Povrch max. Ra 3,2 µm | žíháno na měkko 775 N/mm2 (230HB max.)
1.2510 | 80.4 | 250.4 | 1000 | Předopracovaná ocel s přídavkem na obrábění | 22130 | 910.69 | Tloušťka -0,00 / +0,20 mm ¦ Šířka -0,00 / +0,40 mm ¦ Čtvercový průřez -0,00 / +0,20 mm ¦ Délka 1000 mm +5,00 / +30,00 mm ¦ Tloušťka a šířka materiálu broušeno/jemně frézováno ¦ Oba konce řezány pilou ¦ Povrch max. Ra 3,2 µm | žíháno na měkko 775 N/mm2 (230HB max.)
1.2510 | 80.4 | 505 | 500 | Předopracovaná ocel s přídavkem na obrábění | 23520 | 967.89 | Tloušťka -0,00 / +0,20 mm ¦ Šířka -0,00 / +0,40 mm ¦ Čtvercový průřez -0,00 / +0,20 mm ¦ Délka 500 mm -0,00 / +15,00 mm ¦ Tloušťka a šířka materiálu broušeno/jemně frézováno ¦ Oba konce řezány pilou ¦ Povrch max. Ra 3,2 µm | žíháno na měkko 775 N/mm2 (230HB max.)
1.2510 | 80.4 | 505 | 1000 | Předopracovaná ocel s přídavkem na obrábění | 43932 | 1807.91 | Tloušťka -0,00 / +0,20 mm ¦ Šířka -0,00 / +0,40 mm ¦ Čtvercový průřez -0,00 / +0,20 mm ¦ Délka 1000 mm +5,00 / +30,00 mm ¦ Tloušťka a šířka materiálu broušeno/jemně frézováno ¦ Oba konce řezány pilou ¦ Povrch max. Ra 3,2 µm | žíháno na měkko 775 N/mm2 (230HB max.)
1.2510 | 90.4 | 90.4 | 500 | Předopracovaná ocel s přídavkem na obrábění | 5860 | 241.16 | Tloušťka -0,00 / +0,20 mm ¦ Šířka -0,00 / +0,40 mm ¦ Čtvercový průřez -0,00 / +0,20 mm ¦ Délka 500 mm -0,00 / +15,00 mm ¦ Tloušťka a šířka materiálu broušeno/jemně frézováno ¦ Oba konce řezány pilou ¦ Povrch max. Ra 3,2 µm | žíháno na měkko 775 N/mm2 (230HB max.)
1.2510 | 90.4 | 90.4 | 1000 | Předopracovaná ocel s přídavkem na obrábění | 10957 | 450.89 | Tloušťka -0,00 / +0,20 mm ¦ Šířka -0,00 / +0,40 mm ¦ Čtvercový průřez -0,00 / +0,20 mm ¦ Délka 1000 mm +5,00 / +30,00 mm ¦ Tloušťka a šířka materiálu broušeno/jemně frézováno ¦ Oba konce řezány pilou ¦ Povrch max. Ra 3,2 µm | žíháno na měkko 775 N/mm2 (230HB max.)
1.2510 | 90.4 | 100.4 | 500 | Předopracovaná ocel s přídavkem na obrábění | 6188 | 254.64 | Tloušťka -0,00 / +0,20 mm ¦ Šířka -0,00 / +0,40 mm ¦ Čtvercový průřez -0,00 / +0,20 mm ¦ Délka 500 mm -0,00 / +15,00 mm ¦ Tloušťka a šířka materiálu broušeno/jemně frézováno ¦ Oba konce řezány pilou ¦ Povrch max. Ra 3,2 µm | žíháno na měkko 775 N/mm2 (230HB max.)
1.2510 | 90.4 | 100.4 | 1000 | Předopracovaná ocel s přídavkem na obrábění | 11556 | 475.57 | Tloušťka -0,00 / +0,20 mm ¦ Šířka -0,00 / +0,40 mm ¦ Čtvercový průřez -0,00 / +0,20 mm ¦ Délka 1000 mm +5,00 / +30,00 mm ¦ Tloušťka a šířka materiálu broušeno/jemně frézováno ¦ Oba konce řezány pilou ¦ Povrch max. Ra 3,2 µm | žíháno na měkko 775 N/mm2 (230HB max.)
1.2510 | 90.4 | 120.4 | 500 | Předopracovaná ocel s přídavkem na obrábění | 7550 | 310.69 | Tloušťka -0,00 / +0,20 mm ¦ Šířka -0,00 / +0,40 mm ¦ Čtvercový průřez -0,00 / +0,20 mm ¦ Délka 500 mm -0,00 / +15,00 mm ¦ Tloušťka a šířka materiálu broušeno/jemně frézováno ¦ Oba konce řezány pilou ¦ Povrch max. Ra 3,2 µm | žíháno na měkko 775 N/mm2 (230HB max.)
1.2510 | 90.4 | 120.4 | 1000 | Předopracovaná ocel s přídavkem na obrábění | 14090 | 579.84 | Tloušťka -0,00 / +0,20 mm ¦ Šířka -0,00 / +0,40 mm ¦ Čtvercový průřez -0,00 / +0,20 mm ¦ Délka 1000 mm +5,00 / +30,00 mm ¦ Tloušťka a šířka materiálu broušeno/jemně frézováno ¦ Oba konce řezány pilou ¦ Povrch max. Ra 3,2 µm | žíháno na měkko 775 N/mm2 (230HB max.)
1.2510 | 90.4 | 150.4 | 500 | Předopracovaná ocel s přídavkem na obrábění | 8667 | 356.68 | Tloušťka -0,00 / +0,20 mm ¦ Šířka -0,00 / +0,40 mm ¦ Čtvercový průřez -0,00 / +0,20 mm ¦ Délka 500 mm -0,00 / +15,00 mm ¦ Tloušťka a šířka materiálu broušeno/jemně frézováno ¦ Oba konce řezány pilou ¦ Povrch max. Ra 3,2 µm | žíháno na měkko 775 N/mm2 (230HB max.)
1.2510 | 90.4 | 150.4 | 1000 | Předopracovaná ocel s přídavkem na obrábění | 16189 | 666.22 | Tloušťka -0,00 / +0,20 mm ¦ Šířka -0,00 / +0,40 mm ¦ Čtvercový průřez -0,00 / +0,20 mm ¦ Délka 1000 mm +5,00 / +30,00 mm ¦ Tloušťka a šířka materiálu broušeno/jemně frézováno ¦ Oba konce řezány pilou ¦ Povrch max. Ra 3,2 µm | žíháno na měkko 775 N/mm2 (230HB max.)
1.2510 | 90.4 | 200.4 | 500 | Předopracovaná ocel s přídavkem na obrábění | 11201 | 460.94 | Tloušťka -0,00 / +0,20 mm ¦ Šířka -0,00 / +0,40 mm ¦ Čtvercový průřez -0,00 / +0,20 mm ¦ Délka 500 mm -0,00 / +15,00 mm ¦ Tloušťka a šířka materiálu broušeno/jemně frézováno ¦ Oba konce řezány pilou ¦ Povrch max. Ra 3,2 µm | žíháno na měkko 775 N/mm2 (230HB max.)
1.2510 | 90.4 | 200.4 | 1000 | Předopracovaná ocel s přídavkem na obrábění | 20904 | 860.25 | Tloušťka -0,00 / +0,20 mm ¦ Šířka -0,00 / +0,40 mm ¦ Čtvercový průřez -0,00 / +0,20 mm ¦ Délka 1000 mm +5,00 / +30,00 mm ¦ Tloušťka a šířka materiálu broušeno/jemně frézováno ¦ Oba konce řezány pilou ¦ Povrch max. Ra 3,2 µm | žíháno na měkko 775 N/mm2 (230HB max.)
1.2510 | 90.4 | 505 | 500 | Předopracovaná ocel s přídavkem na obrábění | 26163 | 1076.66 | Tloušťka -0,00 / +0,20 mm ¦ Šířka -0,00 / +0,40 mm ¦ Čtvercový průřez -0,00 / +0,20 mm ¦ Délka 500 mm -0,00 / +15,00 mm ¦ Tloušťka a šířka materiálu broušeno/jemně frézováno ¦ Oba konce řezány pilou ¦ Povrch max. Ra 3,2 µm | žíháno na měkko 775 N/mm2 (230HB max.)
1.2510 | 90.4 | 505 | 1000 | Předopracovaná ocel s přídavkem na obrábění | 48865 | 2010.9 | Tloušťka -0,00 / +0,20 mm ¦ Šířka -0,00 / +0,40 mm ¦ Čtvercový průřez -0,00 / +0,20 mm ¦ Délka 1000 mm +5,00 / +30,00 mm ¦ Tloušťka a šířka materiálu broušeno/jemně frézováno ¦ Oba konce řezány pilou ¦ Povrch max. Ra 3,2 µm | žíháno na měkko 775 N/mm2 (230HB max.)
1.2510 | 100.4 | 100.4 | 500 | Předopracovaná ocel s přídavkem na obrábění | 6542 | 269.21 | Tloušťka -0,00 / +0,20 mm ¦ Šířka -0,00 / +0,40 mm ¦ Čtvercový průřez -0,00 / +0,20 mm ¦ Délka 500 mm -0,00 / +15,00 mm ¦ Tloušťka a šířka materiálu broušeno/jemně frézováno ¦ Oba konce řezány pilou ¦ Povrch max. Ra 3,2 µm | žíháno na měkko 775 N/mm2 (230HB max.)
1.2510 | 100.4 | 100.4 | 1000 | Předopracovaná ocel s přídavkem na obrábění | 12210 | 502.48 | Tloušťka -0,00 / +0,20 mm ¦ Šířka -0,00 / +0,40 mm ¦ Čtvercový průřez -0,00 / +0,20 mm ¦ Délka 1000 mm +5,00 / +30,00 mm ¦ Tloušťka a šířka materiálu broušeno/jemně frézováno ¦ Oba konce řezány pilou ¦ Povrch max. Ra 3,2 µm | žíháno na měkko 775 N/mm2 (230HB max.)
1.2510 | 100.4 | 120.4 | 500 | Předopracovaná ocel s přídavkem na obrábění | 7904 | 325.25 | Tloušťka -0,00 / +0,20 mm ¦ Šířka -0,00 / +0,40 mm ¦ Čtvercový průřez -0,00 / +0,20 mm ¦ Délka 500 mm -0,00 / +15,00 mm ¦ Tloušťka a šířka materiálu broušeno/jemně frézováno ¦ Oba konce řezány pilou ¦ Povrch max. Ra 3,2 µm | žíháno na měkko 775 N/mm2 (230HB max.)
1.2510 | 100.4 | 120.4 | 1000 | Předopracovaná ocel s přídavkem na obrábění | 14772 | 607.89 | Tloušťka -0,00 / +0,20 mm ¦ Šířka -0,00 / +0,40 mm ¦ Čtvercový průřez -0,00 / +0,20 mm ¦ Délka 1000 mm +5,00 / +30,00 mm ¦ Tloušťka a šířka materiálu broušeno/jemně frézováno ¦ Oba konce řezány pilou ¦ Povrch max. Ra 3,2 µm | žíháno na měkko 775 N/mm2 (230HB max.)
1.2510 | 100.4 | 125.4 | 500 | Předopracovaná ocel s přídavkem na obrábění | 8395 | 345.48 | Tloušťka -0,00 / +0,20 mm ¦ Šířka -0,00 / +0,40 mm ¦ Čtvercový průřez -0,00 / +0,20 mm ¦ Délka 500 mm -0,00 / +15,00 mm ¦ Tloušťka a šířka materiálu broušeno/jemně frézováno ¦ Oba konce řezány pilou ¦ Povrch max. Ra 3,2 µm | žíháno na měkko 775 N/mm2 (230HB max.)
1.2510 | 100.4 | 125.4 | 1000 | Předopracovaná ocel s přídavkem na obrábění | 15698 | 646 | Tloušťka -0,00 / +0,20 mm ¦ Šířka -0,00 / +0,40 mm ¦ Čtvercový průřez -0,00 / +0,20 mm ¦ Délka 1000 mm +5,00 / +30,00 mm ¦ Tloušťka a šířka materiálu broušeno/jemně frézováno ¦ Oba konce řezány pilou ¦ Povrch max. Ra 3,2 µm | žíháno na měkko 775 N/mm2 (230HB max.)
1.2510 | 100.4 | 150.4 | 500 | Předopracovaná ocel s přídavkem na obrábění | 9021 | 371.25 | Tloušťka -0,00 / +0,20 mm ¦ Šířka -0,00 / +0,40 mm ¦ Čtvercový průřez -0,00 / +0,20 mm ¦ Délka 500 mm -0,00 / +15,00 mm ¦ Tloušťka a šířka materiálu broušeno/jemně frézováno ¦ Oba konce řezány pilou ¦ Povrch max. Ra 3,2 µm | žíháno na měkko 775 N/mm2 (230HB max.)
1.2510 | 100.4 | 150.4 | 1000 | Předopracovaná ocel s přídavkem na obrábění | 16869 | 694.22 | Tloušťka -0,00 / +0,20 mm ¦ Šířka -0,00 / +0,40 mm ¦ Čtvercový průřez -0,00 / +0,20 mm ¦ Délka 1000 mm +5,00 / +30,00 mm ¦ Tloušťka a šířka materiálu broušeno/jemně frézováno ¦ Oba konce řezány pilou ¦ Povrch max. Ra 3,2 µm | žíháno na měkko 775 N/mm2 (230HB max.)
1.2510 | 100.4 | 180.4 | 500 | Předopracovaná ocel s přídavkem na obrábění | 11283 | 464.32 | Tloušťka -0,00 / +0,20 mm ¦ Šířka -0,00 / +0,40 mm ¦ Čtvercový průřez -0,00 / +0,20 mm ¦ Délka 500 mm -0,00 / +15,00 mm ¦ Tloušťka a šířka materiálu broušeno/jemně frézováno ¦ Oba konce řezány pilou ¦ Povrch max. Ra 3,2 µm | žíháno na měkko 775 N/mm2 (230HB max.)
1.2510 | 100.4 | 180.4 | 1000 | Předopracovaná ocel s přídavkem na obrábění | 21094 | 868.07 | Tloušťka -0,00 / +0,20 mm ¦ Šířka -0,00 / +0,40 mm ¦ Čtvercový průřez -0,00 / +0,20 mm ¦ Délka 1000 mm +5,00 / +30,00 mm ¦ Tloušťka a šířka materiálu broušeno/jemně frézováno ¦ Oba konce řezány pilou ¦ Povrch max. Ra 3,2 µm | žíháno na měkko 775 N/mm2 (230HB max.)
1.2510 | 100.4 | 200.4 | 500 | Předopracovaná ocel s přídavkem na obrábění | 11719 | 482.25 | Tloušťka -0,00 / +0,20 mm ¦ Šířka -0,00 / +0,40 mm ¦ Čtvercový průřez -0,00 / +0,20 mm ¦ Délka 500 mm -0,00 / +15,00 mm ¦ Tloušťka a šířka materiálu broušeno/jemně frézováno ¦ Oba konce řezány pilou ¦ Povrch max. Ra 3,2 µm | žíháno na měkko 775 N/mm2 (230HB max.)
1.2510 | 100.4 | 200.4 | 1000 | Předopracovaná ocel s přídavkem na obrábění | 21884 | 900.58 | Tloušťka -0,00 / +0,20 mm ¦ Šířka -0,00 / +0,40 mm ¦ Čtvercový průřez -0,00 / +0,20 mm ¦ Délka 1000 mm +5,00 / +30,00 mm ¦ Tloušťka a šířka materiálu broušeno/jemně frézováno ¦ Oba konce řezány pilou ¦ Povrch max. Ra 3,2 µm | žíháno na měkko 775 N/mm2 (230HB max.)
1.2510 | 100.4 | 250.3 | 500 | Předopracovaná ocel s přídavkem na obrábění | 13654 | 561.9 | Tloušťka -0,00 / +0,20 mm ¦ Šířka -0,00 / +0,40 mm ¦ Čtvercový průřez -0,00 / +0,20 mm ¦ Délka 500 mm -0,00 / +15,00 mm ¦ Tloušťka a šířka materiálu broušeno/jemně frézováno ¦ Oba konce řezány pilou ¦ Povrch max. Ra 3,2 µm | žíháno na měkko 775 N/mm2 (230HB max.)
1.2510 | 100.4 | 250.3 | 1000 | Předopracovaná ocel s přídavkem na obrábění | 25483 | 1048.66 | Tloušťka -0,00 / +0,20 mm ¦ Šířka -0,00 / +0,40 mm ¦ Čtvercový průřez -0,00 / +0,20 mm ¦ Délka 1000 mm +5,00 / +30,00 mm ¦ Tloušťka a šířka materiálu broušeno/jemně frézováno ¦ Oba konce řezány pilou ¦ Povrch max. Ra 3,2 µm | žíháno na měkko 775 N/mm2 (230HB max.)
1.2510 | 120.4 | 120.4 | 500 | Předopracovaná ocel s přídavkem na obrábění | 9593 | 394.78 | Tloušťka -0,00 / +0,20 mm ¦ Šířka -0,00 / +0,40 mm ¦ Čtvercový průřez -0,00 / +0,20 mm ¦ Délka 500 mm -0,00 / +15,00 mm ¦ Tloušťka a šířka materiálu broušeno/jemně frézováno ¦ Oba konce řezány pilou ¦ Povrch max. Ra 3,2 µm | žíháno na měkko 775 N/mm2 (230HB max.)
1.2510 | 120.4 | 120.4 | 1000 | Předopracovaná ocel s přídavkem na obrábění | 17933 | 737.98 | Tloušťka -0,00 / +0,20 mm ¦ Šířka -0,00 / +0,40 mm ¦ Čtvercový průřez -0,00 / +0,20 mm ¦ Délka 1000 mm +5,00 / +30,00 mm ¦ Tloušťka a šířka materiálu broušeno/jemně frézováno ¦ Oba konce řezány pilou ¦ Povrch max. Ra 3,2 µm | žíháno na měkko 775 N/mm2 (230HB max.)
1.2510 | 150.4 | 150.4 | 500 | Předopracovaná ocel s přídavkem na obrábění | 14581 | 600.06 | Tloušťka -0,00 / +0,20 mm ¦ Šířka -0,00 / +0,40 mm ¦ Čtvercový průřez -0,00 / +0,20 mm ¦ Délka 500 mm -0,00 / +15,00 mm ¦ Tloušťka a šířka materiálu broušeno/jemně frézováno ¦ Oba konce řezány pilou ¦ Povrch max. Ra 3,2 µm | žíháno na měkko 775 N/mm2 (230HB max.)
1.2510 | 150.4 | 150.4 | 1000 | Předopracovaná ocel s přídavkem na obrábění | 27253 | 1121.51 | Tloušťka -0,00 / +0,20 mm ¦ Šířka -0,00 / +0,40 mm ¦ Čtvercový průřez -0,00 / +0,20 mm ¦ Délka 1000 mm +5,00 / +30,00 mm ¦ Tloušťka a šířka materiálu broušeno/jemně frézováno ¦ Oba konce řezány pilou ¦ Povrch max. Ra 3,2 µm | žíháno na měkko 775 N/mm2 (230HB max.)
1.2767 | 0 | 10 | 500 | kruhová broušená h8 | 137 | 5.65 | Průměr dle DIN EN 10278, ISO h8 ¦ Délka 500 mm −0,00 / +15,00 mm ¦ Stav dodání: žíháno ¦ Provedení: broušeno a leštěno | žíháno na měkko max 285 HB (~ 900 MPa)
1.2767 | 0 | 10 | 1000 | kruhová broušená h8 | 219 | 9.02 | Průměr dle DIN EN 10278, ISO h8 ¦ Délka 1000 mm −0,00 / +30,00 mm ¦ Provedení: broušeno a leštěno | žíháno na měkko max 285 HB (~ 900 MPa)
1.2767 | 0 | 12 | 500 | kruhová broušená h8 | 164 | 6.73 | Průměr dle DIN EN 10278, ISO h8 ¦ Délka 500 mm −0,00 / +15,00 mm ¦ Stav dodání: žíháno ¦ Provedení: broušeno a leštěno | žíháno na měkko max 285 HB (~ 900 MPa)
1.2767 | 0 | 12 | 1000 | kruhová broušená h8 | 300 | 12.33 | Průměr dle DIN EN 10278, ISO h8 ¦ Délka 1000 mm −0,00 / +30,00 mm ¦ Provedení: broušeno a leštěno | žíháno na měkko max 285 HB (~ 900 MPa)
1.2767 | 0 | 15 | 500 | kruhová broušená h8 | 273 | 11.25 | Průměr dle DIN EN 10278, ISO h8 ¦ Délka 500 mm −0,00 / +15,00 mm ¦ Stav dodání: žíháno ¦ Provedení: broušeno a leštěno | žíháno na měkko max 285 HB (~ 900 MPa)
1.2767 | 0 | 15 | 1000 | kruhová broušená h8 | 491 | 20.22 | Průměr dle DIN EN 10278, ISO h8 ¦ Délka 1000 mm −0,00 / +30,00 mm ¦ Provedení: broušeno a leštěno | žíháno na měkko max 285 HB (~ 900 MPa)
1.2767 | 0 | 20 | 500 | kruhová broušená h8 | 518 | 21.31 | Průměr dle DIN EN 10278, ISO h8 ¦ Délka 500 mm −0,00 / +15,00 mm ¦ Stav dodání: žíháno ¦ Provedení: broušeno a leštěno | žíháno na měkko max 285 HB (~ 900 MPa)
1.2767 | 0 | 20 | 1000 | kruhová broušená h8 | 982 | 40.39 | Průměr dle DIN EN 10278, ISO h8 ¦ Délka 1000 mm −0,00 / +30,00 mm ¦ Provedení: broušeno a leštěno | žíháno na měkko max 285 HB (~ 900 MPa)
1.2767 | 0 | 25 | 500 | kruhová broušená h8 | 846 | 34.79 | Průměr dle DIN EN 10278, ISO h8 ¦ Délka 500 mm −0,00 / +15,00 mm ¦ Stav dodání: žíháno ¦ Provedení: broušeno a leštěno | žíháno na měkko max 285 HB (~ 900 MPa)
1.2767 | 0 | 25 | 1000 | kruhová broušená h8 | 1553 | 63.93 | Průměr dle DIN EN 10278, ISO h8 ¦ Délka 1000 mm −0,00 / +30,00 mm ¦ Provedení: broušeno a leštěno | žíháno na měkko max 285 HB (~ 900 MPa)
1.2767 | 0 | 30 | 500 | kruhová broušená h8 | 1145 | 47.13 | Průměr dle DIN EN 10278, ISO h8 ¦ Délka 500 mm −0,00 / +15,00 mm ¦ Stav dodání: žíháno ¦ Provedení: broušeno a leštěno | žíháno na měkko max 285 HB (~ 900 MPa)
1.2767 | 0 | 30 | 1000 | kruhová broušená h8 | 2153 | 88.61 | Průměr dle DIN EN 10278, ISO h8 ¦ Délka 1000 mm −0,00 / +30,00 mm ¦ Provedení: broušeno a leštěno | žíháno na měkko max 285 HB (~ 900 MPa)
1.2767 | 0 | 40 | 500 | kruhová broušená h8 | 2017 | 83.01 | Průměr dle DIN EN 10278, ISO h8 ¦ Délka 500 mm −0,00 / +15,00 mm ¦ Stav dodání: žíháno ¦ Provedení: broušeno a leštěno | žíháno na měkko max 285 HB (~ 900 MPa)
1.2767 | 0 | 40 | 1000 | kruhová broušená h8 | 3761 | 154.77 | Průměr dle DIN EN 10278, ISO h8 ¦ Délka 1000 mm −0,00 / +30,00 mm ¦ Provedení: broušeno a leštěno | žíháno na měkko max 285 HB (~ 900 MPa)
1.2767 | 0 | 50.8 | 1000 | Kruhová loupaná | 1853 | 76.27 | Průměr −0,00 / +0,40 mm ¦ Délka 1000 mm −0,00 / +30,00 mm ¦ Stav dodání: žíháno ¦ Povrch v provedení broušeno ¦ Oba konce tyče řezány pilou | žíháno na měkko max 285 HB (~ 900 MPa)
1.2767 | 0 | 61 | 1000 | Kruhová loupaná | 2645 | 108.84 | Průměr −0,00 / +0,40 mm ¦ Délka 1000 mm −0,00 / +30,00 mm ¦ Stav dodání: žíháno ¦ Povrch v provedení broušeno ¦ Oba konce tyče řezány pilou | žíháno na měkko max 285 HB (~ 900 MPa)
1.2767 | 0 | 71 | 1000 | Kruhová loupaná | 3571 | 146.94 | Průměr −0,00 / +0,40 mm ¦ Délka 1000 mm −0,00 / +30,00 mm ¦ Stav dodání: žíháno ¦ Povrch v provedení broušeno ¦ Oba konce tyče řezány pilou | žíháno na měkko max 285 HB (~ 900 MPa)
1.2767 | 0 | 81 | 1000 | Kruhová loupaná | 4852 | 199.68 | Průměr −0,00 / +0,40 mm ¦ Délka 1000 mm −0,00 / +30,00 mm ¦ Stav dodání: žíháno ¦ Povrch v provedení broušeno ¦ Oba konce tyče řezány pilou | žíháno na měkko max 285 HB (~ 900 MPa)
1.2767 | 0 | 91 | 1000 | Kruhová loupaná | 6106 | 251.26 | Průměr −0,00 / +0,40 mm ¦ Délka 1000 mm −0,00 / +30,00 mm ¦ Stav dodání: žíháno ¦ Povrch v provedení broušeno ¦ Oba konce tyče řezány pilou | žíháno na měkko max 285 HB (~ 900 MPa)
1.2767 | 0 | 101 | 1000 | Kruhová loupaná | 7332 | 301.72 | Průměr −0,00 / +0,40 mm ¦ Délka 1000 mm −0,00 / +30,00 mm ¦ Stav dodání: žíháno ¦ Povrch v provedení broušeno ¦ Oba konce tyče řezány pilou | žíháno na měkko max 285 HB (~ 900 MPa)
1.2767 | 0 | 121 | 1000 | Kruhová loupaná | 10493 | 431.81 | Průměr −0,00 / +0,40 mm ¦ Délka 1000 mm −0,00 / +30,00 mm ¦ Stav dodání: žíháno ¦ Povrch v provedení broušeno ¦ Oba konce tyče řezány pilou | žíháno na měkko max 285 HB (~ 900 MPa)
1.2767 | 0 | 131 | 1000 | Kruhová loupaná | 12346 | 508.08 | Průměr −0,00 / +0,40 mm ¦ Délka 1000 mm −0,00 / +30,00 mm ¦ Stav dodání: žíháno ¦ Povrch v provedení broušeno ¦ Oba konce tyče řezány pilou | žíháno na měkko max 285 HB (~ 900 MPa)
1.2767 | 6.2 | 20.4 | 500 | Předopracovaná ocel s přídavkem na obrábění | 409 | 16.85 | Tloušťka −0,00 / +0,20 mm ¦ Šířka −0,00 / +0,40 mm ¦ 4hr −0,00 / +0,20 mm ¦ Délka 500 mm −0,00 / +15,00 mm ¦ Tloušťka a šířka v provedení broušeno / jemně frézováno ¦ Oba konce tyče řezány pilou ¦ Drsnost povrchu max. 3,2 µm | žíháno na měkko max 285 HB (~ 900 MPa)
1.2767 | 6.2 | 20.4 | 1000 | Předopracovaná ocel s přídavkem na obrábění | 737 | 30.33 | Tloušťka −0,00 / +0,20 mm ¦ Šířka −0,00 / +0,40 mm ¦ 4hr −0,00 / +0,20 mm ¦ Délka 1000 mm +5,00 / +30,00 mm ¦ Tloušťka a šířka v provedení broušeno / jemně frézováno ¦ Oba konce tyče řezány pilou ¦ Drsnost povrchu max. 3,2 µm | žíháno na měkko max 285 HB (~ 900 MPa)
1.2767 | 6.2 | 25.4 | 500 | Předopracovaná ocel s přídavkem na obrábění | 437 | 18 | Tloušťka −0,00 / +0,20 mm ¦ Šířka −0,00 / +0,40 mm ¦ 4hr −0,00 / +0,20 mm ¦ Délka 500 mm −0,00 / +15,00 mm ¦ Tloušťka a šířka v provedení broušeno / jemně frézováno ¦ Oba konce tyče řezány pilou ¦ Drsnost povrchu max. 3,2 µm | žíháno na měkko max 285 HB (~ 900 MPa)
1.2767 | 6.2 | 25.4 | 1000 | Předopracovaná ocel s přídavkem na obrábění | 818 | 33.65 | Tloušťka −0,00 / +0,20 mm ¦ Šířka −0,00 / +0,40 mm ¦ 4hr −0,00 / +0,20 mm ¦ Délka 1000 mm +5,00 / +30,00 mm ¦ Tloušťka a šířka v provedení broušeno / jemně frézováno ¦ Oba konce tyče řezány pilou ¦ Drsnost povrchu max. 3,2 µm | žíháno na měkko max 285 HB (~ 900 MPa)
1.2767 | 6.2 | 30.4 | 500 | Předopracovaná ocel s přídavkem na obrábění | 491 | 20.22 | Tloušťka −0,00 / +0,20 mm ¦ Šířka −0,00 / +0,40 mm ¦ 4hr −0,00 / +0,20 mm ¦ Délka 500 mm −0,00 / +15,00 mm ¦ Tloušťka a šířka v provedení broušeno / jemně frézováno ¦ Oba konce tyče řezány pilou ¦ Drsnost povrchu max. 3,2 µm | žíháno na měkko max 285 HB (~ 900 MPa)
1.2767 | 6.2 | 30.4 | 1000 | Předopracovaná ocel s přídavkem na obrábění | 899 | 37.01 | Tloušťka −0,00 / +0,20 mm ¦ Šířka −0,00 / +0,40 mm ¦ 4hr −0,00 / +0,20 mm ¦ Délka 1000 mm +5,00 / +30,00 mm ¦ Tloušťka a šířka v provedení broušeno / jemně frézováno ¦ Oba konce tyče řezány pilou ¦ Drsnost povrchu max. 3,2 µm | žíháno na měkko max 285 HB (~ 900 MPa)
1.2767 | 6.2 | 32.4 | 500 | Předopracovaná ocel s přídavkem na obrábění | 545 | 22.45 | Tloušťka −0,00 / +0,20 mm ¦ Šířka −0,00 / +0,40 mm ¦ 4hr −0,00 / +0,20 mm ¦ Délka 500 mm −0,00 / +15,00 mm ¦ Tloušťka a šířka v provedení broušeno / jemně frézováno ¦ Oba konce tyče řezány pilou ¦ Drsnost povrchu max. 3,2 µm | žíháno na měkko max 285 HB (~ 900 MPa)
1.2767 | 6.2 | 32.4 | 1000 | Předopracovaná ocel s přídavkem na obrábění | 1009 | 41.53 | Tloušťka −0,00 / +0,20 mm ¦ Šířka −0,00 / +0,40 mm ¦ 4hr −0,00 / +0,20 mm ¦ Délka 1000 mm +5,00 / +30,00 mm ¦ Tloušťka a šířka v provedení broušeno / jemně frézováno ¦ Oba konce tyče řezány pilou ¦ Drsnost povrchu max. 3,2 µm | žíháno na měkko max 285 HB (~ 900 MPa)
1.2767 | 6.2 | 40.4 | 500 | Předopracovaná ocel s přídavkem na obrábění | 573 | 23.59 | Tloušťka −0,00 / +0,20 mm ¦ Šířka −0,00 / +0,40 mm ¦ 4hr −0,00 / +0,20 mm ¦ Délka 500 mm −0,00 / +15,00 mm ¦ Tloušťka a šířka v provedení broušeno / jemně frézováno ¦ Oba konce tyče řezány pilou ¦ Drsnost povrchu max. 3,2 µm | žíháno na měkko max 285 HB (~ 900 MPa)
1.2767 | 6.2 | 40.4 | 1000 | Předopracovaná ocel s přídavkem na obrábění | 1063 | 43.76 | Tloušťka −0,00 / +0,20 mm ¦ Šířka −0,00 / +0,40 mm ¦ 4hr −0,00 / +0,20 mm ¦ Délka 1000 mm +5,00 / +30,00 mm ¦ Tloušťka a šířka v provedení broušeno / jemně frézováno ¦ Oba konce tyče řezány pilou ¦ Drsnost povrchu max. 3,2 µm | žíháno na měkko max 285 HB (~ 900 MPa)
1.2767 | 6.2 | 50.4 | 500 | Předopracovaná ocel s přídavkem na obrábění | 627 | 25.82 | Tloušťka −0,00 / +0,20 mm ¦ Šířka −0,00 / +0,40 mm ¦ 4hr −0,00 / +0,20 mm ¦ Délka 500 mm −0,00 / +15,00 mm ¦ Tloušťka a šířka v provedení broušeno / jemně frézováno ¦ Oba konce tyče řezány pilou ¦ Drsnost povrchu max. 3,2 µm | žíháno na měkko max 285 HB (~ 900 MPa)
1.2767 | 6.2 | 50.4 | 1000 | Předopracovaná ocel s přídavkem na obrábění | 1145 | 47.13 | Tloušťka −0,00 / +0,20 mm ¦ Šířka −0,00 / +0,40 mm ¦ 4hr −0,00 / +0,20 mm ¦ Délka 1000 mm +5,00 / +30,00 mm ¦ Tloušťka a šířka v provedení broušeno / jemně frézováno ¦ Oba konce tyče řezány pilou ¦ Drsnost povrchu max. 3,2 µm | žíháno na měkko max 285 HB (~ 900 MPa)
1.2767 | 6.2 | 60.4 | 500 | Předopracovaná ocel s přídavkem na obrábění | 763 | 31.41 | Tloušťka −0,00 / +0,20 mm ¦ Šířka −0,00 / +0,40 mm ¦ 4hr −0,00 / +0,20 mm ¦ Délka 500 mm −0,00 / +15,00 mm ¦ Tloušťka a šířka v provedení broušeno / jemně frézováno ¦ Oba konce tyče řezány pilou ¦ Drsnost povrchu max. 3,2 µm | žíháno na měkko max 285 HB (~ 900 MPa)
1.2767 | 6.2 | 60.4 | 1000 | Předopracovaná ocel s přídavkem na obrábění | 1391 | 57.24 | Tloušťka −0,00 / +0,20 mm ¦ Šířka −0,00 / +0,40 mm ¦ 4hr −0,00 / +0,20 mm ¦ Délka 1000 mm +5,00 / +30,00 mm ¦ Tloušťka a šířka v provedení broušeno / jemně frézováno ¦ Oba konce tyče řezány pilou ¦ Drsnost povrchu max. 3,2 µm | žíháno na měkko max 285 HB (~ 900 MPa)
1.2767 | 6.2 | 70.4 | 500 | Předopracovaná ocel s přídavkem na obrábění | 899 | 37.01 | Tloušťka −0,00 / +0,20 mm ¦ Šířka −0,00 / +0,40 mm ¦ 4hr −0,00 / +0,20 mm ¦ Délka 500 mm −0,00 / +15,00 mm ¦ Tloušťka a šířka v provedení broušeno / jemně frézováno ¦ Oba konce tyče řezány pilou ¦ Drsnost povrchu max. 3,2 µm | žíháno na měkko max 285 HB (~ 900 MPa)
1.2767 | 6.2 | 70.4 | 1000 | Předopracovaná ocel s přídavkem na obrábění | 1691 | 69.58 | Tloušťka −0,00 / +0,20 mm ¦ Šířka −0,00 / +0,40 mm ¦ 4hr −0,00 / +0,20 mm ¦ Délka 1000 mm +5,00 / +30,00 mm ¦ Tloušťka a šířka v provedení broušeno / jemně frézováno ¦ Oba konce tyče řezány pilou ¦ Drsnost povrchu max. 3,2 µm | žíháno na měkko max 285 HB (~ 900 MPa)
1.2767 | 6.2 | 80.4 | 500 | Předopracovaná ocel s přídavkem na obrábění | 1036 | 42.61 | Tloušťka −0,00 / +0,20 mm ¦ Šířka −0,00 / +0,40 mm ¦ 4hr −0,00 / +0,20 mm ¦ Délka 500 mm −0,00 / +15,00 mm ¦ Tloušťka a šířka v provedení broušeno / jemně frézováno ¦ Oba konce tyče řezány pilou ¦ Drsnost povrchu max. 3,2 µm | žíháno na měkko max 285 HB (~ 900 MPa)
1.2767 | 6.2 | 80.4 | 1000 | Předopracovaná ocel s přídavkem na obrábění | 1935 | 79.64 | Tloušťka −0,00 / +0,20 mm ¦ Šířka −0,00 / +0,40 mm ¦ 4hr −0,00 / +0,20 mm ¦ Délka 1000 mm +5,00 / +30,00 mm ¦ Tloušťka a šířka v provedení broušeno / jemně frézováno ¦ Oba konce tyče řezány pilou ¦ Drsnost povrchu max. 3,2 µm | žíháno na měkko max 285 HB (~ 900 MPa)
1.2767 | 6.2 | 90.4 | 500 | Předopracovaná ocel s přídavkem na obrábění | 1145 | 47.13 | Tloušťka −0,00 / +0,20 mm ¦ Šířka −0,00 / +0,40 mm ¦ 4hr −0,00 / +0,20 mm ¦ Délka 500 mm −0,00 / +15,00 mm ¦ Tloušťka a šířka v provedení broušeno / jemně frézováno ¦ Oba konce tyče řezány pilou ¦ Drsnost povrchu max. 3,2 µm | žíháno na měkko max 285 HB (~ 900 MPa)
1.2767 | 6.2 | 90.4 | 1000 | Předopracovaná ocel s přídavkem na obrábění | 2153 | 88.61 | Tloušťka −0,00 / +0,20 mm ¦ Šířka −0,00 / +0,40 mm ¦ 4hr −0,00 / +0,20 mm ¦ Délka 1000 mm +5,00 / +30,00 mm ¦ Tloušťka a šířka v provedení broušeno / jemně frézováno ¦ Oba konce tyče řezány pilou ¦ Drsnost povrchu max. 3,2 µm | žíháno na měkko max 285 HB (~ 900 MPa)
1.2767 | 6.2 | 100.4 | 500 | Předopracovaná ocel s přídavkem na obrábění | 1254 | 51.59 | Tloušťka −0,00 / +0,20 mm ¦ Šířka −0,00 / +0,40 mm ¦ 4hr −0,00 / +0,20 mm ¦ Délka 500 mm −0,00 / +15,00 mm ¦ Tloušťka a šířka v provedení broušeno / jemně frézováno ¦ Oba konce tyče řezány pilou ¦ Drsnost povrchu max. 3,2 µm | žíháno na měkko max 285 HB (~ 900 MPa)
1.2767 | 6.2 | 100.4 | 1000 | Předopracovaná ocel s přídavkem na obrábění | 2317 | 95.36 | Tloušťka −0,00 / +0,20 mm ¦ Šířka −0,00 / +0,40 mm ¦ 4hr −0,00 / +0,20 mm ¦ Délka 1000 mm +5,00 / +30,00 mm ¦ Tloušťka a šířka v provedení broušeno / jemně frézováno ¦ Oba konce tyče řezány pilou ¦ Drsnost povrchu max. 3,2 µm | žíháno na měkko max 285 HB (~ 900 MPa)
1.2767 | 6.2 | 110.4 | 500 | Předopracovaná ocel s přídavkem na obrábění | 1391 | 57.24 | Tloušťka −0,00 / +0,20 mm ¦ Šířka −0,00 / +0,40 mm ¦ 4hr −0,00 / +0,20 mm ¦ Délka 500 mm −0,00 / +15,00 mm ¦ Tloušťka a šířka v provedení broušeno / jemně frézováno ¦ Oba konce tyče řezány pilou ¦ Drsnost povrchu max. 3,2 µm | žíháno na měkko max 285 HB (~ 900 MPa)
1.2767 | 6.2 | 110.4 | 1000 | Předopracovaná ocel s přídavkem na obrábění | 2563 | 105.46 | Tloušťka −0,00 / +0,20 mm ¦ Šířka −0,00 / +0,40 mm ¦ 4hr −0,00 / +0,20 mm ¦ Délka 1000 mm +5,00 / +30,00 mm ¦ Tloušťka a šířka v provedení broušeno / jemně frézováno ¦ Oba konce tyče řezány pilou ¦ Drsnost povrchu max. 3,2 µm | žíháno na měkko max 285 HB (~ 900 MPa)
1.2767 | 6.2 | 120.4 | 500 | Předopracovaná ocel s přídavkem na obrábění | 1691 | 69.58 | Tloušťka −0,00 / +0,20 mm ¦ Šířka −0,00 / +0,40 mm ¦ 4hr −0,00 / +0,20 mm ¦ Délka 500 mm −0,00 / +15,00 mm ¦ Tloušťka a šířka v provedení broušeno / jemně frézováno ¦ Oba konce tyče řezány pilou ¦ Drsnost povrchu max. 3,2 µm | žíháno na měkko max 285 HB (~ 900 MPa)
1.2767 | 6.2 | 120.4 | 1000 | Předopracovaná ocel s přídavkem na obrábění | 3135 | 129 | Tloušťka −0,00 / +0,20 mm ¦ Šířka −0,00 / +0,40 mm ¦ 4hr −0,00 / +0,20 mm ¦ Délka 1000 mm +5,00 / +30,00 mm ¦ Tloušťka a šířka v provedení broušeno / jemně frézováno ¦ Oba konce tyče řezány pilou ¦ Drsnost povrchu max. 3,2 µm | žíháno na měkko max 285 HB (~ 900 MPa)
1.2767 | 6.2 | 125.4 | 500 | Předopracovaná ocel s přídavkem na obrábění | 1717 | 70.67 | Tloušťka −0,00 / +0,20 mm ¦ Šířka −0,00 / +0,40 mm ¦ 4hr −0,00 / +0,20 mm ¦ Délka 500 mm −0,00 / +15,00 mm ¦ Tloušťka a šířka v provedení broušeno / jemně frézováno ¦ Oba konce tyče řezány pilou ¦ Drsnost povrchu max. 3,2 µm | žíháno na měkko max 285 HB (~ 900 MPa)
1.2767 | 6.2 | 125.4 | 1000 | Předopracovaná ocel s přídavkem na obrábění | 3217 | 132.37 | Tloušťka −0,00 / +0,20 mm ¦ Šířka −0,00 / +0,40 mm ¦ 4hr −0,00 / +0,20 mm ¦ Délka 1000 mm +5,00 / +30,00 mm ¦ Tloušťka a šířka v provedení broušeno / jemně frézováno ¦ Oba konce tyče řezány pilou ¦ Drsnost povrchu max. 3,2 µm | žíháno na měkko max 285 HB (~ 900 MPa)
1.2767 | 6.2 | 130.4 | 1000 | Předopracovaná ocel s přídavkem na obrábění | 3271 | 134.6 | Tloušťka −0,00 / +0,20 mm ¦ Šířka −0,00 / +0,40 mm ¦ 4hr −0,00 / +0,20 mm ¦ Délka 1000 mm +5,00 / +30,00 mm ¦ Tloušťka a šířka v provedení broušeno / jemně frézováno ¦ Oba konce tyče řezány pilou ¦ Drsnost povrchu max. 3,2 µm | žíháno na měkko max 285 HB (~ 900 MPa)
1.2767 | 6.2 | 140.4 | 1000 | Předopracovaná ocel s přídavkem na obrábění | 3789 | 155.92 | Tloušťka −0,00 / +0,20 mm ¦ Šířka −0,00 / +0,40 mm ¦ 4hr −0,00 / +0,20 mm ¦ Délka 1000 mm +5,00 / +30,00 mm ¦ Tloušťka a šířka v provedení broušeno / jemně frézováno ¦ Oba konce tyče řezány pilou ¦ Drsnost povrchu max. 3,2 µm | žíháno na měkko max 285 HB (~ 900 MPa)
1.2767 | 6.2 | 150.4 | 500 | Předopracovaná ocel s přídavkem na obrábění | 2181 | 89.76 | Tloušťka −0,00 / +0,20 mm ¦ Šířka −0,00 / +0,40 mm ¦ 4hr −0,00 / +0,20 mm ¦ Délka 500 mm −0,00 / +15,00 mm ¦ Tloušťka a šířka v provedení broušeno / jemně frézováno ¦ Oba konce tyče řezány pilou ¦ Drsnost povrchu max. 3,2 µm | žíháno na měkko max 285 HB (~ 900 MPa)
1.2767 | 6.2 | 150.4 | 1000 | Předopracovaná ocel s přídavkem na obrábění | 4061 | 167.12 | Tloušťka −0,00 / +0,20 mm ¦ Šířka −0,00 / +0,40 mm ¦ 4hr −0,00 / +0,20 mm ¦ Délka 1000 mm +5,00 / +30,00 mm ¦ Tloušťka a šířka v provedení broušeno / jemně frézováno ¦ Oba konce tyče řezány pilou ¦ Drsnost povrchu max. 3,2 µm | žíháno na měkko max 285 HB (~ 900 MPa)
1.2767 | 6.4 | 25.4 | 500 | Předopracovaná ocel s přídavkem na obrábění | 437 | 18 | Tloušťka −0,00 / +0,20 mm ¦ Šířka −0,00 / +0,40 mm ¦ 4hr −0,00 / +0,20 mm ¦ Délka 500 mm −0,00 / +15,00 mm ¦ Tloušťka a šířka v provedení broušeno / jemně frézováno ¦ Oba konce tyče řezány pilou ¦ Drsnost povrchu max. 3,2 µm | žíháno na měkko max 285 HB (~ 900 MPa)
1.2767 | 6.4 | 25.4 | 1000 | Předopracovaná ocel s přídavkem na obrábění | 791 | 32.56 | Tloušťka −0,00 / +0,20 mm ¦ Šířka −0,00 / +0,40 mm ¦ 4hr −0,00 / +0,20 mm ¦ Délka 1000 mm +5,00 / +30,00 mm ¦ Tloušťka a šířka v provedení broušeno / jemně frézováno ¦ Oba konce tyče řezány pilou ¦ Drsnost povrchu max. 3,2 µm | žíháno na měkko max 285 HB (~ 900 MPa)
1.2767 | 6.4 | 32.4 | 500 | Předopracovaná ocel s přídavkem na obrábění | 518 | 21.31 | Tloušťka −0,00 / +0,20 mm ¦ Šířka −0,00 / +0,40 mm ¦ 4hr −0,00 / +0,20 mm ¦ Délka 500 mm −0,00 / +15,00 mm ¦ Tloušťka a šířka v provedení broušeno / jemně frézováno ¦ Oba konce tyče řezány pilou ¦ Drsnost povrchu max. 3,2 µm | žíháno na měkko max 285 HB (~ 900 MPa)
1.2767 | 6.4 | 32.4 | 1000 | Předopracovaná ocel s přídavkem na obrábění | 982 | 40.39 | Tloušťka −0,00 / +0,20 mm ¦ Šířka −0,00 / +0,40 mm ¦ 4hr −0,00 / +0,20 mm ¦ Délka 1000 mm +5,00 / +30,00 mm ¦ Tloušťka a šířka v provedení broušeno / jemně frézováno ¦ Oba konce tyče řezány pilou ¦ Drsnost povrchu max. 3,2 µm | žíháno na měkko max 285 HB (~ 900 MPa)
1.2767 | 6.4 | 40.4 | 1000 | Předopracovaná ocel s přídavkem na obrábění | 1036 | 42.61 | Tloušťka −0,00 / +0,20 mm ¦ Šířka −0,00 / +0,40 mm ¦ 4hr −0,00 / +0,20 mm ¦ Délka 1000 mm +5,00 / +30,00 mm ¦ Tloušťka a šířka v provedení broušeno / jemně frézováno ¦ Oba konce tyče řezány pilou ¦ Drsnost povrchu max. 3,2 µm | žíháno na měkko max 285 HB (~ 900 MPa)
1.2767 | 6.4 | 50.4 | 1000 | Předopracovaná ocel s přídavkem na obrábění | 1118 | 45.99 | Tloušťka −0,00 / +0,20 mm ¦ Šířka −0,00 / +0,40 mm ¦ 4hr −0,00 / +0,20 mm ¦ Délka 1000 mm +5,00 / +30,00 mm ¦ Tloušťka a šířka v provedení broušeno / jemně frézováno ¦ Oba konce tyče řezány pilou ¦ Drsnost povrchu max. 3,2 µm | žíháno na měkko max 285 HB (~ 900 MPa)
1.2767 | 6.4 | 80.4 | 500 | Předopracovaná ocel s přídavkem na obrábění | 1009 | 41.53 | Tloušťka −0,00 / +0,20 mm ¦ Šířka −0,00 / +0,40 mm ¦ 4hr −0,00 / +0,20 mm ¦ Délka 500 mm −0,00 / +15,00 mm ¦ Tloušťka a šířka v provedení broušeno / jemně frézováno ¦ Oba konce tyče řezány pilou ¦ Drsnost povrchu max. 3,2 µm | žíháno na měkko max 285 HB (~ 900 MPa)
1.2767 | 6.4 | 80.4 | 1000 | Předopracovaná ocel s přídavkem na obrábění | 1881 | 77.41 | Tloušťka −0,00 / +0,20 mm ¦ Šířka −0,00 / +0,40 mm ¦ 4hr −0,00 / +0,20 mm ¦ Délka 1000 mm +5,00 / +30,00 mm ¦ Tloušťka a šířka v provedení broušeno / jemně frézováno ¦ Oba konce tyče řezány pilou ¦ Drsnost povrchu max. 3,2 µm | žíháno na měkko max 285 HB (~ 900 MPa)
1.2767 | 6.4 | 100.4 | 500 | Předopracovaná ocel s přídavkem na obrábění | 1199 | 49.36 | Tloušťka −0,00 / +0,20 mm ¦ Šířka −0,00 / +0,40 mm ¦ 4hr −0,00 / +0,20 mm ¦ Délka 500 mm −0,00 / +15,00 mm ¦ Tloušťka a šířka v provedení broušeno / jemně frézováno ¦ Oba konce tyče řezány pilou ¦ Drsnost povrchu max. 3,2 µm | žíháno na měkko max 285 HB (~ 900 MPa)
1.2767 | 6.4 | 100.4 | 1000 | Předopracovaná ocel s přídavkem na obrábění | 2235 | 91.98 | Tloušťka −0,00 / +0,20 mm ¦ Šířka −0,00 / +0,40 mm ¦ 4hr −0,00 / +0,20 mm ¦ Délka 1000 mm +5,00 / +30,00 mm ¦ Tloušťka a šířka v provedení broušeno / jemně frézováno ¦ Oba konce tyče řezány pilou ¦ Drsnost povrchu max. 3,2 µm | žíháno na měkko max 285 HB (~ 900 MPa)
1.2767 | 8.2 | 20.4 | 500 | Předopracovaná ocel s přídavkem na obrábění | 464 | 19.08 | Tloušťka −0,00 / +0,20 mm ¦ Šířka −0,00 / +0,40 mm ¦ 4hr −0,00 / +0,20 mm ¦ Délka 500 mm −0,00 / +15,00 mm ¦ Tloušťka a šířka v provedení broušeno / jemně frézováno ¦ Oba konce tyče řezány pilou ¦ Drsnost povrchu max. 3,2 µm | žíháno na měkko max 285 HB (~ 900 MPa)
1.2767 | 8.2 | 20.4 | 1000 | Předopracovaná ocel s přídavkem na obrábění | 846 | 34.79 | Tloušťka −0,00 / +0,20 mm ¦ Šířka −0,00 / +0,40 mm ¦ 4hr −0,00 / +0,20 mm ¦ Délka 1000 mm +5,00 / +30,00 mm ¦ Tloušťka a šířka v provedení broušeno / jemně frézováno ¦ Oba konce tyče řezány pilou ¦ Drsnost povrchu max. 3,2 µm | žíháno na měkko max 285 HB (~ 900 MPa)
1.2767 | 8.2 | 25.4 | 500 | Předopracovaná ocel s přídavkem na obrábění | 491 | 20.22 | Tloušťka −0,00 / +0,20 mm ¦ Šířka −0,00 / +0,40 mm ¦ 4hr −0,00 / +0,20 mm ¦ Délka 500 mm −0,00 / +15,00 mm ¦ Tloušťka a šířka v provedení broušeno / jemně frézováno ¦ Oba konce tyče řezány pilou ¦ Drsnost povrchu max. 3,2 µm | žíháno na měkko max 285 HB (~ 900 MPa)
1.2767 | 8.2 | 25.4 | 1000 | Předopracovaná ocel s přídavkem na obrábění | 873 | 35.93 | Tloušťka −0,00 / +0,20 mm ¦ Šířka −0,00 / +0,40 mm ¦ 4hr −0,00 / +0,20 mm ¦ Délka 1000 mm +5,00 / +30,00 mm ¦ Tloušťka a šířka v provedení broušeno / jemně frézováno ¦ Oba konce tyče řezány pilou ¦ Drsnost povrchu max. 3,2 µm | žíháno na měkko max 285 HB (~ 900 MPa)
1.2767 | 8.2 | 30.4 | 500 | Předopracovaná ocel s přídavkem na obrábění | 573 | 23.59 | Tloušťka −0,00 / +0,20 mm ¦ Šířka −0,00 / +0,40 mm ¦ 4hr −0,00 / +0,20 mm ¦ Délka 500 mm −0,00 / +15,00 mm ¦ Tloušťka a šířka v provedení broušeno / jemně frézováno ¦ Oba konce tyče řezány pilou ¦ Drsnost povrchu max. 3,2 µm | žíháno na měkko max 285 HB (~ 900 MPa)
1.2767 | 8.2 | 30.4 | 1000 | Předopracovaná ocel s přídavkem na obrábění | 1036 | 42.61 | Tloušťka −0,00 / +0,20 mm ¦ Šířka −0,00 / +0,40 mm ¦ 4hr −0,00 / +0,20 mm ¦ Délka 1000 mm +5,00 / +30,00 mm ¦ Tloušťka a šířka v provedení broušeno / jemně frézováno ¦ Oba konce tyče řezány pilou ¦ Drsnost povrchu max. 3,2 µm | žíháno na měkko max 285 HB (~ 900 MPa)
1.2767 | 8.2 | 32.4 | 500 | Předopracovaná ocel s přídavkem na obrábění | 573 | 23.59 | Tloušťka −0,00 / +0,20 mm ¦ Šířka −0,00 / +0,40 mm ¦ 4hr −0,00 / +0,20 mm ¦ Délka 500 mm −0,00 / +15,00 mm ¦ Tloušťka a šířka v provedení broušeno / jemně frézováno ¦ Oba konce tyče řezány pilou ¦ Drsnost povrchu max. 3,2 µm | žíháno na měkko max 285 HB (~ 900 MPa)
1.2767 | 8.2 | 32.4 | 1000 | Předopracovaná ocel s přídavkem na obrábění | 1063 | 43.76 | Tloušťka −0,00 / +0,20 mm ¦ Šířka −0,00 / +0,40 mm ¦ 4hr −0,00 / +0,20 mm ¦ Délka 1000 mm +5,00 / +30,00 mm ¦ Tloušťka a šířka v provedení broušeno / jemně frézováno ¦ Oba konce tyče řezány pilou ¦ Drsnost povrchu max. 3,2 µm | žíháno na měkko max 285 HB (~ 900 MPa)
1.2767 | 8.2 | 40.4 | 500 | Předopracovaná ocel s přídavkem na obrábění | 627 | 25.82 | Tloušťka −0,00 / +0,20 mm ¦ Šířka −0,00 / +0,40 mm ¦ 4hr −0,00 / +0,20 mm ¦ Délka 500 mm −0,00 / +15,00 mm ¦ Tloušťka a šířka v provedení broušeno / jemně frézováno ¦ Oba konce tyče řezány pilou ¦ Drsnost povrchu max. 3,2 µm | žíháno na měkko max 285 HB (~ 900 MPa)
1.2767 | 8.2 | 40.4 | 1000 | Předopracovaná ocel s přídavkem na obrábění | 1173 | 48.28 | Tloušťka −0,00 / +0,20 mm ¦ Šířka −0,00 / +0,40 mm ¦ 4hr −0,00 / +0,20 mm ¦ Délka 1000 mm +5,00 / +30,00 mm ¦ Tloušťka a šířka v provedení broušeno / jemně frézováno ¦ Oba konce tyče řezány pilou ¦ Drsnost povrchu max. 3,2 µm | žíháno na měkko max 285 HB (~ 900 MPa)
1.2767 | 8.2 | 50.4 | 500 | Předopracovaná ocel s přídavkem na obrábění | 763 | 31.41 | Tloušťka −0,00 / +0,20 mm ¦ Šířka −0,00 / +0,40 mm ¦ 4hr −0,00 / +0,20 mm ¦ Délka 500 mm −0,00 / +15,00 mm ¦ Tloušťka a šířka v provedení broušeno / jemně frézováno ¦ Oba konce tyče řezány pilou ¦ Drsnost povrchu max. 3,2 µm | žíháno na měkko max 285 HB (~ 900 MPa)
1.2767 | 8.2 | 50.4 | 1000 | Předopracovaná ocel s přídavkem na obrábění | 1391 | 57.24 | Tloušťka −0,00 / +0,20 mm ¦ Šířka −0,00 / +0,40 mm ¦ 4hr −0,00 / +0,20 mm ¦ Délka 1000 mm +5,00 / +30,00 mm ¦ Tloušťka a šířka v provedení broušeno / jemně frézováno ¦ Oba konce tyče řezány pilou ¦ Drsnost povrchu max. 3,2 µm | žíháno na měkko max 285 HB (~ 900 MPa)
1.2767 | 8.2 | 60.4 | 500 | Předopracovaná ocel s přídavkem na obrábění | 846 | 34.79 | Tloušťka −0,00 / +0,20 mm ¦ Šířka −0,00 / +0,40 mm ¦ 4hr −0,00 / +0,20 mm ¦ Délka 500 mm −0,00 / +15,00 mm ¦ Tloušťka a šířka v provedení broušeno / jemně frézováno ¦ Oba konce tyče řezány pilou ¦ Drsnost povrchu max. 3,2 µm | žíháno na měkko max 285 HB (~ 900 MPa)
1.2767 | 8.2 | 60.4 | 1000 | Předopracovaná ocel s přídavkem na obrábění | 1553 | 63.93 | Tloušťka −0,00 / +0,20 mm ¦ Šířka −0,00 / +0,40 mm ¦ 4hr −0,00 / +0,20 mm ¦ Délka 1000 mm +5,00 / +30,00 mm ¦ Tloušťka a šířka v provedení broušeno / jemně frézováno ¦ Oba konce tyče řezány pilou ¦ Drsnost povrchu max. 3,2 µm | žíháno na měkko max 285 HB (~ 900 MPa)
1.2767 | 8.2 | 70.4 | 500 | Předopracovaná ocel s přídavkem na obrábění | 1036 | 42.61 | Tloušťka −0,00 / +0,20 mm ¦ Šířka −0,00 / +0,40 mm ¦ 4hr −0,00 / +0,20 mm ¦ Délka 500 mm −0,00 / +15,00 mm ¦ Tloušťka a šířka v provedení broušeno / jemně frézováno ¦ Oba konce tyče řezány pilou ¦ Drsnost povrchu max. 3,2 µm | žíháno na měkko max 285 HB (~ 900 MPa)
1.2767 | 8.2 | 70.4 | 1000 | Předopracovaná ocel s přídavkem na obrábění | 1909 | 78.56 | Tloušťka −0,00 / +0,20 mm ¦ Šířka −0,00 / +0,40 mm ¦ 4hr −0,00 / +0,20 mm ¦ Délka 1000 mm +5,00 / +30,00 mm ¦ Tloušťka a šířka v provedení broušeno / jemně frézováno ¦ Oba konce tyče řezány pilou ¦ Drsnost povrchu max. 3,2 µm | žíháno na měkko max 285 HB (~ 900 MPa)
1.2767 | 8.2 | 80.4 | 500 | Předopracovaná ocel s přídavkem na obrábění | 1118 | 45.99 | Tloušťka −0,00 / +0,20 mm ¦ Šířka −0,00 / +0,40 mm ¦ 4hr −0,00 / +0,20 mm ¦ Délka 500 mm −0,00 / +15,00 mm ¦ Tloušťka a šířka v provedení broušeno / jemně frézováno ¦ Oba konce tyče řezány pilou ¦ Drsnost povrchu max. 3,2 µm | žíháno na měkko max 285 HB (~ 900 MPa)
1.2767 | 8.2 | 80.4 | 1000 | Předopracovaná ocel s přídavkem na obrábění | 2045 | 84.16 | Tloušťka −0,00 / +0,20 mm ¦ Šířka −0,00 / +0,40 mm ¦ 4hr −0,00 / +0,20 mm ¦ Délka 1000 mm +5,00 / +30,00 mm ¦ Tloušťka a šířka v provedení broušeno / jemně frézováno ¦ Oba konce tyče řezány pilou ¦ Drsnost povrchu max. 3,2 µm | žíháno na měkko max 285 HB (~ 900 MPa)
1.2767 | 8.2 | 90.4 | 500 | Předopracovaná ocel s přídavkem na obrábění | 1309 | 53.88 | Tloušťka −0,00 / +0,20 mm ¦ Šířka −0,00 / +0,40 mm ¦ 4hr −0,00 / +0,20 mm ¦ Délka 500 mm −0,00 / +15,00 mm ¦ Tloušťka a šířka v provedení broušeno / jemně frézováno ¦ Oba konce tyče řezány pilou ¦ Drsnost povrchu max. 3,2 µm | žíháno na měkko max 285 HB (~ 900 MPa)
1.2767 | 8.2 | 90.4 | 1000 | Předopracovaná ocel s přídavkem na obrábění | 2399 | 98.72 | Tloušťka −0,00 / +0,20 mm ¦ Šířka −0,00 / +0,40 mm ¦ 4hr −0,00 / +0,20 mm ¦ Délka 1000 mm +5,00 / +30,00 mm ¦ Tloušťka a šířka v provedení broušeno / jemně frézováno ¦ Oba konce tyče řezány pilou ¦ Drsnost povrchu max. 3,2 µm | žíháno na měkko max 285 HB (~ 900 MPa)
1.2767 | 8.2 | 100.4 | 500 | Předopracovaná ocel s přídavkem na obrábění | 1391 | 57.24 | Tloušťka −0,00 / +0,20 mm ¦ Šířka −0,00 / +0,40 mm ¦ 4hr −0,00 / +0,20 mm ¦ Délka 500 mm −0,00 / +15,00 mm ¦ Tloušťka a šířka v provedení broušeno / jemně frézováno ¦ Oba konce tyče řezány pilou ¦ Drsnost povrchu max. 3,2 µm | žíháno na měkko max 285 HB (~ 900 MPa)
1.2767 | 8.2 | 100.4 | 1000 | Předopracovaná ocel s přídavkem na obrábění | 2589 | 106.55 | Tloušťka −0,00 / +0,20 mm ¦ Šířka −0,00 / +0,40 mm ¦ 4hr −0,00 / +0,20 mm ¦ Délka 1000 mm +5,00 / +30,00 mm ¦ Tloušťka a šířka v provedení broušeno / jemně frézováno ¦ Oba konce tyče řezány pilou ¦ Drsnost povrchu max. 3,2 µm | žíháno na měkko max 285 HB (~ 900 MPa)
1.2767 | 8.2 | 110.4 | 500 | Předopracovaná ocel s přídavkem na obrábění | 1499 | 61.7 | Tloušťka −0,00 / +0,20 mm ¦ Šířka −0,00 / +0,40 mm ¦ 4hr −0,00 / +0,20 mm ¦ Délka 500 mm −0,00 / +15,00 mm ¦ Tloušťka a šířka v provedení broušeno / jemně frézováno ¦ Oba konce tyče řezány pilou ¦ Drsnost povrchu max. 3,2 µm | žíháno na měkko max 285 HB (~ 900 MPa)
1.2767 | 8.2 | 110.4 | 1000 | Předopracovaná ocel s přídavkem na obrábění | 2781 | 114.44 | Tloušťka −0,00 / +0,20 mm ¦ Šířka −0,00 / +0,40 mm ¦ 4hr −0,00 / +0,20 mm ¦ Délka 1000 mm +5,00 / +30,00 mm ¦ Tloušťka a šířka v provedení broušeno / jemně frézováno ¦ Oba konce tyče řezány pilou ¦ Drsnost povrchu max. 3,2 µm | žíháno na měkko max 285 HB (~ 900 MPa)
1.2767 | 8.2 | 120.4 | 500 | Předopracovaná ocel s přídavkem na obrábění | 1799 | 74.04 | Tloušťka −0,00 / +0,20 mm ¦ Šířka −0,00 / +0,40 mm ¦ 4hr −0,00 / +0,20 mm ¦ Délka 500 mm −0,00 / +15,00 mm ¦ Tloušťka a šířka v provedení broušeno / jemně frézováno ¦ Oba konce tyče řezány pilou ¦ Drsnost povrchu max. 3,2 µm | žíháno na měkko max 285 HB (~ 900 MPa)
1.2767 | 8.2 | 120.4 | 1000 | Předopracovaná ocel s přídavkem na obrábění | 3353 | 137.97 | Tloušťka −0,00 / +0,20 mm ¦ Šířka −0,00 / +0,40 mm ¦ 4hr −0,00 / +0,20 mm ¦ Délka 1000 mm +5,00 / +30,00 mm ¦ Tloušťka a šířka v provedení broušeno / jemně frézováno ¦ Oba konce tyče řezány pilou ¦ Drsnost povrchu max. 3,2 µm | žíháno na měkko max 285 HB (~ 900 MPa)
1.2767 | 8.2 | 130.4 | 500 | Předopracovaná ocel s přídavkem na obrábění | 1881 | 77.41 | Tloušťka −0,00 / +0,20 mm ¦ Šířka −0,00 / +0,40 mm ¦ 4hr −0,00 / +0,20 mm ¦ Délka 500 mm −0,00 / +15,00 mm ¦ Tloušťka a šířka v provedení broušeno / jemně frézováno ¦ Oba konce tyče řezány pilou ¦ Drsnost povrchu max. 3,2 µm | žíháno na měkko max 285 HB (~ 900 MPa)
1.2767 | 8.2 | 130.4 | 1000 | Předopracovaná ocel s přídavkem na obrábění | 3489 | 143.57 | Tloušťka −0,00 / +0,20 mm ¦ Šířka −0,00 / +0,40 mm ¦ 4hr −0,00 / +0,20 mm ¦ Délka 1000 mm +5,00 / +30,00 mm ¦ Tloušťka a šířka v provedení broušeno / jemně frézováno ¦ Oba konce tyče řezány pilou ¦ Drsnost povrchu max. 3,2 µm | žíháno na měkko max 285 HB (~ 900 MPa)
1.2767 | 8.2 | 140.4 | 500 | Předopracovaná ocel s přídavkem na obrábění | 2071 | 85.24 | Tloušťka −0,00 / +0,20 mm ¦ Šířka −0,00 / +0,40 mm ¦ 4hr −0,00 / +0,20 mm ¦ Délka 500 mm −0,00 / +15,00 mm ¦ Tloušťka a šířka v provedení broušeno / jemně frézováno ¦ Oba konce tyče řezány pilou ¦ Drsnost povrchu max. 3,2 µm | žíháno na měkko max 285 HB (~ 900 MPa)
1.2767 | 8.2 | 140.4 | 1000 | Předopracovaná ocel s přídavkem na obrábění | 3843 | 158.14 | Tloušťka −0,00 / +0,20 mm ¦ Šířka −0,00 / +0,40 mm ¦ 4hr −0,00 / +0,20 mm ¦ Délka 1000 mm +5,00 / +30,00 mm ¦ Tloušťka a šířka v provedení broušeno / jemně frézováno ¦ Oba konce tyče řezány pilou ¦ Drsnost povrchu max. 3,2 µm | žíháno na měkko max 285 HB (~ 900 MPa)
1.2767 | 8.2 | 150.4 | 500 | Předopracovaná ocel s přídavkem na obrábění | 2263 | 93.12 | Tloušťka −0,00 / +0,20 mm ¦ Šířka −0,00 / +0,40 mm ¦ 4hr −0,00 / +0,20 mm ¦ Délka 500 mm −0,00 / +15,00 mm ¦ Tloušťka a šířka v provedení broušeno / jemně frézováno ¦ Oba konce tyče řezány pilou ¦ Drsnost povrchu max. 3,2 µm | žíháno na měkko max 285 HB (~ 900 MPa)
1.2767 | 8.2 | 150.4 | 1000 | Předopracovaná ocel s přídavkem na obrábění | 4198 | 172.76 | Tloušťka −0,00 / +0,20 mm ¦ Šířka −0,00 / +0,40 mm ¦ 4hr −0,00 / +0,20 mm ¦ Délka 1000 mm +5,00 / +30,00 mm ¦ Tloušťka a šířka v provedení broušeno / jemně frézováno ¦ Oba konce tyče řezány pilou ¦ Drsnost povrchu max. 3,2 µm | žíháno na měkko max 285 HB (~ 900 MPa)
1.2767 | 8.2 | 200.4 | 500 | Předopracovaná ocel s přídavkem na obrábění | 2725 | 112.15 | Tloušťka −0,00 / +0,20 mm ¦ Šířka −0,00 / +0,40 mm ¦ 4hr −0,00 / +0,20 mm ¦ Délka 500 mm −0,00 / +15,00 mm ¦ Tloušťka a šířka v provedení broušeno / jemně frézováno ¦ Oba konce tyče řezány pilou ¦ Drsnost povrchu max. 3,2 µm | žíháno na měkko max 285 HB (~ 900 MPa)
1.2767 | 8.2 | 200.4 | 1000 | Předopracovaná ocel s přídavkem na obrábění | 5070 | 208.64 | Tloušťka −0,00 / +0,20 mm ¦ Šířka −0,00 / +0,40 mm ¦ 4hr −0,00 / +0,20 mm ¦ Délka 1000 mm +5,00 / +30,00 mm ¦ Tloušťka a šířka v provedení broušeno / jemně frézováno ¦ Oba konce tyče řezány pilou ¦ Drsnost povrchu max. 3,2 µm | žíháno na měkko max 285 HB (~ 900 MPa)
1.2767 | 8.2 | 220.4 | 500 | Předopracovaná ocel s přídavkem na obrábění | 3462 | 142.48 | Tloušťka −0,00 / +0,20 mm ¦ Šířka −0,00 / +0,40 mm ¦ 4hr −0,00 / +0,20 mm ¦ Délka 500 mm −0,00 / +15,00 mm ¦ Tloušťka a šířka v provedení broušeno / jemně frézováno ¦ Oba konce tyče řezány pilou ¦ Drsnost povrchu max. 3,2 µm | žíháno na měkko max 285 HB (~ 900 MPa)
1.2767 | 8.2 | 220.4 | 1000 | Předopracovaná ocel s přídavkem na obrábění | 6460 | 265.84 | Tloušťka −0,00 / +0,20 mm ¦ Šířka −0,00 / +0,40 mm ¦ 4hr −0,00 / +0,20 mm ¦ Délka 1000 mm +5,00 / +30,00 mm ¦ Tloušťka a šířka v provedení broušeno / jemně frézováno ¦ Oba konce tyče řezány pilou ¦ Drsnost povrchu max. 3,2 µm | žíháno na měkko max 285 HB (~ 900 MPa)
1.2767 | 8.2 | 405 | 500 | Předopracovaná ocel s přídavkem na obrábění | 5233 | 215.33 | Tloušťka −0,00 / +0,20 mm ¦ Šířka −0,00 / +0,40 mm ¦ 4hr −0,00 / +0,20 mm ¦ Délka 500 mm −0,00 / +15,00 mm ¦ Tloušťka a šířka v provedení broušeno / jemně frézováno ¦ Oba konce tyče řezány pilou ¦ Drsnost povrchu max. 3,2 µm | žíháno na měkko max 285 HB (~ 900 MPa)
1.2767 | 8.2 | 405 | 1000 | Předopracovaná ocel s přídavkem na obrábění | 9785 | 402.66 | Tloušťka −0,00 / +0,20 mm ¦ Šířka −0,00 / +0,40 mm ¦ 4hr −0,00 / +0,20 mm ¦ Délka 1000 mm +5,00 / +30,00 mm ¦ Tloušťka a šířka v provedení broušeno / jemně frézováno ¦ Oba konce tyče řezány pilou ¦ Drsnost povrchu max. 3,2 µm | žíháno na měkko max 285 HB (~ 900 MPa)
1.2767 | 8.2 | 505 | 500 | Předopracovaná ocel s přídavkem na obrábění | 5888 | 242.29 | Tloušťka −0,00 / +0,20 mm ¦ Šířka −0,00 / +0,40 mm ¦ 4hr −0,00 / +0,20 mm ¦ Délka 500 mm −0,00 / +15,00 mm ¦ Tloušťka a šířka v provedení broušeno / jemně frézováno ¦ Oba konce tyče řezány pilou ¦ Drsnost povrchu max. 3,2 µm | žíháno na měkko max 285 HB (~ 900 MPa)
1.2767 | 8.2 | 505 | 1000 | Předopracovaná ocel s přídavkem na obrábění | 11011 | 453.12 | Tloušťka −0,00 / +0,20 mm ¦ Šířka −0,00 / +0,40 mm ¦ 4hr −0,00 / +0,20 mm ¦ Délka 1000 mm +5,00 / +30,00 mm ¦ Tloušťka a šířka v provedení broušeno / jemně frézováno ¦ Oba konce tyče řezány pilou ¦ Drsnost povrchu max. 3,2 µm | žíháno na měkko max 285 HB (~ 900 MPa)
1.2767 | 8.4 | 25.4 | 1000 | Předopracovaná ocel s přídavkem na obrábění | 846 | 34.79 | Tloušťka −0,00 / +0,20 mm ¦ Šířka −0,00 / +0,40 mm ¦ 4hr −0,00 / +0,20 mm ¦ Délka 1000 mm +5,00 / +30,00 mm ¦ Tloušťka a šířka v provedení broušeno / jemně frézováno ¦ Oba konce tyče řezány pilou ¦ Drsnost povrchu max. 3,2 µm | žíháno na měkko max 285 HB (~ 900 MPa)
1.2767 | 8.4 | 32.4 | 500 | Předopracovaná ocel s přídavkem na obrábění | 573 | 23.59 | Tloušťka −0,00 / +0,20 mm ¦ Šířka −0,00 / +0,40 mm ¦ 4hr −0,00 / +0,20 mm ¦ Délka 500 mm −0,00 / +15,00 mm ¦ Tloušťka a šířka v provedení broušeno / jemně frézováno ¦ Oba konce tyče řezány pilou ¦ Drsnost povrchu max. 3,2 µm | žíháno na měkko max 285 HB (~ 900 MPa)
1.2767 | 8.4 | 32.4 | 1000 | Předopracovaná ocel s přídavkem na obrábění | 1036 | 42.61 | Tloušťka −0,00 / +0,20 mm ¦ Šířka −0,00 / +0,40 mm ¦ 4hr −0,00 / +0,20 mm ¦ Délka 1000 mm +5,00 / +30,00 mm ¦ Tloušťka a šířka v provedení broušeno / jemně frézováno ¦ Oba konce tyče řezány pilou ¦ Drsnost povrchu max. 3,2 µm | žíháno na měkko max 285 HB (~ 900 MPa)
1.2767 | 8.4 | 40.4 | 1000 | Předopracovaná ocel s přídavkem na obrábění | 1145 | 47.13 | Tloušťka −0,00 / +0,20 mm ¦ Šířka −0,00 / +0,40 mm ¦ 4hr −0,00 / +0,20 mm ¦ Délka 1000 mm +5,00 / +30,00 mm ¦ Tloušťka a šířka v provedení broušeno / jemně frézováno ¦ Oba konce tyče řezány pilou ¦ Drsnost povrchu max. 3,2 µm | žíháno na měkko max 285 HB (~ 900 MPa)
1.2767 | 8.4 | 50.4 | 1000 | Předopracovaná ocel s přídavkem na obrábění | 1336 | 54.96 | Tloušťka −0,00 / +0,20 mm ¦ Šířka −0,00 / +0,40 mm ¦ 4hr −0,00 / +0,20 mm ¦ Délka 1000 mm +5,00 / +30,00 mm ¦ Tloušťka a šířka v provedení broušeno / jemně frézováno ¦ Oba konce tyče řezány pilou ¦ Drsnost povrchu max. 3,2 µm | žíháno na měkko max 285 HB (~ 900 MPa)
1.2767 | 8.4 | 80.4 | 500 | Předopracovaná ocel s přídavkem na obrábění | 1063 | 43.76 | Tloušťka −0,00 / +0,20 mm ¦ Šířka −0,00 / +0,40 mm ¦ 4hr −0,00 / +0,20 mm ¦ Délka 500 mm −0,00 / +15,00 mm ¦ Tloušťka a šířka v provedení broušeno / jemně frézováno ¦ Oba konce tyče řezány pilou ¦ Drsnost povrchu max. 3,2 µm | žíháno na měkko max 285 HB (~ 900 MPa)
1.2767 | 8.4 | 80.4 | 1000 | Předopracovaná ocel s přídavkem na obrábění | 1990 | 81.87 | Tloušťka −0,00 / +0,20 mm ¦ Šířka −0,00 / +0,40 mm ¦ 4hr −0,00 / +0,20 mm ¦ Délka 1000 mm +5,00 / +30,00 mm ¦ Tloušťka a šířka v provedení broušeno / jemně frézováno ¦ Oba konce tyče řezány pilou ¦ Drsnost povrchu max. 3,2 µm | žíháno na měkko max 285 HB (~ 900 MPa)
1.2767 | 8.4 | 100.4 | 1000 | Předopracovaná ocel s přídavkem na obrábění | 2507 | 103.18 | Tloušťka −0,00 / +0,20 mm ¦ Šířka −0,00 / +0,40 mm ¦ 4hr −0,00 / +0,20 mm ¦ Délka 1000 mm +5,00 / +30,00 mm ¦ Tloušťka a šířka v provedení broušeno / jemně frézováno ¦ Oba konce tyče řezány pilou ¦ Drsnost povrchu max. 3,2 µm | žíháno na měkko max 285 HB (~ 900 MPa)
1.2767 | 10.4 | 20.4 | 500 | Předopracovaná ocel s přídavkem na obrábění | 518 | 21.31 | Tloušťka −0,00 / +0,20 mm ¦ Šířka −0,00 / +0,40 mm ¦ 4hr −0,00 / +0,20 mm ¦ Délka 500 mm −0,00 / +15,00 mm ¦ Tloušťka a šířka v provedení broušeno / jemně frézováno ¦ Oba konce tyče řezány pilou ¦ Drsnost povrchu max. 3,2 µm | žíháno na měkko max 285 HB (~ 900 MPa)
1.2767 | 10.4 | 20.4 | 1000 | Předopracovaná ocel s přídavkem na obrábění | 955 | 39.3 | Tloušťka −0,00 / +0,20 mm ¦ Šířka −0,00 / +0,40 mm ¦ 4hr −0,00 / +0,20 mm ¦ Délka 1000 mm +5,00 / +30,00 mm ¦ Tloušťka a šířka v provedení broušeno / jemně frézováno ¦ Oba konce tyče řezány pilou ¦ Drsnost povrchu max. 3,2 µm | žíháno na měkko max 285 HB (~ 900 MPa)
1.2767 | 10.4 | 25.4 | 500 | Předopracovaná ocel s přídavkem na obrábění | 518 | 21.31 | Tloušťka −0,00 / +0,20 mm ¦ Šířka −0,00 / +0,40 mm ¦ 4hr −0,00 / +0,20 mm ¦ Délka 500 mm −0,00 / +15,00 mm ¦ Tloušťka a šířka v provedení broušeno / jemně frézováno ¦ Oba konce tyče řezány pilou ¦ Drsnost povrchu max. 3,2 µm | žíháno na měkko max 285 HB (~ 900 MPa)
1.2767 | 10.4 | 25.4 | 1000 | Předopracovaná ocel s přídavkem na obrábění | 982 | 40.39 | Tloušťka −0,00 / +0,20 mm ¦ Šířka −0,00 / +0,40 mm ¦ 4hr −0,00 / +0,20 mm ¦ Délka 1000 mm +5,00 / +30,00 mm ¦ Tloušťka a šířka v provedení broušeno / jemně frézováno ¦ Oba konce tyče řezány pilou ¦ Drsnost povrchu max. 3,2 µm | žíháno na měkko max 285 HB (~ 900 MPa)
1.2767 | 10.4 | 30.4 | 500 | Předopracovaná ocel s přídavkem na obrábění | 600 | 24.68 | Tloušťka −0,00 / +0,20 mm ¦ Šířka −0,00 / +0,40 mm ¦ 4hr −0,00 / +0,20 mm ¦ Délka 500 mm −0,00 / +15,00 mm ¦ Tloušťka a šířka v provedení broušeno / jemně frézováno ¦ Oba konce tyče řezány pilou ¦ Drsnost povrchu max. 3,2 µm | žíháno na měkko max 285 HB (~ 900 MPa)
1.2767 | 10.4 | 30.4 | 1000 | Předopracovaná ocel s přídavkem na obrábění | 1091 | 44.9 | Tloušťka −0,00 / +0,20 mm ¦ Šířka −0,00 / +0,40 mm ¦ 4hr −0,00 / +0,20 mm ¦ Délka 1000 mm +5,00 / +30,00 mm ¦ Tloušťka a šířka v provedení broušeno / jemně frézováno ¦ Oba konce tyče řezány pilou ¦ Drsnost povrchu max. 3,2 µm | žíháno na měkko max 285 HB (~ 900 MPa)
1.2767 | 10.4 | 32.4 | 500 | Předopracovaná ocel s přídavkem na obrábění | 600 | 24.68 | Tloušťka −0,00 / +0,20 mm ¦ Šířka −0,00 / +0,40 mm ¦ 4hr −0,00 / +0,20 mm ¦ Délka 500 mm −0,00 / +15,00 mm ¦ Tloušťka a šířka v provedení broušeno / jemně frézováno ¦ Oba konce tyče řezány pilou ¦ Drsnost povrchu max. 3,2 µm | žíháno na měkko max 285 HB (~ 900 MPa)
1.2767 | 10.4 | 32.4 | 1000 | Předopracovaná ocel s přídavkem na obrábění | 1118 | 45.99 | Tloušťka −0,00 / +0,20 mm ¦ Šířka −0,00 / +0,40 mm ¦ 4hr −0,00 / +0,20 mm ¦ Délka 1000 mm +5,00 / +30,00 mm ¦ Tloušťka a šířka v provedení broušeno / jemně frézováno ¦ Oba konce tyče řezány pilou ¦ Drsnost povrchu max. 3,2 µm | žíháno na měkko max 285 HB (~ 900 MPa)
1.2767 | 10.4 | 40.4 | 500 | Předopracovaná ocel s přídavkem na obrábění | 709 | 29.19 | Tloušťka −0,00 / +0,20 mm ¦ Šířka −0,00 / +0,40 mm ¦ 4hr −0,00 / +0,20 mm ¦ Délka 500 mm −0,00 / +15,00 mm ¦ Tloušťka a šířka v provedení broušeno / jemně frézováno ¦ Oba konce tyče řezány pilou ¦ Drsnost povrchu max. 3,2 µm | žíháno na měkko max 285 HB (~ 900 MPa)
1.2767 | 10.4 | 40.4 | 1000 | Předopracovaná ocel s přídavkem na obrábění | 1309 | 53.88 | Tloušťka −0,00 / +0,20 mm ¦ Šířka −0,00 / +0,40 mm ¦ 4hr −0,00 / +0,20 mm ¦ Délka 1000 mm +5,00 / +30,00 mm ¦ Tloušťka a šířka v provedení broušeno / jemně frézováno ¦ Oba konce tyče řezány pilou ¦ Drsnost povrchu max. 3,2 µm | žíháno na měkko max 285 HB (~ 900 MPa)
1.2767 | 10.4 | 50.4 | 500 | Předopracovaná ocel s přídavkem na obrábění | 873 | 35.93 | Tloušťka −0,00 / +0,20 mm ¦ Šířka −0,00 / +0,40 mm ¦ 4hr −0,00 / +0,20 mm ¦ Délka 500 mm −0,00 / +15,00 mm ¦ Tloušťka a šířka v provedení broušeno / jemně frézováno ¦ Oba konce tyče řezány pilou ¦ Drsnost povrchu max. 3,2 µm | žíháno na měkko max 285 HB (~ 900 MPa)
1.2767 | 10.4 | 50.4 | 1000 | Předopracovaná ocel s přídavkem na obrábění | 1609 | 66.21 | Tloušťka −0,00 / +0,20 mm ¦ Šířka −0,00 / +0,40 mm ¦ 4hr −0,00 / +0,20 mm ¦ Délka 1000 mm +5,00 / +30,00 mm ¦ Tloušťka a šířka v provedení broušeno / jemně frézováno ¦ Oba konce tyče řezány pilou ¦ Drsnost povrchu max. 3,2 µm | žíháno na měkko max 285 HB (~ 900 MPa)
1.2767 | 10.4 | 60.4 | 500 | Předopracovaná ocel s přídavkem na obrábění | 927 | 38.16 | Tloušťka −0,00 / +0,20 mm ¦ Šířka −0,00 / +0,40 mm ¦ 4hr −0,00 / +0,20 mm ¦ Délka 500 mm −0,00 / +15,00 mm ¦ Tloušťka a šířka v provedení broušeno / jemně frézováno ¦ Oba konce tyče řezány pilou ¦ Drsnost povrchu max. 3,2 µm | žíháno na měkko max 285 HB (~ 900 MPa)
1.2767 | 10.4 | 60.4 | 1000 | Předopracovaná ocel s přídavkem na obrábění | 1717 | 70.67 | Tloušťka −0,00 / +0,20 mm ¦ Šířka −0,00 / +0,40 mm ¦ 4hr −0,00 / +0,20 mm ¦ Délka 1000 mm +5,00 / +30,00 mm ¦ Tloušťka a šířka v provedení broušeno / jemně frézováno ¦ Oba konce tyče řezány pilou ¦ Drsnost povrchu max. 3,2 µm | žíháno na měkko max 285 HB (~ 900 MPa)
1.2767 | 10.4 | 70.4 | 500 | Předopracovaná ocel s přídavkem na obrábění | 1145 | 47.13 | Tloušťka −0,00 / +0,20 mm ¦ Šířka −0,00 / +0,40 mm ¦ 4hr −0,00 / +0,20 mm ¦ Délka 500 mm −0,00 / +15,00 mm ¦ Tloušťka a šířka v provedení broušeno / jemně frézováno ¦ Oba konce tyče řezány pilou ¦ Drsnost povrchu max. 3,2 µm | žíháno na měkko max 285 HB (~ 900 MPa)
1.2767 | 10.4 | 70.4 | 1000 | Předopracovaná ocel s přídavkem na obrábění | 2099 | 86.38 | Tloušťka −0,00 / +0,20 mm ¦ Šířka −0,00 / +0,40 mm ¦ 4hr −0,00 / +0,20 mm ¦ Délka 1000 mm +5,00 / +30,00 mm ¦ Tloušťka a šířka v provedení broušeno / jemně frézováno ¦ Oba konce tyče řezány pilou ¦ Drsnost povrchu max. 3,2 µm | žíháno na měkko max 285 HB (~ 900 MPa)
1.2767 | 10.4 | 80.4 | 500 | Předopracovaná ocel s přídavkem na obrábění | 1254 | 51.59 | Tloušťka −0,00 / +0,20 mm ¦ Šířka −0,00 / +0,40 mm ¦ 4hr −0,00 / +0,20 mm ¦ Délka 500 mm −0,00 / +15,00 mm ¦ Tloušťka a šířka v provedení broušeno / jemně frézováno ¦ Oba konce tyče řezány pilou ¦ Drsnost povrchu max. 3,2 µm | žíháno na měkko max 285 HB (~ 900 MPa)
1.2767 | 10.4 | 80.4 | 1000 | Předopracovaná ocel s přídavkem na obrábění | 2345 | 96.49 | Tloušťka −0,00 / +0,20 mm ¦ Šířka −0,00 / +0,40 mm ¦ 4hr −0,00 / +0,20 mm ¦ Délka 1000 mm +5,00 / +30,00 mm ¦ Tloušťka a šířka v provedení broušeno / jemně frézováno ¦ Oba konce tyče řezány pilou ¦ Drsnost povrchu max. 3,2 µm | žíháno na měkko max 285 HB (~ 900 MPa)
1.2767 | 10.4 | 90.4 | 500 | Předopracovaná ocel s přídavkem na obrábění | 1391 | 57.24 | Tloušťka −0,00 / +0,20 mm ¦ Šířka −0,00 / +0,40 mm ¦ 4hr −0,00 / +0,20 mm ¦ Délka 500 mm −0,00 / +15,00 mm ¦ Tloušťka a šířka v provedení broušeno / jemně frézováno ¦ Oba konce tyče řezány pilou ¦ Drsnost povrchu max. 3,2 µm | žíháno na měkko max 285 HB (~ 900 MPa)
1.2767 | 10.4 | 90.4 | 1000 | Předopracovaná ocel s přídavkem na obrábění | 2589 | 106.55 | Tloušťka −0,00 / +0,20 mm ¦ Šířka −0,00 / +0,40 mm ¦ 4hr −0,00 / +0,20 mm ¦ Délka 1000 mm +5,00 / +30,00 mm ¦ Tloušťka a šířka v provedení broušeno / jemně frézováno ¦ Oba konce tyče řezány pilou ¦ Drsnost povrchu max. 3,2 µm | žíháno na měkko max 285 HB (~ 900 MPa)
1.2767 | 10.4 | 100.4 | 500 | Předopracovaná ocel s přídavkem na obrábění | 1527 | 62.84 | Tloušťka −0,00 / +0,20 mm ¦ Šířka −0,00 / +0,40 mm ¦ 4hr −0,00 / +0,20 mm ¦ Délka 500 mm −0,00 / +15,00 mm ¦ Tloušťka a šířka v provedení broušeno / jemně frézováno ¦ Oba konce tyče řezány pilou ¦ Drsnost povrchu max. 3,2 µm | žíháno na měkko max 285 HB (~ 900 MPa)
1.2767 | 10.4 | 100.4 | 1000 | Předopracovaná ocel s přídavkem na obrábění | 2863 | 117.8 | Tloušťka −0,00 / +0,20 mm ¦ Šířka −0,00 / +0,40 mm ¦ 4hr −0,00 / +0,20 mm ¦ Délka 1000 mm +5,00 / +30,00 mm ¦ Tloušťka a šířka v provedení broušeno / jemně frézováno ¦ Oba konce tyče řezány pilou ¦ Drsnost povrchu max. 3,2 µm | žíháno na měkko max 285 HB (~ 900 MPa)
1.2767 | 10.4 | 120.4 | 500 | Předopracovaná ocel s přídavkem na obrábění | 1990 | 81.87 | Tloušťka −0,00 / +0,20 mm ¦ Šířka −0,00 / +0,40 mm ¦ 4hr −0,00 / +0,20 mm ¦ Délka 500 mm −0,00 / +15,00 mm ¦ Tloušťka a šířka v provedení broušeno / jemně frézováno ¦ Oba konce tyče řezány pilou ¦ Drsnost povrchu max. 3,2 µm | žíháno na měkko max 285 HB (~ 900 MPa)
1.2767 | 10.4 | 120.4 | 1000 | Předopracovaná ocel s přídavkem na obrábění | 3735 | 153.68 | Tloušťka −0,00 / +0,20 mm ¦ Šířka −0,00 / +0,40 mm ¦ 4hr −0,00 / +0,20 mm ¦ Délka 1000 mm +5,00 / +30,00 mm ¦ Tloušťka a šířka v provedení broušeno / jemně frézováno ¦ Oba konce tyče řezány pilou ¦ Drsnost povrchu max. 3,2 µm | žíháno na měkko max 285 HB (~ 900 MPa)
1.2767 | 10.4 | 140.4 | 500 | Předopracovaná ocel s přídavkem na obrábění | 2289 | 94.21 | Tloušťka −0,00 / +0,20 mm ¦ Šířka −0,00 / +0,40 mm ¦ 4hr −0,00 / +0,20 mm ¦ Délka 500 mm −0,00 / +15,00 mm ¦ Tloušťka a šířka v provedení broušeno / jemně frézováno ¦ Oba konce tyče řezány pilou ¦ Drsnost povrchu max. 3,2 µm | žíháno na měkko max 285 HB (~ 900 MPa)
1.2767 | 10.4 | 140.4 | 1000 | Předopracovaná ocel s přídavkem na obrábění | 4279 | 176.08 | Tloušťka −0,00 / +0,20 mm ¦ Šířka −0,00 / +0,40 mm ¦ 4hr −0,00 / +0,20 mm ¦ Délka 1000 mm +5,00 / +30,00 mm ¦ Tloušťka a šířka v provedení broušeno / jemně frézováno ¦ Oba konce tyče řezány pilou ¦ Drsnost povrchu max. 3,2 µm | žíháno na měkko max 285 HB (~ 900 MPa)
1.2767 | 10.4 | 150.4 | 500 | Předopracovaná ocel s přídavkem na obrábění | 2345 | 96.49 | Tloušťka −0,00 / +0,20 mm ¦ Šířka −0,00 / +0,40 mm ¦ 4hr −0,00 / +0,20 mm ¦ Délka 500 mm −0,00 / +15,00 mm ¦ Tloušťka a šířka v provedení broušeno / jemně frézováno ¦ Oba konce tyče řezány pilou ¦ Drsnost povrchu max. 3,2 µm | žíháno na měkko max 285 HB (~ 900 MPa)
1.2767 | 10.4 | 150.4 | 1000 | Předopracovaná ocel s přídavkem na obrábění | 4388 | 180.6 | Tloušťka −0,00 / +0,20 mm ¦ Šířka −0,00 / +0,40 mm ¦ 4hr −0,00 / +0,20 mm ¦ Délka 1000 mm +5,00 / +30,00 mm ¦ Tloušťka a šířka v provedení broušeno / jemně frézováno ¦ Oba konce tyče řezány pilou ¦ Drsnost povrchu max. 3,2 µm | žíháno na měkko max 285 HB (~ 900 MPa)
1.2767 | 10.4 | 200.4 | 500 | Předopracovaná ocel s přídavkem na obrábění | 3135 | 129 | Tloušťka −0,00 / +0,20 mm ¦ Šířka −0,00 / +0,40 mm ¦ 4hr −0,00 / +0,20 mm ¦ Délka 500 mm −0,00 / +15,00 mm ¦ Tloušťka a šířka v provedení broušeno / jemně frézováno ¦ Oba konce tyče řezány pilou ¦ Drsnost povrchu max. 3,2 µm | žíháno na měkko max 285 HB (~ 900 MPa)
1.2767 | 10.4 | 200.4 | 1000 | Předopracovaná ocel s přídavkem na obrábění | 5860 | 241.16 | Tloušťka −0,00 / +0,20 mm ¦ Šířka −0,00 / +0,40 mm ¦ 4hr −0,00 / +0,20 mm ¦ Délka 1000 mm +5,00 / +30,00 mm ¦ Tloušťka a šířka v provedení broušeno / jemně frézováno ¦ Oba konce tyče řezány pilou ¦ Drsnost povrchu max. 3,2 µm | žíháno na měkko max 285 HB (~ 900 MPa)
1.2767 | 10.4 | 250.4 | 500 | Předopracovaná ocel s přídavkem na obrábění | 3789 | 155.92 | Tloušťka −0,00 / +0,20 mm ¦ Šířka −0,00 / +0,40 mm ¦ 4hr −0,00 / +0,20 mm ¦ Délka 500 mm −0,00 / +15,00 mm ¦ Tloušťka a šířka v provedení broušeno / jemně frézováno ¦ Oba konce tyče řezány pilou ¦ Drsnost povrchu max. 3,2 µm | žíháno na měkko max 285 HB (~ 900 MPa)
1.2767 | 10.4 | 250.4 | 1000 | Předopracovaná ocel s přídavkem na obrábění | 7086 | 291.6 | Tloušťka −0,00 / +0,20 mm ¦ Šířka −0,00 / +0,40 mm ¦ 4hr −0,00 / +0,20 mm ¦ Délka 1000 mm +5,00 / +30,00 mm ¦ Tloušťka a šířka v provedení broušeno / jemně frézováno ¦ Oba konce tyče řezány pilou ¦ Drsnost povrchu max. 3,2 µm | žíháno na měkko max 285 HB (~ 900 MPa)
1.2767 | 10.4 | 300.4 | 500 | Předopracovaná ocel s přídavkem na obrábění | 4661 | 191.8 | Tloušťka −0,00 / +0,20 mm ¦ Šířka −0,00 / +0,40 mm ¦ 4hr −0,00 / +0,20 mm ¦ Délka 500 mm −0,00 / +15,00 mm ¦ Tloušťka a šířka v provedení broušeno / jemně frézováno ¦ Oba konce tyče řezány pilou ¦ Drsnost povrchu max. 3,2 µm | žíháno na měkko max 285 HB (~ 900 MPa)
1.2767 | 10.4 | 300.4 | 1000 | Předopracovaná ocel s přídavkem na obrábění | 8694 | 357.76 | Tloušťka −0,00 / +0,20 mm ¦ Šířka −0,00 / +0,40 mm ¦ 4hr −0,00 / +0,20 mm ¦ Délka 1000 mm +5,00 / +30,00 mm ¦ Tloušťka a šířka v provedení broušeno / jemně frézováno ¦ Oba konce tyče řezány pilou ¦ Drsnost povrchu max. 3,2 µm | žíháno na měkko max 285 HB (~ 900 MPa)
1.2767 | 10.4 | 405 | 500 | Předopracovaná ocel s přídavkem na obrábění | 6406 | 263.61 | Tloušťka −0,00 / +0,20 mm ¦ Šířka −0,00 / +0,40 mm ¦ 4hr −0,00 / +0,20 mm ¦ Délka 500 mm −0,00 / +15,00 mm ¦ Tloušťka a šířka v provedení broušeno / jemně frézováno ¦ Oba konce tyče řezány pilou ¦ Drsnost povrchu max. 3,2 µm | žíháno na měkko max 285 HB (~ 900 MPa)
1.2767 | 10.4 | 405 | 1000 | Předopracovaná ocel s přídavkem na obrábění | 11937 | 491.22 | Tloušťka −0,00 / +0,20 mm ¦ Šířka −0,00 / +0,40 mm ¦ 4hr −0,00 / +0,20 mm ¦ Délka 1000 mm +5,00 / +30,00 mm ¦ Tloušťka a šířka v provedení broušeno / jemně frézováno ¦ Oba konce tyče řezány pilou ¦ Drsnost povrchu max. 3,2 µm | žíháno na měkko max 285 HB (~ 900 MPa)
1.2767 | 10.4 | 505 | 500 | Předopracovaná ocel s přídavkem na obrábění | 7250 | 298.34 | Tloušťka −0,00 / +0,20 mm ¦ Šířka −0,00 / +0,40 mm ¦ 4hr −0,00 / +0,20 mm ¦ Délka 500 mm −0,00 / +15,00 mm ¦ Tloušťka a šířka v provedení broušeno / jemně frézováno ¦ Oba konce tyče řezány pilou ¦ Drsnost povrchu max. 3,2 µm | žíháno na měkko max 285 HB (~ 900 MPa)
1.2767 | 10.4 | 505 | 1000 | Předopracovaná ocel s přídavkem na obrábění | 13546 | 557.44 | Tloušťka −0,00 / +0,20 mm ¦ Šířka −0,00 / +0,40 mm ¦ 4hr −0,00 / +0,20 mm ¦ Délka 1000 mm +5,00 / +30,00 mm ¦ Tloušťka a šířka v provedení broušeno / jemně frézováno ¦ Oba konce tyče řezány pilou ¦ Drsnost povrchu max. 3,2 µm | žíháno na měkko max 285 HB (~ 900 MPa)
1.2767 | 12.4 | 20.4 | 500 | Předopracovaná ocel s přídavkem na obrábění | 573 | 23.59 | Tloušťka −0,00 / +0,20 mm ¦ Šířka −0,00 / +0,40 mm ¦ 4hr −0,00 / +0,20 mm ¦ Délka 500 mm −0,00 / +15,00 mm ¦ Tloušťka a šířka v provedení broušeno / jemně frézováno ¦ Oba konce tyče řezány pilou ¦ Drsnost povrchu max. 3,2 µm | žíháno na měkko max 285 HB (~ 900 MPa)
1.2767 | 12.4 | 20.4 | 1000 | Předopracovaná ocel s přídavkem na obrábění | 1063 | 43.76 | Tloušťka −0,00 / +0,20 mm ¦ Šířka −0,00 / +0,40 mm ¦ 4hr −0,00 / +0,20 mm ¦ Délka 1000 mm +5,00 / +30,00 mm ¦ Tloušťka a šířka v provedení broušeno / jemně frézováno ¦ Oba konce tyče řezány pilou ¦ Drsnost povrchu max. 3,2 µm | žíháno na měkko max 285 HB (~ 900 MPa)
1.2767 | 12.4 | 25.4 | 500 | Předopracovaná ocel s přídavkem na obrábění | 627 | 25.82 | Tloušťka −0,00 / +0,20 mm ¦ Šířka −0,00 / +0,40 mm ¦ 4hr −0,00 / +0,20 mm ¦ Délka 500 mm −0,00 / +15,00 mm ¦ Tloušťka a šířka v provedení broušeno / jemně frézováno ¦ Oba konce tyče řezány pilou ¦ Drsnost povrchu max. 3,2 µm | žíháno na měkko max 285 HB (~ 900 MPa)
1.2767 | 12.4 | 25.4 | 1000 | Předopracovaná ocel s přídavkem na obrábění | 1145 | 47.13 | Tloušťka −0,00 / +0,20 mm ¦ Šířka −0,00 / +0,40 mm ¦ 4hr −0,00 / +0,20 mm ¦ Délka 1000 mm +5,00 / +30,00 mm ¦ Tloušťka a šířka v provedení broušeno / jemně frézováno ¦ Oba konce tyče řezány pilou ¦ Drsnost povrchu max. 3,2 µm | žíháno na měkko max 285 HB (~ 900 MPa)
1.2767 | 12.4 | 30.4 | 500 | Předopracovaná ocel s přídavkem na obrábění | 763 | 31.41 | Tloušťka −0,00 / +0,20 mm ¦ Šířka −0,00 / +0,40 mm ¦ 4hr −0,00 / +0,20 mm ¦ Délka 500 mm −0,00 / +15,00 mm ¦ Tloušťka a šířka v provedení broušeno / jemně frézováno ¦ Oba konce tyče řezány pilou ¦ Drsnost povrchu max. 3,2 µm | žíháno na měkko max 285 HB (~ 900 MPa)
1.2767 | 12.4 | 30.4 | 1000 | Předopracovaná ocel s přídavkem na obrábění | 1391 | 57.24 | Tloušťka −0,00 / +0,20 mm ¦ Šířka −0,00 / +0,40 mm ¦ 4hr −0,00 / +0,20 mm ¦ Délka 1000 mm +5,00 / +30,00 mm ¦ Tloušťka a šířka v provedení broušeno / jemně frézováno ¦ Oba konce tyče řezány pilou ¦ Drsnost povrchu max. 3,2 µm | žíháno na měkko max 285 HB (~ 900 MPa)
1.2767 | 12.4 | 32.4 | 500 | Předopracovaná ocel s přídavkem na obrábění | 791 | 32.56 | Tloušťka −0,00 / +0,20 mm ¦ Šířka −0,00 / +0,40 mm ¦ 4hr −0,00 / +0,20 mm ¦ Délka 500 mm −0,00 / +15,00 mm ¦ Tloušťka a šířka v provedení broušeno / jemně frézováno ¦ Oba konce tyče řezány pilou ¦ Drsnost povrchu max. 3,2 µm | žíháno na měkko max 285 HB (~ 900 MPa)
1.2767 | 12.4 | 32.4 | 1000 | Předopracovaná ocel s přídavkem na obrábění | 1445 | 59.48 | Tloušťka −0,00 / +0,20 mm ¦ Šířka −0,00 / +0,40 mm ¦ 4hr −0,00 / +0,20 mm ¦ Délka 1000 mm +5,00 / +30,00 mm ¦ Tloušťka a šířka v provedení broušeno / jemně frézováno ¦ Oba konce tyče řezány pilou ¦ Drsnost povrchu max. 3,2 µm | žíháno na měkko max 285 HB (~ 900 MPa)
1.2767 | 12.4 | 40.4 | 500 | Předopracovaná ocel s přídavkem na obrábění | 846 | 34.79 | Tloušťka −0,00 / +0,20 mm ¦ Šířka −0,00 / +0,40 mm ¦ 4hr −0,00 / +0,20 mm ¦ Délka 500 mm −0,00 / +15,00 mm ¦ Tloušťka a šířka v provedení broušeno / jemně frézováno ¦ Oba konce tyče řezány pilou ¦ Drsnost povrchu max. 3,2 µm | žíháno na měkko max 285 HB (~ 900 MPa)
1.2767 | 12.4 | 40.4 | 1000 | Předopracovaná ocel s přídavkem na obrábění | 1553 | 63.93 | Tloušťka −0,00 / +0,20 mm ¦ Šířka −0,00 / +0,40 mm ¦ 4hr −0,00 / +0,20 mm ¦ Délka 1000 mm +5,00 / +30,00 mm ¦ Tloušťka a šířka v provedení broušeno / jemně frézováno ¦ Oba konce tyče řezány pilou ¦ Drsnost povrchu max. 3,2 µm | žíháno na měkko max 285 HB (~ 900 MPa)
1.2767 | 12.4 | 50.4 | 500 | Předopracovaná ocel s přídavkem na obrábění | 873 | 35.93 | Tloušťka −0,00 / +0,20 mm ¦ Šířka −0,00 / +0,40 mm ¦ 4hr −0,00 / +0,20 mm ¦ Délka 500 mm −0,00 / +15,00 mm ¦ Tloušťka a šířka v provedení broušeno / jemně frézováno ¦ Oba konce tyče řezány pilou ¦ Drsnost povrchu max. 3,2 µm | žíháno na měkko max 285 HB (~ 900 MPa)
1.2767 | 12.4 | 50.4 | 1000 | Předopracovaná ocel s přídavkem na obrábění | 1635 | 67.3 | Tloušťka −0,00 / +0,20 mm ¦ Šířka −0,00 / +0,40 mm ¦ 4hr −0,00 / +0,20 mm ¦ Délka 1000 mm +5,00 / +30,00 mm ¦ Tloušťka a šířka v provedení broušeno / jemně frézováno ¦ Oba konce tyče řezány pilou ¦ Drsnost povrchu max. 3,2 µm | žíháno na měkko max 285 HB (~ 900 MPa)
1.2767 | 12.4 | 60.4 | 500 | Předopracovaná ocel s přídavkem na obrábění | 1091 | 44.9 | Tloušťka −0,00 / +0,20 mm ¦ Šířka −0,00 / +0,40 mm ¦ 4hr −0,00 / +0,20 mm ¦ Délka 500 mm −0,00 / +15,00 mm ¦ Tloušťka a šířka v provedení broušeno / jemně frézováno ¦ Oba konce tyče řezány pilou ¦ Drsnost povrchu max. 3,2 µm | žíháno na měkko max 285 HB (~ 900 MPa)
1.2767 | 12.4 | 60.4 | 1000 | Předopracovaná ocel s přídavkem na obrábění | 2017 | 83.01 | Tloušťka −0,00 / +0,20 mm ¦ Šířka −0,00 / +0,40 mm ¦ 4hr −0,00 / +0,20 mm ¦ Délka 1000 mm +5,00 / +30,00 mm ¦ Tloušťka a šířka v provedení broušeno / jemně frézováno ¦ Oba konce tyče řezány pilou ¦ Drsnost povrchu max. 3,2 µm | žíháno na měkko max 285 HB (~ 900 MPa)
1.2767 | 12.4 | 70.4 | 500 | Předopracovaná ocel s přídavkem na obrábění | 1254 | 51.59 | Tloušťka −0,00 / +0,20 mm ¦ Šířka −0,00 / +0,40 mm ¦ 4hr −0,00 / +0,20 mm ¦ Délka 500 mm −0,00 / +15,00 mm ¦ Tloušťka a šířka v provedení broušeno / jemně frézováno ¦ Oba konce tyče řezány pilou ¦ Drsnost povrchu max. 3,2 µm | žíháno na měkko max 285 HB (~ 900 MPa)
1.2767 | 12.4 | 70.4 | 1000 | Předopracovaná ocel s přídavkem na obrábění | 2345 | 96.49 | Tloušťka −0,00 / +0,20 mm ¦ Šířka −0,00 / +0,40 mm ¦ 4hr −0,00 / +0,20 mm ¦ Délka 1000 mm +5,00 / +30,00 mm ¦ Tloušťka a šířka v provedení broušeno / jemně frézováno ¦ Oba konce tyče řezány pilou ¦ Drsnost povrchu max. 3,2 µm | žíháno na měkko max 285 HB (~ 900 MPa)
1.2767 | 12.4 | 80.4 | 500 | Předopracovaná ocel s přídavkem na obrábění | 1417 | 58.33 | Tloušťka −0,00 / +0,20 mm ¦ Šířka −0,00 / +0,40 mm ¦ 4hr −0,00 / +0,20 mm ¦ Délka 500 mm −0,00 / +15,00 mm ¦ Tloušťka a šířka v provedení broušeno / jemně frézováno ¦ Oba konce tyče řezány pilou ¦ Drsnost povrchu max. 3,2 µm | žíháno na měkko max 285 HB (~ 900 MPa)
1.2767 | 12.4 | 80.4 | 1000 | Předopracovaná ocel s přídavkem na obrábění | 2645 | 108.84 | Tloušťka −0,00 / +0,20 mm ¦ Šířka −0,00 / +0,40 mm ¦ 4hr −0,00 / +0,20 mm ¦ Délka 1000 mm +5,00 / +30,00 mm ¦ Tloušťka a šířka v provedení broušeno / jemně frézováno ¦ Oba konce tyče řezány pilou ¦ Drsnost povrchu max. 3,2 µm | žíháno na měkko max 285 HB (~ 900 MPa)
1.2767 | 12.4 | 90.4 | 500 | Předopracovaná ocel s přídavkem na obrábění | 1445 | 59.48 | Tloušťka −0,00 / +0,20 mm ¦ Šířka −0,00 / +0,40 mm ¦ 4hr −0,00 / +0,20 mm ¦ Délka 500 mm −0,00 / +15,00 mm ¦ Tloušťka a šířka v provedení broušeno / jemně frézováno ¦ Oba konce tyče řezány pilou ¦ Drsnost povrchu max. 3,2 µm | žíháno na měkko max 285 HB (~ 900 MPa)
1.2767 | 12.4 | 90.4 | 1000 | Předopracovaná ocel s přídavkem na obrábění | 2699 | 111.06 | Tloušťka −0,00 / +0,20 mm ¦ Šířka −0,00 / +0,40 mm ¦ 4hr −0,00 / +0,20 mm ¦ Délka 1000 mm +5,00 / +30,00 mm ¦ Tloušťka a šířka v provedení broušeno / jemně frézováno ¦ Oba konce tyče řezány pilou ¦ Drsnost povrchu max. 3,2 µm | žíháno na měkko max 285 HB (~ 900 MPa)
1.2767 | 12.4 | 100.4 | 500 | Předopracovaná ocel s přídavkem na obrábění | 1717 | 70.67 | Tloušťka −0,00 / +0,20 mm ¦ Šířka −0,00 / +0,40 mm ¦ 4hr −0,00 / +0,20 mm ¦ Délka 500 mm −0,00 / +15,00 mm ¦ Tloušťka a šířka v provedení broušeno / jemně frézováno ¦ Oba konce tyče řezány pilou ¦ Drsnost povrchu max. 3,2 µm | žíháno na měkko max 285 HB (~ 900 MPa)
1.2767 | 12.4 | 100.4 | 1000 | Předopracovaná ocel s přídavkem na obrábění | 3189 | 131.24 | Tloušťka −0,00 / +0,20 mm ¦ Šířka −0,00 / +0,40 mm ¦ 4hr −0,00 / +0,20 mm ¦ Délka 1000 mm +5,00 / +30,00 mm ¦ Tloušťka a šířka v provedení broušeno / jemně frézováno ¦ Oba konce tyče řezány pilou ¦ Drsnost povrchu max. 3,2 µm | žíháno na měkko max 285 HB (~ 900 MPa)
1.2767 | 12.4 | 120.4 | 500 | Předopracovaná ocel s přídavkem na obrábění | 2071 | 85.24 | Tloušťka −0,00 / +0,20 mm ¦ Šířka −0,00 / +0,40 mm ¦ 4hr −0,00 / +0,20 mm ¦ Délka 500 mm −0,00 / +15,00 mm ¦ Tloušťka a šířka v provedení broušeno / jemně frézováno ¦ Oba konce tyče řezány pilou ¦ Drsnost povrchu max. 3,2 µm | žíháno na měkko max 285 HB (~ 900 MPa)
1.2767 | 12.4 | 120.4 | 1000 | Předopracovaná ocel s přídavkem na obrábění | 3871 | 159.28 | Tloušťka −0,00 / +0,20 mm ¦ Šířka −0,00 / +0,40 mm ¦ 4hr −0,00 / +0,20 mm ¦ Délka 1000 mm +5,00 / +30,00 mm ¦ Tloušťka a šířka v provedení broušeno / jemně frézováno ¦ Oba konce tyče řezány pilou ¦ Drsnost povrchu max. 3,2 µm | žíháno na měkko max 285 HB (~ 900 MPa)
1.2767 | 12.4 | 140.4 | 500 | Předopracovaná ocel s přídavkem na obrábění | 2507 | 103.18 | Tloušťka −0,00 / +0,20 mm ¦ Šířka −0,00 / +0,40 mm ¦ 4hr −0,00 / +0,20 mm ¦ Délka 500 mm −0,00 / +15,00 mm ¦ Tloušťka a šířka v provedení broušeno / jemně frézováno ¦ Oba konce tyče řezány pilou ¦ Drsnost povrchu max. 3,2 µm | žíháno na měkko max 285 HB (~ 900 MPa)
1.2767 | 12.4 | 140.4 | 1000 | Předopracovaná ocel s přídavkem na obrábění | 4688 | 192.93 | Tloušťka −0,00 / +0,20 mm ¦ Šířka −0,00 / +0,40 mm ¦ 4hr −0,00 / +0,20 mm ¦ Délka 1000 mm +5,00 / +30,00 mm ¦ Tloušťka a šířka v provedení broušeno / jemně frézováno ¦ Oba konce tyče řezány pilou ¦ Drsnost povrchu max. 3,2 µm | žíháno na měkko max 285 HB (~ 900 MPa)
1.2767 | 12.4 | 150.4 | 500 | Předopracovaná ocel s přídavkem na obrábění | 2535 | 104.32 | Tloušťka −0,00 / +0,20 mm ¦ Šířka −0,00 / +0,40 mm ¦ 4hr −0,00 / +0,20 mm ¦ Délka 500 mm −0,00 / +15,00 mm ¦ Tloušťka a šířka v provedení broušeno / jemně frézováno ¦ Oba konce tyče řezány pilou ¦ Drsnost povrchu max. 3,2 µm | žíháno na měkko max 285 HB (~ 900 MPa)
1.2767 | 12.4 | 150.4 | 1000 | Předopracovaná ocel s přídavkem na obrábění | 4742 | 195.16 | Tloušťka −0,00 / +0,20 mm ¦ Šířka −0,00 / +0,40 mm ¦ 4hr −0,00 / +0,20 mm ¦ Délka 1000 mm +5,00 / +30,00 mm ¦ Tloušťka a šířka v provedení broušeno / jemně frézováno ¦ Oba konce tyče řezány pilou ¦ Drsnost povrchu max. 3,2 µm | žíháno na měkko max 285 HB (~ 900 MPa)
1.2767 | 12.4 | 200.4 | 500 | Předopracovaná ocel s přídavkem na obrábění | 3489 | 143.57 | Tloušťka −0,00 / +0,20 mm ¦ Šířka −0,00 / +0,40 mm ¦ 4hr −0,00 / +0,20 mm ¦ Délka 500 mm −0,00 / +15,00 mm ¦ Tloušťka a šířka v provedení broušeno / jemně frézováno ¦ Oba konce tyče řezány pilou ¦ Drsnost povrchu max. 3,2 µm | žíháno na měkko max 285 HB (~ 900 MPa)
1.2767 | 12.4 | 200.4 | 1000 | Předopracovaná ocel s přídavkem na obrábění | 6486 | 266.92 | Tloušťka −0,00 / +0,20 mm ¦ Šířka −0,00 / +0,40 mm ¦ 4hr −0,00 / +0,20 mm ¦ Délka 1000 mm +5,00 / +30,00 mm ¦ Tloušťka a šířka v provedení broušeno / jemně frézováno ¦ Oba konce tyče řezány pilou ¦ Drsnost povrchu max. 3,2 µm | žíháno na měkko max 285 HB (~ 900 MPa)
1.2767 | 12.4 | 300.4 | 500 | Předopracovaná ocel s přídavkem na obrábění | 5233 | 215.33 | Tloušťka −0,00 / +0,20 mm ¦ Šířka −0,00 / +0,40 mm ¦ 4hr −0,00 / +0,20 mm ¦ Délka 500 mm −0,00 / +15,00 mm ¦ Tloušťka a šířka v provedení broušeno / jemně frézováno ¦ Oba konce tyče řezány pilou ¦ Drsnost povrchu max. 3,2 µm | žíháno na měkko max 285 HB (~ 900 MPa)
1.2767 | 12.4 | 300.4 | 1000 | Předopracovaná ocel s přídavkem na obrábění | 9757 | 401.53 | Tloušťka −0,00 / +0,20 mm ¦ Šířka −0,00 / +0,40 mm ¦ 4hr −0,00 / +0,20 mm ¦ Délka 1000 mm +5,00 / +30,00 mm ¦ Tloušťka a šířka v provedení broušeno / jemně frézováno ¦ Oba konce tyče řezány pilou ¦ Drsnost povrchu max. 3,2 µm | žíháno na měkko max 285 HB (~ 900 MPa)
1.2767 | 12.4 | 405 | 500 | Předopracovaná ocel s přídavkem na obrábění | 7141 | 293.89 | Tloušťka −0,00 / +0,20 mm ¦ Šířka −0,00 / +0,40 mm ¦ 4hr −0,00 / +0,20 mm ¦ Délka 500 mm −0,00 / +15,00 mm ¦ Tloušťka a šířka v provedení broušeno / jemně frézováno ¦ Oba konce tyče řezány pilou ¦ Drsnost povrchu max. 3,2 µm | žíháno na měkko max 285 HB (~ 900 MPa)
1.2767 | 12.4 | 405 | 1000 | Předopracovaná ocel s přídavkem na obrábění | 13354 | 549.56 | Tloušťka −0,00 / +0,20 mm ¦ Šířka −0,00 / +0,40 mm ¦ 4hr −0,00 / +0,20 mm ¦ Délka 1000 mm +5,00 / +30,00 mm ¦ Tloušťka a šířka v provedení broušeno / jemně frézováno ¦ Oba konce tyče řezány pilou ¦ Drsnost povrchu max. 3,2 µm | žíháno na měkko max 285 HB (~ 900 MPa)
1.2767 | 12.4 | 505 | 500 | Předopracovaná ocel s přídavkem na obrábění | 8231 | 338.73 | Tloušťka −0,00 / +0,20 mm ¦ Šířka −0,00 / +0,40 mm ¦ 4hr −0,00 / +0,20 mm ¦ Délka 500 mm −0,00 / +15,00 mm ¦ Tloušťka a šířka v provedení broušeno / jemně frézováno ¦ Oba konce tyče řezány pilou ¦ Drsnost povrchu max. 3,2 µm | žíháno na měkko max 285 HB (~ 900 MPa)
1.2767 | 12.4 | 505 | 1000 | Předopracovaná ocel s přídavkem na obrábění | 15371 | 632.57 | Tloušťka −0,00 / +0,20 mm ¦ Šířka −0,00 / +0,40 mm ¦ 4hr −0,00 / +0,20 mm ¦ Délka 1000 mm +5,00 / +30,00 mm ¦ Tloušťka a šířka v provedení broušeno / jemně frézováno ¦ Oba konce tyče řezány pilou ¦ Drsnost povrchu max. 3,2 µm | žíháno na měkko max 285 HB (~ 900 MPa)
1.2767 | 15.4 | 20.4 | 500 | Předopracovaná ocel s přídavkem na obrábění | 627 | 25.82 | Tloušťka −0,00 / +0,20 mm ¦ Šířka −0,00 / +0,40 mm ¦ 4hr −0,00 / +0,20 mm ¦ Délka 500 mm −0,00 / +15,00 mm ¦ Tloušťka a šířka v provedení broušeno / jemně frézováno ¦ Oba konce tyče řezány pilou ¦ Drsnost povrchu max. 3,2 µm | žíháno na měkko max 285 HB (~ 900 MPa)
1.2767 | 15.4 | 20.4 | 1000 | Předopracovaná ocel s přídavkem na obrábění | 1145 | 47.13 | Tloušťka −0,00 / +0,20 mm ¦ Šířka −0,00 / +0,40 mm ¦ 4hr −0,00 / +0,20 mm ¦ Délka 1000 mm +5,00 / +30,00 mm ¦ Tloušťka a šířka v provedení broušeno / jemně frézováno ¦ Oba konce tyče řezány pilou ¦ Drsnost povrchu max. 3,2 µm | žíháno na měkko max 285 HB (~ 900 MPa)
1.2767 | 15.4 | 25.4 | 500 | Předopracovaná ocel s přídavkem na obrábění | 655 | 26.96 | Tloušťka −0,00 / +0,20 mm ¦ Šířka −0,00 / +0,40 mm ¦ 4hr −0,00 / +0,20 mm ¦ Délka 500 mm −0,00 / +15,00 mm ¦ Tloušťka a šířka v provedení broušeno / jemně frézováno ¦ Oba konce tyče řezány pilou ¦ Drsnost povrchu max. 3,2 µm | žíháno na měkko max 285 HB (~ 900 MPa)
1.2767 | 15.4 | 25.4 | 1000 | Předopracovaná ocel s přídavkem na obrábění | 1199 | 49.36 | Tloušťka −0,00 / +0,20 mm ¦ Šířka −0,00 / +0,40 mm ¦ 4hr −0,00 / +0,20 mm ¦ Délka 1000 mm +5,00 / +30,00 mm ¦ Tloušťka a šířka v provedení broušeno / jemně frézováno ¦ Oba konce tyče řezány pilou ¦ Drsnost povrchu max. 3,2 µm | žíháno na měkko max 285 HB (~ 900 MPa)
1.2767 | 15.4 | 30.4 | 500 | Předopracovaná ocel s přídavkem na obrábění | 899 | 37.01 | Tloušťka −0,00 / +0,20 mm ¦ Šířka −0,00 / +0,40 mm ¦ 4hr −0,00 / +0,20 mm ¦ Délka 500 mm −0,00 / +15,00 mm ¦ Tloušťka a šířka v provedení broušeno / jemně frézováno ¦ Oba konce tyče řezány pilou ¦ Drsnost povrchu max. 3,2 µm | žíháno na měkko max 285 HB (~ 900 MPa)
1.2767 | 15.4 | 30.4 | 1000 | Předopracovaná ocel s přídavkem na obrábění | 1663 | 68.44 | Tloušťka −0,00 / +0,20 mm ¦ Šířka −0,00 / +0,40 mm ¦ 4hr −0,00 / +0,20 mm ¦ Délka 1000 mm +5,00 / +30,00 mm ¦ Tloušťka a šířka v provedení broušeno / jemně frézováno ¦ Oba konce tyče řezány pilou ¦ Drsnost povrchu max. 3,2 µm | žíháno na měkko max 285 HB (~ 900 MPa)
1.2767 | 15.4 | 32.4 | 500 | Předopracovaná ocel s přídavkem na obrábění | 927 | 38.16 | Tloušťka −0,00 / +0,20 mm ¦ Šířka −0,00 / +0,40 mm ¦ 4hr −0,00 / +0,20 mm ¦ Délka 500 mm −0,00 / +15,00 mm ¦ Tloušťka a šířka v provedení broušeno / jemně frézováno ¦ Oba konce tyče řezány pilou ¦ Drsnost povrchu max. 3,2 µm | žíháno na měkko max 285 HB (~ 900 MPa)
1.2767 | 15.4 | 32.4 | 1000 | Předopracovaná ocel s přídavkem na obrábění | 1717 | 70.67 | Tloušťka −0,00 / +0,20 mm ¦ Šířka −0,00 / +0,40 mm ¦ 4hr −0,00 / +0,20 mm ¦ Délka 1000 mm +5,00 / +30,00 mm ¦ Tloušťka a šířka v provedení broušeno / jemně frézováno ¦ Oba konce tyče řezány pilou ¦ Drsnost povrchu max. 3,2 µm | žíháno na měkko max 285 HB (~ 900 MPa)
1.2767 | 15.4 | 40.4 | 500 | Předopracovaná ocel s přídavkem na obrábění | 1036 | 42.61 | Tloušťka −0,00 / +0,20 mm ¦ Šířka −0,00 / +0,40 mm ¦ 4hr −0,00 / +0,20 mm ¦ Délka 500 mm −0,00 / +15,00 mm ¦ Tloušťka a šířka v provedení broušeno / jemně frézováno ¦ Oba konce tyče řezány pilou ¦ Drsnost povrchu max. 3,2 µm | žíháno na měkko max 285 HB (~ 900 MPa)
1.2767 | 15.4 | 40.4 | 1000 | Předopracovaná ocel s přídavkem na obrábění | 1935 | 79.64 | Tloušťka −0,00 / +0,20 mm ¦ Šířka −0,00 / +0,40 mm ¦ 4hr −0,00 / +0,20 mm ¦ Délka 1000 mm +5,00 / +30,00 mm ¦ Tloušťka a šířka v provedení broušeno / jemně frézováno ¦ Oba konce tyče řezány pilou ¦ Drsnost povrchu max. 3,2 µm | žíháno na měkko max 285 HB (~ 900 MPa)
1.2767 | 15.4 | 50.4 | 500 | Předopracovaná ocel s přídavkem na obrábění | 1173 | 48.28 | Tloušťka −0,00 / +0,20 mm ¦ Šířka −0,00 / +0,40 mm ¦ 4hr −0,00 / +0,20 mm ¦ Délka 500 mm −0,00 / +15,00 mm ¦ Tloušťka a šířka v provedení broušeno / jemně frézováno ¦ Oba konce tyče řezány pilou ¦ Drsnost povrchu max. 3,2 µm | žíháno na měkko max 285 HB (~ 900 MPa)
1.2767 | 15.4 | 50.4 | 1000 | Předopracovaná ocel s přídavkem na obrábění | 2181 | 89.76 | Tloušťka −0,00 / +0,20 mm ¦ Šířka −0,00 / +0,40 mm ¦ 4hr −0,00 / +0,20 mm ¦ Délka 1000 mm +5,00 / +30,00 mm ¦ Tloušťka a šířka v provedení broušeno / jemně frézováno ¦ Oba konce tyče řezány pilou ¦ Drsnost povrchu max. 3,2 µm | žíháno na měkko max 285 HB (~ 900 MPa)
1.2767 | 15.4 | 60.4 | 500 | Předopracovaná ocel s přídavkem na obrábění | 1336 | 54.96 | Tloušťka −0,00 / +0,20 mm ¦ Šířka −0,00 / +0,40 mm ¦ 4hr −0,00 / +0,20 mm ¦ Délka 500 mm −0,00 / +15,00 mm ¦ Tloušťka a šířka v provedení broušeno / jemně frézováno ¦ Oba konce tyče řezány pilou ¦ Drsnost povrchu max. 3,2 µm | žíháno na měkko max 285 HB (~ 900 MPa)
1.2767 | 15.4 | 60.4 | 1000 | Předopracovaná ocel s přídavkem na obrábění | 2507 | 103.18 | Tloušťka −0,00 / +0,20 mm ¦ Šířka −0,00 / +0,40 mm ¦ 4hr −0,00 / +0,20 mm ¦ Délka 1000 mm +5,00 / +30,00 mm ¦ Tloušťka a šířka v provedení broušeno / jemně frézováno ¦ Oba konce tyče řezány pilou ¦ Drsnost povrchu max. 3,2 µm | žíháno na měkko max 285 HB (~ 900 MPa)
1.2767 | 15.4 | 70.4 | 500 | Předopracovaná ocel s přídavkem na obrábění | 1553 | 63.93 | Tloušťka −0,00 / +0,20 mm ¦ Šířka −0,00 / +0,40 mm ¦ 4hr −0,00 / +0,20 mm ¦ Délka 500 mm −0,00 / +15,00 mm ¦ Tloušťka a šířka v provedení broušeno / jemně frézováno ¦ Oba konce tyče řezány pilou ¦ Drsnost povrchu max. 3,2 µm | žíháno na měkko max 285 HB (~ 900 MPa)
1.2767 | 15.4 | 70.4 | 1000 | Předopracovaná ocel s přídavkem na obrábění | 2889 | 118.89 | Tloušťka −0,00 / +0,20 mm ¦ Šířka −0,00 / +0,40 mm ¦ 4hr −0,00 / +0,20 mm ¦ Délka 1000 mm +5,00 / +30,00 mm ¦ Tloušťka a šířka v provedení broušeno / jemně frézováno ¦ Oba konce tyče řezány pilou ¦ Drsnost povrchu max. 3,2 µm | žíháno na měkko max 285 HB (~ 900 MPa)
1.2767 | 15.4 | 80.4 | 500 | Předopracovaná ocel s přídavkem na obrábění | 1609 | 66.21 | Tloušťka −0,00 / +0,20 mm ¦ Šířka −0,00 / +0,40 mm ¦ 4hr −0,00 / +0,20 mm ¦ Délka 500 mm −0,00 / +15,00 mm ¦ Tloušťka a šířka v provedení broušeno / jemně frézováno ¦ Oba konce tyče řezány pilou ¦ Drsnost povrchu max. 3,2 µm | žíháno na měkko max 285 HB (~ 900 MPa)
1.2767 | 15.4 | 80.4 | 1000 | Předopracovaná ocel s přídavkem na obrábění | 2999 | 123.4 | Tloušťka −0,00 / +0,20 mm ¦ Šířka −0,00 / +0,40 mm ¦ 4hr −0,00 / +0,20 mm ¦ Délka 1000 mm +5,00 / +30,00 mm ¦ Tloušťka a šířka v provedení broušeno / jemně frézováno ¦ Oba konce tyče řezány pilou ¦ Drsnost povrchu max. 3,2 µm | žíháno na měkko max 285 HB (~ 900 MPa)
1.2767 | 15.4 | 90.4 | 500 | Předopracovaná ocel s přídavkem na obrábění | 1853 | 76.27 | Tloušťka −0,00 / +0,20 mm ¦ Šířka −0,00 / +0,40 mm ¦ 4hr −0,00 / +0,20 mm ¦ Délka 500 mm −0,00 / +15,00 mm ¦ Tloušťka a šířka v provedení broušeno / jemně frézováno ¦ Oba konce tyče řezány pilou ¦ Drsnost povrchu max. 3,2 µm | žíháno na měkko max 285 HB (~ 900 MPa)
1.2767 | 15.4 | 90.4 | 1000 | Předopracovaná ocel s přídavkem na obrábění | 3434 | 141.34 | Tloušťka −0,00 / +0,20 mm ¦ Šířka −0,00 / +0,40 mm ¦ 4hr −0,00 / +0,20 mm ¦ Délka 1000 mm +5,00 / +30,00 mm ¦ Tloušťka a šířka v provedení broušeno / jemně frézováno ¦ Oba konce tyče řezány pilou ¦ Drsnost povrchu max. 3,2 µm | žíháno na měkko max 285 HB (~ 900 MPa)
1.2767 | 15.4 | 100.4 | 500 | Předopracovaná ocel s přídavkem na obrábění | 2045 | 84.16 | Tloušťka −0,00 / +0,20 mm ¦ Šířka −0,00 / +0,40 mm ¦ 4hr −0,00 / +0,20 mm ¦ Délka 500 mm −0,00 / +15,00 mm ¦ Tloušťka a šířka v provedení broušeno / jemně frézováno ¦ Oba konce tyče řezány pilou ¦ Drsnost povrchu max. 3,2 µm | žíháno na měkko max 285 HB (~ 900 MPa)
1.2767 | 15.4 | 100.4 | 1000 | Předopracovaná ocel s přídavkem na obrábění | 3816 | 157.05 | Tloušťka −0,00 / +0,20 mm ¦ Šířka −0,00 / +0,40 mm ¦ 4hr −0,00 / +0,20 mm ¦ Délka 1000 mm +5,00 / +30,00 mm ¦ Tloušťka a šířka v provedení broušeno / jemně frézováno ¦ Oba konce tyče řezány pilou ¦ Drsnost povrchu max. 3,2 µm | žíháno na měkko max 285 HB (~ 900 MPa)
1.2767 | 15.4 | 120.4 | 500 | Předopracovaná ocel s přídavkem na obrábění | 2399 | 98.72 | Tloušťka −0,00 / +0,20 mm ¦ Šířka −0,00 / +0,40 mm ¦ 4hr −0,00 / +0,20 mm ¦ Délka 500 mm −0,00 / +15,00 mm ¦ Tloušťka a šířka v provedení broušeno / jemně frézováno ¦ Oba konce tyče řezány pilou ¦ Drsnost povrchu max. 3,2 µm | žíháno na měkko max 285 HB (~ 900 MPa)
1.2767 | 15.4 | 120.4 | 1000 | Předopracovaná ocel s přídavkem na obrábění | 4470 | 183.96 | Tloušťka −0,00 / +0,20 mm ¦ Šířka −0,00 / +0,40 mm ¦ 4hr −0,00 / +0,20 mm ¦ Délka 1000 mm +5,00 / +30,00 mm ¦ Tloušťka a šířka v provedení broušeno / jemně frézováno ¦ Oba konce tyče řezány pilou ¦ Drsnost povrchu max. 3,2 µm | žíháno na měkko max 285 HB (~ 900 MPa)
1.2767 | 15.4 | 130.4 | 500 | Předopracovaná ocel s přídavkem na obrábění | 2807 | 115.52 | Tloušťka −0,00 / +0,20 mm ¦ Šířka −0,00 / +0,40 mm ¦ 4hr −0,00 / +0,20 mm ¦ Délka 500 mm −0,00 / +15,00 mm ¦ Tloušťka a šířka v provedení broušeno / jemně frézováno ¦ Oba konce tyče řezány pilou ¦ Drsnost povrchu max. 3,2 µm | žíháno na měkko max 285 HB (~ 900 MPa)
1.2767 | 15.4 | 130.4 | 1000 | Předopracovaná ocel s přídavkem na obrábění | 5233 | 215.33 | Tloušťka −0,00 / +0,20 mm ¦ Šířka −0,00 / +0,40 mm ¦ 4hr −0,00 / +0,20 mm ¦ Délka 1000 mm +5,00 / +30,00 mm ¦ Tloušťka a šířka v provedení broušeno / jemně frézováno ¦ Oba konce tyče řezány pilou ¦ Drsnost povrchu max. 3,2 µm | žíháno na měkko max 285 HB (~ 900 MPa)
1.2767 | 15.4 | 140.4 | 500 | Předopracovaná ocel s přídavkem na obrábění | 2807 | 115.52 | Tloušťka −0,00 / +0,20 mm ¦ Šířka −0,00 / +0,40 mm ¦ 4hr −0,00 / +0,20 mm ¦ Délka 500 mm −0,00 / +15,00 mm ¦ Tloušťka a šířka v provedení broušeno / jemně frézováno ¦ Oba konce tyče řezány pilou ¦ Drsnost povrchu max. 3,2 µm | žíháno na měkko max 285 HB (~ 900 MPa)
1.2767 | 15.4 | 140.4 | 1000 | Předopracovaná ocel s přídavkem na obrábění | 5260 | 216.48 | Tloušťka −0,00 / +0,20 mm ¦ Šířka −0,00 / +0,40 mm ¦ 4hr −0,00 / +0,20 mm ¦ Délka 1000 mm +5,00 / +30,00 mm ¦ Tloušťka a šířka v provedení broušeno / jemně frézováno ¦ Oba konce tyče řezány pilou ¦ Drsnost povrchu max. 3,2 µm | žíháno na měkko max 285 HB (~ 900 MPa)
1.2767 | 15.4 | 150.4 | 500 | Předopracovaná ocel s přídavkem na obrábění | 2835 | 116.66 | Tloušťka −0,00 / +0,20 mm ¦ Šířka −0,00 / +0,40 mm ¦ 4hr −0,00 / +0,20 mm ¦ Délka 500 mm −0,00 / +15,00 mm ¦ Tloušťka a šířka v provedení broušeno / jemně frézováno ¦ Oba konce tyče řezány pilou ¦ Drsnost povrchu max. 3,2 µm | žíháno na měkko max 285 HB (~ 900 MPa)
1.2767 | 15.4 | 150.4 | 1000 | Předopracovaná ocel s přídavkem na obrábění | 5288 | 217.61 | Tloušťka −0,00 / +0,20 mm ¦ Šířka −0,00 / +0,40 mm ¦ 4hr −0,00 / +0,20 mm ¦ Délka 1000 mm +5,00 / +30,00 mm ¦ Tloušťka a šířka v provedení broušeno / jemně frézováno ¦ Oba konce tyče řezány pilou ¦ Drsnost povrchu max. 3,2 µm | žíháno na měkko max 285 HB (~ 900 MPa)
1.2767 | 15.4 | 180.4 | 500 | Předopracovaná ocel s přídavkem na obrábění | 3979 | 163.74 | Tloušťka −0,00 / +0,20 mm ¦ Šířka −0,00 / +0,40 mm ¦ 4hr −0,00 / +0,20 mm ¦ Délka 500 mm −0,00 / +15,00 mm ¦ Tloušťka a šířka v provedení broušeno / jemně frézováno ¦ Oba konce tyče řezány pilou ¦ Drsnost povrchu max. 3,2 µm | žíháno na měkko max 285 HB (~ 900 MPa)
1.2767 | 15.4 | 180.4 | 1000 | Předopracovaná ocel s přídavkem na obrábění | 7440 | 306.17 | Tloušťka −0,00 / +0,20 mm ¦ Šířka −0,00 / +0,40 mm ¦ 4hr −0,00 / +0,20 mm ¦ Délka 1000 mm +5,00 / +30,00 mm ¦ Tloušťka a šířka v provedení broušeno / jemně frézováno ¦ Oba konce tyče řezány pilou ¦ Drsnost povrchu max. 3,2 µm | žíháno na měkko max 285 HB (~ 900 MPa)
1.2767 | 15.4 | 200.4 | 500 | Předopracovaná ocel s přídavkem na obrábění | 4170 | 171.62 | Tloušťka −0,00 / +0,20 mm ¦ Šířka −0,00 / +0,40 mm ¦ 4hr −0,00 / +0,20 mm ¦ Délka 500 mm −0,00 / +15,00 mm ¦ Tloušťka a šířka v provedení broušeno / jemně frézováno ¦ Oba konce tyče řezány pilou ¦ Drsnost povrchu max. 3,2 µm | žíháno na měkko max 285 HB (~ 900 MPa)
1.2767 | 15.4 | 200.4 | 1000 | Předopracovaná ocel s přídavkem na obrábění | 7768 | 319.65 | Tloušťka −0,00 / +0,20 mm ¦ Šířka −0,00 / +0,40 mm ¦ 4hr −0,00 / +0,20 mm ¦ Délka 1000 mm +5,00 / +30,00 mm ¦ Tloušťka a šířka v provedení broušeno / jemně frézováno ¦ Oba konce tyče řezány pilou ¦ Drsnost povrchu max. 3,2 µm | žíháno na měkko max 285 HB (~ 900 MPa)
1.2767 | 15.4 | 250.4 | 500 | Předopracovaná ocel s přídavkem na obrábění | 5778 | 237.78 | Tloušťka −0,00 / +0,20 mm ¦ Šířka −0,00 / +0,40 mm ¦ 4hr −0,00 / +0,20 mm ¦ Délka 500 mm −0,00 / +15,00 mm ¦ Tloušťka a šířka v provedení broušeno / jemně frézováno ¦ Oba konce tyče řezány pilou ¦ Drsnost povrchu max. 3,2 µm | žíháno na měkko max 285 HB (~ 900 MPa)
1.2767 | 15.4 | 250.4 | 1000 | Předopracovaná ocel s přídavkem na obrábění | 10793 | 444.14 | Tloušťka −0,00 / +0,20 mm ¦ Šířka −0,00 / +0,40 mm ¦ 4hr −0,00 / +0,20 mm ¦ Délka 1000 mm +5,00 / +30,00 mm ¦ Tloušťka a šířka v provedení broušeno / jemně frézováno ¦ Oba konce tyče řezány pilou ¦ Drsnost povrchu max. 3,2 µm | žíháno na měkko max 285 HB (~ 900 MPa)
1.2767 | 15.4 | 300.4 | 500 | Předopracovaná ocel s přídavkem na obrábění | 6486 | 266.92 | Tloušťka −0,00 / +0,20 mm ¦ Šířka −0,00 / +0,40 mm ¦ 4hr −0,00 / +0,20 mm ¦ Délka 500 mm −0,00 / +15,00 mm ¦ Tloušťka a šířka v provedení broušeno / jemně frézováno ¦ Oba konce tyče řezány pilou ¦ Drsnost povrchu max. 3,2 µm | žíháno na měkko max 285 HB (~ 900 MPa)
1.2767 | 15.4 | 300.4 | 1000 | Předopracovaná ocel s přídavkem na obrábění | 12128 | 499.1 | Tloušťka −0,00 / +0,20 mm ¦ Šířka −0,00 / +0,40 mm ¦ 4hr −0,00 / +0,20 mm ¦ Délka 1000 mm +5,00 / +30,00 mm ¦ Tloušťka a šířka v provedení broušeno / jemně frézováno ¦ Oba konce tyče řezány pilou ¦ Drsnost povrchu max. 3,2 µm | žíháno na měkko max 285 HB (~ 900 MPa)
1.2767 | 15.4 | 405 | 500 | Předopracovaná ocel s přídavkem na obrábění | 8395 | 345.48 | Tloušťka −0,00 / +0,20 mm ¦ Šířka −0,00 / +0,40 mm ¦ 4hr −0,00 / +0,20 mm ¦ Délka 500 mm −0,00 / +15,00 mm ¦ Tloušťka a šířka v provedení broušeno / jemně frézováno ¦ Oba konce tyče řezány pilou ¦ Drsnost povrchu max. 3,2 µm | žíháno na měkko max 285 HB (~ 900 MPa)
1.2767 | 15.4 | 405 | 1000 | Předopracovaná ocel s přídavkem na obrábění | 15698 | 646 | Tloušťka −0,00 / +0,20 mm ¦ Šířka −0,00 / +0,40 mm ¦ 4hr −0,00 / +0,20 mm ¦ Délka 1000 mm +5,00 / +30,00 mm ¦ Tloušťka a šířka v provedení broušeno / jemně frézováno ¦ Oba konce tyče řezány pilou ¦ Drsnost povrchu max. 3,2 µm | žíháno na měkko max 285 HB (~ 900 MPa)
1.2767 | 15.4 | 505 | 500 | Předopracovaná ocel s přídavkem na obrábění | 9785 | 402.66 | Tloušťka −0,00 / +0,20 mm ¦ Šířka −0,00 / +0,40 mm ¦ 4hr −0,00 / +0,20 mm ¦ Délka 500 mm −0,00 / +15,00 mm ¦ Tloušťka a šířka v provedení broušeno / jemně frézováno ¦ Oba konce tyče řezány pilou ¦ Drsnost povrchu max. 3,2 µm | žíháno na měkko max 285 HB (~ 900 MPa)
1.2767 | 15.4 | 505 | 1000 | Předopracovaná ocel s přídavkem na obrábění | 18260 | 751.46 | Tloušťka −0,00 / +0,20 mm ¦ Šířka −0,00 / +0,40 mm ¦ 4hr −0,00 / +0,20 mm ¦ Délka 1000 mm +5,00 / +30,00 mm ¦ Tloušťka a šířka v provedení broušeno / jemně frézováno ¦ Oba konce tyče řezány pilou ¦ Drsnost povrchu max. 3,2 µm | žíháno na měkko max 285 HB (~ 900 MPa)
1.2767 | 16.4 | 20.4 | 500 | Předopracovaná ocel s přídavkem na obrábění | 682 | 28.05 | Tloušťka −0,00 / +0,20 mm ¦ Šířka −0,00 / +0,40 mm ¦ 4hr −0,00 / +0,20 mm ¦ Délka 500 mm −0,00 / +15,00 mm ¦ Tloušťka a šířka v provedení broušeno / jemně frézováno ¦ Oba konce tyče řezány pilou ¦ Drsnost povrchu max. 3,2 µm | žíháno na měkko max 285 HB (~ 900 MPa)
1.2767 | 16.4 | 20.4 | 1000 | Předopracovaná ocel s přídavkem na obrábění | 1254 | 51.59 | Tloušťka −0,00 / +0,20 mm ¦ Šířka −0,00 / +0,40 mm ¦ 4hr −0,00 / +0,20 mm ¦ Délka 1000 mm +5,00 / +30,00 mm ¦ Tloušťka a šířka v provedení broušeno / jemně frézováno ¦ Oba konce tyče řezány pilou ¦ Drsnost povrchu max. 3,2 µm | žíháno na měkko max 285 HB (~ 900 MPa)
1.2767 | 16.4 | 25.4 | 500 | Předopracovaná ocel s přídavkem na obrábění | 709 | 29.19 | Tloušťka −0,00 / +0,20 mm ¦ Šířka −0,00 / +0,40 mm ¦ 4hr −0,00 / +0,20 mm ¦ Délka 500 mm −0,00 / +15,00 mm ¦ Tloušťka a šířka v provedení broušeno / jemně frézováno ¦ Oba konce tyče řezány pilou ¦ Drsnost povrchu max. 3,2 µm | žíháno na měkko max 285 HB (~ 900 MPa)
1.2767 | 16.4 | 25.4 | 1000 | Předopracovaná ocel s přídavkem na obrábění | 1309 | 53.88 | Tloušťka −0,00 / +0,20 mm ¦ Šířka −0,00 / +0,40 mm ¦ 4hr −0,00 / +0,20 mm ¦ Délka 1000 mm +5,00 / +30,00 mm ¦ Tloušťka a šířka v provedení broušeno / jemně frézováno ¦ Oba konce tyče řezány pilou ¦ Drsnost povrchu max. 3,2 µm | žíháno na měkko max 285 HB (~ 900 MPa)
1.2767 | 16.4 | 30.4 | 500 | Předopracovaná ocel s přídavkem na obrábění | 899 | 37.01 | Tloušťka −0,00 / +0,20 mm ¦ Šířka −0,00 / +0,40 mm ¦ 4hr −0,00 / +0,20 mm ¦ Délka 500 mm −0,00 / +15,00 mm ¦ Tloušťka a šířka v provedení broušeno / jemně frézováno ¦ Oba konce tyče řezány pilou ¦ Drsnost povrchu max. 3,2 µm | žíháno na měkko max 285 HB (~ 900 MPa)
1.2767 | 16.4 | 30.4 | 1000 | Předopracovaná ocel s přídavkem na obrábění | 1691 | 69.58 | Tloušťka −0,00 / +0,20 mm ¦ Šířka −0,00 / +0,40 mm ¦ 4hr −0,00 / +0,20 mm ¦ Délka 1000 mm +5,00 / +30,00 mm ¦ Tloušťka a šířka v provedení broušeno / jemně frézováno ¦ Oba konce tyče řezány pilou ¦ Drsnost povrchu max. 3,2 µm | žíháno na měkko max 285 HB (~ 900 MPa)
1.2767 | 16.4 | 32.4 | 500 | Předopracovaná ocel s přídavkem na obrábění | 955 | 39.3 | Tloušťka −0,00 / +0,20 mm ¦ Šířka −0,00 / +0,40 mm ¦ 4hr −0,00 / +0,20 mm ¦ Délka 500 mm −0,00 / +15,00 mm ¦ Tloušťka a šířka v provedení broušeno / jemně frézováno ¦ Oba konce tyče řezány pilou ¦ Drsnost povrchu max. 3,2 µm | žíháno na měkko max 285 HB (~ 900 MPa)
1.2767 | 16.4 | 32.4 | 1000 | Předopracovaná ocel s přídavkem na obrábění | 1771 | 72.89 | Tloušťka −0,00 / +0,20 mm ¦ Šířka −0,00 / +0,40 mm ¦ 4hr −0,00 / +0,20 mm ¦ Délka 1000 mm +5,00 / +30,00 mm ¦ Tloušťka a šířka v provedení broušeno / jemně frézováno ¦ Oba konce tyče řezány pilou ¦ Drsnost povrchu max. 3,2 µm | žíháno na měkko max 285 HB (~ 900 MPa)
1.2767 | 16.4 | 40.4 | 500 | Předopracovaná ocel s přídavkem na obrábění | 1063 | 43.76 | Tloušťka −0,00 / +0,20 mm ¦ Šířka −0,00 / +0,40 mm ¦ 4hr −0,00 / +0,20 mm ¦ Délka 500 mm −0,00 / +15,00 mm ¦ Tloušťka a šířka v provedení broušeno / jemně frézováno ¦ Oba konce tyče řezány pilou ¦ Drsnost povrchu max. 3,2 µm | žíháno na měkko max 285 HB (~ 900 MPa)
1.2767 | 16.4 | 40.4 | 1000 | Předopracovaná ocel s přídavkem na obrábění | 1990 | 81.87 | Tloušťka −0,00 / +0,20 mm ¦ Šířka −0,00 / +0,40 mm ¦ 4hr −0,00 / +0,20 mm ¦ Délka 1000 mm +5,00 / +30,00 mm ¦ Tloušťka a šířka v provedení broušeno / jemně frézováno ¦ Oba konce tyče řezány pilou ¦ Drsnost povrchu max. 3,2 µm | žíháno na měkko max 285 HB (~ 900 MPa)
1.2767 | 16.4 | 50.4 | 500 | Předopracovaná ocel s přídavkem na obrábění | 1254 | 51.59 | Tloušťka −0,00 / +0,20 mm ¦ Šířka −0,00 / +0,40 mm ¦ 4hr −0,00 / +0,20 mm ¦ Délka 500 mm −0,00 / +15,00 mm ¦ Tloušťka a šířka v provedení broušeno / jemně frézováno ¦ Oba konce tyče řezány pilou ¦ Drsnost povrchu max. 3,2 µm | žíháno na měkko max 285 HB (~ 900 MPa)
1.2767 | 16.4 | 50.4 | 1000 | Předopracovaná ocel s přídavkem na obrábění | 2317 | 95.36 | Tloušťka −0,00 / +0,20 mm ¦ Šířka −0,00 / +0,40 mm ¦ 4hr −0,00 / +0,20 mm ¦ Délka 1000 mm +5,00 / +30,00 mm ¦ Tloušťka a šířka v provedení broušeno / jemně frézováno ¦ Oba konce tyče řezány pilou ¦ Drsnost povrchu max. 3,2 µm | žíháno na měkko max 285 HB (~ 900 MPa)
1.2767 | 16.4 | 60.4 | 500 | Předopracovaná ocel s přídavkem na obrábění | 1553 | 63.93 | Tloušťka −0,00 / +0,20 mm ¦ Šířka −0,00 / +0,40 mm ¦ 4hr −0,00 / +0,20 mm ¦ Délka 500 mm −0,00 / +15,00 mm ¦ Tloušťka a šířka v provedení broušeno / jemně frézováno ¦ Oba konce tyče řezány pilou ¦ Drsnost povrchu max. 3,2 µm | žíháno na měkko max 285 HB (~ 900 MPa)
1.2767 | 16.4 | 60.4 | 1000 | Předopracovaná ocel s přídavkem na obrábění | 2889 | 118.89 | Tloušťka −0,00 / +0,20 mm ¦ Šířka −0,00 / +0,40 mm ¦ 4hr −0,00 / +0,20 mm ¦ Délka 1000 mm +5,00 / +30,00 mm ¦ Tloušťka a šířka v provedení broušeno / jemně frézováno ¦ Oba konce tyče řezány pilou ¦ Drsnost povrchu max. 3,2 µm | žíháno na měkko max 285 HB (~ 900 MPa)
1.2767 | 16.4 | 70.4 | 500 | Předopracovaná ocel s přídavkem na obrábění | 1663 | 68.44 | Tloušťka −0,00 / +0,20 mm ¦ Šířka −0,00 / +0,40 mm ¦ 4hr −0,00 / +0,20 mm ¦ Délka 500 mm −0,00 / +15,00 mm ¦ Tloušťka a šířka v provedení broušeno / jemně frézováno ¦ Oba konce tyče řezány pilou ¦ Drsnost povrchu max. 3,2 µm | žíháno na měkko max 285 HB (~ 900 MPa)
1.2767 | 16.4 | 70.4 | 1000 | Předopracovaná ocel s přídavkem na obrábění | 3081 | 126.77 | Tloušťka −0,00 / +0,20 mm ¦ Šířka −0,00 / +0,40 mm ¦ 4hr −0,00 / +0,20 mm ¦ Délka 1000 mm +5,00 / +30,00 mm ¦ Tloušťka a šířka v provedení broušeno / jemně frézováno ¦ Oba konce tyče řezány pilou ¦ Drsnost povrchu max. 3,2 µm | žíháno na měkko max 285 HB (~ 900 MPa)
1.2767 | 16.4 | 80.4 | 500 | Předopracovaná ocel s přídavkem na obrábění | 1771 | 72.89 | Tloušťka −0,00 / +0,20 mm ¦ Šířka −0,00 / +0,40 mm ¦ 4hr −0,00 / +0,20 mm ¦ Délka 500 mm −0,00 / +15,00 mm ¦ Tloušťka a šířka v provedení broušeno / jemně frézováno ¦ Oba konce tyče řezány pilou ¦ Drsnost povrchu max. 3,2 µm | žíháno na měkko max 285 HB (~ 900 MPa)
1.2767 | 16.4 | 80.4 | 1000 | Předopracovaná ocel s přídavkem na obrábění | 3271 | 134.6 | Tloušťka −0,00 / +0,20 mm ¦ Šířka −0,00 / +0,40 mm ¦ 4hr −0,00 / +0,20 mm ¦ Délka 1000 mm +5,00 / +30,00 mm ¦ Tloušťka a šířka v provedení broušeno / jemně frézováno ¦ Oba konce tyče řezány pilou ¦ Drsnost povrchu max. 3,2 µm | žíháno na měkko max 285 HB (~ 900 MPa)
1.2767 | 16.4 | 90.4 | 500 | Předopracovaná ocel s přídavkem na obrábění | 2017 | 83.01 | Tloušťka −0,00 / +0,20 mm ¦ Šířka −0,00 / +0,40 mm ¦ 4hr −0,00 / +0,20 mm ¦ Délka 500 mm −0,00 / +15,00 mm ¦ Tloušťka a šířka v provedení broušeno / jemně frézováno ¦ Oba konce tyče řezány pilou ¦ Drsnost povrchu max. 3,2 µm | žíháno na měkko max 285 HB (~ 900 MPa)
1.2767 | 16.4 | 90.4 | 1000 | Předopracovaná ocel s přídavkem na obrábění | 3761 | 154.77 | Tloušťka −0,00 / +0,20 mm ¦ Šířka −0,00 / +0,40 mm ¦ 4hr −0,00 / +0,20 mm ¦ Délka 1000 mm +5,00 / +30,00 mm ¦ Tloušťka a šířka v provedení broušeno / jemně frézováno ¦ Oba konce tyče řezány pilou ¦ Drsnost povrchu max. 3,2 µm | žíháno na měkko max 285 HB (~ 900 MPa)
1.2767 | 16.4 | 100.4 | 500 | Předopracovaná ocel s přídavkem na obrábění | 2071 | 85.24 | Tloušťka −0,00 / +0,20 mm ¦ Šířka −0,00 / +0,40 mm ¦ 4hr −0,00 / +0,20 mm ¦ Délka 500 mm −0,00 / +15,00 mm ¦ Tloušťka a šířka v provedení broušeno / jemně frézováno ¦ Oba konce tyče řezány pilou ¦ Drsnost povrchu max. 3,2 µm | žíháno na měkko max 285 HB (~ 900 MPa)
1.2767 | 16.4 | 100.4 | 1000 | Předopracovaná ocel s přídavkem na obrábění | 3871 | 159.28 | Tloušťka −0,00 / +0,20 mm ¦ Šířka −0,00 / +0,40 mm ¦ 4hr −0,00 / +0,20 mm ¦ Délka 1000 mm +5,00 / +30,00 mm ¦ Tloušťka a šířka v provedení broušeno / jemně frézováno ¦ Oba konce tyče řezány pilou ¦ Drsnost povrchu max. 3,2 µm | žíháno na měkko max 285 HB (~ 900 MPa)
1.2767 | 16.4 | 120.4 | 500 | Předopracovaná ocel s přídavkem na obrábění | 2807 | 115.52 | Tloušťka −0,00 / +0,20 mm ¦ Šířka −0,00 / +0,40 mm ¦ 4hr −0,00 / +0,20 mm ¦ Délka 500 mm −0,00 / +15,00 mm ¦ Tloušťka a šířka v provedení broušeno / jemně frézováno ¦ Oba konce tyče řezány pilou ¦ Drsnost povrchu max. 3,2 µm | žíháno na měkko max 285 HB (~ 900 MPa)
1.2767 | 16.4 | 120.4 | 1000 | Předopracovaná ocel s přídavkem na obrábění | 5260 | 216.48 | Tloušťka −0,00 / +0,20 mm ¦ Šířka −0,00 / +0,40 mm ¦ 4hr −0,00 / +0,20 mm ¦ Délka 1000 mm +5,00 / +30,00 mm ¦ Tloušťka a šířka v provedení broušeno / jemně frézováno ¦ Oba konce tyče řezány pilou ¦ Drsnost povrchu max. 3,2 µm | žíháno na měkko max 285 HB (~ 900 MPa)
1.2767 | 16.4 | 130.4 | 500 | Předopracovaná ocel s přídavkem na obrábění | 3025 | 124.49 | Tloušťka −0,00 / +0,20 mm ¦ Šířka −0,00 / +0,40 mm ¦ 4hr −0,00 / +0,20 mm ¦ Délka 500 mm −0,00 / +15,00 mm ¦ Tloušťka a šířka v provedení broušeno / jemně frézováno ¦ Oba konce tyče řezány pilou ¦ Drsnost povrchu max. 3,2 µm | žíháno na měkko max 285 HB (~ 900 MPa)
1.2767 | 16.4 | 130.4 | 1000 | Předopracovaná ocel s přídavkem na obrábění | 5614 | 231.04 | Tloušťka −0,00 / +0,20 mm ¦ Šířka −0,00 / +0,40 mm ¦ 4hr −0,00 / +0,20 mm ¦ Délka 1000 mm +5,00 / +30,00 mm ¦ Tloušťka a šířka v provedení broušeno / jemně frézováno ¦ Oba konce tyče řezány pilou ¦ Drsnost povrchu max. 3,2 µm | žíháno na měkko max 285 HB (~ 900 MPa)
1.2767 | 16.4 | 150.4 | 500 | Předopracovaná ocel s přídavkem na obrábění | 3217 | 132.37 | Tloušťka −0,00 / +0,20 mm ¦ Šířka −0,00 / +0,40 mm ¦ 4hr −0,00 / +0,20 mm ¦ Délka 500 mm −0,00 / +15,00 mm ¦ Tloušťka a šířka v provedení broušeno / jemně frézováno ¦ Oba konce tyče řezány pilou ¦ Drsnost povrchu max. 3,2 µm | žíháno na měkko max 285 HB (~ 900 MPa)
1.2767 | 16.4 | 150.4 | 1000 | Předopracovaná ocel s přídavkem na obrábění | 5968 | 245.61 | Tloušťka −0,00 / +0,20 mm ¦ Šířka −0,00 / +0,40 mm ¦ 4hr −0,00 / +0,20 mm ¦ Délka 1000 mm +5,00 / +30,00 mm ¦ Tloušťka a šířka v provedení broušeno / jemně frézováno ¦ Oba konce tyče řezány pilou ¦ Drsnost povrchu max. 3,2 µm | žíháno na měkko max 285 HB (~ 900 MPa)
1.2767 | 16.4 | 200.4 | 500 | Předopracovaná ocel s přídavkem na obrábění | 4470 | 183.96 | Tloušťka −0,00 / +0,20 mm ¦ Šířka −0,00 / +0,40 mm ¦ 4hr −0,00 / +0,20 mm ¦ Délka 500 mm −0,00 / +15,00 mm ¦ Tloušťka a šířka v provedení broušeno / jemně frézováno ¦ Oba konce tyče řezány pilou ¦ Drsnost povrchu max. 3,2 µm | žíháno na měkko max 285 HB (~ 900 MPa)
1.2767 | 16.4 | 200.4 | 1000 | Předopracovaná ocel s přídavkem na obrábění | 8340 | 343.2 | Tloušťka −0,00 / +0,20 mm ¦ Šířka −0,00 / +0,40 mm ¦ 4hr −0,00 / +0,20 mm ¦ Délka 1000 mm +5,00 / +30,00 mm ¦ Tloušťka a šířka v provedení broušeno / jemně frézováno ¦ Oba konce tyče řezány pilou ¦ Drsnost povrchu max. 3,2 µm | žíháno na měkko max 285 HB (~ 900 MPa)
1.2767 | 16.4 | 250.4 | 500 | Předopracovaná ocel s přídavkem na obrábění | 6078 | 250.12 | Tloušťka −0,00 / +0,20 mm ¦ Šířka −0,00 / +0,40 mm ¦ 4hr −0,00 / +0,20 mm ¦ Délka 500 mm −0,00 / +15,00 mm ¦ Tloušťka a šířka v provedení broušeno / jemně frézováno ¦ Oba konce tyče řezány pilou ¦ Drsnost povrchu max. 3,2 µm | žíháno na měkko max 285 HB (~ 900 MPa)
1.2767 | 16.4 | 250.4 | 1000 | Předopracovaná ocel s přídavkem na obrábění | 11338 | 466.6 | Tloušťka −0,00 / +0,20 mm ¦ Šířka −0,00 / +0,40 mm ¦ 4hr −0,00 / +0,20 mm ¦ Délka 1000 mm +5,00 / +30,00 mm ¦ Tloušťka a šířka v provedení broušeno / jemně frézováno ¦ Oba konce tyče řezány pilou ¦ Drsnost povrchu max. 3,2 µm | žíháno na měkko max 285 HB (~ 900 MPa)
1.2767 | 16.4 | 300.4 | 500 | Předopracovaná ocel s přídavkem na obrábění | 6704 | 275.89 | Tloušťka −0,00 / +0,20 mm ¦ Šířka −0,00 / +0,40 mm ¦ 4hr −0,00 / +0,20 mm ¦ Délka 500 mm −0,00 / +15,00 mm ¦ Tloušťka a šířka v provedení broušeno / jemně frézováno ¦ Oba konce tyče řezány pilou ¦ Drsnost povrchu max. 3,2 µm | žíháno na měkko max 285 HB (~ 900 MPa)
1.2767 | 16.4 | 300.4 | 1000 | Předopracovaná ocel s přídavkem na obrábění | 12536 | 515.9 | Tloušťka −0,00 / +0,20 mm ¦ Šířka −0,00 / +0,40 mm ¦ 4hr −0,00 / +0,20 mm ¦ Délka 1000 mm +5,00 / +30,00 mm ¦ Tloušťka a šířka v provedení broušeno / jemně frézováno ¦ Oba konce tyče řezány pilou ¦ Drsnost povrchu max. 3,2 µm | žíháno na měkko max 285 HB (~ 900 MPa)
1.2767 | 16.4 | 405 | 500 | Předopracovaná ocel s přídavkem na obrábění | 9729 | 400.38 | Tloušťka −0,00 / +0,20 mm ¦ Šířka −0,00 / +0,40 mm ¦ 4hr −0,00 / +0,20 mm ¦ Délka 500 mm −0,00 / +15,00 mm ¦ Tloušťka a šířka v provedení broušeno / jemně frézováno ¦ Oba konce tyče řezány pilou ¦ Drsnost povrchu max. 3,2 µm | žíháno na měkko max 285 HB (~ 900 MPa)
1.2767 | 16.4 | 405 | 1000 | Předopracovaná ocel s přídavkem na obrábění | 18151 | 746.94 | Tloušťka −0,00 / +0,20 mm ¦ Šířka −0,00 / +0,40 mm ¦ 4hr −0,00 / +0,20 mm ¦ Délka 1000 mm +5,00 / +30,00 mm ¦ Tloušťka a šířka v provedení broušeno / jemně frézováno ¦ Oba konce tyče řezány pilou ¦ Drsnost povrchu max. 3,2 µm | žíháno na měkko max 285 HB (~ 900 MPa)
1.2767 | 16.4 | 505 | 500 | Předopracovaná ocel s přídavkem na obrábění | 10165 | 418.33 | Tloušťka −0,00 / +0,20 mm ¦ Šířka −0,00 / +0,40 mm ¦ 4hr −0,00 / +0,20 mm ¦ Délka 500 mm −0,00 / +15,00 mm ¦ Tloušťka a šířka v provedení broušeno / jemně frézováno ¦ Oba konce tyče řezány pilou ¦ Drsnost povrchu max. 3,2 µm | žíháno na měkko max 285 HB (~ 900 MPa)
1.2767 | 16.4 | 505 | 1000 | Předopracovaná ocel s přídavkem na obrábění | 18996 | 781.74 | Tloušťka −0,00 / +0,20 mm ¦ Šířka −0,00 / +0,40 mm ¦ 4hr −0,00 / +0,20 mm ¦ Délka 1000 mm +5,00 / +30,00 mm ¦ Tloušťka a šířka v provedení broušeno / jemně frézováno ¦ Oba konce tyče řezány pilou ¦ Drsnost povrchu max. 3,2 µm | žíháno na měkko max 285 HB (~ 900 MPa)
1.2767 | 20.4 | 20.4 | 500 | Předopracovaná ocel s přídavkem na obrábění | 791 | 32.56 | Tloušťka −0,00 / +0,20 mm ¦ Šířka −0,00 / +0,40 mm ¦ 4hr −0,00 / +0,20 mm ¦ Délka 500 mm −0,00 / +15,00 mm ¦ Tloušťka a šířka v provedení broušeno / jemně frézováno ¦ Oba konce tyče řezány pilou ¦ Drsnost povrchu max. 3,2 µm | žíháno na měkko max 285 HB (~ 900 MPa)
1.2767 | 20.4 | 20.4 | 1000 | Předopracovaná ocel s přídavkem na obrábění | 1445 | 59.48 | Tloušťka −0,00 / +0,20 mm ¦ Šířka −0,00 / +0,40 mm ¦ 4hr −0,00 / +0,20 mm ¦ Délka 1000 mm +5,00 / +30,00 mm ¦ Tloušťka a šířka v provedení broušeno / jemně frézováno ¦ Oba konce tyče řezány pilou ¦ Drsnost povrchu max. 3,2 µm | žíháno na měkko max 285 HB (~ 900 MPa)
1.2767 | 20.4 | 25.4 | 500 | Předopracovaná ocel s přídavkem na obrábění | 846 | 34.79 | Tloušťka −0,00 / +0,20 mm ¦ Šířka −0,00 / +0,40 mm ¦ 4hr −0,00 / +0,20 mm ¦ Délka 500 mm −0,00 / +15,00 mm ¦ Tloušťka a šířka v provedení broušeno / jemně frézováno ¦ Oba konce tyče řezány pilou ¦ Drsnost povrchu max. 3,2 µm | žíháno na měkko max 285 HB (~ 900 MPa)
1.2767 | 20.4 | 25.4 | 1000 | Předopracovaná ocel s přídavkem na obrábění | 1553 | 63.93 | Tloušťka −0,00 / +0,20 mm ¦ Šířka −0,00 / +0,40 mm ¦ 4hr −0,00 / +0,20 mm ¦ Délka 1000 mm +5,00 / +30,00 mm ¦ Tloušťka a šířka v provedení broušeno / jemně frézováno ¦ Oba konce tyče řezány pilou ¦ Drsnost povrchu max. 3,2 µm | žíháno na měkko max 285 HB (~ 900 MPa)
1.2767 | 20.4 | 30.4 | 500 | Předopracovaná ocel s přídavkem na obrábění | 1063 | 43.76 | Tloušťka −0,00 / +0,20 mm ¦ Šířka −0,00 / +0,40 mm ¦ 4hr −0,00 / +0,20 mm ¦ Délka 500 mm −0,00 / +15,00 mm ¦ Tloušťka a šířka v provedení broušeno / jemně frézováno ¦ Oba konce tyče řezány pilou ¦ Drsnost povrchu max. 3,2 µm | žíháno na měkko max 285 HB (~ 900 MPa)
1.2767 | 20.4 | 30.4 | 1000 | Předopracovaná ocel s přídavkem na obrábění | 1990 | 81.87 | Tloušťka −0,00 / +0,20 mm ¦ Šířka −0,00 / +0,40 mm ¦ 4hr −0,00 / +0,20 mm ¦ Délka 1000 mm +5,00 / +30,00 mm ¦ Tloušťka a šířka v provedení broušeno / jemně frézováno ¦ Oba konce tyče řezány pilou ¦ Drsnost povrchu max. 3,2 µm | žíháno na měkko max 285 HB (~ 900 MPa)
1.2767 | 20.4 | 32.4 | 500 | Předopracovaná ocel s přídavkem na obrábění | 1118 | 45.99 | Tloušťka −0,00 / +0,20 mm ¦ Šířka −0,00 / +0,40 mm ¦ 4hr −0,00 / +0,20 mm ¦ Délka 500 mm −0,00 / +15,00 mm ¦ Tloušťka a šířka v provedení broušeno / jemně frézováno ¦ Oba konce tyče řezány pilou ¦ Drsnost povrchu max. 3,2 µm | žíháno na měkko max 285 HB (~ 900 MPa)
1.2767 | 20.4 | 32.4 | 1000 | Předopracovaná ocel s přídavkem na obrábění | 2045 | 84.16 | Tloušťka −0,00 / +0,20 mm ¦ Šířka −0,00 / +0,40 mm ¦ 4hr −0,00 / +0,20 mm ¦ Délka 1000 mm +5,00 / +30,00 mm ¦ Tloušťka a šířka v provedení broušeno / jemně frézováno ¦ Oba konce tyče řezány pilou ¦ Drsnost povrchu max. 3,2 µm | žíháno na měkko max 285 HB (~ 900 MPa)
1.2767 | 20.4 | 40.4 | 500 | Předopracovaná ocel s přídavkem na obrábění | 1173 | 48.28 | Tloušťka −0,00 / +0,20 mm ¦ Šířka −0,00 / +0,40 mm ¦ 4hr −0,00 / +0,20 mm ¦ Délka 500 mm −0,00 / +15,00 mm ¦ Tloušťka a šířka v provedení broušeno / jemně frézováno ¦ Oba konce tyče řezány pilou ¦ Drsnost povrchu max. 3,2 µm | žíháno na měkko max 285 HB (~ 900 MPa)
1.2767 | 20.4 | 40.4 | 1000 | Předopracovaná ocel s přídavkem na obrábění | 2181 | 89.76 | Tloušťka −0,00 / +0,20 mm ¦ Šířka −0,00 / +0,40 mm ¦ 4hr −0,00 / +0,20 mm ¦ Délka 1000 mm +5,00 / +30,00 mm ¦ Tloušťka a šířka v provedení broušeno / jemně frézováno ¦ Oba konce tyče řezány pilou ¦ Drsnost povrchu max. 3,2 µm | žíháno na měkko max 285 HB (~ 900 MPa)
1.2767 | 20.4 | 50.4 | 500 | Předopracovaná ocel s přídavkem na obrábění | 1499 | 61.7 | Tloušťka −0,00 / +0,20 mm ¦ Šířka −0,00 / +0,40 mm ¦ 4hr −0,00 / +0,20 mm ¦ Délka 500 mm −0,00 / +15,00 mm ¦ Tloušťka a šířka v provedení broušeno / jemně frézováno ¦ Oba konce tyče řezány pilou ¦ Drsnost povrchu max. 3,2 µm | žíháno na měkko max 285 HB (~ 900 MPa)
1.2767 | 20.4 | 50.4 | 1000 | Předopracovaná ocel s přídavkem na obrábění | 2807 | 115.52 | Tloušťka −0,00 / +0,20 mm ¦ Šířka −0,00 / +0,40 mm ¦ 4hr −0,00 / +0,20 mm ¦ Délka 1000 mm +5,00 / +30,00 mm ¦ Tloušťka a šířka v provedení broušeno / jemně frézováno ¦ Oba konce tyče řezány pilou ¦ Drsnost povrchu max. 3,2 µm | žíháno na měkko max 285 HB (~ 900 MPa)
1.2767 | 20.4 | 60.4 | 500 | Předopracovaná ocel s přídavkem na obrábění | 1635 | 67.3 | Tloušťka −0,00 / +0,20 mm ¦ Šířka −0,00 / +0,40 mm ¦ 4hr −0,00 / +0,20 mm ¦ Délka 500 mm −0,00 / +15,00 mm ¦ Tloušťka a šířka v provedení broušeno / jemně frézováno ¦ Oba konce tyče řezány pilou ¦ Drsnost povrchu max. 3,2 µm | žíháno na měkko max 285 HB (~ 900 MPa)
1.2767 | 20.4 | 60.4 | 1000 | Předopracovaná ocel s přídavkem na obrábění | 3053 | 125.64 | Tloušťka −0,00 / +0,20 mm ¦ Šířka −0,00 / +0,40 mm ¦ 4hr −0,00 / +0,20 mm ¦ Délka 1000 mm +5,00 / +30,00 mm ¦ Tloušťka a šířka v provedení broušeno / jemně frézováno ¦ Oba konce tyče řezány pilou ¦ Drsnost povrchu max. 3,2 µm | žíháno na měkko max 285 HB (~ 900 MPa)
1.2767 | 20.4 | 70.4 | 500 | Předopracovaná ocel s přídavkem na obrábění | 1881 | 77.41 | Tloušťka −0,00 / +0,20 mm ¦ Šířka −0,00 / +0,40 mm ¦ 4hr −0,00 / +0,20 mm ¦ Délka 500 mm −0,00 / +15,00 mm ¦ Tloušťka a šířka v provedení broušeno / jemně frézováno ¦ Oba konce tyče řezány pilou ¦ Drsnost povrchu max. 3,2 µm | žíháno na měkko max 285 HB (~ 900 MPa)
1.2767 | 20.4 | 70.4 | 1000 | Předopracovaná ocel s přídavkem na obrábění | 3517 | 144.72 | Tloušťka −0,00 / +0,20 mm ¦ Šířka −0,00 / +0,40 mm ¦ 4hr −0,00 / +0,20 mm ¦ Délka 1000 mm +5,00 / +30,00 mm ¦ Tloušťka a šířka v provedení broušeno / jemně frézováno ¦ Oba konce tyče řezány pilou ¦ Drsnost povrchu max. 3,2 µm | žíháno na měkko max 285 HB (~ 900 MPa)
1.2767 | 20.4 | 80.4 | 500 | Předopracovaná ocel s přídavkem na obrábění | 1935 | 79.64 | Tloušťka −0,00 / +0,20 mm ¦ Šířka −0,00 / +0,40 mm ¦ 4hr −0,00 / +0,20 mm ¦ Délka 500 mm −0,00 / +15,00 mm ¦ Tloušťka a šířka v provedení broušeno / jemně frézováno ¦ Oba konce tyče řezány pilou ¦ Drsnost povrchu max. 3,2 µm | žíháno na měkko max 285 HB (~ 900 MPa)
1.2767 | 20.4 | 80.4 | 1000 | Předopracovaná ocel s přídavkem na obrábění | 3598 | 148.08 | Tloušťka −0,00 / +0,20 mm ¦ Šířka −0,00 / +0,40 mm ¦ 4hr −0,00 / +0,20 mm ¦ Délka 1000 mm +5,00 / +30,00 mm ¦ Tloušťka a šířka v provedení broušeno / jemně frézováno ¦ Oba konce tyče řezány pilou ¦ Drsnost povrchu max. 3,2 µm | žíháno na měkko max 285 HB (~ 900 MPa)
1.2767 | 20.4 | 90.4 | 500 | Předopracovaná ocel s přídavkem na obrábění | 2209 | 90.89 | Tloušťka −0,00 / +0,20 mm ¦ Šířka −0,00 / +0,40 mm ¦ 4hr −0,00 / +0,20 mm ¦ Délka 500 mm −0,00 / +15,00 mm ¦ Tloušťka a šířka v provedení broušeno / jemně frézováno ¦ Oba konce tyče řezány pilou ¦ Drsnost povrchu max. 3,2 µm | žíháno na měkko max 285 HB (~ 900 MPa)
1.2767 | 20.4 | 90.4 | 1000 | Předopracovaná ocel s přídavkem na obrábění | 4116 | 169.4 | Tloušťka −0,00 / +0,20 mm ¦ Šířka −0,00 / +0,40 mm ¦ 4hr −0,00 / +0,20 mm ¦ Délka 1000 mm +5,00 / +30,00 mm ¦ Tloušťka a šířka v provedení broušeno / jemně frézováno ¦ Oba konce tyče řezány pilou ¦ Drsnost povrchu max. 3,2 µm | žíháno na měkko max 285 HB (~ 900 MPa)
1.2767 | 20.4 | 100.4 | 500 | Předopracovaná ocel s přídavkem na obrábění | 2345 | 96.49 | Tloušťka −0,00 / +0,20 mm ¦ Šířka −0,00 / +0,40 mm ¦ 4hr −0,00 / +0,20 mm ¦ Délka 500 mm −0,00 / +15,00 mm ¦ Tloušťka a šířka v provedení broušeno / jemně frézováno ¦ Oba konce tyče řezány pilou ¦ Drsnost povrchu max. 3,2 µm | žíháno na měkko max 285 HB (~ 900 MPa)
1.2767 | 20.4 | 100.4 | 1000 | Předopracovaná ocel s přídavkem na obrábění | 4361 | 179.45 | Tloušťka −0,00 / +0,20 mm ¦ Šířka −0,00 / +0,40 mm ¦ 4hr −0,00 / +0,20 mm ¦ Délka 1000 mm +5,00 / +30,00 mm ¦ Tloušťka a šířka v provedení broušeno / jemně frézováno ¦ Oba konce tyče řezány pilou ¦ Drsnost povrchu max. 3,2 µm | žíháno na měkko max 285 HB (~ 900 MPa)
1.2767 | 20.4 | 110.4 | 500 | Předopracovaná ocel s přídavkem na obrábění | 2807 | 115.52 | Tloušťka −0,00 / +0,20 mm ¦ Šířka −0,00 / +0,40 mm ¦ 4hr −0,00 / +0,20 mm ¦ Délka 500 mm −0,00 / +15,00 mm ¦ Tloušťka a šířka v provedení broušeno / jemně frézováno ¦ Oba konce tyče řezány pilou ¦ Drsnost povrchu max. 3,2 µm | žíháno na měkko max 285 HB (~ 900 MPa)
1.2767 | 20.4 | 110.4 | 1000 | Předopracovaná ocel s přídavkem na obrábění | 5233 | 215.33 | Tloušťka −0,00 / +0,20 mm ¦ Šířka −0,00 / +0,40 mm ¦ 4hr −0,00 / +0,20 mm ¦ Délka 1000 mm +5,00 / +30,00 mm ¦ Tloušťka a šířka v provedení broušeno / jemně frézováno ¦ Oba konce tyče řezány pilou ¦ Drsnost povrchu max. 3,2 µm | žíháno na měkko max 285 HB (~ 900 MPa)
1.2767 | 20.4 | 120.4 | 500 | Předopracovaná ocel s přídavkem na obrábění | 2971 | 122.26 | Tloušťka −0,00 / +0,20 mm ¦ Šířka −0,00 / +0,40 mm ¦ 4hr −0,00 / +0,20 mm ¦ Délka 500 mm −0,00 / +15,00 mm ¦ Tloušťka a šířka v provedení broušeno / jemně frézováno ¦ Oba konce tyče řezány pilou ¦ Drsnost povrchu max. 3,2 µm | žíháno na měkko max 285 HB (~ 900 MPa)
1.2767 | 20.4 | 120.4 | 1000 | Předopracovaná ocel s přídavkem na obrábění | 5560 | 228.81 | Tloušťka −0,00 / +0,20 mm ¦ Šířka −0,00 / +0,40 mm ¦ 4hr −0,00 / +0,20 mm ¦ Délka 1000 mm +5,00 / +30,00 mm ¦ Tloušťka a šířka v provedení broušeno / jemně frézováno ¦ Oba konce tyče řezány pilou ¦ Drsnost povrchu max. 3,2 µm | žíháno na měkko max 285 HB (~ 900 MPa)
1.2767 | 20.4 | 130.4 | 500 | Předopracovaná ocel s přídavkem na obrábění | 3325 | 136.84 | Tloušťka −0,00 / +0,20 mm ¦ Šířka −0,00 / +0,40 mm ¦ 4hr −0,00 / +0,20 mm ¦ Délka 500 mm −0,00 / +15,00 mm ¦ Tloušťka a šířka v provedení broušeno / jemně frézováno ¦ Oba konce tyče řezány pilou ¦ Drsnost povrchu max. 3,2 µm | žíháno na měkko max 285 HB (~ 900 MPa)
1.2767 | 20.4 | 130.4 | 1000 | Předopracovaná ocel s přídavkem na obrábění | 6214 | 255.72 | Tloušťka −0,00 / +0,20 mm ¦ Šířka −0,00 / +0,40 mm ¦ 4hr −0,00 / +0,20 mm ¦ Délka 1000 mm +5,00 / +30,00 mm ¦ Tloušťka a šířka v provedení broušeno / jemně frézováno ¦ Oba konce tyče řezány pilou ¦ Drsnost povrchu max. 3,2 µm | žíháno na měkko max 285 HB (~ 900 MPa)
1.2767 | 20.4 | 140.4 | 500 | Předopracovaná ocel s přídavkem na obrábění | 3653 | 150.32 | Tloušťka −0,00 / +0,20 mm ¦ Šířka −0,00 / +0,40 mm ¦ 4hr −0,00 / +0,20 mm ¦ Délka 500 mm −0,00 / +15,00 mm ¦ Tloušťka a šířka v provedení broušeno / jemně frézováno ¦ Oba konce tyče řezány pilou ¦ Drsnost povrchu max. 3,2 µm | žíháno na měkko max 285 HB (~ 900 MPa)
1.2767 | 20.4 | 140.4 | 1000 | Předopracovaná ocel s přídavkem na obrábění | 6786 | 279.26 | Tloušťka −0,00 / +0,20 mm ¦ Šířka −0,00 / +0,40 mm ¦ 4hr −0,00 / +0,20 mm ¦ Délka 1000 mm +5,00 / +30,00 mm ¦ Tloušťka a šířka v provedení broušeno / jemně frézováno ¦ Oba konce tyče řezány pilou ¦ Drsnost povrchu max. 3,2 µm | žíháno na měkko max 285 HB (~ 900 MPa)
1.2767 | 20.4 | 150.4 | 500 | Předopracovaná ocel s přídavkem na obrábění | 3653 | 150.32 | Tloušťka −0,00 / +0,20 mm ¦ Šířka −0,00 / +0,40 mm ¦ 4hr −0,00 / +0,20 mm ¦ Délka 500 mm −0,00 / +15,00 mm ¦ Tloušťka a šířka v provedení broušeno / jemně frézováno ¦ Oba konce tyče řezány pilou ¦ Drsnost povrchu max. 3,2 µm | žíháno na měkko max 285 HB (~ 900 MPa)
1.2767 | 20.4 | 150.4 | 1000 | Předopracovaná ocel s přídavkem na obrábění | 6814 | 280.4 | Tloušťka −0,00 / +0,20 mm ¦ Šířka −0,00 / +0,40 mm ¦ 4hr −0,00 / +0,20 mm ¦ Délka 1000 mm +5,00 / +30,00 mm ¦ Tloušťka a šířka v provedení broušeno / jemně frézováno ¦ Oba konce tyče řezány pilou ¦ Drsnost povrchu max. 3,2 µm | žíháno na měkko max 285 HB (~ 900 MPa)
1.2767 | 20.4 | 180.4 | 500 | Předopracovaná ocel s přídavkem na obrábění | 4797 | 197.4 | Tloušťka −0,00 / +0,20 mm ¦ Šířka −0,00 / +0,40 mm ¦ 4hr −0,00 / +0,20 mm ¦ Délka 500 mm −0,00 / +15,00 mm ¦ Tloušťka a šířka v provedení broušeno / jemně frézováno ¦ Oba konce tyče řezány pilou ¦ Drsnost povrchu max. 3,2 µm | žíháno na měkko max 285 HB (~ 900 MPa)
1.2767 | 20.4 | 180.4 | 1000 | Předopracovaná ocel s přídavkem na obrábění | 8967 | 369.01 | Tloušťka −0,00 / +0,20 mm ¦ Šířka −0,00 / +0,40 mm ¦ 4hr −0,00 / +0,20 mm ¦ Délka 1000 mm +5,00 / +30,00 mm ¦ Tloušťka a šířka v provedení broušeno / jemně frézováno ¦ Oba konce tyče řezány pilou ¦ Drsnost povrchu max. 3,2 µm | žíháno na měkko max 285 HB (~ 900 MPa)
1.2767 | 20.4 | 200.4 | 500 | Předopracovaná ocel s přídavkem na obrábění | 5152 | 212.01 | Tloušťka −0,00 / +0,20 mm ¦ Šířka −0,00 / +0,40 mm ¦ 4hr −0,00 / +0,20 mm ¦ Délka 500 mm −0,00 / +15,00 mm ¦ Tloušťka a šířka v provedení broušeno / jemně frézováno ¦ Oba konce tyče řezány pilou ¦ Drsnost povrchu max. 3,2 µm | žíháno na měkko max 285 HB (~ 900 MPa)
1.2767 | 20.4 | 200.4 | 1000 | Předopracovaná ocel s přídavkem na obrábění | 9649 | 397.06 | Tloušťka −0,00 / +0,20 mm ¦ Šířka −0,00 / +0,40 mm ¦ 4hr −0,00 / +0,20 mm ¦ Délka 1000 mm +5,00 / +30,00 mm ¦ Tloušťka a šířka v provedení broušeno / jemně frézováno ¦ Oba konce tyče řezány pilou ¦ Drsnost povrchu max. 3,2 µm | žíháno na měkko max 285 HB (~ 900 MPa)
1.2767 | 20.4 | 220.4 | 500 | Předopracovaná ocel s přídavkem na obrábění | 5750 | 236.64 | Tloušťka −0,00 / +0,20 mm ¦ Šířka −0,00 / +0,40 mm ¦ 4hr −0,00 / +0,20 mm ¦ Délka 500 mm −0,00 / +15,00 mm ¦ Tloušťka a šířka v provedení broušeno / jemně frézováno ¦ Oba konce tyče řezány pilou ¦ Drsnost povrchu max. 3,2 µm | žíháno na měkko max 285 HB (~ 900 MPa)
1.2767 | 20.4 | 220.4 | 1000 | Předopracovaná ocel s přídavkem na obrábění | 10711 | 440.77 | Tloušťka −0,00 / +0,20 mm ¦ Šířka −0,00 / +0,40 mm ¦ 4hr −0,00 / +0,20 mm ¦ Délka 1000 mm +5,00 / +30,00 mm ¦ Tloušťka a šířka v provedení broušeno / jemně frézováno ¦ Oba konce tyče řezány pilou ¦ Drsnost povrchu max. 3,2 µm | žíháno na měkko max 285 HB (~ 900 MPa)
1.2767 | 20.4 | 250.4 | 500 | Předopracovaná ocel s přídavkem na obrábění | 6296 | 259.09 | Tloušťka −0,00 / +0,20 mm ¦ Šířka −0,00 / +0,40 mm ¦ 4hr −0,00 / +0,20 mm ¦ Délka 500 mm −0,00 / +15,00 mm ¦ Tloušťka a šířka v provedení broušeno / jemně frézováno ¦ Oba konce tyče řezány pilou ¦ Drsnost povrchu max. 3,2 µm | žíháno na měkko max 285 HB (~ 900 MPa)
1.2767 | 20.4 | 250.4 | 1000 | Předopracovaná ocel s přídavkem na obrábění | 11747 | 483.4 | Tloušťka −0,00 / +0,20 mm ¦ Šířka −0,00 / +0,40 mm ¦ 4hr −0,00 / +0,20 mm ¦ Délka 1000 mm +5,00 / +30,00 mm ¦ Tloušťka a šířka v provedení broušeno / jemně frézováno ¦ Oba konce tyče řezány pilou ¦ Drsnost povrchu max. 3,2 µm | žíháno na měkko max 285 HB (~ 900 MPa)
1.2767 | 20.4 | 300.4 | 500 | Předopracovaná ocel s přídavkem na obrábění | 7278 | 299.49 | Tloušťka −0,00 / +0,20 mm ¦ Šířka −0,00 / +0,40 mm ¦ 4hr −0,00 / +0,20 mm ¦ Délka 500 mm −0,00 / +15,00 mm ¦ Tloušťka a šířka v provedení broušeno / jemně frézováno ¦ Oba konce tyče řezány pilou ¦ Drsnost povrchu max. 3,2 µm | žíháno na měkko max 285 HB (~ 900 MPa)
1.2767 | 20.4 | 300.4 | 1000 | Předopracovaná ocel s přídavkem na obrábění | 13572 | 558.53 | Tloušťka −0,00 / +0,20 mm ¦ Šířka −0,00 / +0,40 mm ¦ 4hr −0,00 / +0,20 mm ¦ Délka 1000 mm +5,00 / +30,00 mm ¦ Tloušťka a šířka v provedení broušeno / jemně frézováno ¦ Oba konce tyče řezány pilou ¦ Drsnost povrchu max. 3,2 µm | žíháno na měkko max 285 HB (~ 900 MPa)
1.2767 | 20.4 | 350.4 | 500 | Předopracovaná ocel s přídavkem na obrábění | 8231 | 338.73 | Tloušťka −0,00 / +0,20 mm ¦ Šířka −0,00 / +0,40 mm ¦ 4hr −0,00 / +0,20 mm ¦ Délka 500 mm −0,00 / +15,00 mm ¦ Tloušťka a šířka v provedení broušeno / jemně frézováno ¦ Oba konce tyče řezány pilou ¦ Drsnost povrchu max. 3,2 µm | žíháno na měkko max 285 HB (~ 900 MPa)
1.2767 | 20.4 | 350.4 | 1000 | Předopracovaná ocel s přídavkem na obrábění | 15398 | 633.66 | Tloušťka −0,00 / +0,20 mm ¦ Šířka −0,00 / +0,40 mm ¦ 4hr −0,00 / +0,20 mm ¦ Délka 1000 mm +5,00 / +30,00 mm ¦ Tloušťka a šířka v provedení broušeno / jemně frézováno ¦ Oba konce tyče řezány pilou ¦ Drsnost povrchu max. 3,2 µm | žíháno na měkko max 285 HB (~ 900 MPa)
1.2767 | 20.4 | 405 | 500 | Předopracovaná ocel s přídavkem na obrábění | 10629 | 437.41 | Tloušťka −0,00 / +0,20 mm ¦ Šířka −0,00 / +0,40 mm ¦ 4hr −0,00 / +0,20 mm ¦ Délka 500 mm −0,00 / +15,00 mm ¦ Tloušťka a šířka v provedení broušeno / jemně frézováno ¦ Oba konce tyče řezány pilou ¦ Drsnost povrchu max. 3,2 µm | žíháno na měkko max 285 HB (~ 900 MPa)
1.2767 | 20.4 | 405 | 1000 | Předopracovaná ocel s přídavkem na obrábění | 19868 | 817.62 | Tloušťka −0,00 / +0,20 mm ¦ Šířka −0,00 / +0,40 mm ¦ 4hr −0,00 / +0,20 mm ¦ Délka 1000 mm +5,00 / +30,00 mm ¦ Tloušťka a šířka v provedení broušeno / jemně frézováno ¦ Oba konce tyče řezány pilou ¦ Drsnost povrchu max. 3,2 µm | žíháno na měkko max 285 HB (~ 900 MPa)
1.2767 | 20.4 | 505 | 500 | Předopracovaná ocel s přídavkem na obrábění | 11747 | 483.4 | Tloušťka −0,00 / +0,20 mm ¦ Šířka −0,00 / +0,40 mm ¦ 4hr −0,00 / +0,20 mm ¦ Délka 500 mm −0,00 / +15,00 mm ¦ Tloušťka a šířka v provedení broušeno / jemně frézováno ¦ Oba konce tyče řezány pilou ¦ Drsnost povrchu max. 3,2 µm | žíháno na měkko max 285 HB (~ 900 MPa)
1.2767 | 20.4 | 505 | 1000 | Předopracovaná ocel s přídavkem na obrábění | 21966 | 903.95 | Tloušťka −0,00 / +0,20 mm ¦ Šířka −0,00 / +0,40 mm ¦ 4hr −0,00 / +0,20 mm ¦ Délka 1000 mm +5,00 / +30,00 mm ¦ Tloušťka a šířka v provedení broušeno / jemně frézováno ¦ Oba konce tyče řezány pilou ¦ Drsnost povrchu max. 3,2 µm | žíháno na měkko max 285 HB (~ 900 MPa)
1.2767 | 22.4 | 30.4 | 500 | Předopracovaná ocel s přídavkem na obrábění | 1309 | 53.88 | Tloušťka −0,00 / +0,20 mm ¦ Šířka −0,00 / +0,40 mm ¦ 4hr −0,00 / +0,20 mm ¦ Délka 500 mm −0,00 / +15,00 mm ¦ Tloušťka a šířka v provedení broušeno / jemně frézováno ¦ Oba konce tyče řezány pilou ¦ Drsnost povrchu max. 3,2 µm | žíháno na měkko max 285 HB (~ 900 MPa)
1.2767 | 22.4 | 30.4 | 1000 | Předopracovaná ocel s přídavkem na obrábění | 2399 | 98.72 | Tloušťka −0,00 / +0,20 mm ¦ Šířka −0,00 / +0,40 mm ¦ 4hr −0,00 / +0,20 mm ¦ Délka 1000 mm +5,00 / +30,00 mm ¦ Tloušťka a šířka v provedení broušeno / jemně frézováno ¦ Oba konce tyče řezány pilou ¦ Drsnost povrchu max. 3,2 µm | žíháno na měkko max 285 HB (~ 900 MPa)
1.2767 | 22.4 | 40.4 | 500 | Předopracovaná ocel s přídavkem na obrábění | 1309 | 53.88 | Tloušťka −0,00 / +0,20 mm ¦ Šířka −0,00 / +0,40 mm ¦ 4hr −0,00 / +0,20 mm ¦ Délka 500 mm −0,00 / +15,00 mm ¦ Tloušťka a šířka v provedení broušeno / jemně frézováno ¦ Oba konce tyče řezány pilou ¦ Drsnost povrchu max. 3,2 µm | žíháno na měkko max 285 HB (~ 900 MPa)
1.2767 | 22.4 | 40.4 | 1000 | Předopracovaná ocel s přídavkem na obrábění | 2453 | 100.95 | Tloušťka −0,00 / +0,20 mm ¦ Šířka −0,00 / +0,40 mm ¦ 4hr −0,00 / +0,20 mm ¦ Délka 1000 mm +5,00 / +30,00 mm ¦ Tloušťka a šířka v provedení broušeno / jemně frézováno ¦ Oba konce tyče řezány pilou ¦ Drsnost povrchu max. 3,2 µm | žíháno na měkko max 285 HB (~ 900 MPa)
1.2767 | 22.4 | 60.4 | 500 | Předopracovaná ocel s přídavkem na obrábění | 1853 | 76.27 | Tloušťka −0,00 / +0,20 mm ¦ Šířka −0,00 / +0,40 mm ¦ 4hr −0,00 / +0,20 mm ¦ Délka 500 mm −0,00 / +15,00 mm ¦ Tloušťka a šířka v provedení broušeno / jemně frézováno ¦ Oba konce tyče řezány pilou ¦ Drsnost povrchu max. 3,2 µm | žíháno na měkko max 285 HB (~ 900 MPa)
1.2767 | 22.4 | 60.4 | 1000 | Předopracovaná ocel s přídavkem na obrábění | 3434 | 141.34 | Tloušťka −0,00 / +0,20 mm ¦ Šířka −0,00 / +0,40 mm ¦ 4hr −0,00 / +0,20 mm ¦ Délka 1000 mm +5,00 / +30,00 mm ¦ Tloušťka a šířka v provedení broušeno / jemně frézováno ¦ Oba konce tyče řezány pilou ¦ Drsnost povrchu max. 3,2 µm | žíháno na měkko max 285 HB (~ 900 MPa)
1.2767 | 22.4 | 63.4 | 1000 | Předopracovaná ocel s přídavkem na obrábění | 3053 | 125.64 | Tloušťka −0,00 / +0,20 mm ¦ Šířka −0,00 / +0,40 mm ¦ 4hr −0,00 / +0,20 mm ¦ Délka 1000 mm +5,00 / +30,00 mm ¦ Tloušťka a šířka v provedení broušeno / jemně frézováno ¦ Oba konce tyče řezány pilou ¦ Drsnost povrchu max. 3,2 µm | žíháno na měkko max 285 HB (~ 900 MPa)
1.2767 | 22.4 | 80.4 | 500 | Předopracovaná ocel s přídavkem na obrábění | 2209 | 90.89 | Tloušťka −0,00 / +0,20 mm ¦ Šířka −0,00 / +0,40 mm ¦ 4hr −0,00 / +0,20 mm ¦ Délka 500 mm −0,00 / +15,00 mm ¦ Tloušťka a šířka v provedení broušeno / jemně frézováno ¦ Oba konce tyče řezány pilou ¦ Drsnost povrchu max. 3,2 µm | žíháno na měkko max 285 HB (~ 900 MPa)
1.2767 | 22.4 | 80.4 | 1000 | Předopracovaná ocel s přídavkem na obrábění | 4088 | 168.25 | Tloušťka −0,00 / +0,20 mm ¦ Šířka −0,00 / +0,40 mm ¦ 4hr −0,00 / +0,20 mm ¦ Délka 1000 mm +5,00 / +30,00 mm ¦ Tloušťka a šířka v provedení broušeno / jemně frézováno ¦ Oba konce tyče řezány pilou ¦ Drsnost povrchu max. 3,2 µm | žíháno na měkko max 285 HB (~ 900 MPa)
1.2767 | 22.4 | 150.4 | 500 | Předopracovaná ocel s přídavkem na obrábění | 3979 | 163.74 | Tloušťka −0,00 / +0,20 mm ¦ Šířka −0,00 / +0,40 mm ¦ 4hr −0,00 / +0,20 mm ¦ Délka 500 mm −0,00 / +15,00 mm ¦ Tloušťka a šířka v provedení broušeno / jemně frézováno ¦ Oba konce tyče řezány pilou ¦ Drsnost povrchu max. 3,2 µm | žíháno na měkko max 285 HB (~ 900 MPa)
1.2767 | 22.4 | 150.4 | 1000 | Předopracovaná ocel s přídavkem na obrábění | 7440 | 306.17 | Tloušťka −0,00 / +0,20 mm ¦ Šířka −0,00 / +0,40 mm ¦ 4hr −0,00 / +0,20 mm ¦ Délka 1000 mm +5,00 / +30,00 mm ¦ Tloušťka a šířka v provedení broušeno / jemně frézováno ¦ Oba konce tyče řezány pilou ¦ Drsnost povrchu max. 3,2 µm | žíháno na měkko max 285 HB (~ 900 MPa)
1.2767 | 22.4 | 246.4 | 500 | Předopracovaná ocel s přídavkem na obrábění | 6024 | 247.89 | Tloušťka −0,00 / +0,20 mm ¦ Šířka −0,00 / +0,40 mm ¦ 4hr −0,00 / +0,20 mm ¦ Délka 500 mm −0,00 / +15,00 mm ¦ Tloušťka a šířka v provedení broušeno / jemně frézováno ¦ Oba konce tyče řezány pilou ¦ Drsnost povrchu max. 3,2 µm | žíháno na měkko max 285 HB (~ 900 MPa)
1.2767 | 22.4 | 246.4 | 1000 | Předopracovaná ocel s přídavkem na obrábění | 11256 | 463.22 | Tloušťka −0,00 / +0,20 mm ¦ Šířka −0,00 / +0,40 mm ¦ 4hr −0,00 / +0,20 mm ¦ Délka 1000 mm +5,00 / +30,00 mm ¦ Tloušťka a šířka v provedení broušeno / jemně frézováno ¦ Oba konce tyče řezány pilou ¦ Drsnost povrchu max. 3,2 µm | žíháno na měkko max 285 HB (~ 900 MPa)
1.2767 | 25.4 | 25.4 | 500 | Předopracovaná ocel s přídavkem na obrábění | 1227 | 50.5 | Tloušťka −0,00 / +0,20 mm ¦ Šířka −0,00 / +0,40 mm ¦ 4hr −0,00 / +0,20 mm ¦ Délka 500 mm −0,00 / +15,00 mm ¦ Tloušťka a šířka v provedení broušeno / jemně frézováno ¦ Oba konce tyče řezány pilou ¦ Drsnost povrchu max. 3,2 µm | žíháno na měkko max 285 HB (~ 900 MPa)
1.2767 | 25.4 | 25.4 | 1000 | Předopracovaná ocel s přídavkem na obrábění | 2289 | 94.21 | Tloušťka −0,00 / +0,20 mm ¦ Šířka −0,00 / +0,40 mm ¦ 4hr −0,00 / +0,20 mm ¦ Délka 1000 mm +5,00 / +30,00 mm ¦ Tloušťka a šířka v provedení broušeno / jemně frézováno ¦ Oba konce tyče řezány pilou ¦ Drsnost povrchu max. 3,2 µm | žíháno na měkko max 285 HB (~ 900 MPa)
1.2767 | 25.4 | 30.4 | 500 | Předopracovaná ocel s přídavkem na obrábění | 1363 | 56.1 | Tloušťka −0,00 / +0,20 mm ¦ Šířka −0,00 / +0,40 mm ¦ 4hr −0,00 / +0,20 mm ¦ Délka 500 mm −0,00 / +15,00 mm ¦ Tloušťka a šířka v provedení broušeno / jemně frézováno ¦ Oba konce tyče řezány pilou ¦ Drsnost povrchu max. 3,2 µm | žíháno na měkko max 285 HB (~ 900 MPa)
1.2767 | 25.4 | 30.4 | 1000 | Předopracovaná ocel s přídavkem na obrábění | 2535 | 104.32 | Tloušťka −0,00 / +0,20 mm ¦ Šířka −0,00 / +0,40 mm ¦ 4hr −0,00 / +0,20 mm ¦ Délka 1000 mm +5,00 / +30,00 mm ¦ Tloušťka a šířka v provedení broušeno / jemně frézováno ¦ Oba konce tyče řezány pilou ¦ Drsnost povrchu max. 3,2 µm | žíháno na měkko max 285 HB (~ 900 MPa)
1.2767 | 25.4 | 32.4 | 500 | Předopracovaná ocel s přídavkem na obrábění | 1391 | 57.24 | Tloušťka −0,00 / +0,20 mm ¦ Šířka −0,00 / +0,40 mm ¦ 4hr −0,00 / +0,20 mm ¦ Délka 500 mm −0,00 / +15,00 mm ¦ Tloušťka a šířka v provedení broušeno / jemně frézováno ¦ Oba konce tyče řezány pilou ¦ Drsnost povrchu max. 3,2 µm | žíháno na měkko max 285 HB (~ 900 MPa)
1.2767 | 25.4 | 32.4 | 1000 | Předopracovaná ocel s přídavkem na obrábění | 2563 | 105.46 | Tloušťka −0,00 / +0,20 mm ¦ Šířka −0,00 / +0,40 mm ¦ 4hr −0,00 / +0,20 mm ¦ Délka 1000 mm +5,00 / +30,00 mm ¦ Tloušťka a šířka v provedení broušeno / jemně frézováno ¦ Oba konce tyče řezány pilou ¦ Drsnost povrchu max. 3,2 µm | žíháno na měkko max 285 HB (~ 900 MPa)
1.2767 | 25.4 | 40.4 | 500 | Předopracovaná ocel s přídavkem na obrábění | 1417 | 58.33 | Tloušťka −0,00 / +0,20 mm ¦ Šířka −0,00 / +0,40 mm ¦ 4hr −0,00 / +0,20 mm ¦ Délka 500 mm −0,00 / +15,00 mm ¦ Tloušťka a šířka v provedení broušeno / jemně frézováno ¦ Oba konce tyče řezány pilou ¦ Drsnost povrchu max. 3,2 µm | žíháno na měkko max 285 HB (~ 900 MPa)
1.2767 | 25.4 | 40.4 | 1000 | Předopracovaná ocel s přídavkem na obrábění | 2645 | 108.84 | Tloušťka −0,00 / +0,20 mm ¦ Šířka −0,00 / +0,40 mm ¦ 4hr −0,00 / +0,20 mm ¦ Délka 1000 mm +5,00 / +30,00 mm ¦ Tloušťka a šířka v provedení broušeno / jemně frézováno ¦ Oba konce tyče řezány pilou ¦ Drsnost povrchu max. 3,2 µm | žíháno na měkko max 285 HB (~ 900 MPa)
1.2767 | 25.4 | 50.4 | 500 | Předopracovaná ocel s přídavkem na obrábění | 1745 | 71.81 | Tloušťka −0,00 / +0,20 mm ¦ Šířka −0,00 / +0,40 mm ¦ 4hr −0,00 / +0,20 mm ¦ Délka 500 mm −0,00 / +15,00 mm ¦ Tloušťka a šířka v provedení broušeno / jemně frézováno ¦ Oba konce tyče řezány pilou ¦ Drsnost povrchu max. 3,2 µm | žíháno na měkko max 285 HB (~ 900 MPa)
1.2767 | 25.4 | 50.4 | 1000 | Předopracovaná ocel s přídavkem na obrábění | 3243 | 133.46 | Tloušťka −0,00 / +0,20 mm ¦ Šířka −0,00 / +0,40 mm ¦ 4hr −0,00 / +0,20 mm ¦ Délka 1000 mm +5,00 / +30,00 mm ¦ Tloušťka a šířka v provedení broušeno / jemně frézováno ¦ Oba konce tyče řezány pilou ¦ Drsnost povrchu max. 3,2 µm | žíháno na měkko max 285 HB (~ 900 MPa)
1.2767 | 25.4 | 60.4 | 500 | Předopracovaná ocel s přídavkem na obrábění | 1909 | 78.56 | Tloušťka −0,00 / +0,20 mm ¦ Šířka −0,00 / +0,40 mm ¦ 4hr −0,00 / +0,20 mm ¦ Délka 500 mm −0,00 / +15,00 mm ¦ Tloušťka a šířka v provedení broušeno / jemně frézováno ¦ Oba konce tyče řezány pilou ¦ Drsnost povrchu max. 3,2 µm | žíháno na měkko max 285 HB (~ 900 MPa)
1.2767 | 25.4 | 60.4 | 1000 | Předopracovaná ocel s přídavkem na obrábění | 3543 | 145.8 | Tloušťka −0,00 / +0,20 mm ¦ Šířka −0,00 / +0,40 mm ¦ 4hr −0,00 / +0,20 mm ¦ Délka 1000 mm +5,00 / +30,00 mm ¦ Tloušťka a šířka v provedení broušeno / jemně frézováno ¦ Oba konce tyče řezány pilou ¦ Drsnost povrchu max. 3,2 µm | žíháno na měkko max 285 HB (~ 900 MPa)
1.2767 | 25.4 | 70.4 | 500 | Předopracovaná ocel s přídavkem na obrábění | 2235 | 91.98 | Tloušťka −0,00 / +0,20 mm ¦ Šířka −0,00 / +0,40 mm ¦ 4hr −0,00 / +0,20 mm ¦ Délka 500 mm −0,00 / +15,00 mm ¦ Tloušťka a šířka v provedení broušeno / jemně frézováno ¦ Oba konce tyče řezány pilou ¦ Drsnost povrchu max. 3,2 µm | žíháno na měkko max 285 HB (~ 900 MPa)
1.2767 | 25.4 | 70.4 | 1000 | Předopracovaná ocel s přídavkem na obrábění | 4143 | 170.48 | Tloušťka −0,00 / +0,20 mm ¦ Šířka −0,00 / +0,40 mm ¦ 4hr −0,00 / +0,20 mm ¦ Délka 1000 mm +5,00 / +30,00 mm ¦ Tloušťka a šířka v provedení broušeno / jemně frézováno ¦ Oba konce tyče řezány pilou ¦ Drsnost povrchu max. 3,2 µm | žíháno na měkko max 285 HB (~ 900 MPa)
1.2767 | 25.4 | 80.4 | 500 | Předopracovaná ocel s přídavkem na obrábění | 2317 | 95.36 | Tloušťka −0,00 / +0,20 mm ¦ Šířka −0,00 / +0,40 mm ¦ 4hr −0,00 / +0,20 mm ¦ Délka 500 mm −0,00 / +15,00 mm ¦ Tloušťka a šířka v provedení broušeno / jemně frézováno ¦ Oba konce tyče řezány pilou ¦ Drsnost povrchu max. 3,2 µm | žíháno na měkko max 285 HB (~ 900 MPa)
1.2767 | 25.4 | 80.4 | 1000 | Předopracovaná ocel s přídavkem na obrábění | 4334 | 178.36 | Tloušťka −0,00 / +0,20 mm ¦ Šířka −0,00 / +0,40 mm ¦ 4hr −0,00 / +0,20 mm ¦ Délka 1000 mm +5,00 / +30,00 mm ¦ Tloušťka a šířka v provedení broušeno / jemně frézováno ¦ Oba konce tyče řezány pilou ¦ Drsnost povrchu max. 3,2 µm | žíháno na měkko max 285 HB (~ 900 MPa)
1.2767 | 25.4 | 90.4 | 500 | Předopracovaná ocel s přídavkem na obrábění | 2617 | 107.69 | Tloušťka −0,00 / +0,20 mm ¦ Šířka −0,00 / +0,40 mm ¦ 4hr −0,00 / +0,20 mm ¦ Délka 500 mm −0,00 / +15,00 mm ¦ Tloušťka a šířka v provedení broušeno / jemně frézováno ¦ Oba konce tyče řezány pilou ¦ Drsnost povrchu max. 3,2 µm | žíháno na měkko max 285 HB (~ 900 MPa)
1.2767 | 25.4 | 90.4 | 1000 | Předopracovaná ocel s přídavkem na obrábění | 4879 | 200.76 | Tloušťka −0,00 / +0,20 mm ¦ Šířka −0,00 / +0,40 mm ¦ 4hr −0,00 / +0,20 mm ¦ Délka 1000 mm +5,00 / +30,00 mm ¦ Tloušťka a šířka v provedení broušeno / jemně frézováno ¦ Oba konce tyče řezány pilou ¦ Drsnost povrchu max. 3,2 µm | žíháno na měkko max 285 HB (~ 900 MPa)
1.2767 | 25.4 | 100.4 | 500 | Předopracovaná ocel s přídavkem na obrábění | 2807 | 115.52 | Tloušťka −0,00 / +0,20 mm ¦ Šířka −0,00 / +0,40 mm ¦ 4hr −0,00 / +0,20 mm ¦ Délka 500 mm −0,00 / +15,00 mm ¦ Tloušťka a šířka v provedení broušeno / jemně frézováno ¦ Oba konce tyče řezány pilou ¦ Drsnost povrchu max. 3,2 µm | žíháno na měkko max 285 HB (~ 900 MPa)
1.2767 | 25.4 | 100.4 | 1000 | Předopracovaná ocel s přídavkem na obrábění | 5260 | 216.48 | Tloušťka −0,00 / +0,20 mm ¦ Šířka −0,00 / +0,40 mm ¦ 4hr −0,00 / +0,20 mm ¦ Délka 1000 mm +5,00 / +30,00 mm ¦ Tloušťka a šířka v provedení broušeno / jemně frézováno ¦ Oba konce tyče řezány pilou ¦ Drsnost povrchu max. 3,2 µm | žíháno na měkko max 285 HB (~ 900 MPa)
1.2767 | 25.4 | 110.4 | 500 | Předopracovaná ocel s přídavkem na obrábění | 3325 | 136.84 | Tloušťka −0,00 / +0,20 mm ¦ Šířka −0,00 / +0,40 mm ¦ 4hr −0,00 / +0,20 mm ¦ Délka 500 mm −0,00 / +15,00 mm ¦ Tloušťka a šířka v provedení broušeno / jemně frézováno ¦ Oba konce tyče řezány pilou ¦ Drsnost povrchu max. 3,2 µm | žíháno na měkko max 285 HB (~ 900 MPa)
1.2767 | 25.4 | 110.4 | 1000 | Předopracovaná ocel s přídavkem na obrábění | 6188 | 254.64 | Tloušťka −0,00 / +0,20 mm ¦ Šířka −0,00 / +0,40 mm ¦ 4hr −0,00 / +0,20 mm ¦ Délka 1000 mm +5,00 / +30,00 mm ¦ Tloušťka a šířka v provedení broušeno / jemně frézováno ¦ Oba konce tyče řezány pilou ¦ Drsnost povrchu max. 3,2 µm | žíháno na měkko max 285 HB (~ 900 MPa)
1.2767 | 25.4 | 120.4 | 500 | Předopracovaná ocel s přídavkem na obrábění | 3434 | 141.34 | Tloušťka −0,00 / +0,20 mm ¦ Šířka −0,00 / +0,40 mm ¦ 4hr −0,00 / +0,20 mm ¦ Délka 500 mm −0,00 / +15,00 mm ¦ Tloušťka a šířka v provedení broušeno / jemně frézováno ¦ Oba konce tyče řezány pilou ¦ Drsnost povrchu max. 3,2 µm | žíháno na měkko max 285 HB (~ 900 MPa)
1.2767 | 25.4 | 120.4 | 1000 | Předopracovaná ocel s přídavkem na obrábění | 6432 | 264.69 | Tloušťka −0,00 / +0,20 mm ¦ Šířka −0,00 / +0,40 mm ¦ 4hr −0,00 / +0,20 mm ¦ Délka 1000 mm +5,00 / +30,00 mm ¦ Tloušťka a šířka v provedení broušeno / jemně frézováno ¦ Oba konce tyče řezány pilou ¦ Drsnost povrchu max. 3,2 µm | žíháno na měkko max 285 HB (~ 900 MPa)
1.2767 | 25.4 | 130.4 | 500 | Předopracovaná ocel s přídavkem na obrábění | 3843 | 158.14 | Tloušťka −0,00 / +0,20 mm ¦ Šířka −0,00 / +0,40 mm ¦ 4hr −0,00 / +0,20 mm ¦ Délka 500 mm −0,00 / +15,00 mm ¦ Tloušťka a šířka v provedení broušeno / jemně frézováno ¦ Oba konce tyče řezány pilou ¦ Drsnost povrchu max. 3,2 µm | žíháno na měkko max 285 HB (~ 900 MPa)
1.2767 | 25.4 | 130.4 | 1000 | Předopracovaná ocel s přídavkem na obrábění | 7141 | 293.89 | Tloušťka −0,00 / +0,20 mm ¦ Šířka −0,00 / +0,40 mm ¦ 4hr −0,00 / +0,20 mm ¦ Délka 1000 mm +5,00 / +30,00 mm ¦ Tloušťka a šířka v provedení broušeno / jemně frézováno ¦ Oba konce tyče řezány pilou ¦ Drsnost povrchu max. 3,2 µm | žíháno na měkko max 285 HB (~ 900 MPa)
1.2767 | 25.4 | 140.4 | 500 | Předopracovaná ocel s přídavkem na obrábění | 4170 | 171.62 | Tloušťka −0,00 / +0,20 mm ¦ Šířka −0,00 / +0,40 mm ¦ 4hr −0,00 / +0,20 mm ¦ Délka 500 mm −0,00 / +15,00 mm ¦ Tloušťka a šířka v provedení broušeno / jemně frézováno ¦ Oba konce tyče řezány pilou ¦ Drsnost povrchu max. 3,2 µm | žíháno na měkko max 285 HB (~ 900 MPa)
1.2767 | 25.4 | 140.4 | 1000 | Předopracovaná ocel s přídavkem na obrábění | 7768 | 319.65 | Tloušťka −0,00 / +0,20 mm ¦ Šířka −0,00 / +0,40 mm ¦ 4hr −0,00 / +0,20 mm ¦ Délka 1000 mm +5,00 / +30,00 mm ¦ Tloušťka a šířka v provedení broušeno / jemně frézováno ¦ Oba konce tyče řezány pilou ¦ Drsnost povrchu max. 3,2 µm | žíháno na měkko max 285 HB (~ 900 MPa)
1.2767 | 25.4 | 150.4 | 500 | Předopracovaná ocel s přídavkem na obrábění | 4198 | 172.76 | Tloušťka −0,00 / +0,20 mm ¦ Šířka −0,00 / +0,40 mm ¦ 4hr −0,00 / +0,20 mm ¦ Délka 500 mm −0,00 / +15,00 mm ¦ Tloušťka a šířka v provedení broušeno / jemně frézováno ¦ Oba konce tyče řezány pilou ¦ Drsnost povrchu max. 3,2 µm | žíháno na měkko max 285 HB (~ 900 MPa)
1.2767 | 25.4 | 150.4 | 1000 | Předopracovaná ocel s přídavkem na obrábění | 7795 | 320.8 | Tloušťka −0,00 / +0,20 mm ¦ Šířka −0,00 / +0,40 mm ¦ 4hr −0,00 / +0,20 mm ¦ Délka 1000 mm +5,00 / +30,00 mm ¦ Tloušťka a šířka v provedení broušeno / jemně frézováno ¦ Oba konce tyče řezány pilou ¦ Drsnost povrchu max. 3,2 µm | žíháno na měkko max 285 HB (~ 900 MPa)
1.2767 | 25.4 | 180.4 | 500 | Předopracovaná ocel s přídavkem na obrábění | 5450 | 224.3 | Tloušťka −0,00 / +0,20 mm ¦ Šířka −0,00 / +0,40 mm ¦ 4hr −0,00 / +0,20 mm ¦ Délka 500 mm −0,00 / +15,00 mm ¦ Tloušťka a šířka v provedení broušeno / jemně frézováno ¦ Oba konce tyče řezány pilou ¦ Drsnost povrchu max. 3,2 µm | žíháno na měkko max 285 HB (~ 900 MPa)
1.2767 | 25.4 | 180.4 | 1000 | Předopracovaná ocel s přídavkem na obrábění | 10165 | 418.33 | Tloušťka −0,00 / +0,20 mm ¦ Šířka −0,00 / +0,40 mm ¦ 4hr −0,00 / +0,20 mm ¦ Délka 1000 mm +5,00 / +30,00 mm ¦ Tloušťka a šířka v provedení broušeno / jemně frézováno ¦ Oba konce tyče řezány pilou ¦ Drsnost povrchu max. 3,2 µm | žíháno na měkko max 285 HB (~ 900 MPa)
1.2767 | 25.4 | 200.4 | 500 | Předopracovaná ocel s přídavkem na obrábění | 6024 | 247.89 | Tloušťka −0,00 / +0,20 mm ¦ Šířka −0,00 / +0,40 mm ¦ 4hr −0,00 / +0,20 mm ¦ Délka 500 mm −0,00 / +15,00 mm ¦ Tloušťka a šířka v provedení broušeno / jemně frézováno ¦ Oba konce tyče řezány pilou ¦ Drsnost povrchu max. 3,2 µm | žíháno na měkko max 285 HB (~ 900 MPa)
1.2767 | 25.4 | 200.4 | 1000 | Předopracovaná ocel s přídavkem na obrábění | 11229 | 462.09 | Tloušťka −0,00 / +0,20 mm ¦ Šířka −0,00 / +0,40 mm ¦ 4hr −0,00 / +0,20 mm ¦ Délka 1000 mm +5,00 / +30,00 mm ¦ Tloušťka a šířka v provedení broušeno / jemně frézováno ¦ Oba konce tyče řezány pilou ¦ Drsnost povrchu max. 3,2 µm | žíháno na měkko max 285 HB (~ 900 MPa)
1.2767 | 25.4 | 220.4 | 1000 | Předopracovaná ocel s přídavkem na obrábění | 11801 | 485.62 | Tloušťka −0,00 / +0,20 mm ¦ Šířka −0,00 / +0,40 mm ¦ 4hr −0,00 / +0,20 mm ¦ Délka 1000 mm +5,00 / +30,00 mm ¦ Tloušťka a šířka v provedení broušeno / jemně frézováno ¦ Oba konce tyče řezány pilou ¦ Drsnost povrchu max. 3,2 µm | žíháno na měkko max 285 HB (~ 900 MPa)
1.2767 | 25.4 | 250.4 | 500 | Předopracovaná ocel s přídavkem na obrábění | 7304 | 300.57 | Tloušťka −0,00 / +0,20 mm ¦ Šířka −0,00 / +0,40 mm ¦ 4hr −0,00 / +0,20 mm ¦ Délka 500 mm −0,00 / +15,00 mm ¦ Tloušťka a šířka v provedení broušeno / jemně frézováno ¦ Oba konce tyče řezány pilou ¦ Drsnost povrchu max. 3,2 µm | žíháno na měkko max 285 HB (~ 900 MPa)
1.2767 | 25.4 | 250.4 | 1000 | Předopracovaná ocel s přídavkem na obrábění | 13654 | 561.9 | Tloušťka −0,00 / +0,20 mm ¦ Šířka −0,00 / +0,40 mm ¦ 4hr −0,00 / +0,20 mm ¦ Délka 1000 mm +5,00 / +30,00 mm ¦ Tloušťka a šířka v provedení broušeno / jemně frézováno ¦ Oba konce tyče řezány pilou ¦ Drsnost povrchu max. 3,2 µm | žíháno na měkko max 285 HB (~ 900 MPa)
1.2767 | 25.4 | 300.4 | 500 | Předopracovaná ocel s přídavkem na obrábění | 8558 | 352.17 | Tloušťka −0,00 / +0,20 mm ¦ Šířka −0,00 / +0,40 mm ¦ 4hr −0,00 / +0,20 mm ¦ Délka 500 mm −0,00 / +15,00 mm ¦ Tloušťka a šířka v provedení broušeno / jemně frézováno ¦ Oba konce tyče řezány pilou ¦ Drsnost povrchu max. 3,2 µm | žíháno na měkko max 285 HB (~ 900 MPa)
1.2767 | 25.4 | 300.4 | 1000 | Předopracovaná ocel s přídavkem na obrábění | 15998 | 658.34 | Tloušťka −0,00 / +0,20 mm ¦ Šířka −0,00 / +0,40 mm ¦ 4hr −0,00 / +0,20 mm ¦ Délka 1000 mm +5,00 / +30,00 mm ¦ Tloušťka a šířka v provedení broušeno / jemně frézováno ¦ Oba konce tyče řezány pilou ¦ Drsnost povrchu max. 3,2 µm | žíháno na měkko max 285 HB (~ 900 MPa)
1.2767 | 25.4 | 350.4 | 500 | Předopracovaná ocel s přídavkem na obrábění | 9293 | 382.45 | Tloušťka −0,00 / +0,20 mm ¦ Šířka −0,00 / +0,40 mm ¦ 4hr −0,00 / +0,20 mm ¦ Délka 500 mm −0,00 / +15,00 mm ¦ Tloušťka a šířka v provedení broušeno / jemně frézováno ¦ Oba konce tyče řezány pilou ¦ Drsnost povrchu max. 3,2 µm | žíháno na měkko max 285 HB (~ 900 MPa)
1.2767 | 25.4 | 350.4 | 1000 | Předopracovaná ocel s přídavkem na obrábění | 17333 | 713.3 | Tloušťka −0,00 / +0,20 mm ¦ Šířka −0,00 / +0,40 mm ¦ 4hr −0,00 / +0,20 mm ¦ Délka 1000 mm +5,00 / +30,00 mm ¦ Tloušťka a šířka v provedení broušeno / jemně frézováno ¦ Oba konce tyče řezány pilou ¦ Drsnost povrchu max. 3,2 µm | žíháno na měkko max 285 HB (~ 900 MPa)
1.2767 | 25.4 | 405 | 500 | Předopracovaná ocel s přídavkem na obrábění | 12536 | 515.9 | Tloušťka −0,00 / +0,20 mm ¦ Šířka −0,00 / +0,40 mm ¦ 4hr −0,00 / +0,20 mm ¦ Délka 500 mm −0,00 / +15,00 mm ¦ Tloušťka a šířka v provedení broušeno / jemně frézováno ¦ Oba konce tyče řezány pilou ¦ Drsnost povrchu max. 3,2 µm | žíháno na měkko max 285 HB (~ 900 MPa)
1.2767 | 25.4 | 405 | 1000 | Předopracovaná ocel s přídavkem na obrábění | 23438 | 964.51 | Tloušťka −0,00 / +0,20 mm ¦ Šířka −0,00 / +0,40 mm ¦ 4hr −0,00 / +0,20 mm ¦ Délka 1000 mm +5,00 / +30,00 mm ¦ Tloušťka a šířka v provedení broušeno / jemně frézováno ¦ Oba konce tyče řezány pilou ¦ Drsnost povrchu max. 3,2 µm | žíháno na měkko max 285 HB (~ 900 MPa)
1.2767 | 25.4 | 505 | 500 | Předopracovaná ocel s přídavkem na obrábění | 14254 | 586.58 | Tloušťka −0,00 / +0,20 mm ¦ Šířka −0,00 / +0,40 mm ¦ 4hr −0,00 / +0,20 mm ¦ Délka 500 mm −0,00 / +15,00 mm ¦ Tloušťka a šířka v provedení broušeno / jemně frézováno ¦ Oba konce tyče řezány pilou ¦ Drsnost povrchu max. 3,2 µm | žíháno na měkko max 285 HB (~ 900 MPa)
1.2767 | 25.4 | 505 | 1000 | Předopracovaná ocel s přídavkem na obrábění | 26627 | 1095.74 | Tloušťka −0,00 / +0,20 mm ¦ Šířka −0,00 / +0,40 mm ¦ 4hr −0,00 / +0,20 mm ¦ Délka 1000 mm +5,00 / +30,00 mm ¦ Tloušťka a šířka v provedení broušeno / jemně frézováno ¦ Oba konce tyče řezány pilou ¦ Drsnost povrchu max. 3,2 µm | žíháno na měkko max 285 HB (~ 900 MPa)
1.2767 | 27.4 | 156.4 | 1000 | Předopracovaná ocel s přídavkem na obrábění | 8558 | 352.17 | Tloušťka −0,00 / +0,20 mm ¦ Šířka −0,00 / +0,40 mm ¦ 4hr −0,00 / +0,20 mm ¦ Délka 1000 mm +5,00 / +30,00 mm ¦ Tloušťka a šířka v provedení broušeno / jemně frézováno ¦ Oba konce tyče řezány pilou ¦ Drsnost povrchu max. 3,2 µm | žíháno na měkko max 285 HB (~ 900 MPa)
1.2767 | 30.4 | 30.4 | 500 | Předopracovaná ocel s přídavkem na obrábění | 1473 | 60.61 | Tloušťka −0,00 / +0,20 mm ¦ Šířka −0,00 / +0,40 mm ¦ 4hr −0,00 / +0,20 mm ¦ Délka 500 mm −0,00 / +15,00 mm ¦ Tloušťka a šířka v provedení broušeno / jemně frézováno ¦ Oba konce tyče řezány pilou ¦ Drsnost povrchu max. 3,2 µm | žíháno na měkko max 285 HB (~ 900 MPa)
1.2767 | 30.4 | 30.4 | 1000 | Předopracovaná ocel s přídavkem na obrábění | 2753 | 113.29 | Tloušťka −0,00 / +0,20 mm ¦ Šířka −0,00 / +0,40 mm ¦ 4hr −0,00 / +0,20 mm ¦ Délka 1000 mm +5,00 / +30,00 mm ¦ Tloušťka a šířka v provedení broušeno / jemně frézováno ¦ Oba konce tyče řezány pilou ¦ Drsnost povrchu max. 3,2 µm | žíháno na měkko max 285 HB (~ 900 MPa)
1.2767 | 30.4 | 32.4 | 500 | Předopracovaná ocel s přídavkem na obrábění | 1499 | 61.7 | Tloušťka −0,00 / +0,20 mm ¦ Šířka −0,00 / +0,40 mm ¦ 4hr −0,00 / +0,20 mm ¦ Délka 500 mm −0,00 / +15,00 mm ¦ Tloušťka a šířka v provedení broušeno / jemně frézováno ¦ Oba konce tyče řezány pilou ¦ Drsnost povrchu max. 3,2 µm | žíháno na měkko max 285 HB (~ 900 MPa)
1.2767 | 30.4 | 32.4 | 1000 | Předopracovaná ocel s přídavkem na obrábění | 2807 | 115.52 | Tloušťka −0,00 / +0,20 mm ¦ Šířka −0,00 / +0,40 mm ¦ 4hr −0,00 / +0,20 mm ¦ Délka 1000 mm +5,00 / +30,00 mm ¦ Tloušťka a šířka v provedení broušeno / jemně frézováno ¦ Oba konce tyče řezány pilou ¦ Drsnost povrchu max. 3,2 µm | žíháno na měkko max 285 HB (~ 900 MPa)
1.2767 | 30.4 | 40.4 | 500 | Předopracovaná ocel s přídavkem na obrábění | 1717 | 70.67 | Tloušťka −0,00 / +0,20 mm ¦ Šířka −0,00 / +0,40 mm ¦ 4hr −0,00 / +0,20 mm ¦ Délka 500 mm −0,00 / +15,00 mm ¦ Tloušťka a šířka v provedení broušeno / jemně frézováno ¦ Oba konce tyče řezány pilou ¦ Drsnost povrchu max. 3,2 µm | žíháno na měkko max 285 HB (~ 900 MPa)
1.2767 | 30.4 | 40.4 | 1000 | Předopracovaná ocel s přídavkem na obrábění | 3189 | 131.24 | Tloušťka −0,00 / +0,20 mm ¦ Šířka −0,00 / +0,40 mm ¦ 4hr −0,00 / +0,20 mm ¦ Délka 1000 mm +5,00 / +30,00 mm ¦ Tloušťka a šířka v provedení broušeno / jemně frézováno ¦ Oba konce tyče řezány pilou ¦ Drsnost povrchu max. 3,2 µm | žíháno na měkko max 285 HB (~ 900 MPa)
1.2767 | 30.4 | 50.4 | 500 | Předopracovaná ocel s přídavkem na obrábění | 1881 | 77.41 | Tloušťka −0,00 / +0,20 mm ¦ Šířka −0,00 / +0,40 mm ¦ 4hr −0,00 / +0,20 mm ¦ Délka 500 mm −0,00 / +15,00 mm ¦ Tloušťka a šířka v provedení broušeno / jemně frézováno ¦ Oba konce tyče řezány pilou ¦ Drsnost povrchu max. 3,2 µm | žíháno na měkko max 285 HB (~ 900 MPa)
1.2767 | 30.4 | 50.4 | 1000 | Předopracovaná ocel s přídavkem na obrábění | 3489 | 143.57 | Tloušťka −0,00 / +0,20 mm ¦ Šířka −0,00 / +0,40 mm ¦ 4hr −0,00 / +0,20 mm ¦ Délka 1000 mm +5,00 / +30,00 mm ¦ Tloušťka a šířka v provedení broušeno / jemně frézováno ¦ Oba konce tyče řezány pilou ¦ Drsnost povrchu max. 3,2 µm | žíháno na měkko max 285 HB (~ 900 MPa)
1.2767 | 30.4 | 60.4 | 500 | Předopracovaná ocel s přídavkem na obrábění | 2127 | 87.52 | Tloušťka −0,00 / +0,20 mm ¦ Šířka −0,00 / +0,40 mm ¦ 4hr −0,00 / +0,20 mm ¦ Délka 500 mm −0,00 / +15,00 mm ¦ Tloušťka a šířka v provedení broušeno / jemně frézováno ¦ Oba konce tyče řezány pilou ¦ Drsnost povrchu max. 3,2 µm | žíháno na měkko max 285 HB (~ 900 MPa)
1.2767 | 30.4 | 60.4 | 1000 | Předopracovaná ocel s přídavkem na obrábění | 3952 | 162.65 | Tloušťka −0,00 / +0,20 mm ¦ Šířka −0,00 / +0,40 mm ¦ 4hr −0,00 / +0,20 mm ¦ Délka 1000 mm +5,00 / +30,00 mm ¦ Tloušťka a šířka v provedení broušeno / jemně frézováno ¦ Oba konce tyče řezány pilou ¦ Drsnost povrchu max. 3,2 µm | žíháno na měkko max 285 HB (~ 900 MPa)
1.2767 | 30.4 | 70.4 | 500 | Předopracovaná ocel s přídavkem na obrábění | 2589 | 106.55 | Tloušťka −0,00 / +0,20 mm ¦ Šířka −0,00 / +0,40 mm ¦ 4hr −0,00 / +0,20 mm ¦ Délka 500 mm −0,00 / +15,00 mm ¦ Tloušťka a šířka v provedení broušeno / jemně frézováno ¦ Oba konce tyče řezány pilou ¦ Drsnost povrchu max. 3,2 µm | žíháno na měkko max 285 HB (~ 900 MPa)
1.2767 | 30.4 | 70.4 | 1000 | Předopracovaná ocel s přídavkem na obrábění | 4797 | 197.4 | Tloušťka −0,00 / +0,20 mm ¦ Šířka −0,00 / +0,40 mm ¦ 4hr −0,00 / +0,20 mm ¦ Délka 1000 mm +5,00 / +30,00 mm ¦ Tloušťka a šířka v provedení broušeno / jemně frézováno ¦ Oba konce tyče řezány pilou ¦ Drsnost povrchu max. 3,2 µm | žíháno na měkko max 285 HB (~ 900 MPa)
1.2767 | 30.4 | 80.4 | 500 | Předopracovaná ocel s přídavkem na obrábění | 2699 | 111.06 | Tloušťka −0,00 / +0,20 mm ¦ Šířka −0,00 / +0,40 mm ¦ 4hr −0,00 / +0,20 mm ¦ Délka 500 mm −0,00 / +15,00 mm ¦ Tloušťka a šířka v provedení broušeno / jemně frézováno ¦ Oba konce tyče řezány pilou ¦ Drsnost povrchu max. 3,2 µm | žíháno na měkko max 285 HB (~ 900 MPa)
1.2767 | 30.4 | 80.4 | 1000 | Předopracovaná ocel s přídavkem na obrábění | 5015 | 206.36 | Tloušťka −0,00 / +0,20 mm ¦ Šířka −0,00 / +0,40 mm ¦ 4hr −0,00 / +0,20 mm ¦ Délka 1000 mm +5,00 / +30,00 mm ¦ Tloušťka a šířka v provedení broušeno / jemně frézováno ¦ Oba konce tyče řezány pilou ¦ Drsnost povrchu max. 3,2 µm | žíháno na měkko max 285 HB (~ 900 MPa)
1.2767 | 30.4 | 90.4 | 500 | Předopracovaná ocel s přídavkem na obrábění | 3081 | 126.77 | Tloušťka −0,00 / +0,20 mm ¦ Šířka −0,00 / +0,40 mm ¦ 4hr −0,00 / +0,20 mm ¦ Délka 500 mm −0,00 / +15,00 mm ¦ Tloušťka a šířka v provedení broušeno / jemně frézováno ¦ Oba konce tyče řezány pilou ¦ Drsnost povrchu max. 3,2 µm | žíháno na měkko max 285 HB (~ 900 MPa)
1.2767 | 30.4 | 90.4 | 1000 | Předopracovaná ocel s přídavkem na obrábění | 5750 | 236.64 | Tloušťka −0,00 / +0,20 mm ¦ Šířka −0,00 / +0,40 mm ¦ 4hr −0,00 / +0,20 mm ¦ Délka 1000 mm +5,00 / +30,00 mm ¦ Tloušťka a šířka v provedení broušeno / jemně frézováno ¦ Oba konce tyče řezány pilou ¦ Drsnost povrchu max. 3,2 µm | žíháno na měkko max 285 HB (~ 900 MPa)
1.2767 | 30.4 | 100.4 | 500 | Předopracovaná ocel s přídavkem na obrábění | 3298 | 135.74 | Tloušťka −0,00 / +0,20 mm ¦ Šířka −0,00 / +0,40 mm ¦ 4hr −0,00 / +0,20 mm ¦ Délka 500 mm −0,00 / +15,00 mm ¦ Tloušťka a šířka v provedení broušeno / jemně frézováno ¦ Oba konce tyče řezány pilou ¦ Drsnost povrchu max. 3,2 µm | žíháno na měkko max 285 HB (~ 900 MPa)
1.2767 | 30.4 | 100.4 | 1000 | Předopracovaná ocel s přídavkem na obrábění | 6160 | 253.49 | Tloušťka −0,00 / +0,20 mm ¦ Šířka −0,00 / +0,40 mm ¦ 4hr −0,00 / +0,20 mm ¦ Délka 1000 mm +5,00 / +30,00 mm ¦ Tloušťka a šířka v provedení broušeno / jemně frézováno ¦ Oba konce tyče řezány pilou ¦ Drsnost povrchu max. 3,2 µm | žíháno na měkko max 285 HB (~ 900 MPa)
1.2767 | 30.4 | 110.4 | 500 | Předopracovaná ocel s přídavkem na obrábění | 4088 | 168.25 | Tloušťka −0,00 / +0,20 mm ¦ Šířka −0,00 / +0,40 mm ¦ 4hr −0,00 / +0,20 mm ¦ Délka 500 mm −0,00 / +15,00 mm ¦ Tloušťka a šířka v provedení broušeno / jemně frézováno ¦ Oba konce tyče řezány pilou ¦ Drsnost povrchu max. 3,2 µm | žíháno na měkko max 285 HB (~ 900 MPa)
1.2767 | 30.4 | 110.4 | 1000 | Předopracovaná ocel s přídavkem na obrábění | 7631 | 314.05 | Tloušťka −0,00 / +0,20 mm ¦ Šířka −0,00 / +0,40 mm ¦ 4hr −0,00 / +0,20 mm ¦ Délka 1000 mm +5,00 / +30,00 mm ¦ Tloušťka a šířka v provedení broušeno / jemně frézováno ¦ Oba konce tyče řezány pilou ¦ Drsnost povrchu max. 3,2 µm | žíháno na měkko max 285 HB (~ 900 MPa)
1.2767 | 30.4 | 120.4 | 500 | Předopracovaná ocel s přídavkem na obrábění | 4225 | 173.85 | Tloušťka −0,00 / +0,20 mm ¦ Šířka −0,00 / +0,40 mm ¦ 4hr −0,00 / +0,20 mm ¦ Délka 500 mm −0,00 / +15,00 mm ¦ Tloušťka a šířka v provedení broušeno / jemně frézováno ¦ Oba konce tyče řezány pilou ¦ Drsnost povrchu max. 3,2 µm | žíháno na měkko max 285 HB (~ 900 MPa)
1.2767 | 30.4 | 120.4 | 1000 | Předopracovaná ocel s přídavkem na obrábění | 7877 | 324.17 | Tloušťka −0,00 / +0,20 mm ¦ Šířka −0,00 / +0,40 mm ¦ 4hr −0,00 / +0,20 mm ¦ Délka 1000 mm +5,00 / +30,00 mm ¦ Tloušťka a šířka v provedení broušeno / jemně frézováno ¦ Oba konce tyče řezány pilou ¦ Drsnost povrchu max. 3,2 µm | žíháno na měkko max 285 HB (~ 900 MPa)
1.2767 | 30.4 | 130.4 | 500 | Předopracovaná ocel s přídavkem na obrábění | 4606 | 189.56 | Tloušťka −0,00 / +0,20 mm ¦ Šířka −0,00 / +0,40 mm ¦ 4hr −0,00 / +0,20 mm ¦ Délka 500 mm −0,00 / +15,00 mm ¦ Tloušťka a šířka v provedení broušeno / jemně frézováno ¦ Oba konce tyče řezány pilou ¦ Drsnost povrchu max. 3,2 µm | žíháno na měkko max 285 HB (~ 900 MPa)
1.2767 | 30.4 | 130.4 | 1000 | Předopracovaná ocel s přídavkem na obrábění | 8613 | 354.45 | Tloušťka −0,00 / +0,20 mm ¦ Šířka −0,00 / +0,40 mm ¦ 4hr −0,00 / +0,20 mm ¦ Délka 1000 mm +5,00 / +30,00 mm ¦ Tloušťka a šířka v provedení broušeno / jemně frézováno ¦ Oba konce tyče řezány pilou ¦ Drsnost povrchu max. 3,2 µm | žíháno na měkko max 285 HB (~ 900 MPa)
1.2767 | 30.4 | 140.4 | 500 | Předopracovaná ocel s přídavkem na obrábění | 4852 | 199.68 | Tloušťka −0,00 / +0,20 mm ¦ Šířka −0,00 / +0,40 mm ¦ 4hr −0,00 / +0,20 mm ¦ Délka 500 mm −0,00 / +15,00 mm ¦ Tloušťka a šířka v provedení broušeno / jemně frézováno ¦ Oba konce tyče řezány pilou ¦ Drsnost povrchu max. 3,2 µm | žíháno na měkko max 285 HB (~ 900 MPa)
1.2767 | 30.4 | 140.4 | 1000 | Předopracovaná ocel s přídavkem na obrábění | 9076 | 373.48 | Tloušťka −0,00 / +0,20 mm ¦ Šířka −0,00 / +0,40 mm ¦ 4hr −0,00 / +0,20 mm ¦ Délka 1000 mm +5,00 / +30,00 mm ¦ Tloušťka a šířka v provedení broušeno / jemně frézováno ¦ Oba konce tyče řezány pilou ¦ Drsnost povrchu max. 3,2 µm | žíháno na měkko max 285 HB (~ 900 MPa)
1.2767 | 30.4 | 150.4 | 500 | Předopracovaná ocel s přídavkem na obrábění | 4879 | 200.76 | Tloušťka −0,00 / +0,20 mm ¦ Šířka −0,00 / +0,40 mm ¦ 4hr −0,00 / +0,20 mm ¦ Délka 500 mm −0,00 / +15,00 mm ¦ Tloušťka a šířka v provedení broušeno / jemně frézováno ¦ Oba konce tyče řezány pilou ¦ Drsnost povrchu max. 3,2 µm | žíháno na měkko max 285 HB (~ 900 MPa)
1.2767 | 30.4 | 150.4 | 1000 | Předopracovaná ocel s přídavkem na obrábění | 9103 | 374.61 | Tloušťka −0,00 / +0,20 mm ¦ Šířka −0,00 / +0,40 mm ¦ 4hr −0,00 / +0,20 mm ¦ Délka 1000 mm +5,00 / +30,00 mm ¦ Tloušťka a šířka v provedení broušeno / jemně frézováno ¦ Oba konce tyče řezány pilou ¦ Drsnost povrchu max. 3,2 µm | žíháno na měkko max 285 HB (~ 900 MPa)
1.2767 | 30.4 | 180.4 | 500 | Předopracovaná ocel s přídavkem na obrábění | 6160 | 253.49 | Tloušťka −0,00 / +0,20 mm ¦ Šířka −0,00 / +0,40 mm ¦ 4hr −0,00 / +0,20 mm ¦ Délka 500 mm −0,00 / +15,00 mm ¦ Tloušťka a šířka v provedení broušeno / jemně frézováno ¦ Oba konce tyče řezány pilou ¦ Drsnost povrchu max. 3,2 µm | žíháno na měkko max 285 HB (~ 900 MPa)
1.2767 | 30.4 | 180.4 | 1000 | Předopracovaná ocel s přídavkem na obrábění | 11501 | 473.29 | Tloušťka −0,00 / +0,20 mm ¦ Šířka −0,00 / +0,40 mm ¦ 4hr −0,00 / +0,20 mm ¦ Délka 1000 mm +5,00 / +30,00 mm ¦ Tloušťka a šířka v provedení broušeno / jemně frézováno ¦ Oba konce tyče řezány pilou ¦ Drsnost povrchu max. 3,2 µm | žíháno na měkko max 285 HB (~ 900 MPa)
1.2767 | 30.4 | 200.4 | 500 | Předopracovaná ocel s přídavkem na obrábění | 6950 | 286 | Tloušťka −0,00 / +0,20 mm ¦ Šířka −0,00 / +0,40 mm ¦ 4hr −0,00 / +0,20 mm ¦ Délka 500 mm −0,00 / +15,00 mm ¦ Tloušťka a šířka v provedení broušeno / jemně frézováno ¦ Oba konce tyče řezány pilou ¦ Drsnost povrchu max. 3,2 µm | žíháno na měkko max 285 HB (~ 900 MPa)
1.2767 | 30.4 | 200.4 | 1000 | Předopracovaná ocel s přídavkem na obrábění | 13000 | 534.98 | Tloušťka −0,00 / +0,20 mm ¦ Šířka −0,00 / +0,40 mm ¦ 4hr −0,00 / +0,20 mm ¦ Délka 1000 mm +5,00 / +30,00 mm ¦ Tloušťka a šířka v provedení broušeno / jemně frézováno ¦ Oba konce tyče řezány pilou ¦ Drsnost povrchu max. 3,2 µm | žíháno na měkko max 285 HB (~ 900 MPa)
1.2767 | 30.4 | 220.4 | 500 | Předopracovaná ocel s přídavkem na obrábění | 7440 | 306.17 | Tloušťka −0,00 / +0,20 mm ¦ Šířka −0,00 / +0,40 mm ¦ 4hr −0,00 / +0,20 mm ¦ Délka 500 mm −0,00 / +15,00 mm ¦ Tloušťka a šířka v provedení broušeno / jemně frézováno ¦ Oba konce tyče řezány pilou ¦ Drsnost povrchu max. 3,2 µm | žíháno na měkko max 285 HB (~ 900 MPa)
1.2767 | 30.4 | 220.4 | 1000 | Předopracovaná ocel s přídavkem na obrábění | 13900 | 572.01 | Tloušťka −0,00 / +0,20 mm ¦ Šířka −0,00 / +0,40 mm ¦ 4hr −0,00 / +0,20 mm ¦ Délka 1000 mm +5,00 / +30,00 mm ¦ Tloušťka a šířka v provedení broušeno / jemně frézováno ¦ Oba konce tyče řezány pilou ¦ Drsnost povrchu max. 3,2 µm | žíháno na měkko max 285 HB (~ 900 MPa)
1.2767 | 30.4 | 250.4 | 500 | Předopracovaná ocel s přídavkem na obrábění | 8258 | 339.82 | Tloušťka −0,00 / +0,20 mm ¦ Šířka −0,00 / +0,40 mm ¦ 4hr −0,00 / +0,20 mm ¦ Délka 500 mm −0,00 / +15,00 mm ¦ Tloušťka a šířka v provedení broušeno / jemně frézováno ¦ Oba konce tyče řezány pilou ¦ Drsnost povrchu max. 3,2 µm | žíháno na měkko max 285 HB (~ 900 MPa)
1.2767 | 30.4 | 250.4 | 1000 | Předopracovaná ocel s přídavkem na obrábění | 15426 | 634.8 | Tloušťka −0,00 / +0,20 mm ¦ Šířka −0,00 / +0,40 mm ¦ 4hr −0,00 / +0,20 mm ¦ Délka 1000 mm +5,00 / +30,00 mm ¦ Tloušťka a šířka v provedení broušeno / jemně frézováno ¦ Oba konce tyče řezány pilou ¦ Drsnost povrchu max. 3,2 µm | žíháno na měkko max 285 HB (~ 900 MPa)
1.2767 | 30.4 | 300.4 | 500 | Předopracovaná ocel s přídavkem na obrábění | 9839 | 404.89 | Tloušťka −0,00 / +0,20 mm ¦ Šířka −0,00 / +0,40 mm ¦ 4hr −0,00 / +0,20 mm ¦ Délka 500 mm −0,00 / +15,00 mm ¦ Tloušťka a šířka v provedení broušeno / jemně frézováno ¦ Oba konce tyče řezány pilou ¦ Drsnost povrchu max. 3,2 µm | žíháno na měkko max 285 HB (~ 900 MPa)
1.2767 | 30.4 | 300.4 | 1000 | Předopracovaná ocel s přídavkem na obrábění | 18397 | 757.06 | Tloušťka −0,00 / +0,20 mm ¦ Šířka −0,00 / +0,40 mm ¦ 4hr −0,00 / +0,20 mm ¦ Délka 1000 mm +5,00 / +30,00 mm ¦ Tloušťka a šířka v provedení broušeno / jemně frézováno ¦ Oba konce tyče řezány pilou ¦ Drsnost povrchu max. 3,2 µm | žíháno na měkko max 285 HB (~ 900 MPa)
1.2767 | 30.4 | 350.4 | 500 | Předopracovaná ocel s přídavkem na obrábění | 11583 | 476.65 | Tloušťka −0,00 / +0,20 mm ¦ Šířka −0,00 / +0,40 mm ¦ 4hr −0,00 / +0,20 mm ¦ Délka 500 mm −0,00 / +15,00 mm ¦ Tloušťka a šířka v provedení broušeno / jemně frézováno ¦ Oba konce tyče řezány pilou ¦ Drsnost povrchu max. 3,2 µm | žíháno na měkko max 285 HB (~ 900 MPa)
1.2767 | 30.4 | 350.4 | 1000 | Předopracovaná ocel s přídavkem na obrábění | 21640 | 890.53 | Tloušťka −0,00 / +0,20 mm ¦ Šířka −0,00 / +0,40 mm ¦ 4hr −0,00 / +0,20 mm ¦ Délka 1000 mm +5,00 / +30,00 mm ¦ Tloušťka a šířka v provedení broušeno / jemně frézováno ¦ Oba konce tyče řezány pilou ¦ Drsnost povrchu max. 3,2 µm | žíháno na měkko max 285 HB (~ 900 MPa)
1.2767 | 30.4 | 405 | 500 | Předopracovaná ocel s přídavkem na obrábění | 14717 | 605.66 | Tloušťka −0,00 / +0,20 mm ¦ Šířka −0,00 / +0,40 mm ¦ 4hr −0,00 / +0,20 mm ¦ Délka 500 mm −0,00 / +15,00 mm ¦ Tloušťka a šířka v provedení broušeno / jemně frézováno ¦ Oba konce tyče řezány pilou ¦ Drsnost povrchu max. 3,2 µm | žíháno na měkko max 285 HB (~ 900 MPa)
1.2767 | 30.4 | 405 | 1000 | Předopracovaná ocel s přídavkem na obrábění | 27472 | 1130.54 | Tloušťka −0,00 / +0,20 mm ¦ Šířka −0,00 / +0,40 mm ¦ 4hr −0,00 / +0,20 mm ¦ Délka 1000 mm +5,00 / +30,00 mm ¦ Tloušťka a šířka v provedení broušeno / jemně frézováno ¦ Oba konce tyče řezány pilou ¦ Drsnost povrchu max. 3,2 µm | žíháno na měkko max 285 HB (~ 900 MPa)
1.2767 | 30.4 | 505 | 500 | Předopracovaná ocel s přídavkem na obrábění | 16571 | 681.93 | Tloušťka −0,00 / +0,20 mm ¦ Šířka −0,00 / +0,40 mm ¦ 4hr −0,00 / +0,20 mm ¦ Délka 500 mm −0,00 / +15,00 mm ¦ Tloušťka a šířka v provedení broušeno / jemně frézováno ¦ Oba konce tyče řezány pilou ¦ Drsnost povrchu max. 3,2 µm | žíháno na měkko max 285 HB (~ 900 MPa)
1.2767 | 30.4 | 505 | 1000 | Předopracovaná ocel s přídavkem na obrábění | 30960 | 1274.06 | Tloušťka −0,00 / +0,20 mm ¦ Šířka −0,00 / +0,40 mm ¦ 4hr −0,00 / +0,20 mm ¦ Délka 1000 mm +5,00 / +30,00 mm ¦ Tloušťka a šířka v provedení broušeno / jemně frézováno ¦ Oba konce tyče řezány pilou ¦ Drsnost povrchu max. 3,2 µm | žíháno na měkko max 285 HB (~ 900 MPa)
1.2767 | 32.4 | 130.4 | 1000 | Předopracovaná ocel s přídavkem na obrábění | 8095 | 333.13 | Tloušťka −0,00 / +0,20 mm ¦ Šířka −0,00 / +0,40 mm ¦ 4hr −0,00 / +0,20 mm ¦ Délka 1000 mm +5,00 / +30,00 mm ¦ Tloušťka a šířka v provedení broušeno / jemně frézováno ¦ Oba konce tyče řezány pilou ¦ Drsnost povrchu max. 3,2 µm | žíháno na měkko max 285 HB (~ 900 MPa)
1.2767 | 40.4 | 40.4 | 500 | Předopracovaná ocel s přídavkem na obrábění | 1990 | 81.87 | Tloušťka −0,00 / +0,20 mm ¦ Šířka −0,00 / +0,40 mm ¦ 4hr −0,00 / +0,20 mm ¦ Délka 500 mm −0,00 / +15,00 mm ¦ Tloušťka a šířka v provedení broušeno / jemně frézováno ¦ Oba konce tyče řezány pilou ¦ Drsnost povrchu max. 3,2 µm | žíháno na měkko max 285 HB (~ 900 MPa)
1.2767 | 40.4 | 40.4 | 1000 | Předopracovaná ocel s přídavkem na obrábění | 3707 | 152.54 | Tloušťka −0,00 / +0,20 mm ¦ Šířka −0,00 / +0,40 mm ¦ 4hr −0,00 / +0,20 mm ¦ Délka 1000 mm +5,00 / +30,00 mm ¦ Tloušťka a šířka v provedení broušeno / jemně frézováno ¦ Oba konce tyče řezány pilou ¦ Drsnost povrchu max. 3,2 µm | žíháno na měkko max 285 HB (~ 900 MPa)
1.2767 | 40.4 | 50.4 | 500 | Předopracovaná ocel s přídavkem na obrábění | 2507 | 103.18 | Tloušťka −0,00 / +0,20 mm ¦ Šířka −0,00 / +0,40 mm ¦ 4hr −0,00 / +0,20 mm ¦ Délka 500 mm −0,00 / +15,00 mm ¦ Tloušťka a šířka v provedení broušeno / jemně frézováno ¦ Oba konce tyče řezány pilou ¦ Drsnost povrchu max. 3,2 µm | žíháno na měkko max 285 HB (~ 900 MPa)
1.2767 | 40.4 | 50.4 | 1000 | Předopracovaná ocel s přídavkem na obrábění | 4661 | 191.8 | Tloušťka −0,00 / +0,20 mm ¦ Šířka −0,00 / +0,40 mm ¦ 4hr −0,00 / +0,20 mm ¦ Délka 1000 mm +5,00 / +30,00 mm ¦ Tloušťka a šířka v provedení broušeno / jemně frézováno ¦ Oba konce tyče řezány pilou ¦ Drsnost povrchu max. 3,2 µm | žíháno na měkko max 285 HB (~ 900 MPa)
1.2767 | 40.4 | 60.4 | 500 | Předopracovaná ocel s přídavkem na obrábění | 2781 | 114.44 | Tloušťka −0,00 / +0,20 mm ¦ Šířka −0,00 / +0,40 mm ¦ 4hr −0,00 / +0,20 mm ¦ Délka 500 mm −0,00 / +15,00 mm ¦ Tloušťka a šířka v provedení broušeno / jemně frézováno ¦ Oba konce tyče řezány pilou ¦ Drsnost povrchu max. 3,2 µm | žíháno na měkko max 285 HB (~ 900 MPa)
1.2767 | 40.4 | 60.4 | 1000 | Předopracovaná ocel s přídavkem na obrábění | 5206 | 214.24 | Tloušťka −0,00 / +0,20 mm ¦ Šířka −0,00 / +0,40 mm ¦ 4hr −0,00 / +0,20 mm ¦ Délka 1000 mm +5,00 / +30,00 mm ¦ Tloušťka a šířka v provedení broušeno / jemně frézováno ¦ Oba konce tyče řezány pilou ¦ Drsnost povrchu max. 3,2 µm | žíháno na měkko max 285 HB (~ 900 MPa)
1.2767 | 40.4 | 70.4 | 500 | Předopracovaná ocel s přídavkem na obrábění | 3325 | 136.84 | Tloušťka −0,00 / +0,20 mm ¦ Šířka −0,00 / +0,40 mm ¦ 4hr −0,00 / +0,20 mm ¦ Délka 500 mm −0,00 / +15,00 mm ¦ Tloušťka a šířka v provedení broušeno / jemně frézováno ¦ Oba konce tyče řezány pilou ¦ Drsnost povrchu max. 3,2 µm | žíháno na měkko max 285 HB (~ 900 MPa)
1.2767 | 40.4 | 70.4 | 1000 | Předopracovaná ocel s přídavkem na obrábění | 6214 | 255.72 | Tloušťka −0,00 / +0,20 mm ¦ Šířka −0,00 / +0,40 mm ¦ 4hr −0,00 / +0,20 mm ¦ Délka 1000 mm +5,00 / +30,00 mm ¦ Tloušťka a šířka v provedení broušeno / jemně frézováno ¦ Oba konce tyče řezány pilou ¦ Drsnost povrchu max. 3,2 µm | žíháno na měkko max 285 HB (~ 900 MPa)
1.2767 | 40.4 | 80.4 | 500 | Předopracovaná ocel s přídavkem na obrábění | 3434 | 141.34 | Tloušťka −0,00 / +0,20 mm ¦ Šířka −0,00 / +0,40 mm ¦ 4hr −0,00 / +0,20 mm ¦ Délka 500 mm −0,00 / +15,00 mm ¦ Tloušťka a šířka v provedení broušeno / jemně frézováno ¦ Oba konce tyče řezány pilou ¦ Drsnost povrchu max. 3,2 µm | žíháno na měkko max 285 HB (~ 900 MPa)
1.2767 | 40.4 | 80.4 | 1000 | Předopracovaná ocel s přídavkem na obrábění | 6432 | 264.69 | Tloušťka −0,00 / +0,20 mm ¦ Šířka −0,00 / +0,40 mm ¦ 4hr −0,00 / +0,20 mm ¦ Délka 1000 mm +5,00 / +30,00 mm ¦ Tloušťka a šířka v provedení broušeno / jemně frézováno ¦ Oba konce tyče řezány pilou ¦ Drsnost povrchu max. 3,2 µm | žíháno na měkko max 285 HB (~ 900 MPa)
1.2767 | 40.4 | 90.4 | 500 | Předopracovaná ocel s přídavkem na obrábění | 3925 | 161.52 | Tloušťka −0,00 / +0,20 mm ¦ Šířka −0,00 / +0,40 mm ¦ 4hr −0,00 / +0,20 mm ¦ Délka 500 mm −0,00 / +15,00 mm ¦ Tloušťka a šířka v provedení broušeno / jemně frézováno ¦ Oba konce tyče řezány pilou ¦ Drsnost povrchu max. 3,2 µm | žíháno na měkko max 285 HB (~ 900 MPa)
1.2767 | 40.4 | 90.4 | 1000 | Předopracovaná ocel s přídavkem na obrábění | 7304 | 300.57 | Tloušťka −0,00 / +0,20 mm ¦ Šířka −0,00 / +0,40 mm ¦ 4hr −0,00 / +0,20 mm ¦ Délka 1000 mm +5,00 / +30,00 mm ¦ Tloušťka a šířka v provedení broušeno / jemně frézováno ¦ Oba konce tyče řezány pilou ¦ Drsnost povrchu max. 3,2 µm | žíháno na měkko max 285 HB (~ 900 MPa)
1.2767 | 40.4 | 100.4 | 500 | Předopracovaná ocel s přídavkem na obrábění | 4225 | 173.85 | Tloušťka −0,00 / +0,20 mm ¦ Šířka −0,00 / +0,40 mm ¦ 4hr −0,00 / +0,20 mm ¦ Délka 500 mm −0,00 / +15,00 mm ¦ Tloušťka a šířka v provedení broušeno / jemně frézováno ¦ Oba konce tyče řezány pilou ¦ Drsnost povrchu max. 3,2 µm | žíháno na měkko max 285 HB (~ 900 MPa)
1.2767 | 40.4 | 100.4 | 1000 | Předopracovaná ocel s přídavkem na obrábění | 7877 | 324.17 | Tloušťka −0,00 / +0,20 mm ¦ Šířka −0,00 / +0,40 mm ¦ 4hr −0,00 / +0,20 mm ¦ Délka 1000 mm +5,00 / +30,00 mm ¦ Tloušťka a šířka v provedení broušeno / jemně frézováno ¦ Oba konce tyče řezány pilou ¦ Drsnost povrchu max. 3,2 µm | žíháno na měkko max 285 HB (~ 900 MPa)
1.2767 | 40.4 | 110.4 | 500 | Předopracovaná ocel s přídavkem na obrábění | 5233 | 215.33 | Tloušťka −0,00 / +0,20 mm ¦ Šířka −0,00 / +0,40 mm ¦ 4hr −0,00 / +0,20 mm ¦ Délka 500 mm −0,00 / +15,00 mm ¦ Tloušťka a šířka v provedení broušeno / jemně frézováno ¦ Oba konce tyče řezány pilou ¦ Drsnost povrchu max. 3,2 µm | žíháno na měkko max 285 HB (~ 900 MPa)
1.2767 | 40.4 | 110.4 | 1000 | Předopracovaná ocel s přídavkem na obrábění | 9785 | 402.66 | Tloušťka −0,00 / +0,20 mm ¦ Šířka −0,00 / +0,40 mm ¦ 4hr −0,00 / +0,20 mm ¦ Délka 1000 mm +5,00 / +30,00 mm ¦ Tloušťka a šířka v provedení broušeno / jemně frézováno ¦ Oba konce tyče řezány pilou ¦ Drsnost povrchu max. 3,2 µm | žíháno na měkko max 285 HB (~ 900 MPa)
1.2767 | 40.4 | 120.4 | 500 | Předopracovaná ocel s přídavkem na obrábění | 5342 | 219.84 | Tloušťka −0,00 / +0,20 mm ¦ Šířka −0,00 / +0,40 mm ¦ 4hr −0,00 / +0,20 mm ¦ Délka 500 mm −0,00 / +15,00 mm ¦ Tloušťka a šířka v provedení broušeno / jemně frézováno ¦ Oba konce tyče řezány pilou ¦ Drsnost povrchu max. 3,2 µm | žíháno na měkko max 285 HB (~ 900 MPa)
1.2767 | 40.4 | 120.4 | 1000 | Předopracovaná ocel s přídavkem na obrábění | 10003 | 411.64 | Tloušťka −0,00 / +0,20 mm ¦ Šířka −0,00 / +0,40 mm ¦ 4hr −0,00 / +0,20 mm ¦ Délka 1000 mm +5,00 / +30,00 mm ¦ Tloušťka a šířka v provedení broušeno / jemně frézováno ¦ Oba konce tyče řezány pilou ¦ Drsnost povrchu max. 3,2 µm | žíháno na měkko max 285 HB (~ 900 MPa)
1.2767 | 40.4 | 130.4 | 500 | Předopracovaná ocel s přídavkem na obrábění | 6024 | 247.89 | Tloušťka −0,00 / +0,20 mm ¦ Šířka −0,00 / +0,40 mm ¦ 4hr −0,00 / +0,20 mm ¦ Délka 500 mm −0,00 / +15,00 mm ¦ Tloušťka a šířka v provedení broušeno / jemně frézováno ¦ Oba konce tyče řezány pilou ¦ Drsnost povrchu max. 3,2 µm | žíháno na měkko max 285 HB (~ 900 MPa)
1.2767 | 40.4 | 130.4 | 1000 | Předopracovaná ocel s přídavkem na obrábění | 11256 | 463.22 | Tloušťka −0,00 / +0,20 mm ¦ Šířka −0,00 / +0,40 mm ¦ 4hr −0,00 / +0,20 mm ¦ Délka 1000 mm +5,00 / +30,00 mm ¦ Tloušťka a šířka v provedení broušeno / jemně frézováno ¦ Oba konce tyče řezány pilou ¦ Drsnost povrchu max. 3,2 µm | žíháno na měkko max 285 HB (~ 900 MPa)
1.2767 | 40.4 | 140.4 | 500 | Předopracovaná ocel s přídavkem na obrábění | 6214 | 255.72 | Tloušťka −0,00 / +0,20 mm ¦ Šířka −0,00 / +0,40 mm ¦ 4hr −0,00 / +0,20 mm ¦ Délka 500 mm −0,00 / +15,00 mm ¦ Tloušťka a šířka v provedení broušeno / jemně frézováno ¦ Oba konce tyče řezány pilou ¦ Drsnost povrchu max. 3,2 µm | žíháno na měkko max 285 HB (~ 900 MPa)
1.2767 | 40.4 | 140.4 | 1000 | Předopracovaná ocel s přídavkem na obrábění | 11583 | 476.65 | Tloušťka −0,00 / +0,20 mm ¦ Šířka −0,00 / +0,40 mm ¦ 4hr −0,00 / +0,20 mm ¦ Délka 1000 mm +5,00 / +30,00 mm ¦ Tloušťka a šířka v provedení broušeno / jemně frézováno ¦ Oba konce tyče řezány pilou ¦ Drsnost povrchu max. 3,2 µm | žíháno na měkko max 285 HB (~ 900 MPa)
1.2767 | 40.4 | 150.4 | 500 | Předopracovaná ocel s přídavkem na obrábění | 6214 | 255.72 | Tloušťka −0,00 / +0,20 mm ¦ Šířka −0,00 / +0,40 mm ¦ 4hr −0,00 / +0,20 mm ¦ Délka 500 mm −0,00 / +15,00 mm ¦ Tloušťka a šířka v provedení broušeno / jemně frézováno ¦ Oba konce tyče řezány pilou ¦ Drsnost povrchu max. 3,2 µm | žíháno na měkko max 285 HB (~ 900 MPa)
1.2767 | 40.4 | 150.4 | 1000 | Předopracovaná ocel s přídavkem na obrábění | 11611 | 477.8 | Tloušťka −0,00 / +0,20 mm ¦ Šířka −0,00 / +0,40 mm ¦ 4hr −0,00 / +0,20 mm ¦ Délka 1000 mm +5,00 / +30,00 mm ¦ Tloušťka a šířka v provedení broušeno / jemně frézováno ¦ Oba konce tyče řezány pilou ¦ Drsnost povrchu max. 3,2 µm | žíháno na měkko max 285 HB (~ 900 MPa)
1.2767 | 40.4 | 180.4 | 500 | Předopracovaná ocel s přídavkem na obrábění | 7604 | 312.92 | Tloušťka −0,00 / +0,20 mm ¦ Šířka −0,00 / +0,40 mm ¦ 4hr −0,00 / +0,20 mm ¦ Délka 500 mm −0,00 / +15,00 mm ¦ Tloušťka a šířka v provedení broušeno / jemně frézováno ¦ Oba konce tyče řezány pilou ¦ Drsnost povrchu max. 3,2 µm | žíháno na měkko max 285 HB (~ 900 MPa)
1.2767 | 40.4 | 180.4 | 1000 | Předopracovaná ocel s přídavkem na obrábění | 14200 | 584.34 | Tloušťka −0,00 / +0,20 mm ¦ Šířka −0,00 / +0,40 mm ¦ 4hr −0,00 / +0,20 mm ¦ Délka 1000 mm +5,00 / +30,00 mm ¦ Tloušťka a šířka v provedení broušeno / jemně frézováno ¦ Oba konce tyče řezány pilou ¦ Drsnost povrchu max. 3,2 µm | žíháno na měkko max 285 HB (~ 900 MPa)
1.2767 | 40.4 | 200.4 | 500 | Předopracovaná ocel s přídavkem na obrábění | 8285 | 340.97 | Tloušťka −0,00 / +0,20 mm ¦ Šířka −0,00 / +0,40 mm ¦ 4hr −0,00 / +0,20 mm ¦ Délka 500 mm −0,00 / +15,00 mm ¦ Tloušťka a šířka v provedení broušeno / jemně frézováno ¦ Oba konce tyče řezány pilou ¦ Drsnost povrchu max. 3,2 µm | žíháno na měkko max 285 HB (~ 900 MPa)
1.2767 | 40.4 | 200.4 | 1000 | Předopracovaná ocel s přídavkem na obrábění | 15480 | 637.02 | Tloušťka −0,00 / +0,20 mm ¦ Šířka −0,00 / +0,40 mm ¦ 4hr −0,00 / +0,20 mm ¦ Délka 1000 mm +5,00 / +30,00 mm ¦ Tloušťka a šířka v provedení broušeno / jemně frézováno ¦ Oba konce tyče řezány pilou ¦ Drsnost povrchu max. 3,2 µm | žíháno na měkko max 285 HB (~ 900 MPa)
1.2767 | 40.4 | 220.4 | 500 | Předopracovaná ocel s přídavkem na obrábění | 9349 | 384.73 | Tloušťka −0,00 / +0,20 mm ¦ Šířka −0,00 / +0,40 mm ¦ 4hr −0,00 / +0,20 mm ¦ Délka 500 mm −0,00 / +15,00 mm ¦ Tloušťka a šířka v provedení broušeno / jemně frézováno ¦ Oba konce tyče řezány pilou ¦ Drsnost povrchu max. 3,2 µm | žíháno na měkko max 285 HB (~ 900 MPa)
1.2767 | 40.4 | 220.4 | 1000 | Předopracovaná ocel s přídavkem na obrábění | 17469 | 718.9 | Tloušťka −0,00 / +0,20 mm ¦ Šířka −0,00 / +0,40 mm ¦ 4hr −0,00 / +0,20 mm ¦ Délka 1000 mm +5,00 / +30,00 mm ¦ Tloušťka a šířka v provedení broušeno / jemně frézováno ¦ Oba konce tyče řezány pilou ¦ Drsnost povrchu max. 3,2 µm | žíháno na měkko max 285 HB (~ 900 MPa)
1.2767 | 40.4 | 250.4 | 500 | Předopracovaná ocel s přídavkem na obrábění | 10111 | 416.09 | Tloušťka −0,00 / +0,20 mm ¦ Šířka −0,00 / +0,40 mm ¦ 4hr −0,00 / +0,20 mm ¦ Délka 500 mm −0,00 / +15,00 mm ¦ Tloušťka a šířka v provedení broušeno / jemně frézováno ¦ Oba konce tyče řezány pilou ¦ Drsnost povrchu max. 3,2 µm | žíháno na měkko max 285 HB (~ 900 MPa)
1.2767 | 40.4 | 250.4 | 1000 | Předopracovaná ocel s přídavkem na obrábění | 18887 | 777.23 | Tloušťka −0,00 / +0,20 mm ¦ Šířka −0,00 / +0,40 mm ¦ 4hr −0,00 / +0,20 mm ¦ Délka 1000 mm +5,00 / +30,00 mm ¦ Tloušťka a šířka v provedení broušeno / jemně frézováno ¦ Oba konce tyče řezány pilou ¦ Drsnost povrchu max. 3,2 µm | žíháno na měkko max 285 HB (~ 900 MPa)
1.2767 | 40.4 | 300.4 | 500 | Předopracovaná ocel s přídavkem na obrábění | 12101 | 497.97 | Tloušťka −0,00 / +0,20 mm ¦ Šířka −0,00 / +0,40 mm ¦ 4hr −0,00 / +0,20 mm ¦ Délka 500 mm −0,00 / +15,00 mm ¦ Tloušťka a šířka v provedení broušeno / jemně frézováno ¦ Oba konce tyče řezány pilou ¦ Drsnost povrchu max. 3,2 µm | žíháno na měkko max 285 HB (~ 900 MPa)
1.2767 | 40.4 | 300.4 | 1000 | Předopracovaná ocel s přídavkem na obrábění | 22594 | 929.77 | Tloušťka −0,00 / +0,20 mm ¦ Šířka −0,00 / +0,40 mm ¦ 4hr −0,00 / +0,20 mm ¦ Délka 1000 mm +5,00 / +30,00 mm ¦ Tloušťka a šířka v provedení broušeno / jemně frézováno ¦ Oba konce tyče řezány pilou ¦ Drsnost povrchu max. 3,2 µm | žíháno na měkko max 285 HB (~ 900 MPa)
1.2767 | 40.4 | 350.4 | 500 | Předopracovaná ocel s přídavkem na obrábění | 12455 | 512.53 | Tloušťka −0,00 / +0,20 mm ¦ Šířka −0,00 / +0,40 mm ¦ 4hr −0,00 / +0,20 mm ¦ Délka 500 mm −0,00 / +15,00 mm ¦ Tloušťka a šířka v provedení broušeno / jemně frézováno ¦ Oba konce tyče řezány pilou ¦ Drsnost povrchu max. 3,2 µm | žíháno na měkko max 285 HB (~ 900 MPa)
1.2767 | 40.4 | 350.4 | 1000 | Předopracovaná ocel s přídavkem na obrábění | 23275 | 957.82 | Tloušťka −0,00 / +0,20 mm ¦ Šířka −0,00 / +0,40 mm ¦ 4hr −0,00 / +0,20 mm ¦ Délka 1000 mm +5,00 / +30,00 mm ¦ Tloušťka a šířka v provedení broušeno / jemně frézováno ¦ Oba konce tyče řezány pilou ¦ Drsnost povrchu max. 3,2 µm | žíháno na měkko max 285 HB (~ 900 MPa)
1.2767 | 40.4 | 405 | 500 | Předopracovaná ocel s přídavkem na obrábění | 17115 | 704.33 | Tloušťka −0,00 / +0,20 mm ¦ Šířka −0,00 / +0,40 mm ¦ 4hr −0,00 / +0,20 mm ¦ Délka 500 mm −0,00 / +15,00 mm ¦ Tloušťka a šířka v provedení broušeno / jemně frézováno ¦ Oba konce tyče řezány pilou ¦ Drsnost povrchu max. 3,2 µm | žíháno na měkko max 285 HB (~ 900 MPa)
1.2767 | 40.4 | 405 | 1000 | Předopracovaná ocel s přídavkem na obrábění | 31968 | 1315.54 | Tloušťka −0,00 / +0,20 mm ¦ Šířka −0,00 / +0,40 mm ¦ 4hr −0,00 / +0,20 mm ¦ Délka 1000 mm +5,00 / +30,00 mm ¦ Tloušťka a šířka v provedení broušeno / jemně frézováno ¦ Oba konce tyče řezány pilou ¦ Drsnost povrchu max. 3,2 µm | žíháno na měkko max 285 HB (~ 900 MPa)
1.2767 | 40.4 | 505 | 500 | Předopracovaná ocel s přídavkem na obrábění | 20930 | 861.33 | Tloušťka −0,00 / +0,20 mm ¦ Šířka −0,00 / +0,40 mm ¦ 4hr −0,00 / +0,20 mm ¦ Délka 500 mm −0,00 / +15,00 mm ¦ Tloušťka a šířka v provedení broušeno / jemně frézováno ¦ Oba konce tyče řezány pilou ¦ Drsnost povrchu max. 3,2 µm | žíháno na měkko max 285 HB (~ 900 MPa)
1.2767 | 40.4 | 505 | 1000 | Předopracovaná ocel s přídavkem na obrábění | 39109 | 1609.42 | Tloušťka −0,00 / +0,20 mm ¦ Šířka −0,00 / +0,40 mm ¦ 4hr −0,00 / +0,20 mm ¦ Délka 1000 mm +5,00 / +30,00 mm ¦ Tloušťka a šířka v provedení broušeno / jemně frézováno ¦ Oba konce tyče řezány pilou ¦ Drsnost povrchu max. 3,2 µm | žíháno na měkko max 285 HB (~ 900 MPa)
1.2767 | 50.4 | 50.4 | 500 | Předopracovaná ocel s přídavkem na obrábění | 2889 | 118.89 | Tloušťka −0,00 / +0,20 mm ¦ Šířka −0,00 / +0,40 mm ¦ 4hr −0,00 / +0,20 mm ¦ Délka 500 mm −0,00 / +15,00 mm ¦ Tloušťka a šířka v provedení broušeno / jemně frézováno ¦ Oba konce tyče řezány pilou ¦ Drsnost povrchu max. 3,2 µm | žíháno na měkko max 285 HB (~ 900 MPa)
1.2767 | 50.4 | 50.4 | 1000 | Předopracovaná ocel s přídavkem na obrábění | 5370 | 220.98 | Tloušťka −0,00 / +0,20 mm ¦ Šířka −0,00 / +0,40 mm ¦ 4hr −0,00 / +0,20 mm ¦ Délka 1000 mm +5,00 / +30,00 mm ¦ Tloušťka a šířka v provedení broušeno / jemně frézováno ¦ Oba konce tyče řezány pilou ¦ Drsnost povrchu max. 3,2 µm | žíháno na měkko max 285 HB (~ 900 MPa)
1.2767 | 50.4 | 60.4 | 500 | Předopracovaná ocel s přídavkem na obrábění | 3353 | 137.97 | Tloušťka −0,00 / +0,20 mm ¦ Šířka −0,00 / +0,40 mm ¦ 4hr −0,00 / +0,20 mm ¦ Délka 500 mm −0,00 / +15,00 mm ¦ Tloušťka a šířka v provedení broušeno / jemně frézováno ¦ Oba konce tyče řezány pilou ¦ Drsnost povrchu max. 3,2 µm | žíháno na měkko max 285 HB (~ 900 MPa)
1.2767 | 50.4 | 60.4 | 1000 | Předopracovaná ocel s přídavkem na obrábění | 6242 | 256.86 | Tloušťka −0,00 / +0,20 mm ¦ Šířka −0,00 / +0,40 mm ¦ 4hr −0,00 / +0,20 mm ¦ Délka 1000 mm +5,00 / +30,00 mm ¦ Tloušťka a šířka v provedení broušeno / jemně frézováno ¦ Oba konce tyče řezány pilou ¦ Drsnost povrchu max. 3,2 µm | žíháno na měkko max 285 HB (~ 900 MPa)
1.2767 | 50.4 | 70.4 | 500 | Předopracovaná ocel s přídavkem na obrábění | 3761 | 154.77 | Tloušťka −0,00 / +0,20 mm ¦ Šířka −0,00 / +0,40 mm ¦ 4hr −0,00 / +0,20 mm ¦ Délka 500 mm −0,00 / +15,00 mm ¦ Tloušťka a šířka v provedení broušeno / jemně frézováno ¦ Oba konce tyče řezány pilou ¦ Drsnost povrchu max. 3,2 µm | žíháno na měkko max 285 HB (~ 900 MPa)
1.2767 | 50.4 | 70.4 | 1000 | Předopracovaná ocel s přídavkem na obrábění | 7004 | 288.24 | Tloušťka −0,00 / +0,20 mm ¦ Šířka −0,00 / +0,40 mm ¦ 4hr −0,00 / +0,20 mm ¦ Délka 1000 mm +5,00 / +30,00 mm ¦ Tloušťka a šířka v provedení broušeno / jemně frézováno ¦ Oba konce tyče řezány pilou ¦ Drsnost povrchu max. 3,2 µm | žíháno na měkko max 285 HB (~ 900 MPa)
1.2767 | 50.4 | 80.4 | 500 | Předopracovaná ocel s přídavkem na obrábění | 4034 | 166.02 | Tloušťka −0,00 / +0,20 mm ¦ Šířka −0,00 / +0,40 mm ¦ 4hr −0,00 / +0,20 mm ¦ Délka 500 mm −0,00 / +15,00 mm ¦ Tloušťka a šířka v provedení broušeno / jemně frézováno ¦ Oba konce tyče řezány pilou ¦ Drsnost povrchu max. 3,2 µm | žíháno na měkko max 285 HB (~ 900 MPa)
1.2767 | 50.4 | 80.4 | 1000 | Předopracovaná ocel s přídavkem na obrábění | 7495 | 308.45 | Tloušťka −0,00 / +0,20 mm ¦ Šířka −0,00 / +0,40 mm ¦ 4hr −0,00 / +0,20 mm ¦ Délka 1000 mm +5,00 / +30,00 mm ¦ Tloušťka a šířka v provedení broušeno / jemně frézováno ¦ Oba konce tyče řezány pilou ¦ Drsnost povrchu max. 3,2 µm | žíháno na měkko max 285 HB (~ 900 MPa)
1.2767 | 50.4 | 90.4 | 500 | Předopracovaná ocel s přídavkem na obrábění | 4579 | 188.42 | Tloušťka −0,00 / +0,20 mm ¦ Šířka −0,00 / +0,40 mm ¦ 4hr −0,00 / +0,20 mm ¦ Délka 500 mm −0,00 / +15,00 mm ¦ Tloušťka a šířka v provedení broušeno / jemně frézováno ¦ Oba konce tyče řezány pilou ¦ Drsnost povrchu max. 3,2 µm | žíháno na měkko max 285 HB (~ 900 MPa)
1.2767 | 50.4 | 90.4 | 1000 | Předopracovaná ocel s přídavkem na obrábění | 8558 | 352.17 | Tloušťka −0,00 / +0,20 mm ¦ Šířka −0,00 / +0,40 mm ¦ 4hr −0,00 / +0,20 mm ¦ Délka 1000 mm +5,00 / +30,00 mm ¦ Tloušťka a šířka v provedení broušeno / jemně frézováno ¦ Oba konce tyče řezány pilou ¦ Drsnost povrchu max. 3,2 µm | žíháno na měkko max 285 HB (~ 900 MPa)
1.2767 | 50.4 | 100.4 | 500 | Předopracovaná ocel s přídavkem na obrábění | 5124 | 210.88 | Tloušťka −0,00 / +0,20 mm ¦ Šířka −0,00 / +0,40 mm ¦ 4hr −0,00 / +0,20 mm ¦ Délka 500 mm −0,00 / +15,00 mm ¦ Tloušťka a šířka v provedení broušeno / jemně frézováno ¦ Oba konce tyče řezány pilou ¦ Drsnost povrchu max. 3,2 µm | žíháno na měkko max 285 HB (~ 900 MPa)
1.2767 | 50.4 | 100.4 | 1000 | Předopracovaná ocel s přídavkem na obrábění | 9567 | 393.69 | Tloušťka −0,00 / +0,20 mm ¦ Šířka −0,00 / +0,40 mm ¦ 4hr −0,00 / +0,20 mm ¦ Délka 1000 mm +5,00 / +30,00 mm ¦ Tloušťka a šířka v provedení broušeno / jemně frézováno ¦ Oba konce tyče řezány pilou ¦ Drsnost povrchu max. 3,2 µm | žíháno na měkko max 285 HB (~ 900 MPa)
1.2767 | 50.4 | 110.4 | 500 | Předopracovaná ocel s přídavkem na obrábění | 6214 | 255.72 | Tloušťka −0,00 / +0,20 mm ¦ Šířka −0,00 / +0,40 mm ¦ 4hr −0,00 / +0,20 mm ¦ Délka 500 mm −0,00 / +15,00 mm ¦ Tloušťka a šířka v provedení broušeno / jemně frézováno ¦ Oba konce tyče řezány pilou ¦ Drsnost povrchu max. 3,2 µm | žíháno na měkko max 285 HB (~ 900 MPa)
1.2767 | 50.4 | 110.4 | 1000 | Předopracovaná ocel s přídavkem na obrábění | 11583 | 476.65 | Tloušťka −0,00 / +0,20 mm ¦ Šířka −0,00 / +0,40 mm ¦ 4hr −0,00 / +0,20 mm ¦ Délka 1000 mm +5,00 / +30,00 mm ¦ Tloušťka a šířka v provedení broušeno / jemně frézováno ¦ Oba konce tyče řezány pilou ¦ Drsnost povrchu max. 3,2 µm | žíháno na měkko max 285 HB (~ 900 MPa)
1.2767 | 50.4 | 120.4 | 500 | Předopracovaná ocel s přídavkem na obrábění | 6350 | 261.32 | Tloušťka −0,00 / +0,20 mm ¦ Šířka −0,00 / +0,40 mm ¦ 4hr −0,00 / +0,20 mm ¦ Délka 500 mm −0,00 / +15,00 mm ¦ Tloušťka a šířka v provedení broušeno / jemně frézováno ¦ Oba konce tyče řezány pilou ¦ Drsnost povrchu max. 3,2 µm | žíháno na měkko max 285 HB (~ 900 MPa)
1.2767 | 50.4 | 120.4 | 1000 | Předopracovaná ocel s přídavkem na obrábění | 11856 | 487.9 | Tloušťka −0,00 / +0,20 mm ¦ Šířka −0,00 / +0,40 mm ¦ 4hr −0,00 / +0,20 mm ¦ Délka 1000 mm +5,00 / +30,00 mm ¦ Tloušťka a šířka v provedení broušeno / jemně frézováno ¦ Oba konce tyče řezány pilou ¦ Drsnost povrchu max. 3,2 µm | žíháno na měkko max 285 HB (~ 900 MPa)
1.2767 | 50.4 | 130.4 | 500 | Předopracovaná ocel s přídavkem na obrábění | 7222 | 297.2 | Tloušťka −0,00 / +0,20 mm ¦ Šířka −0,00 / +0,40 mm ¦ 4hr −0,00 / +0,20 mm ¦ Délka 500 mm −0,00 / +15,00 mm ¦ Tloušťka a šířka v provedení broušeno / jemně frézováno ¦ Oba konce tyče řezány pilou ¦ Drsnost povrchu max. 3,2 µm | žíháno na měkko max 285 HB (~ 900 MPa)
1.2767 | 50.4 | 130.4 | 1000 | Předopracovaná ocel s přídavkem na obrábění | 13464 | 554.06 | Tloušťka −0,00 / +0,20 mm ¦ Šířka −0,00 / +0,40 mm ¦ 4hr −0,00 / +0,20 mm ¦ Délka 1000 mm +5,00 / +30,00 mm ¦ Tloušťka a šířka v provedení broušeno / jemně frézováno ¦ Oba konce tyče řezány pilou ¦ Drsnost povrchu max. 3,2 µm | žíháno na měkko max 285 HB (~ 900 MPa)
1.2767 | 50.4 | 140.4 | 500 | Předopracovaná ocel s přídavkem na obrábění | 7332 | 301.72 | Tloušťka −0,00 / +0,20 mm ¦ Šířka −0,00 / +0,40 mm ¦ 4hr −0,00 / +0,20 mm ¦ Délka 500 mm −0,00 / +15,00 mm ¦ Tloušťka a šířka v provedení broušeno / jemně frézováno ¦ Oba konce tyče řezány pilou ¦ Drsnost povrchu max. 3,2 µm | žíháno na měkko max 285 HB (~ 900 MPa)
1.2767 | 50.4 | 140.4 | 1000 | Předopracovaná ocel s přídavkem na obrábění | 13708 | 564.13 | Tloušťka −0,00 / +0,20 mm ¦ Šířka −0,00 / +0,40 mm ¦ 4hr −0,00 / +0,20 mm ¦ Délka 1000 mm +5,00 / +30,00 mm ¦ Tloušťka a šířka v provedení broušeno / jemně frézováno ¦ Oba konce tyče řezány pilou ¦ Drsnost povrchu max. 3,2 µm | žíháno na měkko max 285 HB (~ 900 MPa)
1.2767 | 50.4 | 150.4 | 500 | Předopracovaná ocel s přídavkem na obrábění | 7495 | 308.45 | Tloušťka −0,00 / +0,20 mm ¦ Šířka −0,00 / +0,40 mm ¦ 4hr −0,00 / +0,20 mm ¦ Délka 500 mm −0,00 / +15,00 mm ¦ Tloušťka a šířka v provedení broušeno / jemně frézováno ¦ Oba konce tyče řezány pilou ¦ Drsnost povrchu max. 3,2 µm | žíháno na měkko max 285 HB (~ 900 MPa)
1.2767 | 50.4 | 150.4 | 1000 | Předopracovaná ocel s přídavkem na obrábění | 13982 | 575.38 | Tloušťka −0,00 / +0,20 mm ¦ Šířka −0,00 / +0,40 mm ¦ 4hr −0,00 / +0,20 mm ¦ Délka 1000 mm +5,00 / +30,00 mm ¦ Tloušťka a šířka v provedení broušeno / jemně frézováno ¦ Oba konce tyče řezány pilou ¦ Drsnost povrchu max. 3,2 µm | žíháno na měkko max 285 HB (~ 900 MPa)
1.2767 | 50.4 | 180.4 | 500 | Předopracovaná ocel s přídavkem na obrábění | 9021 | 371.25 | Tloušťka −0,00 / +0,20 mm ¦ Šířka −0,00 / +0,40 mm ¦ 4hr −0,00 / +0,20 mm ¦ Délka 500 mm −0,00 / +15,00 mm ¦ Tloušťka a šířka v provedení broušeno / jemně frézováno ¦ Oba konce tyče řezány pilou ¦ Drsnost povrchu max. 3,2 µm | žíháno na měkko max 285 HB (~ 900 MPa)
1.2767 | 50.4 | 180.4 | 1000 | Předopracovaná ocel s přídavkem na obrábění | 16869 | 694.22 | Tloušťka −0,00 / +0,20 mm ¦ Šířka −0,00 / +0,40 mm ¦ 4hr −0,00 / +0,20 mm ¦ Délka 1000 mm +5,00 / +30,00 mm ¦ Tloušťka a šířka v provedení broušeno / jemně frézováno ¦ Oba konce tyče řezány pilou ¦ Drsnost povrchu max. 3,2 µm | žíháno na měkko max 285 HB (~ 900 MPa)
1.2767 | 50.4 | 200.4 | 500 | Předopracovaná ocel s přídavkem na obrábění | 10275 | 422.84 | Tloušťka −0,00 / +0,20 mm ¦ Šířka −0,00 / +0,40 mm ¦ 4hr −0,00 / +0,20 mm ¦ Délka 500 mm −0,00 / +15,00 mm ¦ Tloušťka a šířka v provedení broušeno / jemně frézováno ¦ Oba konce tyče řezány pilou ¦ Drsnost povrchu max. 3,2 µm | žíháno na měkko max 285 HB (~ 900 MPa)
1.2767 | 50.4 | 200.4 | 1000 | Předopracovaná ocel s přídavkem na obrábění | 19187 | 789.57 | Tloušťka −0,00 / +0,20 mm ¦ Šířka −0,00 / +0,40 mm ¦ 4hr −0,00 / +0,20 mm ¦ Délka 1000 mm +5,00 / +30,00 mm ¦ Tloušťka a šířka v provedení broušeno / jemně frézováno ¦ Oba konce tyče řezány pilou ¦ Drsnost povrchu max. 3,2 µm | žíháno na měkko max 285 HB (~ 900 MPa)
1.2767 | 50.4 | 220.4 | 500 | Předopracovaná ocel s přídavkem na obrábění | 11283 | 464.32 | Tloušťka −0,00 / +0,20 mm ¦ Šířka −0,00 / +0,40 mm ¦ 4hr −0,00 / +0,20 mm ¦ Délka 500 mm −0,00 / +15,00 mm ¦ Tloušťka a šířka v provedení broušeno / jemně frézováno ¦ Oba konce tyče řezány pilou ¦ Drsnost povrchu max. 3,2 µm | žíháno na měkko max 285 HB (~ 900 MPa)
1.2767 | 50.4 | 220.4 | 1000 | Předopracovaná ocel s přídavkem na obrábění | 21066 | 866.93 | Tloušťka −0,00 / +0,20 mm ¦ Šířka −0,00 / +0,40 mm ¦ 4hr −0,00 / +0,20 mm ¦ Délka 1000 mm +5,00 / +30,00 mm ¦ Tloušťka a šířka v provedení broušeno / jemně frézováno ¦ Oba konce tyče řezány pilou ¦ Drsnost povrchu max. 3,2 µm | žíháno na měkko max 285 HB (~ 900 MPa)
1.2767 | 50.4 | 250.4 | 500 | Předopracovaná ocel s přídavkem na obrábění | 12592 | 518.18 | Tloušťka −0,00 / +0,20 mm ¦ Šířka −0,00 / +0,40 mm ¦ 4hr −0,00 / +0,20 mm ¦ Délka 500 mm −0,00 / +15,00 mm ¦ Tloušťka a šířka v provedení broušeno / jemně frézováno ¦ Oba konce tyče řezány pilou ¦ Drsnost povrchu max. 3,2 µm | žíháno na měkko max 285 HB (~ 900 MPa)
1.2767 | 50.4 | 250.4 | 1000 | Předopracovaná ocel s přídavkem na obrábění | 23547 | 969.02 | Tloušťka −0,00 / +0,20 mm ¦ Šířka −0,00 / +0,40 mm ¦ 4hr −0,00 / +0,20 mm ¦ Délka 1000 mm +5,00 / +30,00 mm ¦ Tloušťka a šířka v provedení broušeno / jemně frézováno ¦ Oba konce tyče řezány pilou ¦ Drsnost povrchu max. 3,2 µm | žíháno na měkko max 285 HB (~ 900 MPa)
1.2767 | 50.4 | 300.4 | 500 | Předopracovaná ocel s přídavkem na obrábění | 14990 | 616.86 | Tloušťka −0,00 / +0,20 mm ¦ Šířka −0,00 / +0,40 mm ¦ 4hr −0,00 / +0,20 mm ¦ Délka 500 mm −0,00 / +15,00 mm ¦ Tloušťka a šířka v provedení broušeno / jemně frézováno ¦ Oba konce tyče řezány pilou ¦ Drsnost povrchu max. 3,2 µm | žíháno na měkko max 285 HB (~ 900 MPa)
1.2767 | 50.4 | 300.4 | 1000 | Předopracovaná ocel s přídavkem na obrábění | 28016 | 1152.94 | Tloušťka −0,00 / +0,20 mm ¦ Šířka −0,00 / +0,40 mm ¦ 4hr −0,00 / +0,20 mm ¦ Délka 1000 mm +5,00 / +30,00 mm ¦ Tloušťka a šířka v provedení broušeno / jemně frézováno ¦ Oba konce tyče řezány pilou ¦ Drsnost povrchu max. 3,2 µm | žíháno na měkko max 285 HB (~ 900 MPa)
1.2767 | 50.4 | 405 | 500 | Předopracovaná ocel s přídavkem na obrábění | 21912 | 901.73 | Tloušťka −0,00 / +0,20 mm ¦ Šířka −0,00 / +0,40 mm ¦ 4hr −0,00 / +0,20 mm ¦ Délka 500 mm −0,00 / +15,00 mm ¦ Tloušťka a šířka v provedení broušeno / jemně frézováno ¦ Oba konce tyče řezány pilou ¦ Drsnost povrchu max. 3,2 µm | žíháno na měkko max 285 HB (~ 900 MPa)
1.2767 | 50.4 | 405 | 1000 | Předopracovaná ocel s přídavkem na obrábění | 40961 | 1685.64 | Tloušťka −0,00 / +0,20 mm ¦ Šířka −0,00 / +0,40 mm ¦ 4hr −0,00 / +0,20 mm ¦ Délka 1000 mm +5,00 / +30,00 mm ¦ Tloušťka a šířka v provedení broušeno / jemně frézováno ¦ Oba konce tyče řezány pilou ¦ Drsnost povrchu max. 3,2 µm | žíháno na měkko max 285 HB (~ 900 MPa)
1.2767 | 50.4 | 505 | 500 | Předopracovaná ocel s přídavkem na obrábění | 24855 | 1022.85 | Tloušťka −0,00 / +0,20 mm ¦ Šířka −0,00 / +0,40 mm ¦ 4hr −0,00 / +0,20 mm ¦ Délka 500 mm −0,00 / +15,00 mm ¦ Tloušťka a šířka v provedení broušeno / jemně frézováno ¦ Oba konce tyče řezány pilou ¦ Drsnost povrchu max. 3,2 µm | žíháno na měkko max 285 HB (~ 900 MPa)
1.2767 | 50.4 | 505 | 1000 | Předopracovaná ocel s přídavkem na obrábění | 46439 | 1911.08 | Tloušťka −0,00 / +0,20 mm ¦ Šířka −0,00 / +0,40 mm ¦ 4hr −0,00 / +0,20 mm ¦ Délka 1000 mm +5,00 / +30,00 mm ¦ Tloušťka a šířka v provedení broušeno / jemně frézováno ¦ Oba konce tyče řezány pilou ¦ Drsnost povrchu max. 3,2 µm | žíháno na měkko max 285 HB (~ 900 MPa)
1.2767 | 60.4 | 70.4 | 500 | Předopracovaná ocel s přídavkem na obrábění | 4061 | 167.12 | Tloušťka −0,00 / +0,20 mm ¦ Šířka −0,00 / +0,40 mm ¦ 4hr −0,00 / +0,20 mm ¦ Délka 500 mm −0,00 / +15,00 mm ¦ Tloušťka a šířka v provedení broušeno / jemně frézováno ¦ Oba konce tyče řezány pilou ¦ Drsnost povrchu max. 3,2 µm | žíháno na měkko max 285 HB (~ 900 MPa)
1.2767 | 60.4 | 70.4 | 1000 | Předopracovaná ocel s přídavkem na obrábění | 7577 | 311.82 | Tloušťka −0,00 / +0,20 mm ¦ Šířka −0,00 / +0,40 mm ¦ 4hr −0,00 / +0,20 mm ¦ Délka 1000 mm +5,00 / +30,00 mm ¦ Tloušťka a šířka v provedení broušeno / jemně frézováno ¦ Oba konce tyče řezány pilou ¦ Drsnost povrchu max. 3,2 µm | žíháno na měkko max 285 HB (~ 900 MPa)
1.2767 | 60.4 | 80.4 | 500 | Předopracovaná ocel s přídavkem na obrábění | 4416 | 181.73 | Tloušťka −0,00 / +0,20 mm ¦ Šířka −0,00 / +0,40 mm ¦ 4hr −0,00 / +0,20 mm ¦ Délka 500 mm −0,00 / +15,00 mm ¦ Tloušťka a šířka v provedení broušeno / jemně frézováno ¦ Oba konce tyče řezány pilou ¦ Drsnost povrchu max. 3,2 µm | žíháno na měkko max 285 HB (~ 900 MPa)
1.2767 | 60.4 | 80.4 | 1000 | Předopracovaná ocel s přídavkem na obrábění | 8231 | 338.73 | Tloušťka −0,00 / +0,20 mm ¦ Šířka −0,00 / +0,40 mm ¦ 4hr −0,00 / +0,20 mm ¦ Délka 1000 mm +5,00 / +30,00 mm ¦ Tloušťka a šířka v provedení broušeno / jemně frézováno ¦ Oba konce tyče řezány pilou ¦ Drsnost povrchu max. 3,2 µm | žíháno na měkko max 285 HB (~ 900 MPa)
1.2767 | 60.4 | 90.4 | 500 | Předopracovaná ocel s přídavkem na obrábění | 5506 | 226.58 | Tloušťka −0,00 / +0,20 mm ¦ Šířka −0,00 / +0,40 mm ¦ 4hr −0,00 / +0,20 mm ¦ Délka 500 mm −0,00 / +15,00 mm ¦ Tloušťka a šířka v provedení broušeno / jemně frézováno ¦ Oba konce tyče řezány pilou ¦ Drsnost povrchu max. 3,2 µm | žíháno na měkko max 285 HB (~ 900 MPa)
1.2767 | 60.4 | 90.4 | 1000 | Předopracovaná ocel s přídavkem na obrábění | 10275 | 422.84 | Tloušťka −0,00 / +0,20 mm ¦ Šířka −0,00 / +0,40 mm ¦ 4hr −0,00 / +0,20 mm ¦ Délka 1000 mm +5,00 / +30,00 mm ¦ Tloušťka a šířka v provedení broušeno / jemně frézováno ¦ Oba konce tyče řezány pilou ¦ Drsnost povrchu max. 3,2 µm | žíháno na měkko max 285 HB (~ 900 MPa)
1.2767 | 60.4 | 100.4 | 500 | Předopracovaná ocel s přídavkem na obrábění | 5888 | 242.29 | Tloušťka −0,00 / +0,20 mm ¦ Šířka −0,00 / +0,40 mm ¦ 4hr −0,00 / +0,20 mm ¦ Délka 500 mm −0,00 / +15,00 mm ¦ Tloušťka a šířka v provedení broušeno / jemně frézováno ¦ Oba konce tyče řezány pilou ¦ Drsnost povrchu max. 3,2 µm | žíháno na měkko max 285 HB (~ 900 MPa)
1.2767 | 60.4 | 100.4 | 1000 | Předopracovaná ocel s přídavkem na obrábění | 11011 | 453.12 | Tloušťka −0,00 / +0,20 mm ¦ Šířka −0,00 / +0,40 mm ¦ 4hr −0,00 / +0,20 mm ¦ Délka 1000 mm +5,00 / +30,00 mm ¦ Tloušťka a šířka v provedení broušeno / jemně frézováno ¦ Oba konce tyče řezány pilou ¦ Drsnost povrchu max. 3,2 µm | žíháno na měkko max 285 HB (~ 900 MPa)
1.2767 | 60.4 | 110.4 | 500 | Předopracovaná ocel s přídavkem na obrábění | 7141 | 293.89 | Tloušťka −0,00 / +0,20 mm ¦ Šířka −0,00 / +0,40 mm ¦ 4hr −0,00 / +0,20 mm ¦ Délka 500 mm −0,00 / +15,00 mm ¦ Tloušťka a šířka v provedení broušeno / jemně frézováno ¦ Oba konce tyče řezány pilou ¦ Drsnost povrchu max. 3,2 µm | žíháno na měkko max 285 HB (~ 900 MPa)
1.2767 | 60.4 | 110.4 | 1000 | Předopracovaná ocel s přídavkem na obrábění | 13354 | 549.56 | Tloušťka −0,00 / +0,20 mm ¦ Šířka −0,00 / +0,40 mm ¦ 4hr −0,00 / +0,20 mm ¦ Délka 1000 mm +5,00 / +30,00 mm ¦ Tloušťka a šířka v provedení broušeno / jemně frézováno ¦ Oba konce tyče řezány pilou ¦ Drsnost povrchu max. 3,2 µm | žíháno na měkko max 285 HB (~ 900 MPa)
1.2767 | 60.4 | 120.4 | 500 | Předopracovaná ocel s přídavkem na obrábění | 7414 | 305.09 | Tloušťka −0,00 / +0,20 mm ¦ Šířka −0,00 / +0,40 mm ¦ 4hr −0,00 / +0,20 mm ¦ Délka 500 mm −0,00 / +15,00 mm ¦ Tloušťka a šířka v provedení broušeno / jemně frézováno ¦ Oba konce tyče řezány pilou ¦ Drsnost povrchu max. 3,2 µm | žíháno na měkko max 285 HB (~ 900 MPa)
1.2767 | 60.4 | 120.4 | 1000 | Předopracovaná ocel s přídavkem na obrábění | 13872 | 570.86 | Tloušťka −0,00 / +0,20 mm ¦ Šířka −0,00 / +0,40 mm ¦ 4hr −0,00 / +0,20 mm ¦ Délka 1000 mm +5,00 / +30,00 mm ¦ Tloušťka a šířka v provedení broušeno / jemně frézováno ¦ Oba konce tyče řezány pilou ¦ Drsnost povrchu max. 3,2 µm | žíháno na měkko max 285 HB (~ 900 MPa)
1.2767 | 60.4 | 140.4 | 500 | Předopracovaná ocel s přídavkem na obrábění | 8558 | 352.17 | Tloušťka −0,00 / +0,20 mm ¦ Šířka −0,00 / +0,40 mm ¦ 4hr −0,00 / +0,20 mm ¦ Délka 500 mm −0,00 / +15,00 mm ¦ Tloušťka a šířka v provedení broušeno / jemně frézováno ¦ Oba konce tyče řezány pilou ¦ Drsnost povrchu max. 3,2 µm | žíháno na měkko max 285 HB (~ 900 MPa)
1.2767 | 60.4 | 140.4 | 1000 | Předopracovaná ocel s přídavkem na obrábění | 15998 | 658.34 | Tloušťka −0,00 / +0,20 mm ¦ Šířka −0,00 / +0,40 mm ¦ 4hr −0,00 / +0,20 mm ¦ Délka 1000 mm +5,00 / +30,00 mm ¦ Tloušťka a šířka v provedení broušeno / jemně frézováno ¦ Oba konce tyče řezány pilou ¦ Drsnost povrchu max. 3,2 µm | žíháno na měkko max 285 HB (~ 900 MPa)
1.2767 | 60.4 | 150.4 | 500 | Předopracovaná ocel s přídavkem na obrábění | 8831 | 363.41 | Tloušťka −0,00 / +0,20 mm ¦ Šířka −0,00 / +0,40 mm ¦ 4hr −0,00 / +0,20 mm ¦ Délka 500 mm −0,00 / +15,00 mm ¦ Tloušťka a šířka v provedení broušeno / jemně frézováno ¦ Oba konce tyče řezány pilou ¦ Drsnost povrchu max. 3,2 µm | žíháno na měkko max 285 HB (~ 900 MPa)
1.2767 | 60.4 | 150.4 | 1000 | Předopracovaná ocel s přídavkem na obrábění | 16489 | 678.56 | Tloušťka −0,00 / +0,20 mm ¦ Šířka −0,00 / +0,40 mm ¦ 4hr −0,00 / +0,20 mm ¦ Délka 1000 mm +5,00 / +30,00 mm ¦ Tloušťka a šířka v provedení broušeno / jemně frézováno ¦ Oba konce tyče řezány pilou ¦ Drsnost povrchu max. 3,2 µm | žíháno na měkko max 285 HB (~ 900 MPa)
1.2767 | 60.4 | 180.4 | 500 | Předopracovaná ocel s přídavkem na obrábění | 10929 | 449.74 | Tloušťka −0,00 / +0,20 mm ¦ Šířka −0,00 / +0,40 mm ¦ 4hr −0,00 / +0,20 mm ¦ Délka 500 mm −0,00 / +15,00 mm ¦ Tloušťka a šířka v provedení broušeno / jemně frézováno ¦ Oba konce tyče řezány pilou ¦ Drsnost povrchu max. 3,2 µm | žíháno na měkko max 285 HB (~ 900 MPa)
1.2767 | 60.4 | 180.4 | 1000 | Předopracovaná ocel s přídavkem na obrábění | 20440 | 841.17 | Tloušťka −0,00 / +0,20 mm ¦ Šířka −0,00 / +0,40 mm ¦ 4hr −0,00 / +0,20 mm ¦ Délka 1000 mm +5,00 / +30,00 mm ¦ Tloušťka a šířka v provedení broušeno / jemně frézováno ¦ Oba konce tyče řezány pilou ¦ Drsnost povrchu max. 3,2 µm | žíháno na měkko max 285 HB (~ 900 MPa)
1.2767 | 60.4 | 403 | 500 | Předopracovaná ocel s přídavkem na obrábění | 19568 | 805.29 | Tloušťka −0,00 / +0,20 mm ¦ Šířka −0,00 / +0,40 mm ¦ 4hr −0,00 / +0,20 mm ¦ Délka 500 mm −0,00 / +15,00 mm ¦ Tloušťka a šířka v provedení broušeno / jemně frézováno ¦ Oba konce tyče řezány pilou ¦ Drsnost povrchu max. 3,2 µm | žíháno na měkko max 285 HB (~ 900 MPa)
1.2767 | 60.4 | 403 | 1000 | Předopracovaná ocel s přídavkem na obrábění | 36574 | 1505.1 | Tloušťka −0,00 / +0,20 mm ¦ Šířka −0,00 / +0,40 mm ¦ 4hr −0,00 / +0,20 mm ¦ Délka 1000 mm +5,00 / +30,00 mm ¦ Tloušťka a šířka v provedení broušeno / jemně frézováno ¦ Oba konce tyče řezány pilou ¦ Drsnost povrchu max. 3,2 µm | žíháno na měkko max 285 HB (~ 900 MPa)
1.2767 | 70.4 | 70.4 | 500 | Předopracovaná ocel s přídavkem na obrábění | 5206 | 214.24 | Tloušťka −0,00 / +0,20 mm ¦ Šířka −0,00 / +0,40 mm ¦ 4hr −0,00 / +0,20 mm ¦ Délka 500 mm −0,00 / +15,00 mm ¦ Tloušťka a šířka v provedení broušeno / jemně frézováno ¦ Oba konce tyče řezány pilou ¦ Drsnost povrchu max. 3,2 µm | žíháno na měkko max 285 HB (~ 900 MPa)
1.2767 | 70.4 | 70.4 | 1000 | Předopracovaná ocel s přídavkem na obrábění | 9703 | 399.29 | Tloušťka −0,00 / +0,20 mm ¦ Šířka −0,00 / +0,40 mm ¦ 4hr −0,00 / +0,20 mm ¦ Délka 1000 mm +5,00 / +30,00 mm ¦ Tloušťka a šířka v provedení broušeno / jemně frézováno ¦ Oba konce tyče řezány pilou ¦ Drsnost povrchu max. 3,2 µm | žíháno na měkko max 285 HB (~ 900 MPa)
1.2767 | 70.4 | 80.4 | 500 | Předopracovaná ocel s přídavkem na obrábění | 5152 | 212.01 | Tloušťka −0,00 / +0,20 mm ¦ Šířka −0,00 / +0,40 mm ¦ 4hr −0,00 / +0,20 mm ¦ Délka 500 mm −0,00 / +15,00 mm ¦ Tloušťka a šířka v provedení broušeno / jemně frézováno ¦ Oba konce tyče řezány pilou ¦ Drsnost povrchu max. 3,2 µm | žíháno na měkko max 285 HB (~ 900 MPa)
1.2767 | 70.4 | 80.4 | 1000 | Předopracovaná ocel s přídavkem na obrábění | 9649 | 397.06 | Tloušťka −0,00 / +0,20 mm ¦ Šířka −0,00 / +0,40 mm ¦ 4hr −0,00 / +0,20 mm ¦ Délka 1000 mm +5,00 / +30,00 mm ¦ Tloušťka a šířka v provedení broušeno / jemně frézováno ¦ Oba konce tyče řezány pilou ¦ Drsnost povrchu max. 3,2 µm | žíháno na měkko max 285 HB (~ 900 MPa)
1.2767 | 70.4 | 90.4 | 500 | Předopracovaná ocel s přídavkem na obrábění | 6378 | 262.46 | Tloušťka −0,00 / +0,20 mm ¦ Šířka −0,00 / +0,40 mm ¦ 4hr −0,00 / +0,20 mm ¦ Délka 500 mm −0,00 / +15,00 mm ¦ Tloušťka a šířka v provedení broušeno / jemně frézováno ¦ Oba konce tyče řezány pilou ¦ Drsnost povrchu max. 3,2 µm | žíháno na měkko max 285 HB (~ 900 MPa)
1.2767 | 70.4 | 90.4 | 1000 | Předopracovaná ocel s přídavkem na obrábění | 11883 | 489 | Tloušťka −0,00 / +0,20 mm ¦ Šířka −0,00 / +0,40 mm ¦ 4hr −0,00 / +0,20 mm ¦ Délka 1000 mm +5,00 / +30,00 mm ¦ Tloušťka a šířka v provedení broušeno / jemně frézováno ¦ Oba konce tyče řezány pilou ¦ Drsnost povrchu max. 3,2 µm | žíháno na měkko max 285 HB (~ 900 MPa)
1.2767 | 70.4 | 100.4 | 500 | Předopracovaná ocel s přídavkem na obrábění | 6977 | 287.14 | Tloušťka −0,00 / +0,20 mm ¦ Šířka −0,00 / +0,40 mm ¦ 4hr −0,00 / +0,20 mm ¦ Délka 500 mm −0,00 / +15,00 mm ¦ Tloušťka a šířka v provedení broušeno / jemně frézováno ¦ Oba konce tyče řezány pilou ¦ Drsnost povrchu max. 3,2 µm | žíháno na měkko max 285 HB (~ 900 MPa)
1.2767 | 70.4 | 100.4 | 1000 | Předopracovaná ocel s přídavkem na obrábění | 13028 | 536.13 | Tloušťka −0,00 / +0,20 mm ¦ Šířka −0,00 / +0,40 mm ¦ 4hr −0,00 / +0,20 mm ¦ Délka 1000 mm +5,00 / +30,00 mm ¦ Tloušťka a šířka v provedení broušeno / jemně frézováno ¦ Oba konce tyče řezány pilou ¦ Drsnost povrchu max. 3,2 µm | žíháno na měkko max 285 HB (~ 900 MPa)
1.2767 | 70.4 | 120.4 | 500 | Předopracovaná ocel s přídavkem na obrábění | 8639 | 355.53 | Tloušťka −0,00 / +0,20 mm ¦ Šířka −0,00 / +0,40 mm ¦ 4hr −0,00 / +0,20 mm ¦ Délka 500 mm −0,00 / +15,00 mm ¦ Tloušťka a šířka v provedení broušeno / jemně frézováno ¦ Oba konce tyče řezány pilou ¦ Drsnost povrchu max. 3,2 µm | žíháno na měkko max 285 HB (~ 900 MPa)
1.2767 | 70.4 | 120.4 | 1000 | Předopracovaná ocel s přídavkem na obrábění | 16134 | 663.94 | Tloušťka −0,00 / +0,20 mm ¦ Šířka −0,00 / +0,40 mm ¦ 4hr −0,00 / +0,20 mm ¦ Délka 1000 mm +5,00 / +30,00 mm ¦ Tloušťka a šířka v provedení broušeno / jemně frézováno ¦ Oba konce tyče řezány pilou ¦ Drsnost povrchu max. 3,2 µm | žíháno na měkko max 285 HB (~ 900 MPa)
1.2767 | 70.4 | 140.4 | 500 | Předopracovaná ocel s přídavkem na obrábění | 9975 | 410.49 | Tloušťka −0,00 / +0,20 mm ¦ Šířka −0,00 / +0,40 mm ¦ 4hr −0,00 / +0,20 mm ¦ Délka 500 mm −0,00 / +15,00 mm ¦ Tloušťka a šířka v provedení broušeno / jemně frézováno ¦ Oba konce tyče řezány pilou ¦ Drsnost povrchu max. 3,2 µm | žíháno na měkko max 285 HB (~ 900 MPa)
1.2767 | 70.4 | 140.4 | 1000 | Předopracovaná ocel s přídavkem na obrábění | 18641 | 767.12 | Tloušťka −0,00 / +0,20 mm ¦ Šířka −0,00 / +0,40 mm ¦ 4hr −0,00 / +0,20 mm ¦ Délka 1000 mm +5,00 / +30,00 mm ¦ Tloušťka a šířka v provedení broušeno / jemně frézováno ¦ Oba konce tyče řezány pilou ¦ Drsnost povrchu max. 3,2 µm | žíháno na měkko max 285 HB (~ 900 MPa)
1.2767 | 70.4 | 150.4 | 500 | Předopracovaná ocel s přídavkem na obrábění | 10139 | 417.24 | Tloušťka −0,00 / +0,20 mm ¦ Šířka −0,00 / +0,40 mm ¦ 4hr −0,00 / +0,20 mm ¦ Délka 500 mm −0,00 / +15,00 mm ¦ Tloušťka a šířka v provedení broušeno / jemně frézováno ¦ Oba konce tyče řezány pilou ¦ Drsnost povrchu max. 3,2 µm | žíháno na měkko max 285 HB (~ 900 MPa)
1.2767 | 70.4 | 150.4 | 1000 | Předopracovaná ocel s přídavkem na obrábění | 18941 | 779.46 | Tloušťka −0,00 / +0,20 mm ¦ Šířka −0,00 / +0,40 mm ¦ 4hr −0,00 / +0,20 mm ¦ Délka 1000 mm +5,00 / +30,00 mm ¦ Tloušťka a šířka v provedení broušeno / jemně frézováno ¦ Oba konce tyče řezány pilou ¦ Drsnost povrchu max. 3,2 µm | žíháno na měkko max 285 HB (~ 900 MPa)
1.2767 | 70.4 | 200.4 | 1000 | Předopracovaná ocel s přídavkem na obrábění | 23983 | 986.97 | Tloušťka −0,00 / +0,20 mm ¦ Šířka −0,00 / +0,40 mm ¦ 4hr −0,00 / +0,20 mm ¦ Délka 1000 mm +5,00 / +30,00 mm ¦ Tloušťka a šířka v provedení broušeno / jemně frézováno ¦ Oba konce tyče řezány pilou ¦ Drsnost povrchu max. 3,2 µm | žíháno na měkko max 285 HB (~ 900 MPa)
1.2767 | 70.4 | 403 | 1000 | Předopracovaná ocel s přídavkem na obrábění | 47665 | 1961.54 | Tloušťka −0,00 / +0,20 mm ¦ Šířka −0,00 / +0,40 mm ¦ 4hr −0,00 / +0,20 mm ¦ Délka 1000 mm +5,00 / +30,00 mm ¦ Tloušťka a šířka v provedení broušeno / jemně frézováno ¦ Oba konce tyče řezány pilou ¦ Drsnost povrchu max. 3,2 µm | žíháno na měkko max 285 HB (~ 900 MPa)
1.2767 | 70.4 | 505 | 1000 | Předopracovaná ocel s přídavkem na obrábění | 46467 | 1912.23 | Tloušťka −0,00 / +0,20 mm ¦ Šířka −0,00 / +0,40 mm ¦ 4hr −0,00 / +0,20 mm ¦ Délka 1000 mm +5,00 / +30,00 mm ¦ Tloušťka a šířka v provedení broušeno / jemně frézováno ¦ Oba konce tyče řezány pilou ¦ Drsnost povrchu max. 3,2 µm | žíháno na měkko max 285 HB (~ 900 MPa)
1.2767 | 76.4 | 150.4 | 1000 | Předopracovaná ocel s přídavkem na obrábění | 19187 | 789.57 | Tloušťka −0,00 / +0,20 mm ¦ Šířka −0,00 / +0,40 mm ¦ 4hr −0,00 / +0,20 mm ¦ Délka 1000 mm +5,00 / +30,00 mm ¦ Tloušťka a šířka v provedení broušeno / jemně frézováno ¦ Oba konce tyče řezány pilou ¦ Drsnost povrchu max. 3,2 µm | žíháno na měkko max 285 HB (~ 900 MPa)
1.2767 | 80.4 | 100.4 | 500 | Předopracovaná ocel s přídavkem na obrábění | 7985 | 328.62 | Tloušťka −0,00 / +0,20 mm ¦ Šířka −0,00 / +0,40 mm ¦ 4hr −0,00 / +0,20 mm ¦ Délka 500 mm −0,00 / +15,00 mm ¦ Tloušťka a šířka v provedení broušeno / jemně frézováno ¦ Oba konce tyče řezány pilou ¦ Drsnost povrchu max. 3,2 µm | žíháno na měkko max 285 HB (~ 900 MPa)
1.2767 | 80.4 | 100.4 | 1000 | Předopracovaná ocel s přídavkem na obrábění | 14908 | 613.49 | Tloušťka −0,00 / +0,20 mm ¦ Šířka −0,00 / +0,40 mm ¦ 4hr −0,00 / +0,20 mm ¦ Délka 1000 mm +5,00 / +30,00 mm ¦ Tloušťka a šířka v provedení broušeno / jemně frézováno ¦ Oba konce tyče řezány pilou ¦ Drsnost povrchu max. 3,2 µm | žíháno na měkko max 285 HB (~ 900 MPa)
1.2767 | 80.4 | 130.4 | 500 | Předopracovaná ocel s přídavkem na obrábění | 10957 | 450.89 | Tloušťka −0,00 / +0,20 mm ¦ Šířka −0,00 / +0,40 mm ¦ 4hr −0,00 / +0,20 mm ¦ Délka 500 mm −0,00 / +15,00 mm ¦ Tloušťka a šířka v provedení broušeno / jemně frézováno ¦ Oba konce tyče řezány pilou ¦ Drsnost povrchu max. 3,2 µm | žíháno na měkko max 285 HB (~ 900 MPa)
1.2767 | 80.4 | 130.4 | 1000 | Předopracovaná ocel s přídavkem na obrábění | 20494 | 843.39 | Tloušťka −0,00 / +0,20 mm ¦ Šířka −0,00 / +0,40 mm ¦ 4hr −0,00 / +0,20 mm ¦ Délka 1000 mm +5,00 / +30,00 mm ¦ Tloušťka a šířka v provedení broušeno / jemně frézováno ¦ Oba konce tyče řezány pilou ¦ Drsnost povrchu max. 3,2 µm | žíháno na měkko max 285 HB (~ 900 MPa)
1.2767 | 90.4 | 90.4 | 500 | Předopracovaná ocel s přídavkem na obrábění | 8095 | 333.13 | Tloušťka −0,00 / +0,20 mm ¦ Šířka −0,00 / +0,40 mm ¦ 4hr −0,00 / +0,20 mm ¦ Délka 500 mm −0,00 / +15,00 mm ¦ Tloušťka a šířka v provedení broušeno / jemně frézováno ¦ Oba konce tyče řezány pilou ¦ Drsnost povrchu max. 3,2 µm | žíháno na měkko max 285 HB (~ 900 MPa)
1.2767 | 90.4 | 90.4 | 1000 | Předopracovaná ocel s přídavkem na obrábění | 15099 | 621.37 | Tloušťka −0,00 / +0,20 mm ¦ Šířka −0,00 / +0,40 mm ¦ 4hr −0,00 / +0,20 mm ¦ Délka 1000 mm +5,00 / +30,00 mm ¦ Tloušťka a šířka v provedení broušeno / jemně frézováno ¦ Oba konce tyče řezány pilou ¦ Drsnost povrchu max. 3,2 µm | žíháno na měkko max 285 HB (~ 900 MPa)
1.2767 | 90.4 | 100.4 | 500 | Předopracovaná ocel s přídavkem na obrábění | 8639 | 355.53 | Tloušťka −0,00 / +0,20 mm ¦ Šířka −0,00 / +0,40 mm ¦ 4hr −0,00 / +0,20 mm ¦ Délka 500 mm −0,00 / +15,00 mm ¦ Tloušťka a šířka v provedení broušeno / jemně frézováno ¦ Oba konce tyče řezány pilou ¦ Drsnost povrchu max. 3,2 µm | žíháno na měkko max 285 HB (~ 900 MPa)
1.2767 | 90.4 | 100.4 | 1000 | Předopracovaná ocel s přídavkem na obrábění | 16134 | 663.94 | Tloušťka −0,00 / +0,20 mm ¦ Šířka −0,00 / +0,40 mm ¦ 4hr −0,00 / +0,20 mm ¦ Délka 1000 mm +5,00 / +30,00 mm ¦ Tloušťka a šířka v provedení broušeno / jemně frézováno ¦ Oba konce tyče řezány pilou ¦ Drsnost povrchu max. 3,2 µm | žíháno na měkko max 285 HB (~ 900 MPa)
1.2767 | 100.4 | 120.4 | 500 | Předopracovaná ocel s přídavkem na obrábění | 11937 | 491.22 | Tloušťka −0,00 / +0,20 mm ¦ Šířka −0,00 / +0,40 mm ¦ 4hr −0,00 / +0,20 mm ¦ Délka 500 mm −0,00 / +15,00 mm ¦ Tloušťka a šířka v provedení broušeno / jemně frézováno ¦ Oba konce tyče řezány pilou ¦ Drsnost povrchu max. 3,2 µm | žíháno na měkko max 285 HB (~ 900 MPa)
1.2767 | 100.4 | 120.4 | 1000 | Předopracovaná ocel s přídavkem na obrábění | 22293 | 917.43 | Tloušťka −0,00 / +0,20 mm ¦ Šířka −0,00 / +0,40 mm ¦ 4hr −0,00 / +0,20 mm ¦ Délka 1000 mm +5,00 / +30,00 mm ¦ Tloušťka a šířka v provedení broušeno / jemně frézováno ¦ Oba konce tyče řezány pilou ¦ Drsnost povrchu max. 3,2 µm | žíháno na měkko max 285 HB (~ 900 MPa)
1.2767 | 100.4 | 505 | 1000 | Předopracovaná ocel s přídavkem na obrábění | 56959 | 2343.99 | Tloušťka −0,00 / +0,20 mm ¦ Šířka −0,00 / +0,40 mm ¦ 4hr −0,00 / +0,20 mm ¦ Délka 1000 mm +5,00 / +30,00 mm ¦ Tloušťka a šířka v provedení broušeno / jemně frézováno ¦ Oba konce tyče řezány pilou ¦ Drsnost povrchu max. 3,2 µm | žíháno na měkko max 285 HB (~ 900 MPa)
1.2767 | 120.4 | 120.4 | 500 | Předopracovaná ocel s přídavkem na obrábění | 13246 | 545.1 | Tloušťka −0,00 / +0,20 mm ¦ Šířka −0,00 / +0,40 mm ¦ 4hr −0,00 / +0,20 mm ¦ Délka 500 mm −0,00 / +15,00 mm ¦ Tloušťka a šířka v provedení broušeno / jemně frézováno ¦ Oba konce tyče řezány pilou ¦ Drsnost povrchu max. 3,2 µm | žíháno na měkko max 285 HB (~ 900 MPa)
1.2767 | 120.4 | 120.4 | 1000 | Předopracovaná ocel s přídavkem na obrábění | 24747 | 1018.38 | Tloušťka −0,00 / +0,20 mm ¦ Šířka −0,00 / +0,40 mm ¦ 4hr −0,00 / +0,20 mm ¦ Délka 1000 mm +5,00 / +30,00 mm ¦ Tloušťka a šířka v provedení broušeno / jemně frézováno ¦ Oba konce tyče řezány pilou ¦ Drsnost povrchu max. 3,2 µm | žíháno na měkko max 285 HB (~ 900 MPa)
1.2767 | 120.4 | 150.4 | 500 | Předopracovaná ocel s přídavkem na obrábění | 12536 | 515.9 | Tloušťka −0,00 / +0,20 mm ¦ Šířka −0,00 / +0,40 mm ¦ 4hr −0,00 / +0,20 mm ¦ Délka 500 mm −0,00 / +15,00 mm ¦ Tloušťka a šířka v provedení broušeno / jemně frézováno ¦ Oba konce tyče řezány pilou ¦ Drsnost povrchu max. 3,2 µm | žíháno na měkko max 285 HB (~ 900 MPa)
1.2767 | 120.4 | 150.4 | 1000 | Předopracovaná ocel s přídavkem na obrábění | 23384 | 962.29 | Tloušťka −0,00 / +0,20 mm ¦ Šířka −0,00 / +0,40 mm ¦ 4hr −0,00 / +0,20 mm ¦ Délka 1000 mm +5,00 / +30,00 mm ¦ Tloušťka a šířka v provedení broušeno / jemně frézováno ¦ Oba konce tyče řezány pilou ¦ Drsnost povrchu max. 3,2 µm | žíháno na měkko max 285 HB (~ 900 MPa)
1.2767 | 140.4 | 150.4 | 1000 | Předopracovaná ocel s přídavkem na obrábění | 20986 | 863.61 | Tloušťka −0,00 / +0,20 mm ¦ Šířka −0,00 / +0,40 mm ¦ 4hr −0,00 / +0,20 mm ¦ Délka 1000 mm +5,00 / +30,00 mm ¦ Tloušťka a šířka v provedení broušeno / jemně frézováno ¦ Oba konce tyče řezány pilou ¦ Drsnost povrchu max. 3,2 µm | žíháno na měkko max 285 HB (~ 900 MPa)
1.4112 | 0 | 4 | 500 | kruhová broušená h8 | 55 | 2.28 | Průměr dle DIN EN 10278, ISO h8 ¦ Délka 500 mm −0,00 / +15,00 mm ¦ Provedení: broušeno a leštěno | žíháno 900 N/mm2 (265HB max.)
1.4112 | 0 | 4 | 1000 | kruhová broušená h8 | 110 | 4.51 | Průměr dle DIN EN 10278, ISO h8 ¦ Délka 1000 mm −0,00 / +30,00 mm ¦ Provedení: broušeno a leštěno | žíháno 900 N/mm2 (265HB max.)
1.4112 | 0 | 6 | 500 | kruhová broušená h8 | 110 | 4.51 | Průměr dle DIN EN 10278, ISO h8 ¦ Délka 500 mm −0,00 / +15,00 mm ¦ Provedení: broušeno a leštěno | žíháno 900 N/mm2 (265HB max.)
1.4112 | 0 | 6 | 1000 | kruhová broušená h8 | 192 | 7.88 | Průměr dle DIN EN 10278, ISO h8 ¦ Délka 1000 mm −0,00 / +30,00 mm ¦ Provedení: broušeno a leštěno | žíháno 900 N/mm2 (265HB max.)
1.4112 | 0 | 8 | 500 | kruhová broušená h8 | 137 | 5.65 | Průměr dle DIN EN 10278, ISO h8 ¦ Délka 500 mm −0,00 / +15,00 mm ¦ Provedení: broušeno a leštěno | žíháno 900 N/mm2 (265HB max.)
1.4112 | 0 | 8 | 1000 | kruhová broušená h8 | 246 | 10.11 | Průměr dle DIN EN 10278, ISO h8 ¦ Délka 1000 mm −0,00 / +30,00 mm ¦ Provedení: broušeno a leštěno | žíháno 900 N/mm2 (265HB max.)
1.4112 | 0 | 10 | 500 | kruhová broušená h8 | 192 | 7.88 | Průměr dle DIN EN 10278, ISO h8 ¦ Délka 500 mm −0,00 / +15,00 mm ¦ Provedení: broušeno a leštěno | žíháno 900 N/mm2 (265HB max.)
1.4112 | 0 | 10 | 1000 | kruhová broušená h8 | 355 | 14.62 | Průměr dle DIN EN 10278, ISO h8 ¦ Délka 1000 mm −0,00 / +30,00 mm ¦ Provedení: broušeno a leštěno | žíháno 900 N/mm2 (265HB max.)
1.4112 | 0 | 12 | 500 | kruhová broušená h8 | 246 | 10.11 | Průměr dle DIN EN 10278, ISO h8 ¦ Délka 500 mm −0,00 / +15,00 mm ¦ Provedení: broušeno a leštěno | žíháno 900 N/mm2 (265HB max.)
1.4112 | 0 | 12 | 1000 | kruhová broušená h8 | 437 | 18 | Průměr dle DIN EN 10278, ISO h8 ¦ Délka 1000 mm −0,00 / +30,00 mm ¦ Provedení: broušeno a leštěno | žíháno 900 N/mm2 (265HB max.)
1.4112 | 0 | 15 | 500 | kruhová broušená h8 | 355 | 14.62 | Průměr dle DIN EN 10278, ISO h8 ¦ Délka 500 mm −0,00 / +15,00 mm ¦ Provedení: broušeno a leštěno | žíháno 900 N/mm2 (265HB max.)
1.4112 | 0 | 15 | 1000 | kruhová broušená h8 | 682 | 28.05 | Průměr dle DIN EN 10278, ISO h8 ¦ Délka 1000 mm −0,00 / +30,00 mm ¦ Provedení: broušeno a leštěno | žíháno 900 N/mm2 (265HB max.)
1.4112 | 0 | 20 | 500 | kruhová broušená h8 | 600 | 24.68 | Průměr dle DIN EN 10278, ISO h8 ¦ Délka 500 mm −0,00 / +15,00 mm ¦ Provedení: broušeno a leštěno | žíháno 900 N/mm2 (265HB max.)
1.4112 | 0 | 20 | 1000 | kruhová broušená h8 | 1118 | 45.99 | Průměr dle DIN EN 10278, ISO h8 ¦ Délka 1000 mm −0,00 / +30,00 mm ¦ Provedení: broušeno a leštěno | žíháno 900 N/mm2 (265HB max.)
1.4112 | 0 | 30 | 500 | kruhová broušená h8 | 1281 | 52.73 | Průměr dle DIN EN 10278, ISO h8 ¦ Délka 500 mm −0,00 / +15,00 mm ¦ Provedení: broušeno a leštěno | žíháno 900 N/mm2 (265HB max.)
1.4112 | 0 | 30 | 1000 | kruhová broušená h8 | 2371 | 97.58 | Průměr dle DIN EN 10278, ISO h8 ¦ Délka 1000 mm −0,00 / +30,00 mm ¦ Provedení: broušeno a leštěno | žíháno 900 N/mm2 (265HB max.)
1.4112 | 0 | 40 | 500 | kruhová broušená h8 | 2181 | 89.76 | Průměr dle DIN EN 10278, ISO h8 ¦ Délka 500 mm −0,00 / +15,00 mm ¦ Provedení: broušeno a leštěno | žíháno 900 N/mm2 (265HB max.)
1.4112 | 0 | 40 | 1000 | kruhová broušená h8 | 4061 | 167.12 | Průměr dle DIN EN 10278, ISO h8 ¦ Délka 1000 mm −0,00 / +30,00 mm ¦ Provedení: broušeno a leštěno | žíháno 900 N/mm2 (265HB max.)
1.4112 | 3.2 | 10.4 | 500 | Předopracovaná ocel s přídavkem na obrábění | 627 | 25.82 | Tloušťka −0,00 / +0,20 mm ¦ Šířka −0,00 / +0,40 mm ¦ 4hr −0,00 / +0,20 mm ¦ Délka 500 mm −0,00 / +15,00 mm ¦ Tloušťka a šířka v provedení broušeno / jemně frézováno ¦ Oba konce tyče řezány pilou ¦ Drsnost povrchu max. 3,2 µm | žíháno 900 N/mm2 (265HB max.)
1.4112 | 3.2 | 10.4 | 1000 | Předopracovaná ocel s přídavkem na obrábění | 1145 | 47.13 | Tloušťka −0,00 / +0,20 mm ¦ Šířka −0,00 / +0,40 mm ¦ 4hr −0,00 / +0,20 mm ¦ Délka 1000 mm +5,00 / +30,00 mm ¦ Tloušťka a šířka v provedení broušeno / jemně frézováno ¦ Oba konce tyče řezány pilou ¦ Drsnost povrchu max. 3,2 µm | žíháno 900 N/mm2 (265HB max.)
1.4112 | 3.2 | 12.4 | 500 | Předopracovaná ocel s přídavkem na obrábění | 627 | 25.82 | Tloušťka −0,00 / +0,20 mm ¦ Šířka −0,00 / +0,40 mm ¦ 4hr −0,00 / +0,20 mm ¦ Délka 500 mm −0,00 / +15,00 mm ¦ Tloušťka a šířka v provedení broušeno / jemně frézováno ¦ Oba konce tyče řezány pilou ¦ Drsnost povrchu max. 3,2 µm | žíháno 900 N/mm2 (265HB max.)
1.4112 | 3.2 | 12.4 | 1000 | Předopracovaná ocel s přídavkem na obrábění | 1173 | 48.28 | Tloušťka −0,00 / +0,20 mm ¦ Šířka −0,00 / +0,40 mm ¦ 4hr −0,00 / +0,20 mm ¦ Délka 1000 mm +5,00 / +30,00 mm ¦ Tloušťka a šířka v provedení broušeno / jemně frézováno ¦ Oba konce tyče řezány pilou ¦ Drsnost povrchu max. 3,2 µm | žíháno 900 N/mm2 (265HB max.)
1.4112 | 3.2 | 15.4 | 500 | Předopracovaná ocel s přídavkem na obrábění | 655 | 26.96 | Tloušťka −0,00 / +0,20 mm ¦ Šířka −0,00 / +0,40 mm ¦ 4hr −0,00 / +0,20 mm ¦ Délka 500 mm −0,00 / +15,00 mm ¦ Tloušťka a šířka v provedení broušeno / jemně frézováno ¦ Oba konce tyče řezány pilou ¦ Drsnost povrchu max. 3,2 µm | žíháno 900 N/mm2 (265HB max.)
1.4112 | 3.2 | 15.4 | 1000 | Předopracovaná ocel s přídavkem na obrábění | 1199 | 49.36 | Tloušťka −0,00 / +0,20 mm ¦ Šířka −0,00 / +0,40 mm ¦ 4hr −0,00 / +0,20 mm ¦ Délka 1000 mm +5,00 / +30,00 mm ¦ Tloušťka a šířka v provedení broušeno / jemně frézováno ¦ Oba konce tyče řezány pilou ¦ Drsnost povrchu max. 3,2 µm | žíháno 900 N/mm2 (265HB max.)
1.4112 | 3.2 | 20.4 | 500 | Předopracovaná ocel s přídavkem na obrábění | 655 | 26.96 | Tloušťka −0,00 / +0,20 mm ¦ Šířka −0,00 / +0,40 mm ¦ 4hr −0,00 / +0,20 mm ¦ Délka 500 mm −0,00 / +15,00 mm ¦ Tloušťka a šířka v provedení broušeno / jemně frézováno ¦ Oba konce tyče řezány pilou ¦ Drsnost povrchu max. 3,2 µm | žíháno 900 N/mm2 (265HB max.)
1.4112 | 3.2 | 20.4 | 1000 | Předopracovaná ocel s přídavkem na obrábění | 1199 | 49.36 | Tloušťka −0,00 / +0,20 mm ¦ Šířka −0,00 / +0,40 mm ¦ 4hr −0,00 / +0,20 mm ¦ Délka 1000 mm +5,00 / +30,00 mm ¦ Tloušťka a šířka v provedení broušeno / jemně frézováno ¦ Oba konce tyče řezány pilou ¦ Drsnost povrchu max. 3,2 µm | žíháno 900 N/mm2 (265HB max.)
1.4112 | 3.2 | 25.4 | 500 | Předopracovaná ocel s přídavkem na obrábění | 709 | 29.19 | Tloušťka −0,00 / +0,20 mm ¦ Šířka −0,00 / +0,40 mm ¦ 4hr −0,00 / +0,20 mm ¦ Délka 500 mm −0,00 / +15,00 mm ¦ Tloušťka a šířka v provedení broušeno / jemně frézováno ¦ Oba konce tyče řezány pilou ¦ Drsnost povrchu max. 3,2 µm | žíháno 900 N/mm2 (265HB max.)
1.4112 | 3.2 | 25.4 | 1000 | Předopracovaná ocel s přídavkem na obrábění | 1309 | 53.88 | Tloušťka −0,00 / +0,20 mm ¦ Šířka −0,00 / +0,40 mm ¦ 4hr −0,00 / +0,20 mm ¦ Délka 1000 mm +5,00 / +30,00 mm ¦ Tloušťka a šířka v provedení broušeno / jemně frézováno ¦ Oba konce tyče řezány pilou ¦ Drsnost povrchu max. 3,2 µm | žíháno 900 N/mm2 (265HB max.)
1.4112 | 3.2 | 30.4 | 500 | Předopracovaná ocel s přídavkem na obrábění | 873 | 35.93 | Tloušťka −0,00 / +0,20 mm ¦ Šířka −0,00 / +0,40 mm ¦ 4hr −0,00 / +0,20 mm ¦ Délka 500 mm −0,00 / +15,00 mm ¦ Tloušťka a šířka v provedení broušeno / jemně frézováno ¦ Oba konce tyče řezány pilou ¦ Drsnost povrchu max. 3,2 µm | žíháno 900 N/mm2 (265HB max.)
1.4112 | 3.2 | 30.4 | 1000 | Předopracovaná ocel s přídavkem na obrábění | 1635 | 67.3 | Tloušťka −0,00 / +0,20 mm ¦ Šířka −0,00 / +0,40 mm ¦ 4hr −0,00 / +0,20 mm ¦ Délka 1000 mm +5,00 / +30,00 mm ¦ Tloušťka a šířka v provedení broušeno / jemně frézováno ¦ Oba konce tyče řezány pilou ¦ Drsnost povrchu max. 3,2 µm | žíháno 900 N/mm2 (265HB max.)
1.4112 | 3.2 | 32.4 | 500 | Předopracovaná ocel s přídavkem na obrábění | 899 | 37.01 | Tloušťka −0,00 / +0,20 mm ¦ Šířka −0,00 / +0,40 mm ¦ 4hr −0,00 / +0,20 mm ¦ Délka 500 mm −0,00 / +15,00 mm ¦ Tloušťka a šířka v provedení broušeno / jemně frézováno ¦ Oba konce tyče řezány pilou ¦ Drsnost povrchu max. 3,2 µm | žíháno 900 N/mm2 (265HB max.)
1.4112 | 3.2 | 32.4 | 1000 | Předopracovaná ocel s přídavkem na obrábění | 1691 | 69.58 | Tloušťka −0,00 / +0,20 mm ¦ Šířka −0,00 / +0,40 mm ¦ 4hr −0,00 / +0,20 mm ¦ Délka 1000 mm +5,00 / +30,00 mm ¦ Tloušťka a šířka v provedení broušeno / jemně frézováno ¦ Oba konce tyče řezány pilou ¦ Drsnost povrchu max. 3,2 µm | žíháno 900 N/mm2 (265HB max.)
1.4112 | 3.2 | 40.4 | 500 | Předopracovaná ocel s přídavkem na obrábění | 982 | 40.39 | Tloušťka −0,00 / +0,20 mm ¦ Šířka −0,00 / +0,40 mm ¦ 4hr −0,00 / +0,20 mm ¦ Délka 500 mm −0,00 / +15,00 mm ¦ Tloušťka a šířka v provedení broušeno / jemně frézováno ¦ Oba konce tyče řezány pilou ¦ Drsnost povrchu max. 3,2 µm | žíháno 900 N/mm2 (265HB max.)
1.4112 | 3.2 | 40.4 | 1000 | Předopracovaná ocel s přídavkem na obrábění | 1853 | 76.27 | Tloušťka −0,00 / +0,20 mm ¦ Šířka −0,00 / +0,40 mm ¦ 4hr −0,00 / +0,20 mm ¦ Délka 1000 mm +5,00 / +30,00 mm ¦ Tloušťka a šířka v provedení broušeno / jemně frézováno ¦ Oba konce tyče řezány pilou ¦ Drsnost povrchu max. 3,2 µm | žíháno 900 N/mm2 (265HB max.)
1.4112 | 3.2 | 50.4 | 500 | Předopracovaná ocel s přídavkem na obrábění | 1118 | 45.99 | Tloušťka −0,00 / +0,20 mm ¦ Šířka −0,00 / +0,40 mm ¦ 4hr −0,00 / +0,20 mm ¦ Délka 500 mm −0,00 / +15,00 mm ¦ Tloušťka a šířka v provedení broušeno / jemně frézováno ¦ Oba konce tyče řezány pilou ¦ Drsnost povrchu max. 3,2 µm | žíháno 900 N/mm2 (265HB max.)
1.4112 | 3.2 | 50.4 | 1000 | Předopracovaná ocel s přídavkem na obrábění | 2045 | 84.16 | Tloušťka −0,00 / +0,20 mm ¦ Šířka −0,00 / +0,40 mm ¦ 4hr −0,00 / +0,20 mm ¦ Délka 1000 mm +5,00 / +30,00 mm ¦ Tloušťka a šířka v provedení broušeno / jemně frézováno ¦ Oba konce tyče řezány pilou ¦ Drsnost povrchu max. 3,2 µm | žíháno 900 N/mm2 (265HB max.)
1.4112 | 3.2 | 60.4 | 500 | Předopracovaná ocel s přídavkem na obrábění | 1173 | 48.28 | Tloušťka −0,00 / +0,20 mm ¦ Šířka −0,00 / +0,40 mm ¦ 4hr −0,00 / +0,20 mm ¦ Délka 500 mm −0,00 / +15,00 mm ¦ Tloušťka a šířka v provedení broušeno / jemně frézováno ¦ Oba konce tyče řezány pilou ¦ Drsnost povrchu max. 3,2 µm | žíháno 900 N/mm2 (265HB max.)
1.4112 | 3.2 | 60.4 | 1000 | Předopracovaná ocel s přídavkem na obrábění | 2181 | 89.76 | Tloušťka −0,00 / +0,20 mm ¦ Šířka −0,00 / +0,40 mm ¦ 4hr −0,00 / +0,20 mm ¦ Délka 1000 mm +5,00 / +30,00 mm ¦ Tloušťka a šířka v provedení broušeno / jemně frézováno ¦ Oba konce tyče řezány pilou ¦ Drsnost povrchu max. 3,2 µm | žíháno 900 N/mm2 (265HB max.)
1.4112 | 3.2 | 63.4 | 500 | Předopracovaná ocel s přídavkem na obrábění | 1199 | 49.36 | Tloušťka −0,00 / +0,20 mm ¦ Šířka −0,00 / +0,40 mm ¦ 4hr −0,00 / +0,20 mm ¦ Délka 500 mm −0,00 / +15,00 mm ¦ Tloušťka a šířka v provedení broušeno / jemně frézováno ¦ Oba konce tyče řezány pilou ¦ Drsnost povrchu max. 3,2 µm | žíháno 900 N/mm2 (265HB max.)
1.4112 | 3.2 | 63.4 | 1000 | Předopracovaná ocel s přídavkem na obrábění | 2235 | 91.98 | Tloušťka −0,00 / +0,20 mm ¦ Šířka −0,00 / +0,40 mm ¦ 4hr −0,00 / +0,20 mm ¦ Délka 1000 mm +5,00 / +30,00 mm ¦ Tloušťka a šířka v provedení broušeno / jemně frézováno ¦ Oba konce tyče řezány pilou ¦ Drsnost povrchu max. 3,2 µm | žíháno 900 N/mm2 (265HB max.)
1.4112 | 3.2 | 70.4 | 500 | Předopracovaná ocel s přídavkem na obrábění | 1281 | 52.73 | Tloušťka −0,00 / +0,20 mm ¦ Šířka −0,00 / +0,40 mm ¦ 4hr −0,00 / +0,20 mm ¦ Délka 500 mm −0,00 / +15,00 mm ¦ Tloušťka a šířka v provedení broušeno / jemně frézováno ¦ Oba konce tyče řezány pilou ¦ Drsnost povrchu max. 3,2 µm | žíháno 900 N/mm2 (265HB max.)
1.4112 | 3.2 | 70.4 | 1000 | Předopracovaná ocel s přídavkem na obrábění | 2371 | 97.58 | Tloušťka −0,00 / +0,20 mm ¦ Šířka −0,00 / +0,40 mm ¦ 4hr −0,00 / +0,20 mm ¦ Délka 1000 mm +5,00 / +30,00 mm ¦ Tloušťka a šířka v provedení broušeno / jemně frézováno ¦ Oba konce tyče řezány pilou ¦ Drsnost povrchu max. 3,2 µm | žíháno 900 N/mm2 (265HB max.)
1.4112 | 3.2 | 80.4 | 500 | Předopracovaná ocel s přídavkem na obrábění | 1391 | 57.24 | Tloušťka −0,00 / +0,20 mm ¦ Šířka −0,00 / +0,40 mm ¦ 4hr −0,00 / +0,20 mm ¦ Délka 500 mm −0,00 / +15,00 mm ¦ Tloušťka a šířka v provedení broušeno / jemně frézováno ¦ Oba konce tyče řezány pilou ¦ Drsnost povrchu max. 3,2 µm | žíháno 900 N/mm2 (265HB max.)
1.4112 | 3.2 | 80.4 | 1000 | Předopracovaná ocel s přídavkem na obrábění | 2589 | 106.55 | Tloušťka −0,00 / +0,20 mm ¦ Šířka −0,00 / +0,40 mm ¦ 4hr −0,00 / +0,20 mm ¦ Délka 1000 mm +5,00 / +30,00 mm ¦ Tloušťka a šířka v provedení broušeno / jemně frézováno ¦ Oba konce tyče řezány pilou ¦ Drsnost povrchu max. 3,2 µm | žíháno 900 N/mm2 (265HB max.)
1.4112 | 3.2 | 90.4 | 500 | Předopracovaná ocel s přídavkem na obrábění | 1473 | 60.61 | Tloušťka −0,00 / +0,20 mm ¦ Šířka −0,00 / +0,40 mm ¦ 4hr −0,00 / +0,20 mm ¦ Délka 500 mm −0,00 / +15,00 mm ¦ Tloušťka a šířka v provedení broušeno / jemně frézováno ¦ Oba konce tyče řezány pilou ¦ Drsnost povrchu max. 3,2 µm | žíháno 900 N/mm2 (265HB max.)
1.4112 | 3.2 | 90.4 | 1000 | Předopracovaná ocel s přídavkem na obrábění | 2753 | 113.29 | Tloušťka −0,00 / +0,20 mm ¦ Šířka −0,00 / +0,40 mm ¦ 4hr −0,00 / +0,20 mm ¦ Délka 1000 mm +5,00 / +30,00 mm ¦ Tloušťka a šířka v provedení broušeno / jemně frézováno ¦ Oba konce tyče řezány pilou ¦ Drsnost povrchu max. 3,2 µm | žíháno 900 N/mm2 (265HB max.)
1.4112 | 3.2 | 100.4 | 500 | Předopracovaná ocel s přídavkem na obrábění | 1581 | 65.07 | Tloušťka −0,00 / +0,20 mm ¦ Šířka −0,00 / +0,40 mm ¦ 4hr −0,00 / +0,20 mm ¦ Délka 500 mm −0,00 / +15,00 mm ¦ Tloušťka a šířka v provedení broušeno / jemně frézováno ¦ Oba konce tyče řezány pilou ¦ Drsnost povrchu max. 3,2 µm | žíháno 900 N/mm2 (265HB max.)
1.4112 | 3.2 | 100.4 | 1000 | Předopracovaná ocel s přídavkem na obrábění | 2917 | 120.04 | Tloušťka −0,00 / +0,20 mm ¦ Šířka −0,00 / +0,40 mm ¦ 4hr −0,00 / +0,20 mm ¦ Délka 1000 mm +5,00 / +30,00 mm ¦ Tloušťka a šířka v provedení broušeno / jemně frézováno ¦ Oba konce tyče řezány pilou ¦ Drsnost povrchu max. 3,2 µm | žíháno 900 N/mm2 (265HB max.)
1.4112 | 3.2 | 110.4 | 500 | Předopracovaná ocel s přídavkem na obrábění | 2099 | 86.38 | Tloušťka −0,00 / +0,20 mm ¦ Šířka −0,00 / +0,40 mm ¦ 4hr −0,00 / +0,20 mm ¦ Délka 500 mm −0,00 / +15,00 mm ¦ Tloušťka a šířka v provedení broušeno / jemně frézováno ¦ Oba konce tyče řezány pilou ¦ Drsnost povrchu max. 3,2 µm | žíháno 900 N/mm2 (265HB max.)
1.4112 | 3.2 | 110.4 | 1000 | Předopracovaná ocel s přídavkem na obrábění | 3898 | 160.42 | Tloušťka −0,00 / +0,20 mm ¦ Šířka −0,00 / +0,40 mm ¦ 4hr −0,00 / +0,20 mm ¦ Délka 1000 mm +5,00 / +30,00 mm ¦ Tloušťka a šířka v provedení broušeno / jemně frézováno ¦ Oba konce tyče řezány pilou ¦ Drsnost povrchu max. 3,2 µm | žíháno 900 N/mm2 (265HB max.)
1.4112 | 3.2 | 120.4 | 500 | Předopracovaná ocel s přídavkem na obrábění | 2181 | 89.76 | Tloušťka −0,00 / +0,20 mm ¦ Šířka −0,00 / +0,40 mm ¦ 4hr −0,00 / +0,20 mm ¦ Délka 500 mm −0,00 / +15,00 mm ¦ Tloušťka a šířka v provedení broušeno / jemně frézováno ¦ Oba konce tyče řezány pilou ¦ Drsnost povrchu max. 3,2 µm | žíháno 900 N/mm2 (265HB max.)
1.4112 | 3.2 | 120.4 | 1000 | Předopracovaná ocel s přídavkem na obrábění | 4061 | 167.12 | Tloušťka −0,00 / +0,20 mm ¦ Šířka −0,00 / +0,40 mm ¦ 4hr −0,00 / +0,20 mm ¦ Délka 1000 mm +5,00 / +30,00 mm ¦ Tloušťka a šířka v provedení broušeno / jemně frézováno ¦ Oba konce tyče řezány pilou ¦ Drsnost povrchu max. 3,2 µm | žíháno 900 N/mm2 (265HB max.)
1.4112 | 3.2 | 130.4 | 500 | Předopracovaná ocel s přídavkem na obrábění | 2235 | 91.98 | Tloušťka −0,00 / +0,20 mm ¦ Šířka −0,00 / +0,40 mm ¦ 4hr −0,00 / +0,20 mm ¦ Délka 500 mm −0,00 / +15,00 mm ¦ Tloušťka a šířka v provedení broušeno / jemně frézováno ¦ Oba konce tyče řezány pilou ¦ Drsnost povrchu max. 3,2 µm | žíháno 900 N/mm2 (265HB max.)
1.4112 | 3.2 | 130.4 | 1000 | Předopracovaná ocel s přídavkem na obrábění | 4170 | 171.62 | Tloušťka −0,00 / +0,20 mm ¦ Šířka −0,00 / +0,40 mm ¦ 4hr −0,00 / +0,20 mm ¦ Délka 1000 mm +5,00 / +30,00 mm ¦ Tloušťka a šířka v provedení broušeno / jemně frézováno ¦ Oba konce tyče řezány pilou ¦ Drsnost povrchu max. 3,2 µm | žíháno 900 N/mm2 (265HB max.)
1.4112 | 3.2 | 140.4 | 500 | Předopracovaná ocel s přídavkem na obrábění | 2263 | 93.12 | Tloušťka −0,00 / +0,20 mm ¦ Šířka −0,00 / +0,40 mm ¦ 4hr −0,00 / +0,20 mm ¦ Délka 500 mm −0,00 / +15,00 mm ¦ Tloušťka a šířka v provedení broušeno / jemně frézováno ¦ Oba konce tyče řezány pilou ¦ Drsnost povrchu max. 3,2 µm | žíháno 900 N/mm2 (265HB max.)
1.4112 | 3.2 | 140.4 | 1000 | Předopracovaná ocel s přídavkem na obrábění | 4252 | 175 | Tloušťka −0,00 / +0,20 mm ¦ Šířka −0,00 / +0,40 mm ¦ 4hr −0,00 / +0,20 mm ¦ Délka 1000 mm +5,00 / +30,00 mm ¦ Tloušťka a šířka v provedení broušeno / jemně frézováno ¦ Oba konce tyče řezány pilou ¦ Drsnost povrchu max. 3,2 µm | žíháno 900 N/mm2 (265HB max.)
1.4112 | 3.2 | 150.4 | 500 | Předopracovaná ocel s přídavkem na obrábění | 2317 | 95.36 | Tloušťka −0,00 / +0,20 mm ¦ Šířka −0,00 / +0,40 mm ¦ 4hr −0,00 / +0,20 mm ¦ Délka 500 mm −0,00 / +15,00 mm ¦ Tloušťka a šířka v provedení broušeno / jemně frézováno ¦ Oba konce tyče řezány pilou ¦ Drsnost povrchu max. 3,2 µm | žíháno 900 N/mm2 (265HB max.)
1.4112 | 3.2 | 150.4 | 1000 | Předopracovaná ocel s přídavkem na obrábění | 4334 | 178.36 | Tloušťka −0,00 / +0,20 mm ¦ Šířka −0,00 / +0,40 mm ¦ 4hr −0,00 / +0,20 mm ¦ Délka 1000 mm +5,00 / +30,00 mm ¦ Tloušťka a šířka v provedení broušeno / jemně frézováno ¦ Oba konce tyče řezány pilou ¦ Drsnost povrchu max. 3,2 µm | žíháno 900 N/mm2 (265HB max.)
1.4112 | 3.2 | 200.4 | 500 | Předopracovaná ocel s přídavkem na obrábění | 3081 | 126.77 | Tloušťka −0,00 / +0,20 mm ¦ Šířka −0,00 / +0,40 mm ¦ 4hr −0,00 / +0,20 mm ¦ Délka 500 mm −0,00 / +15,00 mm ¦ Tloušťka a šířka v provedení broušeno / jemně frézováno ¦ Oba konce tyče řezány pilou ¦ Drsnost povrchu max. 3,2 µm | žíháno 900 N/mm2 (265HB max.)
1.4112 | 3.2 | 200.4 | 1000 | Předopracovaná ocel s přídavkem na obrábění | 5750 | 236.64 | Tloušťka −0,00 / +0,20 mm ¦ Šířka −0,00 / +0,40 mm ¦ 4hr −0,00 / +0,20 mm ¦ Délka 1000 mm +5,00 / +30,00 mm ¦ Tloušťka a šířka v provedení broušeno / jemně frézováno ¦ Oba konce tyče řezány pilou ¦ Drsnost povrchu max. 3,2 µm | žíháno 900 N/mm2 (265HB max.)
1.4112 | 3.2 | 250.4 | 500 | Předopracovaná ocel s přídavkem na obrábění | 3407 | 140.2 | Tloušťka −0,00 / +0,20 mm ¦ Šířka −0,00 / +0,40 mm ¦ 4hr −0,00 / +0,20 mm ¦ Délka 500 mm −0,00 / +15,00 mm ¦ Tloušťka a šířka v provedení broušeno / jemně frézováno ¦ Oba konce tyče řezány pilou ¦ Drsnost povrchu max. 3,2 µm | žíháno 900 N/mm2 (265HB max.)
1.4112 | 3.2 | 250.4 | 1000 | Předopracovaná ocel s přídavkem na obrábění | 6378 | 262.46 | Tloušťka −0,00 / +0,20 mm ¦ Šířka −0,00 / +0,40 mm ¦ 4hr −0,00 / +0,20 mm ¦ Délka 1000 mm +5,00 / +30,00 mm ¦ Tloušťka a šířka v provedení broušeno / jemně frézováno ¦ Oba konce tyče řezány pilou ¦ Drsnost povrchu max. 3,2 µm | žíháno 900 N/mm2 (265HB max.)
1.4112 | 3.2 | 300.4 | 500 | Předopracovaná ocel s přídavkem na obrábění | 3843 | 158.14 | Tloušťka −0,00 / +0,20 mm ¦ Šířka −0,00 / +0,40 mm ¦ 4hr −0,00 / +0,20 mm ¦ Délka 500 mm −0,00 / +15,00 mm ¦ Tloušťka a šířka v provedení broušeno / jemně frézováno ¦ Oba konce tyče řezány pilou ¦ Drsnost povrchu max. 3,2 µm | žíháno 900 N/mm2 (265HB max.)
1.4112 | 3.2 | 300.4 | 1000 | Předopracovaná ocel s přídavkem na obrábění | 7141 | 293.89 | Tloušťka −0,00 / +0,20 mm ¦ Šířka −0,00 / +0,40 mm ¦ 4hr −0,00 / +0,20 mm ¦ Délka 1000 mm +5,00 / +30,00 mm ¦ Tloušťka a šířka v provedení broušeno / jemně frézováno ¦ Oba konce tyče řezány pilou ¦ Drsnost povrchu max. 3,2 µm | žíháno 900 N/mm2 (265HB max.)
1.4112 | 4.2 | 10.4 | 500 | Předopracovaná ocel s přídavkem na obrábění | 682 | 28.05 | Tloušťka −0,00 / +0,20 mm ¦ Šířka −0,00 / +0,40 mm ¦ 4hr −0,00 / +0,20 mm ¦ Délka 500 mm −0,00 / +15,00 mm ¦ Tloušťka a šířka v provedení broušeno / jemně frézováno ¦ Oba konce tyče řezány pilou ¦ Drsnost povrchu max. 3,2 µm | žíháno 900 N/mm2 (265HB max.)
1.4112 | 4.2 | 10.4 | 1000 | Předopracovaná ocel s přídavkem na obrábění | 1281 | 52.73 | Tloušťka −0,00 / +0,20 mm ¦ Šířka −0,00 / +0,40 mm ¦ 4hr −0,00 / +0,20 mm ¦ Délka 1000 mm +5,00 / +30,00 mm ¦ Tloušťka a šířka v provedení broušeno / jemně frézováno ¦ Oba konce tyče řezány pilou ¦ Drsnost povrchu max. 3,2 µm | žíháno 900 N/mm2 (265HB max.)
1.4112 | 4.2 | 12.4 | 500 | Předopracovaná ocel s přídavkem na obrábění | 709 | 29.19 | Tloušťka −0,00 / +0,20 mm ¦ Šířka −0,00 / +0,40 mm ¦ 4hr −0,00 / +0,20 mm ¦ Délka 500 mm −0,00 / +15,00 mm ¦ Tloušťka a šířka v provedení broušeno / jemně frézováno ¦ Oba konce tyče řezány pilou ¦ Drsnost povrchu max. 3,2 µm | žíháno 900 N/mm2 (265HB max.)
1.4112 | 4.2 | 12.4 | 1000 | Předopracovaná ocel s přídavkem na obrábění | 1309 | 53.88 | Tloušťka −0,00 / +0,20 mm ¦ Šířka −0,00 / +0,40 mm ¦ 4hr −0,00 / +0,20 mm ¦ Délka 1000 mm +5,00 / +30,00 mm ¦ Tloušťka a šířka v provedení broušeno / jemně frézováno ¦ Oba konce tyče řezány pilou ¦ Drsnost povrchu max. 3,2 µm | žíháno 900 N/mm2 (265HB max.)
1.4112 | 4.2 | 15.4 | 500 | Předopracovaná ocel s přídavkem na obrábění | 709 | 29.19 | Tloušťka −0,00 / +0,20 mm ¦ Šířka −0,00 / +0,40 mm ¦ 4hr −0,00 / +0,20 mm ¦ Délka 500 mm −0,00 / +15,00 mm ¦ Tloušťka a šířka v provedení broušeno / jemně frézováno ¦ Oba konce tyče řezány pilou ¦ Drsnost povrchu max. 3,2 µm | žíháno 900 N/mm2 (265HB max.)
1.4112 | 4.2 | 15.4 | 1000 | Předopracovaná ocel s přídavkem na obrábění | 1336 | 54.96 | Tloušťka −0,00 / +0,20 mm ¦ Šířka −0,00 / +0,40 mm ¦ 4hr −0,00 / +0,20 mm ¦ Délka 1000 mm +5,00 / +30,00 mm ¦ Tloušťka a šířka v provedení broušeno / jemně frézováno ¦ Oba konce tyče řezány pilou ¦ Drsnost povrchu max. 3,2 µm | žíháno 900 N/mm2 (265HB max.)
1.4112 | 4.2 | 20.4 | 500 | Předopracovaná ocel s přídavkem na obrábění | 709 | 29.19 | Tloušťka −0,00 / +0,20 mm ¦ Šířka −0,00 / +0,40 mm ¦ 4hr −0,00 / +0,20 mm ¦ Délka 500 mm −0,00 / +15,00 mm ¦ Tloušťka a šířka v provedení broušeno / jemně frézováno ¦ Oba konce tyče řezány pilou ¦ Drsnost povrchu max. 3,2 µm | žíháno 900 N/mm2 (265HB max.)
1.4112 | 4.2 | 20.4 | 1000 | Předopracovaná ocel s přídavkem na obrábění | 1336 | 54.96 | Tloušťka −0,00 / +0,20 mm ¦ Šířka −0,00 / +0,40 mm ¦ 4hr −0,00 / +0,20 mm ¦ Délka 1000 mm +5,00 / +30,00 mm ¦ Tloušťka a šířka v provedení broušeno / jemně frézováno ¦ Oba konce tyče řezány pilou ¦ Drsnost povrchu max. 3,2 µm | žíháno 900 N/mm2 (265HB max.)
1.4112 | 4.2 | 25.4 | 500 | Předopracovaná ocel s přídavkem na obrábění | 763 | 31.41 | Tloušťka −0,00 / +0,20 mm ¦ Šířka −0,00 / +0,40 mm ¦ 4hr −0,00 / +0,20 mm ¦ Délka 500 mm −0,00 / +15,00 mm ¦ Tloušťka a šířka v provedení broušeno / jemně frézováno ¦ Oba konce tyče řezány pilou ¦ Drsnost povrchu max. 3,2 µm | žíháno 900 N/mm2 (265HB max.)
1.4112 | 4.2 | 25.4 | 1000 | Předopracovaná ocel s přídavkem na obrábění | 1417 | 58.33 | Tloušťka −0,00 / +0,20 mm ¦ Šířka −0,00 / +0,40 mm ¦ 4hr −0,00 / +0,20 mm ¦ Délka 1000 mm +5,00 / +30,00 mm ¦ Tloušťka a šířka v provedení broušeno / jemně frézováno ¦ Oba konce tyče řezány pilou ¦ Drsnost povrchu max. 3,2 µm | žíháno 900 N/mm2 (265HB max.)
1.4112 | 4.2 | 30.4 | 500 | Předopracovaná ocel s přídavkem na obrábění | 899 | 37.01 | Tloušťka −0,00 / +0,20 mm ¦ Šířka −0,00 / +0,40 mm ¦ 4hr −0,00 / +0,20 mm ¦ Délka 500 mm −0,00 / +15,00 mm ¦ Tloušťka a šířka v provedení broušeno / jemně frézováno ¦ Oba konce tyče řezány pilou ¦ Drsnost povrchu max. 3,2 µm | žíháno 900 N/mm2 (265HB max.)
1.4112 | 4.2 | 30.4 | 1000 | Předopracovaná ocel s přídavkem na obrábění | 1691 | 69.58 | Tloušťka −0,00 / +0,20 mm ¦ Šířka −0,00 / +0,40 mm ¦ 4hr −0,00 / +0,20 mm ¦ Délka 1000 mm +5,00 / +30,00 mm ¦ Tloušťka a šířka v provedení broušeno / jemně frézováno ¦ Oba konce tyče řezány pilou ¦ Drsnost povrchu max. 3,2 µm | žíháno 900 N/mm2 (265HB max.)
1.4112 | 4.2 | 32.4 | 500 | Předopracovaná ocel s přídavkem na obrábění | 927 | 38.16 | Tloušťka −0,00 / +0,20 mm ¦ Šířka −0,00 / +0,40 mm ¦ 4hr −0,00 / +0,20 mm ¦ Délka 500 mm −0,00 / +15,00 mm ¦ Tloušťka a šířka v provedení broušeno / jemně frézováno ¦ Oba konce tyče řezány pilou ¦ Drsnost povrchu max. 3,2 µm | žíháno 900 N/mm2 (265HB max.)
1.4112 | 4.2 | 32.4 | 1000 | Předopracovaná ocel s přídavkem na obrábění | 1717 | 70.67 | Tloušťka −0,00 / +0,20 mm ¦ Šířka −0,00 / +0,40 mm ¦ 4hr −0,00 / +0,20 mm ¦ Délka 1000 mm +5,00 / +30,00 mm ¦ Tloušťka a šířka v provedení broušeno / jemně frézováno ¦ Oba konce tyče řezány pilou ¦ Drsnost povrchu max. 3,2 µm | žíháno 900 N/mm2 (265HB max.)
1.4112 | 4.2 | 40.4 | 500 | Předopracovaná ocel s přídavkem na obrábění | 1036 | 42.61 | Tloušťka −0,00 / +0,20 mm ¦ Šířka −0,00 / +0,40 mm ¦ 4hr −0,00 / +0,20 mm ¦ Délka 500 mm −0,00 / +15,00 mm ¦ Tloušťka a šířka v provedení broušeno / jemně frézováno ¦ Oba konce tyče řezány pilou ¦ Drsnost povrchu max. 3,2 µm | žíháno 900 N/mm2 (265HB max.)
1.4112 | 4.2 | 40.4 | 1000 | Předopracovaná ocel s přídavkem na obrábění | 1935 | 79.64 | Tloušťka −0,00 / +0,20 mm ¦ Šířka −0,00 / +0,40 mm ¦ 4hr −0,00 / +0,20 mm ¦ Délka 1000 mm +5,00 / +30,00 mm ¦ Tloušťka a šířka v provedení broušeno / jemně frézováno ¦ Oba konce tyče řezány pilou ¦ Drsnost povrchu max. 3,2 µm | žíháno 900 N/mm2 (265HB max.)
1.4112 | 4.2 | 50.4 | 500 | Předopracovaná ocel s přídavkem na obrábění | 1199 | 49.36 | Tloušťka −0,00 / +0,20 mm ¦ Šířka −0,00 / +0,40 mm ¦ 4hr −0,00 / +0,20 mm ¦ Délka 500 mm −0,00 / +15,00 mm ¦ Tloušťka a šířka v provedení broušeno / jemně frézováno ¦ Oba konce tyče řezány pilou ¦ Drsnost povrchu max. 3,2 µm | žíháno 900 N/mm2 (265HB max.)
1.4112 | 4.2 | 50.4 | 1000 | Předopracovaná ocel s přídavkem na obrábění | 2235 | 91.98 | Tloušťka −0,00 / +0,20 mm ¦ Šířka −0,00 / +0,40 mm ¦ 4hr −0,00 / +0,20 mm ¦ Délka 1000 mm +5,00 / +30,00 mm ¦ Tloušťka a šířka v provedení broušeno / jemně frézováno ¦ Oba konce tyče řezány pilou ¦ Drsnost povrchu max. 3,2 µm | žíháno 900 N/mm2 (265HB max.)
1.4112 | 4.2 | 60.4 | 500 | Předopracovaná ocel s přídavkem na obrábění | 1281 | 52.73 | Tloušťka −0,00 / +0,20 mm ¦ Šířka −0,00 / +0,40 mm ¦ 4hr −0,00 / +0,20 mm ¦ Délka 500 mm −0,00 / +15,00 mm ¦ Tloušťka a šířka v provedení broušeno / jemně frézováno ¦ Oba konce tyče řezány pilou ¦ Drsnost povrchu max. 3,2 µm | žíháno 900 N/mm2 (265HB max.)
1.4112 | 4.2 | 60.4 | 1000 | Předopracovaná ocel s přídavkem na obrábění | 2371 | 97.58 | Tloušťka −0,00 / +0,20 mm ¦ Šířka −0,00 / +0,40 mm ¦ 4hr −0,00 / +0,20 mm ¦ Délka 1000 mm +5,00 / +30,00 mm ¦ Tloušťka a šířka v provedení broušeno / jemně frézováno ¦ Oba konce tyče řezány pilou ¦ Drsnost povrchu max. 3,2 µm | žíháno 900 N/mm2 (265HB max.)
1.4112 | 4.2 | 63.4 | 500 | Předopracovaná ocel s přídavkem na obrábění | 1309 | 53.88 | Tloušťka −0,00 / +0,20 mm ¦ Šířka −0,00 / +0,40 mm ¦ 4hr −0,00 / +0,20 mm ¦ Délka 500 mm −0,00 / +15,00 mm ¦ Tloušťka a šířka v provedení broušeno / jemně frézováno ¦ Oba konce tyče řezány pilou ¦ Drsnost povrchu max. 3,2 µm | žíháno 900 N/mm2 (265HB max.)
1.4112 | 4.2 | 63.4 | 1000 | Předopracovaná ocel s přídavkem na obrábění | 2453 | 100.95 | Tloušťka −0,00 / +0,20 mm ¦ Šířka −0,00 / +0,40 mm ¦ 4hr −0,00 / +0,20 mm ¦ Délka 1000 mm +5,00 / +30,00 mm ¦ Tloušťka a šířka v provedení broušeno / jemně frézováno ¦ Oba konce tyče řezány pilou ¦ Drsnost povrchu max. 3,2 µm | žíháno 900 N/mm2 (265HB max.)
1.4112 | 4.2 | 70.4 | 500 | Předopracovaná ocel s přídavkem na obrábění | 1336 | 54.96 | Tloušťka −0,00 / +0,20 mm ¦ Šířka −0,00 / +0,40 mm ¦ 4hr −0,00 / +0,20 mm ¦ Délka 500 mm −0,00 / +15,00 mm ¦ Tloušťka a šířka v provedení broušeno / jemně frézováno ¦ Oba konce tyče řezány pilou ¦ Drsnost povrchu max. 3,2 µm | žíháno 900 N/mm2 (265HB max.)
1.4112 | 4.2 | 70.4 | 1000 | Předopracovaná ocel s přídavkem na obrábění | 2481 | 102.09 | Tloušťka −0,00 / +0,20 mm ¦ Šířka −0,00 / +0,40 mm ¦ 4hr −0,00 / +0,20 mm ¦ Délka 1000 mm +5,00 / +30,00 mm ¦ Tloušťka a šířka v provedení broušeno / jemně frézováno ¦ Oba konce tyče řezány pilou ¦ Drsnost povrchu max. 3,2 µm | žíháno 900 N/mm2 (265HB max.)
1.4112 | 4.2 | 80.4 | 500 | Předopracovaná ocel s přídavkem na obrábění | 1609 | 66.21 | Tloušťka −0,00 / +0,20 mm ¦ Šířka −0,00 / +0,40 mm ¦ 4hr −0,00 / +0,20 mm ¦ Délka 500 mm −0,00 / +15,00 mm ¦ Tloušťka a šířka v provedení broušeno / jemně frézováno ¦ Oba konce tyče řezány pilou ¦ Drsnost povrchu max. 3,2 µm | žíháno 900 N/mm2 (265HB max.)
1.4112 | 4.2 | 80.4 | 1000 | Předopracovaná ocel s přídavkem na obrábění | 2971 | 122.26 | Tloušťka −0,00 / +0,20 mm ¦ Šířka −0,00 / +0,40 mm ¦ 4hr −0,00 / +0,20 mm ¦ Délka 1000 mm +5,00 / +30,00 mm ¦ Tloušťka a šířka v provedení broušeno / jemně frézováno ¦ Oba konce tyče řezány pilou ¦ Drsnost povrchu max. 3,2 µm | žíháno 900 N/mm2 (265HB max.)
1.4112 | 4.2 | 90.4 | 500 | Předopracovaná ocel s přídavkem na obrábění | 1691 | 69.58 | Tloušťka −0,00 / +0,20 mm ¦ Šířka −0,00 / +0,40 mm ¦ 4hr −0,00 / +0,20 mm ¦ Délka 500 mm −0,00 / +15,00 mm ¦ Tloušťka a šířka v provedení broušeno / jemně frézováno ¦ Oba konce tyče řezány pilou ¦ Drsnost povrchu max. 3,2 µm | žíháno 900 N/mm2 (265HB max.)
1.4112 | 4.2 | 90.4 | 1000 | Předopracovaná ocel s přídavkem na obrábění | 3135 | 129 | Tloušťka −0,00 / +0,20 mm ¦ Šířka −0,00 / +0,40 mm ¦ 4hr −0,00 / +0,20 mm ¦ Délka 1000 mm +5,00 / +30,00 mm ¦ Tloušťka a šířka v provedení broušeno / jemně frézováno ¦ Oba konce tyče řezány pilou ¦ Drsnost povrchu max. 3,2 µm | žíháno 900 N/mm2 (265HB max.)
1.4112 | 4.2 | 100.4 | 500 | Předopracovaná ocel s přídavkem na obrábění | 1771 | 72.89 | Tloušťka −0,00 / +0,20 mm ¦ Šířka −0,00 / +0,40 mm ¦ 4hr −0,00 / +0,20 mm ¦ Délka 500 mm −0,00 / +15,00 mm ¦ Tloušťka a šířka v provedení broušeno / jemně frézováno ¦ Oba konce tyče řezány pilou ¦ Drsnost povrchu max. 3,2 µm | žíháno 900 N/mm2 (265HB max.)
1.4112 | 4.2 | 100.4 | 1000 | Předopracovaná ocel s přídavkem na obrábění | 3298 | 135.74 | Tloušťka −0,00 / +0,20 mm ¦ Šířka −0,00 / +0,40 mm ¦ 4hr −0,00 / +0,20 mm ¦ Délka 1000 mm +5,00 / +30,00 mm ¦ Tloušťka a šířka v provedení broušeno / jemně frézováno ¦ Oba konce tyče řezány pilou ¦ Drsnost povrchu max. 3,2 µm | žíháno 900 N/mm2 (265HB max.)
1.4112 | 4.2 | 110.4 | 500 | Předopracovaná ocel s přídavkem na obrábění | 2127 | 87.52 | Tloušťka −0,00 / +0,20 mm ¦ Šířka −0,00 / +0,40 mm ¦ 4hr −0,00 / +0,20 mm ¦ Délka 500 mm −0,00 / +15,00 mm ¦ Tloušťka a šířka v provedení broušeno / jemně frézováno ¦ Oba konce tyče řezány pilou ¦ Drsnost povrchu max. 3,2 µm | žíháno 900 N/mm2 (265HB max.)
1.4112 | 4.2 | 110.4 | 1000 | Předopracovaná ocel s přídavkem na obrábění | 3979 | 163.74 | Tloušťka −0,00 / +0,20 mm ¦ Šířka −0,00 / +0,40 mm ¦ 4hr −0,00 / +0,20 mm ¦ Délka 1000 mm +5,00 / +30,00 mm ¦ Tloušťka a šířka v provedení broušeno / jemně frézováno ¦ Oba konce tyče řezány pilou ¦ Drsnost povrchu max. 3,2 µm | žíháno 900 N/mm2 (265HB max.)
1.4112 | 4.2 | 120.4 | 500 | Předopracovaná ocel s přídavkem na obrábění | 2235 | 91.98 | Tloušťka −0,00 / +0,20 mm ¦ Šířka −0,00 / +0,40 mm ¦ 4hr −0,00 / +0,20 mm ¦ Délka 500 mm −0,00 / +15,00 mm ¦ Tloušťka a šířka v provedení broušeno / jemně frézováno ¦ Oba konce tyče řezány pilou ¦ Drsnost povrchu max. 3,2 µm | žíháno 900 N/mm2 (265HB max.)
1.4112 | 4.2 | 120.4 | 1000 | Předopracovaná ocel s přídavkem na obrábění | 4143 | 170.48 | Tloušťka −0,00 / +0,20 mm ¦ Šířka −0,00 / +0,40 mm ¦ 4hr −0,00 / +0,20 mm ¦ Délka 1000 mm +5,00 / +30,00 mm ¦ Tloušťka a šířka v provedení broušeno / jemně frézováno ¦ Oba konce tyče řezány pilou ¦ Drsnost povrchu max. 3,2 µm | žíháno 900 N/mm2 (265HB max.)
1.4112 | 4.2 | 130.4 | 500 | Předopracovaná ocel s přídavkem na obrábění | 2317 | 95.36 | Tloušťka −0,00 / +0,20 mm ¦ Šířka −0,00 / +0,40 mm ¦ 4hr −0,00 / +0,20 mm ¦ Délka 500 mm −0,00 / +15,00 mm ¦ Tloušťka a šířka v provedení broušeno / jemně frézováno ¦ Oba konce tyče řezány pilou ¦ Drsnost povrchu max. 3,2 µm | žíháno 900 N/mm2 (265HB max.)
1.4112 | 4.2 | 130.4 | 1000 | Předopracovaná ocel s přídavkem na obrábění | 4306 | 177.22 | Tloušťka −0,00 / +0,20 mm ¦ Šířka −0,00 / +0,40 mm ¦ 4hr −0,00 / +0,20 mm ¦ Délka 1000 mm +5,00 / +30,00 mm ¦ Tloušťka a šířka v provedení broušeno / jemně frézováno ¦ Oba konce tyče řezány pilou ¦ Drsnost povrchu max. 3,2 µm | žíháno 900 N/mm2 (265HB max.)
1.4112 | 4.2 | 140.4 | 500 | Předopracovaná ocel s přídavkem na obrábění | 2345 | 96.49 | Tloušťka −0,00 / +0,20 mm ¦ Šířka −0,00 / +0,40 mm ¦ 4hr −0,00 / +0,20 mm ¦ Délka 500 mm −0,00 / +15,00 mm ¦ Tloušťka a šířka v provedení broušeno / jemně frézováno ¦ Oba konce tyče řezány pilou ¦ Drsnost povrchu max. 3,2 µm | žíháno 900 N/mm2 (265HB max.)
1.4112 | 4.2 | 140.4 | 1000 | Předopracovaná ocel s přídavkem na obrábění | 4361 | 179.45 | Tloušťka −0,00 / +0,20 mm ¦ Šířka −0,00 / +0,40 mm ¦ 4hr −0,00 / +0,20 mm ¦ Délka 1000 mm +5,00 / +30,00 mm ¦ Tloušťka a šířka v provedení broušeno / jemně frézováno ¦ Oba konce tyče řezány pilou ¦ Drsnost povrchu max. 3,2 µm | žíháno 900 N/mm2 (265HB max.)
1.4112 | 4.2 | 150.4 | 500 | Předopracovaná ocel s přídavkem na obrábění | 2645 | 108.84 | Tloušťka −0,00 / +0,20 mm ¦ Šířka −0,00 / +0,40 mm ¦ 4hr −0,00 / +0,20 mm ¦ Délka 500 mm −0,00 / +15,00 mm ¦ Tloušťka a šířka v provedení broušeno / jemně frézováno ¦ Oba konce tyče řezány pilou ¦ Drsnost povrchu max. 3,2 µm | žíháno 900 N/mm2 (265HB max.)
1.4112 | 4.2 | 150.4 | 1000 | Předopracovaná ocel s přídavkem na obrábění | 4934 | 203.04 | Tloušťka −0,00 / +0,20 mm ¦ Šířka −0,00 / +0,40 mm ¦ 4hr −0,00 / +0,20 mm ¦ Délka 1000 mm +5,00 / +30,00 mm ¦ Tloušťka a šířka v provedení broušeno / jemně frézováno ¦ Oba konce tyče řezány pilou ¦ Drsnost povrchu max. 3,2 µm | žíháno 900 N/mm2 (265HB max.)
1.4112 | 4.2 | 200.4 | 500 | Předopracovaná ocel s přídavkem na obrábění | 3353 | 137.97 | Tloušťka −0,00 / +0,20 mm ¦ Šířka −0,00 / +0,40 mm ¦ 4hr −0,00 / +0,20 mm ¦ Délka 500 mm −0,00 / +15,00 mm ¦ Tloušťka a šířka v provedení broušeno / jemně frézováno ¦ Oba konce tyče řezány pilou ¦ Drsnost povrchu max. 3,2 µm | žíháno 900 N/mm2 (265HB max.)
1.4112 | 4.2 | 200.4 | 1000 | Předopracovaná ocel s přídavkem na obrábění | 6242 | 256.86 | Tloušťka −0,00 / +0,20 mm ¦ Šířka −0,00 / +0,40 mm ¦ 4hr −0,00 / +0,20 mm ¦ Délka 1000 mm +5,00 / +30,00 mm ¦ Tloušťka a šířka v provedení broušeno / jemně frézováno ¦ Oba konce tyče řezány pilou ¦ Drsnost povrchu max. 3,2 µm | žíháno 900 N/mm2 (265HB max.)
1.4112 | 4.2 | 250.4 | 500 | Předopracovaná ocel s přídavkem na obrábění | 3898 | 160.42 | Tloušťka −0,00 / +0,20 mm ¦ Šířka −0,00 / +0,40 mm ¦ 4hr −0,00 / +0,20 mm ¦ Délka 500 mm −0,00 / +15,00 mm ¦ Tloušťka a šířka v provedení broušeno / jemně frézováno ¦ Oba konce tyče řezány pilou ¦ Drsnost povrchu max. 3,2 µm | žíháno 900 N/mm2 (265HB max.)
1.4112 | 4.2 | 250.4 | 1000 | Předopracovaná ocel s přídavkem na obrábění | 7278 | 299.49 | Tloušťka −0,00 / +0,20 mm ¦ Šířka −0,00 / +0,40 mm ¦ 4hr −0,00 / +0,20 mm ¦ Délka 1000 mm +5,00 / +30,00 mm ¦ Tloušťka a šířka v provedení broušeno / jemně frézováno ¦ Oba konce tyče řezány pilou ¦ Drsnost povrchu max. 3,2 µm | žíháno 900 N/mm2 (265HB max.)
1.4112 | 4.2 | 300.4 | 500 | Předopracovaná ocel s přídavkem na obrábění | 4388 | 180.6 | Tloušťka −0,00 / +0,20 mm ¦ Šířka −0,00 / +0,40 mm ¦ 4hr −0,00 / +0,20 mm ¦ Délka 500 mm −0,00 / +15,00 mm ¦ Tloušťka a šířka v provedení broušeno / jemně frézováno ¦ Oba konce tyče řezány pilou ¦ Drsnost povrchu max. 3,2 µm | žíháno 900 N/mm2 (265HB max.)
1.4112 | 4.2 | 300.4 | 1000 | Předopracovaná ocel s přídavkem na obrábění | 8204 | 337.6 | Tloušťka −0,00 / +0,20 mm ¦ Šířka −0,00 / +0,40 mm ¦ 4hr −0,00 / +0,20 mm ¦ Délka 1000 mm +5,00 / +30,00 mm ¦ Tloušťka a šířka v provedení broušeno / jemně frézováno ¦ Oba konce tyče řezány pilou ¦ Drsnost povrchu max. 3,2 µm | žíháno 900 N/mm2 (265HB max.)
1.4112 | 5.2 | 10.4 | 500 | Předopracovaná ocel s přídavkem na obrábění | 709 | 29.19 | Tloušťka −0,00 / +0,20 mm ¦ Šířka −0,00 / +0,40 mm ¦ 4hr −0,00 / +0,20 mm ¦ Délka 500 mm −0,00 / +15,00 mm ¦ Tloušťka a šířka v provedení broušeno / jemně frézováno ¦ Oba konce tyče řezány pilou ¦ Drsnost povrchu max. 3,2 µm | žíháno 900 N/mm2 (265HB max.)
1.4112 | 5.2 | 10.4 | 1000 | Předopracovaná ocel s přídavkem na obrábění | 1336 | 54.96 | Tloušťka −0,00 / +0,20 mm ¦ Šířka −0,00 / +0,40 mm ¦ 4hr −0,00 / +0,20 mm ¦ Délka 1000 mm +5,00 / +30,00 mm ¦ Tloušťka a šířka v provedení broušeno / jemně frézováno ¦ Oba konce tyče řezány pilou ¦ Drsnost povrchu max. 3,2 µm | žíháno 900 N/mm2 (265HB max.)
1.4112 | 5.2 | 20.4 | 500 | Předopracovaná ocel s přídavkem na obrábění | 763 | 31.41 | Tloušťka −0,00 / +0,20 mm ¦ Šířka −0,00 / +0,40 mm ¦ 4hr −0,00 / +0,20 mm ¦ Délka 500 mm −0,00 / +15,00 mm ¦ Tloušťka a šířka v provedení broušeno / jemně frézováno ¦ Oba konce tyče řezány pilou ¦ Drsnost povrchu max. 3,2 µm | žíháno 900 N/mm2 (265HB max.)
1.4112 | 5.2 | 20.4 | 1000 | Předopracovaná ocel s přídavkem na obrábění | 1391 | 57.24 | Tloušťka −0,00 / +0,20 mm ¦ Šířka −0,00 / +0,40 mm ¦ 4hr −0,00 / +0,20 mm ¦ Délka 1000 mm +5,00 / +30,00 mm ¦ Tloušťka a šířka v provedení broušeno / jemně frézováno ¦ Oba konce tyče řezány pilou ¦ Drsnost povrchu max. 3,2 µm | žíháno 900 N/mm2 (265HB max.)
1.4112 | 5.2 | 25.4 | 500 | Předopracovaná ocel s přídavkem na obrábění | 818 | 33.65 | Tloušťka −0,00 / +0,20 mm ¦ Šířka −0,00 / +0,40 mm ¦ 4hr −0,00 / +0,20 mm ¦ Délka 500 mm −0,00 / +15,00 mm ¦ Tloušťka a šířka v provedení broušeno / jemně frézováno ¦ Oba konce tyče řezány pilou ¦ Drsnost povrchu max. 3,2 µm | žíháno 900 N/mm2 (265HB max.)
1.4112 | 5.2 | 25.4 | 1000 | Předopracovaná ocel s přídavkem na obrábění | 1499 | 61.7 | Tloušťka −0,00 / +0,20 mm ¦ Šířka −0,00 / +0,40 mm ¦ 4hr −0,00 / +0,20 mm ¦ Délka 1000 mm +5,00 / +30,00 mm ¦ Tloušťka a šířka v provedení broušeno / jemně frézováno ¦ Oba konce tyče řezány pilou ¦ Drsnost povrchu max. 3,2 µm | žíháno 900 N/mm2 (265HB max.)
1.4112 | 5.2 | 30.4 | 500 | Předopracovaná ocel s přídavkem na obrábění | 955 | 39.3 | Tloušťka −0,00 / +0,20 mm ¦ Šířka −0,00 / +0,40 mm ¦ 4hr −0,00 / +0,20 mm ¦ Délka 500 mm −0,00 / +15,00 mm ¦ Tloušťka a šířka v provedení broušeno / jemně frézováno ¦ Oba konce tyče řezány pilou ¦ Drsnost povrchu max. 3,2 µm | žíháno 900 N/mm2 (265HB max.)
1.4112 | 5.2 | 30.4 | 1000 | Předopracovaná ocel s přídavkem na obrábění | 1745 | 71.81 | Tloušťka −0,00 / +0,20 mm ¦ Šířka −0,00 / +0,40 mm ¦ 4hr −0,00 / +0,20 mm ¦ Délka 1000 mm +5,00 / +30,00 mm ¦ Tloušťka a šířka v provedení broušeno / jemně frézováno ¦ Oba konce tyče řezány pilou ¦ Drsnost povrchu max. 3,2 µm | žíháno 900 N/mm2 (265HB max.)
1.4112 | 5.2 | 40.4 | 500 | Předopracovaná ocel s přídavkem na obrábění | 1118 | 45.99 | Tloušťka −0,00 / +0,20 mm ¦ Šířka −0,00 / +0,40 mm ¦ 4hr −0,00 / +0,20 mm ¦ Délka 500 mm −0,00 / +15,00 mm ¦ Tloušťka a šířka v provedení broušeno / jemně frézováno ¦ Oba konce tyče řezány pilou ¦ Drsnost povrchu max. 3,2 µm | žíháno 900 N/mm2 (265HB max.)
1.4112 | 5.2 | 40.4 | 1000 | Předopracovaná ocel s přídavkem na obrábění | 2045 | 84.16 | Tloušťka −0,00 / +0,20 mm ¦ Šířka −0,00 / +0,40 mm ¦ 4hr −0,00 / +0,20 mm ¦ Délka 1000 mm +5,00 / +30,00 mm ¦ Tloušťka a šířka v provedení broušeno / jemně frézováno ¦ Oba konce tyče řezány pilou ¦ Drsnost povrchu max. 3,2 µm | žíháno 900 N/mm2 (265HB max.)
1.4112 | 5.2 | 50.4 | 500 | Předopracovaná ocel s přídavkem na obrábění | 1254 | 51.59 | Tloušťka −0,00 / +0,20 mm ¦ Šířka −0,00 / +0,40 mm ¦ 4hr −0,00 / +0,20 mm ¦ Délka 500 mm −0,00 / +15,00 mm ¦ Tloušťka a šířka v provedení broušeno / jemně frézováno ¦ Oba konce tyče řezány pilou ¦ Drsnost povrchu max. 3,2 µm | žíháno 900 N/mm2 (265HB max.)
1.4112 | 5.2 | 50.4 | 1000 | Předopracovaná ocel s přídavkem na obrábění | 2317 | 95.36 | Tloušťka −0,00 / +0,20 mm ¦ Šířka −0,00 / +0,40 mm ¦ 4hr −0,00 / +0,20 mm ¦ Délka 1000 mm +5,00 / +30,00 mm ¦ Tloušťka a šířka v provedení broušeno / jemně frézováno ¦ Oba konce tyče řezány pilou ¦ Drsnost povrchu max. 3,2 µm | žíháno 900 N/mm2 (265HB max.)
1.4112 | 5.2 | 60.4 | 500 | Předopracovaná ocel s přídavkem na obrábění | 1363 | 56.1 | Tloušťka −0,00 / +0,20 mm ¦ Šířka −0,00 / +0,40 mm ¦ 4hr −0,00 / +0,20 mm ¦ Délka 500 mm −0,00 / +15,00 mm ¦ Tloušťka a šířka v provedení broušeno / jemně frézováno ¦ Oba konce tyče řezány pilou ¦ Drsnost povrchu max. 3,2 µm | žíháno 900 N/mm2 (265HB max.)
1.4112 | 5.2 | 60.4 | 1000 | Předopracovaná ocel s přídavkem na obrábění | 2535 | 104.32 | Tloušťka −0,00 / +0,20 mm ¦ Šířka −0,00 / +0,40 mm ¦ 4hr −0,00 / +0,20 mm ¦ Délka 1000 mm +5,00 / +30,00 mm ¦ Tloušťka a šířka v provedení broušeno / jemně frézováno ¦ Oba konce tyče řezány pilou ¦ Drsnost povrchu max. 3,2 µm | žíháno 900 N/mm2 (265HB max.)
1.4112 | 5.2 | 70.4 | 500 | Předopracovaná ocel s přídavkem na obrábění | 1499 | 61.7 | Tloušťka −0,00 / +0,20 mm ¦ Šířka −0,00 / +0,40 mm ¦ 4hr −0,00 / +0,20 mm ¦ Délka 500 mm −0,00 / +15,00 mm ¦ Tloušťka a šířka v provedení broušeno / jemně frézováno ¦ Oba konce tyče řezány pilou ¦ Drsnost povrchu max. 3,2 µm | žíháno 900 N/mm2 (265HB max.)
1.4112 | 5.2 | 70.4 | 1000 | Předopracovaná ocel s přídavkem na obrábění | 2807 | 115.52 | Tloušťka −0,00 / +0,20 mm ¦ Šířka −0,00 / +0,40 mm ¦ 4hr −0,00 / +0,20 mm ¦ Délka 1000 mm +5,00 / +30,00 mm ¦ Tloušťka a šířka v provedení broušeno / jemně frézováno ¦ Oba konce tyče řezány pilou ¦ Drsnost povrchu max. 3,2 µm | žíháno 900 N/mm2 (265HB max.)
1.4112 | 5.2 | 80.4 | 500 | Předopracovaná ocel s přídavkem na obrábění | 1717 | 70.67 | Tloušťka −0,00 / +0,20 mm ¦ Šířka −0,00 / +0,40 mm ¦ 4hr −0,00 / +0,20 mm ¦ Délka 500 mm −0,00 / +15,00 mm ¦ Tloušťka a šířka v provedení broušeno / jemně frézováno ¦ Oba konce tyče řezány pilou ¦ Drsnost povrchu max. 3,2 µm | žíháno 900 N/mm2 (265HB max.)
1.4112 | 5.2 | 80.4 | 1000 | Předopracovaná ocel s přídavkem na obrábění | 3189 | 131.24 | Tloušťka −0,00 / +0,20 mm ¦ Šířka −0,00 / +0,40 mm ¦ 4hr −0,00 / +0,20 mm ¦ Délka 1000 mm +5,00 / +30,00 mm ¦ Tloušťka a šířka v provedení broušeno / jemně frézováno ¦ Oba konce tyče řezány pilou ¦ Drsnost povrchu max. 3,2 µm | žíháno 900 N/mm2 (265HB max.)
1.4112 | 5.2 | 100.4 | 500 | Předopracovaná ocel s přídavkem na obrábění | 1990 | 81.87 | Tloušťka −0,00 / +0,20 mm ¦ Šířka −0,00 / +0,40 mm ¦ 4hr −0,00 / +0,20 mm ¦ Délka 500 mm −0,00 / +15,00 mm ¦ Tloušťka a šířka v provedení broušeno / jemně frézováno ¦ Oba konce tyče řezány pilou ¦ Drsnost povrchu max. 3,2 µm | žíháno 900 N/mm2 (265HB max.)
1.4112 | 5.2 | 100.4 | 1000 | Předopracovaná ocel s přídavkem na obrábění | 3735 | 153.68 | Tloušťka −0,00 / +0,20 mm ¦ Šířka −0,00 / +0,40 mm ¦ 4hr −0,00 / +0,20 mm ¦ Délka 1000 mm +5,00 / +30,00 mm ¦ Tloušťka a šířka v provedení broušeno / jemně frézováno ¦ Oba konce tyče řezány pilou ¦ Drsnost povrchu max. 3,2 µm | žíháno 900 N/mm2 (265HB max.)
1.4112 | 5.2 | 150.4 | 500 | Předopracovaná ocel s přídavkem na obrábění | 2944 | 121.17 | Tloušťka −0,00 / +0,20 mm ¦ Šířka −0,00 / +0,40 mm ¦ 4hr −0,00 / +0,20 mm ¦ Délka 500 mm −0,00 / +15,00 mm ¦ Tloušťka a šířka v provedení broušeno / jemně frézováno ¦ Oba konce tyče řezány pilou ¦ Drsnost povrchu max. 3,2 µm | žíháno 900 N/mm2 (265HB max.)
1.4112 | 5.2 | 150.4 | 1000 | Předopracovaná ocel s přídavkem na obrábění | 5506 | 226.58 | Tloušťka −0,00 / +0,20 mm ¦ Šířka −0,00 / +0,40 mm ¦ 4hr −0,00 / +0,20 mm ¦ Délka 1000 mm +5,00 / +30,00 mm ¦ Tloušťka a šířka v provedení broušeno / jemně frézováno ¦ Oba konce tyče řezány pilou ¦ Drsnost povrchu max. 3,2 µm | žíháno 900 N/mm2 (265HB max.)
1.4112 | 5.2 | 200.4 | 500 | Předopracovaná ocel s přídavkem na obrábění | 3898 | 160.42 | Tloušťka −0,00 / +0,20 mm ¦ Šířka −0,00 / +0,40 mm ¦ 4hr −0,00 / +0,20 mm ¦ Délka 500 mm −0,00 / +15,00 mm ¦ Tloušťka a šířka v provedení broušeno / jemně frézováno ¦ Oba konce tyče řezány pilou ¦ Drsnost povrchu max. 3,2 µm | žíháno 900 N/mm2 (265HB max.)
1.4112 | 5.2 | 200.4 | 1000 | Předopracovaná ocel s přídavkem na obrábění | 7278 | 299.49 | Tloušťka −0,00 / +0,20 mm ¦ Šířka −0,00 / +0,40 mm ¦ 4hr −0,00 / +0,20 mm ¦ Délka 1000 mm +5,00 / +30,00 mm ¦ Tloušťka a šířka v provedení broušeno / jemně frézováno ¦ Oba konce tyče řezány pilou ¦ Drsnost povrchu max. 3,2 µm | žíháno 900 N/mm2 (265HB max.)
1.4112 | 5.2 | 250.4 | 500 | Předopracovaná ocel s přídavkem na obrábění | 4225 | 173.85 | Tloušťka −0,00 / +0,20 mm ¦ Šířka −0,00 / +0,40 mm ¦ 4hr −0,00 / +0,20 mm ¦ Délka 500 mm −0,00 / +15,00 mm ¦ Tloušťka a šířka v provedení broušeno / jemně frézováno ¦ Oba konce tyče řezány pilou ¦ Drsnost povrchu max. 3,2 µm | žíháno 900 N/mm2 (265HB max.)
1.4112 | 5.2 | 250.4 | 1000 | Předopracovaná ocel s přídavkem na obrábění | 7904 | 325.25 | Tloušťka −0,00 / +0,20 mm ¦ Šířka −0,00 / +0,40 mm ¦ 4hr −0,00 / +0,20 mm ¦ Délka 1000 mm +5,00 / +30,00 mm ¦ Tloušťka a šířka v provedení broušeno / jemně frézováno ¦ Oba konce tyče řezány pilou ¦ Drsnost povrchu max. 3,2 µm | žíháno 900 N/mm2 (265HB max.)
1.4112 | 5.2 | 300.4 | 500 | Předopracovaná ocel s přídavkem na obrábění | 4770 | 196.3 | Tloušťka −0,00 / +0,20 mm ¦ Šířka −0,00 / +0,40 mm ¦ 4hr −0,00 / +0,20 mm ¦ Délka 500 mm −0,00 / +15,00 mm ¦ Tloušťka a šířka v provedení broušeno / jemně frézováno ¦ Oba konce tyče řezány pilou ¦ Drsnost povrchu max. 3,2 µm | žíháno 900 N/mm2 (265HB max.)
1.4112 | 5.2 | 300.4 | 1000 | Předopracovaná ocel s přídavkem na obrábění | 8885 | 365.65 | Tloušťka −0,00 / +0,20 mm ¦ Šířka −0,00 / +0,40 mm ¦ 4hr −0,00 / +0,20 mm ¦ Délka 1000 mm +5,00 / +30,00 mm ¦ Tloušťka a šířka v provedení broušeno / jemně frézováno ¦ Oba konce tyče řezány pilou ¦ Drsnost povrchu max. 3,2 µm | žíháno 900 N/mm2 (265HB max.)
1.4112 | 6.2 | 10.4 | 500 | Předopracovaná ocel s přídavkem na obrábění | 791 | 32.56 | Tloušťka −0,00 / +0,20 mm ¦ Šířka −0,00 / +0,40 mm ¦ 4hr −0,00 / +0,20 mm ¦ Délka 500 mm −0,00 / +15,00 mm ¦ Tloušťka a šířka v provedení broušeno / jemně frézováno ¦ Oba konce tyče řezány pilou ¦ Drsnost povrchu max. 3,2 µm | žíháno 900 N/mm2 (265HB max.)
1.4112 | 6.2 | 10.4 | 1000 | Předopracovaná ocel s přídavkem na obrábění | 1445 | 59.48 | Tloušťka −0,00 / +0,20 mm ¦ Šířka −0,00 / +0,40 mm ¦ 4hr −0,00 / +0,20 mm ¦ Délka 1000 mm +5,00 / +30,00 mm ¦ Tloušťka a šířka v provedení broušeno / jemně frézováno ¦ Oba konce tyče řezány pilou ¦ Drsnost povrchu max. 3,2 µm | žíháno 900 N/mm2 (265HB max.)
1.4112 | 6.2 | 20.4 | 500 | Předopracovaná ocel s přídavkem na obrábění | 791 | 32.56 | Tloušťka −0,00 / +0,20 mm ¦ Šířka −0,00 / +0,40 mm ¦ 4hr −0,00 / +0,20 mm ¦ Délka 500 mm −0,00 / +15,00 mm ¦ Tloušťka a šířka v provedení broušeno / jemně frézováno ¦ Oba konce tyče řezány pilou ¦ Drsnost povrchu max. 3,2 µm | žíháno 900 N/mm2 (265HB max.)
1.4112 | 6.2 | 20.4 | 1000 | Předopracovaná ocel s přídavkem na obrábění | 1473 | 60.61 | Tloušťka −0,00 / +0,20 mm ¦ Šířka −0,00 / +0,40 mm ¦ 4hr −0,00 / +0,20 mm ¦ Délka 1000 mm +5,00 / +30,00 mm ¦ Tloušťka a šířka v provedení broušeno / jemně frézováno ¦ Oba konce tyče řezány pilou ¦ Drsnost povrchu max. 3,2 µm | žíháno 900 N/mm2 (265HB max.)
1.4112 | 6.2 | 25.4 | 500 | Předopracovaná ocel s přídavkem na obrábění | 873 | 35.93 | Tloušťka −0,00 / +0,20 mm ¦ Šířka −0,00 / +0,40 mm ¦ 4hr −0,00 / +0,20 mm ¦ Délka 500 mm −0,00 / +15,00 mm ¦ Tloušťka a šířka v provedení broušeno / jemně frézováno ¦ Oba konce tyče řezány pilou ¦ Drsnost povrchu max. 3,2 µm | žíháno 900 N/mm2 (265HB max.)
1.4112 | 6.2 | 25.4 | 1000 | Předopracovaná ocel s přídavkem na obrábění | 1635 | 67.3 | Tloušťka −0,00 / +0,20 mm ¦ Šířka −0,00 / +0,40 mm ¦ 4hr −0,00 / +0,20 mm ¦ Délka 1000 mm +5,00 / +30,00 mm ¦ Tloušťka a šířka v provedení broušeno / jemně frézováno ¦ Oba konce tyče řezány pilou ¦ Drsnost povrchu max. 3,2 µm | žíháno 900 N/mm2 (265HB max.)
1.4112 | 6.2 | 30.4 | 500 | Předopracovaná ocel s přídavkem na obrábění | 982 | 40.39 | Tloušťka −0,00 / +0,20 mm ¦ Šířka −0,00 / +0,40 mm ¦ 4hr −0,00 / +0,20 mm ¦ Délka 500 mm −0,00 / +15,00 mm ¦ Tloušťka a šířka v provedení broušeno / jemně frézováno ¦ Oba konce tyče řezány pilou ¦ Drsnost povrchu max. 3,2 µm | žíháno 900 N/mm2 (265HB max.)
1.4112 | 6.2 | 30.4 | 1000 | Předopracovaná ocel s přídavkem na obrábění | 1853 | 76.27 | Tloušťka −0,00 / +0,20 mm ¦ Šířka −0,00 / +0,40 mm ¦ 4hr −0,00 / +0,20 mm ¦ Délka 1000 mm +5,00 / +30,00 mm ¦ Tloušťka a šířka v provedení broušeno / jemně frézováno ¦ Oba konce tyče řezány pilou ¦ Drsnost povrchu max. 3,2 µm | žíháno 900 N/mm2 (265HB max.)
1.4112 | 6.2 | 40.4 | 500 | Předopracovaná ocel s přídavkem na obrábění | 1173 | 48.28 | Tloušťka −0,00 / +0,20 mm ¦ Šířka −0,00 / +0,40 mm ¦ 4hr −0,00 / +0,20 mm ¦ Délka 500 mm −0,00 / +15,00 mm ¦ Tloušťka a šířka v provedení broušeno / jemně frézováno ¦ Oba konce tyče řezány pilou ¦ Drsnost povrchu max. 3,2 µm | žíháno 900 N/mm2 (265HB max.)
1.4112 | 6.2 | 40.4 | 1000 | Předopracovaná ocel s přídavkem na obrábění | 2181 | 89.76 | Tloušťka −0,00 / +0,20 mm ¦ Šířka −0,00 / +0,40 mm ¦ 4hr −0,00 / +0,20 mm ¦ Délka 1000 mm +5,00 / +30,00 mm ¦ Tloušťka a šířka v provedení broušeno / jemně frézováno ¦ Oba konce tyče řezány pilou ¦ Drsnost povrchu max. 3,2 µm | žíháno 900 N/mm2 (265HB max.)
1.4112 | 6.2 | 50.4 | 500 | Předopracovaná ocel s přídavkem na obrábění | 1309 | 53.88 | Tloušťka −0,00 / +0,20 mm ¦ Šířka −0,00 / +0,40 mm ¦ 4hr −0,00 / +0,20 mm ¦ Délka 500 mm −0,00 / +15,00 mm ¦ Tloušťka a šířka v provedení broušeno / jemně frézováno ¦ Oba konce tyče řezány pilou ¦ Drsnost povrchu max. 3,2 µm | žíháno 900 N/mm2 (265HB max.)
1.4112 | 6.2 | 50.4 | 1000 | Předopracovaná ocel s přídavkem na obrábění | 2399 | 98.72 | Tloušťka −0,00 / +0,20 mm ¦ Šířka −0,00 / +0,40 mm ¦ 4hr −0,00 / +0,20 mm ¦ Délka 1000 mm +5,00 / +30,00 mm ¦ Tloušťka a šířka v provedení broušeno / jemně frézováno ¦ Oba konce tyče řezány pilou ¦ Drsnost povrchu max. 3,2 µm | žíháno 900 N/mm2 (265HB max.)
1.4112 | 6.2 | 60.4 | 500 | Předopracovaná ocel s přídavkem na obrábění | 1417 | 58.33 | Tloušťka −0,00 / +0,20 mm ¦ Šířka −0,00 / +0,40 mm ¦ 4hr −0,00 / +0,20 mm ¦ Délka 500 mm −0,00 / +15,00 mm ¦ Tloušťka a šířka v provedení broušeno / jemně frézováno ¦ Oba konce tyče řezány pilou ¦ Drsnost povrchu max. 3,2 µm | žíháno 900 N/mm2 (265HB max.)
1.4112 | 6.2 | 60.4 | 1000 | Předopracovaná ocel s přídavkem na obrábění | 2617 | 107.69 | Tloušťka −0,00 / +0,20 mm ¦ Šířka −0,00 / +0,40 mm ¦ 4hr −0,00 / +0,20 mm ¦ Délka 1000 mm +5,00 / +30,00 mm ¦ Tloušťka a šířka v provedení broušeno / jemně frézováno ¦ Oba konce tyče řezány pilou ¦ Drsnost povrchu max. 3,2 µm | žíháno 900 N/mm2 (265HB max.)
1.4112 | 6.2 | 70.4 | 500 | Předopracovaná ocel s přídavkem na obrábění | 1581 | 65.07 | Tloušťka −0,00 / +0,20 mm ¦ Šířka −0,00 / +0,40 mm ¦ 4hr −0,00 / +0,20 mm ¦ Délka 500 mm −0,00 / +15,00 mm ¦ Tloušťka a šířka v provedení broušeno / jemně frézováno ¦ Oba konce tyče řezány pilou ¦ Drsnost povrchu max. 3,2 µm | žíháno 900 N/mm2 (265HB max.)
1.4112 | 6.2 | 70.4 | 1000 | Předopracovaná ocel s přídavkem na obrábění | 2944 | 121.17 | Tloušťka −0,00 / +0,20 mm ¦ Šířka −0,00 / +0,40 mm ¦ 4hr −0,00 / +0,20 mm ¦ Délka 1000 mm +5,00 / +30,00 mm ¦ Tloušťka a šířka v provedení broušeno / jemně frézováno ¦ Oba konce tyče řezány pilou ¦ Drsnost povrchu max. 3,2 µm | žíháno 900 N/mm2 (265HB max.)
1.4112 | 6.2 | 80.4 | 500 | Předopracovaná ocel s přídavkem na obrábění | 1771 | 72.89 | Tloušťka −0,00 / +0,20 mm ¦ Šířka −0,00 / +0,40 mm ¦ 4hr −0,00 / +0,20 mm ¦ Délka 500 mm −0,00 / +15,00 mm ¦ Tloušťka a šířka v provedení broušeno / jemně frézováno ¦ Oba konce tyče řezány pilou ¦ Drsnost povrchu max. 3,2 µm | žíháno 900 N/mm2 (265HB max.)
1.4112 | 6.2 | 80.4 | 1000 | Předopracovaná ocel s přídavkem na obrábění | 3271 | 134.6 | Tloušťka −0,00 / +0,20 mm ¦ Šířka −0,00 / +0,40 mm ¦ 4hr −0,00 / +0,20 mm ¦ Délka 1000 mm +5,00 / +30,00 mm ¦ Tloušťka a šířka v provedení broušeno / jemně frézováno ¦ Oba konce tyče řezány pilou ¦ Drsnost povrchu max. 3,2 µm | žíháno 900 N/mm2 (265HB max.)
1.4112 | 6.2 | 100.4 | 500 | Předopracovaná ocel s přídavkem na obrábění | 2071 | 85.24 | Tloušťka −0,00 / +0,20 mm ¦ Šířka −0,00 / +0,40 mm ¦ 4hr −0,00 / +0,20 mm ¦ Délka 500 mm −0,00 / +15,00 mm ¦ Tloušťka a šířka v provedení broušeno / jemně frézováno ¦ Oba konce tyče řezány pilou ¦ Drsnost povrchu max. 3,2 µm | žíháno 900 N/mm2 (265HB max.)
1.4112 | 6.2 | 100.4 | 1000 | Předopracovaná ocel s přídavkem na obrábění | 3843 | 158.14 | Tloušťka −0,00 / +0,20 mm ¦ Šířka −0,00 / +0,40 mm ¦ 4hr −0,00 / +0,20 mm ¦ Délka 1000 mm +5,00 / +30,00 mm ¦ Tloušťka a šířka v provedení broušeno / jemně frézováno ¦ Oba konce tyče řezány pilou ¦ Drsnost povrchu max. 3,2 µm | žíháno 900 N/mm2 (265HB max.)
1.4112 | 6.2 | 150.4 | 500 | Předopracovaná ocel s přídavkem na obrábění | 3162 | 130.14 | Tloušťka −0,00 / +0,20 mm ¦ Šířka −0,00 / +0,40 mm ¦ 4hr −0,00 / +0,20 mm ¦ Délka 500 mm −0,00 / +15,00 mm ¦ Tloušťka a šířka v provedení broušeno / jemně frézováno ¦ Oba konce tyče řezány pilou ¦ Drsnost povrchu max. 3,2 µm | žíháno 900 N/mm2 (265HB max.)
1.4112 | 6.2 | 150.4 | 1000 | Předopracovaná ocel s přídavkem na obrábění | 5888 | 242.29 | Tloušťka −0,00 / +0,20 mm ¦ Šířka −0,00 / +0,40 mm ¦ 4hr −0,00 / +0,20 mm ¦ Délka 1000 mm +5,00 / +30,00 mm ¦ Tloušťka a šířka v provedení broušeno / jemně frézováno ¦ Oba konce tyče řezány pilou ¦ Drsnost povrchu max. 3,2 µm | žíháno 900 N/mm2 (265HB max.)
1.4112 | 6.2 | 200.4 | 500 | Předopracovaná ocel s přídavkem na obrábění | 4143 | 170.48 | Tloušťka −0,00 / +0,20 mm ¦ Šířka −0,00 / +0,40 mm ¦ 4hr −0,00 / +0,20 mm ¦ Délka 500 mm −0,00 / +15,00 mm ¦ Tloušťka a šířka v provedení broušeno / jemně frézováno ¦ Oba konce tyče řezány pilou ¦ Drsnost povrchu max. 3,2 µm | žíháno 900 N/mm2 (265HB max.)
1.4112 | 6.2 | 200.4 | 1000 | Předopracovaná ocel s přídavkem na obrábění | 7740 | 318.52 | Tloušťka −0,00 / +0,20 mm ¦ Šířka −0,00 / +0,40 mm ¦ 4hr −0,00 / +0,20 mm ¦ Délka 1000 mm +5,00 / +30,00 mm ¦ Tloušťka a šířka v provedení broušeno / jemně frézováno ¦ Oba konce tyče řezány pilou ¦ Drsnost povrchu max. 3,2 µm | žíháno 900 N/mm2 (265HB max.)
1.4112 | 6.2 | 250.4 | 500 | Předopracovaná ocel s přídavkem na obrábění | 4470 | 183.96 | Tloušťka −0,00 / +0,20 mm ¦ Šířka −0,00 / +0,40 mm ¦ 4hr −0,00 / +0,20 mm ¦ Délka 500 mm −0,00 / +15,00 mm ¦ Tloušťka a šířka v provedení broušeno / jemně frézováno ¦ Oba konce tyče řezány pilou ¦ Drsnost povrchu max. 3,2 µm | žíháno 900 N/mm2 (265HB max.)
1.4112 | 6.2 | 250.4 | 1000 | Předopracovaná ocel s přídavkem na obrábění | 8340 | 343.2 | Tloušťka −0,00 / +0,20 mm ¦ Šířka −0,00 / +0,40 mm ¦ 4hr −0,00 / +0,20 mm ¦ Délka 1000 mm +5,00 / +30,00 mm ¦ Tloušťka a šířka v provedení broušeno / jemně frézováno ¦ Oba konce tyče řezány pilou ¦ Drsnost povrchu max. 3,2 µm | žíháno 900 N/mm2 (265HB max.)
1.4112 | 6.2 | 300.4 | 500 | Předopracovaná ocel s přídavkem na obrábění | 5042 | 207.5 | Tloušťka −0,00 / +0,20 mm ¦ Šířka −0,00 / +0,40 mm ¦ 4hr −0,00 / +0,20 mm ¦ Délka 500 mm −0,00 / +15,00 mm ¦ Tloušťka a šířka v provedení broušeno / jemně frézováno ¦ Oba konce tyče řezány pilou ¦ Drsnost povrchu max. 3,2 µm | žíháno 900 N/mm2 (265HB max.)
1.4112 | 6.2 | 300.4 | 1000 | Předopracovaná ocel s přídavkem na obrábění | 9430 | 388.05 | Tloušťka −0,00 / +0,20 mm ¦ Šířka −0,00 / +0,40 mm ¦ 4hr −0,00 / +0,20 mm ¦ Délka 1000 mm +5,00 / +30,00 mm ¦ Tloušťka a šířka v provedení broušeno / jemně frézováno ¦ Oba konce tyče řezány pilou ¦ Drsnost povrchu max. 3,2 µm | žíháno 900 N/mm2 (265HB max.)
1.4112 | 8.2 | 10.4 | 500 | Předopracovaná ocel s přídavkem na obrábění | 846 | 34.79 | Tloušťka −0,00 / +0,20 mm ¦ Šířka −0,00 / +0,40 mm ¦ 4hr −0,00 / +0,20 mm ¦ Délka 500 mm −0,00 / +15,00 mm ¦ Tloušťka a šířka v provedení broušeno / jemně frézováno ¦ Oba konce tyče řezány pilou ¦ Drsnost povrchu max. 3,2 µm | žíháno 900 N/mm2 (265HB max.)
1.4112 | 8.2 | 10.4 | 1000 | Předopracovaná ocel s přídavkem na obrábění | 1553 | 63.93 | Tloušťka −0,00 / +0,20 mm ¦ Šířka −0,00 / +0,40 mm ¦ 4hr −0,00 / +0,20 mm ¦ Délka 1000 mm +5,00 / +30,00 mm ¦ Tloušťka a šířka v provedení broušeno / jemně frézováno ¦ Oba konce tyče řezány pilou ¦ Drsnost povrchu max. 3,2 µm | žíháno 900 N/mm2 (265HB max.)
1.4112 | 8.2 | 20.4 | 500 | Předopracovaná ocel s přídavkem na obrábění | 873 | 35.93 | Tloušťka −0,00 / +0,20 mm ¦ Šířka −0,00 / +0,40 mm ¦ 4hr −0,00 / +0,20 mm ¦ Délka 500 mm −0,00 / +15,00 mm ¦ Tloušťka a šířka v provedení broušeno / jemně frézováno ¦ Oba konce tyče řezány pilou ¦ Drsnost povrchu max. 3,2 µm | žíháno 900 N/mm2 (265HB max.)
1.4112 | 8.2 | 20.4 | 1000 | Předopracovaná ocel s přídavkem na obrábění | 1609 | 66.21 | Tloušťka −0,00 / +0,20 mm ¦ Šířka −0,00 / +0,40 mm ¦ 4hr −0,00 / +0,20 mm ¦ Délka 1000 mm +5,00 / +30,00 mm ¦ Tloušťka a šířka v provedení broušeno / jemně frézováno ¦ Oba konce tyče řezány pilou ¦ Drsnost povrchu max. 3,2 µm | žíháno 900 N/mm2 (265HB max.)
1.4112 | 8.2 | 25.4 | 500 | Předopracovaná ocel s přídavkem na obrábění | 899 | 37.01 | Tloušťka −0,00 / +0,20 mm ¦ Šířka −0,00 / +0,40 mm ¦ 4hr −0,00 / +0,20 mm ¦ Délka 500 mm −0,00 / +15,00 mm ¦ Tloušťka a šířka v provedení broušeno / jemně frézováno ¦ Oba konce tyče řezány pilou ¦ Drsnost povrchu max. 3,2 µm | žíháno 900 N/mm2 (265HB max.)
1.4112 | 8.2 | 25.4 | 1000 | Předopracovaná ocel s přídavkem na obrábění | 1663 | 68.44 | Tloušťka −0,00 / +0,20 mm ¦ Šířka −0,00 / +0,40 mm ¦ 4hr −0,00 / +0,20 mm ¦ Délka 1000 mm +5,00 / +30,00 mm ¦ Tloušťka a šířka v provedení broušeno / jemně frézováno ¦ Oba konce tyče řezány pilou ¦ Drsnost povrchu max. 3,2 µm | žíháno 900 N/mm2 (265HB max.)
1.4112 | 8.2 | 30.4 | 500 | Předopracovaná ocel s přídavkem na obrábění | 1036 | 42.61 | Tloušťka −0,00 / +0,20 mm ¦ Šířka −0,00 / +0,40 mm ¦ 4hr −0,00 / +0,20 mm ¦ Délka 500 mm −0,00 / +15,00 mm ¦ Tloušťka a šířka v provedení broušeno / jemně frézováno ¦ Oba konce tyče řezány pilou ¦ Drsnost povrchu max. 3,2 µm | žíháno 900 N/mm2 (265HB max.)
1.4112 | 8.2 | 30.4 | 1000 | Předopracovaná ocel s přídavkem na obrábění | 1935 | 79.64 | Tloušťka −0,00 / +0,20 mm ¦ Šířka −0,00 / +0,40 mm ¦ 4hr −0,00 / +0,20 mm ¦ Délka 1000 mm +5,00 / +30,00 mm ¦ Tloušťka a šířka v provedení broušeno / jemně frézováno ¦ Oba konce tyče řezány pilou ¦ Drsnost povrchu max. 3,2 µm | žíháno 900 N/mm2 (265HB max.)
1.4112 | 8.2 | 40.4 | 500 | Předopracovaná ocel s přídavkem na obrábění | 1227 | 50.5 | Tloušťka −0,00 / +0,20 mm ¦ Šířka −0,00 / +0,40 mm ¦ 4hr −0,00 / +0,20 mm ¦ Délka 500 mm −0,00 / +15,00 mm ¦ Tloušťka a šířka v provedení broušeno / jemně frézováno ¦ Oba konce tyče řezány pilou ¦ Drsnost povrchu max. 3,2 µm | žíháno 900 N/mm2 (265HB max.)
1.4112 | 8.2 | 40.4 | 1000 | Předopracovaná ocel s přídavkem na obrábění | 2263 | 93.12 | Tloušťka −0,00 / +0,20 mm ¦ Šířka −0,00 / +0,40 mm ¦ 4hr −0,00 / +0,20 mm ¦ Délka 1000 mm +5,00 / +30,00 mm ¦ Tloušťka a šířka v provedení broušeno / jemně frézováno ¦ Oba konce tyče řezány pilou ¦ Drsnost povrchu max. 3,2 µm | žíháno 900 N/mm2 (265HB max.)
1.4112 | 8.2 | 50.4 | 500 | Předopracovaná ocel s přídavkem na obrábění | 1336 | 54.96 | Tloušťka −0,00 / +0,20 mm ¦ Šířka −0,00 / +0,40 mm ¦ 4hr −0,00 / +0,20 mm ¦ Délka 500 mm −0,00 / +15,00 mm ¦ Tloušťka a šířka v provedení broušeno / jemně frézováno ¦ Oba konce tyče řezány pilou ¦ Drsnost povrchu max. 3,2 µm | žíháno 900 N/mm2 (265HB max.)
1.4112 | 8.2 | 50.4 | 1000 | Předopracovaná ocel s přídavkem na obrábění | 2481 | 102.09 | Tloušťka −0,00 / +0,20 mm ¦ Šířka −0,00 / +0,40 mm ¦ 4hr −0,00 / +0,20 mm ¦ Délka 1000 mm +5,00 / +30,00 mm ¦ Tloušťka a šířka v provedení broušeno / jemně frézováno ¦ Oba konce tyče řezány pilou ¦ Drsnost povrchu max. 3,2 µm | žíháno 900 N/mm2 (265HB max.)
1.4112 | 8.2 | 60.4 | 500 | Předopracovaná ocel s přídavkem na obrábění | 1445 | 59.48 | Tloušťka −0,00 / +0,20 mm ¦ Šířka −0,00 / +0,40 mm ¦ 4hr −0,00 / +0,20 mm ¦ Délka 500 mm −0,00 / +15,00 mm ¦ Tloušťka a šířka v provedení broušeno / jemně frézováno ¦ Oba konce tyče řezány pilou ¦ Drsnost povrchu max. 3,2 µm | žíháno 900 N/mm2 (265HB max.)
1.4112 | 8.2 | 60.4 | 1000 | Předopracovaná ocel s přídavkem na obrábění | 2699 | 111.06 | Tloušťka −0,00 / +0,20 mm ¦ Šířka −0,00 / +0,40 mm ¦ 4hr −0,00 / +0,20 mm ¦ Délka 1000 mm +5,00 / +30,00 mm ¦ Tloušťka a šířka v provedení broušeno / jemně frézováno ¦ Oba konce tyče řezány pilou ¦ Drsnost povrchu max. 3,2 µm | žíháno 900 N/mm2 (265HB max.)
1.4112 | 8.2 | 70.4 | 500 | Předopracovaná ocel s přídavkem na obrábění | 1717 | 70.67 | Tloušťka −0,00 / +0,20 mm ¦ Šířka −0,00 / +0,40 mm ¦ 4hr −0,00 / +0,20 mm ¦ Délka 500 mm −0,00 / +15,00 mm ¦ Tloušťka a šířka v provedení broušeno / jemně frézováno ¦ Oba konce tyče řezány pilou ¦ Drsnost povrchu max. 3,2 µm | žíháno 900 N/mm2 (265HB max.)
1.4112 | 8.2 | 70.4 | 1000 | Předopracovaná ocel s přídavkem na obrábění | 3217 | 132.37 | Tloušťka −0,00 / +0,20 mm ¦ Šířka −0,00 / +0,40 mm ¦ 4hr −0,00 / +0,20 mm ¦ Délka 1000 mm +5,00 / +30,00 mm ¦ Tloušťka a šířka v provedení broušeno / jemně frézováno ¦ Oba konce tyče řezány pilou ¦ Drsnost povrchu max. 3,2 µm | žíháno 900 N/mm2 (265HB max.)
1.4112 | 8.2 | 80.4 | 500 | Předopracovaná ocel s přídavkem na obrábění | 1935 | 79.64 | Tloušťka −0,00 / +0,20 mm ¦ Šířka −0,00 / +0,40 mm ¦ 4hr −0,00 / +0,20 mm ¦ Délka 500 mm −0,00 / +15,00 mm ¦ Tloušťka a šířka v provedení broušeno / jemně frézováno ¦ Oba konce tyče řezány pilou ¦ Drsnost povrchu max. 3,2 µm | žíháno 900 N/mm2 (265HB max.)
1.4112 | 8.2 | 80.4 | 1000 | Předopracovaná ocel s přídavkem na obrábění | 3571 | 146.94 | Tloušťka −0,00 / +0,20 mm ¦ Šířka −0,00 / +0,40 mm ¦ 4hr −0,00 / +0,20 mm ¦ Délka 1000 mm +5,00 / +30,00 mm ¦ Tloušťka a šířka v provedení broušeno / jemně frézováno ¦ Oba konce tyče řezány pilou ¦ Drsnost povrchu max. 3,2 µm | žíháno 900 N/mm2 (265HB max.)
1.4112 | 8.2 | 90.4 | 500 | Předopracovaná ocel s přídavkem na obrábění | 2045 | 84.16 | Tloušťka −0,00 / +0,20 mm ¦ Šířka −0,00 / +0,40 mm ¦ 4hr −0,00 / +0,20 mm ¦ Délka 500 mm −0,00 / +15,00 mm ¦ Tloušťka a šířka v provedení broušeno / jemně frézováno ¦ Oba konce tyče řezány pilou ¦ Drsnost povrchu max. 3,2 µm | žíháno 900 N/mm2 (265HB max.)
1.4112 | 8.2 | 90.4 | 1000 | Předopracovaná ocel s přídavkem na obrábění | 3816 | 157.05 | Tloušťka −0,00 / +0,20 mm ¦ Šířka −0,00 / +0,40 mm ¦ 4hr −0,00 / +0,20 mm ¦ Délka 1000 mm +5,00 / +30,00 mm ¦ Tloušťka a šířka v provedení broušeno / jemně frézováno ¦ Oba konce tyče řezány pilou ¦ Drsnost povrchu max. 3,2 µm | žíháno 900 N/mm2 (265HB max.)
1.4112 | 8.2 | 100.4 | 500 | Předopracovaná ocel s přídavkem na obrábění | 2235 | 91.98 | Tloušťka −0,00 / +0,20 mm ¦ Šířka −0,00 / +0,40 mm ¦ 4hr −0,00 / +0,20 mm ¦ Délka 500 mm −0,00 / +15,00 mm ¦ Tloušťka a šířka v provedení broušeno / jemně frézováno ¦ Oba konce tyče řezány pilou ¦ Drsnost povrchu max. 3,2 µm | žíháno 900 N/mm2 (265HB max.)
1.4112 | 8.2 | 100.4 | 1000 | Předopracovaná ocel s přídavkem na obrábění | 4170 | 171.62 | Tloušťka −0,00 / +0,20 mm ¦ Šířka −0,00 / +0,40 mm ¦ 4hr −0,00 / +0,20 mm ¦ Délka 1000 mm +5,00 / +30,00 mm ¦ Tloušťka a šířka v provedení broušeno / jemně frézováno ¦ Oba konce tyče řezány pilou ¦ Drsnost povrchu max. 3,2 µm | žíháno 900 N/mm2 (265HB max.)
1.4112 | 8.2 | 150.4 | 500 | Předopracovaná ocel s přídavkem na obrábění | 3761 | 154.77 | Tloušťka −0,00 / +0,20 mm ¦ Šířka −0,00 / +0,40 mm ¦ 4hr −0,00 / +0,20 mm ¦ Délka 500 mm −0,00 / +15,00 mm ¦ Tloušťka a šířka v provedení broušeno / jemně frézováno ¦ Oba konce tyče řezány pilou ¦ Drsnost povrchu max. 3,2 µm | žíháno 900 N/mm2 (265HB max.)
1.4112 | 8.2 | 150.4 | 1000 | Předopracovaná ocel s přídavkem na obrábění | 7032 | 289.37 | Tloušťka −0,00 / +0,20 mm ¦ Šířka −0,00 / +0,40 mm ¦ 4hr −0,00 / +0,20 mm ¦ Délka 1000 mm +5,00 / +30,00 mm ¦ Tloušťka a šířka v provedení broušeno / jemně frézováno ¦ Oba konce tyče řezány pilou ¦ Drsnost povrchu max. 3,2 µm | žíháno 900 N/mm2 (265HB max.)
1.4112 | 8.2 | 200.4 | 500 | Předopracovaná ocel s přídavkem na obrábění | 4634 | 190.7 | Tloušťka −0,00 / +0,20 mm ¦ Šířka −0,00 / +0,40 mm ¦ 4hr −0,00 / +0,20 mm ¦ Délka 500 mm −0,00 / +15,00 mm ¦ Tloušťka a šířka v provedení broušeno / jemně frézováno ¦ Oba konce tyče řezány pilou ¦ Drsnost povrchu max. 3,2 µm | žíháno 900 N/mm2 (265HB max.)
1.4112 | 8.2 | 200.4 | 1000 | Předopracovaná ocel s přídavkem na obrábění | 8639 | 355.53 | Tloušťka −0,00 / +0,20 mm ¦ Šířka −0,00 / +0,40 mm ¦ 4hr −0,00 / +0,20 mm ¦ Délka 1000 mm +5,00 / +30,00 mm ¦ Tloušťka a šířka v provedení broušeno / jemně frézováno ¦ Oba konce tyče řezány pilou ¦ Drsnost povrchu max. 3,2 µm | žíháno 900 N/mm2 (265HB max.)
1.4112 | 8.2 | 250.4 | 500 | Předopracovaná ocel s přídavkem na obrábění | 5206 | 214.24 | Tloušťka −0,00 / +0,20 mm ¦ Šířka −0,00 / +0,40 mm ¦ 4hr −0,00 / +0,20 mm ¦ Délka 500 mm −0,00 / +15,00 mm ¦ Tloušťka a šířka v provedení broušeno / jemně frézováno ¦ Oba konce tyče řezány pilou ¦ Drsnost povrchu max. 3,2 µm | žíháno 900 N/mm2 (265HB max.)
1.4112 | 8.2 | 250.4 | 1000 | Předopracovaná ocel s přídavkem na obrábění | 9703 | 399.29 | Tloušťka −0,00 / +0,20 mm ¦ Šířka −0,00 / +0,40 mm ¦ 4hr −0,00 / +0,20 mm ¦ Délka 1000 mm +5,00 / +30,00 mm ¦ Tloušťka a šířka v provedení broušeno / jemně frézováno ¦ Oba konce tyče řezány pilou ¦ Drsnost povrchu max. 3,2 µm | žíháno 900 N/mm2 (265HB max.)
1.4112 | 8.2 | 300.4 | 500 | Předopracovaná ocel s přídavkem na obrábění | 5478 | 225.44 | Tloušťka −0,00 / +0,20 mm ¦ Šířka −0,00 / +0,40 mm ¦ 4hr −0,00 / +0,20 mm ¦ Délka 500 mm −0,00 / +15,00 mm ¦ Tloušťka a šířka v provedení broušeno / jemně frézováno ¦ Oba konce tyče řezány pilou ¦ Drsnost povrchu max. 3,2 µm | žíháno 900 N/mm2 (265HB max.)
1.4112 | 8.2 | 300.4 | 1000 | Předopracovaná ocel s přídavkem na obrábění | 10247 | 421.69 | Tloušťka −0,00 / +0,20 mm ¦ Šířka −0,00 / +0,40 mm ¦ 4hr −0,00 / +0,20 mm ¦ Délka 1000 mm +5,00 / +30,00 mm ¦ Tloušťka a šířka v provedení broušeno / jemně frézováno ¦ Oba konce tyče řezány pilou ¦ Drsnost povrchu max. 3,2 µm | žíháno 900 N/mm2 (265HB max.)
1.4112 | 8.2 | 505 | 500 | Předopracovaná ocel s přídavkem na obrábění | 8095 | 333.13 | Tloušťka −0,00 / +0,20 mm ¦ Šířka −0,00 / +0,40 mm ¦ 4hr −0,00 / +0,20 mm ¦ Délka 500 mm −0,00 / +15,00 mm ¦ Tloušťka a šířka v provedení broušeno / jemně frézováno ¦ Oba konce tyče řezány pilou ¦ Drsnost povrchu max. 3,2 µm | žíháno 900 N/mm2 (265HB max.)
1.4112 | 8.2 | 505 | 1000 | Předopracovaná ocel s přídavkem na obrábění | 15099 | 621.37 | Tloušťka −0,00 / +0,20 mm ¦ Šířka −0,00 / +0,40 mm ¦ 4hr −0,00 / +0,20 mm ¦ Délka 1000 mm +5,00 / +30,00 mm ¦ Tloušťka a šířka v provedení broušeno / jemně frézováno ¦ Oba konce tyče řezány pilou ¦ Drsnost povrchu max. 3,2 µm | žíháno 900 N/mm2 (265HB max.)
1.4112 | 10.4 | 10.4 | 500 | Předopracovaná ocel s přídavkem na obrábění | 818 | 33.65 | Tloušťka −0,00 / +0,20 mm ¦ Šířka −0,00 / +0,40 mm ¦ 4hr −0,00 / +0,20 mm ¦ Délka 500 mm −0,00 / +15,00 mm ¦ Tloušťka a šířka v provedení broušeno / jemně frézováno ¦ Oba konce tyče řezány pilou ¦ Drsnost povrchu max. 3,2 µm | žíháno 900 N/mm2 (265HB max.)
1.4112 | 10.4 | 10.4 | 1000 | Předopracovaná ocel s přídavkem na obrábění | 1499 | 61.7 | Tloušťka −0,00 / +0,20 mm ¦ Šířka −0,00 / +0,40 mm ¦ 4hr −0,00 / +0,20 mm ¦ Délka 1000 mm +5,00 / +30,00 mm ¦ Tloušťka a šířka v provedení broušeno / jemně frézováno ¦ Oba konce tyče řezány pilou ¦ Drsnost povrchu max. 3,2 µm | žíháno 900 N/mm2 (265HB max.)
1.4112 | 10.4 | 20.4 | 500 | Předopracovaná ocel s přídavkem na obrábění | 955 | 39.3 | Tloušťka −0,00 / +0,20 mm ¦ Šířka −0,00 / +0,40 mm ¦ 4hr −0,00 / +0,20 mm ¦ Délka 500 mm −0,00 / +15,00 mm ¦ Tloušťka a šířka v provedení broušeno / jemně frézováno ¦ Oba konce tyče řezány pilou ¦ Drsnost povrchu max. 3,2 µm | žíháno 900 N/mm2 (265HB max.)
1.4112 | 10.4 | 20.4 | 1000 | Předopracovaná ocel s přídavkem na obrábění | 1745 | 71.81 | Tloušťka −0,00 / +0,20 mm ¦ Šířka −0,00 / +0,40 mm ¦ 4hr −0,00 / +0,20 mm ¦ Délka 1000 mm +5,00 / +30,00 mm ¦ Tloušťka a šířka v provedení broušeno / jemně frézováno ¦ Oba konce tyče řezány pilou ¦ Drsnost povrchu max. 3,2 µm | žíháno 900 N/mm2 (265HB max.)
1.4112 | 10.4 | 25.4 | 500 | Předopracovaná ocel s přídavkem na obrábění | 955 | 39.3 | Tloušťka −0,00 / +0,20 mm ¦ Šířka −0,00 / +0,40 mm ¦ 4hr −0,00 / +0,20 mm ¦ Délka 500 mm −0,00 / +15,00 mm ¦ Tloušťka a šířka v provedení broušeno / jemně frézováno ¦ Oba konce tyče řezány pilou ¦ Drsnost povrchu max. 3,2 µm | žíháno 900 N/mm2 (265HB max.)
1.4112 | 10.4 | 25.4 | 1000 | Předopracovaná ocel s přídavkem na obrábění | 1771 | 72.89 | Tloušťka −0,00 / +0,20 mm ¦ Šířka −0,00 / +0,40 mm ¦ 4hr −0,00 / +0,20 mm ¦ Délka 1000 mm +5,00 / +30,00 mm ¦ Tloušťka a šířka v provedení broušeno / jemně frézováno ¦ Oba konce tyče řezány pilou ¦ Drsnost povrchu max. 3,2 µm | žíháno 900 N/mm2 (265HB max.)
1.4112 | 10.4 | 30.4 | 500 | Předopracovaná ocel s přídavkem na obrábění | 1118 | 45.99 | Tloušťka −0,00 / +0,20 mm ¦ Šířka −0,00 / +0,40 mm ¦ 4hr −0,00 / +0,20 mm ¦ Délka 500 mm −0,00 / +15,00 mm ¦ Tloušťka a šířka v provedení broušeno / jemně frézováno ¦ Oba konce tyče řezány pilou ¦ Drsnost povrchu max. 3,2 µm | žíháno 900 N/mm2 (265HB max.)
1.4112 | 10.4 | 30.4 | 1000 | Předopracovaná ocel s přídavkem na obrábění | 2045 | 84.16 | Tloušťka −0,00 / +0,20 mm ¦ Šířka −0,00 / +0,40 mm ¦ 4hr −0,00 / +0,20 mm ¦ Délka 1000 mm +5,00 / +30,00 mm ¦ Tloušťka a šířka v provedení broušeno / jemně frézováno ¦ Oba konce tyče řezány pilou ¦ Drsnost povrchu max. 3,2 µm | žíháno 900 N/mm2 (265HB max.)
1.4112 | 10.4 | 40.4 | 500 | Předopracovaná ocel s přídavkem na obrábění | 1309 | 53.88 | Tloušťka −0,00 / +0,20 mm ¦ Šířka −0,00 / +0,40 mm ¦ 4hr −0,00 / +0,20 mm ¦ Délka 500 mm −0,00 / +15,00 mm ¦ Tloušťka a šířka v provedení broušeno / jemně frézováno ¦ Oba konce tyče řezány pilou ¦ Drsnost povrchu max. 3,2 µm | žíháno 900 N/mm2 (265HB max.)
1.4112 | 10.4 | 40.4 | 1000 | Předopracovaná ocel s přídavkem na obrábění | 2453 | 100.95 | Tloušťka −0,00 / +0,20 mm ¦ Šířka −0,00 / +0,40 mm ¦ 4hr −0,00 / +0,20 mm ¦ Délka 1000 mm +5,00 / +30,00 mm ¦ Tloušťka a šířka v provedení broušeno / jemně frézováno ¦ Oba konce tyče řezány pilou ¦ Drsnost povrchu max. 3,2 µm | žíháno 900 N/mm2 (265HB max.)
1.4112 | 10.4 | 50.4 | 500 | Předopracovaná ocel s přídavkem na obrábění | 1417 | 58.33 | Tloušťka −0,00 / +0,20 mm ¦ Šířka −0,00 / +0,40 mm ¦ 4hr −0,00 / +0,20 mm ¦ Délka 500 mm −0,00 / +15,00 mm ¦ Tloušťka a šířka v provedení broušeno / jemně frézováno ¦ Oba konce tyče řezány pilou ¦ Drsnost povrchu max. 3,2 µm | žíháno 900 N/mm2 (265HB max.)
1.4112 | 10.4 | 50.4 | 1000 | Předopracovaná ocel s přídavkem na obrábění | 2617 | 107.69 | Tloušťka −0,00 / +0,20 mm ¦ Šířka −0,00 / +0,40 mm ¦ 4hr −0,00 / +0,20 mm ¦ Délka 1000 mm +5,00 / +30,00 mm ¦ Tloušťka a šířka v provedení broušeno / jemně frézováno ¦ Oba konce tyče řezány pilou ¦ Drsnost povrchu max. 3,2 µm | žíháno 900 N/mm2 (265HB max.)
1.4112 | 10.4 | 60.4 | 500 | Předopracovaná ocel s přídavkem na obrábění | 1527 | 62.84 | Tloušťka −0,00 / +0,20 mm ¦ Šířka −0,00 / +0,40 mm ¦ 4hr −0,00 / +0,20 mm ¦ Délka 500 mm −0,00 / +15,00 mm ¦ Tloušťka a šířka v provedení broušeno / jemně frézováno ¦ Oba konce tyče řezány pilou ¦ Drsnost povrchu max. 3,2 µm | žíháno 900 N/mm2 (265HB max.)
1.4112 | 10.4 | 60.4 | 1000 | Předopracovaná ocel s přídavkem na obrábění | 2863 | 117.8 | Tloušťka −0,00 / +0,20 mm ¦ Šířka −0,00 / +0,40 mm ¦ 4hr −0,00 / +0,20 mm ¦ Délka 1000 mm +5,00 / +30,00 mm ¦ Tloušťka a šířka v provedení broušeno / jemně frézováno ¦ Oba konce tyče řezány pilou ¦ Drsnost povrchu max. 3,2 µm | žíháno 900 N/mm2 (265HB max.)
1.4112 | 10.4 | 70.4 | 500 | Předopracovaná ocel s přídavkem na obrábění | 1853 | 76.27 | Tloušťka −0,00 / +0,20 mm ¦ Šířka −0,00 / +0,40 mm ¦ 4hr −0,00 / +0,20 mm ¦ Délka 500 mm −0,00 / +15,00 mm ¦ Tloušťka a šířka v provedení broušeno / jemně frézováno ¦ Oba konce tyče řezány pilou ¦ Drsnost povrchu max. 3,2 µm | žíháno 900 N/mm2 (265HB max.)
1.4112 | 10.4 | 70.4 | 1000 | Předopracovaná ocel s přídavkem na obrábění | 3434 | 141.34 | Tloušťka −0,00 / +0,20 mm ¦ Šířka −0,00 / +0,40 mm ¦ 4hr −0,00 / +0,20 mm ¦ Délka 1000 mm +5,00 / +30,00 mm ¦ Tloušťka a šířka v provedení broušeno / jemně frézováno ¦ Oba konce tyče řezány pilou ¦ Drsnost povrchu max. 3,2 µm | žíháno 900 N/mm2 (265HB max.)
1.4112 | 10.4 | 80.4 | 500 | Předopracovaná ocel s přídavkem na obrábění | 1963 | 80.78 | Tloušťka −0,00 / +0,20 mm ¦ Šířka −0,00 / +0,40 mm ¦ 4hr −0,00 / +0,20 mm ¦ Délka 500 mm −0,00 / +15,00 mm ¦ Tloušťka a šířka v provedení broušeno / jemně frézováno ¦ Oba konce tyče řezány pilou ¦ Drsnost povrchu max. 3,2 µm | žíháno 900 N/mm2 (265HB max.)
1.4112 | 10.4 | 80.4 | 1000 | Předopracovaná ocel s přídavkem na obrábění | 3653 | 150.32 | Tloušťka −0,00 / +0,20 mm ¦ Šířka −0,00 / +0,40 mm ¦ 4hr −0,00 / +0,20 mm ¦ Délka 1000 mm +5,00 / +30,00 mm ¦ Tloušťka a šířka v provedení broušeno / jemně frézováno ¦ Oba konce tyče řezány pilou ¦ Drsnost povrchu max. 3,2 µm | žíháno 900 N/mm2 (265HB max.)
1.4112 | 10.4 | 90.4 | 500 | Předopracovaná ocel s přídavkem na obrábění | 2263 | 93.12 | Tloušťka −0,00 / +0,20 mm ¦ Šířka −0,00 / +0,40 mm ¦ 4hr −0,00 / +0,20 mm ¦ Délka 500 mm −0,00 / +15,00 mm ¦ Tloušťka a šířka v provedení broušeno / jemně frézováno ¦ Oba konce tyče řezány pilou ¦ Drsnost povrchu max. 3,2 µm | žíháno 900 N/mm2 (265HB max.)
1.4112 | 10.4 | 90.4 | 1000 | Předopracovaná ocel s přídavkem na obrábění | 4198 | 172.76 | Tloušťka −0,00 / +0,20 mm ¦ Šířka −0,00 / +0,40 mm ¦ 4hr −0,00 / +0,20 mm ¦ Délka 1000 mm +5,00 / +30,00 mm ¦ Tloušťka a šířka v provedení broušeno / jemně frézováno ¦ Oba konce tyče řezány pilou ¦ Drsnost povrchu max. 3,2 µm | žíháno 900 N/mm2 (265HB max.)
1.4112 | 10.4 | 100.4 | 500 | Předopracovaná ocel s přídavkem na obrábění | 2453 | 100.95 | Tloušťka −0,00 / +0,20 mm ¦ Šířka −0,00 / +0,40 mm ¦ 4hr −0,00 / +0,20 mm ¦ Délka 500 mm −0,00 / +15,00 mm ¦ Tloušťka a šířka v provedení broušeno / jemně frézováno ¦ Oba konce tyče řezány pilou ¦ Drsnost povrchu max. 3,2 µm | žíháno 900 N/mm2 (265HB max.)
1.4112 | 10.4 | 100.4 | 1000 | Předopracovaná ocel s přídavkem na obrábění | 4579 | 188.42 | Tloušťka −0,00 / +0,20 mm ¦ Šířka −0,00 / +0,40 mm ¦ 4hr −0,00 / +0,20 mm ¦ Délka 1000 mm +5,00 / +30,00 mm ¦ Tloušťka a šířka v provedení broušeno / jemně frézováno ¦ Oba konce tyče řezány pilou ¦ Drsnost povrchu max. 3,2 µm | žíháno 900 N/mm2 (265HB max.)
1.4112 | 10.4 | 120.4 | 500 | Předopracovaná ocel s přídavkem na obrábění | 3325 | 136.84 | Tloušťka −0,00 / +0,20 mm ¦ Šířka −0,00 / +0,40 mm ¦ 4hr −0,00 / +0,20 mm ¦ Délka 500 mm −0,00 / +15,00 mm ¦ Tloušťka a šířka v provedení broušeno / jemně frézováno ¦ Oba konce tyče řezány pilou ¦ Drsnost povrchu max. 3,2 µm | žíháno 900 N/mm2 (265HB max.)
1.4112 | 10.4 | 120.4 | 1000 | Předopracovaná ocel s přídavkem na obrábění | 6188 | 254.64 | Tloušťka −0,00 / +0,20 mm ¦ Šířka −0,00 / +0,40 mm ¦ 4hr −0,00 / +0,20 mm ¦ Délka 1000 mm +5,00 / +30,00 mm ¦ Tloušťka a šířka v provedení broušeno / jemně frézováno ¦ Oba konce tyče řezány pilou ¦ Drsnost povrchu max. 3,2 µm | žíháno 900 N/mm2 (265HB max.)
1.4112 | 10.4 | 150.4 | 500 | Předopracovaná ocel s přídavkem na obrábění | 4061 | 167.12 | Tloušťka −0,00 / +0,20 mm ¦ Šířka −0,00 / +0,40 mm ¦ 4hr −0,00 / +0,20 mm ¦ Délka 500 mm −0,00 / +15,00 mm ¦ Tloušťka a šířka v provedení broušeno / jemně frézováno ¦ Oba konce tyče řezány pilou ¦ Drsnost povrchu max. 3,2 µm | žíháno 900 N/mm2 (265HB max.)
1.4112 | 10.4 | 150.4 | 1000 | Předopracovaná ocel s přídavkem na obrábění | 7577 | 311.82 | Tloušťka −0,00 / +0,20 mm ¦ Šířka −0,00 / +0,40 mm ¦ 4hr −0,00 / +0,20 mm ¦ Délka 1000 mm +5,00 / +30,00 mm ¦ Tloušťka a šířka v provedení broušeno / jemně frézováno ¦ Oba konce tyče řezány pilou ¦ Drsnost povrchu max. 3,2 µm | žíháno 900 N/mm2 (265HB max.)
1.4112 | 10.4 | 200.4 | 500 | Předopracovaná ocel s přídavkem na obrábění | 5370 | 220.98 | Tloušťka −0,00 / +0,20 mm ¦ Šířka −0,00 / +0,40 mm ¦ 4hr −0,00 / +0,20 mm ¦ Délka 500 mm −0,00 / +15,00 mm ¦ Tloušťka a šířka v provedení broušeno / jemně frézováno ¦ Oba konce tyče řezány pilou ¦ Drsnost povrchu max. 3,2 µm | žíháno 900 N/mm2 (265HB max.)
1.4112 | 10.4 | 200.4 | 1000 | Předopracovaná ocel s přídavkem na obrábění | 10029 | 412.73 | Tloušťka −0,00 / +0,20 mm ¦ Šířka −0,00 / +0,40 mm ¦ 4hr −0,00 / +0,20 mm ¦ Délka 1000 mm +5,00 / +30,00 mm ¦ Tloušťka a šířka v provedení broušeno / jemně frézováno ¦ Oba konce tyče řezány pilou ¦ Drsnost povrchu max. 3,2 µm | žíháno 900 N/mm2 (265HB max.)
1.4112 | 10.4 | 250.4 | 500 | Předopracovaná ocel s přídavkem na obrábění | 5832 | 240.01 | Tloušťka −0,00 / +0,20 mm ¦ Šířka −0,00 / +0,40 mm ¦ 4hr −0,00 / +0,20 mm ¦ Délka 500 mm −0,00 / +15,00 mm ¦ Tloušťka a šířka v provedení broušeno / jemně frézováno ¦ Oba konce tyče řezány pilou ¦ Drsnost povrchu max. 3,2 µm | žíháno 900 N/mm2 (265HB max.)
1.4112 | 10.4 | 250.4 | 1000 | Předopracovaná ocel s přídavkem na obrábění | 10901 | 448.61 | Tloušťka −0,00 / +0,20 mm ¦ Šířka −0,00 / +0,40 mm ¦ 4hr −0,00 / +0,20 mm ¦ Délka 1000 mm +5,00 / +30,00 mm ¦ Tloušťka a šířka v provedení broušeno / jemně frézováno ¦ Oba konce tyče řezány pilou ¦ Drsnost povrchu max. 3,2 µm | žíháno 900 N/mm2 (265HB max.)
1.4112 | 10.4 | 300.4 | 500 | Předopracovaná ocel s přídavkem na obrábění | 7114 | 292.74 | Tloušťka −0,00 / +0,20 mm ¦ Šířka −0,00 / +0,40 mm ¦ 4hr −0,00 / +0,20 mm ¦ Délka 500 mm −0,00 / +15,00 mm ¦ Tloušťka a šířka v provedení broušeno / jemně frézováno ¦ Oba konce tyče řezány pilou ¦ Drsnost povrchu max. 3,2 µm | žíháno 900 N/mm2 (265HB max.)
1.4112 | 10.4 | 300.4 | 1000 | Předopracovaná ocel s přídavkem na obrábění | 13300 | 547.33 | Tloušťka −0,00 / +0,20 mm ¦ Šířka −0,00 / +0,40 mm ¦ 4hr −0,00 / +0,20 mm ¦ Délka 1000 mm +5,00 / +30,00 mm ¦ Tloušťka a šířka v provedení broušeno / jemně frézováno ¦ Oba konce tyče řezány pilou ¦ Drsnost povrchu max. 3,2 µm | žíháno 900 N/mm2 (265HB max.)
1.4112 | 10.4 | 505 | 500 | Předopracovaná ocel s přídavkem na obrábění | 11120 | 457.62 | Tloušťka −0,00 / +0,20 mm ¦ Šířka −0,00 / +0,40 mm ¦ 4hr −0,00 / +0,20 mm ¦ Délka 500 mm −0,00 / +15,00 mm ¦ Tloušťka a šířka v provedení broušeno / jemně frézováno ¦ Oba konce tyče řezány pilou ¦ Drsnost povrchu max. 3,2 µm | žíháno 900 N/mm2 (265HB max.)
1.4112 | 10.4 | 505 | 1000 | Předopracovaná ocel s přídavkem na obrábění | 20794 | 855.73 | Tloušťka −0,00 / +0,20 mm ¦ Šířka −0,00 / +0,40 mm ¦ 4hr −0,00 / +0,20 mm ¦ Délka 1000 mm +5,00 / +30,00 mm ¦ Tloušťka a šířka v provedení broušeno / jemně frézováno ¦ Oba konce tyče řezány pilou ¦ Drsnost povrchu max. 3,2 µm | žíháno 900 N/mm2 (265HB max.)
1.4112 | 12.4 | 12.4 | 500 | Předopracovaná ocel s přídavkem na obrábění | 927 | 38.16 | Tloušťka −0,00 / +0,20 mm ¦ Šířka −0,00 / +0,40 mm ¦ 4hr −0,00 / +0,20 mm ¦ Délka 500 mm −0,00 / +15,00 mm ¦ Tloušťka a šířka v provedení broušeno / jemně frézováno ¦ Oba konce tyče řezány pilou ¦ Drsnost povrchu max. 3,2 µm | žíháno 900 N/mm2 (265HB max.)
1.4112 | 12.4 | 12.4 | 1000 | Předopracovaná ocel s přídavkem na obrábění | 1717 | 70.67 | Tloušťka −0,00 / +0,20 mm ¦ Šířka −0,00 / +0,40 mm ¦ 4hr −0,00 / +0,20 mm ¦ Délka 1000 mm +5,00 / +30,00 mm ¦ Tloušťka a šířka v provedení broušeno / jemně frézováno ¦ Oba konce tyče řezány pilou ¦ Drsnost povrchu max. 3,2 µm | žíháno 900 N/mm2 (265HB max.)
1.4112 | 12.4 | 20.4 | 500 | Předopracovaná ocel s přídavkem na obrábění | 982 | 40.39 | Tloušťka −0,00 / +0,20 mm ¦ Šířka −0,00 / +0,40 mm ¦ 4hr −0,00 / +0,20 mm ¦ Délka 500 mm −0,00 / +15,00 mm ¦ Tloušťka a šířka v provedení broušeno / jemně frézováno ¦ Oba konce tyče řezány pilou ¦ Drsnost povrchu max. 3,2 µm | žíháno 900 N/mm2 (265HB max.)
1.4112 | 12.4 | 20.4 | 1000 | Předopracovaná ocel s přídavkem na obrábění | 1853 | 76.27 | Tloušťka −0,00 / +0,20 mm ¦ Šířka −0,00 / +0,40 mm ¦ 4hr −0,00 / +0,20 mm ¦ Délka 1000 mm +5,00 / +30,00 mm ¦ Tloušťka a šířka v provedení broušeno / jemně frézováno ¦ Oba konce tyče řezány pilou ¦ Drsnost povrchu max. 3,2 µm | žíháno 900 N/mm2 (265HB max.)
1.4112 | 12.4 | 25.4 | 500 | Předopracovaná ocel s přídavkem na obrábění | 1036 | 42.61 | Tloušťka −0,00 / +0,20 mm ¦ Šířka −0,00 / +0,40 mm ¦ 4hr −0,00 / +0,20 mm ¦ Délka 500 mm −0,00 / +15,00 mm ¦ Tloušťka a šířka v provedení broušeno / jemně frézováno ¦ Oba konce tyče řezány pilou ¦ Drsnost povrchu max. 3,2 µm | žíháno 900 N/mm2 (265HB max.)
1.4112 | 12.4 | 25.4 | 1000 | Předopracovaná ocel s přídavkem na obrábění | 1909 | 78.56 | Tloušťka −0,00 / +0,20 mm ¦ Šířka −0,00 / +0,40 mm ¦ 4hr −0,00 / +0,20 mm ¦ Délka 1000 mm +5,00 / +30,00 mm ¦ Tloušťka a šířka v provedení broušeno / jemně frézováno ¦ Oba konce tyče řezány pilou ¦ Drsnost povrchu max. 3,2 µm | žíháno 900 N/mm2 (265HB max.)
1.4112 | 12.4 | 30.4 | 500 | Předopracovaná ocel s přídavkem na obrábění | 1173 | 48.28 | Tloušťka −0,00 / +0,20 mm ¦ Šířka −0,00 / +0,40 mm ¦ 4hr −0,00 / +0,20 mm ¦ Délka 500 mm −0,00 / +15,00 mm ¦ Tloušťka a šířka v provedení broušeno / jemně frézováno ¦ Oba konce tyče řezány pilou ¦ Drsnost povrchu max. 3,2 µm | žíháno 900 N/mm2 (265HB max.)
1.4112 | 12.4 | 30.4 | 1000 | Předopracovaná ocel s přídavkem na obrábění | 2181 | 89.76 | Tloušťka −0,00 / +0,20 mm ¦ Šířka −0,00 / +0,40 mm ¦ 4hr −0,00 / +0,20 mm ¦ Délka 1000 mm +5,00 / +30,00 mm ¦ Tloušťka a šířka v provedení broušeno / jemně frézováno ¦ Oba konce tyče řezány pilou ¦ Drsnost povrchu max. 3,2 µm | žíháno 900 N/mm2 (265HB max.)
1.4112 | 12.4 | 40.4 | 500 | Předopracovaná ocel s přídavkem na obrábění | 1391 | 57.24 | Tloušťka −0,00 / +0,20 mm ¦ Šířka −0,00 / +0,40 mm ¦ 4hr −0,00 / +0,20 mm ¦ Délka 500 mm −0,00 / +15,00 mm ¦ Tloušťka a šířka v provedení broušeno / jemně frézováno ¦ Oba konce tyče řezány pilou ¦ Drsnost povrchu max. 3,2 µm | žíháno 900 N/mm2 (265HB max.)
1.4112 | 12.4 | 40.4 | 1000 | Předopracovaná ocel s přídavkem na obrábění | 2589 | 106.55 | Tloušťka −0,00 / +0,20 mm ¦ Šířka −0,00 / +0,40 mm ¦ 4hr −0,00 / +0,20 mm ¦ Délka 1000 mm +5,00 / +30,00 mm ¦ Tloušťka a šířka v provedení broušeno / jemně frézováno ¦ Oba konce tyče řezány pilou ¦ Drsnost povrchu max. 3,2 µm | žíháno 900 N/mm2 (265HB max.)
1.4112 | 12.4 | 50.4 | 500 | Předopracovaná ocel s přídavkem na obrábění | 1499 | 61.7 | Tloušťka −0,00 / +0,20 mm ¦ Šířka −0,00 / +0,40 mm ¦ 4hr −0,00 / +0,20 mm ¦ Délka 500 mm −0,00 / +15,00 mm ¦ Tloušťka a šířka v provedení broušeno / jemně frézováno ¦ Oba konce tyče řezány pilou ¦ Drsnost povrchu max. 3,2 µm | žíháno 900 N/mm2 (265HB max.)
1.4112 | 12.4 | 50.4 | 1000 | Předopracovaná ocel s přídavkem na obrábění | 2781 | 114.44 | Tloušťka −0,00 / +0,20 mm ¦ Šířka −0,00 / +0,40 mm ¦ 4hr −0,00 / +0,20 mm ¦ Délka 1000 mm +5,00 / +30,00 mm ¦ Tloušťka a šířka v provedení broušeno / jemně frézováno ¦ Oba konce tyče řezány pilou ¦ Drsnost povrchu max. 3,2 µm | žíháno 900 N/mm2 (265HB max.)
1.4112 | 12.4 | 60.4 | 500 | Předopracovaná ocel s přídavkem na obrábění | 1717 | 70.67 | Tloušťka −0,00 / +0,20 mm ¦ Šířka −0,00 / +0,40 mm ¦ 4hr −0,00 / +0,20 mm ¦ Délka 500 mm −0,00 / +15,00 mm ¦ Tloušťka a šířka v provedení broušeno / jemně frézováno ¦ Oba konce tyče řezány pilou ¦ Drsnost povrchu max. 3,2 µm | žíháno 900 N/mm2 (265HB max.)
1.4112 | 12.4 | 60.4 | 1000 | Předopracovaná ocel s přídavkem na obrábění | 3189 | 131.24 | Tloušťka −0,00 / +0,20 mm ¦ Šířka −0,00 / +0,40 mm ¦ 4hr −0,00 / +0,20 mm ¦ Délka 1000 mm +5,00 / +30,00 mm ¦ Tloušťka a šířka v provedení broušeno / jemně frézováno ¦ Oba konce tyče řezány pilou ¦ Drsnost povrchu max. 3,2 µm | žíháno 900 N/mm2 (265HB max.)
1.4112 | 12.4 | 70.4 | 500 | Předopracovaná ocel s přídavkem na obrábění | 1990 | 81.87 | Tloušťka −0,00 / +0,20 mm ¦ Šířka −0,00 / +0,40 mm ¦ 4hr −0,00 / +0,20 mm ¦ Délka 500 mm −0,00 / +15,00 mm ¦ Tloušťka a šířka v provedení broušeno / jemně frézováno ¦ Oba konce tyče řezány pilou ¦ Drsnost povrchu max. 3,2 µm | žíháno 900 N/mm2 (265HB max.)
1.4112 | 12.4 | 70.4 | 1000 | Předopracovaná ocel s přídavkem na obrábění | 3735 | 153.68 | Tloušťka −0,00 / +0,20 mm ¦ Šířka −0,00 / +0,40 mm ¦ 4hr −0,00 / +0,20 mm ¦ Délka 1000 mm +5,00 / +30,00 mm ¦ Tloušťka a šířka v provedení broušeno / jemně frézováno ¦ Oba konce tyče řezány pilou ¦ Drsnost povrchu max. 3,2 µm | žíháno 900 N/mm2 (265HB max.)
1.4112 | 12.4 | 80.4 | 500 | Předopracovaná ocel s přídavkem na obrábění | 2263 | 93.12 | Tloušťka −0,00 / +0,20 mm ¦ Šířka −0,00 / +0,40 mm ¦ 4hr −0,00 / +0,20 mm ¦ Délka 500 mm −0,00 / +15,00 mm ¦ Tloušťka a šířka v provedení broušeno / jemně frézováno ¦ Oba konce tyče řezány pilou ¦ Drsnost povrchu max. 3,2 µm | žíháno 900 N/mm2 (265HB max.)
1.4112 | 12.4 | 80.4 | 1000 | Předopracovaná ocel s přídavkem na obrábění | 4198 | 172.76 | Tloušťka −0,00 / +0,20 mm ¦ Šířka −0,00 / +0,40 mm ¦ 4hr −0,00 / +0,20 mm ¦ Délka 1000 mm +5,00 / +30,00 mm ¦ Tloušťka a šířka v provedení broušeno / jemně frézováno ¦ Oba konce tyče řezány pilou ¦ Drsnost povrchu max. 3,2 µm | žíháno 900 N/mm2 (265HB max.)
1.4112 | 12.4 | 90.4 | 500 | Předopracovaná ocel s přídavkem na obrábění | 2427 | 99.86 | Tloušťka −0,00 / +0,20 mm ¦ Šířka −0,00 / +0,40 mm ¦ 4hr −0,00 / +0,20 mm ¦ Délka 500 mm −0,00 / +15,00 mm ¦ Tloušťka a šířka v provedení broušeno / jemně frézováno ¦ Oba konce tyče řezány pilou ¦ Drsnost povrchu max. 3,2 µm | žíháno 900 N/mm2 (265HB max.)
1.4112 | 12.4 | 90.4 | 1000 | Předopracovaná ocel s přídavkem na obrábění | 4552 | 187.33 | Tloušťka −0,00 / +0,20 mm ¦ Šířka −0,00 / +0,40 mm ¦ 4hr −0,00 / +0,20 mm ¦ Délka 1000 mm +5,00 / +30,00 mm ¦ Tloušťka a šířka v provedení broušeno / jemně frézováno ¦ Oba konce tyče řezány pilou ¦ Drsnost povrchu max. 3,2 µm | žíháno 900 N/mm2 (265HB max.)
1.4112 | 12.4 | 100.4 | 500 | Předopracovaná ocel s přídavkem na obrábění | 2944 | 121.17 | Tloušťka −0,00 / +0,20 mm ¦ Šířka −0,00 / +0,40 mm ¦ 4hr −0,00 / +0,20 mm ¦ Délka 500 mm −0,00 / +15,00 mm ¦ Tloušťka a šířka v provedení broušeno / jemně frézováno ¦ Oba konce tyče řezány pilou ¦ Drsnost povrchu max. 3,2 µm | žíháno 900 N/mm2 (265HB max.)
1.4112 | 12.4 | 100.4 | 1000 | Předopracovaná ocel s přídavkem na obrábění | 5478 | 225.44 | Tloušťka −0,00 / +0,20 mm ¦ Šířka −0,00 / +0,40 mm ¦ 4hr −0,00 / +0,20 mm ¦ Délka 1000 mm +5,00 / +30,00 mm ¦ Tloušťka a šířka v provedení broušeno / jemně frézováno ¦ Oba konce tyče řezány pilou ¦ Drsnost povrchu max. 3,2 µm | žíháno 900 N/mm2 (265HB max.)
1.4112 | 12.4 | 120.4 | 500 | Předopracovaná ocel s přídavkem na obrábění | 3517 | 144.72 | Tloušťka −0,00 / +0,20 mm ¦ Šířka −0,00 / +0,40 mm ¦ 4hr −0,00 / +0,20 mm ¦ Délka 500 mm −0,00 / +15,00 mm ¦ Tloušťka a šířka v provedení broušeno / jemně frézováno ¦ Oba konce tyče řezány pilou ¦ Drsnost povrchu max. 3,2 µm | žíháno 900 N/mm2 (265HB max.)
1.4112 | 12.4 | 120.4 | 1000 | Předopracovaná ocel s přídavkem na obrábění | 6568 | 270.29 | Tloušťka −0,00 / +0,20 mm ¦ Šířka −0,00 / +0,40 mm ¦ 4hr −0,00 / +0,20 mm ¦ Délka 1000 mm +5,00 / +30,00 mm ¦ Tloušťka a šířka v provedení broušeno / jemně frézováno ¦ Oba konce tyče řezány pilou ¦ Drsnost povrchu max. 3,2 µm | žíháno 900 N/mm2 (265HB max.)
1.4112 | 12.4 | 150.4 | 500 | Předopracovaná ocel s přídavkem na obrábění | 4442 | 182.82 | Tloušťka −0,00 / +0,20 mm ¦ Šířka −0,00 / +0,40 mm ¦ 4hr −0,00 / +0,20 mm ¦ Délka 500 mm −0,00 / +15,00 mm ¦ Tloušťka a šířka v provedení broušeno / jemně frézováno ¦ Oba konce tyče řezány pilou ¦ Drsnost povrchu max. 3,2 µm | žíháno 900 N/mm2 (265HB max.)
1.4112 | 12.4 | 150.4 | 1000 | Předopracovaná ocel s přídavkem na obrábění | 8285 | 340.97 | Tloušťka −0,00 / +0,20 mm ¦ Šířka −0,00 / +0,40 mm ¦ 4hr −0,00 / +0,20 mm ¦ Délka 1000 mm +5,00 / +30,00 mm ¦ Tloušťka a šířka v provedení broušeno / jemně frézováno ¦ Oba konce tyče řezány pilou ¦ Drsnost povrchu max. 3,2 µm | žíháno 900 N/mm2 (265HB max.)
1.4112 | 12.4 | 200.4 | 500 | Předopracovaná ocel s přídavkem na obrábění | 6268 | 257.96 | Tloušťka −0,00 / +0,20 mm ¦ Šířka −0,00 / +0,40 mm ¦ 4hr −0,00 / +0,20 mm ¦ Délka 500 mm −0,00 / +15,00 mm ¦ Tloušťka a šířka v provedení broušeno / jemně frézováno ¦ Oba konce tyče řezány pilou ¦ Drsnost povrchu max. 3,2 µm | žíháno 900 N/mm2 (265HB max.)
1.4112 | 12.4 | 200.4 | 1000 | Předopracovaná ocel s přídavkem na obrábění | 11692 | 481.17 | Tloušťka −0,00 / +0,20 mm ¦ Šířka −0,00 / +0,40 mm ¦ 4hr −0,00 / +0,20 mm ¦ Délka 1000 mm +5,00 / +30,00 mm ¦ Tloušťka a šířka v provedení broušeno / jemně frézováno ¦ Oba konce tyče řezány pilou ¦ Drsnost povrchu max. 3,2 µm | žíháno 900 N/mm2 (265HB max.)
1.4112 | 12.4 | 250.4 | 500 | Předopracovaná ocel s přídavkem na obrábění | 7114 | 292.74 | Tloušťka −0,00 / +0,20 mm ¦ Šířka −0,00 / +0,40 mm ¦ 4hr −0,00 / +0,20 mm ¦ Délka 500 mm −0,00 / +15,00 mm ¦ Tloušťka a šířka v provedení broušeno / jemně frézováno ¦ Oba konce tyče řezány pilou ¦ Drsnost povrchu max. 3,2 µm | žíháno 900 N/mm2 (265HB max.)
1.4112 | 12.4 | 250.4 | 1000 | Předopracovaná ocel s přídavkem na obrábění | 13272 | 546.18 | Tloušťka −0,00 / +0,20 mm ¦ Šířka −0,00 / +0,40 mm ¦ 4hr −0,00 / +0,20 mm ¦ Délka 1000 mm +5,00 / +30,00 mm ¦ Tloušťka a šířka v provedení broušeno / jemně frézováno ¦ Oba konce tyče řezány pilou ¦ Drsnost povrchu max. 3,2 µm | žíháno 900 N/mm2 (265HB max.)
1.4112 | 12.4 | 300.4 | 500 | Předopracovaná ocel s přídavkem na obrábění | 8285 | 340.97 | Tloušťka −0,00 / +0,20 mm ¦ Šířka −0,00 / +0,40 mm ¦ 4hr −0,00 / +0,20 mm ¦ Délka 500 mm −0,00 / +15,00 mm ¦ Tloušťka a šířka v provedení broušeno / jemně frézováno ¦ Oba konce tyče řezány pilou ¦ Drsnost povrchu max. 3,2 µm | žíháno 900 N/mm2 (265HB max.)
1.4112 | 12.4 | 300.4 | 1000 | Předopracovaná ocel s přídavkem na obrábění | 15453 | 635.94 | Tloušťka −0,00 / +0,20 mm ¦ Šířka −0,00 / +0,40 mm ¦ 4hr −0,00 / +0,20 mm ¦ Délka 1000 mm +5,00 / +30,00 mm ¦ Tloušťka a šířka v provedení broušeno / jemně frézováno ¦ Oba konce tyče řezány pilou ¦ Drsnost povrchu max. 3,2 µm | žíháno 900 N/mm2 (265HB max.)
1.4112 | 12.4 | 505 | 500 | Předopracovaná ocel s přídavkem na obrábění | 12646 | 520.42 | Tloušťka −0,00 / +0,20 mm ¦ Šířka −0,00 / +0,40 mm ¦ 4hr −0,00 / +0,20 mm ¦ Délka 500 mm −0,00 / +15,00 mm ¦ Tloušťka a šířka v provedení broušeno / jemně frézováno ¦ Oba konce tyče řezány pilou ¦ Drsnost povrchu max. 3,2 µm | žíháno 900 N/mm2 (265HB max.)
1.4112 | 12.4 | 505 | 1000 | Předopracovaná ocel s přídavkem na obrábění | 23629 | 972.39 | Tloušťka −0,00 / +0,20 mm ¦ Šířka −0,00 / +0,40 mm ¦ 4hr −0,00 / +0,20 mm ¦ Délka 1000 mm +5,00 / +30,00 mm ¦ Tloušťka a šířka v provedení broušeno / jemně frézováno ¦ Oba konce tyče řezány pilou ¦ Drsnost povrchu max. 3,2 µm | žíháno 900 N/mm2 (265HB max.)
1.4112 | 15.4 | 15.4 | 500 | Předopracovaná ocel s přídavkem na obrábění | 955 | 39.3 | Tloušťka −0,00 / +0,20 mm ¦ Šířka −0,00 / +0,40 mm ¦ 4hr −0,00 / +0,20 mm ¦ Délka 500 mm −0,00 / +15,00 mm ¦ Tloušťka a šířka v provedení broušeno / jemně frézováno ¦ Oba konce tyče řezány pilou ¦ Drsnost povrchu max. 3,2 µm | žíháno 900 N/mm2 (265HB max.)
1.4112 | 15.4 | 15.4 | 1000 | Předopracovaná ocel s přídavkem na obrábění | 1745 | 71.81 | Tloušťka −0,00 / +0,20 mm ¦ Šířka −0,00 / +0,40 mm ¦ 4hr −0,00 / +0,20 mm ¦ Délka 1000 mm +5,00 / +30,00 mm ¦ Tloušťka a šířka v provedení broušeno / jemně frézováno ¦ Oba konce tyče řezány pilou ¦ Drsnost povrchu max. 3,2 µm | žíháno 900 N/mm2 (265HB max.)
1.4112 | 15.4 | 20.4 | 500 | Předopracovaná ocel s přídavkem na obrábění | 1063 | 43.76 | Tloušťka −0,00 / +0,20 mm ¦ Šířka −0,00 / +0,40 mm ¦ 4hr −0,00 / +0,20 mm ¦ Délka 500 mm −0,00 / +15,00 mm ¦ Tloušťka a šířka v provedení broušeno / jemně frézováno ¦ Oba konce tyče řezány pilou ¦ Drsnost povrchu max. 3,2 µm | žíháno 900 N/mm2 (265HB max.)
1.4112 | 15.4 | 20.4 | 1000 | Předopracovaná ocel s přídavkem na obrábění | 1990 | 81.87 | Tloušťka −0,00 / +0,20 mm ¦ Šířka −0,00 / +0,40 mm ¦ 4hr −0,00 / +0,20 mm ¦ Délka 1000 mm +5,00 / +30,00 mm ¦ Tloušťka a šířka v provedení broušeno / jemně frézováno ¦ Oba konce tyče řezány pilou ¦ Drsnost povrchu max. 3,2 µm | žíháno 900 N/mm2 (265HB max.)
1.4112 | 15.4 | 25.4 | 500 | Předopracovaná ocel s přídavkem na obrábění | 1145 | 47.13 | Tloušťka −0,00 / +0,20 mm ¦ Šířka −0,00 / +0,40 mm ¦ 4hr −0,00 / +0,20 mm ¦ Délka 500 mm −0,00 / +15,00 mm ¦ Tloušťka a šířka v provedení broušeno / jemně frézováno ¦ Oba konce tyče řezány pilou ¦ Drsnost povrchu max. 3,2 µm | žíháno 900 N/mm2 (265HB max.)
1.4112 | 15.4 | 25.4 | 1000 | Předopracovaná ocel s přídavkem na obrábění | 2153 | 88.61 | Tloušťka −0,00 / +0,20 mm ¦ Šířka −0,00 / +0,40 mm ¦ 4hr −0,00 / +0,20 mm ¦ Délka 1000 mm +5,00 / +30,00 mm ¦ Tloušťka a šířka v provedení broušeno / jemně frézováno ¦ Oba konce tyče řezány pilou ¦ Drsnost povrchu max. 3,2 µm | žíháno 900 N/mm2 (265HB max.)
1.4112 | 15.4 | 30.4 | 500 | Předopracovaná ocel s přídavkem na obrábění | 1417 | 58.33 | Tloušťka −0,00 / +0,20 mm ¦ Šířka −0,00 / +0,40 mm ¦ 4hr −0,00 / +0,20 mm ¦ Délka 500 mm −0,00 / +15,00 mm ¦ Tloušťka a šířka v provedení broušeno / jemně frézováno ¦ Oba konce tyče řezány pilou ¦ Drsnost povrchu max. 3,2 µm | žíháno 900 N/mm2 (265HB max.)
1.4112 | 15.4 | 30.4 | 1000 | Předopracovaná ocel s přídavkem na obrábění | 2645 | 108.84 | Tloušťka −0,00 / +0,20 mm ¦ Šířka −0,00 / +0,40 mm ¦ 4hr −0,00 / +0,20 mm ¦ Délka 1000 mm +5,00 / +30,00 mm ¦ Tloušťka a šířka v provedení broušeno / jemně frézováno ¦ Oba konce tyče řezány pilou ¦ Drsnost povrchu max. 3,2 µm | žíháno 900 N/mm2 (265HB max.)
1.4112 | 15.4 | 40.4 | 500 | Předopracovaná ocel s přídavkem na obrábění | 1691 | 69.58 | Tloušťka −0,00 / +0,20 mm ¦ Šířka −0,00 / +0,40 mm ¦ 4hr −0,00 / +0,20 mm ¦ Délka 500 mm −0,00 / +15,00 mm ¦ Tloušťka a šířka v provedení broušeno / jemně frézováno ¦ Oba konce tyče řezány pilou ¦ Drsnost povrchu max. 3,2 µm | žíháno 900 N/mm2 (265HB max.)
1.4112 | 15.4 | 40.4 | 1000 | Předopracovaná ocel s přídavkem na obrábění | 3162 | 130.14 | Tloušťka −0,00 / +0,20 mm ¦ Šířka −0,00 / +0,40 mm ¦ 4hr −0,00 / +0,20 mm ¦ Délka 1000 mm +5,00 / +30,00 mm ¦ Tloušťka a šířka v provedení broušeno / jemně frézováno ¦ Oba konce tyče řezány pilou ¦ Drsnost povrchu max. 3,2 µm | žíháno 900 N/mm2 (265HB max.)
1.4112 | 15.4 | 50.4 | 500 | Předopracovaná ocel s přídavkem na obrábění | 1827 | 75.18 | Tloušťka −0,00 / +0,20 mm ¦ Šířka −0,00 / +0,40 mm ¦ 4hr −0,00 / +0,20 mm ¦ Délka 500 mm −0,00 / +15,00 mm ¦ Tloušťka a šířka v provedení broušeno / jemně frézováno ¦ Oba konce tyče řezány pilou ¦ Drsnost povrchu max. 3,2 µm | žíháno 900 N/mm2 (265HB max.)
1.4112 | 15.4 | 50.4 | 1000 | Předopracovaná ocel s přídavkem na obrábění | 3407 | 140.2 | Tloušťka −0,00 / +0,20 mm ¦ Šířka −0,00 / +0,40 mm ¦ 4hr −0,00 / +0,20 mm ¦ Délka 1000 mm +5,00 / +30,00 mm ¦ Tloušťka a šířka v provedení broušeno / jemně frézováno ¦ Oba konce tyče řezány pilou ¦ Drsnost povrchu max. 3,2 µm | žíháno 900 N/mm2 (265HB max.)
1.4112 | 15.4 | 60.4 | 500 | Předopracovaná ocel s přídavkem na obrábění | 2071 | 85.24 | Tloušťka −0,00 / +0,20 mm ¦ Šířka −0,00 / +0,40 mm ¦ 4hr −0,00 / +0,20 mm ¦ Délka 500 mm −0,00 / +15,00 mm ¦ Tloušťka a šířka v provedení broušeno / jemně frézováno ¦ Oba konce tyče řezány pilou ¦ Drsnost povrchu max. 3,2 µm | žíháno 900 N/mm2 (265HB max.)
1.4112 | 15.4 | 60.4 | 1000 | Předopracovaná ocel s přídavkem na obrábění | 3843 | 158.14 | Tloušťka −0,00 / +0,20 mm ¦ Šířka −0,00 / +0,40 mm ¦ 4hr −0,00 / +0,20 mm ¦ Délka 1000 mm +5,00 / +30,00 mm ¦ Tloušťka a šířka v provedení broušeno / jemně frézováno ¦ Oba konce tyče řezány pilou ¦ Drsnost povrchu max. 3,2 µm | žíháno 900 N/mm2 (265HB max.)
1.4112 | 15.4 | 70.4 | 500 | Předopracovaná ocel s přídavkem na obrábění | 2481 | 102.09 | Tloušťka −0,00 / +0,20 mm ¦ Šířka −0,00 / +0,40 mm ¦ 4hr −0,00 / +0,20 mm ¦ Délka 500 mm −0,00 / +15,00 mm ¦ Tloušťka a šířka v provedení broušeno / jemně frézováno ¦ Oba konce tyče řezány pilou ¦ Drsnost povrchu max. 3,2 µm | žíháno 900 N/mm2 (265HB max.)
1.4112 | 15.4 | 70.4 | 1000 | Předopracovaná ocel s přídavkem na obrábění | 4606 | 189.56 | Tloušťka −0,00 / +0,20 mm ¦ Šířka −0,00 / +0,40 mm ¦ 4hr −0,00 / +0,20 mm ¦ Délka 1000 mm +5,00 / +30,00 mm ¦ Tloušťka a šířka v provedení broušeno / jemně frézováno ¦ Oba konce tyče řezány pilou ¦ Drsnost povrchu max. 3,2 µm | žíháno 900 N/mm2 (265HB max.)
1.4112 | 15.4 | 80.4 | 500 | Předopracovaná ocel s přídavkem na obrábění | 2617 | 107.69 | Tloušťka −0,00 / +0,20 mm ¦ Šířka −0,00 / +0,40 mm ¦ 4hr −0,00 / +0,20 mm ¦ Délka 500 mm −0,00 / +15,00 mm ¦ Tloušťka a šířka v provedení broušeno / jemně frézováno ¦ Oba konce tyče řezány pilou ¦ Drsnost povrchu max. 3,2 µm | žíháno 900 N/mm2 (265HB max.)
1.4112 | 15.4 | 80.4 | 1000 | Předopracovaná ocel s přídavkem na obrábění | 4879 | 200.76 | Tloušťka −0,00 / +0,20 mm ¦ Šířka −0,00 / +0,40 mm ¦ 4hr −0,00 / +0,20 mm ¦ Délka 1000 mm +5,00 / +30,00 mm ¦ Tloušťka a šířka v provedení broušeno / jemně frézováno ¦ Oba konce tyče řezány pilou ¦ Drsnost povrchu max. 3,2 µm | žíháno 900 N/mm2 (265HB max.)
1.4112 | 15.4 | 90.4 | 500 | Předopracovaná ocel s přídavkem na obrábění | 2889 | 118.89 | Tloušťka −0,00 / +0,20 mm ¦ Šířka −0,00 / +0,40 mm ¦ 4hr −0,00 / +0,20 mm ¦ Délka 500 mm −0,00 / +15,00 mm ¦ Tloušťka a šířka v provedení broušeno / jemně frézováno ¦ Oba konce tyče řezány pilou ¦ Drsnost povrchu max. 3,2 µm | žíháno 900 N/mm2 (265HB max.)
1.4112 | 15.4 | 90.4 | 1000 | Předopracovaná ocel s přídavkem na obrábění | 5370 | 220.98 | Tloušťka −0,00 / +0,20 mm ¦ Šířka −0,00 / +0,40 mm ¦ 4hr −0,00 / +0,20 mm ¦ Délka 1000 mm +5,00 / +30,00 mm ¦ Tloušťka a šířka v provedení broušeno / jemně frézováno ¦ Oba konce tyče řezány pilou ¦ Drsnost povrchu max. 3,2 µm | žíháno 900 N/mm2 (265HB max.)
1.4112 | 15.4 | 100.4 | 500 | Předopracovaná ocel s přídavkem na obrábění | 3271 | 134.6 | Tloušťka −0,00 / +0,20 mm ¦ Šířka −0,00 / +0,40 mm ¦ 4hr −0,00 / +0,20 mm ¦ Délka 500 mm −0,00 / +15,00 mm ¦ Tloušťka a šířka v provedení broušeno / jemně frézováno ¦ Oba konce tyče řezány pilou ¦ Drsnost povrchu max. 3,2 µm | žíháno 900 N/mm2 (265HB max.)
1.4112 | 15.4 | 100.4 | 1000 | Předopracovaná ocel s přídavkem na obrábění | 6106 | 251.26 | Tloušťka −0,00 / +0,20 mm ¦ Šířka −0,00 / +0,40 mm ¦ 4hr −0,00 / +0,20 mm ¦ Délka 1000 mm +5,00 / +30,00 mm ¦ Tloušťka a šířka v provedení broušeno / jemně frézováno ¦ Oba konce tyče řezány pilou ¦ Drsnost povrchu max. 3,2 µm | žíháno 900 N/mm2 (265HB max.)
1.4112 | 15.4 | 120.4 | 500 | Předopracovaná ocel s přídavkem na obrábění | 3979 | 163.74 | Tloušťka −0,00 / +0,20 mm ¦ Šířka −0,00 / +0,40 mm ¦ 4hr −0,00 / +0,20 mm ¦ Délka 500 mm −0,00 / +15,00 mm ¦ Tloušťka a šířka v provedení broušeno / jemně frézováno ¦ Oba konce tyče řezány pilou ¦ Drsnost povrchu max. 3,2 µm | žíháno 900 N/mm2 (265HB max.)
1.4112 | 15.4 | 120.4 | 1000 | Předopracovaná ocel s přídavkem na obrábění | 7414 | 305.09 | Tloušťka −0,00 / +0,20 mm ¦ Šířka −0,00 / +0,40 mm ¦ 4hr −0,00 / +0,20 mm ¦ Délka 1000 mm +5,00 / +30,00 mm ¦ Tloušťka a šířka v provedení broušeno / jemně frézováno ¦ Oba konce tyče řezány pilou ¦ Drsnost povrchu max. 3,2 µm | žíháno 900 N/mm2 (265HB max.)
1.4112 | 15.4 | 150.4 | 500 | Předopracovaná ocel s přídavkem na obrábění | 4852 | 199.68 | Tloušťka −0,00 / +0,20 mm ¦ Šířka −0,00 / +0,40 mm ¦ 4hr −0,00 / +0,20 mm ¦ Délka 500 mm −0,00 / +15,00 mm ¦ Tloušťka a šířka v provedení broušeno / jemně frézováno ¦ Oba konce tyče řezány pilou ¦ Drsnost povrchu max. 3,2 µm | žíháno 900 N/mm2 (265HB max.)
1.4112 | 15.4 | 150.4 | 1000 | Předopracovaná ocel s přídavkem na obrábění | 9076 | 373.48 | Tloušťka −0,00 / +0,20 mm ¦ Šířka −0,00 / +0,40 mm ¦ 4hr −0,00 / +0,20 mm ¦ Délka 1000 mm +5,00 / +30,00 mm ¦ Tloušťka a šířka v provedení broušeno / jemně frézováno ¦ Oba konce tyče řezány pilou ¦ Drsnost povrchu max. 3,2 µm | žíháno 900 N/mm2 (265HB max.)
1.4112 | 15.4 | 200.4 | 500 | Předopracovaná ocel s přídavkem na obrábění | 7086 | 291.6 | Tloušťka −0,00 / +0,20 mm ¦ Šířka −0,00 / +0,40 mm ¦ 4hr −0,00 / +0,20 mm ¦ Délka 500 mm −0,00 / +15,00 mm ¦ Tloušťka a šířka v provedení broušeno / jemně frézováno ¦ Oba konce tyče řezány pilou ¦ Drsnost povrchu max. 3,2 µm | žíháno 900 N/mm2 (265HB max.)
1.4112 | 15.4 | 200.4 | 1000 | Předopracovaná ocel s přídavkem na obrábění | 13246 | 545.1 | Tloušťka −0,00 / +0,20 mm ¦ Šířka −0,00 / +0,40 mm ¦ 4hr −0,00 / +0,20 mm ¦ Délka 1000 mm +5,00 / +30,00 mm ¦ Tloušťka a šířka v provedení broušeno / jemně frézováno ¦ Oba konce tyče řezány pilou ¦ Drsnost povrchu max. 3,2 µm | žíháno 900 N/mm2 (265HB max.)
1.4112 | 15.4 | 250.4 | 500 | Předopracovaná ocel s přídavkem na obrábění | 9103 | 374.61 | Tloušťka −0,00 / +0,20 mm ¦ Šířka −0,00 / +0,40 mm ¦ 4hr −0,00 / +0,20 mm ¦ Délka 500 mm −0,00 / +15,00 mm ¦ Tloušťka a šířka v provedení broušeno / jemně frézováno ¦ Oba konce tyče řezány pilou ¦ Drsnost povrchu max. 3,2 µm | žíháno 900 N/mm2 (265HB max.)
1.4112 | 15.4 | 250.4 | 1000 | Předopracovaná ocel s přídavkem na obrábění | 16979 | 698.73 | Tloušťka −0,00 / +0,20 mm ¦ Šířka −0,00 / +0,40 mm ¦ 4hr −0,00 / +0,20 mm ¦ Délka 1000 mm +5,00 / +30,00 mm ¦ Tloušťka a šířka v provedení broušeno / jemně frézováno ¦ Oba konce tyče řezány pilou ¦ Drsnost povrchu max. 3,2 µm | žíháno 900 N/mm2 (265HB max.)
1.4112 | 15.4 | 300.4 | 500 | Předopracovaná ocel s přídavkem na obrábění | 9839 | 404.89 | Tloušťka −0,00 / +0,20 mm ¦ Šířka −0,00 / +0,40 mm ¦ 4hr −0,00 / +0,20 mm ¦ Délka 500 mm −0,00 / +15,00 mm ¦ Tloušťka a šířka v provedení broušeno / jemně frézováno ¦ Oba konce tyče řezány pilou ¦ Drsnost povrchu max. 3,2 µm | žíháno 900 N/mm2 (265HB max.)
1.4112 | 15.4 | 300.4 | 1000 | Předopracovaná ocel s přídavkem na obrábění | 18369 | 755.92 | Tloušťka −0,00 / +0,20 mm ¦ Šířka −0,00 / +0,40 mm ¦ 4hr −0,00 / +0,20 mm ¦ Délka 1000 mm +5,00 / +30,00 mm ¦ Tloušťka a šířka v provedení broušeno / jemně frézováno ¦ Oba konce tyče řezány pilou ¦ Drsnost povrchu max. 3,2 µm | žíháno 900 N/mm2 (265HB max.)
1.4112 | 15.4 | 505 | 500 | Předopracovaná ocel s přídavkem na obrábění | 14500 | 596.69 | Tloušťka −0,00 / +0,20 mm ¦ Šířka −0,00 / +0,40 mm ¦ 4hr −0,00 / +0,20 mm ¦ Délka 500 mm −0,00 / +15,00 mm ¦ Tloušťka a šířka v provedení broušeno / jemně frézováno ¦ Oba konce tyče řezány pilou ¦ Drsnost povrchu max. 3,2 µm | žíháno 900 N/mm2 (265HB max.)
1.4112 | 15.4 | 505 | 1000 | Předopracovaná ocel s přídavkem na obrábění | 27090 | 1114.82 | Tloušťka −0,00 / +0,20 mm ¦ Šířka −0,00 / +0,40 mm ¦ 4hr −0,00 / +0,20 mm ¦ Délka 1000 mm +5,00 / +30,00 mm ¦ Tloušťka a šířka v provedení broušeno / jemně frézováno ¦ Oba konce tyče řezány pilou ¦ Drsnost povrchu max. 3,2 µm | žíháno 900 N/mm2 (265HB max.)
1.4112 | 20.4 | 20.4 | 500 | Předopracovaná ocel s přídavkem na obrábění | 1281 | 52.73 | Tloušťka −0,00 / +0,20 mm ¦ Šířka −0,00 / +0,40 mm ¦ 4hr −0,00 / +0,20 mm ¦ Délka 500 mm −0,00 / +15,00 mm ¦ Tloušťka a šířka v provedení broušeno / jemně frézováno ¦ Oba konce tyče řezány pilou ¦ Drsnost povrchu max. 3,2 µm | žíháno 900 N/mm2 (265HB max.)
1.4112 | 20.4 | 20.4 | 1000 | Předopracovaná ocel s přídavkem na obrábění | 2371 | 97.58 | Tloušťka −0,00 / +0,20 mm ¦ Šířka −0,00 / +0,40 mm ¦ 4hr −0,00 / +0,20 mm ¦ Délka 1000 mm +5,00 / +30,00 mm ¦ Tloušťka a šířka v provedení broušeno / jemně frézováno ¦ Oba konce tyče řezány pilou ¦ Drsnost povrchu max. 3,2 µm | žíháno 900 N/mm2 (265HB max.)
1.4112 | 20.4 | 25.4 | 500 | Předopracovaná ocel s přídavkem na obrábění | 1391 | 57.24 | Tloušťka −0,00 / +0,20 mm ¦ Šířka −0,00 / +0,40 mm ¦ 4hr −0,00 / +0,20 mm ¦ Délka 500 mm −0,00 / +15,00 mm ¦ Tloušťka a šířka v provedení broušeno / jemně frézováno ¦ Oba konce tyče řezány pilou ¦ Drsnost povrchu max. 3,2 µm | žíháno 900 N/mm2 (265HB max.)
1.4112 | 20.4 | 25.4 | 1000 | Předopracovaná ocel s přídavkem na obrábění | 2589 | 106.55 | Tloušťka −0,00 / +0,20 mm ¦ Šířka −0,00 / +0,40 mm ¦ 4hr −0,00 / +0,20 mm ¦ Délka 1000 mm +5,00 / +30,00 mm ¦ Tloušťka a šířka v provedení broušeno / jemně frézováno ¦ Oba konce tyče řezány pilou ¦ Drsnost povrchu max. 3,2 µm | žíháno 900 N/mm2 (265HB max.)
1.4112 | 20.4 | 30.4 | 500 | Předopracovaná ocel s přídavkem na obrábění | 1717 | 70.67 | Tloušťka −0,00 / +0,20 mm ¦ Šířka −0,00 / +0,40 mm ¦ 4hr −0,00 / +0,20 mm ¦ Délka 500 mm −0,00 / +15,00 mm ¦ Tloušťka a šířka v provedení broušeno / jemně frézováno ¦ Oba konce tyče řezány pilou ¦ Drsnost povrchu max. 3,2 µm | žíháno 900 N/mm2 (265HB max.)
1.4112 | 20.4 | 30.4 | 1000 | Předopracovaná ocel s přídavkem na obrábění | 3189 | 131.24 | Tloušťka −0,00 / +0,20 mm ¦ Šířka −0,00 / +0,40 mm ¦ 4hr −0,00 / +0,20 mm ¦ Délka 1000 mm +5,00 / +30,00 mm ¦ Tloušťka a šířka v provedení broušeno / jemně frézováno ¦ Oba konce tyče řezány pilou ¦ Drsnost povrchu max. 3,2 µm | žíháno 900 N/mm2 (265HB max.)
1.4112 | 20.4 | 40.4 | 500 | Předopracovaná ocel s přídavkem na obrábění | 1853 | 76.27 | Tloušťka −0,00 / +0,20 mm ¦ Šířka −0,00 / +0,40 mm ¦ 4hr −0,00 / +0,20 mm ¦ Délka 500 mm −0,00 / +15,00 mm ¦ Tloušťka a šířka v provedení broušeno / jemně frézováno ¦ Oba konce tyče řezány pilou ¦ Drsnost povrchu max. 3,2 µm | žíháno 900 N/mm2 (265HB max.)
1.4112 | 20.4 | 40.4 | 1000 | Předopracovaná ocel s přídavkem na obrábění | 3434 | 141.34 | Tloušťka −0,00 / +0,20 mm ¦ Šířka −0,00 / +0,40 mm ¦ 4hr −0,00 / +0,20 mm ¦ Délka 1000 mm +5,00 / +30,00 mm ¦ Tloušťka a šířka v provedení broušeno / jemně frézováno ¦ Oba konce tyče řezány pilou ¦ Drsnost povrchu max. 3,2 µm | žíháno 900 N/mm2 (265HB max.)
1.4112 | 20.4 | 50.4 | 500 | Předopracovaná ocel s přídavkem na obrábění | 2427 | 99.86 | Tloušťka −0,00 / +0,20 mm ¦ Šířka −0,00 / +0,40 mm ¦ 4hr −0,00 / +0,20 mm ¦ Délka 500 mm −0,00 / +15,00 mm ¦ Tloušťka a šířka v provedení broušeno / jemně frézováno ¦ Oba konce tyče řezány pilou ¦ Drsnost povrchu max. 3,2 µm | žíháno 900 N/mm2 (265HB max.)
1.4112 | 20.4 | 50.4 | 1000 | Předopracovaná ocel s přídavkem na obrábění | 4497 | 185.05 | Tloušťka −0,00 / +0,20 mm ¦ Šířka −0,00 / +0,40 mm ¦ 4hr −0,00 / +0,20 mm ¦ Délka 1000 mm +5,00 / +30,00 mm ¦ Tloušťka a šířka v provedení broušeno / jemně frézováno ¦ Oba konce tyče řezány pilou ¦ Drsnost povrchu max. 3,2 µm | žíháno 900 N/mm2 (265HB max.)
1.4112 | 20.4 | 60.4 | 500 | Předopracovaná ocel s přídavkem na obrábění | 2753 | 113.29 | Tloušťka −0,00 / +0,20 mm ¦ Šířka −0,00 / +0,40 mm ¦ 4hr −0,00 / +0,20 mm ¦ Délka 500 mm −0,00 / +15,00 mm ¦ Tloušťka a šířka v provedení broušeno / jemně frézováno ¦ Oba konce tyče řezány pilou ¦ Drsnost povrchu max. 3,2 µm | žíháno 900 N/mm2 (265HB max.)
1.4112 | 20.4 | 60.4 | 1000 | Předopracovaná ocel s přídavkem na obrábění | 5096 | 209.73 | Tloušťka −0,00 / +0,20 mm ¦ Šířka −0,00 / +0,40 mm ¦ 4hr −0,00 / +0,20 mm ¦ Délka 1000 mm +5,00 / +30,00 mm ¦ Tloušťka a šířka v provedení broušeno / jemně frézováno ¦ Oba konce tyče řezány pilou ¦ Drsnost povrchu max. 3,2 µm | žíháno 900 N/mm2 (265HB max.)
1.4112 | 20.4 | 70.4 | 500 | Předopracovaná ocel s přídavkem na obrábění | 2971 | 122.26 | Tloušťka −0,00 / +0,20 mm ¦ Šířka −0,00 / +0,40 mm ¦ 4hr −0,00 / +0,20 mm ¦ Délka 500 mm −0,00 / +15,00 mm ¦ Tloušťka a šířka v provedení broušeno / jemně frézováno ¦ Oba konce tyče řezány pilou ¦ Drsnost povrchu max. 3,2 µm | žíháno 900 N/mm2 (265HB max.)
1.4112 | 20.4 | 70.4 | 1000 | Předopracovaná ocel s přídavkem na obrábění | 5560 | 228.81 | Tloušťka −0,00 / +0,20 mm ¦ Šířka −0,00 / +0,40 mm ¦ 4hr −0,00 / +0,20 mm ¦ Délka 1000 mm +5,00 / +30,00 mm ¦ Tloušťka a šířka v provedení broušeno / jemně frézováno ¦ Oba konce tyče řezány pilou ¦ Drsnost povrchu max. 3,2 µm | žíháno 900 N/mm2 (265HB max.)
1.4112 | 20.4 | 80.4 | 500 | Předopracovaná ocel s přídavkem na obrábění | 3081 | 126.77 | Tloušťka −0,00 / +0,20 mm ¦ Šířka −0,00 / +0,40 mm ¦ 4hr −0,00 / +0,20 mm ¦ Délka 500 mm −0,00 / +15,00 mm ¦ Tloušťka a šířka v provedení broušeno / jemně frézováno ¦ Oba konce tyče řezány pilou ¦ Drsnost povrchu max. 3,2 µm | žíháno 900 N/mm2 (265HB max.)
1.4112 | 20.4 | 80.4 | 1000 | Předopracovaná ocel s přídavkem na obrábění | 5750 | 236.64 | Tloušťka −0,00 / +0,20 mm ¦ Šířka −0,00 / +0,40 mm ¦ 4hr −0,00 / +0,20 mm ¦ Délka 1000 mm +5,00 / +30,00 mm ¦ Tloušťka a šířka v provedení broušeno / jemně frézováno ¦ Oba konce tyče řezány pilou ¦ Drsnost povrchu max. 3,2 µm | žíháno 900 N/mm2 (265HB max.)
1.4112 | 20.4 | 90.4 | 500 | Předopracovaná ocel s přídavkem na obrábění | 3517 | 144.72 | Tloušťka −0,00 / +0,20 mm ¦ Šířka −0,00 / +0,40 mm ¦ 4hr −0,00 / +0,20 mm ¦ Délka 500 mm −0,00 / +15,00 mm ¦ Tloušťka a šířka v provedení broušeno / jemně frézováno ¦ Oba konce tyče řezány pilou ¦ Drsnost povrchu max. 3,2 µm | žíháno 900 N/mm2 (265HB max.)
1.4112 | 20.4 | 90.4 | 1000 | Předopracovaná ocel s přídavkem na obrábění | 6568 | 270.29 | Tloušťka −0,00 / +0,20 mm ¦ Šířka −0,00 / +0,40 mm ¦ 4hr −0,00 / +0,20 mm ¦ Délka 1000 mm +5,00 / +30,00 mm ¦ Tloušťka a šířka v provedení broušeno / jemně frézováno ¦ Oba konce tyče řezány pilou ¦ Drsnost povrchu max. 3,2 µm | žíháno 900 N/mm2 (265HB max.)
1.4112 | 20.4 | 100.4 | 500 | Předopracovaná ocel s přídavkem na obrábění | 3598 | 148.08 | Tloušťka −0,00 / +0,20 mm ¦ Šířka −0,00 / +0,40 mm ¦ 4hr −0,00 / +0,20 mm ¦ Délka 500 mm −0,00 / +15,00 mm ¦ Tloušťka a šířka v provedení broušeno / jemně frézováno ¦ Oba konce tyče řezány pilou ¦ Drsnost povrchu max. 3,2 µm | žíháno 900 N/mm2 (265HB max.)
1.4112 | 20.4 | 100.4 | 1000 | Předopracovaná ocel s přídavkem na obrábění | 6704 | 275.89 | Tloušťka −0,00 / +0,20 mm ¦ Šířka −0,00 / +0,40 mm ¦ 4hr −0,00 / +0,20 mm ¦ Délka 1000 mm +5,00 / +30,00 mm ¦ Tloušťka a šířka v provedení broušeno / jemně frézováno ¦ Oba konce tyče řezány pilou ¦ Drsnost povrchu max. 3,2 µm | žíháno 900 N/mm2 (265HB max.)
1.4112 | 20.4 | 120.4 | 500 | Předopracovaná ocel s přídavkem na obrábění | 4797 | 197.4 | Tloušťka −0,00 / +0,20 mm ¦ Šířka −0,00 / +0,40 mm ¦ 4hr −0,00 / +0,20 mm ¦ Délka 500 mm −0,00 / +15,00 mm ¦ Tloušťka a šířka v provedení broušeno / jemně frézováno ¦ Oba konce tyče řezány pilou ¦ Drsnost povrchu max. 3,2 µm | žíháno 900 N/mm2 (265HB max.)
1.4112 | 20.4 | 120.4 | 1000 | Předopracovaná ocel s přídavkem na obrábění | 8939 | 367.88 | Tloušťka −0,00 / +0,20 mm ¦ Šířka −0,00 / +0,40 mm ¦ 4hr −0,00 / +0,20 mm ¦ Délka 1000 mm +5,00 / +30,00 mm ¦ Tloušťka a šířka v provedení broušeno / jemně frézováno ¦ Oba konce tyče řezány pilou ¦ Drsnost povrchu max. 3,2 µm | žíháno 900 N/mm2 (265HB max.)
1.4112 | 20.4 | 150.4 | 500 | Předopracovaná ocel s přídavkem na obrábění | 5968 | 245.61 | Tloušťka −0,00 / +0,20 mm ¦ Šířka −0,00 / +0,40 mm ¦ 4hr −0,00 / +0,20 mm ¦ Délka 500 mm −0,00 / +15,00 mm ¦ Tloušťka a šířka v provedení broušeno / jemně frézováno ¦ Oba konce tyče řezány pilou ¦ Drsnost povrchu max. 3,2 µm | žíháno 900 N/mm2 (265HB max.)
1.4112 | 20.4 | 150.4 | 1000 | Předopracovaná ocel s přídavkem na obrábění | 11174 | 459.85 | Tloušťka −0,00 / +0,20 mm ¦ Šířka −0,00 / +0,40 mm ¦ 4hr −0,00 / +0,20 mm ¦ Délka 1000 mm +5,00 / +30,00 mm ¦ Tloušťka a šířka v provedení broušeno / jemně frézováno ¦ Oba konce tyče řezány pilou ¦ Drsnost povrchu max. 3,2 µm | žíháno 900 N/mm2 (265HB max.)
1.4112 | 20.4 | 200.4 | 500 | Předopracovaná ocel s přídavkem na obrábění | 8204 | 337.6 | Tloušťka −0,00 / +0,20 mm ¦ Šířka −0,00 / +0,40 mm ¦ 4hr −0,00 / +0,20 mm ¦ Délka 500 mm −0,00 / +15,00 mm ¦ Tloušťka a šířka v provedení broušeno / jemně frézováno ¦ Oba konce tyče řezány pilou ¦ Drsnost povrchu max. 3,2 µm | žíháno 900 N/mm2 (265HB max.)
1.4112 | 20.4 | 200.4 | 1000 | Předopracovaná ocel s přídavkem na obrábění | 15344 | 631.42 | Tloušťka −0,00 / +0,20 mm ¦ Šířka −0,00 / +0,40 mm ¦ 4hr −0,00 / +0,20 mm ¦ Délka 1000 mm +5,00 / +30,00 mm ¦ Tloušťka a šířka v provedení broušeno / jemně frézováno ¦ Oba konce tyče řezány pilou ¦ Drsnost povrchu max. 3,2 µm | žíháno 900 N/mm2 (265HB max.)
1.4112 | 20.4 | 250.4 | 500 | Předopracovaná ocel s přídavkem na obrábění | 9757 | 401.53 | Tloušťka −0,00 / +0,20 mm ¦ Šířka −0,00 / +0,40 mm ¦ 4hr −0,00 / +0,20 mm ¦ Délka 500 mm −0,00 / +15,00 mm ¦ Tloušťka a šířka v provedení broušeno / jemně frézováno ¦ Oba konce tyče řezány pilou ¦ Drsnost povrchu max. 3,2 µm | žíháno 900 N/mm2 (265HB max.)
1.4112 | 20.4 | 250.4 | 1000 | Předopracovaná ocel s přídavkem na obrábění | 18205 | 749.18 | Tloušťka −0,00 / +0,20 mm ¦ Šířka −0,00 / +0,40 mm ¦ 4hr −0,00 / +0,20 mm ¦ Délka 1000 mm +5,00 / +30,00 mm ¦ Tloušťka a šířka v provedení broušeno / jemně frézováno ¦ Oba konce tyče řezány pilou ¦ Drsnost povrchu max. 3,2 µm | žíháno 900 N/mm2 (265HB max.)
1.4112 | 20.4 | 300.4 | 500 | Předopracovaná ocel s přídavkem na obrábění | 11528 | 474.42 | Tloušťka −0,00 / +0,20 mm ¦ Šířka −0,00 / +0,40 mm ¦ 4hr −0,00 / +0,20 mm ¦ Délka 500 mm −0,00 / +15,00 mm ¦ Tloušťka a šířka v provedení broušeno / jemně frézováno ¦ Oba konce tyče řezány pilou ¦ Drsnost povrchu max. 3,2 µm | žíháno 900 N/mm2 (265HB max.)
1.4112 | 20.4 | 300.4 | 1000 | Předopracovaná ocel s přídavkem na obrábění | 21530 | 886.01 | Tloušťka −0,00 / +0,20 mm ¦ Šířka −0,00 / +0,40 mm ¦ 4hr −0,00 / +0,20 mm ¦ Délka 1000 mm +5,00 / +30,00 mm ¦ Tloušťka a šířka v provedení broušeno / jemně frézováno ¦ Oba konce tyče řezány pilou ¦ Drsnost povrchu max. 3,2 µm | žíháno 900 N/mm2 (265HB max.)
1.4112 | 20.4 | 505 | 500 | Předopracovaná ocel s přídavkem na obrábění | 17633 | 725.64 | Tloušťka −0,00 / +0,20 mm ¦ Šířka −0,00 / +0,40 mm ¦ 4hr −0,00 / +0,20 mm ¦ Délka 500 mm −0,00 / +15,00 mm ¦ Tloušťka a šířka v provedení broušeno / jemně frézováno ¦ Oba konce tyče řezány pilou ¦ Drsnost povrchu max. 3,2 µm | žíháno 900 N/mm2 (265HB max.)
1.4112 | 20.4 | 505 | 1000 | Předopracovaná ocel s přídavkem na obrábění | 32922 | 1354.83 | Tloušťka −0,00 / +0,20 mm ¦ Šířka −0,00 / +0,40 mm ¦ 4hr −0,00 / +0,20 mm ¦ Délka 1000 mm +5,00 / +30,00 mm ¦ Tloušťka a šířka v provedení broušeno / jemně frézováno ¦ Oba konce tyče řezány pilou ¦ Drsnost povrchu max. 3,2 µm | žíháno 900 N/mm2 (265HB max.)
1.4112 | 25.4 | 25.4 | 500 | Předopracovaná ocel s přídavkem na obrábění | 1963 | 80.78 | Tloušťka −0,00 / +0,20 mm ¦ Šířka −0,00 / +0,40 mm ¦ 4hr −0,00 / +0,20 mm ¦ Délka 500 mm −0,00 / +15,00 mm ¦ Tloušťka a šířka v provedení broušeno / jemně frézováno ¦ Oba konce tyče řezány pilou ¦ Drsnost povrchu max. 3,2 µm | žíháno 900 N/mm2 (265HB max.)
1.4112 | 25.4 | 25.4 | 1000 | Předopracovaná ocel s přídavkem na obrábění | 3680 | 151.45 | Tloušťka −0,00 / +0,20 mm ¦ Šířka −0,00 / +0,40 mm ¦ 4hr −0,00 / +0,20 mm ¦ Délka 1000 mm +5,00 / +30,00 mm ¦ Tloušťka a šířka v provedení broušeno / jemně frézováno ¦ Oba konce tyče řezány pilou ¦ Drsnost povrchu max. 3,2 µm | žíháno 900 N/mm2 (265HB max.)
1.4112 | 25.4 | 30.4 | 500 | Předopracovaná ocel s přídavkem na obrábění | 2153 | 88.61 | Tloušťka −0,00 / +0,20 mm ¦ Šířka −0,00 / +0,40 mm ¦ 4hr −0,00 / +0,20 mm ¦ Délka 500 mm −0,00 / +15,00 mm ¦ Tloušťka a šířka v provedení broušeno / jemně frézováno ¦ Oba konce tyče řezány pilou ¦ Drsnost povrchu max. 3,2 µm | žíháno 900 N/mm2 (265HB max.)
1.4112 | 25.4 | 30.4 | 1000 | Předopracovaná ocel s přídavkem na obrábění | 4007 | 164.88 | Tloušťka −0,00 / +0,20 mm ¦ Šířka −0,00 / +0,40 mm ¦ 4hr −0,00 / +0,20 mm ¦ Délka 1000 mm +5,00 / +30,00 mm ¦ Tloušťka a šířka v provedení broušeno / jemně frézováno ¦ Oba konce tyče řezány pilou ¦ Drsnost povrchu max. 3,2 µm | žíháno 900 N/mm2 (265HB max.)
1.4112 | 25.4 | 40.4 | 500 | Předopracovaná ocel s přídavkem na obrábění | 2507 | 103.18 | Tloušťka −0,00 / +0,20 mm ¦ Šířka −0,00 / +0,40 mm ¦ 4hr −0,00 / +0,20 mm ¦ Délka 500 mm −0,00 / +15,00 mm ¦ Tloušťka a šířka v provedení broušeno / jemně frézováno ¦ Oba konce tyče řezány pilou ¦ Drsnost povrchu max. 3,2 µm | žíháno 900 N/mm2 (265HB max.)
1.4112 | 25.4 | 40.4 | 1000 | Předopracovaná ocel s přídavkem na obrábění | 4661 | 191.8 | Tloušťka −0,00 / +0,20 mm ¦ Šířka −0,00 / +0,40 mm ¦ 4hr −0,00 / +0,20 mm ¦ Délka 1000 mm +5,00 / +30,00 mm ¦ Tloušťka a šířka v provedení broušeno / jemně frézováno ¦ Oba konce tyče řezány pilou ¦ Drsnost povrchu max. 3,2 µm | žíháno 900 N/mm2 (265HB max.)
1.4112 | 25.4 | 50.4 | 500 | Předopracovaná ocel s přídavkem na obrábění | 2753 | 113.29 | Tloušťka −0,00 / +0,20 mm ¦ Šířka −0,00 / +0,40 mm ¦ 4hr −0,00 / +0,20 mm ¦ Délka 500 mm −0,00 / +15,00 mm ¦ Tloušťka a šířka v provedení broušeno / jemně frézováno ¦ Oba konce tyče řezány pilou ¦ Drsnost povrchu max. 3,2 µm | žíháno 900 N/mm2 (265HB max.)
1.4112 | 25.4 | 50.4 | 1000 | Předopracovaná ocel s přídavkem na obrábění | 5096 | 209.73 | Tloušťka −0,00 / +0,20 mm ¦ Šířka −0,00 / +0,40 mm ¦ 4hr −0,00 / +0,20 mm ¦ Délka 1000 mm +5,00 / +30,00 mm ¦ Tloušťka a šířka v provedení broušeno / jemně frézováno ¦ Oba konce tyče řezány pilou ¦ Drsnost povrchu max. 3,2 µm | žíháno 900 N/mm2 (265HB max.)
1.4112 | 25.4 | 60.4 | 500 | Předopracovaná ocel s přídavkem na obrábění | 3081 | 126.77 | Tloušťka −0,00 / +0,20 mm ¦ Šířka −0,00 / +0,40 mm ¦ 4hr −0,00 / +0,20 mm ¦ Délka 500 mm −0,00 / +15,00 mm ¦ Tloušťka a šířka v provedení broušeno / jemně frézováno ¦ Oba konce tyče řezány pilou ¦ Drsnost povrchu max. 3,2 µm | žíháno 900 N/mm2 (265HB max.)
1.4112 | 25.4 | 60.4 | 1000 | Předopracovaná ocel s přídavkem na obrábění | 5778 | 237.78 | Tloušťka −0,00 / +0,20 mm ¦ Šířka −0,00 / +0,40 mm ¦ 4hr −0,00 / +0,20 mm ¦ Délka 1000 mm +5,00 / +30,00 mm ¦ Tloušťka a šířka v provedení broušeno / jemně frézováno ¦ Oba konce tyče řezány pilou ¦ Drsnost povrchu max. 3,2 µm | žíháno 900 N/mm2 (265HB max.)
1.4112 | 25.4 | 70.4 | 500 | Předopracovaná ocel s přídavkem na obrábění | 3462 | 142.48 | Tloušťka −0,00 / +0,20 mm ¦ Šířka −0,00 / +0,40 mm ¦ 4hr −0,00 / +0,20 mm ¦ Délka 500 mm −0,00 / +15,00 mm ¦ Tloušťka a šířka v provedení broušeno / jemně frézováno ¦ Oba konce tyče řezány pilou ¦ Drsnost povrchu max. 3,2 µm | žíháno 900 N/mm2 (265HB max.)
1.4112 | 25.4 | 70.4 | 1000 | Předopracovaná ocel s přídavkem na obrábění | 6460 | 265.84 | Tloušťka −0,00 / +0,20 mm ¦ Šířka −0,00 / +0,40 mm ¦ 4hr −0,00 / +0,20 mm ¦ Délka 1000 mm +5,00 / +30,00 mm ¦ Tloušťka a šířka v provedení broušeno / jemně frézováno ¦ Oba konce tyče řezány pilou ¦ Drsnost povrchu max. 3,2 µm | žíháno 900 N/mm2 (265HB max.)
1.4112 | 25.4 | 80.4 | 500 | Předopracovaná ocel s přídavkem na obrábění | 3625 | 149.17 | Tloušťka −0,00 / +0,20 mm ¦ Šířka −0,00 / +0,40 mm ¦ 4hr −0,00 / +0,20 mm ¦ Délka 500 mm −0,00 / +15,00 mm ¦ Tloušťka a šířka v provedení broušeno / jemně frézováno ¦ Oba konce tyče řezány pilou ¦ Drsnost povrchu max. 3,2 µm | žíháno 900 N/mm2 (265HB max.)
1.4112 | 25.4 | 80.4 | 1000 | Předopracovaná ocel s přídavkem na obrábění | 6760 | 278.17 | Tloušťka −0,00 / +0,20 mm ¦ Šířka −0,00 / +0,40 mm ¦ 4hr −0,00 / +0,20 mm ¦ Délka 1000 mm +5,00 / +30,00 mm ¦ Tloušťka a šířka v provedení broušeno / jemně frézováno ¦ Oba konce tyče řezány pilou ¦ Drsnost povrchu max. 3,2 µm | žíháno 900 N/mm2 (265HB max.)
1.4112 | 25.4 | 90.4 | 500 | Předopracovaná ocel s přídavkem na obrábění | 4061 | 167.12 | Tloušťka −0,00 / +0,20 mm ¦ Šířka −0,00 / +0,40 mm ¦ 4hr −0,00 / +0,20 mm ¦ Délka 500 mm −0,00 / +15,00 mm ¦ Tloušťka a šířka v provedení broušeno / jemně frézováno ¦ Oba konce tyče řezány pilou ¦ Drsnost povrchu max. 3,2 µm | žíháno 900 N/mm2 (265HB max.)
1.4112 | 25.4 | 90.4 | 1000 | Předopracovaná ocel s přídavkem na obrábění | 7604 | 312.92 | Tloušťka −0,00 / +0,20 mm ¦ Šířka −0,00 / +0,40 mm ¦ 4hr −0,00 / +0,20 mm ¦ Délka 1000 mm +5,00 / +30,00 mm ¦ Tloušťka a šířka v provedení broušeno / jemně frézováno ¦ Oba konce tyče řezány pilou ¦ Drsnost povrchu max. 3,2 µm | žíháno 900 N/mm2 (265HB max.)
1.4112 | 25.4 | 100.4 | 500 | Předopracovaná ocel s přídavkem na obrábění | 4442 | 182.82 | Tloušťka −0,00 / +0,20 mm ¦ Šířka −0,00 / +0,40 mm ¦ 4hr −0,00 / +0,20 mm ¦ Délka 500 mm −0,00 / +15,00 mm ¦ Tloušťka a šířka v provedení broušeno / jemně frézováno ¦ Oba konce tyče řezány pilou ¦ Drsnost povrchu max. 3,2 µm | žíháno 900 N/mm2 (265HB max.)
1.4112 | 25.4 | 100.4 | 1000 | Předopracovaná ocel s přídavkem na obrábění | 8285 | 340.97 | Tloušťka −0,00 / +0,20 mm ¦ Šířka −0,00 / +0,40 mm ¦ 4hr −0,00 / +0,20 mm ¦ Délka 1000 mm +5,00 / +30,00 mm ¦ Tloušťka a šířka v provedení broušeno / jemně frézováno ¦ Oba konce tyče řezány pilou ¦ Drsnost povrchu max. 3,2 µm | žíháno 900 N/mm2 (265HB max.)
1.4112 | 25.4 | 120.4 | 500 | Předopracovaná ocel s přídavkem na obrábění | 5642 | 232.18 | Tloušťka −0,00 / +0,20 mm ¦ Šířka −0,00 / +0,40 mm ¦ 4hr −0,00 / +0,20 mm ¦ Délka 500 mm −0,00 / +15,00 mm ¦ Tloušťka a šířka v provedení broušeno / jemně frézováno ¦ Oba konce tyče řezány pilou ¦ Drsnost povrchu max. 3,2 µm | žíháno 900 N/mm2 (265HB max.)
1.4112 | 25.4 | 120.4 | 1000 | Předopracovaná ocel s přídavkem na obrábění | 10547 | 434.04 | Tloušťka −0,00 / +0,20 mm ¦ Šířka −0,00 / +0,40 mm ¦ 4hr −0,00 / +0,20 mm ¦ Délka 1000 mm +5,00 / +30,00 mm ¦ Tloušťka a šířka v provedení broušeno / jemně frézováno ¦ Oba konce tyče řezány pilou ¦ Drsnost povrchu max. 3,2 µm | žíháno 900 N/mm2 (265HB max.)
1.4112 | 25.4 | 150.4 | 500 | Předopracovaná ocel s přídavkem na obrábění | 7332 | 301.72 | Tloušťka −0,00 / +0,20 mm ¦ Šířka −0,00 / +0,40 mm ¦ 4hr −0,00 / +0,20 mm ¦ Délka 500 mm −0,00 / +15,00 mm ¦ Tloušťka a šířka v provedení broušeno / jemně frézováno ¦ Oba konce tyče řezány pilou ¦ Drsnost povrchu max. 3,2 µm | žíháno 900 N/mm2 (265HB max.)
1.4112 | 25.4 | 150.4 | 1000 | Předopracovaná ocel s přídavkem na obrábění | 13682 | 563.04 | Tloušťka −0,00 / +0,20 mm ¦ Šířka −0,00 / +0,40 mm ¦ 4hr −0,00 / +0,20 mm ¦ Délka 1000 mm +5,00 / +30,00 mm ¦ Tloušťka a šířka v provedení broušeno / jemně frézováno ¦ Oba konce tyče řezány pilou ¦ Drsnost povrchu max. 3,2 µm | žíháno 900 N/mm2 (265HB max.)
1.4112 | 25.4 | 200.4 | 500 | Předopracovaná ocel s přídavkem na obrábění | 9539 | 392.56 | Tloušťka −0,00 / +0,20 mm ¦ Šířka −0,00 / +0,40 mm ¦ 4hr −0,00 / +0,20 mm ¦ Délka 500 mm −0,00 / +15,00 mm ¦ Tloušťka a šířka v provedení broušeno / jemně frézováno ¦ Oba konce tyče řezány pilou ¦ Drsnost povrchu max. 3,2 µm | žíháno 900 N/mm2 (265HB max.)
1.4112 | 25.4 | 200.4 | 1000 | Předopracovaná ocel s přídavkem na obrábění | 17825 | 733.52 | Tloušťka −0,00 / +0,20 mm ¦ Šířka −0,00 / +0,40 mm ¦ 4hr −0,00 / +0,20 mm ¦ Délka 1000 mm +5,00 / +30,00 mm ¦ Tloušťka a šířka v provedení broušeno / jemně frézováno ¦ Oba konce tyče řezány pilou ¦ Drsnost povrchu max. 3,2 µm | žíháno 900 N/mm2 (265HB max.)
1.4112 | 25.4 | 250.4 | 500 | Předopracovaná ocel s přídavkem na obrábění | 11147 | 458.72 | Tloušťka −0,00 / +0,20 mm ¦ Šířka −0,00 / +0,40 mm ¦ 4hr −0,00 / +0,20 mm ¦ Délka 500 mm −0,00 / +15,00 mm ¦ Tloušťka a šířka v provedení broušeno / jemně frézováno ¦ Oba konce tyče řezány pilou ¦ Drsnost povrchu max. 3,2 µm | žíháno 900 N/mm2 (265HB max.)
1.4112 | 25.4 | 250.4 | 1000 | Předopracovaná ocel s přídavkem na obrábění | 20822 | 856.87 | Tloušťka −0,00 / +0,20 mm ¦ Šířka −0,00 / +0,40 mm ¦ 4hr −0,00 / +0,20 mm ¦ Délka 1000 mm +5,00 / +30,00 mm ¦ Tloušťka a šířka v provedení broušeno / jemně frézováno ¦ Oba konce tyče řezány pilou ¦ Drsnost povrchu max. 3,2 µm | žíháno 900 N/mm2 (265HB max.)
1.4112 | 25.4 | 300.4 | 500 | Předopracovaná ocel s přídavkem na obrábění | 13626 | 560.76 | Tloušťka −0,00 / +0,20 mm ¦ Šířka −0,00 / +0,40 mm ¦ 4hr −0,00 / +0,20 mm ¦ Délka 500 mm −0,00 / +15,00 mm ¦ Tloušťka a šířka v provedení broušeno / jemně frézováno ¦ Oba konce tyče řezány pilou ¦ Drsnost povrchu max. 3,2 µm | žíháno 900 N/mm2 (265HB max.)
1.4112 | 25.4 | 300.4 | 1000 | Předopracovaná ocel s přídavkem na obrábění | 25455 | 1047.53 | Tloušťka −0,00 / +0,20 mm ¦ Šířka −0,00 / +0,40 mm ¦ 4hr −0,00 / +0,20 mm ¦ Délka 1000 mm +5,00 / +30,00 mm ¦ Tloušťka a šířka v provedení broušeno / jemně frézováno ¦ Oba konce tyče řezány pilou ¦ Drsnost povrchu max. 3,2 µm | žíháno 900 N/mm2 (265HB max.)
1.4112 | 25.4 | 505 | 500 | Předopracovaná ocel s přídavkem na obrábění | 21258 | 874.81 | Tloušťka −0,00 / +0,20 mm ¦ Šířka −0,00 / +0,40 mm ¦ 4hr −0,00 / +0,20 mm ¦ Délka 500 mm −0,00 / +15,00 mm ¦ Tloušťka a šířka v provedení broušeno / jemně frézováno ¦ Oba konce tyče řezány pilou ¦ Drsnost povrchu max. 3,2 µm | žíháno 900 N/mm2 (265HB max.)
1.4112 | 25.4 | 505 | 1000 | Předopracovaná ocel s přídavkem na obrábění | 39735 | 1635.19 | Tloušťka −0,00 / +0,20 mm ¦ Šířka −0,00 / +0,40 mm ¦ 4hr −0,00 / +0,20 mm ¦ Délka 1000 mm +5,00 / +30,00 mm ¦ Tloušťka a šířka v provedení broušeno / jemně frézováno ¦ Oba konce tyče řezány pilou ¦ Drsnost povrchu max. 3,2 µm | žíháno 900 N/mm2 (265HB max.)
1.4112 | 30.4 | 30.4 | 500 | Předopracovaná ocel s přídavkem na obrábění | 2371 | 97.58 | Tloušťka −0,00 / +0,20 mm ¦ Šířka −0,00 / +0,40 mm ¦ 4hr −0,00 / +0,20 mm ¦ Délka 500 mm −0,00 / +15,00 mm ¦ Tloušťka a šířka v provedení broušeno / jemně frézováno ¦ Oba konce tyče řezány pilou ¦ Drsnost povrchu max. 3,2 µm | žíháno 900 N/mm2 (265HB max.)
1.4112 | 30.4 | 30.4 | 1000 | Předopracovaná ocel s přídavkem na obrábění | 4416 | 181.73 | Tloušťka −0,00 / +0,20 mm ¦ Šířka −0,00 / +0,40 mm ¦ 4hr −0,00 / +0,20 mm ¦ Délka 1000 mm +5,00 / +30,00 mm ¦ Tloušťka a šířka v provedení broušeno / jemně frézováno ¦ Oba konce tyče řezány pilou ¦ Drsnost povrchu max. 3,2 µm | žíháno 900 N/mm2 (265HB max.)
1.4112 | 30.4 | 40.4 | 500 | Předopracovaná ocel s přídavkem na obrábění | 2807 | 115.52 | Tloušťka −0,00 / +0,20 mm ¦ Šířka −0,00 / +0,40 mm ¦ 4hr −0,00 / +0,20 mm ¦ Délka 500 mm −0,00 / +15,00 mm ¦ Tloušťka a šířka v provedení broušeno / jemně frézováno ¦ Oba konce tyče řezány pilou ¦ Drsnost povrchu max. 3,2 µm | žíháno 900 N/mm2 (265HB max.)
1.4112 | 30.4 | 40.4 | 1000 | Předopracovaná ocel s přídavkem na obrábění | 5233 | 215.33 | Tloušťka −0,00 / +0,20 mm ¦ Šířka −0,00 / +0,40 mm ¦ 4hr −0,00 / +0,20 mm ¦ Délka 1000 mm +5,00 / +30,00 mm ¦ Tloušťka a šířka v provedení broušeno / jemně frézováno ¦ Oba konce tyče řezány pilou ¦ Drsnost povrchu max. 3,2 µm | žíháno 900 N/mm2 (265HB max.)
1.4112 | 30.4 | 50.4 | 500 | Předopracovaná ocel s přídavkem na obrábění | 2971 | 122.26 | Tloušťka −0,00 / +0,20 mm ¦ Šířka −0,00 / +0,40 mm ¦ 4hr −0,00 / +0,20 mm ¦ Délka 500 mm −0,00 / +15,00 mm ¦ Tloušťka a šířka v provedení broušeno / jemně frézováno ¦ Oba konce tyče řezány pilou ¦ Drsnost povrchu max. 3,2 µm | žíháno 900 N/mm2 (265HB max.)
1.4112 | 30.4 | 50.4 | 1000 | Předopracovaná ocel s přídavkem na obrábění | 5560 | 228.81 | Tloušťka −0,00 / +0,20 mm ¦ Šířka −0,00 / +0,40 mm ¦ 4hr −0,00 / +0,20 mm ¦ Délka 1000 mm +5,00 / +30,00 mm ¦ Tloušťka a šířka v provedení broušeno / jemně frézováno ¦ Oba konce tyče řezány pilou ¦ Drsnost povrchu max. 3,2 µm | žíháno 900 N/mm2 (265HB max.)
1.4112 | 30.4 | 60.4 | 500 | Předopracovaná ocel s přídavkem na obrábění | 3434 | 141.34 | Tloušťka −0,00 / +0,20 mm ¦ Šířka −0,00 / +0,40 mm ¦ 4hr −0,00 / +0,20 mm ¦ Délka 500 mm −0,00 / +15,00 mm ¦ Tloušťka a šířka v provedení broušeno / jemně frézováno ¦ Oba konce tyče řezány pilou ¦ Drsnost povrchu max. 3,2 µm | žíháno 900 N/mm2 (265HB max.)
1.4112 | 30.4 | 60.4 | 1000 | Předopracovaná ocel s přídavkem na obrábění | 6406 | 263.61 | Tloušťka −0,00 / +0,20 mm ¦ Šířka −0,00 / +0,40 mm ¦ 4hr −0,00 / +0,20 mm ¦ Délka 1000 mm +5,00 / +30,00 mm ¦ Tloušťka a šířka v provedení broušeno / jemně frézováno ¦ Oba konce tyče řezány pilou ¦ Drsnost povrchu max. 3,2 µm | žíháno 900 N/mm2 (265HB max.)
1.4112 | 30.4 | 70.4 | 500 | Předopracovaná ocel s přídavkem na obrábění | 4061 | 167.12 | Tloušťka −0,00 / +0,20 mm ¦ Šířka −0,00 / +0,40 mm ¦ 4hr −0,00 / +0,20 mm ¦ Délka 500 mm −0,00 / +15,00 mm ¦ Tloušťka a šířka v provedení broušeno / jemně frézováno ¦ Oba konce tyče řezány pilou ¦ Drsnost povrchu max. 3,2 µm | žíháno 900 N/mm2 (265HB max.)
1.4112 | 30.4 | 70.4 | 1000 | Předopracovaná ocel s přídavkem na obrábění | 7604 | 312.92 | Tloušťka −0,00 / +0,20 mm ¦ Šířka −0,00 / +0,40 mm ¦ 4hr −0,00 / +0,20 mm ¦ Délka 1000 mm +5,00 / +30,00 mm ¦ Tloušťka a šířka v provedení broušeno / jemně frézováno ¦ Oba konce tyče řezány pilou ¦ Drsnost povrchu max. 3,2 µm | žíháno 900 N/mm2 (265HB max.)
1.4112 | 30.4 | 80.4 | 500 | Předopracovaná ocel s přídavkem na obrábění | 4306 | 177.22 | Tloušťka −0,00 / +0,20 mm ¦ Šířka −0,00 / +0,40 mm ¦ 4hr −0,00 / +0,20 mm ¦ Délka 500 mm −0,00 / +15,00 mm ¦ Tloušťka a šířka v provedení broušeno / jemně frézováno ¦ Oba konce tyče řezány pilou ¦ Drsnost povrchu max. 3,2 µm | žíháno 900 N/mm2 (265HB max.)
1.4112 | 30.4 | 80.4 | 1000 | Předopracovaná ocel s přídavkem na obrábění | 8013 | 329.77 | Tloušťka −0,00 / +0,20 mm ¦ Šířka −0,00 / +0,40 mm ¦ 4hr −0,00 / +0,20 mm ¦ Délka 1000 mm +5,00 / +30,00 mm ¦ Tloušťka a šířka v provedení broušeno / jemně frézováno ¦ Oba konce tyče řezány pilou ¦ Drsnost povrchu max. 3,2 µm | žíháno 900 N/mm2 (265HB max.)
1.4112 | 30.4 | 90.4 | 500 | Předopracovaná ocel s přídavkem na obrábění | 4906 | 201.9 | Tloušťka −0,00 / +0,20 mm ¦ Šířka −0,00 / +0,40 mm ¦ 4hr −0,00 / +0,20 mm ¦ Délka 500 mm −0,00 / +15,00 mm ¦ Tloušťka a šířka v provedení broušeno / jemně frézováno ¦ Oba konce tyče řezány pilou ¦ Drsnost povrchu max. 3,2 µm | žíháno 900 N/mm2 (265HB max.)
1.4112 | 30.4 | 90.4 | 1000 | Předopracovaná ocel s přídavkem na obrábění | 9157 | 376.85 | Tloušťka −0,00 / +0,20 mm ¦ Šířka −0,00 / +0,40 mm ¦ 4hr −0,00 / +0,20 mm ¦ Délka 1000 mm +5,00 / +30,00 mm ¦ Tloušťka a šířka v provedení broušeno / jemně frézováno ¦ Oba konce tyče řezány pilou ¦ Drsnost povrchu max. 3,2 µm | žíháno 900 N/mm2 (265HB max.)
1.4112 | 30.4 | 100.4 | 500 | Předopracovaná ocel s přídavkem na obrábění | 5152 | 212.01 | Tloušťka −0,00 / +0,20 mm ¦ Šířka −0,00 / +0,40 mm ¦ 4hr −0,00 / +0,20 mm ¦ Délka 500 mm −0,00 / +15,00 mm ¦ Tloušťka a šířka v provedení broušeno / jemně frézováno ¦ Oba konce tyče řezány pilou ¦ Drsnost povrchu max. 3,2 µm | žíháno 900 N/mm2 (265HB max.)
1.4112 | 30.4 | 100.4 | 1000 | Předopracovaná ocel s přídavkem na obrábění | 9649 | 397.06 | Tloušťka −0,00 / +0,20 mm ¦ Šířka −0,00 / +0,40 mm ¦ 4hr −0,00 / +0,20 mm ¦ Délka 1000 mm +5,00 / +30,00 mm ¦ Tloušťka a šířka v provedení broušeno / jemně frézováno ¦ Oba konce tyče řezány pilou ¦ Drsnost povrchu max. 3,2 µm | žíháno 900 N/mm2 (265HB max.)
1.4112 | 30.4 | 120.4 | 500 | Předopracovaná ocel s přídavkem na obrábění | 6841 | 281.54 | Tloušťka −0,00 / +0,20 mm ¦ Šířka −0,00 / +0,40 mm ¦ 4hr −0,00 / +0,20 mm ¦ Délka 500 mm −0,00 / +15,00 mm ¦ Tloušťka a šířka v provedení broušeno / jemně frézováno ¦ Oba konce tyče řezány pilou ¦ Drsnost povrchu max. 3,2 µm | žíháno 900 N/mm2 (265HB max.)
1.4112 | 30.4 | 120.4 | 1000 | Předopracovaná ocel s přídavkem na obrábění | 12782 | 526.02 | Tloušťka −0,00 / +0,20 mm ¦ Šířka −0,00 / +0,40 mm ¦ 4hr −0,00 / +0,20 mm ¦ Délka 1000 mm +5,00 / +30,00 mm ¦ Tloušťka a šířka v provedení broušeno / jemně frézováno ¦ Oba konce tyče řezány pilou ¦ Drsnost povrchu max. 3,2 µm | žíháno 900 N/mm2 (265HB max.)
1.4112 | 30.4 | 150.4 | 500 | Předopracovaná ocel s přídavkem na obrábění | 8204 | 337.6 | Tloušťka −0,00 / +0,20 mm ¦ Šířka −0,00 / +0,40 mm ¦ 4hr −0,00 / +0,20 mm ¦ Délka 500 mm −0,00 / +15,00 mm ¦ Tloušťka a šířka v provedení broušeno / jemně frézováno ¦ Oba konce tyče řezány pilou ¦ Drsnost povrchu max. 3,2 µm | žíháno 900 N/mm2 (265HB max.)
1.4112 | 30.4 | 150.4 | 1000 | Předopracovaná ocel s přídavkem na obrábění | 15344 | 631.42 | Tloušťka −0,00 / +0,20 mm ¦ Šířka −0,00 / +0,40 mm ¦ 4hr −0,00 / +0,20 mm ¦ Délka 1000 mm +5,00 / +30,00 mm ¦ Tloušťka a šířka v provedení broušeno / jemně frézováno ¦ Oba konce tyče řezány pilou ¦ Drsnost povrchu max. 3,2 µm | žíháno 900 N/mm2 (265HB max.)
1.4112 | 30.4 | 200.4 | 500 | Předopracovaná ocel s přídavkem na obrábění | 11038 | 454.25 | Tloušťka −0,00 / +0,20 mm ¦ Šířka −0,00 / +0,40 mm ¦ 4hr −0,00 / +0,20 mm ¦ Délka 500 mm −0,00 / +15,00 mm ¦ Tloušťka a šířka v provedení broušeno / jemně frézováno ¦ Oba konce tyče řezány pilou ¦ Drsnost povrchu max. 3,2 µm | žíháno 900 N/mm2 (265HB max.)
1.4112 | 30.4 | 200.4 | 1000 | Předopracovaná ocel s přídavkem na obrábění | 20630 | 848.99 | Tloušťka −0,00 / +0,20 mm ¦ Šířka −0,00 / +0,40 mm ¦ 4hr −0,00 / +0,20 mm ¦ Délka 1000 mm +5,00 / +30,00 mm ¦ Tloušťka a šířka v provedení broušeno / jemně frézováno ¦ Oba konce tyče řezány pilou ¦ Drsnost povrchu max. 3,2 µm | žíháno 900 N/mm2 (265HB max.)
1.4112 | 30.4 | 250.4 | 500 | Předopracovaná ocel s přídavkem na obrábění | 13136 | 540.58 | Tloušťka −0,00 / +0,20 mm ¦ Šířka −0,00 / +0,40 mm ¦ 4hr −0,00 / +0,20 mm ¦ Délka 500 mm −0,00 / +15,00 mm ¦ Tloušťka a šířka v provedení broušeno / jemně frézováno ¦ Oba konce tyče řezány pilou ¦ Drsnost povrchu max. 3,2 µm | žíháno 900 N/mm2 (265HB max.)
1.4112 | 30.4 | 250.4 | 1000 | Předopracovaná ocel s přídavkem na obrábění | 24528 | 1009.37 | Tloušťka −0,00 / +0,20 mm ¦ Šířka −0,00 / +0,40 mm ¦ 4hr −0,00 / +0,20 mm ¦ Délka 1000 mm +5,00 / +30,00 mm ¦ Tloušťka a šířka v provedení broušeno / jemně frézováno ¦ Oba konce tyče řezány pilou ¦ Drsnost povrchu max. 3,2 µm | žíháno 900 N/mm2 (265HB max.)
1.4112 | 30.4 | 300.4 | 500 | Předopracovaná ocel s přídavkem na obrábění | 15535 | 639.3 | Tloušťka −0,00 / +0,20 mm ¦ Šířka −0,00 / +0,40 mm ¦ 4hr −0,00 / +0,20 mm ¦ Délka 500 mm −0,00 / +15,00 mm ¦ Tloušťka a šířka v provedení broušeno / jemně frézováno ¦ Oba konce tyče řezány pilou ¦ Drsnost povrchu max. 3,2 µm | žíháno 900 N/mm2 (265HB max.)
1.4112 | 30.4 | 300.4 | 1000 | Předopracovaná ocel s přídavkem na obrábění | 29024 | 1194.42 | Tloušťka −0,00 / +0,20 mm ¦ Šířka −0,00 / +0,40 mm ¦ 4hr −0,00 / +0,20 mm ¦ Délka 1000 mm +5,00 / +30,00 mm ¦ Tloušťka a šířka v provedení broušeno / jemně frézováno ¦ Oba konce tyče řezány pilou ¦ Drsnost povrchu max. 3,2 µm | žíháno 900 N/mm2 (265HB max.)
1.4112 | 30.4 | 505 | 500 | Předopracovaná ocel s přídavkem na obrábění | 24501 | 1008.27 | Tloušťka −0,00 / +0,20 mm ¦ Šířka −0,00 / +0,40 mm ¦ 4hr −0,00 / +0,20 mm ¦ Délka 500 mm −0,00 / +15,00 mm ¦ Tloušťka a šířka v provedení broušeno / jemně frézováno ¦ Oba konce tyče řezány pilou ¦ Drsnost povrchu max. 3,2 µm | žíháno 900 N/mm2 (265HB max.)
1.4112 | 30.4 | 505 | 1000 | Předopracovaná ocel s přídavkem na obrábění | 45786 | 1884.18 | Tloušťka −0,00 / +0,20 mm ¦ Šířka −0,00 / +0,40 mm ¦ 4hr −0,00 / +0,20 mm ¦ Délka 1000 mm +5,00 / +30,00 mm ¦ Tloušťka a šířka v provedení broušeno / jemně frézováno ¦ Oba konce tyče řezány pilou ¦ Drsnost povrchu max. 3,2 µm | žíháno 900 N/mm2 (265HB max.)
1.4112 | 40.4 | 40.4 | 500 | Předopracovaná ocel s přídavkem na obrábění | 3162 | 130.14 | Tloušťka −0,00 / +0,20 mm ¦ Šířka −0,00 / +0,40 mm ¦ 4hr −0,00 / +0,20 mm ¦ Délka 500 mm −0,00 / +15,00 mm ¦ Tloušťka a šířka v provedení broušeno / jemně frézováno ¦ Oba konce tyče řezány pilou ¦ Drsnost povrchu max. 3,2 µm | žíháno 900 N/mm2 (265HB max.)
1.4112 | 40.4 | 40.4 | 1000 | Předopracovaná ocel s přídavkem na obrábění | 5888 | 242.29 | Tloušťka −0,00 / +0,20 mm ¦ Šířka −0,00 / +0,40 mm ¦ 4hr −0,00 / +0,20 mm ¦ Délka 1000 mm +5,00 / +30,00 mm ¦ Tloušťka a šířka v provedení broušeno / jemně frézováno ¦ Oba konce tyče řezány pilou ¦ Drsnost povrchu max. 3,2 µm | žíháno 900 N/mm2 (265HB max.)
1.4112 | 40.4 | 50.4 | 500 | Předopracovaná ocel s přídavkem na obrábění | 3979 | 163.74 | Tloušťka −0,00 / +0,20 mm ¦ Šířka −0,00 / +0,40 mm ¦ 4hr −0,00 / +0,20 mm ¦ Délka 500 mm −0,00 / +15,00 mm ¦ Tloušťka a šířka v provedení broušeno / jemně frézováno ¦ Oba konce tyče řezány pilou ¦ Drsnost povrchu max. 3,2 µm | žíháno 900 N/mm2 (265HB max.)
1.4112 | 40.4 | 50.4 | 1000 | Předopracovaná ocel s přídavkem na obrábění | 7414 | 305.09 | Tloušťka −0,00 / +0,20 mm ¦ Šířka −0,00 / +0,40 mm ¦ 4hr −0,00 / +0,20 mm ¦ Délka 1000 mm +5,00 / +30,00 mm ¦ Tloušťka a šířka v provedení broušeno / jemně frézováno ¦ Oba konce tyče řezány pilou ¦ Drsnost povrchu max. 3,2 µm | žíháno 900 N/mm2 (265HB max.)
1.4112 | 40.4 | 60.4 | 500 | Předopracovaná ocel s přídavkem na obrábění | 4334 | 178.36 | Tloušťka −0,00 / +0,20 mm ¦ Šířka −0,00 / +0,40 mm ¦ 4hr −0,00 / +0,20 mm ¦ Délka 500 mm −0,00 / +15,00 mm ¦ Tloušťka a šířka v provedení broušeno / jemně frézováno ¦ Oba konce tyče řezány pilou ¦ Drsnost povrchu max. 3,2 µm | žíháno 900 N/mm2 (265HB max.)
1.4112 | 40.4 | 60.4 | 1000 | Předopracovaná ocel s přídavkem na obrábění | 8068 | 332 | Tloušťka −0,00 / +0,20 mm ¦ Šířka −0,00 / +0,40 mm ¦ 4hr −0,00 / +0,20 mm ¦ Délka 1000 mm +5,00 / +30,00 mm ¦ Tloušťka a šířka v provedení broušeno / jemně frézováno ¦ Oba konce tyče řezány pilou ¦ Drsnost povrchu max. 3,2 µm | žíháno 900 N/mm2 (265HB max.)
1.4112 | 40.4 | 70.4 | 500 | Předopracovaná ocel s přídavkem na obrábění | 4742 | 195.16 | Tloušťka −0,00 / +0,20 mm ¦ Šířka −0,00 / +0,40 mm ¦ 4hr −0,00 / +0,20 mm ¦ Délka 500 mm −0,00 / +15,00 mm ¦ Tloušťka a šířka v provedení broušeno / jemně frézováno ¦ Oba konce tyče řezány pilou ¦ Drsnost povrchu max. 3,2 µm | žíháno 900 N/mm2 (265HB max.)
1.4112 | 40.4 | 70.4 | 1000 | Předopracovaná ocel s přídavkem na obrábění | 8831 | 363.41 | Tloušťka −0,00 / +0,20 mm ¦ Šířka −0,00 / +0,40 mm ¦ 4hr −0,00 / +0,20 mm ¦ Délka 1000 mm +5,00 / +30,00 mm ¦ Tloušťka a šířka v provedení broušeno / jemně frézováno ¦ Oba konce tyče řezány pilou ¦ Drsnost povrchu max. 3,2 µm | žíháno 900 N/mm2 (265HB max.)
1.4112 | 40.4 | 80.4 | 500 | Předopracovaná ocel s přídavkem na obrábění | 5288 | 217.61 | Tloušťka −0,00 / +0,20 mm ¦ Šířka −0,00 / +0,40 mm ¦ 4hr −0,00 / +0,20 mm ¦ Délka 500 mm −0,00 / +15,00 mm ¦ Tloušťka a šířka v provedení broušeno / jemně frézováno ¦ Oba konce tyče řezány pilou ¦ Drsnost povrchu max. 3,2 µm | žíháno 900 N/mm2 (265HB max.)
1.4112 | 40.4 | 80.4 | 1000 | Předopracovaná ocel s přídavkem na obrábění | 9867 | 406.04 | Tloušťka −0,00 / +0,20 mm ¦ Šířka −0,00 / +0,40 mm ¦ 4hr −0,00 / +0,20 mm ¦ Délka 1000 mm +5,00 / +30,00 mm ¦ Tloušťka a šířka v provedení broušeno / jemně frézováno ¦ Oba konce tyče řezány pilou ¦ Drsnost povrchu max. 3,2 µm | žíháno 900 N/mm2 (265HB max.)
1.4112 | 40.4 | 90.4 | 500 | Předopracovaná ocel s přídavkem na obrábění | 6078 | 250.12 | Tloušťka −0,00 / +0,20 mm ¦ Šířka −0,00 / +0,40 mm ¦ 4hr −0,00 / +0,20 mm ¦ Délka 500 mm −0,00 / +15,00 mm ¦ Tloušťka a šířka v provedení broušeno / jemně frézováno ¦ Oba konce tyče řezány pilou ¦ Drsnost povrchu max. 3,2 µm | žíháno 900 N/mm2 (265HB max.)
1.4112 | 40.4 | 90.4 | 1000 | Předopracovaná ocel s přídavkem na obrábění | 11338 | 466.6 | Tloušťka −0,00 / +0,20 mm ¦ Šířka −0,00 / +0,40 mm ¦ 4hr −0,00 / +0,20 mm ¦ Délka 1000 mm +5,00 / +30,00 mm ¦ Tloušťka a šířka v provedení broušeno / jemně frézováno ¦ Oba konce tyče řezány pilou ¦ Drsnost povrchu max. 3,2 µm | žíháno 900 N/mm2 (265HB max.)
1.4112 | 40.4 | 100.4 | 500 | Předopracovaná ocel s přídavkem na obrábění | 6760 | 278.17 | Tloušťka −0,00 / +0,20 mm ¦ Šířka −0,00 / +0,40 mm ¦ 4hr −0,00 / +0,20 mm ¦ Délka 500 mm −0,00 / +15,00 mm ¦ Tloušťka a šířka v provedení broušeno / jemně frézováno ¦ Oba konce tyče řezány pilou ¦ Drsnost povrchu max. 3,2 µm | žíháno 900 N/mm2 (265HB max.)
1.4112 | 40.4 | 100.4 | 1000 | Předopracovaná ocel s přídavkem na obrábění | 12592 | 518.18 | Tloušťka −0,00 / +0,20 mm ¦ Šířka −0,00 / +0,40 mm ¦ 4hr −0,00 / +0,20 mm ¦ Délka 1000 mm +5,00 / +30,00 mm ¦ Tloušťka a šířka v provedení broušeno / jemně frézováno ¦ Oba konce tyče řezány pilou ¦ Drsnost povrchu max. 3,2 µm | žíháno 900 N/mm2 (265HB max.)
1.4112 | 40.4 | 120.4 | 500 | Předopracovaná ocel s přídavkem na obrábění | 8667 | 356.68 | Tloušťka −0,00 / +0,20 mm ¦ Šířka −0,00 / +0,40 mm ¦ 4hr −0,00 / +0,20 mm ¦ Délka 500 mm −0,00 / +15,00 mm ¦ Tloušťka a šířka v provedení broušeno / jemně frézováno ¦ Oba konce tyče řezány pilou ¦ Drsnost povrchu max. 3,2 µm | žíháno 900 N/mm2 (265HB max.)
1.4112 | 40.4 | 120.4 | 1000 | Předopracovaná ocel s přídavkem na obrábění | 16189 | 666.22 | Tloušťka −0,00 / +0,20 mm ¦ Šířka −0,00 / +0,40 mm ¦ 4hr −0,00 / +0,20 mm ¦ Délka 1000 mm +5,00 / +30,00 mm ¦ Tloušťka a šířka v provedení broušeno / jemně frézováno ¦ Oba konce tyče řezány pilou ¦ Drsnost povrchu max. 3,2 µm | žíháno 900 N/mm2 (265HB max.)
1.4112 | 40.4 | 150.4 | 500 | Předopracovaná ocel s přídavkem na obrábění | 10384 | 427.34 | Tloušťka −0,00 / +0,20 mm ¦ Šířka −0,00 / +0,40 mm ¦ 4hr −0,00 / +0,20 mm ¦ Délka 500 mm −0,00 / +15,00 mm ¦ Tloušťka a šířka v provedení broušeno / jemně frézováno ¦ Oba konce tyče řezány pilou ¦ Drsnost povrchu max. 3,2 µm | žíháno 900 N/mm2 (265HB max.)
1.4112 | 40.4 | 150.4 | 1000 | Předopracovaná ocel s přídavkem na obrábění | 19404 | 798.54 | Tloušťka −0,00 / +0,20 mm ¦ Šířka −0,00 / +0,40 mm ¦ 4hr −0,00 / +0,20 mm ¦ Délka 1000 mm +5,00 / +30,00 mm ¦ Tloušťka a šířka v provedení broušeno / jemně frézováno ¦ Oba konce tyče řezány pilou ¦ Drsnost povrchu max. 3,2 µm | žíháno 900 N/mm2 (265HB max.)
1.4112 | 40.4 | 200.4 | 500 | Předopracovaná ocel s přídavkem na obrábění | 13136 | 540.58 | Tloušťka −0,00 / +0,20 mm ¦ Šířka −0,00 / +0,40 mm ¦ 4hr −0,00 / +0,20 mm ¦ Délka 500 mm −0,00 / +15,00 mm ¦ Tloušťka a šířka v provedení broušeno / jemně frézováno ¦ Oba konce tyče řezány pilou ¦ Drsnost povrchu max. 3,2 µm | žíháno 900 N/mm2 (265HB max.)
1.4112 | 40.4 | 200.4 | 1000 | Předopracovaná ocel s přídavkem na obrábění | 24528 | 1009.37 | Tloušťka −0,00 / +0,20 mm ¦ Šířka −0,00 / +0,40 mm ¦ 4hr −0,00 / +0,20 mm ¦ Délka 1000 mm +5,00 / +30,00 mm ¦ Tloušťka a šířka v provedení broušeno / jemně frézováno ¦ Oba konce tyče řezány pilou ¦ Drsnost povrchu max. 3,2 µm | žíháno 900 N/mm2 (265HB max.)
1.4112 | 40.4 | 250.4 | 500 | Předopracovaná ocel s přídavkem na obrábění | 15971 | 657.25 | Tloušťka −0,00 / +0,20 mm ¦ Šířka −0,00 / +0,40 mm ¦ 4hr −0,00 / +0,20 mm ¦ Délka 500 mm −0,00 / +15,00 mm ¦ Tloušťka a šířka v provedení broušeno / jemně frézováno ¦ Oba konce tyče řezány pilou ¦ Drsnost povrchu max. 3,2 µm | žíháno 900 N/mm2 (265HB max.)
1.4112 | 40.4 | 250.4 | 1000 | Předopracovaná ocel s přídavkem na obrábění | 29842 | 1228.06 | Tloušťka −0,00 / +0,20 mm ¦ Šířka −0,00 / +0,40 mm ¦ 4hr −0,00 / +0,20 mm ¦ Délka 1000 mm +5,00 / +30,00 mm ¦ Tloušťka a šířka v provedení broušeno / jemně frézováno ¦ Oba konce tyče řezány pilou ¦ Drsnost povrchu max. 3,2 µm | žíháno 900 N/mm2 (265HB max.)
1.4112 | 40.4 | 300.4 | 500 | Předopracovaná ocel s přídavkem na obrábění | 19159 | 788.42 | Tloušťka −0,00 / +0,20 mm ¦ Šířka −0,00 / +0,40 mm ¦ 4hr −0,00 / +0,20 mm ¦ Délka 500 mm −0,00 / +15,00 mm ¦ Tloušťka a šířka v provedení broušeno / jemně frézováno ¦ Oba konce tyče řezány pilou ¦ Drsnost povrchu max. 3,2 µm | žíháno 900 N/mm2 (265HB max.)
1.4112 | 40.4 | 300.4 | 1000 | Předopracovaná ocel s přídavkem na obrábění | 35784 | 1472.59 | Tloušťka −0,00 / +0,20 mm ¦ Šířka −0,00 / +0,40 mm ¦ 4hr −0,00 / +0,20 mm ¦ Délka 1000 mm +5,00 / +30,00 mm ¦ Tloušťka a šířka v provedení broušeno / jemně frézováno ¦ Oba konce tyče řezány pilou ¦ Drsnost povrchu max. 3,2 µm | žíháno 900 N/mm2 (265HB max.)
1.4112 | 40.4 | 505 | 500 | Předopracovaná ocel s přídavkem na obrábění | 31750 | 1306.57 | Tloušťka −0,00 / +0,20 mm ¦ Šířka −0,00 / +0,40 mm ¦ 4hr −0,00 / +0,20 mm ¦ Délka 500 mm −0,00 / +15,00 mm ¦ Tloušťka a šířka v provedení broušeno / jemně frézováno ¦ Oba konce tyče řezány pilou ¦ Drsnost povrchu max. 3,2 µm | žíháno 900 N/mm2 (265HB max.)
1.4112 | 40.4 | 505 | 1000 | Předopracovaná ocel s přídavkem na obrábění | 59330 | 2441.56 | Tloušťka −0,00 / +0,20 mm ¦ Šířka −0,00 / +0,40 mm ¦ 4hr −0,00 / +0,20 mm ¦ Délka 1000 mm +5,00 / +30,00 mm ¦ Tloušťka a šířka v provedení broušeno / jemně frézováno ¦ Oba konce tyče řezány pilou ¦ Drsnost povrchu max. 3,2 µm | žíháno 900 N/mm2 (265HB max.)
1.4112 | 50.4 | 50.4 | 500 | Předopracovaná ocel s přídavkem na obrábění | 4497 | 185.05 | Tloušťka −0,00 / +0,20 mm ¦ Šířka −0,00 / +0,40 mm ¦ 4hr −0,00 / +0,20 mm ¦ Délka 500 mm −0,00 / +15,00 mm ¦ Tloušťka a šířka v provedení broušeno / jemně frézováno ¦ Oba konce tyče řezány pilou ¦ Drsnost povrchu max. 3,2 µm | žíháno 900 N/mm2 (265HB max.)
1.4112 | 50.4 | 50.4 | 1000 | Předopracovaná ocel s přídavkem na obrábění | 8367 | 344.33 | Tloušťka −0,00 / +0,20 mm ¦ Šířka −0,00 / +0,40 mm ¦ 4hr −0,00 / +0,20 mm ¦ Délka 1000 mm +5,00 / +30,00 mm ¦ Tloušťka a šířka v provedení broušeno / jemně frézováno ¦ Oba konce tyče řezány pilou ¦ Drsnost povrchu max. 3,2 µm | žíháno 900 N/mm2 (265HB max.)
1.4112 | 50.4 | 60.4 | 500 | Předopracovaná ocel s přídavkem na obrábění | 5042 | 207.5 | Tloušťka −0,00 / +0,20 mm ¦ Šířka −0,00 / +0,40 mm ¦ 4hr −0,00 / +0,20 mm ¦ Délka 500 mm −0,00 / +15,00 mm ¦ Tloušťka a šířka v provedení broušeno / jemně frézováno ¦ Oba konce tyče řezány pilou ¦ Drsnost povrchu max. 3,2 µm | žíháno 900 N/mm2 (265HB max.)
1.4112 | 50.4 | 60.4 | 1000 | Předopracovaná ocel s přídavkem na obrábění | 9430 | 388.05 | Tloušťka −0,00 / +0,20 mm ¦ Šířka −0,00 / +0,40 mm ¦ 4hr −0,00 / +0,20 mm ¦ Délka 1000 mm +5,00 / +30,00 mm ¦ Tloušťka a šířka v provedení broušeno / jemně frézováno ¦ Oba konce tyče řezány pilou ¦ Drsnost povrchu max. 3,2 µm | žíháno 900 N/mm2 (265HB max.)
1.4112 | 50.4 | 70.4 | 500 | Předopracovaná ocel s přídavkem na obrábění | 5670 | 233.32 | Tloušťka −0,00 / +0,20 mm ¦ Šířka −0,00 / +0,40 mm ¦ 4hr −0,00 / +0,20 mm ¦ Délka 500 mm −0,00 / +15,00 mm ¦ Tloušťka a šířka v provedení broušeno / jemně frézováno ¦ Oba konce tyče řezány pilou ¦ Drsnost povrchu max. 3,2 µm | žíháno 900 N/mm2 (265HB max.)
1.4112 | 50.4 | 70.4 | 1000 | Předopracovaná ocel s přídavkem na obrábění | 10575 | 435.17 | Tloušťka −0,00 / +0,20 mm ¦ Šířka −0,00 / +0,40 mm ¦ 4hr −0,00 / +0,20 mm ¦ Délka 1000 mm +5,00 / +30,00 mm ¦ Tloušťka a šířka v provedení broušeno / jemně frézováno ¦ Oba konce tyče řezány pilou ¦ Drsnost povrchu max. 3,2 µm | žíháno 900 N/mm2 (265HB max.)
1.4112 | 50.4 | 80.4 | 500 | Předopracovaná ocel s přídavkem na obrábění | 5914 | 243.38 | Tloušťka −0,00 / +0,20 mm ¦ Šířka −0,00 / +0,40 mm ¦ 4hr −0,00 / +0,20 mm ¦ Délka 500 mm −0,00 / +15,00 mm ¦ Tloušťka a šířka v provedení broušeno / jemně frézováno ¦ Oba konce tyče řezány pilou ¦ Drsnost povrchu max. 3,2 µm | žíháno 900 N/mm2 (265HB max.)
1.4112 | 50.4 | 80.4 | 1000 | Předopracovaná ocel s přídavkem na obrábění | 11038 | 454.25 | Tloušťka −0,00 / +0,20 mm ¦ Šířka −0,00 / +0,40 mm ¦ 4hr −0,00 / +0,20 mm ¦ Délka 1000 mm +5,00 / +30,00 mm ¦ Tloušťka a šířka v provedení broušeno / jemně frézováno ¦ Oba konce tyče řezány pilou ¦ Drsnost povrchu max. 3,2 µm | žíháno 900 N/mm2 (265HB max.)
1.4112 | 50.4 | 90.4 | 500 | Předopracovaná ocel s přídavkem na obrábění | 6868 | 282.64 | Tloušťka −0,00 / +0,20 mm ¦ Šířka −0,00 / +0,40 mm ¦ 4hr −0,00 / +0,20 mm ¦ Délka 500 mm −0,00 / +15,00 mm ¦ Tloušťka a šířka v provedení broušeno / jemně frézováno ¦ Oba konce tyče řezány pilou ¦ Drsnost povrchu max. 3,2 µm | žíháno 900 N/mm2 (265HB max.)
1.4112 | 50.4 | 90.4 | 1000 | Předopracovaná ocel s přídavkem na obrábění | 12810 | 527.16 | Tloušťka −0,00 / +0,20 mm ¦ Šířka −0,00 / +0,40 mm ¦ 4hr −0,00 / +0,20 mm ¦ Délka 1000 mm +5,00 / +30,00 mm ¦ Tloušťka a šířka v provedení broušeno / jemně frézováno ¦ Oba konce tyče řezány pilou ¦ Drsnost povrchu max. 3,2 µm | žíháno 900 N/mm2 (265HB max.)
1.4112 | 50.4 | 100.4 | 500 | Předopracovaná ocel s přídavkem na obrábění | 8204 | 337.6 | Tloušťka −0,00 / +0,20 mm ¦ Šířka −0,00 / +0,40 mm ¦ 4hr −0,00 / +0,20 mm ¦ Délka 500 mm −0,00 / +15,00 mm ¦ Tloušťka a šířka v provedení broušeno / jemně frézováno ¦ Oba konce tyče řezány pilou ¦ Drsnost povrchu max. 3,2 µm | žíháno 900 N/mm2 (265HB max.)
1.4112 | 50.4 | 100.4 | 1000 | Předopracovaná ocel s přídavkem na obrábění | 15290 | 629.2 | Tloušťka −0,00 / +0,20 mm ¦ Šířka −0,00 / +0,40 mm ¦ 4hr −0,00 / +0,20 mm ¦ Délka 1000 mm +5,00 / +30,00 mm ¦ Tloušťka a šířka v provedení broušeno / jemně frézováno ¦ Oba konce tyče řezány pilou ¦ Drsnost povrchu max. 3,2 µm | žíháno 900 N/mm2 (265HB max.)
1.4112 | 50.4 | 120.4 | 500 | Předopracovaná ocel s přídavkem na obrábění | 10247 | 421.69 | Tloušťka −0,00 / +0,20 mm ¦ Šířka −0,00 / +0,40 mm ¦ 4hr −0,00 / +0,20 mm ¦ Délka 500 mm −0,00 / +15,00 mm ¦ Tloušťka a šířka v provedení broušeno / jemně frézováno ¦ Oba konce tyče řezány pilou ¦ Drsnost povrchu max. 3,2 µm | žíháno 900 N/mm2 (265HB max.)
1.4112 | 50.4 | 120.4 | 1000 | Předopracovaná ocel s přídavkem na obrábění | 19132 | 787.34 | Tloušťka −0,00 / +0,20 mm ¦ Šířka −0,00 / +0,40 mm ¦ 4hr −0,00 / +0,20 mm ¦ Délka 1000 mm +5,00 / +30,00 mm ¦ Tloušťka a šířka v provedení broušeno / jemně frézováno ¦ Oba konce tyče řezány pilou ¦ Drsnost povrchu max. 3,2 µm | žíháno 900 N/mm2 (265HB max.)
1.4112 | 50.4 | 150.4 | 500 | Předopracovaná ocel s přídavkem na obrábění | 12482 | 513.68 | Tloušťka −0,00 / +0,20 mm ¦ Šířka −0,00 / +0,40 mm ¦ 4hr −0,00 / +0,20 mm ¦ Délka 500 mm −0,00 / +15,00 mm ¦ Tloušťka a šířka v provedení broušeno / jemně frézováno ¦ Oba konce tyče řezány pilou ¦ Drsnost povrchu max. 3,2 µm | žíháno 900 N/mm2 (265HB max.)
1.4112 | 50.4 | 150.4 | 1000 | Předopracovaná ocel s přídavkem na obrábění | 23301 | 958.91 | Tloušťka −0,00 / +0,20 mm ¦ Šířka −0,00 / +0,40 mm ¦ 4hr −0,00 / +0,20 mm ¦ Délka 1000 mm +5,00 / +30,00 mm ¦ Tloušťka a šířka v provedení broušeno / jemně frézováno ¦ Oba konce tyče řezány pilou ¦ Drsnost povrchu max. 3,2 µm | žíháno 900 N/mm2 (265HB max.)
1.4112 | 50.4 | 200.4 | 500 | Předopracovaná ocel s přídavkem na obrábění | 16489 | 678.56 | Tloušťka −0,00 / +0,20 mm ¦ Šířka −0,00 / +0,40 mm ¦ 4hr −0,00 / +0,20 mm ¦ Délka 500 mm −0,00 / +15,00 mm ¦ Tloušťka a šířka v provedení broušeno / jemně frézováno ¦ Oba konce tyče řezány pilou ¦ Drsnost povrchu max. 3,2 µm | žíháno 900 N/mm2 (265HB max.)
1.4112 | 50.4 | 200.4 | 1000 | Předopracovaná ocel s přídavkem na obrábění | 30796 | 1267.31 | Tloušťka −0,00 / +0,20 mm ¦ Šířka −0,00 / +0,40 mm ¦ 4hr −0,00 / +0,20 mm ¦ Délka 1000 mm +5,00 / +30,00 mm ¦ Tloušťka a šířka v provedení broušeno / jemně frézováno ¦ Oba konce tyče řezány pilou ¦ Drsnost povrchu max. 3,2 µm | žíháno 900 N/mm2 (265HB max.)
1.4112 | 50.4 | 250.4 | 500 | Předopracovaná ocel s přídavkem na obrábění | 20168 | 829.97 | Tloušťka −0,00 / +0,20 mm ¦ Šířka −0,00 / +0,40 mm ¦ 4hr −0,00 / +0,20 mm ¦ Délka 500 mm −0,00 / +15,00 mm ¦ Tloušťka a šířka v provedení broušeno / jemně frézováno ¦ Oba konce tyče řezány pilou ¦ Drsnost povrchu max. 3,2 µm | žíháno 900 N/mm2 (265HB max.)
1.4112 | 50.4 | 250.4 | 1000 | Předopracovaná ocel s přídavkem na obrábění | 37664 | 1549.95 | Tloušťka −0,00 / +0,20 mm ¦ Šířka −0,00 / +0,40 mm ¦ 4hr −0,00 / +0,20 mm ¦ Délka 1000 mm +5,00 / +30,00 mm ¦ Tloušťka a šířka v provedení broušeno / jemně frézováno ¦ Oba konce tyče řezány pilou ¦ Drsnost povrchu max. 3,2 µm | žíháno 900 N/mm2 (265HB max.)
1.4112 | 50.4 | 300.4 | 500 | Předopracovaná ocel s přídavkem na obrábění | 23955 | 985.82 | Tloušťka −0,00 / +0,20 mm ¦ Šířka −0,00 / +0,40 mm ¦ 4hr −0,00 / +0,20 mm ¦ Délka 500 mm −0,00 / +15,00 mm ¦ Tloušťka a šířka v provedení broušeno / jemně frézováno ¦ Oba konce tyče řezány pilou ¦ Drsnost povrchu max. 3,2 µm | žíháno 900 N/mm2 (265HB max.)
1.4112 | 50.4 | 300.4 | 1000 | Předopracovaná ocel s přídavkem na obrábění | 44778 | 1842.7 | Tloušťka −0,00 / +0,20 mm ¦ Šířka −0,00 / +0,40 mm ¦ 4hr −0,00 / +0,20 mm ¦ Délka 1000 mm +5,00 / +30,00 mm ¦ Tloušťka a šířka v provedení broušeno / jemně frézováno ¦ Oba konce tyče řezány pilou ¦ Drsnost povrchu max. 3,2 µm | žíháno 900 N/mm2 (265HB max.)
1.4112 | 50.4 | 505 | 500 | Předopracovaná ocel s přídavkem na obrábění | 36764 | 1512.93 | Tloušťka −0,00 / +0,20 mm ¦ Šířka −0,00 / +0,40 mm ¦ 4hr −0,00 / +0,20 mm ¦ Délka 500 mm −0,00 / +15,00 mm ¦ Tloušťka a šířka v provedení broušeno / jemně frézováno ¦ Oba konce tyče řezány pilou ¦ Drsnost povrchu max. 3,2 µm | žíháno 900 N/mm2 (265HB max.)
1.4112 | 50.4 | 505 | 1000 | Předopracovaná ocel s přídavkem na obrábění | 68705 | 2827.37 | Tloušťka −0,00 / +0,20 mm ¦ Šířka −0,00 / +0,40 mm ¦ 4hr −0,00 / +0,20 mm ¦ Délka 1000 mm +5,00 / +30,00 mm ¦ Tloušťka a šířka v provedení broušeno / jemně frézováno ¦ Oba konce tyče řezány pilou ¦ Drsnost povrchu max. 3,2 µm | žíháno 900 N/mm2 (265HB max.)
1.4112 | 60.4 | 60.4 | 500 | Předopracovaná ocel s přídavkem na obrábění | 5750 | 236.64 | Tloušťka −0,00 / +0,20 mm ¦ Šířka −0,00 / +0,40 mm ¦ 4hr −0,00 / +0,20 mm ¦ Délka 500 mm −0,00 / +15,00 mm ¦ Tloušťka a šířka v provedení broušeno / jemně frézováno ¦ Oba konce tyče řezány pilou ¦ Drsnost povrchu max. 3,2 µm | žíháno 900 N/mm2 (265HB max.)
1.4112 | 60.4 | 60.4 | 1000 | Předopracovaná ocel s přídavkem na obrábění | 10739 | 441.92 | Tloušťka −0,00 / +0,20 mm ¦ Šířka −0,00 / +0,40 mm ¦ 4hr −0,00 / +0,20 mm ¦ Délka 1000 mm +5,00 / +30,00 mm ¦ Tloušťka a šířka v provedení broušeno / jemně frézováno ¦ Oba konce tyče řezány pilou ¦ Drsnost povrchu max. 3,2 µm | žíháno 900 N/mm2 (265HB max.)
1.4112 | 60.4 | 70.4 | 500 | Předopracovaná ocel s přídavkem na obrábění | 6542 | 269.21 | Tloušťka −0,00 / +0,20 mm ¦ Šířka −0,00 / +0,40 mm ¦ 4hr −0,00 / +0,20 mm ¦ Délka 500 mm −0,00 / +15,00 mm ¦ Tloušťka a šířka v provedení broušeno / jemně frézováno ¦ Oba konce tyče řezány pilou ¦ Drsnost povrchu max. 3,2 µm | žíháno 900 N/mm2 (265HB max.)
1.4112 | 60.4 | 70.4 | 1000 | Předopracovaná ocel s přídavkem na obrábění | 12210 | 502.48 | Tloušťka −0,00 / +0,20 mm ¦ Šířka −0,00 / +0,40 mm ¦ 4hr −0,00 / +0,20 mm ¦ Délka 1000 mm +5,00 / +30,00 mm ¦ Tloušťka a šířka v provedení broušeno / jemně frézováno ¦ Oba konce tyče řezány pilou ¦ Drsnost povrchu max. 3,2 µm | žíháno 900 N/mm2 (265HB max.)
1.4112 | 60.4 | 80.4 | 500 | Předopracovaná ocel s přídavkem na obrábění | 7086 | 291.6 | Tloušťka −0,00 / +0,20 mm ¦ Šířka −0,00 / +0,40 mm ¦ 4hr −0,00 / +0,20 mm ¦ Délka 500 mm −0,00 / +15,00 mm ¦ Tloušťka a šířka v provedení broušeno / jemně frézováno ¦ Oba konce tyče řezány pilou ¦ Drsnost povrchu max. 3,2 µm | žíháno 900 N/mm2 (265HB max.)
1.4112 | 60.4 | 80.4 | 1000 | Předopracovaná ocel s přídavkem na obrábění | 13246 | 545.1 | Tloušťka −0,00 / +0,20 mm ¦ Šířka −0,00 / +0,40 mm ¦ 4hr −0,00 / +0,20 mm ¦ Délka 1000 mm +5,00 / +30,00 mm ¦ Tloušťka a šířka v provedení broušeno / jemně frézováno ¦ Oba konce tyče řezány pilou ¦ Drsnost povrchu max. 3,2 µm | žíháno 900 N/mm2 (265HB max.)
1.4112 | 60.4 | 90.4 | 500 | Předopracovaná ocel s přídavkem na obrábění | 8776 | 361.13 | Tloušťka −0,00 / +0,20 mm ¦ Šířka −0,00 / +0,40 mm ¦ 4hr −0,00 / +0,20 mm ¦ Délka 500 mm −0,00 / +15,00 mm ¦ Tloušťka a šířka v provedení broušeno / jemně frézováno ¦ Oba konce tyče řezány pilou ¦ Drsnost povrchu max. 3,2 µm | žíháno 900 N/mm2 (265HB max.)
1.4112 | 60.4 | 90.4 | 1000 | Předopracovaná ocel s přídavkem na obrábění | 16379 | 674.05 | Tloušťka −0,00 / +0,20 mm ¦ Šířka −0,00 / +0,40 mm ¦ 4hr −0,00 / +0,20 mm ¦ Délka 1000 mm +5,00 / +30,00 mm ¦ Tloušťka a šířka v provedení broušeno / jemně frézováno ¦ Oba konce tyče řezány pilou ¦ Drsnost povrchu max. 3,2 µm | žíháno 900 N/mm2 (265HB max.)
1.4112 | 60.4 | 100.4 | 500 | Předopracovaná ocel s přídavkem na obrábění | 9511 | 391.41 | Tloušťka −0,00 / +0,20 mm ¦ Šířka −0,00 / +0,40 mm ¦ 4hr −0,00 / +0,20 mm ¦ Délka 500 mm −0,00 / +15,00 mm ¦ Tloušťka a šířka v provedení broušeno / jemně frézováno ¦ Oba konce tyče řezány pilou ¦ Drsnost povrchu max. 3,2 µm | žíháno 900 N/mm2 (265HB max.)
1.4112 | 60.4 | 100.4 | 1000 | Předopracovaná ocel s přídavkem na obrábění | 17769 | 731.24 | Tloušťka −0,00 / +0,20 mm ¦ Šířka −0,00 / +0,40 mm ¦ 4hr −0,00 / +0,20 mm ¦ Délka 1000 mm +5,00 / +30,00 mm ¦ Tloušťka a šířka v provedení broušeno / jemně frézováno ¦ Oba konce tyče řezány pilou ¦ Drsnost povrchu max. 3,2 µm | žíháno 900 N/mm2 (265HB max.)
1.4112 | 60.4 | 120.4 | 500 | Předopracovaná ocel s přídavkem na obrábění | 11992 | 493.5 | Tloušťka −0,00 / +0,20 mm ¦ Šířka −0,00 / +0,40 mm ¦ 4hr −0,00 / +0,20 mm ¦ Délka 500 mm −0,00 / +15,00 mm ¦ Tloušťka a šířka v provedení broušeno / jemně frézováno ¦ Oba konce tyče řezány pilou ¦ Drsnost povrchu max. 3,2 µm | žíháno 900 N/mm2 (265HB max.)
1.4112 | 60.4 | 120.4 | 1000 | Předopracovaná ocel s přídavkem na obrábění | 22376 | 920.81 | Tloušťka −0,00 / +0,20 mm ¦ Šířka −0,00 / +0,40 mm ¦ 4hr −0,00 / +0,20 mm ¦ Délka 1000 mm +5,00 / +30,00 mm ¦ Tloušťka a šířka v provedení broušeno / jemně frézováno ¦ Oba konce tyče řezány pilou ¦ Drsnost povrchu max. 3,2 µm | žíháno 900 N/mm2 (265HB max.)
1.4112 | 60.4 | 150.4 | 500 | Předopracovaná ocel s přídavkem na obrábění | 14226 | 585.44 | Tloušťka −0,00 / +0,20 mm ¦ Šířka −0,00 / +0,40 mm ¦ 4hr −0,00 / +0,20 mm ¦ Délka 500 mm −0,00 / +15,00 mm ¦ Tloušťka a šířka v provedení broušeno / jemně frézováno ¦ Oba konce tyče řezány pilou ¦ Drsnost povrchu max. 3,2 µm | žíháno 900 N/mm2 (265HB max.)
1.4112 | 60.4 | 150.4 | 1000 | Předopracovaná ocel s přídavkem na obrábění | 26599 | 1094.61 | Tloušťka −0,00 / +0,20 mm ¦ Šířka −0,00 / +0,40 mm ¦ 4hr −0,00 / +0,20 mm ¦ Délka 1000 mm +5,00 / +30,00 mm ¦ Tloušťka a šířka v provedení broušeno / jemně frézováno ¦ Oba konce tyče řezány pilou ¦ Drsnost povrchu max. 3,2 µm | žíháno 900 N/mm2 (265HB max.)
1.4112 | 60.4 | 200.4 | 500 | Předopracovaná ocel s přídavkem na obrábění | 19159 | 788.42 | Tloušťka −0,00 / +0,20 mm ¦ Šířka −0,00 / +0,40 mm ¦ 4hr −0,00 / +0,20 mm ¦ Délka 500 mm −0,00 / +15,00 mm ¦ Tloušťka a šířka v provedení broušeno / jemně frézováno ¦ Oba konce tyče řezány pilou ¦ Drsnost povrchu max. 3,2 µm | žíháno 900 N/mm2 (265HB max.)
1.4112 | 60.4 | 200.4 | 1000 | Předopracovaná ocel s přídavkem na obrábění | 35784 | 1472.59 | Tloušťka −0,00 / +0,20 mm ¦ Šířka −0,00 / +0,40 mm ¦ 4hr −0,00 / +0,20 mm ¦ Délka 1000 mm +5,00 / +30,00 mm ¦ Tloušťka a šířka v provedení broušeno / jemně frézováno ¦ Oba konce tyče řezány pilou ¦ Drsnost povrchu max. 3,2 µm | žíháno 900 N/mm2 (265HB max.)
1.4112 | 60.4 | 250.4 | 500 | Předopracovaná ocel s přídavkem na obrábění | 23138 | 952.17 | Tloušťka −0,00 / +0,20 mm ¦ Šířka −0,00 / +0,40 mm ¦ 4hr −0,00 / +0,20 mm ¦ Délka 500 mm −0,00 / +15,00 mm ¦ Tloušťka a šířka v provedení broušeno / jemně frézováno ¦ Oba konce tyče řezány pilou ¦ Drsnost povrchu max. 3,2 µm | žíháno 900 N/mm2 (265HB max.)
1.4112 | 60.4 | 250.4 | 1000 | Předopracovaná ocel s přídavkem na obrábění | 43251 | 1779.86 | Tloušťka −0,00 / +0,20 mm ¦ Šířka −0,00 / +0,40 mm ¦ 4hr −0,00 / +0,20 mm ¦ Délka 1000 mm +5,00 / +30,00 mm ¦ Tloušťka a šířka v provedení broušeno / jemně frézováno ¦ Oba konce tyče řezány pilou ¦ Drsnost povrchu max. 3,2 µm | žíháno 900 N/mm2 (265HB max.)
1.4112 | 60.4 | 300.4 | 500 | Předopracovaná ocel s přídavkem na obrábění | 28316 | 1165.27 | Tloušťka −0,00 / +0,20 mm ¦ Šířka −0,00 / +0,40 mm ¦ 4hr −0,00 / +0,20 mm ¦ Délka 500 mm −0,00 / +15,00 mm ¦ Tloušťka a šířka v provedení broušeno / jemně frézováno ¦ Oba konce tyče řezány pilou ¦ Drsnost povrchu max. 3,2 µm | žíháno 900 N/mm2 (265HB max.)
1.4112 | 60.4 | 300.4 | 1000 | Předopracovaná ocel s přídavkem na obrábění | 52898 | 2176.87 | Tloušťka −0,00 / +0,20 mm ¦ Šířka −0,00 / +0,40 mm ¦ 4hr −0,00 / +0,20 mm ¦ Délka 1000 mm +5,00 / +30,00 mm ¦ Tloušťka a šířka v provedení broušeno / jemně frézováno ¦ Oba konce tyče řezány pilou ¦ Drsnost povrchu max. 3,2 µm | žíháno 900 N/mm2 (265HB max.)
1.4112 | 60.4 | 505 | 500 | Předopracovaná ocel s přídavkem na obrábění | 41507 | 1708.1 | Tloušťka −0,00 / +0,20 mm ¦ Šířka −0,00 / +0,40 mm ¦ 4hr −0,00 / +0,20 mm ¦ Délka 500 mm −0,00 / +15,00 mm ¦ Tloušťka a šířka v provedení broušeno / jemně frézováno ¦ Oba konce tyče řezány pilou ¦ Drsnost povrchu max. 3,2 µm | žíháno 900 N/mm2 (265HB max.)
1.4112 | 60.4 | 505 | 1000 | Předopracovaná ocel s přídavkem na obrábění | 77562 | 3191.84 | Tloušťka −0,00 / +0,20 mm ¦ Šířka −0,00 / +0,40 mm ¦ 4hr −0,00 / +0,20 mm ¦ Délka 1000 mm +5,00 / +30,00 mm ¦ Tloušťka a šířka v provedení broušeno / jemně frézováno ¦ Oba konce tyče řezány pilou ¦ Drsnost povrchu max. 3,2 µm | žíháno 900 N/mm2 (265HB max.)
1.4112 | 70.4 | 70.4 | 500 | Předopracovaná ocel s přídavkem na obrábění | 8285 | 340.97 | Tloušťka −0,00 / +0,20 mm ¦ Šířka −0,00 / +0,40 mm ¦ 4hr −0,00 / +0,20 mm ¦ Délka 500 mm −0,00 / +15,00 mm ¦ Tloušťka a šířka v provedení broušeno / jemně frézováno ¦ Oba konce tyče řezány pilou ¦ Drsnost povrchu max. 3,2 µm | žíháno 900 N/mm2 (265HB max.)
1.4112 | 70.4 | 70.4 | 1000 | Předopracovaná ocel s přídavkem na obrábění | 15453 | 635.94 | Tloušťka −0,00 / +0,20 mm ¦ Šířka −0,00 / +0,40 mm ¦ 4hr −0,00 / +0,20 mm ¦ Délka 1000 mm +5,00 / +30,00 mm ¦ Tloušťka a šířka v provedení broušeno / jemně frézováno ¦ Oba konce tyče řezány pilou ¦ Drsnost povrchu max. 3,2 µm | žíháno 900 N/mm2 (265HB max.)
1.4112 | 70.4 | 80.4 | 500 | Předopracovaná ocel s přídavkem na obrábění | 8639 | 355.53 | Tloušťka −0,00 / +0,20 mm ¦ Šířka −0,00 / +0,40 mm ¦ 4hr −0,00 / +0,20 mm ¦ Délka 500 mm −0,00 / +15,00 mm ¦ Tloušťka a šířka v provedení broušeno / jemně frézováno ¦ Oba konce tyče řezány pilou ¦ Drsnost povrchu max. 3,2 µm | žíháno 900 N/mm2 (265HB max.)
1.4112 | 70.4 | 80.4 | 1000 | Předopracovaná ocel s přídavkem na obrábění | 16134 | 663.94 | Tloušťka −0,00 / +0,20 mm ¦ Šířka −0,00 / +0,40 mm ¦ 4hr −0,00 / +0,20 mm ¦ Délka 1000 mm +5,00 / +30,00 mm ¦ Tloušťka a šířka v provedení broušeno / jemně frézováno ¦ Oba konce tyče řezány pilou ¦ Drsnost povrchu max. 3,2 µm | žíháno 900 N/mm2 (265HB max.)
1.4112 | 70.4 | 90.4 | 500 | Předopracovaná ocel s přídavkem na obrábění | 10085 | 415.01 | Tloušťka −0,00 / +0,20 mm ¦ Šířka −0,00 / +0,40 mm ¦ 4hr −0,00 / +0,20 mm ¦ Délka 500 mm −0,00 / +15,00 mm ¦ Tloušťka a šířka v provedení broušeno / jemně frézováno ¦ Oba konce tyče řezány pilou ¦ Drsnost povrchu max. 3,2 µm | žíháno 900 N/mm2 (265HB max.)
1.4112 | 70.4 | 90.4 | 1000 | Předopracovaná ocel s přídavkem na obrábění | 18833 | 775 | Tloušťka −0,00 / +0,20 mm ¦ Šířka −0,00 / +0,40 mm ¦ 4hr −0,00 / +0,20 mm ¦ Délka 1000 mm +5,00 / +30,00 mm ¦ Tloušťka a šířka v provedení broušeno / jemně frézováno ¦ Oba konce tyče řezány pilou ¦ Drsnost povrchu max. 3,2 µm | žíháno 900 N/mm2 (265HB max.)
1.4112 | 70.4 | 100.4 | 500 | Předopracovaná ocel s přídavkem na obrábění | 11120 | 457.62 | Tloušťka −0,00 / +0,20 mm ¦ Šířka −0,00 / +0,40 mm ¦ 4hr −0,00 / +0,20 mm ¦ Délka 500 mm −0,00 / +15,00 mm ¦ Tloušťka a šířka v provedení broušeno / jemně frézováno ¦ Oba konce tyče řezány pilou ¦ Drsnost povrchu max. 3,2 µm | žíháno 900 N/mm2 (265HB max.)
1.4112 | 70.4 | 100.4 | 1000 | Předopracovaná ocel s přídavkem na obrábění | 20768 | 854.65 | Tloušťka −0,00 / +0,20 mm ¦ Šířka −0,00 / +0,40 mm ¦ 4hr −0,00 / +0,20 mm ¦ Délka 1000 mm +5,00 / +30,00 mm ¦ Tloušťka a šířka v provedení broušeno / jemně frézováno ¦ Oba konce tyče řezány pilou ¦ Drsnost povrchu max. 3,2 µm | žíháno 900 N/mm2 (265HB max.)
1.4112 | 70.4 | 120.4 | 500 | Předopracovaná ocel s přídavkem na obrábění | 14036 | 577.61 | Tloušťka −0,00 / +0,20 mm ¦ Šířka −0,00 / +0,40 mm ¦ 4hr −0,00 / +0,20 mm ¦ Délka 500 mm −0,00 / +15,00 mm ¦ Tloušťka a šířka v provedení broušeno / jemně frézováno ¦ Oba konce tyče řezány pilou ¦ Drsnost povrchu max. 3,2 µm | žíháno 900 N/mm2 (265HB max.)
1.4112 | 70.4 | 120.4 | 1000 | Předopracovaná ocel s přídavkem na obrábění | 26245 | 1080.03 | Tloušťka −0,00 / +0,20 mm ¦ Šířka −0,00 / +0,40 mm ¦ 4hr −0,00 / +0,20 mm ¦ Délka 1000 mm +5,00 / +30,00 mm ¦ Tloušťka a šířka v provedení broušeno / jemně frézováno ¦ Oba konce tyče řezány pilou ¦ Drsnost povrchu max. 3,2 µm | žíháno 900 N/mm2 (265HB max.)
1.4112 | 70.4 | 150.4 | 500 | Předopracovaná ocel s přídavkem na obrábění | 16243 | 668.45 | Tloušťka −0,00 / +0,20 mm ¦ Šířka −0,00 / +0,40 mm ¦ 4hr −0,00 / +0,20 mm ¦ Délka 500 mm −0,00 / +15,00 mm ¦ Tloušťka a šířka v provedení broušeno / jemně frézováno ¦ Oba konce tyče řezány pilou ¦ Drsnost povrchu max. 3,2 µm | žíháno 900 N/mm2 (265HB max.)
1.4112 | 70.4 | 150.4 | 1000 | Předopracovaná ocel s přídavkem na obrábění | 30360 | 1249.38 | Tloušťka −0,00 / +0,20 mm ¦ Šířka −0,00 / +0,40 mm ¦ 4hr −0,00 / +0,20 mm ¦ Délka 1000 mm +5,00 / +30,00 mm ¦ Tloušťka a šířka v provedení broušeno / jemně frézováno ¦ Oba konce tyče řezány pilou ¦ Drsnost povrchu max. 3,2 µm | žíháno 900 N/mm2 (265HB max.)
1.4112 | 70.4 | 200.4 | 500 | Předopracovaná ocel s přídavkem na obrábění | 23438 | 964.51 | Tloušťka −0,00 / +0,20 mm ¦ Šířka −0,00 / +0,40 mm ¦ 4hr −0,00 / +0,20 mm ¦ Délka 500 mm −0,00 / +15,00 mm ¦ Tloušťka a šířka v provedení broušeno / jemně frézováno ¦ Oba konce tyče řezány pilou ¦ Drsnost povrchu max. 3,2 µm | žíháno 900 N/mm2 (265HB max.)
1.4112 | 70.4 | 200.4 | 1000 | Předopracovaná ocel s přídavkem na obrábění | 43824 | 1803.44 | Tloušťka −0,00 / +0,20 mm ¦ Šířka −0,00 / +0,40 mm ¦ 4hr −0,00 / +0,20 mm ¦ Délka 1000 mm +5,00 / +30,00 mm ¦ Tloušťka a šířka v provedení broušeno / jemně frézováno ¦ Oba konce tyče řezány pilou ¦ Drsnost povrchu max. 3,2 µm | žíháno 900 N/mm2 (265HB max.)
1.4112 | 70.4 | 505 | 500 | Předopracovaná ocel s přídavkem na obrábění | 44940 | 1849.39 | Tloušťka −0,00 / +0,20 mm ¦ Šířka −0,00 / +0,40 mm ¦ 4hr −0,00 / +0,20 mm ¦ Délka 500 mm −0,00 / +15,00 mm ¦ Tloušťka a šířka v provedení broušeno / jemně frézováno ¦ Oba konce tyče řezány pilou ¦ Drsnost povrchu max. 3,2 µm | žíháno 900 N/mm2 (265HB max.)
1.4112 | 70.4 | 505 | 1000 | Předopracovaná ocel s přídavkem na obrábění | 84021 | 3457.66 | Tloušťka −0,00 / +0,20 mm ¦ Šířka −0,00 / +0,40 mm ¦ 4hr −0,00 / +0,20 mm ¦ Délka 1000 mm +5,00 / +30,00 mm ¦ Tloušťka a šířka v provedení broušeno / jemně frézováno ¦ Oba konce tyče řezány pilou ¦ Drsnost povrchu max. 3,2 µm | žíháno 900 N/mm2 (265HB max.)
1.4112 | 80.4 | 80.4 | 500 | Předopracovaná ocel s přídavkem na obrábění | 10193 | 419.46 | Tloušťka −0,00 / +0,20 mm ¦ Šířka −0,00 / +0,40 mm ¦ 4hr −0,00 / +0,20 mm ¦ Délka 500 mm −0,00 / +15,00 mm ¦ Tloušťka a šířka v provedení broušeno / jemně frézováno ¦ Oba konce tyče řezány pilou ¦ Drsnost povrchu max. 3,2 µm | žíháno 900 N/mm2 (265HB max.)
1.4112 | 80.4 | 80.4 | 1000 | Předopracovaná ocel s přídavkem na obrábění | 19023 | 782.83 | Tloušťka −0,00 / +0,20 mm ¦ Šířka −0,00 / +0,40 mm ¦ 4hr −0,00 / +0,20 mm ¦ Délka 1000 mm +5,00 / +30,00 mm ¦ Tloušťka a šířka v provedení broušeno / jemně frézováno ¦ Oba konce tyče řezány pilou ¦ Drsnost povrchu max. 3,2 µm | žíháno 900 N/mm2 (265HB max.)
1.4112 | 80.4 | 90.4 | 500 | Předopracovaná ocel s přídavkem na obrábění | 11201 | 460.94 | Tloušťka −0,00 / +0,20 mm ¦ Šířka −0,00 / +0,40 mm ¦ 4hr −0,00 / +0,20 mm ¦ Délka 500 mm −0,00 / +15,00 mm ¦ Tloušťka a šířka v provedení broušeno / jemně frézováno ¦ Oba konce tyče řezány pilou ¦ Drsnost povrchu max. 3,2 µm | žíháno 900 N/mm2 (265HB max.)
1.4112 | 80.4 | 90.4 | 1000 | Předopracovaná ocel s přídavkem na obrábění | 20930 | 861.33 | Tloušťka −0,00 / +0,20 mm ¦ Šířka −0,00 / +0,40 mm ¦ 4hr −0,00 / +0,20 mm ¦ Délka 1000 mm +5,00 / +30,00 mm ¦ Tloušťka a šířka v provedení broušeno / jemně frézováno ¦ Oba konce tyče řezány pilou ¦ Drsnost povrchu max. 3,2 µm | žíháno 900 N/mm2 (265HB max.)
1.4112 | 80.4 | 100.4 | 500 | Předopracovaná ocel s přídavkem na obrábění | 12728 | 523.78 | Tloušťka −0,00 / +0,20 mm ¦ Šířka −0,00 / +0,40 mm ¦ 4hr −0,00 / +0,20 mm ¦ Délka 500 mm −0,00 / +15,00 mm ¦ Tloušťka a šířka v provedení broušeno / jemně frézováno ¦ Oba konce tyče řezány pilou ¦ Drsnost povrchu max. 3,2 µm | žíháno 900 N/mm2 (265HB max.)
1.4112 | 80.4 | 100.4 | 1000 | Předopracovaná ocel s přídavkem na obrábění | 23792 | 979.09 | Tloušťka −0,00 / +0,20 mm ¦ Šířka −0,00 / +0,40 mm ¦ 4hr −0,00 / +0,20 mm ¦ Délka 1000 mm +5,00 / +30,00 mm ¦ Tloušťka a šířka v provedení broušeno / jemně frézováno ¦ Oba konce tyče řezány pilou ¦ Drsnost povrchu max. 3,2 µm | žíháno 900 N/mm2 (265HB max.)
1.4112 | 80.4 | 120.4 | 500 | Předopracovaná ocel s přídavkem na obrábění | 15971 | 657.25 | Tloušťka −0,00 / +0,20 mm ¦ Šířka −0,00 / +0,40 mm ¦ 4hr −0,00 / +0,20 mm ¦ Délka 500 mm −0,00 / +15,00 mm ¦ Tloušťka a šířka v provedení broušeno / jemně frézováno ¦ Oba konce tyče řezány pilou ¦ Drsnost povrchu max. 3,2 µm | žíháno 900 N/mm2 (265HB max.)
1.4112 | 80.4 | 120.4 | 1000 | Předopracovaná ocel s přídavkem na obrábění | 29842 | 1228.06 | Tloušťka −0,00 / +0,20 mm ¦ Šířka −0,00 / +0,40 mm ¦ 4hr −0,00 / +0,20 mm ¦ Délka 1000 mm +5,00 / +30,00 mm ¦ Tloušťka a šířka v provedení broušeno / jemně frézováno ¦ Oba konce tyče řezány pilou ¦ Drsnost povrchu max. 3,2 µm | žíháno 900 N/mm2 (265HB max.)
1.4112 | 80.4 | 150.4 | 500 | Předopracovaná ocel s přídavkem na obrábění | 18914 | 778.37 | Tloušťka −0,00 / +0,20 mm ¦ Šířka −0,00 / +0,40 mm ¦ 4hr −0,00 / +0,20 mm ¦ Délka 500 mm −0,00 / +15,00 mm ¦ Tloušťka a šířka v provedení broušeno / jemně frézováno ¦ Oba konce tyče řezány pilou ¦ Drsnost povrchu max. 3,2 µm | žíháno 900 N/mm2 (265HB max.)
1.4112 | 80.4 | 150.4 | 1000 | Předopracovaná ocel s přídavkem na obrábění | 35320 | 1453.51 | Tloušťka −0,00 / +0,20 mm ¦ Šířka −0,00 / +0,40 mm ¦ 4hr −0,00 / +0,20 mm ¦ Délka 1000 mm +5,00 / +30,00 mm ¦ Tloušťka a šířka v provedení broušeno / jemně frézováno ¦ Oba konce tyče řezány pilou ¦ Drsnost povrchu max. 3,2 µm | žíháno 900 N/mm2 (265HB max.)
1.4112 | 80.4 | 200.4 | 500 | Předopracovaná ocel s přídavkem na obrábění | 25401 | 1045.3 | Tloušťka −0,00 / +0,20 mm ¦ Šířka −0,00 / +0,40 mm ¦ 4hr −0,00 / +0,20 mm ¦ Délka 500 mm −0,00 / +15,00 mm ¦ Tloušťka a šířka v provedení broušeno / jemně frézováno ¦ Oba konce tyče řezány pilou ¦ Drsnost povrchu max. 3,2 µm | žíháno 900 N/mm2 (265HB max.)
1.4112 | 80.4 | 200.4 | 1000 | Předopracovaná ocel s přídavkem na obrábění | 47475 | 1953.71 | Tloušťka −0,00 / +0,20 mm ¦ Šířka −0,00 / +0,40 mm ¦ 4hr −0,00 / +0,20 mm ¦ Délka 1000 mm +5,00 / +30,00 mm ¦ Tloušťka a šířka v provedení broušeno / jemně frézováno ¦ Oba konce tyče řezány pilou ¦ Drsnost povrchu max. 3,2 µm | žíháno 900 N/mm2 (265HB max.)
1.4112 | 80.4 | 250.4 | 500 | Předopracovaná ocel s přídavkem na obrábění | 28698 | 1180.98 | Tloušťka −0,00 / +0,20 mm ¦ Šířka −0,00 / +0,40 mm ¦ 4hr −0,00 / +0,20 mm ¦ Délka 500 mm −0,00 / +15,00 mm ¦ Tloušťka a šířka v provedení broušeno / jemně frézováno ¦ Oba konce tyče řezány pilou ¦ Drsnost povrchu max. 3,2 µm | žíháno 900 N/mm2 (265HB max.)
1.4112 | 80.4 | 250.4 | 1000 | Předopracovaná ocel s přídavkem na obrábění | 53607 | 2206.07 | Tloušťka −0,00 / +0,20 mm ¦ Šířka −0,00 / +0,40 mm ¦ 4hr −0,00 / +0,20 mm ¦ Délka 1000 mm +5,00 / +30,00 mm ¦ Tloušťka a šířka v provedení broušeno / jemně frézováno ¦ Oba konce tyče řezány pilou ¦ Drsnost povrchu max. 3,2 µm | žíháno 900 N/mm2 (265HB max.)
1.4112 | 80.4 | 300.4 | 500 | Předopracovaná ocel s přídavkem na obrábění | 36738 | 1511.84 | Tloušťka −0,00 / +0,20 mm ¦ Šířka −0,00 / +0,40 mm ¦ 4hr −0,00 / +0,20 mm ¦ Délka 500 mm −0,00 / +15,00 mm ¦ Tloušťka a šířka v provedení broušeno / jemně frézováno ¦ Oba konce tyče řezány pilou ¦ Drsnost povrchu max. 3,2 µm | žíháno 900 N/mm2 (265HB max.)
1.4112 | 80.4 | 300.4 | 1000 | Předopracovaná ocel s přídavkem na obrábění | 68623 | 2824.01 | Tloušťka −0,00 / +0,20 mm ¦ Šířka −0,00 / +0,40 mm ¦ 4hr −0,00 / +0,20 mm ¦ Délka 1000 mm +5,00 / +30,00 mm ¦ Tloušťka a šířka v provedení broušeno / jemně frézováno ¦ Oba konce tyče řezány pilou ¦ Drsnost povrchu max. 3,2 µm | žíháno 900 N/mm2 (265HB max.)
1.4112 | 80.4 | 505 | 500 | Předopracovaná ocel s přídavkem na obrábění | 50636 | 2083.8 | Tloušťka −0,00 / +0,20 mm ¦ Šířka −0,00 / +0,40 mm ¦ 4hr −0,00 / +0,20 mm ¦ Délka 500 mm −0,00 / +15,00 mm ¦ Tloušťka a šířka v provedení broušeno / jemně frézováno ¦ Oba konce tyče řezány pilou ¦ Drsnost povrchu max. 3,2 µm | žíháno 900 N/mm2 (265HB max.)
1.4112 | 80.4 | 505 | 1000 | Předopracovaná ocel s přídavkem na obrábění | 94649 | 3895.02 | Tloušťka −0,00 / +0,20 mm ¦ Šířka −0,00 / +0,40 mm ¦ 4hr −0,00 / +0,20 mm ¦ Délka 1000 mm +5,00 / +30,00 mm ¦ Tloušťka a šířka v provedení broušeno / jemně frézováno ¦ Oba konce tyče řezány pilou ¦ Drsnost povrchu max. 3,2 µm | žíháno 900 N/mm2 (265HB max.)
1.4112 | 90.4 | 90.4 | 500 | Předopracovaná ocel s přídavkem na obrábění | 14090 | 579.84 | Tloušťka −0,00 / +0,20 mm ¦ Šířka −0,00 / +0,40 mm ¦ 4hr −0,00 / +0,20 mm ¦ Délka 500 mm −0,00 / +15,00 mm ¦ Tloušťka a šířka v provedení broušeno / jemně frézováno ¦ Oba konce tyče řezány pilou ¦ Drsnost povrchu max. 3,2 µm | žíháno 900 N/mm2 (265HB max.)
1.4112 | 90.4 | 90.4 | 1000 | Předopracovaná ocel s přídavkem na obrábění | 26299 | 1082.26 | Tloušťka −0,00 / +0,20 mm ¦ Šířka −0,00 / +0,40 mm ¦ 4hr −0,00 / +0,20 mm ¦ Délka 1000 mm +5,00 / +30,00 mm ¦ Tloušťka a šířka v provedení broušeno / jemně frézováno ¦ Oba konce tyče řezány pilou ¦ Drsnost povrchu max. 3,2 µm | žíháno 900 N/mm2 (265HB max.)
1.4112 | 90.4 | 100.4 | 500 | Předopracovaná ocel s přídavkem na obrábění | 15290 | 629.2 | Tloušťka −0,00 / +0,20 mm ¦ Šířka −0,00 / +0,40 mm ¦ 4hr −0,00 / +0,20 mm ¦ Délka 500 mm −0,00 / +15,00 mm ¦ Tloušťka a šířka v provedení broušeno / jemně frézováno ¦ Oba konce tyče řezány pilou ¦ Drsnost povrchu max. 3,2 µm | žíháno 900 N/mm2 (265HB max.)
1.4112 | 90.4 | 100.4 | 1000 | Předopracovaná ocel s přídavkem na obrábění | 28562 | 1175.38 | Tloušťka −0,00 / +0,20 mm ¦ Šířka −0,00 / +0,40 mm ¦ 4hr −0,00 / +0,20 mm ¦ Délka 1000 mm +5,00 / +30,00 mm ¦ Tloušťka a šířka v provedení broušeno / jemně frézováno ¦ Oba konce tyče řezány pilou ¦ Drsnost povrchu max. 3,2 µm | žíháno 900 N/mm2 (265HB max.)
1.4112 | 90.4 | 150.4 | 500 | Předopracovaná ocel s přídavkem na obrábění | 20686 | 851.27 | Tloušťka −0,00 / +0,20 mm ¦ Šířka −0,00 / +0,40 mm ¦ 4hr −0,00 / +0,20 mm ¦ Délka 500 mm −0,00 / +15,00 mm ¦ Tloušťka a šířka v provedení broušeno / jemně frézováno ¦ Oba konce tyče řezány pilou ¦ Drsnost povrchu max. 3,2 µm | žíháno 900 N/mm2 (265HB max.)
1.4112 | 90.4 | 150.4 | 1000 | Předopracovaná ocel s přídavkem na obrábění | 38645 | 1590.34 | Tloušťka −0,00 / +0,20 mm ¦ Šířka −0,00 / +0,40 mm ¦ 4hr −0,00 / +0,20 mm ¦ Délka 1000 mm +5,00 / +30,00 mm ¦ Tloušťka a šířka v provedení broušeno / jemně frézováno ¦ Oba konce tyče řezány pilou ¦ Drsnost povrchu max. 3,2 µm | žíháno 900 N/mm2 (265HB max.)
1.4112 | 100.4 | 100.4 | 500 | Předopracovaná ocel s přídavkem na obrábění | 15562 | 640.4 | Tloušťka −0,00 / +0,20 mm ¦ Šířka −0,00 / +0,40 mm ¦ 4hr −0,00 / +0,20 mm ¦ Délka 500 mm −0,00 / +15,00 mm ¦ Tloušťka a šířka v provedení broušeno / jemně frézováno ¦ Oba konce tyče řezány pilou ¦ Drsnost povrchu max. 3,2 µm | žíháno 900 N/mm2 (265HB max.)
1.4112 | 100.4 | 100.4 | 1000 | Předopracovaná ocel s přídavkem na obrábění | 29052 | 1195.55 | Tloušťka −0,00 / +0,20 mm ¦ Šířka −0,00 / +0,40 mm ¦ 4hr −0,00 / +0,20 mm ¦ Délka 1000 mm +5,00 / +30,00 mm ¦ Tloušťka a šířka v provedení broušeno / jemně frézováno ¦ Oba konce tyče řezány pilou ¦ Drsnost povrchu max. 3,2 µm | žíháno 900 N/mm2 (265HB max.)
1.4112 | 100.4 | 120.4 | 500 | Předopracovaná ocel s přídavkem na obrábění | 19051 | 783.97 | Tloušťka −0,00 / +0,20 mm ¦ Šířka −0,00 / +0,40 mm ¦ 4hr −0,00 / +0,20 mm ¦ Délka 500 mm −0,00 / +15,00 mm ¦ Tloušťka a šířka v provedení broušeno / jemně frézováno ¦ Oba konce tyče řezány pilou ¦ Drsnost povrchu max. 3,2 µm | žíháno 900 N/mm2 (265HB max.)
1.4112 | 100.4 | 120.4 | 1000 | Předopracovaná ocel s přídavkem na obrábění | 35592 | 1464.71 | Tloušťka −0,00 / +0,20 mm ¦ Šířka −0,00 / +0,40 mm ¦ 4hr −0,00 / +0,20 mm ¦ Délka 1000 mm +5,00 / +30,00 mm ¦ Tloušťka a šířka v provedení broušeno / jemně frézováno ¦ Oba konce tyče řezány pilou ¦ Drsnost povrchu max. 3,2 µm | žíháno 900 N/mm2 (265HB max.)
1.4112 | 100.4 | 150.4 | 500 | Předopracovaná ocel s přídavkem na obrábění | 22157 | 911.83 | Tloušťka −0,00 / +0,20 mm ¦ Šířka −0,00 / +0,40 mm ¦ 4hr −0,00 / +0,20 mm ¦ Délka 500 mm −0,00 / +15,00 mm ¦ Tloušťka a šířka v provedení broušeno / jemně frézováno ¦ Oba konce tyče řezány pilou ¦ Drsnost povrchu max. 3,2 µm | žíháno 900 N/mm2 (265HB max.)
1.4112 | 100.4 | 150.4 | 1000 | Předopracovaná ocel s přídavkem na obrábění | 41371 | 1702.5 | Tloušťka −0,00 / +0,20 mm ¦ Šířka −0,00 / +0,40 mm ¦ 4hr −0,00 / +0,20 mm ¦ Délka 1000 mm +5,00 / +30,00 mm ¦ Tloušťka a šířka v provedení broušeno / jemně frézováno ¦ Oba konce tyče řezány pilou ¦ Drsnost povrchu max. 3,2 µm | žíháno 900 N/mm2 (265HB max.)
1.4112 | 100.4 | 200.4 | 500 | Předopracovaná ocel s přídavkem na obrábění | 28234 | 1161.9 | Tloušťka −0,00 / +0,20 mm ¦ Šířka −0,00 / +0,40 mm ¦ 4hr −0,00 / +0,20 mm ¦ Délka 500 mm −0,00 / +15,00 mm ¦ Tloušťka a šířka v provedení broušeno / jemně frézováno ¦ Oba konce tyče řezány pilou ¦ Drsnost povrchu max. 3,2 µm | žíháno 900 N/mm2 (265HB max.)
1.4112 | 100.4 | 200.4 | 1000 | Předopracovaná ocel s přídavkem na obrábění | 52735 | 2170.18 | Tloušťka −0,00 / +0,20 mm ¦ Šířka −0,00 / +0,40 mm ¦ 4hr −0,00 / +0,20 mm ¦ Délka 1000 mm +5,00 / +30,00 mm ¦ Tloušťka a šířka v provedení broušeno / jemně frézováno ¦ Oba konce tyče řezány pilou ¦ Drsnost povrchu max. 3,2 µm | žíháno 900 N/mm2 (265HB max.)
1.4112 | 100.4 | 250.4 | 500 | Předopracovaná ocel s přídavkem na obrábění | 36682 | 1509.55 | Tloušťka −0,00 / +0,20 mm ¦ Šířka −0,00 / +0,40 mm ¦ 4hr −0,00 / +0,20 mm ¦ Délka 500 mm −0,00 / +15,00 mm ¦ Tloušťka a šířka v provedení broušeno / jemně frézováno ¦ Oba konce tyče řezány pilou ¦ Drsnost povrchu max. 3,2 µm | žíháno 900 N/mm2 (265HB max.)
1.4112 | 100.4 | 250.4 | 1000 | Předopracovaná ocel s přídavkem na obrábění | 68569 | 2821.77 | Tloušťka −0,00 / +0,20 mm ¦ Šířka −0,00 / +0,40 mm ¦ 4hr −0,00 / +0,20 mm ¦ Délka 1000 mm +5,00 / +30,00 mm ¦ Tloušťka a šířka v provedení broušeno / jemně frézováno ¦ Oba konce tyče řezány pilou ¦ Drsnost povrchu max. 3,2 µm | žíháno 900 N/mm2 (265HB max.)
1.4112 | 100.4 | 300.4 | 500 | Předopracovaná ocel s přídavkem na obrábění | 45376 | 1867.32 | Tloušťka −0,00 / +0,20 mm ¦ Šířka −0,00 / +0,40 mm ¦ 4hr −0,00 / +0,20 mm ¦ Délka 500 mm −0,00 / +15,00 mm ¦ Tloušťka a šířka v provedení broušeno / jemně frézováno ¦ Oba konce tyče řezány pilou ¦ Drsnost povrchu max. 3,2 µm | žíháno 900 N/mm2 (265HB max.)
1.4112 | 100.4 | 300.4 | 1000 | Předopracovaná ocel s přídavkem na obrábění | 84784 | 3489.04 | Tloušťka −0,00 / +0,20 mm ¦ Šířka −0,00 / +0,40 mm ¦ 4hr −0,00 / +0,20 mm ¦ Délka 1000 mm +5,00 / +30,00 mm ¦ Tloušťka a šířka v provedení broušeno / jemně frézováno ¦ Oba konce tyče řezány pilou ¦ Drsnost povrchu max. 3,2 µm | žíháno 900 N/mm2 (265HB max.)
1.4112 | 100.4 | 505 | 500 | Předopracovaná ocel s přídavkem na obrábění | 66088 | 2719.68 | Tloušťka −0,00 / +0,20 mm ¦ Šířka −0,00 / +0,40 mm ¦ 4hr −0,00 / +0,20 mm ¦ Délka 500 mm −0,00 / +15,00 mm ¦ Tloušťka a šířka v provedení broušeno / jemně frézováno ¦ Oba konce tyče řezány pilou ¦ Drsnost povrchu max. 3,2 µm | žíháno 900 N/mm2 (265HB max.)
1.4112 | 100.4 | 505 | 1000 | Předopracovaná ocel s přídavkem na obrábění | 123511 | 5082.75 | Tloušťka −0,00 / +0,20 mm ¦ Šířka −0,00 / +0,40 mm ¦ 4hr −0,00 / +0,20 mm ¦ Délka 1000 mm +5,00 / +30,00 mm ¦ Tloušťka a šířka v provedení broušeno / jemně frézováno ¦ Oba konce tyče řezány pilou ¦ Drsnost povrchu max. 3,2 µm | žíháno 900 N/mm2 (265HB max.)
1.7225 | 2.2 | 33 | 500 | Předopracovaná ocel s přídavkem na obrábění | 846 | 34.79 | Tloušťka −0,00 / +0,20 mm ¦ Šířka −0,00 / +3,00 mm ¦ 4hr −0,00 / +0,20 mm ¦ Délka 500 mm −0,00 / +15,00 mm ¦ Tloušťka a šířka v provedení broušeno / jemně frézováno ¦ Oba konce tyče řezány pilou ¦ Drsnost povrchu max. 3,2 µm | žíhané max. 241 HB (max. 820 N/mm2)
1.7225 | 2.2 | 33 | 1000 | Předopracovaná ocel s přídavkem na obrábění | 1581 | 65.07 | Tloušťka −0,00 / +0,20 mm ¦ Šířka −0,00 / +3,00 mm ¦ 4hr −0,00 / +0,20 mm ¦ Délka 1000 mm +5,00 / +30,00 mm ¦ Tloušťka a šířka v provedení broušeno / jemně frézováno ¦ Oba konce tyče řezány pilou ¦ Drsnost povrchu max. 3,2 µm | žíhané max. 241 HB (max. 820 N/mm2)
1.7225 | 2.2 | 43 | 500 | Předopracovaná ocel s přídavkem na obrábění | 873 | 35.93 | Tloušťka −0,00 / +0,20 mm ¦ Šířka −0,00 / +3,00 mm ¦ 4hr −0,00 / +0,20 mm ¦ Délka 500 mm −0,00 / +15,00 mm ¦ Tloušťka a šířka v provedení broušeno / jemně frézováno ¦ Oba konce tyče řezány pilou ¦ Drsnost povrchu max. 3,2 µm | žíhané max. 241 HB (max. 820 N/mm2)
1.7225 | 2.2 | 43 | 1000 | Předopracovaná ocel s přídavkem na obrábění | 1609 | 66.21 | Tloušťka −0,00 / +0,20 mm ¦ Šířka −0,00 / +3,00 mm ¦ 4hr −0,00 / +0,20 mm ¦ Délka 1000 mm +5,00 / +30,00 mm ¦ Tloušťka a šířka v provedení broušeno / jemně frézováno ¦ Oba konce tyče řezány pilou ¦ Drsnost povrchu max. 3,2 µm | žíhané max. 241 HB (max. 820 N/mm2)
1.7225 | 2.2 | 53 | 500 | Předopracovaná ocel s přídavkem na obrábění | 899 | 37.01 | Tloušťka −0,00 / +0,20 mm ¦ Šířka −0,00 / +3,00 mm ¦ 4hr −0,00 / +0,20 mm ¦ Délka 500 mm −0,00 / +15,00 mm ¦ Tloušťka a šířka v provedení broušeno / jemně frézováno ¦ Oba konce tyče řezány pilou ¦ Drsnost povrchu max. 3,2 µm | žíhané max. 241 HB (max. 820 N/mm2)
1.7225 | 2.2 | 53 | 1000 | Předopracovaná ocel s přídavkem na obrábění | 1663 | 68.44 | Tloušťka −0,00 / +0,20 mm ¦ Šířka −0,00 / +3,00 mm ¦ 4hr −0,00 / +0,20 mm ¦ Délka 1000 mm +5,00 / +30,00 mm ¦ Tloušťka a šířka v provedení broušeno / jemně frézováno ¦ Oba konce tyče řezány pilou ¦ Drsnost povrchu max. 3,2 µm | žíhané max. 241 HB (max. 820 N/mm2)
1.7225 | 2.2 | 63 | 500 | Předopracovaná ocel s přídavkem na obrábění | 927 | 38.16 | Tloušťka −0,00 / +0,20 mm ¦ Šířka −0,00 / +3,00 mm ¦ 4hr −0,00 / +0,20 mm ¦ Délka 500 mm −0,00 / +15,00 mm ¦ Tloušťka a šířka v provedení broušeno / jemně frézováno ¦ Oba konce tyče řezány pilou ¦ Drsnost povrchu max. 3,2 µm | žíhané max. 241 HB (max. 820 N/mm2)
1.7225 | 2.2 | 63 | 1000 | Předopracovaná ocel s přídavkem na obrábění | 1717 | 70.67 | Tloušťka −0,00 / +0,20 mm ¦ Šířka −0,00 / +3,00 mm ¦ 4hr −0,00 / +0,20 mm ¦ Délka 1000 mm +5,00 / +30,00 mm ¦ Tloušťka a šířka v provedení broušeno / jemně frézováno ¦ Oba konce tyče řezány pilou ¦ Drsnost povrchu max. 3,2 µm | žíhané max. 241 HB (max. 820 N/mm2)
1.7225 | 2.2 | 73 | 500 | Předopracovaná ocel s přídavkem na obrábění | 955 | 39.3 | Tloušťka −0,00 / +0,20 mm ¦ Šířka −0,00 / +3,00 mm ¦ 4hr −0,00 / +0,20 mm ¦ Délka 500 mm −0,00 / +15,00 mm ¦ Tloušťka a šířka v provedení broušeno / jemně frézováno ¦ Oba konce tyče řezány pilou ¦ Drsnost povrchu max. 3,2 µm | žíhané max. 241 HB (max. 820 N/mm2)
1.7225 | 2.2 | 73 | 1000 | Předopracovaná ocel s přídavkem na obrábění | 1771 | 72.89 | Tloušťka −0,00 / +0,20 mm ¦ Šířka −0,00 / +3,00 mm ¦ 4hr −0,00 / +0,20 mm ¦ Délka 1000 mm +5,00 / +30,00 mm ¦ Tloušťka a šířka v provedení broušeno / jemně frézováno ¦ Oba konce tyče řezány pilou ¦ Drsnost povrchu max. 3,2 µm | žíhané max. 241 HB (max. 820 N/mm2)
1.7225 | 2.2 | 83 | 500 | Předopracovaná ocel s přídavkem na obrábění | 982 | 40.39 | Tloušťka −0,00 / +0,20 mm ¦ Šířka −0,00 / +3,00 mm ¦ 4hr −0,00 / +0,20 mm ¦ Délka 500 mm −0,00 / +15,00 mm ¦ Tloušťka a šířka v provedení broušeno / jemně frézováno ¦ Oba konce tyče řezány pilou ¦ Drsnost povrchu max. 3,2 µm | žíhané max. 241 HB (max. 820 N/mm2)
1.7225 | 2.2 | 83 | 1000 | Předopracovaná ocel s přídavkem na obrábění | 1799 | 74.04 | Tloušťka −0,00 / +0,20 mm ¦ Šířka −0,00 / +3,00 mm ¦ 4hr −0,00 / +0,20 mm ¦ Délka 1000 mm +5,00 / +30,00 mm ¦ Tloušťka a šířka v provedení broušeno / jemně frézováno ¦ Oba konce tyče řezány pilou ¦ Drsnost povrchu max. 3,2 µm | žíhané max. 241 HB (max. 820 N/mm2)
1.7225 | 2.2 | 93 | 500 | Předopracovaná ocel s přídavkem na obrábění | 1063 | 43.76 | Tloušťka −0,00 / +0,20 mm ¦ Šířka −0,00 / +3,00 mm ¦ 4hr −0,00 / +0,20 mm ¦ Délka 500 mm −0,00 / +15,00 mm ¦ Tloušťka a šířka v provedení broušeno / jemně frézováno ¦ Oba konce tyče řezány pilou ¦ Drsnost povrchu max. 3,2 µm | žíhané max. 241 HB (max. 820 N/mm2)
1.7225 | 2.2 | 93 | 1000 | Předopracovaná ocel s přídavkem na obrábění | 1963 | 80.78 | Tloušťka −0,00 / +0,20 mm ¦ Šířka −0,00 / +3,00 mm ¦ 4hr −0,00 / +0,20 mm ¦ Délka 1000 mm +5,00 / +30,00 mm ¦ Tloušťka a šířka v provedení broušeno / jemně frézováno ¦ Oba konce tyče řezány pilou ¦ Drsnost povrchu max. 3,2 µm | žíhané max. 241 HB (max. 820 N/mm2)
1.7225 | 2.2 | 103 | 500 | Předopracovaná ocel s přídavkem na obrábění | 1091 | 44.9 | Tloušťka −0,00 / +0,20 mm ¦ Šířka −0,00 / +3,00 mm ¦ 4hr −0,00 / +0,20 mm ¦ Délka 500 mm −0,00 / +15,00 mm ¦ Tloušťka a šířka v provedení broušeno / jemně frézováno ¦ Oba konce tyče řezány pilou ¦ Drsnost povrchu max. 3,2 µm | žíhané max. 241 HB (max. 820 N/mm2)
1.7225 | 2.2 | 103 | 1000 | Předopracovaná ocel s přídavkem na obrábění | 2017 | 83.01 | Tloušťka −0,00 / +0,20 mm ¦ Šířka −0,00 / +3,00 mm ¦ 4hr −0,00 / +0,20 mm ¦ Délka 1000 mm +5,00 / +30,00 mm ¦ Tloušťka a šířka v provedení broušeno / jemně frézováno ¦ Oba konce tyče řezány pilou ¦ Drsnost povrchu max. 3,2 µm | žíhané max. 241 HB (max. 820 N/mm2)
1.7225 | 2.2 | 123 | 500 | Předopracovaná ocel s přídavkem na obrábění | 1173 | 48.28 | Tloušťka −0,00 / +0,20 mm ¦ Šířka −0,00 / +3,00 mm ¦ 4hr −0,00 / +0,20 mm ¦ Délka 500 mm −0,00 / +15,00 mm ¦ Tloušťka a šířka v provedení broušeno / jemně frézováno ¦ Oba konce tyče řezány pilou ¦ Drsnost povrchu max. 3,2 µm | žíhané max. 241 HB (max. 820 N/mm2)
1.7225 | 2.2 | 123 | 1000 | Předopracovaná ocel s přídavkem na obrábění | 2181 | 89.76 | Tloušťka −0,00 / +0,20 mm ¦ Šířka −0,00 / +3,00 mm ¦ 4hr −0,00 / +0,20 mm ¦ Délka 1000 mm +5,00 / +30,00 mm ¦ Tloušťka a šířka v provedení broušeno / jemně frézováno ¦ Oba konce tyče řezány pilou ¦ Drsnost povrchu max. 3,2 µm | žíhané max. 241 HB (max. 820 N/mm2)
1.7225 | 2.2 | 143 | 500 | Předopracovaná ocel s přídavkem na obrábění | 1227 | 50.5 | Tloušťka −0,00 / +0,20 mm ¦ Šířka −0,00 / +3,00 mm ¦ 4hr −0,00 / +0,20 mm ¦ Délka 500 mm −0,00 / +15,00 mm ¦ Tloušťka a šířka v provedení broušeno / jemně frézováno ¦ Oba konce tyče řezány pilou ¦ Drsnost povrchu max. 3,2 µm | žíhané max. 241 HB (max. 820 N/mm2)
1.7225 | 2.2 | 143 | 1000 | Předopracovaná ocel s přídavkem na obrábění | 2263 | 93.12 | Tloušťka −0,00 / +0,20 mm ¦ Šířka −0,00 / +3,00 mm ¦ 4hr −0,00 / +0,20 mm ¦ Délka 1000 mm +5,00 / +30,00 mm ¦ Tloušťka a šířka v provedení broušeno / jemně frézováno ¦ Oba konce tyče řezány pilou ¦ Drsnost povrchu max. 3,2 µm | žíhané max. 241 HB (max. 820 N/mm2)
1.7225 | 2.2 | 153 | 500 | Předopracovaná ocel s přídavkem na obrábění | 1254 | 51.59 | Tloušťka −0,00 / +0,20 mm ¦ Šířka −0,00 / +3,00 mm ¦ 4hr −0,00 / +0,20 mm ¦ Délka 500 mm −0,00 / +15,00 mm ¦ Tloušťka a šířka v provedení broušeno / jemně frézováno ¦ Oba konce tyče řezány pilou ¦ Drsnost povrchu max. 3,2 µm | žíhané max. 241 HB (max. 820 N/mm2)
1.7225 | 2.2 | 153 | 1000 | Předopracovaná ocel s přídavkem na obrábění | 2345 | 96.49 | Tloušťka −0,00 / +0,20 mm ¦ Šířka −0,00 / +3,00 mm ¦ 4hr −0,00 / +0,20 mm ¦ Délka 1000 mm +5,00 / +30,00 mm ¦ Tloušťka a šířka v provedení broušeno / jemně frézováno ¦ Oba konce tyče řezány pilou ¦ Drsnost povrchu max. 3,2 µm | žíhané max. 241 HB (max. 820 N/mm2)
1.7225 | 2.2 | 163 | 500 | Předopracovaná ocel s přídavkem na obrábění | 1309 | 53.88 | Tloušťka −0,00 / +0,20 mm ¦ Šířka −0,00 / +3,00 mm ¦ 4hr −0,00 / +0,20 mm ¦ Délka 500 mm −0,00 / +15,00 mm ¦ Tloušťka a šířka v provedení broušeno / jemně frézováno ¦ Oba konce tyče řezány pilou ¦ Drsnost povrchu max. 3,2 µm | žíhané max. 241 HB (max. 820 N/mm2)
1.7225 | 2.2 | 163 | 1000 | Předopracovaná ocel s přídavkem na obrábění | 2399 | 98.72 | Tloušťka −0,00 / +0,20 mm ¦ Šířka −0,00 / +3,00 mm ¦ 4hr −0,00 / +0,20 mm ¦ Délka 1000 mm +5,00 / +30,00 mm ¦ Tloušťka a šířka v provedení broušeno / jemně frézováno ¦ Oba konce tyče řezány pilou ¦ Drsnost povrchu max. 3,2 µm | žíhané max. 241 HB (max. 820 N/mm2)
1.7225 | 2.2 | 183 | 500 | Předopracovaná ocel s přídavkem na obrábění | 1363 | 56.1 | Tloušťka −0,00 / +0,20 mm ¦ Šířka −0,00 / +3,00 mm ¦ 4hr −0,00 / +0,20 mm ¦ Délka 500 mm −0,00 / +15,00 mm ¦ Tloušťka a šířka v provedení broušeno / jemně frézováno ¦ Oba konce tyče řezány pilou ¦ Drsnost povrchu max. 3,2 µm | žíhané max. 241 HB (max. 820 N/mm2)
1.7225 | 2.2 | 183 | 1000 | Předopracovaná ocel s přídavkem na obrábění | 2535 | 104.32 | Tloušťka −0,00 / +0,20 mm ¦ Šířka −0,00 / +3,00 mm ¦ 4hr −0,00 / +0,20 mm ¦ Délka 1000 mm +5,00 / +30,00 mm ¦ Tloušťka a šířka v provedení broušeno / jemně frézováno ¦ Oba konce tyče řezány pilou ¦ Drsnost povrchu max. 3,2 µm | žíhané max. 241 HB (max. 820 N/mm2)
1.7225 | 2.2 | 203 | 500 | Předopracovaná ocel s přídavkem na obrábění | 1445 | 59.48 | Tloušťka −0,00 / +0,20 mm ¦ Šířka −0,00 / +3,00 mm ¦ 4hr −0,00 / +0,20 mm ¦ Délka 500 mm −0,00 / +15,00 mm ¦ Tloušťka a šířka v provedení broušeno / jemně frézováno ¦ Oba konce tyče řezány pilou ¦ Drsnost povrchu max. 3,2 µm | žíhané max. 241 HB (max. 820 N/mm2)
1.7225 | 2.2 | 203 | 1000 | Předopracovaná ocel s přídavkem na obrábění | 2671 | 109.92 | Tloušťka −0,00 / +0,20 mm ¦ Šířka −0,00 / +3,00 mm ¦ 4hr −0,00 / +0,20 mm ¦ Délka 1000 mm +5,00 / +30,00 mm ¦ Tloušťka a šířka v provedení broušeno / jemně frézováno ¦ Oba konce tyče řezány pilou ¦ Drsnost povrchu max. 3,2 µm | žíhané max. 241 HB (max. 820 N/mm2)
1.7225 | 2.2 | 223 | 500 | Předopracovaná ocel s přídavkem na obrábění | 1499 | 61.7 | Tloušťka −0,00 / +0,20 mm ¦ Šířka −0,00 / +3,00 mm ¦ 4hr −0,00 / +0,20 mm ¦ Délka 500 mm −0,00 / +15,00 mm ¦ Tloušťka a šířka v provedení broušeno / jemně frézováno ¦ Oba konce tyče řezány pilou ¦ Drsnost povrchu max. 3,2 µm | žíhané max. 241 HB (max. 820 N/mm2)
1.7225 | 2.2 | 223 | 1000 | Předopracovaná ocel s přídavkem na obrábění | 2781 | 114.44 | Tloušťka −0,00 / +0,20 mm ¦ Šířka −0,00 / +3,00 mm ¦ 4hr −0,00 / +0,20 mm ¦ Délka 1000 mm +5,00 / +30,00 mm ¦ Tloušťka a šířka v provedení broušeno / jemně frézováno ¦ Oba konce tyče řezány pilou ¦ Drsnost povrchu max. 3,2 µm | žíhané max. 241 HB (max. 820 N/mm2)
1.7225 | 2.2 | 243 | 500 | Předopracovaná ocel s přídavkem na obrábění | 1581 | 65.07 | Tloušťka −0,00 / +0,20 mm ¦ Šířka −0,00 / +3,00 mm ¦ 4hr −0,00 / +0,20 mm ¦ Délka 500 mm −0,00 / +15,00 mm ¦ Tloušťka a šířka v provedení broušeno / jemně frézováno ¦ Oba konce tyče řezány pilou ¦ Drsnost povrchu max. 3,2 µm | žíhané max. 241 HB (max. 820 N/mm2)
1.7225 | 2.2 | 243 | 1000 | Předopracovaná ocel s přídavkem na obrábění | 2944 | 121.17 | Tloušťka −0,00 / +0,20 mm ¦ Šířka −0,00 / +3,00 mm ¦ 4hr −0,00 / +0,20 mm ¦ Délka 1000 mm +5,00 / +30,00 mm ¦ Tloušťka a šířka v provedení broušeno / jemně frézováno ¦ Oba konce tyče řezány pilou ¦ Drsnost povrchu max. 3,2 µm | žíhané max. 241 HB (max. 820 N/mm2)
1.7225 | 2.2 | 263 | 500 | Předopracovaná ocel s přídavkem na obrábění | 1691 | 69.58 | Tloušťka −0,00 / +0,20 mm ¦ Šířka −0,00 / +3,00 mm ¦ 4hr −0,00 / +0,20 mm ¦ Délka 500 mm −0,00 / +15,00 mm ¦ Tloušťka a šířka v provedení broušeno / jemně frézováno ¦ Oba konce tyče řezány pilou ¦ Drsnost povrchu max. 3,2 µm | žíhané max. 241 HB (max. 820 N/mm2)
1.7225 | 2.2 | 263 | 1000 | Předopracovaná ocel s přídavkem na obrábění | 3135 | 129 | Tloušťka −0,00 / +0,20 mm ¦ Šířka −0,00 / +3,00 mm ¦ 4hr −0,00 / +0,20 mm ¦ Délka 1000 mm +5,00 / +30,00 mm ¦ Tloušťka a šířka v provedení broušeno / jemně frézováno ¦ Oba konce tyče řezány pilou ¦ Drsnost povrchu max. 3,2 µm | žíhané max. 241 HB (max. 820 N/mm2)
1.7225 | 2.2 | 283 | 500 | Předopracovaná ocel s přídavkem na obrábění | 1717 | 70.67 | Tloušťka −0,00 / +0,20 mm ¦ Šířka −0,00 / +3,00 mm ¦ 4hr −0,00 / +0,20 mm ¦ Délka 500 mm −0,00 / +15,00 mm ¦ Tloušťka a šířka v provedení broušeno / jemně frézováno ¦ Oba konce tyče řezány pilou ¦ Drsnost povrchu max. 3,2 µm | žíhané max. 241 HB (max. 820 N/mm2)
1.7225 | 2.2 | 283 | 1000 | Předopracovaná ocel s přídavkem na obrábění | 3217 | 132.37 | Tloušťka −0,00 / +0,20 mm ¦ Šířka −0,00 / +3,00 mm ¦ 4hr −0,00 / +0,20 mm ¦ Délka 1000 mm +5,00 / +30,00 mm ¦ Tloušťka a šířka v provedení broušeno / jemně frézováno ¦ Oba konce tyče řezány pilou ¦ Drsnost povrchu max. 3,2 µm | žíhané max. 241 HB (max. 820 N/mm2)
1.7225 | 2.2 | 303 | 500 | Předopracovaná ocel s přídavkem na obrábění | 1799 | 74.04 | Tloušťka −0,00 / +0,20 mm ¦ Šířka −0,00 / +3,00 mm ¦ 4hr −0,00 / +0,20 mm ¦ Délka 500 mm −0,00 / +15,00 mm ¦ Tloušťka a šířka v provedení broušeno / jemně frézováno ¦ Oba konce tyče řezány pilou ¦ Drsnost povrchu max. 3,2 µm | žíhané max. 241 HB (max. 820 N/mm2)
1.7225 | 2.2 | 303 | 1000 | Předopracovaná ocel s přídavkem na obrábění | 3381 | 139.12 | Tloušťka −0,00 / +0,20 mm ¦ Šířka −0,00 / +3,00 mm ¦ 4hr −0,00 / +0,20 mm ¦ Délka 1000 mm +5,00 / +30,00 mm ¦ Tloušťka a šířka v provedení broušeno / jemně frézováno ¦ Oba konce tyče řezány pilou ¦ Drsnost povrchu max. 3,2 µm | žíhané max. 241 HB (max. 820 N/mm2)
1.7225 | 2.2 | 353 | 500 | Předopracovaná ocel s přídavkem na obrábění | 1935 | 79.64 | Tloušťka −0,00 / +0,20 mm ¦ Šířka −0,00 / +3,00 mm ¦ 4hr −0,00 / +0,20 mm ¦ Délka 500 mm −0,00 / +15,00 mm ¦ Tloušťka a šířka v provedení broušeno / jemně frézováno ¦ Oba konce tyče řezány pilou ¦ Drsnost povrchu max. 3,2 µm | žíhané max. 241 HB (max. 820 N/mm2)
1.7225 | 2.2 | 353 | 1000 | Předopracovaná ocel s přídavkem na obrábění | 3598 | 148.08 | Tloušťka −0,00 / +0,20 mm ¦ Šířka −0,00 / +3,00 mm ¦ 4hr −0,00 / +0,20 mm ¦ Délka 1000 mm +5,00 / +30,00 mm ¦ Tloušťka a šířka v provedení broušeno / jemně frézováno ¦ Oba konce tyče řezány pilou ¦ Drsnost povrchu max. 3,2 µm | žíhané max. 241 HB (max. 820 N/mm2)
1.7225 | 2.2 | 403 | 500 | Předopracovaná ocel s přídavkem na obrábění | 2127 | 87.52 | Tloušťka −0,00 / +0,20 mm ¦ Šířka −0,00 / +3,00 mm ¦ 4hr −0,00 / +0,20 mm ¦ Délka 500 mm −0,00 / +15,00 mm ¦ Tloušťka a šířka v provedení broušeno / jemně frézováno ¦ Oba konce tyče řezány pilou ¦ Drsnost povrchu max. 3,2 µm | žíhané max. 241 HB (max. 820 N/mm2)
1.7225 | 2.2 | 403 | 1000 | Předopracovaná ocel s přídavkem na obrábění | 3979 | 163.74 | Tloušťka −0,00 / +0,20 mm ¦ Šířka −0,00 / +3,00 mm ¦ 4hr −0,00 / +0,20 mm ¦ Délka 1000 mm +5,00 / +30,00 mm ¦ Tloušťka a šířka v provedení broušeno / jemně frézováno ¦ Oba konce tyče řezány pilou ¦ Drsnost povrchu max. 3,2 µm | žíhané max. 241 HB (max. 820 N/mm2)
1.7225 | 2.2 | 453 | 500 | Předopracovaná ocel s přídavkem na obrábění | 2345 | 96.49 | Tloušťka −0,00 / +0,20 mm ¦ Šířka −0,00 / +3,00 mm ¦ 4hr −0,00 / +0,20 mm ¦ Délka 500 mm −0,00 / +15,00 mm ¦ Tloušťka a šířka v provedení broušeno / jemně frézováno ¦ Oba konce tyče řezány pilou ¦ Drsnost povrchu max. 3,2 µm | žíhané max. 241 HB (max. 820 N/mm2)
1.7225 | 2.2 | 453 | 1000 | Předopracovaná ocel s přídavkem na obrábění | 4361 | 179.45 | Tloušťka −0,00 / +0,20 mm ¦ Šířka −0,00 / +3,00 mm ¦ 4hr −0,00 / +0,20 mm ¦ Délka 1000 mm +5,00 / +30,00 mm ¦ Tloušťka a šířka v provedení broušeno / jemně frézováno ¦ Oba konce tyče řezány pilou ¦ Drsnost povrchu max. 3,2 µm | žíhané max. 241 HB (max. 820 N/mm2)
1.7225 | 2.2 | 503 | 500 | Předopracovaná ocel s přídavkem na obrábění | 2427 | 99.86 | Tloušťka −0,00 / +0,20 mm ¦ Šířka −0,00 / +3,00 mm ¦ 4hr −0,00 / +0,20 mm ¦ Délka 500 mm −0,00 / +15,00 mm ¦ Tloušťka a šířka v provedení broušeno / jemně frézováno ¦ Oba konce tyče řezány pilou ¦ Drsnost povrchu max. 3,2 µm | žíhané max. 241 HB (max. 820 N/mm2)
1.7225 | 2.2 | 503 | 1000 | Předopracovaná ocel s přídavkem na obrábění | 4497 | 185.05 | Tloušťka −0,00 / +0,20 mm ¦ Šířka −0,00 / +3,00 mm ¦ 4hr −0,00 / +0,20 mm ¦ Délka 1000 mm +5,00 / +30,00 mm ¦ Tloušťka a šířka v provedení broušeno / jemně frézováno ¦ Oba konce tyče řezány pilou ¦ Drsnost povrchu max. 3,2 µm | žíhané max. 241 HB (max. 820 N/mm2)
1.7225 | 3.2 | 33 | 500 | Předopracovaná ocel s přídavkem na obrábění | 873 | 35.93 | Tloušťka −0,00 / +0,20 mm ¦ Šířka −0,00 / +3,00 mm ¦ 4hr −0,00 / +0,20 mm ¦ Délka 500 mm −0,00 / +15,00 mm ¦ Tloušťka a šířka v provedení broušeno / jemně frézováno ¦ Oba konce tyče řezány pilou ¦ Drsnost povrchu max. 3,2 µm | žíhané max. 241 HB (max. 820 N/mm2)
1.7225 | 3.2 | 33 | 1000 | Předopracovaná ocel s přídavkem na obrábění | 1609 | 66.21 | Tloušťka −0,00 / +0,20 mm ¦ Šířka −0,00 / +3,00 mm ¦ 4hr −0,00 / +0,20 mm ¦ Délka 1000 mm +5,00 / +30,00 mm ¦ Tloušťka a šířka v provedení broušeno / jemně frézováno ¦ Oba konce tyče řezány pilou ¦ Drsnost povrchu max. 3,2 µm | žíhané max. 241 HB (max. 820 N/mm2)
1.7225 | 3.2 | 43 | 500 | Předopracovaná ocel s přídavkem na obrábění | 899 | 37.01 | Tloušťka −0,00 / +0,20 mm ¦ Šířka −0,00 / +3,00 mm ¦ 4hr −0,00 / +0,20 mm ¦ Délka 500 mm −0,00 / +15,00 mm ¦ Tloušťka a šířka v provedení broušeno / jemně frézováno ¦ Oba konce tyče řezány pilou ¦ Drsnost povrchu max. 3,2 µm | žíhané max. 241 HB (max. 820 N/mm2)
1.7225 | 3.2 | 43 | 1000 | Předopracovaná ocel s přídavkem na obrábění | 1663 | 68.44 | Tloušťka −0,00 / +0,20 mm ¦ Šířka −0,00 / +3,00 mm ¦ 4hr −0,00 / +0,20 mm ¦ Délka 1000 mm +5,00 / +30,00 mm ¦ Tloušťka a šířka v provedení broušeno / jemně frézováno ¦ Oba konce tyče řezány pilou ¦ Drsnost povrchu max. 3,2 µm | žíhané max. 241 HB (max. 820 N/mm2)
1.7225 | 3.2 | 53 | 500 | Předopracovaná ocel s přídavkem na obrábění | 955 | 39.3 | Tloušťka −0,00 / +0,20 mm ¦ Šířka −0,00 / +3,00 mm ¦ 4hr −0,00 / +0,20 mm ¦ Délka 500 mm −0,00 / +15,00 mm ¦ Tloušťka a šířka v provedení broušeno / jemně frézováno ¦ Oba konce tyče řezány pilou ¦ Drsnost povrchu max. 3,2 µm | žíhané max. 241 HB (max. 820 N/mm2)
1.7225 | 3.2 | 53 | 1000 | Předopracovaná ocel s přídavkem na obrábění | 1745 | 71.81 | Tloušťka −0,00 / +0,20 mm ¦ Šířka −0,00 / +3,00 mm ¦ 4hr −0,00 / +0,20 mm ¦ Délka 1000 mm +5,00 / +30,00 mm ¦ Tloušťka a šířka v provedení broušeno / jemně frézováno ¦ Oba konce tyče řezány pilou ¦ Drsnost povrchu max. 3,2 µm | žíhané max. 241 HB (max. 820 N/mm2)
1.7225 | 3.2 | 63 | 500 | Předopracovaná ocel s přídavkem na obrábění | 1063 | 43.76 | Tloušťka −0,00 / +0,20 mm ¦ Šířka −0,00 / +3,00 mm ¦ 4hr −0,00 / +0,20 mm ¦ Délka 500 mm −0,00 / +15,00 mm ¦ Tloušťka a šířka v provedení broušeno / jemně frézováno ¦ Oba konce tyče řezány pilou ¦ Drsnost povrchu max. 3,2 µm | žíhané max. 241 HB (max. 820 N/mm2)
1.7225 | 3.2 | 63 | 1000 | Předopracovaná ocel s přídavkem na obrábění | 1963 | 80.78 | Tloušťka −0,00 / +0,20 mm ¦ Šířka −0,00 / +3,00 mm ¦ 4hr −0,00 / +0,20 mm ¦ Délka 1000 mm +5,00 / +30,00 mm ¦ Tloušťka a šířka v provedení broušeno / jemně frézováno ¦ Oba konce tyče řezány pilou ¦ Drsnost povrchu max. 3,2 µm | žíhané max. 241 HB (max. 820 N/mm2)
1.7225 | 3.2 | 73 | 500 | Předopracovaná ocel s přídavkem na obrábění | 1091 | 44.9 | Tloušťka −0,00 / +0,20 mm ¦ Šířka −0,00 / +3,00 mm ¦ 4hr −0,00 / +0,20 mm ¦ Délka 500 mm −0,00 / +15,00 mm ¦ Tloušťka a šířka v provedení broušeno / jemně frézováno ¦ Oba konce tyče řezány pilou ¦ Drsnost povrchu max. 3,2 µm | žíhané max. 241 HB (max. 820 N/mm2)
1.7225 | 3.2 | 73 | 1000 | Předopracovaná ocel s přídavkem na obrábění | 2017 | 83.01 | Tloušťka −0,00 / +0,20 mm ¦ Šířka −0,00 / +3,00 mm ¦ 4hr −0,00 / +0,20 mm ¦ Délka 1000 mm +5,00 / +30,00 mm ¦ Tloušťka a šířka v provedení broušeno / jemně frézováno ¦ Oba konce tyče řezány pilou ¦ Drsnost povrchu max. 3,2 µm | žíhané max. 241 HB (max. 820 N/mm2)
1.7225 | 3.2 | 83 | 500 | Předopracovaná ocel s přídavkem na obrábění | 1145 | 47.13 | Tloušťka −0,00 / +0,20 mm ¦ Šířka −0,00 / +3,00 mm ¦ 4hr −0,00 / +0,20 mm ¦ Délka 500 mm −0,00 / +15,00 mm ¦ Tloušťka a šířka v provedení broušeno / jemně frézováno ¦ Oba konce tyče řezány pilou ¦ Drsnost povrchu max. 3,2 µm | žíhané max. 241 HB (max. 820 N/mm2)
1.7225 | 3.2 | 83 | 1000 | Předopracovaná ocel s přídavkem na obrábění | 2099 | 86.38 | Tloušťka −0,00 / +0,20 mm ¦ Šířka −0,00 / +3,00 mm ¦ 4hr −0,00 / +0,20 mm ¦ Délka 1000 mm +5,00 / +30,00 mm ¦ Tloušťka a šířka v provedení broušeno / jemně frézováno ¦ Oba konce tyče řezány pilou ¦ Drsnost povrchu max. 3,2 µm | žíhané max. 241 HB (max. 820 N/mm2)
1.7225 | 3.2 | 93 | 500 | Předopracovaná ocel s přídavkem na obrábění | 1227 | 50.5 | Tloušťka −0,00 / +0,20 mm ¦ Šířka −0,00 / +3,00 mm ¦ 4hr −0,00 / +0,20 mm ¦ Délka 500 mm −0,00 / +15,00 mm ¦ Tloušťka a šířka v provedení broušeno / jemně frézováno ¦ Oba konce tyče řezány pilou ¦ Drsnost povrchu max. 3,2 µm | žíhané max. 241 HB (max. 820 N/mm2)
1.7225 | 3.2 | 93 | 1000 | Předopracovaná ocel s přídavkem na obrábění | 2263 | 93.12 | Tloušťka −0,00 / +0,20 mm ¦ Šířka −0,00 / +3,00 mm ¦ 4hr −0,00 / +0,20 mm ¦ Délka 1000 mm +5,00 / +30,00 mm ¦ Tloušťka a šířka v provedení broušeno / jemně frézováno ¦ Oba konce tyče řezány pilou ¦ Drsnost povrchu max. 3,2 µm | žíhané max. 241 HB (max. 820 N/mm2)
1.7225 | 3.2 | 103 | 500 | Předopracovaná ocel s přídavkem na obrábění | 1254 | 51.59 | Tloušťka −0,00 / +0,20 mm ¦ Šířka −0,00 / +3,00 mm ¦ 4hr −0,00 / +0,20 mm ¦ Délka 500 mm −0,00 / +15,00 mm ¦ Tloušťka a šířka v provedení broušeno / jemně frézováno ¦ Oba konce tyče řezány pilou ¦ Drsnost povrchu max. 3,2 µm | žíhané max. 241 HB (max. 820 N/mm2)
1.7225 | 3.2 | 103 | 1000 | Předopracovaná ocel s přídavkem na obrábění | 2317 | 95.36 | Tloušťka −0,00 / +0,20 mm ¦ Šířka −0,00 / +3,00 mm ¦ 4hr −0,00 / +0,20 mm ¦ Délka 1000 mm +5,00 / +30,00 mm ¦ Tloušťka a šířka v provedení broušeno / jemně frézováno ¦ Oba konce tyče řezány pilou ¦ Drsnost povrchu max. 3,2 µm | žíhané max. 241 HB (max. 820 N/mm2)
1.7225 | 3.2 | 123 | 500 | Předopracovaná ocel s přídavkem na obrábění | 1309 | 53.88 | Tloušťka −0,00 / +0,20 mm ¦ Šířka −0,00 / +3,00 mm ¦ 4hr −0,00 / +0,20 mm ¦ Délka 500 mm −0,00 / +15,00 mm ¦ Tloušťka a šířka v provedení broušeno / jemně frézováno ¦ Oba konce tyče řezány pilou ¦ Drsnost povrchu max. 3,2 µm | žíhané max. 241 HB (max. 820 N/mm2)
1.7225 | 3.2 | 123 | 1000 | Předopracovaná ocel s přídavkem na obrábění | 2399 | 98.72 | Tloušťka −0,00 / +0,20 mm ¦ Šířka −0,00 / +3,00 mm ¦ 4hr −0,00 / +0,20 mm ¦ Délka 1000 mm +5,00 / +30,00 mm ¦ Tloušťka a šířka v provedení broušeno / jemně frézováno ¦ Oba konce tyče řezány pilou ¦ Drsnost povrchu max. 3,2 µm | žíhané max. 241 HB (max. 820 N/mm2)
1.7225 | 3.2 | 143 | 500 | Předopracovaná ocel s přídavkem na obrábění | 1391 | 57.24 | Tloušťka −0,00 / +0,20 mm ¦ Šířka −0,00 / +3,00 mm ¦ 4hr −0,00 / +0,20 mm ¦ Délka 500 mm −0,00 / +15,00 mm ¦ Tloušťka a šířka v provedení broušeno / jemně frézováno ¦ Oba konce tyče řezány pilou ¦ Drsnost povrchu max. 3,2 µm | žíhané max. 241 HB (max. 820 N/mm2)
1.7225 | 3.2 | 143 | 1000 | Předopracovaná ocel s přídavkem na obrábění | 2589 | 106.55 | Tloušťka −0,00 / +0,20 mm ¦ Šířka −0,00 / +3,00 mm ¦ 4hr −0,00 / +0,20 mm ¦ Délka 1000 mm +5,00 / +30,00 mm ¦ Tloušťka a šířka v provedení broušeno / jemně frézováno ¦ Oba konce tyče řezány pilou ¦ Drsnost povrchu max. 3,2 µm | žíhané max. 241 HB (max. 820 N/mm2)
1.7225 | 3.2 | 153 | 500 | Předopracovaná ocel s přídavkem na obrábění | 1445 | 59.48 | Tloušťka −0,00 / +0,20 mm ¦ Šířka −0,00 / +3,00 mm ¦ 4hr −0,00 / +0,20 mm ¦ Délka 500 mm −0,00 / +15,00 mm ¦ Tloušťka a šířka v provedení broušeno / jemně frézováno ¦ Oba konce tyče řezány pilou ¦ Drsnost povrchu max. 3,2 µm | žíhané max. 241 HB (max. 820 N/mm2)
1.7225 | 3.2 | 153 | 1000 | Předopracovaná ocel s přídavkem na obrábění | 2671 | 109.92 | Tloušťka −0,00 / +0,20 mm ¦ Šířka −0,00 / +3,00 mm ¦ 4hr −0,00 / +0,20 mm ¦ Délka 1000 mm +5,00 / +30,00 mm ¦ Tloušťka a šířka v provedení broušeno / jemně frézováno ¦ Oba konce tyče řezány pilou ¦ Drsnost povrchu max. 3,2 µm | žíhané max. 241 HB (max. 820 N/mm2)
1.7225 | 3.2 | 163 | 500 | Předopracovaná ocel s přídavkem na obrábění | 1473 | 60.61 | Tloušťka −0,00 / +0,20 mm ¦ Šířka −0,00 / +3,00 mm ¦ 4hr −0,00 / +0,20 mm ¦ Délka 500 mm −0,00 / +15,00 mm ¦ Tloušťka a šířka v provedení broušeno / jemně frézováno ¦ Oba konce tyče řezány pilou ¦ Drsnost povrchu max. 3,2 µm | žíhané max. 241 HB (max. 820 N/mm2)
1.7225 | 3.2 | 163 | 1000 | Předopracovaná ocel s přídavkem na obrábění | 2753 | 113.29 | Tloušťka −0,00 / +0,20 mm ¦ Šířka −0,00 / +3,00 mm ¦ 4hr −0,00 / +0,20 mm ¦ Délka 1000 mm +5,00 / +30,00 mm ¦ Tloušťka a šířka v provedení broušeno / jemně frézováno ¦ Oba konce tyče řezány pilou ¦ Drsnost povrchu max. 3,2 µm | žíhané max. 241 HB (max. 820 N/mm2)
1.7225 | 3.2 | 183 | 500 | Předopracovaná ocel s přídavkem na obrábění | 1663 | 68.44 | Tloušťka −0,00 / +0,20 mm ¦ Šířka −0,00 / +3,00 mm ¦ 4hr −0,00 / +0,20 mm ¦ Délka 500 mm −0,00 / +15,00 mm ¦ Tloušťka a šířka v provedení broušeno / jemně frézováno ¦ Oba konce tyče řezány pilou ¦ Drsnost povrchu max. 3,2 µm | žíhané max. 241 HB (max. 820 N/mm2)
1.7225 | 3.2 | 183 | 1000 | Předopracovaná ocel s přídavkem na obrábění | 3081 | 126.77 | Tloušťka −0,00 / +0,20 mm ¦ Šířka −0,00 / +3,00 mm ¦ 4hr −0,00 / +0,20 mm ¦ Délka 1000 mm +5,00 / +30,00 mm ¦ Tloušťka a šířka v provedení broušeno / jemně frézováno ¦ Oba konce tyče řezány pilou ¦ Drsnost povrchu max. 3,2 µm | žíhané max. 241 HB (max. 820 N/mm2)
1.7225 | 3.2 | 203 | 500 | Předopracovaná ocel s přídavkem na obrábění | 1909 | 78.56 | Tloušťka −0,00 / +0,20 mm ¦ Šířka −0,00 / +3,00 mm ¦ 4hr −0,00 / +0,20 mm ¦ Délka 500 mm −0,00 / +15,00 mm ¦ Tloušťka a šířka v provedení broušeno / jemně frézováno ¦ Oba konce tyče řezány pilou ¦ Drsnost povrchu max. 3,2 µm | žíhané max. 241 HB (max. 820 N/mm2)
1.7225 | 3.2 | 203 | 1000 | Předopracovaná ocel s přídavkem na obrábění | 3543 | 145.8 | Tloušťka −0,00 / +0,20 mm ¦ Šířka −0,00 / +3,00 mm ¦ 4hr −0,00 / +0,20 mm ¦ Délka 1000 mm +5,00 / +30,00 mm ¦ Tloušťka a šířka v provedení broušeno / jemně frézováno ¦ Oba konce tyče řezány pilou ¦ Drsnost povrchu max. 3,2 µm | žíhané max. 241 HB (max. 820 N/mm2)
1.7225 | 3.2 | 223 | 500 | Předopracovaná ocel s přídavkem na obrábění | 2045 | 84.16 | Tloušťka −0,00 / +0,20 mm ¦ Šířka −0,00 / +3,00 mm ¦ 4hr −0,00 / +0,20 mm ¦ Délka 500 mm −0,00 / +15,00 mm ¦ Tloušťka a šířka v provedení broušeno / jemně frézováno ¦ Oba konce tyče řezány pilou ¦ Drsnost povrchu max. 3,2 µm | žíhané max. 241 HB (max. 820 N/mm2)
1.7225 | 3.2 | 223 | 1000 | Předopracovaná ocel s přídavkem na obrábění | 3789 | 155.92 | Tloušťka −0,00 / +0,20 mm ¦ Šířka −0,00 / +3,00 mm ¦ 4hr −0,00 / +0,20 mm ¦ Délka 1000 mm +5,00 / +30,00 mm ¦ Tloušťka a šířka v provedení broušeno / jemně frézováno ¦ Oba konce tyče řezány pilou ¦ Drsnost povrchu max. 3,2 µm | žíhané max. 241 HB (max. 820 N/mm2)
1.7225 | 3.2 | 243 | 500 | Předopracovaná ocel s přídavkem na obrábění | 2181 | 89.76 | Tloušťka −0,00 / +0,20 mm ¦ Šířka −0,00 / +3,00 mm ¦ 4hr −0,00 / +0,20 mm ¦ Délka 500 mm −0,00 / +15,00 mm ¦ Tloušťka a šířka v provedení broušeno / jemně frézováno ¦ Oba konce tyče řezány pilou ¦ Drsnost povrchu max. 3,2 µm | žíhané max. 241 HB (max. 820 N/mm2)
1.7225 | 3.2 | 243 | 1000 | Předopracovaná ocel s přídavkem na obrábění | 4061 | 167.12 | Tloušťka −0,00 / +0,20 mm ¦ Šířka −0,00 / +3,00 mm ¦ 4hr −0,00 / +0,20 mm ¦ Délka 1000 mm +5,00 / +30,00 mm ¦ Tloušťka a šířka v provedení broušeno / jemně frézováno ¦ Oba konce tyče řezány pilou ¦ Drsnost povrchu max. 3,2 µm | žíhané max. 241 HB (max. 820 N/mm2)
1.7225 | 3.2 | 263 | 500 | Předopracovaná ocel s přídavkem na obrábění | 2263 | 93.12 | Tloušťka −0,00 / +0,20 mm ¦ Šířka −0,00 / +3,00 mm ¦ 4hr −0,00 / +0,20 mm ¦ Délka 500 mm −0,00 / +15,00 mm ¦ Tloušťka a šířka v provedení broušeno / jemně frézováno ¦ Oba konce tyče řezány pilou ¦ Drsnost povrchu max. 3,2 µm | žíhané max. 241 HB (max. 820 N/mm2)
1.7225 | 3.2 | 263 | 1000 | Předopracovaná ocel s přídavkem na obrábění | 4198 | 172.76 | Tloušťka −0,00 / +0,20 mm ¦ Šířka −0,00 / +3,00 mm ¦ 4hr −0,00 / +0,20 mm ¦ Délka 1000 mm +5,00 / +30,00 mm ¦ Tloušťka a šířka v provedení broušeno / jemně frézováno ¦ Oba konce tyče řezány pilou ¦ Drsnost povrchu max. 3,2 µm | žíhané max. 241 HB (max. 820 N/mm2)
1.7225 | 3.2 | 283 | 500 | Předopracovaná ocel s přídavkem na obrábění | 2399 | 98.72 | Tloušťka −0,00 / +0,20 mm ¦ Šířka −0,00 / +3,00 mm ¦ 4hr −0,00 / +0,20 mm ¦ Délka 500 mm −0,00 / +15,00 mm ¦ Tloušťka a šířka v provedení broušeno / jemně frézováno ¦ Oba konce tyče řezány pilou ¦ Drsnost povrchu max. 3,2 µm | žíhané max. 241 HB (max. 820 N/mm2)
1.7225 | 3.2 | 283 | 1000 | Předopracovaná ocel s přídavkem na obrábění | 4442 | 182.82 | Tloušťka −0,00 / +0,20 mm ¦ Šířka −0,00 / +3,00 mm ¦ 4hr −0,00 / +0,20 mm ¦ Délka 1000 mm +5,00 / +30,00 mm ¦ Tloušťka a šířka v provedení broušeno / jemně frézováno ¦ Oba konce tyče řezány pilou ¦ Drsnost povrchu max. 3,2 µm | žíhané max. 241 HB (max. 820 N/mm2)
1.7225 | 3.2 | 303 | 500 | Předopracovaná ocel s přídavkem na obrábění | 2535 | 104.32 | Tloušťka −0,00 / +0,20 mm ¦ Šířka −0,00 / +3,00 mm ¦ 4hr −0,00 / +0,20 mm ¦ Délka 500 mm −0,00 / +15,00 mm ¦ Tloušťka a šířka v provedení broušeno / jemně frézováno ¦ Oba konce tyče řezány pilou ¦ Drsnost povrchu max. 3,2 µm | žíhané max. 241 HB (max. 820 N/mm2)
1.7225 | 3.2 | 303 | 1000 | Předopracovaná ocel s přídavkem na obrábění | 4742 | 195.16 | Tloušťka −0,00 / +0,20 mm ¦ Šířka −0,00 / +3,00 mm ¦ 4hr −0,00 / +0,20 mm ¦ Délka 1000 mm +5,00 / +30,00 mm ¦ Tloušťka a šířka v provedení broušeno / jemně frézováno ¦ Oba konce tyče řezány pilou ¦ Drsnost povrchu max. 3,2 µm | žíhané max. 241 HB (max. 820 N/mm2)
1.7225 | 3.2 | 353 | 500 | Předopracovaná ocel s přídavkem na obrábění | 2753 | 113.29 | Tloušťka −0,00 / +0,20 mm ¦ Šířka −0,00 / +3,00 mm ¦ 4hr −0,00 / +0,20 mm ¦ Délka 500 mm −0,00 / +15,00 mm ¦ Tloušťka a šířka v provedení broušeno / jemně frézováno ¦ Oba konce tyče řezány pilou ¦ Drsnost povrchu max. 3,2 µm | žíhané max. 241 HB (max. 820 N/mm2)
1.7225 | 3.2 | 353 | 1000 | Předopracovaná ocel s přídavkem na obrábění | 5096 | 209.73 | Tloušťka −0,00 / +0,20 mm ¦ Šířka −0,00 / +3,00 mm ¦ 4hr −0,00 / +0,20 mm ¦ Délka 1000 mm +5,00 / +30,00 mm ¦ Tloušťka a šířka v provedení broušeno / jemně frézováno ¦ Oba konce tyče řezány pilou ¦ Drsnost povrchu max. 3,2 µm | žíhané max. 241 HB (max. 820 N/mm2)
1.7225 | 3.2 | 403 | 500 | Předopracovaná ocel s přídavkem na obrábění | 3053 | 125.64 | Tloušťka −0,00 / +0,20 mm ¦ Šířka −0,00 / +3,00 mm ¦ 4hr −0,00 / +0,20 mm ¦ Délka 500 mm −0,00 / +15,00 mm ¦ Tloušťka a šířka v provedení broušeno / jemně frézováno ¦ Oba konce tyče řezány pilou ¦ Drsnost povrchu max. 3,2 µm | žíhané max. 241 HB (max. 820 N/mm2)
1.7225 | 3.2 | 403 | 1000 | Předopracovaná ocel s přídavkem na obrábění | 5670 | 233.32 | Tloušťka −0,00 / +0,20 mm ¦ Šířka −0,00 / +3,00 mm ¦ 4hr −0,00 / +0,20 mm ¦ Délka 1000 mm +5,00 / +30,00 mm ¦ Tloušťka a šířka v provedení broušeno / jemně frézováno ¦ Oba konce tyče řezány pilou ¦ Drsnost povrchu max. 3,2 µm | žíhané max. 241 HB (max. 820 N/mm2)
1.7225 | 3.2 | 453 | 500 | Předopracovaná ocel s přídavkem na obrábění | 3189 | 131.24 | Tloušťka −0,00 / +0,20 mm ¦ Šířka −0,00 / +3,00 mm ¦ 4hr −0,00 / +0,20 mm ¦ Délka 500 mm −0,00 / +15,00 mm ¦ Tloušťka a šířka v provedení broušeno / jemně frézováno ¦ Oba konce tyče řezány pilou ¦ Drsnost povrchu max. 3,2 µm | žíhané max. 241 HB (max. 820 N/mm2)
1.7225 | 3.2 | 453 | 1000 | Předopracovaná ocel s přídavkem na obrábění | 5942 | 244.52 | Tloušťka −0,00 / +0,20 mm ¦ Šířka −0,00 / +3,00 mm ¦ 4hr −0,00 / +0,20 mm ¦ Délka 1000 mm +5,00 / +30,00 mm ¦ Tloušťka a šířka v provedení broušeno / jemně frézováno ¦ Oba konce tyče řezány pilou ¦ Drsnost povrchu max. 3,2 µm | žíhané max. 241 HB (max. 820 N/mm2)
1.7225 | 3.2 | 503 | 500 | Předopracovaná ocel s přídavkem na obrábění | 3381 | 139.12 | Tloušťka −0,00 / +0,20 mm ¦ Šířka −0,00 / +3,00 mm ¦ 4hr −0,00 / +0,20 mm ¦ Délka 500 mm −0,00 / +15,00 mm ¦ Tloušťka a šířka v provedení broušeno / jemně frézováno ¦ Oba konce tyče řezány pilou ¦ Drsnost povrchu max. 3,2 µm | žíhané max. 241 HB (max. 820 N/mm2)
1.7225 | 3.2 | 503 | 1000 | Předopracovaná ocel s přídavkem na obrábění | 6296 | 259.09 | Tloušťka −0,00 / +0,20 mm ¦ Šířka −0,00 / +3,00 mm ¦ 4hr −0,00 / +0,20 mm ¦ Délka 1000 mm +5,00 / +30,00 mm ¦ Tloušťka a šířka v provedení broušeno / jemně frézováno ¦ Oba konce tyče řezány pilou ¦ Drsnost povrchu max. 3,2 µm | žíhané max. 241 HB (max. 820 N/mm2)
1.7225 | 4.2 | 33 | 500 | Předopracovaná ocel s přídavkem na obrábění | 873 | 35.93 | Tloušťka −0,00 / +0,20 mm ¦ Šířka −0,00 / +3,00 mm ¦ 4hr −0,00 / +0,20 mm ¦ Délka 500 mm −0,00 / +15,00 mm ¦ Tloušťka a šířka v provedení broušeno / jemně frézováno ¦ Oba konce tyče řezány pilou ¦ Drsnost povrchu max. 3,2 µm | žíhané max. 241 HB (max. 820 N/mm2)
1.7225 | 4.2 | 33 | 1000 | Předopracovaná ocel s přídavkem na obrábění | 1635 | 67.3 | Tloušťka −0,00 / +0,20 mm ¦ Šířka −0,00 / +3,00 mm ¦ 4hr −0,00 / +0,20 mm ¦ Délka 1000 mm +5,00 / +30,00 mm ¦ Tloušťka a šířka v provedení broušeno / jemně frézováno ¦ Oba konce tyče řezány pilou ¦ Drsnost povrchu max. 3,2 µm | žíhané max. 241 HB (max. 820 N/mm2)
1.7225 | 4.2 | 43 | 500 | Předopracovaná ocel s přídavkem na obrábění | 927 | 38.16 | Tloušťka −0,00 / +0,20 mm ¦ Šířka −0,00 / +3,00 mm ¦ 4hr −0,00 / +0,20 mm ¦ Délka 500 mm −0,00 / +15,00 mm ¦ Tloušťka a šířka v provedení broušeno / jemně frézováno ¦ Oba konce tyče řezány pilou ¦ Drsnost povrchu max. 3,2 µm | žíhané max. 241 HB (max. 820 N/mm2)
1.7225 | 4.2 | 43 | 1000 | Předopracovaná ocel s přídavkem na obrábění | 1717 | 70.67 | Tloušťka −0,00 / +0,20 mm ¦ Šířka −0,00 / +3,00 mm ¦ 4hr −0,00 / +0,20 mm ¦ Délka 1000 mm +5,00 / +30,00 mm ¦ Tloušťka a šířka v provedení broušeno / jemně frézováno ¦ Oba konce tyče řezány pilou ¦ Drsnost povrchu max. 3,2 µm | žíhané max. 241 HB (max. 820 N/mm2)
1.7225 | 4.2 | 53 | 500 | Předopracovaná ocel s přídavkem na obrábění | 982 | 40.39 | Tloušťka −0,00 / +0,20 mm ¦ Šířka −0,00 / +3,00 mm ¦ 4hr −0,00 / +0,20 mm ¦ Délka 500 mm −0,00 / +15,00 mm ¦ Tloušťka a šířka v provedení broušeno / jemně frézováno ¦ Oba konce tyče řezány pilou ¦ Drsnost povrchu max. 3,2 µm | žíhané max. 241 HB (max. 820 N/mm2)
1.7225 | 4.2 | 53 | 1000 | Předopracovaná ocel s přídavkem na obrábění | 1799 | 74.04 | Tloušťka −0,00 / +0,20 mm ¦ Šířka −0,00 / +3,00 mm ¦ 4hr −0,00 / +0,20 mm ¦ Délka 1000 mm +5,00 / +30,00 mm ¦ Tloušťka a šířka v provedení broušeno / jemně frézováno ¦ Oba konce tyče řezány pilou ¦ Drsnost povrchu max. 3,2 µm | žíhané max. 241 HB (max. 820 N/mm2)
1.7225 | 4.2 | 63 | 500 | Předopracovaná ocel s přídavkem na obrábění | 1063 | 43.76 | Tloušťka −0,00 / +0,20 mm ¦ Šířka −0,00 / +3,00 mm ¦ 4hr −0,00 / +0,20 mm ¦ Délka 500 mm −0,00 / +15,00 mm ¦ Tloušťka a šířka v provedení broušeno / jemně frézováno ¦ Oba konce tyče řezány pilou ¦ Drsnost povrchu max. 3,2 µm | žíhané max. 241 HB (max. 820 N/mm2)
1.7225 | 4.2 | 63 | 1000 | Předopracovaná ocel s přídavkem na obrábění | 1990 | 81.87 | Tloušťka −0,00 / +0,20 mm ¦ Šířka −0,00 / +3,00 mm ¦ 4hr −0,00 / +0,20 mm ¦ Délka 1000 mm +5,00 / +30,00 mm ¦ Tloušťka a šířka v provedení broušeno / jemně frézováno ¦ Oba konce tyče řezány pilou ¦ Drsnost povrchu max. 3,2 µm | žíhané max. 241 HB (max. 820 N/mm2)
1.7225 | 4.2 | 73 | 500 | Předopracovaná ocel s přídavkem na obrábění | 1118 | 45.99 | Tloušťka −0,00 / +0,20 mm ¦ Šířka −0,00 / +3,00 mm ¦ 4hr −0,00 / +0,20 mm ¦ Délka 500 mm −0,00 / +15,00 mm ¦ Tloušťka a šířka v provedení broušeno / jemně frézováno ¦ Oba konce tyče řezány pilou ¦ Drsnost povrchu max. 3,2 µm | žíhané max. 241 HB (max. 820 N/mm2)
1.7225 | 4.2 | 73 | 1000 | Předopracovaná ocel s přídavkem na obrábění | 2071 | 85.24 | Tloušťka −0,00 / +0,20 mm ¦ Šířka −0,00 / +3,00 mm ¦ 4hr −0,00 / +0,20 mm ¦ Délka 1000 mm +5,00 / +30,00 mm ¦ Tloušťka a šířka v provedení broušeno / jemně frézováno ¦ Oba konce tyče řezány pilou ¦ Drsnost povrchu max. 3,2 µm | žíhané max. 241 HB (max. 820 N/mm2)
1.7225 | 4.2 | 83 | 500 | Předopracovaná ocel s přídavkem na obrábění | 1254 | 51.59 | Tloušťka −0,00 / +0,20 mm ¦ Šířka −0,00 / +3,00 mm ¦ 4hr −0,00 / +0,20 mm ¦ Délka 500 mm −0,00 / +15,00 mm ¦ Tloušťka a šířka v provedení broušeno / jemně frézováno ¦ Oba konce tyče řezány pilou ¦ Drsnost povrchu max. 3,2 µm | žíhané max. 241 HB (max. 820 N/mm2)
1.7225 | 4.2 | 83 | 1000 | Předopracovaná ocel s přídavkem na obrábění | 2317 | 95.36 | Tloušťka −0,00 / +0,20 mm ¦ Šířka −0,00 / +3,00 mm ¦ 4hr −0,00 / +0,20 mm ¦ Délka 1000 mm +5,00 / +30,00 mm ¦ Tloušťka a šířka v provedení broušeno / jemně frézováno ¦ Oba konce tyče řezány pilou ¦ Drsnost povrchu max. 3,2 µm | žíhané max. 241 HB (max. 820 N/mm2)
1.7225 | 4.2 | 93 | 500 | Předopracovaná ocel s přídavkem na obrábění | 1281 | 52.73 | Tloušťka −0,00 / +0,20 mm ¦ Šířka −0,00 / +3,00 mm ¦ 4hr −0,00 / +0,20 mm ¦ Délka 500 mm −0,00 / +15,00 mm ¦ Tloušťka a šířka v provedení broušeno / jemně frézováno ¦ Oba konce tyče řezány pilou ¦ Drsnost povrchu max. 3,2 µm | žíhané max. 241 HB (max. 820 N/mm2)
1.7225 | 4.2 | 93 | 1000 | Předopracovaná ocel s přídavkem na obrábění | 2371 | 97.58 | Tloušťka −0,00 / +0,20 mm ¦ Šířka −0,00 / +3,00 mm ¦ 4hr −0,00 / +0,20 mm ¦ Délka 1000 mm +5,00 / +30,00 mm ¦ Tloušťka a šířka v provedení broušeno / jemně frézováno ¦ Oba konce tyče řezány pilou ¦ Drsnost povrchu max. 3,2 µm | žíhané max. 241 HB (max. 820 N/mm2)
1.7225 | 4.2 | 103 | 500 | Předopracovaná ocel s přídavkem na obrábění | 1309 | 53.88 | Tloušťka −0,00 / +0,20 mm ¦ Šířka −0,00 / +3,00 mm ¦ 4hr −0,00 / +0,20 mm ¦ Délka 500 mm −0,00 / +15,00 mm ¦ Tloušťka a šířka v provedení broušeno / jemně frézováno ¦ Oba konce tyče řezány pilou ¦ Drsnost povrchu max. 3,2 µm | žíhané max. 241 HB (max. 820 N/mm2)
1.7225 | 4.2 | 103 | 1000 | Předopracovaná ocel s přídavkem na obrábění | 2399 | 98.72 | Tloušťka −0,00 / +0,20 mm ¦ Šířka −0,00 / +3,00 mm ¦ 4hr −0,00 / +0,20 mm ¦ Délka 1000 mm +5,00 / +30,00 mm ¦ Tloušťka a šířka v provedení broušeno / jemně frézováno ¦ Oba konce tyče řezány pilou ¦ Drsnost povrchu max. 3,2 µm | žíhané max. 241 HB (max. 820 N/mm2)
1.7225 | 4.2 | 123 | 500 | Předopracovaná ocel s přídavkem na obrábění | 1417 | 58.33 | Tloušťka −0,00 / +0,20 mm ¦ Šířka −0,00 / +3,00 mm ¦ 4hr −0,00 / +0,20 mm ¦ Délka 500 mm −0,00 / +15,00 mm ¦ Tloušťka a šířka v provedení broušeno / jemně frézováno ¦ Oba konce tyče řezány pilou ¦ Drsnost povrchu max. 3,2 µm | žíhané max. 241 HB (max. 820 N/mm2)
1.7225 | 4.2 | 123 | 1000 | Předopracovaná ocel s přídavkem na obrábění | 2617 | 107.69 | Tloušťka −0,00 / +0,20 mm ¦ Šířka −0,00 / +3,00 mm ¦ 4hr −0,00 / +0,20 mm ¦ Délka 1000 mm +5,00 / +30,00 mm ¦ Tloušťka a šířka v provedení broušeno / jemně frézováno ¦ Oba konce tyče řezány pilou ¦ Drsnost povrchu max. 3,2 µm | žíhané max. 241 HB (max. 820 N/mm2)
1.7225 | 4.2 | 143 | 500 | Předopracovaná ocel s přídavkem na obrábění | 1445 | 59.48 | Tloušťka −0,00 / +0,20 mm ¦ Šířka −0,00 / +3,00 mm ¦ 4hr −0,00 / +0,20 mm ¦ Délka 500 mm −0,00 / +15,00 mm ¦ Tloušťka a šířka v provedení broušeno / jemně frézováno ¦ Oba konce tyče řezány pilou ¦ Drsnost povrchu max. 3,2 µm | žíhané max. 241 HB (max. 820 N/mm2)
1.7225 | 4.2 | 143 | 1000 | Předopracovaná ocel s přídavkem na obrábění | 2699 | 111.06 | Tloušťka −0,00 / +0,20 mm ¦ Šířka −0,00 / +3,00 mm ¦ 4hr −0,00 / +0,20 mm ¦ Délka 1000 mm +5,00 / +30,00 mm ¦ Tloušťka a šířka v provedení broušeno / jemně frézováno ¦ Oba konce tyče řezány pilou ¦ Drsnost povrchu max. 3,2 µm | žíhané max. 241 HB (max. 820 N/mm2)
1.7225 | 4.2 | 153 | 500 | Předopracovaná ocel s přídavkem na obrábění | 1527 | 62.84 | Tloušťka −0,00 / +0,20 mm ¦ Šířka −0,00 / +3,00 mm ¦ 4hr −0,00 / +0,20 mm ¦ Délka 500 mm −0,00 / +15,00 mm ¦ Tloušťka a šířka v provedení broušeno / jemně frézováno ¦ Oba konce tyče řezány pilou ¦ Drsnost povrchu max. 3,2 µm | žíhané max. 241 HB (max. 820 N/mm2)
1.7225 | 4.2 | 153 | 1000 | Předopracovaná ocel s přídavkem na obrábění | 2835 | 116.66 | Tloušťka −0,00 / +0,20 mm ¦ Šířka −0,00 / +3,00 mm ¦ 4hr −0,00 / +0,20 mm ¦ Délka 1000 mm +5,00 / +30,00 mm ¦ Tloušťka a šířka v provedení broušeno / jemně frézováno ¦ Oba konce tyče řezány pilou ¦ Drsnost povrchu max. 3,2 µm | žíhané max. 241 HB (max. 820 N/mm2)
1.7225 | 4.2 | 163 | 500 | Předopracovaná ocel s přídavkem na obrábění | 1553 | 63.93 | Tloušťka −0,00 / +0,20 mm ¦ Šířka −0,00 / +3,00 mm ¦ 4hr −0,00 / +0,20 mm ¦ Délka 500 mm −0,00 / +15,00 mm ¦ Tloušťka a šířka v provedení broušeno / jemně frézováno ¦ Oba konce tyče řezány pilou ¦ Drsnost povrchu max. 3,2 µm | žíhané max. 241 HB (max. 820 N/mm2)
1.7225 | 4.2 | 163 | 1000 | Předopracovaná ocel s přídavkem na obrábění | 2889 | 118.89 | Tloušťka −0,00 / +0,20 mm ¦ Šířka −0,00 / +3,00 mm ¦ 4hr −0,00 / +0,20 mm ¦ Délka 1000 mm +5,00 / +30,00 mm ¦ Tloušťka a šířka v provedení broušeno / jemně frézováno ¦ Oba konce tyče řezány pilou ¦ Drsnost povrchu max. 3,2 µm | žíhané max. 241 HB (max. 820 N/mm2)
1.7225 | 4.2 | 183 | 500 | Předopracovaná ocel s přídavkem na obrábění | 1691 | 69.58 | Tloušťka −0,00 / +0,20 mm ¦ Šířka −0,00 / +3,00 mm ¦ 4hr −0,00 / +0,20 mm ¦ Délka 500 mm −0,00 / +15,00 mm ¦ Tloušťka a šířka v provedení broušeno / jemně frézováno ¦ Oba konce tyče řezány pilou ¦ Drsnost povrchu max. 3,2 µm | žíhané max. 241 HB (max. 820 N/mm2)
1.7225 | 4.2 | 183 | 1000 | Předopracovaná ocel s přídavkem na obrábění | 3135 | 129 | Tloušťka −0,00 / +0,20 mm ¦ Šířka −0,00 / +3,00 mm ¦ 4hr −0,00 / +0,20 mm ¦ Délka 1000 mm +5,00 / +30,00 mm ¦ Tloušťka a šířka v provedení broušeno / jemně frézováno ¦ Oba konce tyče řezány pilou ¦ Drsnost povrchu max. 3,2 µm | žíhané max. 241 HB (max. 820 N/mm2)
1.7225 | 4.2 | 203 | 500 | Předopracovaná ocel s přídavkem na obrábění | 2017 | 83.01 | Tloušťka −0,00 / +0,20 mm ¦ Šířka −0,00 / +3,00 mm ¦ 4hr −0,00 / +0,20 mm ¦ Délka 500 mm −0,00 / +15,00 mm ¦ Tloušťka a šířka v provedení broušeno / jemně frézováno ¦ Oba konce tyče řezány pilou ¦ Drsnost povrchu max. 3,2 µm | žíhané max. 241 HB (max. 820 N/mm2)
1.7225 | 4.2 | 203 | 1000 | Předopracovaná ocel s přídavkem na obrábění | 3761 | 154.77 | Tloušťka −0,00 / +0,20 mm ¦ Šířka −0,00 / +3,00 mm ¦ 4hr −0,00 / +0,20 mm ¦ Délka 1000 mm +5,00 / +30,00 mm ¦ Tloušťka a šířka v provedení broušeno / jemně frézováno ¦ Oba konce tyče řezány pilou ¦ Drsnost povrchu max. 3,2 µm | žíhané max. 241 HB (max. 820 N/mm2)
1.7225 | 4.2 | 223 | 500 | Předopracovaná ocel s přídavkem na obrábění | 2235 | 91.98 | Tloušťka −0,00 / +0,20 mm ¦ Šířka −0,00 / +3,00 mm ¦ 4hr −0,00 / +0,20 mm ¦ Délka 500 mm −0,00 / +15,00 mm ¦ Tloušťka a šířka v provedení broušeno / jemně frézováno ¦ Oba konce tyče řezány pilou ¦ Drsnost povrchu max. 3,2 µm | žíhané max. 241 HB (max. 820 N/mm2)
1.7225 | 4.2 | 223 | 1000 | Předopracovaná ocel s přídavkem na obrábění | 4143 | 170.48 | Tloušťka −0,00 / +0,20 mm ¦ Šířka −0,00 / +3,00 mm ¦ 4hr −0,00 / +0,20 mm ¦ Délka 1000 mm +5,00 / +30,00 mm ¦ Tloušťka a šířka v provedení broušeno / jemně frézováno ¦ Oba konce tyče řezány pilou ¦ Drsnost povrchu max. 3,2 µm | žíhané max. 241 HB (max. 820 N/mm2)
1.7225 | 4.2 | 243 | 500 | Předopracovaná ocel s přídavkem na obrábění | 2345 | 96.49 | Tloušťka −0,00 / +0,20 mm ¦ Šířka −0,00 / +3,00 mm ¦ 4hr −0,00 / +0,20 mm ¦ Délka 500 mm −0,00 / +15,00 mm ¦ Tloušťka a šířka v provedení broušeno / jemně frézováno ¦ Oba konce tyče řezány pilou ¦ Drsnost povrchu max. 3,2 µm | žíhané max. 241 HB (max. 820 N/mm2)
1.7225 | 4.2 | 243 | 1000 | Předopracovaná ocel s přídavkem na obrábění | 4361 | 179.45 | Tloušťka −0,00 / +0,20 mm ¦ Šířka −0,00 / +3,00 mm ¦ 4hr −0,00 / +0,20 mm ¦ Délka 1000 mm +5,00 / +30,00 mm ¦ Tloušťka a šířka v provedení broušeno / jemně frézováno ¦ Oba konce tyče řezány pilou ¦ Drsnost povrchu max. 3,2 µm | žíhané max. 241 HB (max. 820 N/mm2)
1.7225 | 4.2 | 263 | 500 | Předopracovaná ocel s přídavkem na obrábění | 2453 | 100.95 | Tloušťka −0,00 / +0,20 mm ¦ Šířka −0,00 / +3,00 mm ¦ 4hr −0,00 / +0,20 mm ¦ Délka 500 mm −0,00 / +15,00 mm ¦ Tloušťka a šířka v provedení broušeno / jemně frézováno ¦ Oba konce tyče řezány pilou ¦ Drsnost povrchu max. 3,2 µm | žíhané max. 241 HB (max. 820 N/mm2)
1.7225 | 4.2 | 263 | 1000 | Předopracovaná ocel s přídavkem na obrábění | 4579 | 188.42 | Tloušťka −0,00 / +0,20 mm ¦ Šířka −0,00 / +3,00 mm ¦ 4hr −0,00 / +0,20 mm ¦ Délka 1000 mm +5,00 / +30,00 mm ¦ Tloušťka a šířka v provedení broušeno / jemně frézováno ¦ Oba konce tyče řezány pilou ¦ Drsnost povrchu max. 3,2 µm | žíhané max. 241 HB (max. 820 N/mm2)
1.7225 | 4.2 | 283 | 500 | Předopracovaná ocel s přídavkem na obrábění | 2589 | 106.55 | Tloušťka −0,00 / +0,20 mm ¦ Šířka −0,00 / +3,00 mm ¦ 4hr −0,00 / +0,20 mm ¦ Délka 500 mm −0,00 / +15,00 mm ¦ Tloušťka a šířka v provedení broušeno / jemně frézováno ¦ Oba konce tyče řezány pilou ¦ Drsnost povrchu max. 3,2 µm | žíhané max. 241 HB (max. 820 N/mm2)
1.7225 | 4.2 | 283 | 1000 | Předopracovaná ocel s přídavkem na obrábění | 4852 | 199.68 | Tloušťka −0,00 / +0,20 mm ¦ Šířka −0,00 / +3,00 mm ¦ 4hr −0,00 / +0,20 mm ¦ Délka 1000 mm +5,00 / +30,00 mm ¦ Tloušťka a šířka v provedení broušeno / jemně frézováno ¦ Oba konce tyče řezány pilou ¦ Drsnost povrchu max. 3,2 µm | žíhané max. 241 HB (max. 820 N/mm2)
1.7225 | 4.2 | 303 | 500 | Předopracovaná ocel s přídavkem na obrábění | 2753 | 113.29 | Tloušťka −0,00 / +0,20 mm ¦ Šířka −0,00 / +3,00 mm ¦ 4hr −0,00 / +0,20 mm ¦ Délka 500 mm −0,00 / +15,00 mm ¦ Tloušťka a šířka v provedení broušeno / jemně frézováno ¦ Oba konce tyče řezány pilou ¦ Drsnost povrchu max. 3,2 µm | žíhané max. 241 HB (max. 820 N/mm2)
1.7225 | 4.2 | 303 | 1000 | Předopracovaná ocel s přídavkem na obrábění | 5096 | 209.73 | Tloušťka −0,00 / +0,20 mm ¦ Šířka −0,00 / +3,00 mm ¦ 4hr −0,00 / +0,20 mm ¦ Délka 1000 mm +5,00 / +30,00 mm ¦ Tloušťka a šířka v provedení broušeno / jemně frézováno ¦ Oba konce tyče řezány pilou ¦ Drsnost povrchu max. 3,2 µm | žíhané max. 241 HB (max. 820 N/mm2)
1.7225 | 4.2 | 353 | 500 | Předopracovaná ocel s přídavkem na obrábění | 2889 | 118.89 | Tloušťka −0,00 / +0,20 mm ¦ Šířka −0,00 / +3,00 mm ¦ 4hr −0,00 / +0,20 mm ¦ Délka 500 mm −0,00 / +15,00 mm ¦ Tloušťka a šířka v provedení broušeno / jemně frézováno ¦ Oba konce tyče řezány pilou ¦ Drsnost povrchu max. 3,2 µm | žíhané max. 241 HB (max. 820 N/mm2)
1.7225 | 4.2 | 353 | 1000 | Předopracovaná ocel s přídavkem na obrábění | 5396 | 222.08 | Tloušťka −0,00 / +0,20 mm ¦ Šířka −0,00 / +3,00 mm ¦ 4hr −0,00 / +0,20 mm ¦ Délka 1000 mm +5,00 / +30,00 mm ¦ Tloušťka a šířka v provedení broušeno / jemně frézováno ¦ Oba konce tyče řezány pilou ¦ Drsnost povrchu max. 3,2 µm | žíhané max. 241 HB (max. 820 N/mm2)
1.7225 | 4.2 | 403 | 500 | Předopracovaná ocel s přídavkem na obrábění | 3381 | 139.12 | Tloušťka −0,00 / +0,20 mm ¦ Šířka −0,00 / +3,00 mm ¦ 4hr −0,00 / +0,20 mm ¦ Délka 500 mm −0,00 / +15,00 mm ¦ Tloušťka a šířka v provedení broušeno / jemně frézováno ¦ Oba konce tyče řezány pilou ¦ Drsnost povrchu max. 3,2 µm | žíhané max. 241 HB (max. 820 N/mm2)
1.7225 | 4.2 | 403 | 1000 | Předopracovaná ocel s přídavkem na obrábění | 6296 | 259.09 | Tloušťka −0,00 / +0,20 mm ¦ Šířka −0,00 / +3,00 mm ¦ 4hr −0,00 / +0,20 mm ¦ Délka 1000 mm +5,00 / +30,00 mm ¦ Tloušťka a šířka v provedení broušeno / jemně frézováno ¦ Oba konce tyče řezány pilou ¦ Drsnost povrchu max. 3,2 µm | žíhané max. 241 HB (max. 820 N/mm2)
1.7225 | 4.2 | 453 | 500 | Předopracovaná ocel s přídavkem na obrábění | 3625 | 149.17 | Tloušťka −0,00 / +0,20 mm ¦ Šířka −0,00 / +3,00 mm ¦ 4hr −0,00 / +0,20 mm ¦ Délka 500 mm −0,00 / +15,00 mm ¦ Tloušťka a šířka v provedení broušeno / jemně frézováno ¦ Oba konce tyče řezány pilou ¦ Drsnost povrchu max. 3,2 µm | žíhané max. 241 HB (max. 820 N/mm2)
1.7225 | 4.2 | 453 | 1000 | Předopracovaná ocel s přídavkem na obrábění | 6760 | 278.17 | Tloušťka −0,00 / +0,20 mm ¦ Šířka −0,00 / +3,00 mm ¦ 4hr −0,00 / +0,20 mm ¦ Délka 1000 mm +5,00 / +30,00 mm ¦ Tloušťka a šířka v provedení broušeno / jemně frézováno ¦ Oba konce tyče řezány pilou ¦ Drsnost povrchu max. 3,2 µm | žíhané max. 241 HB (max. 820 N/mm2)
1.7225 | 4.2 | 503 | 500 | Předopracovaná ocel s přídavkem na obrábění | 3979 | 163.74 | Tloušťka −0,00 / +0,20 mm ¦ Šířka −0,00 / +3,00 mm ¦ 4hr −0,00 / +0,20 mm ¦ Délka 500 mm −0,00 / +15,00 mm ¦ Tloušťka a šířka v provedení broušeno / jemně frézováno ¦ Oba konce tyče řezány pilou ¦ Drsnost povrchu max. 3,2 µm | žíhané max. 241 HB (max. 820 N/mm2)
1.7225 | 4.2 | 503 | 1000 | Předopracovaná ocel s přídavkem na obrábění | 7440 | 306.17 | Tloušťka −0,00 / +0,20 mm ¦ Šířka −0,00 / +3,00 mm ¦ 4hr −0,00 / +0,20 mm ¦ Délka 1000 mm +5,00 / +30,00 mm ¦ Tloušťka a šířka v provedení broušeno / jemně frézováno ¦ Oba konce tyče řezány pilou ¦ Drsnost povrchu max. 3,2 µm | žíhané max. 241 HB (max. 820 N/mm2)
1.7225 | 5.2 | 33 | 500 | Předopracovaná ocel s přídavkem na obrábění | 899 | 37.01 | Tloušťka −0,00 / +0,20 mm ¦ Šířka −0,00 / +3,00 mm ¦ 4hr −0,00 / +0,20 mm ¦ Délka 500 mm −0,00 / +15,00 mm ¦ Tloušťka a šířka v provedení broušeno / jemně frézováno ¦ Oba konce tyče řezány pilou ¦ Drsnost povrchu max. 3,2 µm | žíhané max. 241 HB (max. 820 N/mm2)
1.7225 | 5.2 | 33 | 1000 | Předopracovaná ocel s přídavkem na obrábění | 1663 | 68.44 | Tloušťka −0,00 / +0,20 mm ¦ Šířka −0,00 / +3,00 mm ¦ 4hr −0,00 / +0,20 mm ¦ Délka 1000 mm +5,00 / +30,00 mm ¦ Tloušťka a šířka v provedení broušeno / jemně frézováno ¦ Oba konce tyče řezány pilou ¦ Drsnost povrchu max. 3,2 µm | žíhané max. 241 HB (max. 820 N/mm2)
1.7225 | 5.2 | 43 | 500 | Předopracovaná ocel s přídavkem na obrábění | 955 | 39.3 | Tloušťka −0,00 / +0,20 mm ¦ Šířka −0,00 / +3,00 mm ¦ 4hr −0,00 / +0,20 mm ¦ Délka 500 mm −0,00 / +15,00 mm ¦ Tloušťka a šířka v provedení broušeno / jemně frézováno ¦ Oba konce tyče řezány pilou ¦ Drsnost povrchu max. 3,2 µm | žíhané max. 241 HB (max. 820 N/mm2)
1.7225 | 5.2 | 43 | 1000 | Předopracovaná ocel s přídavkem na obrábění | 1771 | 72.89 | Tloušťka −0,00 / +0,20 mm ¦ Šířka −0,00 / +3,00 mm ¦ 4hr −0,00 / +0,20 mm ¦ Délka 1000 mm +5,00 / +30,00 mm ¦ Tloušťka a šířka v provedení broušeno / jemně frézováno ¦ Oba konce tyče řezány pilou ¦ Drsnost povrchu max. 3,2 µm | žíhané max. 241 HB (max. 820 N/mm2)
1.7225 | 5.2 | 53 | 500 | Předopracovaná ocel s přídavkem na obrábění | 1009 | 41.53 | Tloušťka −0,00 / +0,20 mm ¦ Šířka −0,00 / +3,00 mm ¦ 4hr −0,00 / +0,20 mm ¦ Délka 500 mm −0,00 / +15,00 mm ¦ Tloušťka a šířka v provedení broušeno / jemně frézováno ¦ Oba konce tyče řezány pilou ¦ Drsnost povrchu max. 3,2 µm | žíhané max. 241 HB (max. 820 N/mm2)
1.7225 | 5.2 | 53 | 1000 | Předopracovaná ocel s přídavkem na obrábění | 1881 | 77.41 | Tloušťka −0,00 / +0,20 mm ¦ Šířka −0,00 / +3,00 mm ¦ 4hr −0,00 / +0,20 mm ¦ Délka 1000 mm +5,00 / +30,00 mm ¦ Tloušťka a šířka v provedení broušeno / jemně frézováno ¦ Oba konce tyče řezány pilou ¦ Drsnost povrchu max. 3,2 µm | žíhané max. 241 HB (max. 820 N/mm2)
1.7225 | 5.2 | 63 | 500 | Předopracovaná ocel s přídavkem na obrábění | 1091 | 44.9 | Tloušťka −0,00 / +0,20 mm ¦ Šířka −0,00 / +3,00 mm ¦ 4hr −0,00 / +0,20 mm ¦ Délka 500 mm −0,00 / +15,00 mm ¦ Tloušťka a šířka v provedení broušeno / jemně frézováno ¦ Oba konce tyče řezány pilou ¦ Drsnost povrchu max. 3,2 µm | žíhané max. 241 HB (max. 820 N/mm2)
1.7225 | 5.2 | 63 | 1000 | Předopracovaná ocel s přídavkem na obrábění | 2017 | 83.01 | Tloušťka −0,00 / +0,20 mm ¦ Šířka −0,00 / +3,00 mm ¦ 4hr −0,00 / +0,20 mm ¦ Délka 1000 mm +5,00 / +30,00 mm ¦ Tloušťka a šířka v provedení broušeno / jemně frézováno ¦ Oba konce tyče řezány pilou ¦ Drsnost povrchu max. 3,2 µm | žíhané max. 241 HB (max. 820 N/mm2)
1.7225 | 5.2 | 73 | 500 | Předopracovaná ocel s přídavkem na obrábění | 1145 | 47.13 | Tloušťka −0,00 / +0,20 mm ¦ Šířka −0,00 / +3,00 mm ¦ 4hr −0,00 / +0,20 mm ¦ Délka 500 mm −0,00 / +15,00 mm ¦ Tloušťka a šířka v provedení broušeno / jemně frézováno ¦ Oba konce tyče řezány pilou ¦ Drsnost povrchu max. 3,2 µm | žíhané max. 241 HB (max. 820 N/mm2)
1.7225 | 5.2 | 73 | 1000 | Předopracovaná ocel s přídavkem na obrábění | 2099 | 86.38 | Tloušťka −0,00 / +0,20 mm ¦ Šířka −0,00 / +3,00 mm ¦ 4hr −0,00 / +0,20 mm ¦ Délka 1000 mm +5,00 / +30,00 mm ¦ Tloušťka a šířka v provedení broušeno / jemně frézováno ¦ Oba konce tyče řezány pilou ¦ Drsnost povrchu max. 3,2 µm | žíhané max. 241 HB (max. 820 N/mm2)
1.7225 | 5.2 | 83 | 500 | Předopracovaná ocel s přídavkem na obrábění | 1281 | 52.73 | Tloušťka −0,00 / +0,20 mm ¦ Šířka −0,00 / +3,00 mm ¦ 4hr −0,00 / +0,20 mm ¦ Délka 500 mm −0,00 / +15,00 mm ¦ Tloušťka a šířka v provedení broušeno / jemně frézováno ¦ Oba konce tyče řezány pilou ¦ Drsnost povrchu max. 3,2 µm | žíhané max. 241 HB (max. 820 N/mm2)
1.7225 | 5.2 | 83 | 1000 | Předopracovaná ocel s přídavkem na obrábění | 2371 | 97.58 | Tloušťka −0,00 / +0,20 mm ¦ Šířka −0,00 / +3,00 mm ¦ 4hr −0,00 / +0,20 mm ¦ Délka 1000 mm +5,00 / +30,00 mm ¦ Tloušťka a šířka v provedení broušeno / jemně frézováno ¦ Oba konce tyče řezány pilou ¦ Drsnost povrchu max. 3,2 µm | žíhané max. 241 HB (max. 820 N/mm2)
1.7225 | 5.2 | 93 | 500 | Předopracovaná ocel s přídavkem na obrábění | 1309 | 53.88 | Tloušťka −0,00 / +0,20 mm ¦ Šířka −0,00 / +3,00 mm ¦ 4hr −0,00 / +0,20 mm ¦ Délka 500 mm −0,00 / +15,00 mm ¦ Tloušťka a šířka v provedení broušeno / jemně frézováno ¦ Oba konce tyče řezány pilou ¦ Drsnost povrchu max. 3,2 µm | žíhané max. 241 HB (max. 820 N/mm2)
1.7225 | 5.2 | 93 | 1000 | Předopracovaná ocel s přídavkem na obrábění | 2399 | 98.72 | Tloušťka −0,00 / +0,20 mm ¦ Šířka −0,00 / +3,00 mm ¦ 4hr −0,00 / +0,20 mm ¦ Délka 1000 mm +5,00 / +30,00 mm ¦ Tloušťka a šířka v provedení broušeno / jemně frézováno ¦ Oba konce tyče řezány pilou ¦ Drsnost povrchu max. 3,2 µm | žíhané max. 241 HB (max. 820 N/mm2)
1.7225 | 5.2 | 103 | 500 | Předopracovaná ocel s přídavkem na obrábění | 1336 | 54.96 | Tloušťka −0,00 / +0,20 mm ¦ Šířka −0,00 / +3,00 mm ¦ 4hr −0,00 / +0,20 mm ¦ Délka 500 mm −0,00 / +15,00 mm ¦ Tloušťka a šířka v provedení broušeno / jemně frézováno ¦ Oba konce tyče řezány pilou ¦ Drsnost povrchu max. 3,2 µm | žíhané max. 241 HB (max. 820 N/mm2)
1.7225 | 5.2 | 103 | 1000 | Předopracovaná ocel s přídavkem na obrábění | 2481 | 102.09 | Tloušťka −0,00 / +0,20 mm ¦ Šířka −0,00 / +3,00 mm ¦ 4hr −0,00 / +0,20 mm ¦ Délka 1000 mm +5,00 / +30,00 mm ¦ Tloušťka a šířka v provedení broušeno / jemně frézováno ¦ Oba konce tyče řezány pilou ¦ Drsnost povrchu max. 3,2 µm | žíhané max. 241 HB (max. 820 N/mm2)
1.7225 | 5.2 | 123 | 500 | Předopracovaná ocel s přídavkem na obrábění | 1417 | 58.33 | Tloušťka −0,00 / +0,20 mm ¦ Šířka −0,00 / +3,00 mm ¦ 4hr −0,00 / +0,20 mm ¦ Délka 500 mm −0,00 / +15,00 mm ¦ Tloušťka a šířka v provedení broušeno / jemně frézováno ¦ Oba konce tyče řezány pilou ¦ Drsnost povrchu max. 3,2 µm | žíhané max. 241 HB (max. 820 N/mm2)
1.7225 | 5.2 | 123 | 1000 | Předopracovaná ocel s přídavkem na obrábění | 2645 | 108.84 | Tloušťka −0,00 / +0,20 mm ¦ Šířka −0,00 / +3,00 mm ¦ 4hr −0,00 / +0,20 mm ¦ Délka 1000 mm +5,00 / +30,00 mm ¦ Tloušťka a šířka v provedení broušeno / jemně frézováno ¦ Oba konce tyče řezány pilou ¦ Drsnost povrchu max. 3,2 µm | žíhané max. 241 HB (max. 820 N/mm2)
1.7225 | 5.2 | 143 | 500 | Předopracovaná ocel s přídavkem na obrábění | 1499 | 61.7 | Tloušťka −0,00 / +0,20 mm ¦ Šířka −0,00 / +3,00 mm ¦ 4hr −0,00 / +0,20 mm ¦ Délka 500 mm −0,00 / +15,00 mm ¦ Tloušťka a šířka v provedení broušeno / jemně frézováno ¦ Oba konce tyče řezány pilou ¦ Drsnost povrchu max. 3,2 µm | žíhané max. 241 HB (max. 820 N/mm2)
1.7225 | 5.2 | 143 | 1000 | Předopracovaná ocel s přídavkem na obrábění | 2781 | 114.44 | Tloušťka −0,00 / +0,20 mm ¦ Šířka −0,00 / +3,00 mm ¦ 4hr −0,00 / +0,20 mm ¦ Délka 1000 mm +5,00 / +30,00 mm ¦ Tloušťka a šířka v provedení broušeno / jemně frézováno ¦ Oba konce tyče řezány pilou ¦ Drsnost povrchu max. 3,2 µm | žíhané max. 241 HB (max. 820 N/mm2)
1.7225 | 5.2 | 153 | 500 | Předopracovaná ocel s přídavkem na obrábění | 1581 | 65.07 | Tloušťka −0,00 / +0,20 mm ¦ Šířka −0,00 / +3,00 mm ¦ 4hr −0,00 / +0,20 mm ¦ Délka 500 mm −0,00 / +15,00 mm ¦ Tloušťka a šířka v provedení broušeno / jemně frézováno ¦ Oba konce tyče řezány pilou ¦ Drsnost povrchu max. 3,2 µm | žíhané max. 241 HB (max. 820 N/mm2)
1.7225 | 5.2 | 153 | 1000 | Předopracovaná ocel s přídavkem na obrábění | 2917 | 120.04 | Tloušťka −0,00 / +0,20 mm ¦ Šířka −0,00 / +3,00 mm ¦ 4hr −0,00 / +0,20 mm ¦ Délka 1000 mm +5,00 / +30,00 mm ¦ Tloušťka a šířka v provedení broušeno / jemně frézováno ¦ Oba konce tyče řezány pilou ¦ Drsnost povrchu max. 3,2 µm | žíhané max. 241 HB (max. 820 N/mm2)
1.7225 | 5.2 | 163 | 500 | Předopracovaná ocel s přídavkem na obrábění | 1609 | 66.21 | Tloušťka −0,00 / +0,20 mm ¦ Šířka −0,00 / +3,00 mm ¦ 4hr −0,00 / +0,20 mm ¦ Délka 500 mm −0,00 / +15,00 mm ¦ Tloušťka a šířka v provedení broušeno / jemně frézováno ¦ Oba konce tyče řezány pilou ¦ Drsnost povrchu max. 3,2 µm | žíhané max. 241 HB (max. 820 N/mm2)
1.7225 | 5.2 | 163 | 1000 | Předopracovaná ocel s přídavkem na obrábění | 2971 | 122.26 | Tloušťka −0,00 / +0,20 mm ¦ Šířka −0,00 / +3,00 mm ¦ 4hr −0,00 / +0,20 mm ¦ Délka 1000 mm +5,00 / +30,00 mm ¦ Tloušťka a šířka v provedení broušeno / jemně frézováno ¦ Oba konce tyče řezány pilou ¦ Drsnost povrchu max. 3,2 µm | žíhané max. 241 HB (max. 820 N/mm2)
1.7225 | 5.2 | 183 | 500 | Předopracovaná ocel s přídavkem na obrábění | 1691 | 69.58 | Tloušťka −0,00 / +0,20 mm ¦ Šířka −0,00 / +3,00 mm ¦ 4hr −0,00 / +0,20 mm ¦ Délka 500 mm −0,00 / +15,00 mm ¦ Tloušťka a šířka v provedení broušeno / jemně frézováno ¦ Oba konce tyče řezány pilou ¦ Drsnost povrchu max. 3,2 µm | žíhané max. 241 HB (max. 820 N/mm2)
1.7225 | 5.2 | 183 | 1000 | Předopracovaná ocel s přídavkem na obrábění | 3162 | 130.14 | Tloušťka −0,00 / +0,20 mm ¦ Šířka −0,00 / +3,00 mm ¦ 4hr −0,00 / +0,20 mm ¦ Délka 1000 mm +5,00 / +30,00 mm ¦ Tloušťka a šířka v provedení broušeno / jemně frézováno ¦ Oba konce tyče řezány pilou ¦ Drsnost povrchu max. 3,2 µm | žíhané max. 241 HB (max. 820 N/mm2)
1.7225 | 5.2 | 203 | 500 | Předopracovaná ocel s přídavkem na obrábění | 2099 | 86.38 | Tloušťka −0,00 / +0,20 mm ¦ Šířka −0,00 / +3,00 mm ¦ 4hr −0,00 / +0,20 mm ¦ Délka 500 mm −0,00 / +15,00 mm ¦ Tloušťka a šířka v provedení broušeno / jemně frézováno ¦ Oba konce tyče řezány pilou ¦ Drsnost povrchu max. 3,2 µm | žíhané max. 241 HB (max. 820 N/mm2)
1.7225 | 5.2 | 203 | 1000 | Předopracovaná ocel s přídavkem na obrábění | 3898 | 160.42 | Tloušťka −0,00 / +0,20 mm ¦ Šířka −0,00 / +3,00 mm ¦ 4hr −0,00 / +0,20 mm ¦ Délka 1000 mm +5,00 / +30,00 mm ¦ Tloušťka a šířka v provedení broušeno / jemně frézováno ¦ Oba konce tyče řezány pilou ¦ Drsnost povrchu max. 3,2 µm | žíhané max. 241 HB (max. 820 N/mm2)
1.7225 | 5.2 | 223 | 500 | Předopracovaná ocel s přídavkem na obrábění | 2263 | 93.12 | Tloušťka −0,00 / +0,20 mm ¦ Šířka −0,00 / +3,00 mm ¦ 4hr −0,00 / +0,20 mm ¦ Délka 500 mm −0,00 / +15,00 mm ¦ Tloušťka a šířka v provedení broušeno / jemně frézováno ¦ Oba konce tyče řezány pilou ¦ Drsnost povrchu max. 3,2 µm | žíhané max. 241 HB (max. 820 N/mm2)
1.7225 | 5.2 | 223 | 1000 | Předopracovaná ocel s přídavkem na obrábění | 4198 | 172.76 | Tloušťka −0,00 / +0,20 mm ¦ Šířka −0,00 / +3,00 mm ¦ 4hr −0,00 / +0,20 mm ¦ Délka 1000 mm +5,00 / +30,00 mm ¦ Tloušťka a šířka v provedení broušeno / jemně frézováno ¦ Oba konce tyče řezány pilou ¦ Drsnost povrchu max. 3,2 µm | žíhané max. 241 HB (max. 820 N/mm2)
1.7225 | 5.2 | 243 | 500 | Předopracovaná ocel s přídavkem na obrábění | 2427 | 99.86 | Tloušťka −0,00 / +0,20 mm ¦ Šířka −0,00 / +3,00 mm ¦ 4hr −0,00 / +0,20 mm ¦ Délka 500 mm −0,00 / +15,00 mm ¦ Tloušťka a šířka v provedení broušeno / jemně frézováno ¦ Oba konce tyče řezány pilou ¦ Drsnost povrchu max. 3,2 µm | žíhané max. 241 HB (max. 820 N/mm2)
1.7225 | 5.2 | 243 | 1000 | Předopracovaná ocel s přídavkem na obrábění | 4497 | 185.05 | Tloušťka −0,00 / +0,20 mm ¦ Šířka −0,00 / +3,00 mm ¦ 4hr −0,00 / +0,20 mm ¦ Délka 1000 mm +5,00 / +30,00 mm ¦ Tloušťka a šířka v provedení broušeno / jemně frézováno ¦ Oba konce tyče řezány pilou ¦ Drsnost povrchu max. 3,2 µm | žíhané max. 241 HB (max. 820 N/mm2)
1.7225 | 5.2 | 263 | 500 | Předopracovaná ocel s přídavkem na obrábění | 2589 | 106.55 | Tloušťka −0,00 / +0,20 mm ¦ Šířka −0,00 / +3,00 mm ¦ 4hr −0,00 / +0,20 mm ¦ Délka 500 mm −0,00 / +15,00 mm ¦ Tloušťka a šířka v provedení broušeno / jemně frézováno ¦ Oba konce tyče řezány pilou ¦ Drsnost povrchu max. 3,2 µm | žíhané max. 241 HB (max. 820 N/mm2)
1.7225 | 5.2 | 263 | 1000 | Předopracovaná ocel s přídavkem na obrábění | 4797 | 197.4 | Tloušťka −0,00 / +0,20 mm ¦ Šířka −0,00 / +3,00 mm ¦ 4hr −0,00 / +0,20 mm ¦ Délka 1000 mm +5,00 / +30,00 mm ¦ Tloušťka a šířka v provedení broušeno / jemně frézováno ¦ Oba konce tyče řezány pilou ¦ Drsnost povrchu max. 3,2 µm | žíhané max. 241 HB (max. 820 N/mm2)
1.7225 | 5.2 | 283 | 500 | Předopracovaná ocel s přídavkem na obrábění | 2753 | 113.29 | Tloušťka −0,00 / +0,20 mm ¦ Šířka −0,00 / +3,00 mm ¦ 4hr −0,00 / +0,20 mm ¦ Délka 500 mm −0,00 / +15,00 mm ¦ Tloušťka a šířka v provedení broušeno / jemně frézováno ¦ Oba konce tyče řezány pilou ¦ Drsnost povrchu max. 3,2 µm | žíhané max. 241 HB (max. 820 N/mm2)
1.7225 | 5.2 | 283 | 1000 | Předopracovaná ocel s přídavkem na obrábění | 5096 | 209.73 | Tloušťka −0,00 / +0,20 mm ¦ Šířka −0,00 / +3,00 mm ¦ 4hr −0,00 / +0,20 mm ¦ Délka 1000 mm +5,00 / +30,00 mm ¦ Tloušťka a šířka v provedení broušeno / jemně frézováno ¦ Oba konce tyče řezány pilou ¦ Drsnost povrchu max. 3,2 µm | žíhané max. 241 HB (max. 820 N/mm2)
1.7225 | 5.2 | 303 | 500 | Předopracovaná ocel s přídavkem na obrábění | 2807 | 115.52 | Tloušťka −0,00 / +0,20 mm ¦ Šířka −0,00 / +3,00 mm ¦ 4hr −0,00 / +0,20 mm ¦ Délka 500 mm −0,00 / +15,00 mm ¦ Tloušťka a šířka v provedení broušeno / jemně frézováno ¦ Oba konce tyče řezány pilou ¦ Drsnost povrchu max. 3,2 µm | žíhané max. 241 HB (max. 820 N/mm2)
1.7225 | 5.2 | 303 | 1000 | Předopracovaná ocel s přídavkem na obrábění | 5260 | 216.48 | Tloušťka −0,00 / +0,20 mm ¦ Šířka −0,00 / +3,00 mm ¦ 4hr −0,00 / +0,20 mm ¦ Délka 1000 mm +5,00 / +30,00 mm ¦ Tloušťka a šířka v provedení broušeno / jemně frézováno ¦ Oba konce tyče řezány pilou ¦ Drsnost povrchu max. 3,2 µm | žíhané max. 241 HB (max. 820 N/mm2)
1.7225 | 5.2 | 353 | 500 | Předopracovaná ocel s přídavkem na obrábění | 3053 | 125.64 | Tloušťka −0,00 / +0,20 mm ¦ Šířka −0,00 / +3,00 mm ¦ 4hr −0,00 / +0,20 mm ¦ Délka 500 mm −0,00 / +15,00 mm ¦ Tloušťka a šířka v provedení broušeno / jemně frézováno ¦ Oba konce tyče řezány pilou ¦ Drsnost povrchu max. 3,2 µm | žíhané max. 241 HB (max. 820 N/mm2)
1.7225 | 5.2 | 353 | 1000 | Předopracovaná ocel s přídavkem na obrábění | 5696 | 234.41 | Tloušťka −0,00 / +0,20 mm ¦ Šířka −0,00 / +3,00 mm ¦ 4hr −0,00 / +0,20 mm ¦ Délka 1000 mm +5,00 / +30,00 mm ¦ Tloušťka a šířka v provedení broušeno / jemně frézováno ¦ Oba konce tyče řezány pilou ¦ Drsnost povrchu max. 3,2 µm | žíhané max. 241 HB (max. 820 N/mm2)
1.7225 | 5.2 | 403 | 500 | Předopracovaná ocel s přídavkem na obrábění | 3462 | 142.48 | Tloušťka −0,00 / +0,20 mm ¦ Šířka −0,00 / +3,00 mm ¦ 4hr −0,00 / +0,20 mm ¦ Délka 500 mm −0,00 / +15,00 mm ¦ Tloušťka a šířka v provedení broušeno / jemně frézováno ¦ Oba konce tyče řezány pilou ¦ Drsnost povrchu max. 3,2 µm | žíhané max. 241 HB (max. 820 N/mm2)
1.7225 | 5.2 | 403 | 1000 | Předopracovaná ocel s přídavkem na obrábění | 6460 | 265.84 | Tloušťka −0,00 / +0,20 mm ¦ Šířka −0,00 / +3,00 mm ¦ 4hr −0,00 / +0,20 mm ¦ Délka 1000 mm +5,00 / +30,00 mm ¦ Tloušťka a šířka v provedení broušeno / jemně frézováno ¦ Oba konce tyče řezány pilou ¦ Drsnost povrchu max. 3,2 µm | žíhané max. 241 HB (max. 820 N/mm2)
1.7225 | 5.2 | 453 | 500 | Předopracovaná ocel s přídavkem na obrábění | 3707 | 152.54 | Tloušťka −0,00 / +0,20 mm ¦ Šířka −0,00 / +3,00 mm ¦ 4hr −0,00 / +0,20 mm ¦ Délka 500 mm −0,00 / +15,00 mm ¦ Tloušťka a šířka v provedení broušeno / jemně frézováno ¦ Oba konce tyče řezány pilou ¦ Drsnost povrchu max. 3,2 µm | žíhané max. 241 HB (max. 820 N/mm2)
1.7225 | 5.2 | 453 | 1000 | Předopracovaná ocel s přídavkem na obrábění | 6896 | 283.77 | Tloušťka −0,00 / +0,20 mm ¦ Šířka −0,00 / +3,00 mm ¦ 4hr −0,00 / +0,20 mm ¦ Délka 1000 mm +5,00 / +30,00 mm ¦ Tloušťka a šířka v provedení broušeno / jemně frézováno ¦ Oba konce tyče řezány pilou ¦ Drsnost povrchu max. 3,2 µm | žíhané max. 241 HB (max. 820 N/mm2)
1.7225 | 5.2 | 503 | 500 | Předopracovaná ocel s přídavkem na obrábění | 4034 | 166.02 | Tloušťka −0,00 / +0,20 mm ¦ Šířka −0,00 / +3,00 mm ¦ 4hr −0,00 / +0,20 mm ¦ Délka 500 mm −0,00 / +15,00 mm ¦ Tloušťka a šířka v provedení broušeno / jemně frézováno ¦ Oba konce tyče řezány pilou ¦ Drsnost povrchu max. 3,2 µm | žíhané max. 241 HB (max. 820 N/mm2)
1.7225 | 5.2 | 503 | 1000 | Předopracovaná ocel s přídavkem na obrábění | 7495 | 308.45 | Tloušťka −0,00 / +0,20 mm ¦ Šířka −0,00 / +3,00 mm ¦ 4hr −0,00 / +0,20 mm ¦ Délka 1000 mm +5,00 / +30,00 mm ¦ Tloušťka a šířka v provedení broušeno / jemně frézováno ¦ Oba konce tyče řezány pilou ¦ Drsnost povrchu max. 3,2 µm | žíhané max. 241 HB (max. 820 N/mm2)
1.7225 | 6.2 | 33 | 500 | Předopracovaná ocel s přídavkem na obrábění | 899 | 37.01 | Tloušťka −0,00 / +0,20 mm ¦ Šířka −0,00 / +3,00 mm ¦ 4hr −0,00 / +0,20 mm ¦ Délka 500 mm −0,00 / +15,00 mm ¦ Tloušťka a šířka v provedení broušeno / jemně frézováno ¦ Oba konce tyče řezány pilou ¦ Drsnost povrchu max. 3,2 µm | žíhané max. 241 HB (max. 820 N/mm2)
1.7225 | 6.2 | 33 | 1000 | Předopracovaná ocel s přídavkem na obrábění | 1691 | 69.58 | Tloušťka −0,00 / +0,20 mm ¦ Šířka −0,00 / +3,00 mm ¦ 4hr −0,00 / +0,20 mm ¦ Délka 1000 mm +5,00 / +30,00 mm ¦ Tloušťka a šířka v provedení broušeno / jemně frézováno ¦ Oba konce tyče řezány pilou ¦ Drsnost povrchu max. 3,2 µm | žíhané max. 241 HB (max. 820 N/mm2)
1.7225 | 6.2 | 43 | 500 | Předopracovaná ocel s přídavkem na obrábění | 982 | 40.39 | Tloušťka −0,00 / +0,20 mm ¦ Šířka −0,00 / +3,00 mm ¦ 4hr −0,00 / +0,20 mm ¦ Délka 500 mm −0,00 / +15,00 mm ¦ Tloušťka a šířka v provedení broušeno / jemně frézováno ¦ Oba konce tyče řezány pilou ¦ Drsnost povrchu max. 3,2 µm | žíhané max. 241 HB (max. 820 N/mm2)
1.7225 | 6.2 | 43 | 1000 | Předopracovaná ocel s přídavkem na obrábění | 1799 | 74.04 | Tloušťka −0,00 / +0,20 mm ¦ Šířka −0,00 / +3,00 mm ¦ 4hr −0,00 / +0,20 mm ¦ Délka 1000 mm +5,00 / +30,00 mm ¦ Tloušťka a šířka v provedení broušeno / jemně frézováno ¦ Oba konce tyče řezány pilou ¦ Drsnost povrchu max. 3,2 µm | žíhané max. 241 HB (max. 820 N/mm2)
1.7225 | 6.2 | 53 | 500 | Předopracovaná ocel s přídavkem na obrábění | 1063 | 43.76 | Tloušťka −0,00 / +0,20 mm ¦ Šířka −0,00 / +3,00 mm ¦ 4hr −0,00 / +0,20 mm ¦ Délka 500 mm −0,00 / +15,00 mm ¦ Tloušťka a šířka v provedení broušeno / jemně frézováno ¦ Oba konce tyče řezány pilou ¦ Drsnost povrchu max. 3,2 µm | žíhané max. 241 HB (max. 820 N/mm2)
1.7225 | 6.2 | 53 | 1000 | Předopracovaná ocel s přídavkem na obrábění | 1963 | 80.78 | Tloušťka −0,00 / +0,20 mm ¦ Šířka −0,00 / +3,00 mm ¦ 4hr −0,00 / +0,20 mm ¦ Délka 1000 mm +5,00 / +30,00 mm ¦ Tloušťka a šířka v provedení broušeno / jemně frézováno ¦ Oba konce tyče řezány pilou ¦ Drsnost povrchu max. 3,2 µm | žíhané max. 241 HB (max. 820 N/mm2)
1.7225 | 6.2 | 63 | 500 | Předopracovaná ocel s přídavkem na obrábění | 1118 | 45.99 | Tloušťka −0,00 / +0,20 mm ¦ Šířka −0,00 / +3,00 mm ¦ 4hr −0,00 / +0,20 mm ¦ Délka 500 mm −0,00 / +15,00 mm ¦ Tloušťka a šířka v provedení broušeno / jemně frézováno ¦ Oba konce tyče řezány pilou ¦ Drsnost povrchu max. 3,2 µm | žíhané max. 241 HB (max. 820 N/mm2)
1.7225 | 6.2 | 63 | 1000 | Předopracovaná ocel s přídavkem na obrábění | 2045 | 84.16 | Tloušťka −0,00 / +0,20 mm ¦ Šířka −0,00 / +3,00 mm ¦ 4hr −0,00 / +0,20 mm ¦ Délka 1000 mm +5,00 / +30,00 mm ¦ Tloušťka a šířka v provedení broušeno / jemně frézováno ¦ Oba konce tyče řezány pilou ¦ Drsnost povrchu max. 3,2 µm | žíhané max. 241 HB (max. 820 N/mm2)
1.7225 | 6.2 | 73 | 500 | Předopracovaná ocel s přídavkem na obrábění | 1145 | 47.13 | Tloušťka −0,00 / +0,20 mm ¦ Šířka −0,00 / +3,00 mm ¦ 4hr −0,00 / +0,20 mm ¦ Délka 500 mm −0,00 / +15,00 mm ¦ Tloušťka a šířka v provedení broušeno / jemně frézováno ¦ Oba konce tyče řezány pilou ¦ Drsnost povrchu max. 3,2 µm | žíhané max. 241 HB (max. 820 N/mm2)
1.7225 | 6.2 | 73 | 1000 | Předopracovaná ocel s přídavkem na obrábění | 2153 | 88.61 | Tloušťka −0,00 / +0,20 mm ¦ Šířka −0,00 / +3,00 mm ¦ 4hr −0,00 / +0,20 mm ¦ Délka 1000 mm +5,00 / +30,00 mm ¦ Tloušťka a šířka v provedení broušeno / jemně frézováno ¦ Oba konce tyče řezány pilou ¦ Drsnost povrchu max. 3,2 µm | žíhané max. 241 HB (max. 820 N/mm2)
1.7225 | 6.2 | 83 | 500 | Předopracovaná ocel s přídavkem na obrábění | 1309 | 53.88 | Tloušťka −0,00 / +0,20 mm ¦ Šířka −0,00 / +3,00 mm ¦ 4hr −0,00 / +0,20 mm ¦ Délka 500 mm −0,00 / +15,00 mm ¦ Tloušťka a šířka v provedení broušeno / jemně frézováno ¦ Oba konce tyče řezány pilou ¦ Drsnost povrchu max. 3,2 µm | žíhané max. 241 HB (max. 820 N/mm2)
1.7225 | 6.2 | 83 | 1000 | Předopracovaná ocel s přídavkem na obrábění | 2399 | 98.72 | Tloušťka −0,00 / +0,20 mm ¦ Šířka −0,00 / +3,00 mm ¦ 4hr −0,00 / +0,20 mm ¦ Délka 1000 mm +5,00 / +30,00 mm ¦ Tloušťka a šířka v provedení broušeno / jemně frézováno ¦ Oba konce tyče řezány pilou ¦ Drsnost povrchu max. 3,2 µm | žíhané max. 241 HB (max. 820 N/mm2)
1.7225 | 6.2 | 93 | 500 | Předopracovaná ocel s přídavkem na obrábění | 1336 | 54.96 | Tloušťka −0,00 / +0,20 mm ¦ Šířka −0,00 / +3,00 mm ¦ 4hr −0,00 / +0,20 mm ¦ Délka 500 mm −0,00 / +15,00 mm ¦ Tloušťka a šířka v provedení broušeno / jemně frézováno ¦ Oba konce tyče řezány pilou ¦ Drsnost povrchu max. 3,2 µm | žíhané max. 241 HB (max. 820 N/mm2)
1.7225 | 6.2 | 93 | 1000 | Předopracovaná ocel s přídavkem na obrábění | 2481 | 102.09 | Tloušťka −0,00 / +0,20 mm ¦ Šířka −0,00 / +3,00 mm ¦ 4hr −0,00 / +0,20 mm ¦ Délka 1000 mm +5,00 / +30,00 mm ¦ Tloušťka a šířka v provedení broušeno / jemně frézováno ¦ Oba konce tyče řezány pilou ¦ Drsnost povrchu max. 3,2 µm | žíhané max. 241 HB (max. 820 N/mm2)
1.7225 | 6.2 | 103 | 500 | Předopracovaná ocel s přídavkem na obrábění | 1363 | 56.1 | Tloušťka −0,00 / +0,20 mm ¦ Šířka −0,00 / +3,00 mm ¦ 4hr −0,00 / +0,20 mm ¦ Délka 500 mm −0,00 / +15,00 mm ¦ Tloušťka a šířka v provedení broušeno / jemně frézováno ¦ Oba konce tyče řezány pilou ¦ Drsnost povrchu max. 3,2 µm | žíhané max. 241 HB (max. 820 N/mm2)
1.7225 | 6.2 | 103 | 1000 | Předopracovaná ocel s přídavkem na obrábění | 2535 | 104.32 | Tloušťka −0,00 / +0,20 mm ¦ Šířka −0,00 / +3,00 mm ¦ 4hr −0,00 / +0,20 mm ¦ Délka 1000 mm +5,00 / +30,00 mm ¦ Tloušťka a šířka v provedení broušeno / jemně frézováno ¦ Oba konce tyče řezány pilou ¦ Drsnost povrchu max. 3,2 µm | žíhané max. 241 HB (max. 820 N/mm2)
1.7225 | 6.2 | 123 | 500 | Předopracovaná ocel s přídavkem na obrábění | 1473 | 60.61 | Tloušťka −0,00 / +0,20 mm ¦ Šířka −0,00 / +3,00 mm ¦ 4hr −0,00 / +0,20 mm ¦ Délka 500 mm −0,00 / +15,00 mm ¦ Tloušťka a šířka v provedení broušeno / jemně frézováno ¦ Oba konce tyče řezány pilou ¦ Drsnost povrchu max. 3,2 µm | žíhané max. 241 HB (max. 820 N/mm2)
1.7225 | 6.2 | 123 | 1000 | Předopracovaná ocel s přídavkem na obrábění | 2753 | 113.29 | Tloušťka −0,00 / +0,20 mm ¦ Šířka −0,00 / +3,00 mm ¦ 4hr −0,00 / +0,20 mm ¦ Délka 1000 mm +5,00 / +30,00 mm ¦ Tloušťka a šířka v provedení broušeno / jemně frézováno ¦ Oba konce tyče řezány pilou ¦ Drsnost povrchu max. 3,2 µm | žíhané max. 241 HB (max. 820 N/mm2)
1.7225 | 6.2 | 143 | 500 | Předopracovaná ocel s přídavkem na obrábění | 1527 | 62.84 | Tloušťka −0,00 / +0,20 mm ¦ Šířka −0,00 / +3,00 mm ¦ 4hr −0,00 / +0,20 mm ¦ Délka 500 mm −0,00 / +15,00 mm ¦ Tloušťka a šířka v provedení broušeno / jemně frézováno ¦ Oba konce tyče řezány pilou ¦ Drsnost povrchu max. 3,2 µm | žíhané max. 241 HB (max. 820 N/mm2)
1.7225 | 6.2 | 143 | 1000 | Předopracovaná ocel s přídavkem na obrábění | 2835 | 116.66 | Tloušťka −0,00 / +0,20 mm ¦ Šířka −0,00 / +3,00 mm ¦ 4hr −0,00 / +0,20 mm ¦ Délka 1000 mm +5,00 / +30,00 mm ¦ Tloušťka a šířka v provedení broušeno / jemně frézováno ¦ Oba konce tyče řezány pilou ¦ Drsnost povrchu max. 3,2 µm | žíhané max. 241 HB (max. 820 N/mm2)
1.7225 | 6.2 | 153 | 500 | Předopracovaná ocel s přídavkem na obrábění | 1609 | 66.21 | Tloušťka −0,00 / +0,20 mm ¦ Šířka −0,00 / +3,00 mm ¦ 4hr −0,00 / +0,20 mm ¦ Délka 500 mm −0,00 / +15,00 mm ¦ Tloušťka a šířka v provedení broušeno / jemně frézováno ¦ Oba konce tyče řezány pilou ¦ Drsnost povrchu max. 3,2 µm | žíhané max. 241 HB (max. 820 N/mm2)
1.7225 | 6.2 | 153 | 1000 | Předopracovaná ocel s přídavkem na obrábění | 2999 | 123.4 | Tloušťka −0,00 / +0,20 mm ¦ Šířka −0,00 / +3,00 mm ¦ 4hr −0,00 / +0,20 mm ¦ Délka 1000 mm +5,00 / +30,00 mm ¦ Tloušťka a šířka v provedení broušeno / jemně frézováno ¦ Oba konce tyče řezány pilou ¦ Drsnost povrchu max. 3,2 µm | žíhané max. 241 HB (max. 820 N/mm2)
1.7225 | 6.2 | 163 | 500 | Předopracovaná ocel s přídavkem na obrábění | 1663 | 68.44 | Tloušťka −0,00 / +0,20 mm ¦ Šířka −0,00 / +3,00 mm ¦ 4hr −0,00 / +0,20 mm ¦ Délka 500 mm −0,00 / +15,00 mm ¦ Tloušťka a šířka v provedení broušeno / jemně frézováno ¦ Oba konce tyče řezány pilou ¦ Drsnost povrchu max. 3,2 µm | žíhané max. 241 HB (max. 820 N/mm2)
1.7225 | 6.2 | 163 | 1000 | Předopracovaná ocel s přídavkem na obrábění | 3107 | 127.86 | Tloušťka −0,00 / +0,20 mm ¦ Šířka −0,00 / +3,00 mm ¦ 4hr −0,00 / +0,20 mm ¦ Délka 1000 mm +5,00 / +30,00 mm ¦ Tloušťka a šířka v provedení broušeno / jemně frézováno ¦ Oba konce tyče řezány pilou ¦ Drsnost povrchu max. 3,2 µm | žíhané max. 241 HB (max. 820 N/mm2)
1.7225 | 6.2 | 183 | 500 | Předopracovaná ocel s přídavkem na obrábění | 1853 | 76.27 | Tloušťka −0,00 / +0,20 mm ¦ Šířka −0,00 / +3,00 mm ¦ 4hr −0,00 / +0,20 mm ¦ Délka 500 mm −0,00 / +15,00 mm ¦ Tloušťka a šířka v provedení broušeno / jemně frézováno ¦ Oba konce tyče řezány pilou ¦ Drsnost povrchu max. 3,2 µm | žíhané max. 241 HB (max. 820 N/mm2)
1.7225 | 6.2 | 183 | 1000 | Předopracovaná ocel s přídavkem na obrábění | 3462 | 142.48 | Tloušťka −0,00 / +0,20 mm ¦ Šířka −0,00 / +3,00 mm ¦ 4hr −0,00 / +0,20 mm ¦ Délka 1000 mm +5,00 / +30,00 mm ¦ Tloušťka a šířka v provedení broušeno / jemně frézováno ¦ Oba konce tyče řezány pilou ¦ Drsnost povrchu max. 3,2 µm | žíhané max. 241 HB (max. 820 N/mm2)
1.7225 | 6.2 | 203 | 500 | Předopracovaná ocel s přídavkem na obrábění | 2209 | 90.89 | Tloušťka −0,00 / +0,20 mm ¦ Šířka −0,00 / +3,00 mm ¦ 4hr −0,00 / +0,20 mm ¦ Délka 500 mm −0,00 / +15,00 mm ¦ Tloušťka a šířka v provedení broušeno / jemně frézováno ¦ Oba konce tyče řezány pilou ¦ Drsnost povrchu max. 3,2 µm | žíhané max. 241 HB (max. 820 N/mm2)
1.7225 | 6.2 | 203 | 1000 | Předopracovaná ocel s přídavkem na obrábění | 4116 | 169.4 | Tloušťka −0,00 / +0,20 mm ¦ Šířka −0,00 / +3,00 mm ¦ 4hr −0,00 / +0,20 mm ¦ Délka 1000 mm +5,00 / +30,00 mm ¦ Tloušťka a šířka v provedení broušeno / jemně frézováno ¦ Oba konce tyče řezány pilou ¦ Drsnost povrchu max. 3,2 µm | žíhané max. 241 HB (max. 820 N/mm2)
1.7225 | 6.2 | 223 | 500 | Předopracovaná ocel s přídavkem na obrábění | 2371 | 97.58 | Tloušťka −0,00 / +0,20 mm ¦ Šířka −0,00 / +3,00 mm ¦ 4hr −0,00 / +0,20 mm ¦ Délka 500 mm −0,00 / +15,00 mm ¦ Tloušťka a šířka v provedení broušeno / jemně frézováno ¦ Oba konce tyče řezány pilou ¦ Drsnost povrchu max. 3,2 µm | žíhané max. 241 HB (max. 820 N/mm2)
1.7225 | 6.2 | 223 | 1000 | Předopracovaná ocel s přídavkem na obrábění | 4416 | 181.73 | Tloušťka −0,00 / +0,20 mm ¦ Šířka −0,00 / +3,00 mm ¦ 4hr −0,00 / +0,20 mm ¦ Délka 1000 mm +5,00 / +30,00 mm ¦ Tloušťka a šířka v provedení broušeno / jemně frézováno ¦ Oba konce tyče řezány pilou ¦ Drsnost povrchu max. 3,2 µm | žíhané max. 241 HB (max. 820 N/mm2)
1.7225 | 6.2 | 243 | 500 | Předopracovaná ocel s přídavkem na obrábění | 2507 | 103.18 | Tloušťka −0,00 / +0,20 mm ¦ Šířka −0,00 / +3,00 mm ¦ 4hr −0,00 / +0,20 mm ¦ Délka 500 mm −0,00 / +15,00 mm ¦ Tloušťka a šířka v provedení broušeno / jemně frézováno ¦ Oba konce tyče řezány pilou ¦ Drsnost povrchu max. 3,2 µm | žíhané max. 241 HB (max. 820 N/mm2)
1.7225 | 6.2 | 243 | 1000 | Předopracovaná ocel s přídavkem na obrábění | 4661 | 191.8 | Tloušťka −0,00 / +0,20 mm ¦ Šířka −0,00 / +3,00 mm ¦ 4hr −0,00 / +0,20 mm ¦ Délka 1000 mm +5,00 / +30,00 mm ¦ Tloušťka a šířka v provedení broušeno / jemně frézováno ¦ Oba konce tyče řezány pilou ¦ Drsnost povrchu max. 3,2 µm | žíhané max. 241 HB (max. 820 N/mm2)
1.7225 | 6.2 | 263 | 500 | Předopracovaná ocel s přídavkem na obrábění | 2671 | 109.92 | Tloušťka −0,00 / +0,20 mm ¦ Šířka −0,00 / +3,00 mm ¦ 4hr −0,00 / +0,20 mm ¦ Délka 500 mm −0,00 / +15,00 mm ¦ Tloušťka a šířka v provedení broušeno / jemně frézováno ¦ Oba konce tyče řezány pilou ¦ Drsnost povrchu max. 3,2 µm | žíhané max. 241 HB (max. 820 N/mm2)
1.7225 | 6.2 | 263 | 1000 | Předopracovaná ocel s přídavkem na obrábění | 4960 | 204.13 | Tloušťka −0,00 / +0,20 mm ¦ Šířka −0,00 / +3,00 mm ¦ 4hr −0,00 / +0,20 mm ¦ Délka 1000 mm +5,00 / +30,00 mm ¦ Tloušťka a šířka v provedení broušeno / jemně frézováno ¦ Oba konce tyče řezány pilou ¦ Drsnost povrchu max. 3,2 µm | žíhané max. 241 HB (max. 820 N/mm2)
1.7225 | 6.2 | 283 | 500 | Předopracovaná ocel s přídavkem na obrábění | 2807 | 115.52 | Tloušťka −0,00 / +0,20 mm ¦ Šířka −0,00 / +3,00 mm ¦ 4hr −0,00 / +0,20 mm ¦ Délka 500 mm −0,00 / +15,00 mm ¦ Tloušťka a šířka v provedení broušeno / jemně frézováno ¦ Oba konce tyče řezány pilou ¦ Drsnost povrchu max. 3,2 µm | žíhané max. 241 HB (max. 820 N/mm2)
1.7225 | 6.2 | 283 | 1000 | Předopracovaná ocel s přídavkem na obrábění | 5260 | 216.48 | Tloušťka −0,00 / +0,20 mm ¦ Šířka −0,00 / +3,00 mm ¦ 4hr −0,00 / +0,20 mm ¦ Délka 1000 mm +5,00 / +30,00 mm ¦ Tloušťka a šířka v provedení broušeno / jemně frézováno ¦ Oba konce tyče řezány pilou ¦ Drsnost povrchu max. 3,2 µm | žíhané max. 241 HB (max. 820 N/mm2)
1.7225 | 6.2 | 303 | 500 | Předopracovaná ocel s přídavkem na obrábění | 2971 | 122.26 | Tloušťka −0,00 / +0,20 mm ¦ Šířka −0,00 / +3,00 mm ¦ 4hr −0,00 / +0,20 mm ¦ Délka 500 mm −0,00 / +15,00 mm ¦ Tloušťka a šířka v provedení broušeno / jemně frézováno ¦ Oba konce tyče řezány pilou ¦ Drsnost povrchu max. 3,2 µm | žíhané max. 241 HB (max. 820 N/mm2)
1.7225 | 6.2 | 303 | 1000 | Předopracovaná ocel s přídavkem na obrábění | 5560 | 228.81 | Tloušťka −0,00 / +0,20 mm ¦ Šířka −0,00 / +3,00 mm ¦ 4hr −0,00 / +0,20 mm ¦ Délka 1000 mm +5,00 / +30,00 mm ¦ Tloušťka a šířka v provedení broušeno / jemně frézováno ¦ Oba konce tyče řezány pilou ¦ Drsnost povrchu max. 3,2 µm | žíhané max. 241 HB (max. 820 N/mm2)
1.7225 | 6.2 | 353 | 500 | Předopracovaná ocel s přídavkem na obrábění | 3135 | 129 | Tloušťka −0,00 / +0,20 mm ¦ Šířka −0,00 / +3,00 mm ¦ 4hr −0,00 / +0,20 mm ¦ Délka 500 mm −0,00 / +15,00 mm ¦ Tloušťka a šířka v provedení broušeno / jemně frézováno ¦ Oba konce tyče řezány pilou ¦ Drsnost povrchu max. 3,2 µm | žíhané max. 241 HB (max. 820 N/mm2)
1.7225 | 6.2 | 353 | 1000 | Předopracovaná ocel s přídavkem na obrábění | 5860 | 241.16 | Tloušťka −0,00 / +0,20 mm ¦ Šířka −0,00 / +3,00 mm ¦ 4hr −0,00 / +0,20 mm ¦ Délka 1000 mm +5,00 / +30,00 mm ¦ Tloušťka a šířka v provedení broušeno / jemně frézováno ¦ Oba konce tyče řezány pilou ¦ Drsnost povrchu max. 3,2 µm | žíhané max. 241 HB (max. 820 N/mm2)
1.7225 | 6.2 | 403 | 500 | Předopracovaná ocel s přídavkem na obrábění | 3543 | 145.8 | Tloušťka −0,00 / +0,20 mm ¦ Šířka −0,00 / +3,00 mm ¦ 4hr −0,00 / +0,20 mm ¦ Délka 500 mm −0,00 / +15,00 mm ¦ Tloušťka a šířka v provedení broušeno / jemně frézováno ¦ Oba konce tyče řezány pilou ¦ Drsnost povrchu max. 3,2 µm | žíhané max. 241 HB (max. 820 N/mm2)
1.7225 | 6.2 | 403 | 1000 | Předopracovaná ocel s přídavkem na obrábění | 6596 | 271.44 | Tloušťka −0,00 / +0,20 mm ¦ Šířka −0,00 / +3,00 mm ¦ 4hr −0,00 / +0,20 mm ¦ Délka 1000 mm +5,00 / +30,00 mm ¦ Tloušťka a šířka v provedení broušeno / jemně frézováno ¦ Oba konce tyče řezány pilou ¦ Drsnost povrchu max. 3,2 µm | žíhané max. 241 HB (max. 820 N/mm2)
1.7225 | 6.2 | 453 | 500 | Předopracovaná ocel s přídavkem na obrábění | 3789 | 155.92 | Tloušťka −0,00 / +0,20 mm ¦ Šířka −0,00 / +3,00 mm ¦ 4hr −0,00 / +0,20 mm ¦ Délka 500 mm −0,00 / +15,00 mm ¦ Tloušťka a šířka v provedení broušeno / jemně frézováno ¦ Oba konce tyče řezány pilou ¦ Drsnost povrchu max. 3,2 µm | žíhané max. 241 HB (max. 820 N/mm2)
1.7225 | 6.2 | 453 | 1000 | Předopracovaná ocel s přídavkem na obrábění | 7060 | 290.52 | Tloušťka −0,00 / +0,20 mm ¦ Šířka −0,00 / +3,00 mm ¦ 4hr −0,00 / +0,20 mm ¦ Délka 1000 mm +5,00 / +30,00 mm ¦ Tloušťka a šířka v provedení broušeno / jemně frézováno ¦ Oba konce tyče řezány pilou ¦ Drsnost povrchu max. 3,2 µm | žíhané max. 241 HB (max. 820 N/mm2)
1.7225 | 6.2 | 503 | 500 | Předopracovaná ocel s přídavkem na obrábění | 4116 | 169.4 | Tloušťka −0,00 / +0,20 mm ¦ Šířka −0,00 / +3,00 mm ¦ 4hr −0,00 / +0,20 mm ¦ Délka 500 mm −0,00 / +15,00 mm ¦ Tloušťka a šířka v provedení broušeno / jemně frézováno ¦ Oba konce tyče řezány pilou ¦ Drsnost povrchu max. 3,2 µm | žíhané max. 241 HB (max. 820 N/mm2)
1.7225 | 6.2 | 503 | 1000 | Předopracovaná ocel s přídavkem na obrábění | 7659 | 315.2 | Tloušťka −0,00 / +0,20 mm ¦ Šířka −0,00 / +3,00 mm ¦ 4hr −0,00 / +0,20 mm ¦ Délka 1000 mm +5,00 / +30,00 mm ¦ Tloušťka a šířka v provedení broušeno / jemně frézováno ¦ Oba konce tyče řezány pilou ¦ Drsnost povrchu max. 3,2 µm | žíhané max. 241 HB (max. 820 N/mm2)
1.7225 | 8.2 | 33 | 500 | Předopracovaná ocel s přídavkem na obrábění | 927 | 38.16 | Tloušťka −0,00 / +0,20 mm ¦ Šířka −0,00 / +3,00 mm ¦ 4hr −0,00 / +0,20 mm ¦ Délka 500 mm −0,00 / +15,00 mm ¦ Tloušťka a šířka v provedení broušeno / jemně frézováno ¦ Oba konce tyče řezány pilou ¦ Drsnost povrchu max. 3,2 µm | žíhané max. 241 HB (max. 820 N/mm2)
1.7225 | 8.2 | 33 | 1000 | Předopracovaná ocel s přídavkem na obrábění | 1717 | 70.67 | Tloušťka −0,00 / +0,20 mm ¦ Šířka −0,00 / +3,00 mm ¦ 4hr −0,00 / +0,20 mm ¦ Délka 1000 mm +5,00 / +30,00 mm ¦ Tloušťka a šířka v provedení broušeno / jemně frézováno ¦ Oba konce tyče řezány pilou ¦ Drsnost povrchu max. 3,2 µm | žíhané max. 241 HB (max. 820 N/mm2)
1.7225 | 8.2 | 43 | 500 | Předopracovaná ocel s přídavkem na obrábění | 982 | 40.39 | Tloušťka −0,00 / +0,20 mm ¦ Šířka −0,00 / +3,00 mm ¦ 4hr −0,00 / +0,20 mm ¦ Délka 500 mm −0,00 / +15,00 mm ¦ Tloušťka a šířka v provedení broušeno / jemně frézováno ¦ Oba konce tyče řezány pilou ¦ Drsnost povrchu max. 3,2 µm | žíhané max. 241 HB (max. 820 N/mm2)
1.7225 | 8.2 | 43 | 1000 | Předopracovaná ocel s přídavkem na obrábění | 1853 | 76.27 | Tloušťka −0,00 / +0,20 mm ¦ Šířka −0,00 / +3,00 mm ¦ 4hr −0,00 / +0,20 mm ¦ Délka 1000 mm +5,00 / +30,00 mm ¦ Tloušťka a šířka v provedení broušeno / jemně frézováno ¦ Oba konce tyče řezány pilou ¦ Drsnost povrchu max. 3,2 µm | žíhané max. 241 HB (max. 820 N/mm2)
1.7225 | 8.2 | 53 | 500 | Předopracovaná ocel s přídavkem na obrábění | 1063 | 43.76 | Tloušťka −0,00 / +0,20 mm ¦ Šířka −0,00 / +3,00 mm ¦ 4hr −0,00 / +0,20 mm ¦ Délka 500 mm −0,00 / +15,00 mm ¦ Tloušťka a šířka v provedení broušeno / jemně frézováno ¦ Oba konce tyče řezány pilou ¦ Drsnost povrchu max. 3,2 µm | žíhané max. 241 HB (max. 820 N/mm2)
1.7225 | 8.2 | 53 | 1000 | Předopracovaná ocel s přídavkem na obrábění | 1990 | 81.87 | Tloušťka −0,00 / +0,20 mm ¦ Šířka −0,00 / +3,00 mm ¦ 4hr −0,00 / +0,20 mm ¦ Délka 1000 mm +5,00 / +30,00 mm ¦ Tloušťka a šířka v provedení broušeno / jemně frézováno ¦ Oba konce tyče řezány pilou ¦ Drsnost povrchu max. 3,2 µm | žíhané max. 241 HB (max. 820 N/mm2)
1.7225 | 8.2 | 63 | 500 | Předopracovaná ocel s přídavkem na obrábění | 1118 | 45.99 | Tloušťka −0,00 / +0,20 mm ¦ Šířka −0,00 / +3,00 mm ¦ 4hr −0,00 / +0,20 mm ¦ Délka 500 mm −0,00 / +15,00 mm ¦ Tloušťka a šířka v provedení broušeno / jemně frézováno ¦ Oba konce tyče řezány pilou ¦ Drsnost povrchu max. 3,2 µm | žíhané max. 241 HB (max. 820 N/mm2)
1.7225 | 8.2 | 63 | 1000 | Předopracovaná ocel s přídavkem na obrábění | 2071 | 85.24 | Tloušťka −0,00 / +0,20 mm ¦ Šířka −0,00 / +3,00 mm ¦ 4hr −0,00 / +0,20 mm ¦ Délka 1000 mm +5,00 / +30,00 mm ¦ Tloušťka a šířka v provedení broušeno / jemně frézováno ¦ Oba konce tyče řezány pilou ¦ Drsnost povrchu max. 3,2 µm | žíhané max. 241 HB (max. 820 N/mm2)
1.7225 | 8.2 | 73 | 500 | Předopracovaná ocel s přídavkem na obrábění | 1173 | 48.28 | Tloušťka −0,00 / +0,20 mm ¦ Šířka −0,00 / +3,00 mm ¦ 4hr −0,00 / +0,20 mm ¦ Délka 500 mm −0,00 / +15,00 mm ¦ Tloušťka a šířka v provedení broušeno / jemně frézováno ¦ Oba konce tyče řezány pilou ¦ Drsnost povrchu max. 3,2 µm | žíhané max. 241 HB (max. 820 N/mm2)
1.7225 | 8.2 | 73 | 1000 | Předopracovaná ocel s přídavkem na obrábění | 2181 | 89.76 | Tloušťka −0,00 / +0,20 mm ¦ Šířka −0,00 / +3,00 mm ¦ 4hr −0,00 / +0,20 mm ¦ Délka 1000 mm +5,00 / +30,00 mm ¦ Tloušťka a šířka v provedení broušeno / jemně frézováno ¦ Oba konce tyče řezány pilou ¦ Drsnost povrchu max. 3,2 µm | žíhané max. 241 HB (max. 820 N/mm2)
1.7225 | 8.2 | 83 | 500 | Předopracovaná ocel s přídavkem na obrábění | 1309 | 53.88 | Tloušťka −0,00 / +0,20 mm ¦ Šířka −0,00 / +3,00 mm ¦ 4hr −0,00 / +0,20 mm ¦ Délka 500 mm −0,00 / +15,00 mm ¦ Tloušťka a šířka v provedení broušeno / jemně frézováno ¦ Oba konce tyče řezány pilou ¦ Drsnost povrchu max. 3,2 µm | žíhané max. 241 HB (max. 820 N/mm2)
1.7225 | 8.2 | 83 | 1000 | Předopracovaná ocel s přídavkem na obrábění | 2453 | 100.95 | Tloušťka −0,00 / +0,20 mm ¦ Šířka −0,00 / +3,00 mm ¦ 4hr −0,00 / +0,20 mm ¦ Délka 1000 mm +5,00 / +30,00 mm ¦ Tloušťka a šířka v provedení broušeno / jemně frézováno ¦ Oba konce tyče řezány pilou ¦ Drsnost povrchu max. 3,2 µm | žíhané max. 241 HB (max. 820 N/mm2)
1.7225 | 8.2 | 93 | 500 | Předopracovaná ocel s přídavkem na obrábění | 1363 | 56.1 | Tloušťka −0,00 / +0,20 mm ¦ Šířka −0,00 / +3,00 mm ¦ 4hr −0,00 / +0,20 mm ¦ Délka 500 mm −0,00 / +15,00 mm ¦ Tloušťka a šířka v provedení broušeno / jemně frézováno ¦ Oba konce tyče řezány pilou ¦ Drsnost povrchu max. 3,2 µm | žíhané max. 241 HB (max. 820 N/mm2)
1.7225 | 8.2 | 93 | 1000 | Předopracovaná ocel s přídavkem na obrábění | 2535 | 104.32 | Tloušťka −0,00 / +0,20 mm ¦ Šířka −0,00 / +3,00 mm ¦ 4hr −0,00 / +0,20 mm ¦ Délka 1000 mm +5,00 / +30,00 mm ¦ Tloušťka a šířka v provedení broušeno / jemně frézováno ¦ Oba konce tyče řezány pilou ¦ Drsnost povrchu max. 3,2 µm | žíhané max. 241 HB (max. 820 N/mm2)
1.7225 | 8.2 | 103 | 500 | Předopracovaná ocel s přídavkem na obrábění | 1391 | 57.24 | Tloušťka −0,00 / +0,20 mm ¦ Šířka −0,00 / +3,00 mm ¦ 4hr −0,00 / +0,20 mm ¦ Délka 500 mm −0,00 / +15,00 mm ¦ Tloušťka a šířka v provedení broušeno / jemně frézováno ¦ Oba konce tyče řezány pilou ¦ Drsnost povrchu max. 3,2 µm | žíhané max. 241 HB (max. 820 N/mm2)
1.7225 | 8.2 | 103 | 1000 | Předopracovaná ocel s přídavkem na obrábění | 2589 | 106.55 | Tloušťka −0,00 / +0,20 mm ¦ Šířka −0,00 / +3,00 mm ¦ 4hr −0,00 / +0,20 mm ¦ Délka 1000 mm +5,00 / +30,00 mm ¦ Tloušťka a šířka v provedení broušeno / jemně frézováno ¦ Oba konce tyče řezány pilou ¦ Drsnost povrchu max. 3,2 µm | žíhané max. 241 HB (max. 820 N/mm2)
1.7225 | 8.2 | 123 | 500 | Předopracovaná ocel s přídavkem na obrábění | 1527 | 62.84 | Tloušťka −0,00 / +0,20 mm ¦ Šířka −0,00 / +3,00 mm ¦ 4hr −0,00 / +0,20 mm ¦ Délka 500 mm −0,00 / +15,00 mm ¦ Tloušťka a šířka v provedení broušeno / jemně frézováno ¦ Oba konce tyče řezány pilou ¦ Drsnost povrchu max. 3,2 µm | žíhané max. 241 HB (max. 820 N/mm2)
1.7225 | 8.2 | 123 | 1000 | Předopracovaná ocel s přídavkem na obrábění | 2835 | 116.66 | Tloušťka −0,00 / +0,20 mm ¦ Šířka −0,00 / +3,00 mm ¦ 4hr −0,00 / +0,20 mm ¦ Délka 1000 mm +5,00 / +30,00 mm ¦ Tloušťka a šířka v provedení broušeno / jemně frézováno ¦ Oba konce tyče řezány pilou ¦ Drsnost povrchu max. 3,2 µm | žíhané max. 241 HB (max. 820 N/mm2)
1.7225 | 8.2 | 143 | 500 | Předopracovaná ocel s přídavkem na obrábění | 1581 | 65.07 | Tloušťka −0,00 / +0,20 mm ¦ Šířka −0,00 / +3,00 mm ¦ 4hr −0,00 / +0,20 mm ¦ Délka 500 mm −0,00 / +15,00 mm ¦ Tloušťka a šířka v provedení broušeno / jemně frézováno ¦ Oba konce tyče řezány pilou ¦ Drsnost povrchu max. 3,2 µm | žíhané max. 241 HB (max. 820 N/mm2)
1.7225 | 8.2 | 143 | 1000 | Předopracovaná ocel s přídavkem na obrábění | 2944 | 121.17 | Tloušťka −0,00 / +0,20 mm ¦ Šířka −0,00 / +3,00 mm ¦ 4hr −0,00 / +0,20 mm ¦ Délka 1000 mm +5,00 / +30,00 mm ¦ Tloušťka a šířka v provedení broušeno / jemně frézováno ¦ Oba konce tyče řezány pilou ¦ Drsnost povrchu max. 3,2 µm | žíhané max. 241 HB (max. 820 N/mm2)
1.7225 | 8.2 | 153 | 500 | Předopracovaná ocel s přídavkem na obrábění | 1663 | 68.44 | Tloušťka −0,00 / +0,20 mm ¦ Šířka −0,00 / +3,00 mm ¦ 4hr −0,00 / +0,20 mm ¦ Délka 500 mm −0,00 / +15,00 mm ¦ Tloušťka a šířka v provedení broušeno / jemně frézováno ¦ Oba konce tyče řezány pilou ¦ Drsnost povrchu max. 3,2 µm | žíhané max. 241 HB (max. 820 N/mm2)
1.7225 | 8.2 | 153 | 1000 | Předopracovaná ocel s přídavkem na obrábění | 3107 | 127.86 | Tloušťka −0,00 / +0,20 mm ¦ Šířka −0,00 / +3,00 mm ¦ 4hr −0,00 / +0,20 mm ¦ Délka 1000 mm +5,00 / +30,00 mm ¦ Tloušťka a šířka v provedení broušeno / jemně frézováno ¦ Oba konce tyče řezány pilou ¦ Drsnost povrchu max. 3,2 µm | žíhané max. 241 HB (max. 820 N/mm2)
1.7225 | 8.2 | 163 | 500 | Předopracovaná ocel s přídavkem na obrábění | 1745 | 71.81 | Tloušťka −0,00 / +0,20 mm ¦ Šířka −0,00 / +3,00 mm ¦ 4hr −0,00 / +0,20 mm ¦ Délka 500 mm −0,00 / +15,00 mm ¦ Tloušťka a šířka v provedení broušeno / jemně frézováno ¦ Oba konce tyče řezány pilou ¦ Drsnost povrchu max. 3,2 µm | žíhané max. 241 HB (max. 820 N/mm2)
1.7225 | 8.2 | 163 | 1000 | Předopracovaná ocel s přídavkem na obrábění | 3243 | 133.46 | Tloušťka −0,00 / +0,20 mm ¦ Šířka −0,00 / +3,00 mm ¦ 4hr −0,00 / +0,20 mm ¦ Délka 1000 mm +5,00 / +30,00 mm ¦ Tloušťka a šířka v provedení broušeno / jemně frézováno ¦ Oba konce tyče řezány pilou ¦ Drsnost povrchu max. 3,2 µm | žíhané max. 241 HB (max. 820 N/mm2)
1.7225 | 8.2 | 183 | 500 | Předopracovaná ocel s přídavkem na obrábění | 1935 | 79.64 | Tloušťka −0,00 / +0,20 mm ¦ Šířka −0,00 / +3,00 mm ¦ 4hr −0,00 / +0,20 mm ¦ Délka 500 mm −0,00 / +15,00 mm ¦ Tloušťka a šířka v provedení broušeno / jemně frézováno ¦ Oba konce tyče řezány pilou ¦ Drsnost povrchu max. 3,2 µm | žíhané max. 241 HB (max. 820 N/mm2)
1.7225 | 8.2 | 183 | 1000 | Předopracovaná ocel s přídavkem na obrábění | 3598 | 148.08 | Tloušťka −0,00 / +0,20 mm ¦ Šířka −0,00 / +3,00 mm ¦ 4hr −0,00 / +0,20 mm ¦ Délka 1000 mm +5,00 / +30,00 mm ¦ Tloušťka a šířka v provedení broušeno / jemně frézováno ¦ Oba konce tyče řezány pilou ¦ Drsnost povrchu max. 3,2 µm | žíhané max. 241 HB (max. 820 N/mm2)
1.7225 | 8.2 | 203 | 500 | Předopracovaná ocel s přídavkem na obrábění | 2263 | 93.12 | Tloušťka −0,00 / +0,20 mm ¦ Šířka −0,00 / +3,00 mm ¦ 4hr −0,00 / +0,20 mm ¦ Délka 500 mm −0,00 / +15,00 mm ¦ Tloušťka a šířka v provedení broušeno / jemně frézováno ¦ Oba konce tyče řezány pilou ¦ Drsnost povrchu max. 3,2 µm | žíhané max. 241 HB (max. 820 N/mm2)
1.7225 | 8.2 | 203 | 1000 | Předopracovaná ocel s přídavkem na obrábění | 4198 | 172.76 | Tloušťka −0,00 / +0,20 mm ¦ Šířka −0,00 / +3,00 mm ¦ 4hr −0,00 / +0,20 mm ¦ Délka 1000 mm +5,00 / +30,00 mm ¦ Tloušťka a šířka v provedení broušeno / jemně frézováno ¦ Oba konce tyče řezány pilou ¦ Drsnost povrchu max. 3,2 µm | žíhané max. 241 HB (max. 820 N/mm2)
1.7225 | 8.2 | 223 | 500 | Předopracovaná ocel s přídavkem na obrábění | 2427 | 99.86 | Tloušťka −0,00 / +0,20 mm ¦ Šířka −0,00 / +3,00 mm ¦ 4hr −0,00 / +0,20 mm ¦ Délka 500 mm −0,00 / +15,00 mm ¦ Tloušťka a šířka v provedení broušeno / jemně frézováno ¦ Oba konce tyče řezány pilou ¦ Drsnost povrchu max. 3,2 µm | žíhané max. 241 HB (max. 820 N/mm2)
1.7225 | 8.2 | 223 | 1000 | Předopracovaná ocel s přídavkem na obrábění | 4497 | 185.05 | Tloušťka −0,00 / +0,20 mm ¦ Šířka −0,00 / +3,00 mm ¦ 4hr −0,00 / +0,20 mm ¦ Délka 1000 mm +5,00 / +30,00 mm ¦ Tloušťka a šířka v provedení broušeno / jemně frézováno ¦ Oba konce tyče řezány pilou ¦ Drsnost povrchu max. 3,2 µm | žíhané max. 241 HB (max. 820 N/mm2)
1.7225 | 8.2 | 243 | 500 | Předopracovaná ocel s přídavkem na obrábění | 2589 | 106.55 | Tloušťka −0,00 / +0,20 mm ¦ Šířka −0,00 / +3,00 mm ¦ 4hr −0,00 / +0,20 mm ¦ Délka 500 mm −0,00 / +15,00 mm ¦ Tloušťka a šířka v provedení broušeno / jemně frézováno ¦ Oba konce tyče řezány pilou ¦ Drsnost povrchu max. 3,2 µm | žíhané max. 241 HB (max. 820 N/mm2)
1.7225 | 8.2 | 243 | 1000 | Předopracovaná ocel s přídavkem na obrábění | 4797 | 197.4 | Tloušťka −0,00 / +0,20 mm ¦ Šířka −0,00 / +3,00 mm ¦ 4hr −0,00 / +0,20 mm ¦ Délka 1000 mm +5,00 / +30,00 mm ¦ Tloušťka a šířka v provedení broušeno / jemně frézováno ¦ Oba konce tyče řezány pilou ¦ Drsnost povrchu max. 3,2 µm | žíhané max. 241 HB (max. 820 N/mm2)
1.7225 | 8.2 | 263 | 500 | Předopracovaná ocel s přídavkem na obrábění | 2753 | 113.29 | Tloušťka −0,00 / +0,20 mm ¦ Šířka −0,00 / +3,00 mm ¦ 4hr −0,00 / +0,20 mm ¦ Délka 500 mm −0,00 / +15,00 mm ¦ Tloušťka a šířka v provedení broušeno / jemně frézováno ¦ Oba konce tyče řezány pilou ¦ Drsnost povrchu max. 3,2 µm | žíhané max. 241 HB (max. 820 N/mm2)
1.7225 | 8.2 | 263 | 1000 | Předopracovaná ocel s přídavkem na obrábění | 5096 | 209.73 | Tloušťka −0,00 / +0,20 mm ¦ Šířka −0,00 / +3,00 mm ¦ 4hr −0,00 / +0,20 mm ¦ Délka 1000 mm +5,00 / +30,00 mm ¦ Tloušťka a šířka v provedení broušeno / jemně frézováno ¦ Oba konce tyče řezány pilou ¦ Drsnost povrchu max. 3,2 µm | žíhané max. 241 HB (max. 820 N/mm2)
1.7225 | 8.2 | 283 | 500 | Předopracovaná ocel s přídavkem na obrábění | 2889 | 118.89 | Tloušťka −0,00 / +0,20 mm ¦ Šířka −0,00 / +3,00 mm ¦ 4hr −0,00 / +0,20 mm ¦ Délka 500 mm −0,00 / +15,00 mm ¦ Tloušťka a šířka v provedení broušeno / jemně frézováno ¦ Oba konce tyče řezány pilou ¦ Drsnost povrchu max. 3,2 µm | žíhané max. 241 HB (max. 820 N/mm2)
1.7225 | 8.2 | 283 | 1000 | Předopracovaná ocel s přídavkem na obrábění | 5396 | 222.08 | Tloušťka −0,00 / +0,20 mm ¦ Šířka −0,00 / +3,00 mm ¦ 4hr −0,00 / +0,20 mm ¦ Délka 1000 mm +5,00 / +30,00 mm ¦ Tloušťka a šířka v provedení broušeno / jemně frézováno ¦ Oba konce tyče řezány pilou ¦ Drsnost povrchu max. 3,2 µm | žíhané max. 241 HB (max. 820 N/mm2)
1.7225 | 8.2 | 303 | 500 | Předopracovaná ocel s přídavkem na obrábění | 3025 | 124.49 | Tloušťka −0,00 / +0,20 mm ¦ Šířka −0,00 / +3,00 mm ¦ 4hr −0,00 / +0,20 mm ¦ Délka 500 mm −0,00 / +15,00 mm ¦ Tloušťka a šířka v provedení broušeno / jemně frézováno ¦ Oba konce tyče řezány pilou ¦ Drsnost povrchu max. 3,2 µm | žíhané max. 241 HB (max. 820 N/mm2)
1.7225 | 8.2 | 303 | 1000 | Předopracovaná ocel s přídavkem na obrábění | 5642 | 232.18 | Tloušťka −0,00 / +0,20 mm ¦ Šířka −0,00 / +3,00 mm ¦ 4hr −0,00 / +0,20 mm ¦ Délka 1000 mm +5,00 / +30,00 mm ¦ Tloušťka a šířka v provedení broušeno / jemně frézováno ¦ Oba konce tyče řezány pilou ¦ Drsnost povrchu max. 3,2 µm | žíhané max. 241 HB (max. 820 N/mm2)
1.7225 | 8.2 | 353 | 500 | Předopracovaná ocel s přídavkem na obrábění | 3217 | 132.37 | Tloušťka −0,00 / +0,20 mm ¦ Šířka −0,00 / +3,00 mm ¦ 4hr −0,00 / +0,20 mm ¦ Délka 500 mm −0,00 / +15,00 mm ¦ Tloušťka a šířka v provedení broušeno / jemně frézováno ¦ Oba konce tyče řezány pilou ¦ Drsnost povrchu max. 3,2 µm | žíhané max. 241 HB (max. 820 N/mm2)
1.7225 | 8.2 | 353 | 1000 | Předopracovaná ocel s přídavkem na obrábění | 5996 | 246.76 | Tloušťka −0,00 / +0,20 mm ¦ Šířka −0,00 / +3,00 mm ¦ 4hr −0,00 / +0,20 mm ¦ Délka 1000 mm +5,00 / +30,00 mm ¦ Tloušťka a šířka v provedení broušeno / jemně frézováno ¦ Oba konce tyče řezány pilou ¦ Drsnost povrchu max. 3,2 µm | žíhané max. 241 HB (max. 820 N/mm2)
1.7225 | 8.2 | 403 | 500 | Předopracovaná ocel s přídavkem na obrábění | 3625 | 149.17 | Tloušťka −0,00 / +0,20 mm ¦ Šířka −0,00 / +3,00 mm ¦ 4hr −0,00 / +0,20 mm ¦ Délka 500 mm −0,00 / +15,00 mm ¦ Tloušťka a šířka v provedení broušeno / jemně frézováno ¦ Oba konce tyče řezány pilou ¦ Drsnost povrchu max. 3,2 µm | žíhané max. 241 HB (max. 820 N/mm2)
1.7225 | 8.2 | 403 | 1000 | Předopracovaná ocel s přídavkem na obrábění | 6760 | 278.17 | Tloušťka −0,00 / +0,20 mm ¦ Šířka −0,00 / +3,00 mm ¦ 4hr −0,00 / +0,20 mm ¦ Délka 1000 mm +5,00 / +30,00 mm ¦ Tloušťka a šířka v provedení broušeno / jemně frézováno ¦ Oba konce tyče řezány pilou ¦ Drsnost povrchu max. 3,2 µm | žíhané max. 241 HB (max. 820 N/mm2)
1.7225 | 8.2 | 453 | 500 | Předopracovaná ocel s přídavkem na obrábění | 3871 | 159.28 | Tloušťka −0,00 / +0,20 mm ¦ Šířka −0,00 / +3,00 mm ¦ 4hr −0,00 / +0,20 mm ¦ Délka 500 mm −0,00 / +15,00 mm ¦ Tloušťka a šířka v provedení broušeno / jemně frézováno ¦ Oba konce tyče řezány pilou ¦ Drsnost povrchu max. 3,2 µm | žíhané max. 241 HB (max. 820 N/mm2)
1.7225 | 8.2 | 453 | 1000 | Předopracovaná ocel s přídavkem na obrábění | 7196 | 296.12 | Tloušťka −0,00 / +0,20 mm ¦ Šířka −0,00 / +3,00 mm ¦ 4hr −0,00 / +0,20 mm ¦ Délka 1000 mm +5,00 / +30,00 mm ¦ Tloušťka a šířka v provedení broušeno / jemně frézováno ¦ Oba konce tyče řezány pilou ¦ Drsnost povrchu max. 3,2 µm | žíhané max. 241 HB (max. 820 N/mm2)
1.7225 | 8.2 | 503 | 500 | Předopracovaná ocel s přídavkem na obrábění | 4416 | 181.73 | Tloušťka −0,00 / +0,20 mm ¦ Šířka −0,00 / +3,00 mm ¦ 4hr −0,00 / +0,20 mm ¦ Délka 500 mm −0,00 / +15,00 mm ¦ Tloušťka a šířka v provedení broušeno / jemně frézováno ¦ Oba konce tyče řezány pilou ¦ Drsnost povrchu max. 3,2 µm | žíhané max. 241 HB (max. 820 N/mm2)
1.7225 | 8.2 | 503 | 1000 | Předopracovaná ocel s přídavkem na obrábění | 8258 | 339.82 | Tloušťka −0,00 / +0,20 mm ¦ Šířka −0,00 / +3,00 mm ¦ 4hr −0,00 / +0,20 mm ¦ Délka 1000 mm +5,00 / +30,00 mm ¦ Tloušťka a šířka v provedení broušeno / jemně frézováno ¦ Oba konce tyče řezány pilou ¦ Drsnost povrchu max. 3,2 µm | žíhané max. 241 HB (max. 820 N/mm2)
1.7225 | 10.4 | 33 | 500 | Předopracovaná ocel s přídavkem na obrábění | 955 | 39.3 | Tloušťka −0,00 / +0,20 mm ¦ Šířka −0,00 / +3,00 mm ¦ 4hr −0,00 / +0,20 mm ¦ Délka 500 mm −0,00 / +15,00 mm ¦ Tloušťka a šířka v provedení broušeno / jemně frézováno ¦ Oba konce tyče řezány pilou ¦ Drsnost povrchu max. 3,2 µm | žíhané max. 241 HB (max. 820 N/mm2)
1.7225 | 10.4 | 33 | 1000 | Předopracovaná ocel s přídavkem na obrábění | 1745 | 71.81 | Tloušťka −0,00 / +0,20 mm ¦ Šířka −0,00 / +3,00 mm ¦ 4hr −0,00 / +0,20 mm ¦ Délka 1000 mm +5,00 / +30,00 mm ¦ Tloušťka a šířka v provedení broušeno / jemně frézováno ¦ Oba konce tyče řezány pilou ¦ Drsnost povrchu max. 3,2 µm | žíhané max. 241 HB (max. 820 N/mm2)
1.7225 | 10.4 | 43 | 500 | Předopracovaná ocel s přídavkem na obrábění | 1009 | 41.53 | Tloušťka −0,00 / +0,20 mm ¦ Šířka −0,00 / +3,00 mm ¦ 4hr −0,00 / +0,20 mm ¦ Délka 500 mm −0,00 / +15,00 mm ¦ Tloušťka a šířka v provedení broušeno / jemně frézováno ¦ Oba konce tyče řezány pilou ¦ Drsnost povrchu max. 3,2 µm | žíhané max. 241 HB (max. 820 N/mm2)
1.7225 | 10.4 | 43 | 1000 | Předopracovaná ocel s přídavkem na obrábění | 1881 | 77.41 | Tloušťka −0,00 / +0,20 mm ¦ Šířka −0,00 / +3,00 mm ¦ 4hr −0,00 / +0,20 mm ¦ Délka 1000 mm +5,00 / +30,00 mm ¦ Tloušťka a šířka v provedení broušeno / jemně frézováno ¦ Oba konce tyče řezány pilou ¦ Drsnost povrchu max. 3,2 µm | žíhané max. 241 HB (max. 820 N/mm2)
1.7225 | 10.4 | 53 | 500 | Předopracovaná ocel s přídavkem na obrábění | 1118 | 45.99 | Tloušťka −0,00 / +0,20 mm ¦ Šířka −0,00 / +3,00 mm ¦ 4hr −0,00 / +0,20 mm ¦ Délka 500 mm −0,00 / +15,00 mm ¦ Tloušťka a šířka v provedení broušeno / jemně frézováno ¦ Oba konce tyče řezány pilou ¦ Drsnost povrchu max. 3,2 µm | žíhané max. 241 HB (max. 820 N/mm2)
1.7225 | 10.4 | 53 | 1000 | Předopracovaná ocel s přídavkem na obrábění | 2045 | 84.16 | Tloušťka −0,00 / +0,20 mm ¦ Šířka −0,00 / +3,00 mm ¦ 4hr −0,00 / +0,20 mm ¦ Délka 1000 mm +5,00 / +30,00 mm ¦ Tloušťka a šířka v provedení broušeno / jemně frézováno ¦ Oba konce tyče řezány pilou ¦ Drsnost povrchu max. 3,2 µm | žíhané max. 241 HB (max. 820 N/mm2)
1.7225 | 10.4 | 63 | 500 | Předopracovaná ocel s přídavkem na obrábění | 1145 | 47.13 | Tloušťka −0,00 / +0,20 mm ¦ Šířka −0,00 / +3,00 mm ¦ 4hr −0,00 / +0,20 mm ¦ Délka 500 mm −0,00 / +15,00 mm ¦ Tloušťka a šířka v provedení broušeno / jemně frézováno ¦ Oba konce tyče řezány pilou ¦ Drsnost povrchu max. 3,2 µm | žíhané max. 241 HB (max. 820 N/mm2)
1.7225 | 10.4 | 63 | 1000 | Předopracovaná ocel s přídavkem na obrábění | 2099 | 86.38 | Tloušťka −0,00 / +0,20 mm ¦ Šířka −0,00 / +3,00 mm ¦ 4hr −0,00 / +0,20 mm ¦ Délka 1000 mm +5,00 / +30,00 mm ¦ Tloušťka a šířka v provedení broušeno / jemně frézováno ¦ Oba konce tyče řezány pilou ¦ Drsnost povrchu max. 3,2 µm | žíhané max. 241 HB (max. 820 N/mm2)
1.7225 | 10.4 | 73 | 500 | Předopracovaná ocel s přídavkem na obrábění | 1173 | 48.28 | Tloušťka −0,00 / +0,20 mm ¦ Šířka −0,00 / +3,00 mm ¦ 4hr −0,00 / +0,20 mm ¦ Délka 500 mm −0,00 / +15,00 mm ¦ Tloušťka a šířka v provedení broušeno / jemně frézováno ¦ Oba konce tyče řezány pilou ¦ Drsnost povrchu max. 3,2 µm | žíhané max. 241 HB (max. 820 N/mm2)
1.7225 | 10.4 | 73 | 1000 | Předopracovaná ocel s přídavkem na obrábění | 2209 | 90.89 | Tloušťka −0,00 / +0,20 mm ¦ Šířka −0,00 / +3,00 mm ¦ 4hr −0,00 / +0,20 mm ¦ Délka 1000 mm +5,00 / +30,00 mm ¦ Tloušťka a šířka v provedení broušeno / jemně frézováno ¦ Oba konce tyče řezány pilou ¦ Drsnost povrchu max. 3,2 µm | žíhané max. 241 HB (max. 820 N/mm2)
1.7225 | 10.4 | 83 | 500 | Předopracovaná ocel s přídavkem na obrábění | 1336 | 54.96 | Tloušťka −0,00 / +0,20 mm ¦ Šířka −0,00 / +3,00 mm ¦ 4hr −0,00 / +0,20 mm ¦ Délka 500 mm −0,00 / +15,00 mm ¦ Tloušťka a šířka v provedení broušeno / jemně frézováno ¦ Oba konce tyče řezány pilou ¦ Drsnost povrchu max. 3,2 µm | žíhané max. 241 HB (max. 820 N/mm2)
1.7225 | 10.4 | 83 | 1000 | Předopracovaná ocel s přídavkem na obrábění | 2481 | 102.09 | Tloušťka −0,00 / +0,20 mm ¦ Šířka −0,00 / +3,00 mm ¦ 4hr −0,00 / +0,20 mm ¦ Délka 1000 mm +5,00 / +30,00 mm ¦ Tloušťka a šířka v provedení broušeno / jemně frézováno ¦ Oba konce tyče řezány pilou ¦ Drsnost povrchu max. 3,2 µm | žíhané max. 241 HB (max. 820 N/mm2)
1.7225 | 10.4 | 93 | 500 | Předopracovaná ocel s přídavkem na obrábění | 1391 | 57.24 | Tloušťka −0,00 / +0,20 mm ¦ Šířka −0,00 / +3,00 mm ¦ 4hr −0,00 / +0,20 mm ¦ Délka 500 mm −0,00 / +15,00 mm ¦ Tloušťka a šířka v provedení broušeno / jemně frézováno ¦ Oba konce tyče řezány pilou ¦ Drsnost povrchu max. 3,2 µm | žíhané max. 241 HB (max. 820 N/mm2)
1.7225 | 10.4 | 93 | 1000 | Předopracovaná ocel s přídavkem na obrábění | 2563 | 105.46 | Tloušťka −0,00 / +0,20 mm ¦ Šířka −0,00 / +3,00 mm ¦ 4hr −0,00 / +0,20 mm ¦ Délka 1000 mm +5,00 / +30,00 mm ¦ Tloušťka a šířka v provedení broušeno / jemně frézováno ¦ Oba konce tyče řezány pilou ¦ Drsnost povrchu max. 3,2 µm | žíhané max. 241 HB (max. 820 N/mm2)
1.7225 | 10.4 | 103 | 500 | Předopracovaná ocel s přídavkem na obrábění | 1445 | 59.48 | Tloušťka −0,00 / +0,20 mm ¦ Šířka −0,00 / +3,00 mm ¦ 4hr −0,00 / +0,20 mm ¦ Délka 500 mm −0,00 / +15,00 mm ¦ Tloušťka a šířka v provedení broušeno / jemně frézováno ¦ Oba konce tyče řezány pilou ¦ Drsnost povrchu max. 3,2 µm | žíhané max. 241 HB (max. 820 N/mm2)
1.7225 | 10.4 | 103 | 1000 | Předopracovaná ocel s přídavkem na obrábění | 2671 | 109.92 | Tloušťka −0,00 / +0,20 mm ¦ Šířka −0,00 / +3,00 mm ¦ 4hr −0,00 / +0,20 mm ¦ Délka 1000 mm +5,00 / +30,00 mm ¦ Tloušťka a šířka v provedení broušeno / jemně frézováno ¦ Oba konce tyče řezány pilou ¦ Drsnost povrchu max. 3,2 µm | žíhané max. 241 HB (max. 820 N/mm2)
1.7225 | 10.4 | 123 | 500 | Předopracovaná ocel s přídavkem na obrábění | 1527 | 62.84 | Tloušťka −0,00 / +0,20 mm ¦ Šířka −0,00 / +3,00 mm ¦ 4hr −0,00 / +0,20 mm ¦ Délka 500 mm −0,00 / +15,00 mm ¦ Tloušťka a šířka v provedení broušeno / jemně frézováno ¦ Oba konce tyče řezány pilou ¦ Drsnost povrchu max. 3,2 µm | žíhané max. 241 HB (max. 820 N/mm2)
1.7225 | 10.4 | 123 | 1000 | Předopracovaná ocel s přídavkem na obrábění | 2863 | 117.8 | Tloušťka −0,00 / +0,20 mm ¦ Šířka −0,00 / +3,00 mm ¦ 4hr −0,00 / +0,20 mm ¦ Délka 1000 mm +5,00 / +30,00 mm ¦ Tloušťka a šířka v provedení broušeno / jemně frézováno ¦ Oba konce tyče řezány pilou ¦ Drsnost povrchu max. 3,2 µm | žíhané max. 241 HB (max. 820 N/mm2)
1.7225 | 10.4 | 143 | 500 | Předopracovaná ocel s přídavkem na obrábění | 1663 | 68.44 | Tloušťka −0,00 / +0,20 mm ¦ Šířka −0,00 / +3,00 mm ¦ 4hr −0,00 / +0,20 mm ¦ Délka 500 mm −0,00 / +15,00 mm ¦ Tloušťka a šířka v provedení broušeno / jemně frézováno ¦ Oba konce tyče řezány pilou ¦ Drsnost povrchu max. 3,2 µm | žíhané max. 241 HB (max. 820 N/mm2)
1.7225 | 10.4 | 143 | 1000 | Předopracovaná ocel s přídavkem na obrábění | 3081 | 126.77 | Tloušťka −0,00 / +0,20 mm ¦ Šířka −0,00 / +3,00 mm ¦ 4hr −0,00 / +0,20 mm ¦ Délka 1000 mm +5,00 / +30,00 mm ¦ Tloušťka a šířka v provedení broušeno / jemně frézováno ¦ Oba konce tyče řezány pilou ¦ Drsnost povrchu max. 3,2 µm | žíhané max. 241 HB (max. 820 N/mm2)
1.7225 | 10.4 | 153 | 500 | Předopracovaná ocel s přídavkem na obrábění | 1717 | 70.67 | Tloušťka −0,00 / +0,20 mm ¦ Šířka −0,00 / +3,00 mm ¦ 4hr −0,00 / +0,20 mm ¦ Délka 500 mm −0,00 / +15,00 mm ¦ Tloušťka a šířka v provedení broušeno / jemně frézováno ¦ Oba konce tyče řezány pilou ¦ Drsnost povrchu max. 3,2 µm | žíhané max. 241 HB (max. 820 N/mm2)
1.7225 | 10.4 | 153 | 1000 | Předopracovaná ocel s přídavkem na obrábění | 3217 | 132.37 | Tloušťka −0,00 / +0,20 mm ¦ Šířka −0,00 / +3,00 mm ¦ 4hr −0,00 / +0,20 mm ¦ Délka 1000 mm +5,00 / +30,00 mm ¦ Tloušťka a šířka v provedení broušeno / jemně frézováno ¦ Oba konce tyče řezány pilou ¦ Drsnost povrchu max. 3,2 µm | žíhané max. 241 HB (max. 820 N/mm2)
1.7225 | 10.4 | 163 | 500 | Předopracovaná ocel s přídavkem na obrábění | 1853 | 76.27 | Tloušťka −0,00 / +0,20 mm ¦ Šířka −0,00 / +3,00 mm ¦ 4hr −0,00 / +0,20 mm ¦ Délka 500 mm −0,00 / +15,00 mm ¦ Tloušťka a šířka v provedení broušeno / jemně frézováno ¦ Oba konce tyče řezány pilou ¦ Drsnost povrchu max. 3,2 µm | žíhané max. 241 HB (max. 820 N/mm2)
1.7225 | 10.4 | 163 | 1000 | Předopracovaná ocel s přídavkem na obrábění | 3462 | 142.48 | Tloušťka −0,00 / +0,20 mm ¦ Šířka −0,00 / +3,00 mm ¦ 4hr −0,00 / +0,20 mm ¦ Délka 1000 mm +5,00 / +30,00 mm ¦ Tloušťka a šířka v provedení broušeno / jemně frézováno ¦ Oba konce tyče řezány pilou ¦ Drsnost povrchu max. 3,2 µm | žíhané max. 241 HB (max. 820 N/mm2)
1.7225 | 10.4 | 183 | 500 | Předopracovaná ocel s přídavkem na obrábění | 2099 | 86.38 | Tloušťka −0,00 / +0,20 mm ¦ Šířka −0,00 / +3,00 mm ¦ 4hr −0,00 / +0,20 mm ¦ Délka 500 mm −0,00 / +15,00 mm ¦ Tloušťka a šířka v provedení broušeno / jemně frézováno ¦ Oba konce tyče řezány pilou ¦ Drsnost povrchu max. 3,2 µm | žíhané max. 241 HB (max. 820 N/mm2)
1.7225 | 10.4 | 183 | 1000 | Předopracovaná ocel s přídavkem na obrábění | 3898 | 160.42 | Tloušťka −0,00 / +0,20 mm ¦ Šířka −0,00 / +3,00 mm ¦ 4hr −0,00 / +0,20 mm ¦ Délka 1000 mm +5,00 / +30,00 mm ¦ Tloušťka a šířka v provedení broušeno / jemně frézováno ¦ Oba konce tyče řezány pilou ¦ Drsnost povrchu max. 3,2 µm | žíhané max. 241 HB (max. 820 N/mm2)
1.7225 | 10.4 | 203 | 500 | Předopracovaná ocel s přídavkem na obrábění | 2345 | 96.49 | Tloušťka −0,00 / +0,20 mm ¦ Šířka −0,00 / +3,00 mm ¦ 4hr −0,00 / +0,20 mm ¦ Délka 500 mm −0,00 / +15,00 mm ¦ Tloušťka a šířka v provedení broušeno / jemně frézováno ¦ Oba konce tyče řezány pilou ¦ Drsnost povrchu max. 3,2 µm | žíhané max. 241 HB (max. 820 N/mm2)
1.7225 | 10.4 | 203 | 1000 | Předopracovaná ocel s přídavkem na obrábění | 4361 | 179.45 | Tloušťka −0,00 / +0,20 mm ¦ Šířka −0,00 / +3,00 mm ¦ 4hr −0,00 / +0,20 mm ¦ Délka 1000 mm +5,00 / +30,00 mm ¦ Tloušťka a šířka v provedení broušeno / jemně frézováno ¦ Oba konce tyče řezány pilou ¦ Drsnost povrchu max. 3,2 µm | žíhané max. 241 HB (max. 820 N/mm2)
1.7225 | 10.4 | 223 | 500 | Předopracovaná ocel s přídavkem na obrábění | 2507 | 103.18 | Tloušťka −0,00 / +0,20 mm ¦ Šířka −0,00 / +3,00 mm ¦ 4hr −0,00 / +0,20 mm ¦ Délka 500 mm −0,00 / +15,00 mm ¦ Tloušťka a šířka v provedení broušeno / jemně frézováno ¦ Oba konce tyče řezány pilou ¦ Drsnost povrchu max. 3,2 µm | žíhané max. 241 HB (max. 820 N/mm2)
1.7225 | 10.4 | 223 | 1000 | Předopracovaná ocel s přídavkem na obrábění | 4661 | 191.8 | Tloušťka −0,00 / +0,20 mm ¦ Šířka −0,00 / +3,00 mm ¦ 4hr −0,00 / +0,20 mm ¦ Délka 1000 mm +5,00 / +30,00 mm ¦ Tloušťka a šířka v provedení broušeno / jemně frézováno ¦ Oba konce tyče řezány pilou ¦ Drsnost povrchu max. 3,2 µm | žíhané max. 241 HB (max. 820 N/mm2)
1.7225 | 10.4 | 243 | 500 | Předopracovaná ocel s přídavkem na obrábění | 2671 | 109.92 | Tloušťka −0,00 / +0,20 mm ¦ Šířka −0,00 / +3,00 mm ¦ 4hr −0,00 / +0,20 mm ¦ Délka 500 mm −0,00 / +15,00 mm ¦ Tloušťka a šířka v provedení broušeno / jemně frézováno ¦ Oba konce tyče řezány pilou ¦ Drsnost povrchu max. 3,2 µm | žíhané max. 241 HB (max. 820 N/mm2)
1.7225 | 10.4 | 243 | 1000 | Předopracovaná ocel s přídavkem na obrábění | 4960 | 204.13 | Tloušťka −0,00 / +0,20 mm ¦ Šířka −0,00 / +3,00 mm ¦ 4hr −0,00 / +0,20 mm ¦ Délka 1000 mm +5,00 / +30,00 mm ¦ Tloušťka a šířka v provedení broušeno / jemně frézováno ¦ Oba konce tyče řezány pilou ¦ Drsnost povrchu max. 3,2 µm | žíhané max. 241 HB (max. 820 N/mm2)
1.7225 | 10.4 | 263 | 500 | Předopracovaná ocel s přídavkem na obrábění | 2807 | 115.52 | Tloušťka −0,00 / +0,20 mm ¦ Šířka −0,00 / +3,00 mm ¦ 4hr −0,00 / +0,20 mm ¦ Délka 500 mm −0,00 / +15,00 mm ¦ Tloušťka a šířka v provedení broušeno / jemně frézováno ¦ Oba konce tyče řezány pilou ¦ Drsnost povrchu max. 3,2 µm | žíhané max. 241 HB (max. 820 N/mm2)
1.7225 | 10.4 | 263 | 1000 | Předopracovaná ocel s přídavkem na obrábění | 5260 | 216.48 | Tloušťka −0,00 / +0,20 mm ¦ Šířka −0,00 / +3,00 mm ¦ 4hr −0,00 / +0,20 mm ¦ Délka 1000 mm +5,00 / +30,00 mm ¦ Tloušťka a šířka v provedení broušeno / jemně frézováno ¦ Oba konce tyče řezány pilou ¦ Drsnost povrchu max. 3,2 µm | žíhané max. 241 HB (max. 820 N/mm2)
1.7225 | 10.4 | 283 | 500 | Předopracovaná ocel s přídavkem na obrábění | 2971 | 122.26 | Tloušťka −0,00 / +0,20 mm ¦ Šířka −0,00 / +3,00 mm ¦ 4hr −0,00 / +0,20 mm ¦ Délka 500 mm −0,00 / +15,00 mm ¦ Tloušťka a šířka v provedení broušeno / jemně frézováno ¦ Oba konce tyče řezány pilou ¦ Drsnost povrchu max. 3,2 µm | žíhané max. 241 HB (max. 820 N/mm2)
1.7225 | 10.4 | 283 | 1000 | Předopracovaná ocel s přídavkem na obrábění | 5560 | 228.81 | Tloušťka −0,00 / +0,20 mm ¦ Šířka −0,00 / +3,00 mm ¦ 4hr −0,00 / +0,20 mm ¦ Délka 1000 mm +5,00 / +30,00 mm ¦ Tloušťka a šířka v provedení broušeno / jemně frézováno ¦ Oba konce tyče řezány pilou ¦ Drsnost povrchu max. 3,2 µm | žíhané max. 241 HB (max. 820 N/mm2)
1.7225 | 10.4 | 303 | 500 | Předopracovaná ocel s přídavkem na obrábění | 3053 | 125.64 | Tloušťka −0,00 / +0,20 mm ¦ Šířka −0,00 / +3,00 mm ¦ 4hr −0,00 / +0,20 mm ¦ Délka 500 mm −0,00 / +15,00 mm ¦ Tloušťka a šířka v provedení broušeno / jemně frézováno ¦ Oba konce tyče řezány pilou ¦ Drsnost povrchu max. 3,2 µm | žíhané max. 241 HB (max. 820 N/mm2)
1.7225 | 10.4 | 303 | 1000 | Předopracovaná ocel s přídavkem na obrábění | 5696 | 234.41 | Tloušťka −0,00 / +0,20 mm ¦ Šířka −0,00 / +3,00 mm ¦ 4hr −0,00 / +0,20 mm ¦ Délka 1000 mm +5,00 / +30,00 mm ¦ Tloušťka a šířka v provedení broušeno / jemně frézováno ¦ Oba konce tyče řezány pilou ¦ Drsnost povrchu max. 3,2 µm | žíhané max. 241 HB (max. 820 N/mm2)
1.7225 | 10.4 | 353 | 500 | Předopracovaná ocel s přídavkem na obrábění | 3462 | 142.48 | Tloušťka −0,00 / +0,20 mm ¦ Šířka −0,00 / +3,00 mm ¦ 4hr −0,00 / +0,20 mm ¦ Délka 500 mm −0,00 / +15,00 mm ¦ Tloušťka a šířka v provedení broušeno / jemně frézováno ¦ Oba konce tyče řezány pilou ¦ Drsnost povrchu max. 3,2 µm | žíhané max. 241 HB (max. 820 N/mm2)
1.7225 | 10.4 | 353 | 1000 | Předopracovaná ocel s přídavkem na obrábění | 6460 | 265.84 | Tloušťka −0,00 / +0,20 mm ¦ Šířka −0,00 / +3,00 mm ¦ 4hr −0,00 / +0,20 mm ¦ Délka 1000 mm +5,00 / +30,00 mm ¦ Tloušťka a šířka v provedení broušeno / jemně frézováno ¦ Oba konce tyče řezány pilou ¦ Drsnost povrchu max. 3,2 µm | žíhané max. 241 HB (max. 820 N/mm2)
1.7225 | 10.4 | 403 | 500 | Předopracovaná ocel s přídavkem na obrábění | 3707 | 152.54 | Tloušťka −0,00 / +0,20 mm ¦ Šířka −0,00 / +3,00 mm ¦ 4hr −0,00 / +0,20 mm ¦ Délka 500 mm −0,00 / +15,00 mm ¦ Tloušťka a šířka v provedení broušeno / jemně frézováno ¦ Oba konce tyče řezány pilou ¦ Drsnost povrchu max. 3,2 µm | žíhané max. 241 HB (max. 820 N/mm2)
1.7225 | 10.4 | 403 | 1000 | Předopracovaná ocel s přídavkem na obrábění | 6896 | 283.77 | Tloušťka −0,00 / +0,20 mm ¦ Šířka −0,00 / +3,00 mm ¦ 4hr −0,00 / +0,20 mm ¦ Délka 1000 mm +5,00 / +30,00 mm ¦ Tloušťka a šířka v provedení broušeno / jemně frézováno ¦ Oba konce tyče řezány pilou ¦ Drsnost povrchu max. 3,2 µm | žíhané max. 241 HB (max. 820 N/mm2)
1.7225 | 10.4 | 453 | 500 | Předopracovaná ocel s přídavkem na obrábění | 4198 | 172.76 | Tloušťka −0,00 / +0,20 mm ¦ Šířka −0,00 / +3,00 mm ¦ 4hr −0,00 / +0,20 mm ¦ Délka 500 mm −0,00 / +15,00 mm ¦ Tloušťka a šířka v provedení broušeno / jemně frézováno ¦ Oba konce tyče řezány pilou ¦ Drsnost povrchu max. 3,2 µm | žíhané max. 241 HB (max. 820 N/mm2)
1.7225 | 10.4 | 453 | 1000 | Předopracovaná ocel s přídavkem na obrábění | 7795 | 320.8 | Tloušťka −0,00 / +0,20 mm ¦ Šířka −0,00 / +3,00 mm ¦ 4hr −0,00 / +0,20 mm ¦ Délka 1000 mm +5,00 / +30,00 mm ¦ Tloušťka a šířka v provedení broušeno / jemně frézováno ¦ Oba konce tyče řezány pilou ¦ Drsnost povrchu max. 3,2 µm | žíhané max. 241 HB (max. 820 N/mm2)
1.7225 | 10.4 | 503 | 500 | Předopracovaná ocel s přídavkem na obrábění | 4742 | 195.16 | Tloušťka −0,00 / +0,20 mm ¦ Šířka −0,00 / +3,00 mm ¦ 4hr −0,00 / +0,20 mm ¦ Délka 500 mm −0,00 / +15,00 mm ¦ Tloušťka a šířka v provedení broušeno / jemně frézováno ¦ Oba konce tyče řezány pilou ¦ Drsnost povrchu max. 3,2 µm | žíhané max. 241 HB (max. 820 N/mm2)
1.7225 | 10.4 | 503 | 1000 | Předopracovaná ocel s přídavkem na obrábění | 8857 | 364.5 | Tloušťka −0,00 / +0,20 mm ¦ Šířka −0,00 / +3,00 mm ¦ 4hr −0,00 / +0,20 mm ¦ Délka 1000 mm +5,00 / +30,00 mm ¦ Tloušťka a šířka v provedení broušeno / jemně frézováno ¦ Oba konce tyče řezány pilou ¦ Drsnost povrchu max. 3,2 µm | žíhané max. 241 HB (max. 820 N/mm2)
1.7225 | 12.4 | 33 | 500 | Předopracovaná ocel s přídavkem na obrábění | 955 | 39.3 | Tloušťka −0,00 / +0,20 mm ¦ Šířka −0,00 / +3,00 mm ¦ 4hr −0,00 / +0,20 mm ¦ Délka 500 mm −0,00 / +15,00 mm ¦ Tloušťka a šířka v provedení broušeno / jemně frézováno ¦ Oba konce tyče řezány pilou ¦ Drsnost povrchu max. 3,2 µm | žíhané max. 241 HB (max. 820 N/mm2)
1.7225 | 12.4 | 33 | 1000 | Předopracovaná ocel s přídavkem na obrábění | 1771 | 72.89 | Tloušťka −0,00 / +0,20 mm ¦ Šířka −0,00 / +3,00 mm ¦ 4hr −0,00 / +0,20 mm ¦ Délka 1000 mm +5,00 / +30,00 mm ¦ Tloušťka a šířka v provedení broušeno / jemně frézováno ¦ Oba konce tyče řezány pilou ¦ Drsnost povrchu max. 3,2 µm | žíhané max. 241 HB (max. 820 N/mm2)
1.7225 | 12.4 | 43 | 500 | Předopracovaná ocel s přídavkem na obrábění | 1063 | 43.76 | Tloušťka −0,00 / +0,20 mm ¦ Šířka −0,00 / +3,00 mm ¦ 4hr −0,00 / +0,20 mm ¦ Délka 500 mm −0,00 / +15,00 mm ¦ Tloušťka a šířka v provedení broušeno / jemně frézováno ¦ Oba konce tyče řezány pilou ¦ Drsnost povrchu max. 3,2 µm | žíhané max. 241 HB (max. 820 N/mm2)
1.7225 | 12.4 | 43 | 1000 | Předopracovaná ocel s přídavkem na obrábění | 1963 | 80.78 | Tloušťka −0,00 / +0,20 mm ¦ Šířka −0,00 / +3,00 mm ¦ 4hr −0,00 / +0,20 mm ¦ Délka 1000 mm +5,00 / +30,00 mm ¦ Tloušťka a šířka v provedení broušeno / jemně frézováno ¦ Oba konce tyče řezány pilou ¦ Drsnost povrchu max. 3,2 µm | žíhané max. 241 HB (max. 820 N/mm2)
1.7225 | 12.4 | 53 | 500 | Předopracovaná ocel s přídavkem na obrábění | 1118 | 45.99 | Tloušťka −0,00 / +0,20 mm ¦ Šířka −0,00 / +3,00 mm ¦ 4hr −0,00 / +0,20 mm ¦ Délka 500 mm −0,00 / +15,00 mm ¦ Tloušťka a šířka v provedení broušeno / jemně frézováno ¦ Oba konce tyče řezány pilou ¦ Drsnost povrchu max. 3,2 µm | žíhané max. 241 HB (max. 820 N/mm2)
1.7225 | 12.4 | 53 | 1000 | Předopracovaná ocel s přídavkem na obrábění | 2071 | 85.24 | Tloušťka −0,00 / +0,20 mm ¦ Šířka −0,00 / +3,00 mm ¦ 4hr −0,00 / +0,20 mm ¦ Délka 1000 mm +5,00 / +30,00 mm ¦ Tloušťka a šířka v provedení broušeno / jemně frézováno ¦ Oba konce tyče řezány pilou ¦ Drsnost povrchu max. 3,2 µm | žíhané max. 241 HB (max. 820 N/mm2)
1.7225 | 12.4 | 63 | 500 | Předopracovaná ocel s přídavkem na obrábění | 1173 | 48.28 | Tloušťka −0,00 / +0,20 mm ¦ Šířka −0,00 / +3,00 mm ¦ 4hr −0,00 / +0,20 mm ¦ Délka 500 mm −0,00 / +15,00 mm ¦ Tloušťka a šířka v provedení broušeno / jemně frézováno ¦ Oba konce tyče řezány pilou ¦ Drsnost povrchu max. 3,2 µm | žíhané max. 241 HB (max. 820 N/mm2)
1.7225 | 12.4 | 63 | 1000 | Předopracovaná ocel s přídavkem na obrábění | 2181 | 89.76 | Tloušťka −0,00 / +0,20 mm ¦ Šířka −0,00 / +3,00 mm ¦ 4hr −0,00 / +0,20 mm ¦ Délka 1000 mm +5,00 / +30,00 mm ¦ Tloušťka a šířka v provedení broušeno / jemně frézováno ¦ Oba konce tyče řezány pilou ¦ Drsnost povrchu max. 3,2 µm | žíhané max. 241 HB (max. 820 N/mm2)
1.7225 | 12.4 | 73 | 500 | Předopracovaná ocel s přídavkem na obrábění | 1199 | 49.36 | Tloušťka −0,00 / +0,20 mm ¦ Šířka −0,00 / +3,00 mm ¦ 4hr −0,00 / +0,20 mm ¦ Délka 500 mm −0,00 / +15,00 mm ¦ Tloušťka a šířka v provedení broušeno / jemně frézováno ¦ Oba konce tyče řezány pilou ¦ Drsnost povrchu max. 3,2 µm | žíhané max. 241 HB (max. 820 N/mm2)
1.7225 | 12.4 | 73 | 1000 | Předopracovaná ocel s přídavkem na obrábění | 2235 | 91.98 | Tloušťka −0,00 / +0,20 mm ¦ Šířka −0,00 / +3,00 mm ¦ 4hr −0,00 / +0,20 mm ¦ Délka 1000 mm +5,00 / +30,00 mm ¦ Tloušťka a šířka v provedení broušeno / jemně frézováno ¦ Oba konce tyče řezány pilou ¦ Drsnost povrchu max. 3,2 µm | žíhané max. 241 HB (max. 820 N/mm2)
1.7225 | 12.4 | 83 | 500 | Předopracovaná ocel s přídavkem na obrábění | 1336 | 54.96 | Tloušťka −0,00 / +0,20 mm ¦ Šířka −0,00 / +3,00 mm ¦ 4hr −0,00 / +0,20 mm ¦ Délka 500 mm −0,00 / +15,00 mm ¦ Tloušťka a šířka v provedení broušeno / jemně frézováno ¦ Oba konce tyče řezány pilou ¦ Drsnost povrchu max. 3,2 µm | žíhané max. 241 HB (max. 820 N/mm2)
1.7225 | 12.4 | 83 | 1000 | Předopracovaná ocel s přídavkem na obrábění | 2507 | 103.18 | Tloušťka −0,00 / +0,20 mm ¦ Šířka −0,00 / +3,00 mm ¦ 4hr −0,00 / +0,20 mm ¦ Délka 1000 mm +5,00 / +30,00 mm ¦ Tloušťka a šířka v provedení broušeno / jemně frézováno ¦ Oba konce tyče řezány pilou ¦ Drsnost povrchu max. 3,2 µm | žíhané max. 241 HB (max. 820 N/mm2)
1.7225 | 12.4 | 93 | 500 | Předopracovaná ocel s přídavkem na obrábění | 1417 | 58.33 | Tloušťka −0,00 / +0,20 mm ¦ Šířka −0,00 / +3,00 mm ¦ 4hr −0,00 / +0,20 mm ¦ Délka 500 mm −0,00 / +15,00 mm ¦ Tloušťka a šířka v provedení broušeno / jemně frézováno ¦ Oba konce tyče řezány pilou ¦ Drsnost povrchu max. 3,2 µm | žíhané max. 241 HB (max. 820 N/mm2)
1.7225 | 12.4 | 93 | 1000 | Předopracovaná ocel s přídavkem na obrábění | 2617 | 107.69 | Tloušťka −0,00 / +0,20 mm ¦ Šířka −0,00 / +3,00 mm ¦ 4hr −0,00 / +0,20 mm ¦ Délka 1000 mm +5,00 / +30,00 mm ¦ Tloušťka a šířka v provedení broušeno / jemně frézováno ¦ Oba konce tyče řezány pilou ¦ Drsnost povrchu max. 3,2 µm | žíhané max. 241 HB (max. 820 N/mm2)
1.7225 | 12.4 | 103 | 500 | Předopracovaná ocel s přídavkem na obrábění | 1445 | 59.48 | Tloušťka −0,00 / +0,20 mm ¦ Šířka −0,00 / +3,00 mm ¦ 4hr −0,00 / +0,20 mm ¦ Délka 500 mm −0,00 / +15,00 mm ¦ Tloušťka a šířka v provedení broušeno / jemně frézováno ¦ Oba konce tyče řezány pilou ¦ Drsnost povrchu max. 3,2 µm | žíhané max. 241 HB (max. 820 N/mm2)
1.7225 | 12.4 | 103 | 1000 | Předopracovaná ocel s přídavkem na obrábění | 2699 | 111.06 | Tloušťka −0,00 / +0,20 mm ¦ Šířka −0,00 / +3,00 mm ¦ 4hr −0,00 / +0,20 mm ¦ Délka 1000 mm +5,00 / +30,00 mm ¦ Tloušťka a šířka v provedení broušeno / jemně frézováno ¦ Oba konce tyče řezány pilou ¦ Drsnost povrchu max. 3,2 µm | žíhané max. 241 HB (max. 820 N/mm2)
1.7225 | 12.4 | 123 | 500 | Předopracovaná ocel s přídavkem na obrábění | 1581 | 65.07 | Tloušťka −0,00 / +0,20 mm ¦ Šířka −0,00 / +3,00 mm ¦ 4hr −0,00 / +0,20 mm ¦ Délka 500 mm −0,00 / +15,00 mm ¦ Tloušťka a šířka v provedení broušeno / jemně frézováno ¦ Oba konce tyče řezány pilou ¦ Drsnost povrchu max. 3,2 µm | žíhané max. 241 HB (max. 820 N/mm2)
1.7225 | 12.4 | 123 | 1000 | Předopracovaná ocel s přídavkem na obrábění | 2944 | 121.17 | Tloušťka −0,00 / +0,20 mm ¦ Šířka −0,00 / +3,00 mm ¦ 4hr −0,00 / +0,20 mm ¦ Délka 1000 mm +5,00 / +30,00 mm ¦ Tloušťka a šířka v provedení broušeno / jemně frézováno ¦ Oba konce tyče řezány pilou ¦ Drsnost povrchu max. 3,2 µm | žíhané max. 241 HB (max. 820 N/mm2)
1.7225 | 12.4 | 143 | 500 | Předopracovaná ocel s přídavkem na obrábění | 1717 | 70.67 | Tloušťka −0,00 / +0,20 mm ¦ Šířka −0,00 / +3,00 mm ¦ 4hr −0,00 / +0,20 mm ¦ Délka 500 mm −0,00 / +15,00 mm ¦ Tloušťka a šířka v provedení broušeno / jemně frézováno ¦ Oba konce tyče řezány pilou ¦ Drsnost povrchu max. 3,2 µm | žíhané max. 241 HB (max. 820 N/mm2)
1.7225 | 12.4 | 143 | 1000 | Předopracovaná ocel s přídavkem na obrábění | 3189 | 131.24 | Tloušťka −0,00 / +0,20 mm ¦ Šířka −0,00 / +3,00 mm ¦ 4hr −0,00 / +0,20 mm ¦ Délka 1000 mm +5,00 / +30,00 mm ¦ Tloušťka a šířka v provedení broušeno / jemně frézováno ¦ Oba konce tyče řezány pilou ¦ Drsnost povrchu max. 3,2 µm | žíhané max. 241 HB (max. 820 N/mm2)
1.7225 | 12.4 | 153 | 500 | Předopracovaná ocel s přídavkem na obrábění | 1771 | 72.89 | Tloušťka −0,00 / +0,20 mm ¦ Šířka −0,00 / +3,00 mm ¦ 4hr −0,00 / +0,20 mm ¦ Délka 500 mm −0,00 / +15,00 mm ¦ Tloušťka a šířka v provedení broušeno / jemně frézováno ¦ Oba konce tyče řezány pilou ¦ Drsnost povrchu max. 3,2 µm | žíhané max. 241 HB (max. 820 N/mm2)
1.7225 | 12.4 | 153 | 1000 | Předopracovaná ocel s přídavkem na obrábění | 3298 | 135.74 | Tloušťka −0,00 / +0,20 mm ¦ Šířka −0,00 / +3,00 mm ¦ 4hr −0,00 / +0,20 mm ¦ Délka 1000 mm +5,00 / +30,00 mm ¦ Tloušťka a šířka v provedení broušeno / jemně frézováno ¦ Oba konce tyče řezány pilou ¦ Drsnost povrchu max. 3,2 µm | žíhané max. 241 HB (max. 820 N/mm2)
1.7225 | 12.4 | 163 | 500 | Předopracovaná ocel s přídavkem na obrábění | 2017 | 83.01 | Tloušťka −0,00 / +0,20 mm ¦ Šířka −0,00 / +3,00 mm ¦ 4hr −0,00 / +0,20 mm ¦ Délka 500 mm −0,00 / +15,00 mm ¦ Tloušťka a šířka v provedení broušeno / jemně frézováno ¦ Oba konce tyče řezány pilou ¦ Drsnost povrchu max. 3,2 µm | žíhané max. 241 HB (max. 820 N/mm2)
1.7225 | 12.4 | 163 | 1000 | Předopracovaná ocel s přídavkem na obrábění | 3761 | 154.77 | Tloušťka −0,00 / +0,20 mm ¦ Šířka −0,00 / +3,00 mm ¦ 4hr −0,00 / +0,20 mm ¦ Délka 1000 mm +5,00 / +30,00 mm ¦ Tloušťka a šířka v provedení broušeno / jemně frézováno ¦ Oba konce tyče řezány pilou ¦ Drsnost povrchu max. 3,2 µm | žíhané max. 241 HB (max. 820 N/mm2)
1.7225 | 12.4 | 183 | 500 | Předopracovaná ocel s přídavkem na obrábění | 2263 | 93.12 | Tloušťka −0,00 / +0,20 mm ¦ Šířka −0,00 / +3,00 mm ¦ 4hr −0,00 / +0,20 mm ¦ Délka 500 mm −0,00 / +15,00 mm ¦ Tloušťka a šířka v provedení broušeno / jemně frézováno ¦ Oba konce tyče řezány pilou ¦ Drsnost povrchu max. 3,2 µm | žíhané max. 241 HB (max. 820 N/mm2)
1.7225 | 12.4 | 183 | 1000 | Předopracovaná ocel s přídavkem na obrábění | 4198 | 172.76 | Tloušťka −0,00 / +0,20 mm ¦ Šířka −0,00 / +3,00 mm ¦ 4hr −0,00 / +0,20 mm ¦ Délka 1000 mm +5,00 / +30,00 mm ¦ Tloušťka a šířka v provedení broušeno / jemně frézováno ¦ Oba konce tyče řezány pilou ¦ Drsnost povrchu max. 3,2 µm | žíhané max. 241 HB (max. 820 N/mm2)
1.7225 | 12.4 | 203 | 500 | Předopracovaná ocel s přídavkem na obrábění | 2427 | 99.86 | Tloušťka −0,00 / +0,20 mm ¦ Šířka −0,00 / +3,00 mm ¦ 4hr −0,00 / +0,20 mm ¦ Délka 500 mm −0,00 / +15,00 mm ¦ Tloušťka a šířka v provedení broušeno / jemně frézováno ¦ Oba konce tyče řezány pilou ¦ Drsnost povrchu max. 3,2 µm | žíhané max. 241 HB (max. 820 N/mm2)
1.7225 | 12.4 | 203 | 1000 | Předopracovaná ocel s přídavkem na obrábění | 4497 | 185.05 | Tloušťka −0,00 / +0,20 mm ¦ Šířka −0,00 / +3,00 mm ¦ 4hr −0,00 / +0,20 mm ¦ Délka 1000 mm +5,00 / +30,00 mm ¦ Tloušťka a šířka v provedení broušeno / jemně frézováno ¦ Oba konce tyče řezány pilou ¦ Drsnost povrchu max. 3,2 µm | žíhané max. 241 HB (max. 820 N/mm2)
1.7225 | 12.4 | 223 | 500 | Předopracovaná ocel s přídavkem na obrábění | 2589 | 106.55 | Tloušťka −0,00 / +0,20 mm ¦ Šířka −0,00 / +3,00 mm ¦ 4hr −0,00 / +0,20 mm ¦ Délka 500 mm −0,00 / +15,00 mm ¦ Tloušťka a šířka v provedení broušeno / jemně frézováno ¦ Oba konce tyče řezány pilou ¦ Drsnost povrchu max. 3,2 µm | žíhané max. 241 HB (max. 820 N/mm2)
1.7225 | 12.4 | 223 | 1000 | Předopracovaná ocel s přídavkem na obrábění | 4797 | 197.4 | Tloušťka −0,00 / +0,20 mm ¦ Šířka −0,00 / +3,00 mm ¦ 4hr −0,00 / +0,20 mm ¦ Délka 1000 mm +5,00 / +30,00 mm ¦ Tloušťka a šířka v provedení broušeno / jemně frézováno ¦ Oba konce tyče řezány pilou ¦ Drsnost povrchu max. 3,2 µm | žíhané max. 241 HB (max. 820 N/mm2)
1.7225 | 12.4 | 243 | 500 | Předopracovaná ocel s přídavkem na obrábění | 2753 | 113.29 | Tloušťka −0,00 / +0,20 mm ¦ Šířka −0,00 / +3,00 mm ¦ 4hr −0,00 / +0,20 mm ¦ Délka 500 mm −0,00 / +15,00 mm ¦ Tloušťka a šířka v provedení broušeno / jemně frézováno ¦ Oba konce tyče řezány pilou ¦ Drsnost povrchu max. 3,2 µm | žíhané max. 241 HB (max. 820 N/mm2)
1.7225 | 12.4 | 243 | 1000 | Předopracovaná ocel s přídavkem na obrábění | 5096 | 209.73 | Tloušťka −0,00 / +0,20 mm ¦ Šířka −0,00 / +3,00 mm ¦ 4hr −0,00 / +0,20 mm ¦ Délka 1000 mm +5,00 / +30,00 mm ¦ Tloušťka a šířka v provedení broušeno / jemně frézováno ¦ Oba konce tyče řezány pilou ¦ Drsnost povrchu max. 3,2 µm | žíhané max. 241 HB (max. 820 N/mm2)
1.7225 | 12.4 | 263 | 500 | Předopracovaná ocel s přídavkem na obrábění | 2889 | 118.89 | Tloušťka −0,00 / +0,20 mm ¦ Šířka −0,00 / +3,00 mm ¦ 4hr −0,00 / +0,20 mm ¦ Délka 500 mm −0,00 / +15,00 mm ¦ Tloušťka a šířka v provedení broušeno / jemně frézováno ¦ Oba konce tyče řezány pilou ¦ Drsnost povrchu max. 3,2 µm | žíhané max. 241 HB (max. 820 N/mm2)
1.7225 | 12.4 | 263 | 1000 | Předopracovaná ocel s přídavkem na obrábění | 5396 | 222.08 | Tloušťka −0,00 / +0,20 mm ¦ Šířka −0,00 / +3,00 mm ¦ 4hr −0,00 / +0,20 mm ¦ Délka 1000 mm +5,00 / +30,00 mm ¦ Tloušťka a šířka v provedení broušeno / jemně frézováno ¦ Oba konce tyče řezány pilou ¦ Drsnost povrchu max. 3,2 µm | žíhané max. 241 HB (max. 820 N/mm2)
1.7225 | 12.4 | 283 | 500 | Předopracovaná ocel s přídavkem na obrábění | 3053 | 125.64 | Tloušťka −0,00 / +0,20 mm ¦ Šířka −0,00 / +3,00 mm ¦ 4hr −0,00 / +0,20 mm ¦ Délka 500 mm −0,00 / +15,00 mm ¦ Tloušťka a šířka v provedení broušeno / jemně frézováno ¦ Oba konce tyče řezány pilou ¦ Drsnost povrchu max. 3,2 µm | žíhané max. 241 HB (max. 820 N/mm2)
1.7225 | 12.4 | 283 | 1000 | Předopracovaná ocel s přídavkem na obrábění | 5696 | 234.41 | Tloušťka −0,00 / +0,20 mm ¦ Šířka −0,00 / +3,00 mm ¦ 4hr −0,00 / +0,20 mm ¦ Délka 1000 mm +5,00 / +30,00 mm ¦ Tloušťka a šířka v provedení broušeno / jemně frézováno ¦ Oba konce tyče řezány pilou ¦ Drsnost povrchu max. 3,2 µm | žíhané max. 241 HB (max. 820 N/mm2)
1.7225 | 12.4 | 303 | 500 | Předopracovaná ocel s přídavkem na obrábění | 3135 | 129 | Tloušťka −0,00 / +0,20 mm ¦ Šířka −0,00 / +3,00 mm ¦ 4hr −0,00 / +0,20 mm ¦ Délka 500 mm −0,00 / +15,00 mm ¦ Tloušťka a šířka v provedení broušeno / jemně frézováno ¦ Oba konce tyče řezány pilou ¦ Drsnost povrchu max. 3,2 µm | žíhané max. 241 HB (max. 820 N/mm2)
1.7225 | 12.4 | 303 | 1000 | Předopracovaná ocel s přídavkem na obrábění | 5860 | 241.16 | Tloušťka −0,00 / +0,20 mm ¦ Šířka −0,00 / +3,00 mm ¦ 4hr −0,00 / +0,20 mm ¦ Délka 1000 mm +5,00 / +30,00 mm ¦ Tloušťka a šířka v provedení broušeno / jemně frézováno ¦ Oba konce tyče řezány pilou ¦ Drsnost povrchu max. 3,2 µm | žíhané max. 241 HB (max. 820 N/mm2)
1.7225 | 12.4 | 353 | 500 | Předopracovaná ocel s přídavkem na obrábění | 3543 | 145.8 | Tloušťka −0,00 / +0,20 mm ¦ Šířka −0,00 / +3,00 mm ¦ 4hr −0,00 / +0,20 mm ¦ Délka 500 mm −0,00 / +15,00 mm ¦ Tloušťka a šířka v provedení broušeno / jemně frézováno ¦ Oba konce tyče řezány pilou ¦ Drsnost povrchu max. 3,2 µm | žíhané max. 241 HB (max. 820 N/mm2)
1.7225 | 12.4 | 353 | 1000 | Předopracovaná ocel s přídavkem na obrábění | 6596 | 271.44 | Tloušťka −0,00 / +0,20 mm ¦ Šířka −0,00 / +3,00 mm ¦ 4hr −0,00 / +0,20 mm ¦ Délka 1000 mm +5,00 / +30,00 mm ¦ Tloušťka a šířka v provedení broušeno / jemně frézováno ¦ Oba konce tyče řezány pilou ¦ Drsnost povrchu max. 3,2 µm | žíhané max. 241 HB (max. 820 N/mm2)
1.7225 | 12.4 | 403 | 500 | Předopracovaná ocel s přídavkem na obrábění | 3871 | 159.28 | Tloušťka −0,00 / +0,20 mm ¦ Šířka −0,00 / +3,00 mm ¦ 4hr −0,00 / +0,20 mm ¦ Délka 500 mm −0,00 / +15,00 mm ¦ Tloušťka a šířka v provedení broušeno / jemně frézováno ¦ Oba konce tyče řezány pilou ¦ Drsnost povrchu max. 3,2 µm | žíhané max. 241 HB (max. 820 N/mm2)
1.7225 | 12.4 | 403 | 1000 | Předopracovaná ocel s přídavkem na obrábění | 7196 | 296.12 | Tloušťka −0,00 / +0,20 mm ¦ Šířka −0,00 / +3,00 mm ¦ 4hr −0,00 / +0,20 mm ¦ Délka 1000 mm +5,00 / +30,00 mm ¦ Tloušťka a šířka v provedení broušeno / jemně frézováno ¦ Oba konce tyče řezány pilou ¦ Drsnost povrchu max. 3,2 µm | žíhané max. 241 HB (max. 820 N/mm2)
1.7225 | 12.4 | 453 | 500 | Předopracovaná ocel s přídavkem na obrábění | 4388 | 180.6 | Tloušťka −0,00 / +0,20 mm ¦ Šířka −0,00 / +3,00 mm ¦ 4hr −0,00 / +0,20 mm ¦ Délka 500 mm −0,00 / +15,00 mm ¦ Tloušťka a šířka v provedení broušeno / jemně frézováno ¦ Oba konce tyče řezány pilou ¦ Drsnost povrchu max. 3,2 µm | žíhané max. 241 HB (max. 820 N/mm2)
1.7225 | 12.4 | 453 | 1000 | Předopracovaná ocel s přídavkem na obrábění | 8204 | 337.6 | Tloušťka −0,00 / +0,20 mm ¦ Šířka −0,00 / +3,00 mm ¦ 4hr −0,00 / +0,20 mm ¦ Délka 1000 mm +5,00 / +30,00 mm ¦ Tloušťka a šířka v provedení broušeno / jemně frézováno ¦ Oba konce tyče řezány pilou ¦ Drsnost povrchu max. 3,2 µm | žíhané max. 241 HB (max. 820 N/mm2)
1.7225 | 12.4 | 503 | 500 | Předopracovaná ocel s přídavkem na obrábění | 4934 | 203.04 | Tloušťka −0,00 / +0,20 mm ¦ Šířka −0,00 / +3,00 mm ¦ 4hr −0,00 / +0,20 mm ¦ Délka 500 mm −0,00 / +15,00 mm ¦ Tloušťka a šířka v provedení broušeno / jemně frézováno ¦ Oba konce tyče řezány pilou ¦ Drsnost povrchu max. 3,2 µm | žíhané max. 241 HB (max. 820 N/mm2)
1.7225 | 12.4 | 503 | 1000 | Předopracovaná ocel s přídavkem na obrábění | 9185 | 377.98 | Tloušťka −0,00 / +0,20 mm ¦ Šířka −0,00 / +3,00 mm ¦ 4hr −0,00 / +0,20 mm ¦ Délka 1000 mm +5,00 / +30,00 mm ¦ Tloušťka a šířka v provedení broušeno / jemně frézováno ¦ Oba konce tyče řezány pilou ¦ Drsnost povrchu max. 3,2 µm | žíhané max. 241 HB (max. 820 N/mm2)
1.7225 | 15.4 | 33 | 500 | Předopracovaná ocel s přídavkem na obrábění | 982 | 40.39 | Tloušťka −0,00 / +0,20 mm ¦ Šířka −0,00 / +3,00 mm ¦ 4hr −0,00 / +0,20 mm ¦ Délka 500 mm −0,00 / +15,00 mm ¦ Tloušťka a šířka v provedení broušeno / jemně frézováno ¦ Oba konce tyče řezány pilou ¦ Drsnost povrchu max. 3,2 µm | žíhané max. 241 HB (max. 820 N/mm2)
1.7225 | 15.4 | 33 | 1000 | Předopracovaná ocel s přídavkem na obrábění | 1799 | 74.04 | Tloušťka −0,00 / +0,20 mm ¦ Šířka −0,00 / +3,00 mm ¦ 4hr −0,00 / +0,20 mm ¦ Délka 1000 mm +5,00 / +30,00 mm ¦ Tloušťka a šířka v provedení broušeno / jemně frézováno ¦ Oba konce tyče řezány pilou ¦ Drsnost povrchu max. 3,2 µm | žíhané max. 241 HB (max. 820 N/mm2)
1.7225 | 15.4 | 43 | 500 | Předopracovaná ocel s přídavkem na obrábění | 1091 | 44.9 | Tloušťka −0,00 / +0,20 mm ¦ Šířka −0,00 / +3,00 mm ¦ 4hr −0,00 / +0,20 mm ¦ Délka 500 mm −0,00 / +15,00 mm ¦ Tloušťka a šířka v provedení broušeno / jemně frézováno ¦ Oba konce tyče řezány pilou ¦ Drsnost povrchu max. 3,2 µm | žíhané max. 241 HB (max. 820 N/mm2)
1.7225 | 15.4 | 43 | 1000 | Předopracovaná ocel s přídavkem na obrábění | 2017 | 83.01 | Tloušťka −0,00 / +0,20 mm ¦ Šířka −0,00 / +3,00 mm ¦ 4hr −0,00 / +0,20 mm ¦ Délka 1000 mm +5,00 / +30,00 mm ¦ Tloušťka a šířka v provedení broušeno / jemně frézováno ¦ Oba konce tyče řezány pilou ¦ Drsnost povrchu max. 3,2 µm | žíhané max. 241 HB (max. 820 N/mm2)
1.7225 | 15.4 | 53 | 500 | Předopracovaná ocel s přídavkem na obrábění | 1145 | 47.13 | Tloušťka −0,00 / +0,20 mm ¦ Šířka −0,00 / +3,00 mm ¦ 4hr −0,00 / +0,20 mm ¦ Délka 500 mm −0,00 / +15,00 mm ¦ Tloušťka a šířka v provedení broušeno / jemně frézováno ¦ Oba konce tyče řezány pilou ¦ Drsnost povrchu max. 3,2 µm | žíhané max. 241 HB (max. 820 N/mm2)
1.7225 | 15.4 | 53 | 1000 | Předopracovaná ocel s přídavkem na obrábění | 2099 | 86.38 | Tloušťka −0,00 / +0,20 mm ¦ Šířka −0,00 / +3,00 mm ¦ 4hr −0,00 / +0,20 mm ¦ Délka 1000 mm +5,00 / +30,00 mm ¦ Tloušťka a šířka v provedení broušeno / jemně frézováno ¦ Oba konce tyče řezány pilou ¦ Drsnost povrchu max. 3,2 µm | žíhané max. 241 HB (max. 820 N/mm2)
1.7225 | 15.4 | 63 | 500 | Předopracovaná ocel s přídavkem na obrábění | 1173 | 48.28 | Tloušťka −0,00 / +0,20 mm ¦ Šířka −0,00 / +3,00 mm ¦ 4hr −0,00 / +0,20 mm ¦ Délka 500 mm −0,00 / +15,00 mm ¦ Tloušťka a šířka v provedení broušeno / jemně frézováno ¦ Oba konce tyče řezány pilou ¦ Drsnost povrchu max. 3,2 µm | žíhané max. 241 HB (max. 820 N/mm2)
1.7225 | 15.4 | 63 | 1000 | Předopracovaná ocel s přídavkem na obrábění | 2209 | 90.89 | Tloušťka −0,00 / +0,20 mm ¦ Šířka −0,00 / +3,00 mm ¦ 4hr −0,00 / +0,20 mm ¦ Délka 1000 mm +5,00 / +30,00 mm ¦ Tloušťka a šířka v provedení broušeno / jemně frézováno ¦ Oba konce tyče řezány pilou ¦ Drsnost povrchu max. 3,2 µm | žíhané max. 241 HB (max. 820 N/mm2)
1.7225 | 15.4 | 73 | 500 | Předopracovaná ocel s přídavkem na obrábění | 1227 | 50.5 | Tloušťka −0,00 / +0,20 mm ¦ Šířka −0,00 / +3,00 mm ¦ 4hr −0,00 / +0,20 mm ¦ Délka 500 mm −0,00 / +15,00 mm ¦ Tloušťka a šířka v provedení broušeno / jemně frézováno ¦ Oba konce tyče řezány pilou ¦ Drsnost povrchu max. 3,2 µm | žíhané max. 241 HB (max. 820 N/mm2)
1.7225 | 15.4 | 73 | 1000 | Předopracovaná ocel s přídavkem na obrábění | 2289 | 94.21 | Tloušťka −0,00 / +0,20 mm ¦ Šířka −0,00 / +3,00 mm ¦ 4hr −0,00 / +0,20 mm ¦ Délka 1000 mm +5,00 / +30,00 mm ¦ Tloušťka a šířka v provedení broušeno / jemně frézováno ¦ Oba konce tyče řezány pilou ¦ Drsnost povrchu max. 3,2 µm | žíhané max. 241 HB (max. 820 N/mm2)
1.7225 | 15.4 | 83 | 500 | Předopracovaná ocel s přídavkem na obrábění | 1391 | 57.24 | Tloušťka −0,00 / +0,20 mm ¦ Šířka −0,00 / +3,00 mm ¦ 4hr −0,00 / +0,20 mm ¦ Délka 500 mm −0,00 / +15,00 mm ¦ Tloušťka a šířka v provedení broušeno / jemně frézováno ¦ Oba konce tyče řezány pilou ¦ Drsnost povrchu max. 3,2 µm | žíhané max. 241 HB (max. 820 N/mm2)
1.7225 | 15.4 | 83 | 1000 | Předopracovaná ocel s přídavkem na obrábění | 2589 | 106.55 | Tloušťka −0,00 / +0,20 mm ¦ Šířka −0,00 / +3,00 mm ¦ 4hr −0,00 / +0,20 mm ¦ Délka 1000 mm +5,00 / +30,00 mm ¦ Tloušťka a šířka v provedení broušeno / jemně frézováno ¦ Oba konce tyče řezány pilou ¦ Drsnost povrchu max. 3,2 µm | žíhané max. 241 HB (max. 820 N/mm2)
1.7225 | 15.4 | 93 | 500 | Předopracovaná ocel s přídavkem na obrábění | 1445 | 59.48 | Tloušťka −0,00 / +0,20 mm ¦ Šířka −0,00 / +3,00 mm ¦ 4hr −0,00 / +0,20 mm ¦ Délka 500 mm −0,00 / +15,00 mm ¦ Tloušťka a šířka v provedení broušeno / jemně frézováno ¦ Oba konce tyče řezány pilou ¦ Drsnost povrchu max. 3,2 µm | žíhané max. 241 HB (max. 820 N/mm2)
1.7225 | 15.4 | 93 | 1000 | Předopracovaná ocel s přídavkem na obrábění | 2699 | 111.06 | Tloušťka −0,00 / +0,20 mm ¦ Šířka −0,00 / +3,00 mm ¦ 4hr −0,00 / +0,20 mm ¦ Délka 1000 mm +5,00 / +30,00 mm ¦ Tloušťka a šířka v provedení broušeno / jemně frézováno ¦ Oba konce tyče řezány pilou ¦ Drsnost povrchu max. 3,2 µm | žíhané max. 241 HB (max. 820 N/mm2)
1.7225 | 15.4 | 103 | 500 | Předopracovaná ocel s přídavkem na obrábění | 1499 | 61.7 | Tloušťka −0,00 / +0,20 mm ¦ Šířka −0,00 / +3,00 mm ¦ 4hr −0,00 / +0,20 mm ¦ Délka 500 mm −0,00 / +15,00 mm ¦ Tloušťka a šířka v provedení broušeno / jemně frézováno ¦ Oba konce tyče řezány pilou ¦ Drsnost povrchu max. 3,2 µm | žíhané max. 241 HB (max. 820 N/mm2)
1.7225 | 15.4 | 103 | 1000 | Předopracovaná ocel s přídavkem na obrábění | 2807 | 115.52 | Tloušťka −0,00 / +0,20 mm ¦ Šířka −0,00 / +3,00 mm ¦ 4hr −0,00 / +0,20 mm ¦ Délka 1000 mm +5,00 / +30,00 mm ¦ Tloušťka a šířka v provedení broušeno / jemně frézováno ¦ Oba konce tyče řezány pilou ¦ Drsnost povrchu max. 3,2 µm | žíhané max. 241 HB (max. 820 N/mm2)
1.7225 | 15.4 | 123 | 500 | Předopracovaná ocel s přídavkem na obrábění | 1691 | 69.58 | Tloušťka −0,00 / +0,20 mm ¦ Šířka −0,00 / +3,00 mm ¦ 4hr −0,00 / +0,20 mm ¦ Délka 500 mm −0,00 / +15,00 mm ¦ Tloušťka a šířka v provedení broušeno / jemně frézováno ¦ Oba konce tyče řezány pilou ¦ Drsnost povrchu max. 3,2 µm | žíhané max. 241 HB (max. 820 N/mm2)
1.7225 | 15.4 | 123 | 1000 | Předopracovaná ocel s přídavkem na obrábění | 3162 | 130.14 | Tloušťka −0,00 / +0,20 mm ¦ Šířka −0,00 / +3,00 mm ¦ 4hr −0,00 / +0,20 mm ¦ Délka 1000 mm +5,00 / +30,00 mm ¦ Tloušťka a šířka v provedení broušeno / jemně frézováno ¦ Oba konce tyče řezány pilou ¦ Drsnost povrchu max. 3,2 µm | žíhané max. 241 HB (max. 820 N/mm2)
1.7225 | 15.4 | 143 | 500 | Předopracovaná ocel s přídavkem na obrábění | 1771 | 72.89 | Tloušťka −0,00 / +0,20 mm ¦ Šířka −0,00 / +3,00 mm ¦ 4hr −0,00 / +0,20 mm ¦ Délka 500 mm −0,00 / +15,00 mm ¦ Tloušťka a šířka v provedení broušeno / jemně frézováno ¦ Oba konce tyče řezány pilou ¦ Drsnost povrchu max. 3,2 µm | žíhané max. 241 HB (max. 820 N/mm2)
1.7225 | 15.4 | 143 | 1000 | Předopracovaná ocel s přídavkem na obrábění | 3298 | 135.74 | Tloušťka −0,00 / +0,20 mm ¦ Šířka −0,00 / +3,00 mm ¦ 4hr −0,00 / +0,20 mm ¦ Délka 1000 mm +5,00 / +30,00 mm ¦ Tloušťka a šířka v provedení broušeno / jemně frézováno ¦ Oba konce tyče řezány pilou ¦ Drsnost povrchu max. 3,2 µm | žíhané max. 241 HB (max. 820 N/mm2)
1.7225 | 15.4 | 153 | 500 | Předopracovaná ocel s přídavkem na obrábění | 1935 | 79.64 | Tloušťka −0,00 / +0,20 mm ¦ Šířka −0,00 / +3,00 mm ¦ 4hr −0,00 / +0,20 mm ¦ Délka 500 mm −0,00 / +15,00 mm ¦ Tloušťka a šířka v provedení broušeno / jemně frézováno ¦ Oba konce tyče řezány pilou ¦ Drsnost povrchu max. 3,2 µm | žíhané max. 241 HB (max. 820 N/mm2)
1.7225 | 15.4 | 153 | 1000 | Předopracovaná ocel s přídavkem na obrábění | 3598 | 148.08 | Tloušťka −0,00 / +0,20 mm ¦ Šířka −0,00 / +3,00 mm ¦ 4hr −0,00 / +0,20 mm ¦ Délka 1000 mm +5,00 / +30,00 mm ¦ Tloušťka a šířka v provedení broušeno / jemně frézováno ¦ Oba konce tyče řezány pilou ¦ Drsnost povrchu max. 3,2 µm | žíhané max. 241 HB (max. 820 N/mm2)
1.7225 | 15.4 | 163 | 500 | Předopracovaná ocel s přídavkem na obrábění | 2263 | 93.12 | Tloušťka −0,00 / +0,20 mm ¦ Šířka −0,00 / +3,00 mm ¦ 4hr −0,00 / +0,20 mm ¦ Délka 500 mm −0,00 / +15,00 mm ¦ Tloušťka a šířka v provedení broušeno / jemně frézováno ¦ Oba konce tyče řezány pilou ¦ Drsnost povrchu max. 3,2 µm | žíhané max. 241 HB (max. 820 N/mm2)
1.7225 | 15.4 | 163 | 1000 | Předopracovaná ocel s přídavkem na obrábění | 4198 | 172.76 | Tloušťka −0,00 / +0,20 mm ¦ Šířka −0,00 / +3,00 mm ¦ 4hr −0,00 / +0,20 mm ¦ Délka 1000 mm +5,00 / +30,00 mm ¦ Tloušťka a šířka v provedení broušeno / jemně frézováno ¦ Oba konce tyče řezány pilou ¦ Drsnost povrchu max. 3,2 µm | žíhané max. 241 HB (max. 820 N/mm2)
1.7225 | 15.4 | 183 | 500 | Předopracovaná ocel s přídavkem na obrábění | 2507 | 103.18 | Tloušťka −0,00 / +0,20 mm ¦ Šířka −0,00 / +3,00 mm ¦ 4hr −0,00 / +0,20 mm ¦ Délka 500 mm −0,00 / +15,00 mm ¦ Tloušťka a šířka v provedení broušeno / jemně frézováno ¦ Oba konce tyče řezány pilou ¦ Drsnost povrchu max. 3,2 µm | žíhané max. 241 HB (max. 820 N/mm2)
1.7225 | 15.4 | 183 | 1000 | Předopracovaná ocel s přídavkem na obrábění | 4661 | 191.8 | Tloušťka −0,00 / +0,20 mm ¦ Šířka −0,00 / +3,00 mm ¦ 4hr −0,00 / +0,20 mm ¦ Délka 1000 mm +5,00 / +30,00 mm ¦ Tloušťka a šířka v provedení broušeno / jemně frézováno ¦ Oba konce tyče řezány pilou ¦ Drsnost povrchu max. 3,2 µm | žíhané max. 241 HB (max. 820 N/mm2)
1.7225 | 15.4 | 203 | 500 | Předopracovaná ocel s přídavkem na obrábění | 2671 | 109.92 | Tloušťka −0,00 / +0,20 mm ¦ Šířka −0,00 / +3,00 mm ¦ 4hr −0,00 / +0,20 mm ¦ Délka 500 mm −0,00 / +15,00 mm ¦ Tloušťka a šířka v provedení broušeno / jemně frézováno ¦ Oba konce tyče řezány pilou ¦ Drsnost povrchu max. 3,2 µm | žíhané max. 241 HB (max. 820 N/mm2)
1.7225 | 15.4 | 203 | 1000 | Předopracovaná ocel s přídavkem na obrábění | 4960 | 204.13 | Tloušťka −0,00 / +0,20 mm ¦ Šířka −0,00 / +3,00 mm ¦ 4hr −0,00 / +0,20 mm ¦ Délka 1000 mm +5,00 / +30,00 mm ¦ Tloušťka a šířka v provedení broušeno / jemně frézováno ¦ Oba konce tyče řezány pilou ¦ Drsnost povrchu max. 3,2 µm | žíhané max. 241 HB (max. 820 N/mm2)
1.7225 | 15.4 | 223 | 500 | Předopracovaná ocel s přídavkem na obrábění | 2753 | 113.29 | Tloušťka −0,00 / +0,20 mm ¦ Šířka −0,00 / +3,00 mm ¦ 4hr −0,00 / +0,20 mm ¦ Délka 500 mm −0,00 / +15,00 mm ¦ Tloušťka a šířka v provedení broušeno / jemně frézováno ¦ Oba konce tyče řezány pilou ¦ Drsnost povrchu max. 3,2 µm | žíhané max. 241 HB (max. 820 N/mm2)
1.7225 | 15.4 | 223 | 1000 | Předopracovaná ocel s přídavkem na obrábění | 5096 | 209.73 | Tloušťka −0,00 / +0,20 mm ¦ Šířka −0,00 / +3,00 mm ¦ 4hr −0,00 / +0,20 mm ¦ Délka 1000 mm +5,00 / +30,00 mm ¦ Tloušťka a šířka v provedení broušeno / jemně frézováno ¦ Oba konce tyče řezány pilou ¦ Drsnost povrchu max. 3,2 µm | žíhané max. 241 HB (max. 820 N/mm2)
1.7225 | 15.4 | 243 | 500 | Předopracovaná ocel s přídavkem na obrábění | 2889 | 118.89 | Tloušťka −0,00 / +0,20 mm ¦ Šířka −0,00 / +3,00 mm ¦ 4hr −0,00 / +0,20 mm ¦ Délka 500 mm −0,00 / +15,00 mm ¦ Tloušťka a šířka v provedení broušeno / jemně frézováno ¦ Oba konce tyče řezány pilou ¦ Drsnost povrchu max. 3,2 µm | žíhané max. 241 HB (max. 820 N/mm2)
1.7225 | 15.4 | 243 | 1000 | Předopracovaná ocel s přídavkem na obrábění | 5396 | 222.08 | Tloušťka −0,00 / +0,20 mm ¦ Šířka −0,00 / +3,00 mm ¦ 4hr −0,00 / +0,20 mm ¦ Délka 1000 mm +5,00 / +30,00 mm ¦ Tloušťka a šířka v provedení broušeno / jemně frézováno ¦ Oba konce tyče řezány pilou ¦ Drsnost povrchu max. 3,2 µm | žíhané max. 241 HB (max. 820 N/mm2)
1.7225 | 15.4 | 263 | 500 | Předopracovaná ocel s přídavkem na obrábění | 3053 | 125.64 | Tloušťka −0,00 / +0,20 mm ¦ Šířka −0,00 / +3,00 mm ¦ 4hr −0,00 / +0,20 mm ¦ Délka 500 mm −0,00 / +15,00 mm ¦ Tloušťka a šířka v provedení broušeno / jemně frézováno ¦ Oba konce tyče řezány pilou ¦ Drsnost povrchu max. 3,2 µm | žíhané max. 241 HB (max. 820 N/mm2)
1.7225 | 15.4 | 263 | 1000 | Předopracovaná ocel s přídavkem na obrábění | 5696 | 234.41 | Tloušťka −0,00 / +0,20 mm ¦ Šířka −0,00 / +3,00 mm ¦ 4hr −0,00 / +0,20 mm ¦ Délka 1000 mm +5,00 / +30,00 mm ¦ Tloušťka a šířka v provedení broušeno / jemně frézováno ¦ Oba konce tyče řezány pilou ¦ Drsnost povrchu max. 3,2 µm | žíhané max. 241 HB (max. 820 N/mm2)
1.7225 | 15.4 | 283 | 500 | Předopracovaná ocel s přídavkem na obrábění | 3135 | 129 | Tloušťka −0,00 / +0,20 mm ¦ Šířka −0,00 / +3,00 mm ¦ 4hr −0,00 / +0,20 mm ¦ Délka 500 mm −0,00 / +15,00 mm ¦ Tloušťka a šířka v provedení broušeno / jemně frézováno ¦ Oba konce tyče řezány pilou ¦ Drsnost povrchu max. 3,2 µm | žíhané max. 241 HB (max. 820 N/mm2)
1.7225 | 15.4 | 283 | 1000 | Předopracovaná ocel s přídavkem na obrábění | 5860 | 241.16 | Tloušťka −0,00 / +0,20 mm ¦ Šířka −0,00 / +3,00 mm ¦ 4hr −0,00 / +0,20 mm ¦ Délka 1000 mm +5,00 / +30,00 mm ¦ Tloušťka a šířka v provedení broušeno / jemně frézováno ¦ Oba konce tyče řezány pilou ¦ Drsnost povrchu max. 3,2 µm | žíhané max. 241 HB (max. 820 N/mm2)
1.7225 | 15.4 | 303 | 500 | Předopracovaná ocel s přídavkem na obrábění | 3217 | 132.37 | Tloušťka −0,00 / +0,20 mm ¦ Šířka −0,00 / +3,00 mm ¦ 4hr −0,00 / +0,20 mm ¦ Délka 500 mm −0,00 / +15,00 mm ¦ Tloušťka a šířka v provedení broušeno / jemně frézováno ¦ Oba konce tyče řezány pilou ¦ Drsnost povrchu max. 3,2 µm | žíhané max. 241 HB (max. 820 N/mm2)
1.7225 | 15.4 | 303 | 1000 | Předopracovaná ocel s přídavkem na obrábění | 5996 | 246.76 | Tloušťka −0,00 / +0,20 mm ¦ Šířka −0,00 / +3,00 mm ¦ 4hr −0,00 / +0,20 mm ¦ Délka 1000 mm +5,00 / +30,00 mm ¦ Tloušťka a šířka v provedení broušeno / jemně frézováno ¦ Oba konce tyče řezány pilou ¦ Drsnost povrchu max. 3,2 µm | žíhané max. 241 HB (max. 820 N/mm2)
1.7225 | 15.4 | 353 | 500 | Předopracovaná ocel s přídavkem na obrábění | 3871 | 159.28 | Tloušťka −0,00 / +0,20 mm ¦ Šířka −0,00 / +3,00 mm ¦ 4hr −0,00 / +0,20 mm ¦ Délka 500 mm −0,00 / +15,00 mm ¦ Tloušťka a šířka v provedení broušeno / jemně frézováno ¦ Oba konce tyče řezány pilou ¦ Drsnost povrchu max. 3,2 µm | žíhané max. 241 HB (max. 820 N/mm2)
1.7225 | 15.4 | 353 | 1000 | Předopracovaná ocel s přídavkem na obrábění | 7196 | 296.12 | Tloušťka −0,00 / +0,20 mm ¦ Šířka −0,00 / +3,00 mm ¦ 4hr −0,00 / +0,20 mm ¦ Délka 1000 mm +5,00 / +30,00 mm ¦ Tloušťka a šířka v provedení broušeno / jemně frézováno ¦ Oba konce tyče řezány pilou ¦ Drsnost povrchu max. 3,2 µm | žíhané max. 241 HB (max. 820 N/mm2)
1.7225 | 15.4 | 403 | 500 | Předopracovaná ocel s přídavkem na obrábění | 4198 | 172.76 | Tloušťka −0,00 / +0,20 mm ¦ Šířka −0,00 / +3,00 mm ¦ 4hr −0,00 / +0,20 mm ¦ Délka 500 mm −0,00 / +15,00 mm ¦ Tloušťka a šířka v provedení broušeno / jemně frézováno ¦ Oba konce tyče řezány pilou ¦ Drsnost povrchu max. 3,2 µm | žíhané max. 241 HB (max. 820 N/mm2)
1.7225 | 15.4 | 403 | 1000 | Předopracovaná ocel s přídavkem na obrábění | 7795 | 320.8 | Tloušťka −0,00 / +0,20 mm ¦ Šířka −0,00 / +3,00 mm ¦ 4hr −0,00 / +0,20 mm ¦ Délka 1000 mm +5,00 / +30,00 mm ¦ Tloušťka a šířka v provedení broušeno / jemně frézováno ¦ Oba konce tyče řezány pilou ¦ Drsnost povrchu max. 3,2 µm | žíhané max. 241 HB (max. 820 N/mm2)
1.7225 | 15.4 | 453 | 500 | Předopracovaná ocel s přídavkem na obrábění | 4988 | 205.28 | Tloušťka −0,00 / +0,20 mm ¦ Šířka −0,00 / +3,00 mm ¦ 4hr −0,00 / +0,20 mm ¦ Délka 500 mm −0,00 / +15,00 mm ¦ Tloušťka a šířka v provedení broušeno / jemně frézováno ¦ Oba konce tyče řezány pilou ¦ Drsnost povrchu max. 3,2 µm | žíhané max. 241 HB (max. 820 N/mm2)
1.7225 | 15.4 | 453 | 1000 | Předopracovaná ocel s přídavkem na obrábění | 9293 | 382.45 | Tloušťka −0,00 / +0,20 mm ¦ Šířka −0,00 / +3,00 mm ¦ 4hr −0,00 / +0,20 mm ¦ Délka 1000 mm +5,00 / +30,00 mm ¦ Tloušťka a šířka v provedení broušeno / jemně frézováno ¦ Oba konce tyče řezány pilou ¦ Drsnost povrchu max. 3,2 µm | žíhané max. 241 HB (max. 820 N/mm2)
1.7225 | 15.4 | 503 | 500 | Předopracovaná ocel s přídavkem na obrábění | 5478 | 225.44 | Tloušťka −0,00 / +0,20 mm ¦ Šířka −0,00 / +3,00 mm ¦ 4hr −0,00 / +0,20 mm ¦ Délka 500 mm −0,00 / +15,00 mm ¦ Tloušťka a šířka v provedení broušeno / jemně frézováno ¦ Oba konce tyče řezány pilou ¦ Drsnost povrchu max. 3,2 µm | žíhané max. 241 HB (max. 820 N/mm2)
1.7225 | 15.4 | 503 | 1000 | Předopracovaná ocel s přídavkem na obrábění | 10193 | 419.46 | Tloušťka −0,00 / +0,20 mm ¦ Šířka −0,00 / +3,00 mm ¦ 4hr −0,00 / +0,20 mm ¦ Délka 1000 mm +5,00 / +30,00 mm ¦ Tloušťka a šířka v provedení broušeno / jemně frézováno ¦ Oba konce tyče řezány pilou ¦ Drsnost povrchu max. 3,2 µm | žíhané max. 241 HB (max. 820 N/mm2)
1.7225 | 20.4 | 33 | 500 | Předopracovaná ocel s přídavkem na obrábění | 1009 | 41.53 | Tloušťka −0,00 / +0,20 mm ¦ Šířka −0,00 / +3,00 mm ¦ 4hr −0,00 / +0,20 mm ¦ Délka 500 mm −0,00 / +15,00 mm ¦ Tloušťka a šířka v provedení broušeno / jemně frézováno ¦ Oba konce tyče řezány pilou ¦ Drsnost povrchu max. 3,2 µm | žíhané max. 241 HB (max. 820 N/mm2)
1.7225 | 20.4 | 33 | 1000 | Předopracovaná ocel s přídavkem na obrábění | 1881 | 77.41 | Tloušťka −0,00 / +0,20 mm ¦ Šířka −0,00 / +3,00 mm ¦ 4hr −0,00 / +0,20 mm ¦ Délka 1000 mm +5,00 / +30,00 mm ¦ Tloušťka a šířka v provedení broušeno / jemně frézováno ¦ Oba konce tyče řezány pilou ¦ Drsnost povrchu max. 3,2 µm | žíhané max. 241 HB (max. 820 N/mm2)
1.7225 | 20.4 | 43 | 500 | Předopracovaná ocel s přídavkem na obrábění | 1118 | 45.99 | Tloušťka −0,00 / +0,20 mm ¦ Šířka −0,00 / +3,00 mm ¦ 4hr −0,00 / +0,20 mm ¦ Délka 500 mm −0,00 / +15,00 mm ¦ Tloušťka a šířka v provedení broušeno / jemně frézováno ¦ Oba konce tyče řezány pilou ¦ Drsnost povrchu max. 3,2 µm | žíhané max. 241 HB (max. 820 N/mm2)
1.7225 | 20.4 | 43 | 1000 | Předopracovaná ocel s přídavkem na obrábění | 2071 | 85.24 | Tloušťka −0,00 / +0,20 mm ¦ Šířka −0,00 / +3,00 mm ¦ 4hr −0,00 / +0,20 mm ¦ Délka 1000 mm +5,00 / +30,00 mm ¦ Tloušťka a šířka v provedení broušeno / jemně frézováno ¦ Oba konce tyče řezány pilou ¦ Drsnost povrchu max. 3,2 µm | žíhané max. 241 HB (max. 820 N/mm2)
1.7225 | 20.4 | 53 | 500 | Předopracovaná ocel s přídavkem na obrábění | 1173 | 48.28 | Tloušťka −0,00 / +0,20 mm ¦ Šířka −0,00 / +3,00 mm ¦ 4hr −0,00 / +0,20 mm ¦ Délka 500 mm −0,00 / +15,00 mm ¦ Tloušťka a šířka v provedení broušeno / jemně frézováno ¦ Oba konce tyče řezány pilou ¦ Drsnost povrchu max. 3,2 µm | žíhané max. 241 HB (max. 820 N/mm2)
1.7225 | 20.4 | 53 | 1000 | Předopracovaná ocel s přídavkem na obrábění | 2209 | 90.89 | Tloušťka −0,00 / +0,20 mm ¦ Šířka −0,00 / +3,00 mm ¦ 4hr −0,00 / +0,20 mm ¦ Délka 1000 mm +5,00 / +30,00 mm ¦ Tloušťka a šířka v provedení broušeno / jemně frézováno ¦ Oba konce tyče řezány pilou ¦ Drsnost povrchu max. 3,2 µm | žíhané max. 241 HB (max. 820 N/mm2)
1.7225 | 20.4 | 63 | 500 | Předopracovaná ocel s přídavkem na obrábění | 1227 | 50.5 | Tloušťka −0,00 / +0,20 mm ¦ Šířka −0,00 / +3,00 mm ¦ 4hr −0,00 / +0,20 mm ¦ Délka 500 mm −0,00 / +15,00 mm ¦ Tloušťka a šířka v provedení broušeno / jemně frézováno ¦ Oba konce tyče řezány pilou ¦ Drsnost povrchu max. 3,2 µm | žíhané max. 241 HB (max. 820 N/mm2)
1.7225 | 20.4 | 63 | 1000 | Předopracovaná ocel s přídavkem na obrábění | 2263 | 93.12 | Tloušťka −0,00 / +0,20 mm ¦ Šířka −0,00 / +3,00 mm ¦ 4hr −0,00 / +0,20 mm ¦ Délka 1000 mm +5,00 / +30,00 mm ¦ Tloušťka a šířka v provedení broušeno / jemně frézováno ¦ Oba konce tyče řezány pilou ¦ Drsnost povrchu max. 3,2 µm | žíhané max. 241 HB (max. 820 N/mm2)
1.7225 | 20.4 | 73 | 500 | Předopracovaná ocel s přídavkem na obrábění | 1309 | 53.88 | Tloušťka −0,00 / +0,20 mm ¦ Šířka −0,00 / +3,00 mm ¦ 4hr −0,00 / +0,20 mm ¦ Délka 500 mm −0,00 / +15,00 mm ¦ Tloušťka a šířka v provedení broušeno / jemně frézováno ¦ Oba konce tyče řezány pilou ¦ Drsnost povrchu max. 3,2 µm | žíhané max. 241 HB (max. 820 N/mm2)
1.7225 | 20.4 | 73 | 1000 | Předopracovaná ocel s přídavkem na obrábění | 2399 | 98.72 | Tloušťka −0,00 / +0,20 mm ¦ Šířka −0,00 / +3,00 mm ¦ 4hr −0,00 / +0,20 mm ¦ Délka 1000 mm +5,00 / +30,00 mm ¦ Tloušťka a šířka v provedení broušeno / jemně frézováno ¦ Oba konce tyče řezány pilou ¦ Drsnost povrchu max. 3,2 µm | žíhané max. 241 HB (max. 820 N/mm2)
1.7225 | 20.4 | 83 | 500 | Předopracovaná ocel s přídavkem na obrábění | 1499 | 61.7 | Tloušťka −0,00 / +0,20 mm ¦ Šířka −0,00 / +3,00 mm ¦ 4hr −0,00 / +0,20 mm ¦ Délka 500 mm −0,00 / +15,00 mm ¦ Tloušťka a šířka v provedení broušeno / jemně frézováno ¦ Oba konce tyče řezány pilou ¦ Drsnost povrchu max. 3,2 µm | žíhané max. 241 HB (max. 820 N/mm2)
1.7225 | 20.4 | 83 | 1000 | Předopracovaná ocel s přídavkem na obrábění | 2781 | 114.44 | Tloušťka −0,00 / +0,20 mm ¦ Šířka −0,00 / +3,00 mm ¦ 4hr −0,00 / +0,20 mm ¦ Délka 1000 mm +5,00 / +30,00 mm ¦ Tloušťka a šířka v provedení broušeno / jemně frézováno ¦ Oba konce tyče řezány pilou ¦ Drsnost povrchu max. 3,2 µm | žíhané max. 241 HB (max. 820 N/mm2)
1.7225 | 20.4 | 93 | 500 | Předopracovaná ocel s přídavkem na obrábění | 1527 | 62.84 | Tloušťka −0,00 / +0,20 mm ¦ Šířka −0,00 / +3,00 mm ¦ 4hr −0,00 / +0,20 mm ¦ Délka 500 mm −0,00 / +15,00 mm ¦ Tloušťka a šířka v provedení broušeno / jemně frézováno ¦ Oba konce tyče řezány pilou ¦ Drsnost povrchu max. 3,2 µm | žíhané max. 241 HB (max. 820 N/mm2)
1.7225 | 20.4 | 93 | 1000 | Předopracovaná ocel s přídavkem na obrábění | 2863 | 117.8 | Tloušťka −0,00 / +0,20 mm ¦ Šířka −0,00 / +3,00 mm ¦ 4hr −0,00 / +0,20 mm ¦ Délka 1000 mm +5,00 / +30,00 mm ¦ Tloušťka a šířka v provedení broušeno / jemně frézováno ¦ Oba konce tyče řezány pilou ¦ Drsnost povrchu max. 3,2 µm | žíhané max. 241 HB (max. 820 N/mm2)
1.7225 | 20.4 | 103 | 500 | Předopracovaná ocel s přídavkem na obrábění | 1609 | 66.21 | Tloušťka −0,00 / +0,20 mm ¦ Šířka −0,00 / +3,00 mm ¦ 4hr −0,00 / +0,20 mm ¦ Délka 500 mm −0,00 / +15,00 mm ¦ Tloušťka a šířka v provedení broušeno / jemně frézováno ¦ Oba konce tyče řezány pilou ¦ Drsnost povrchu max. 3,2 µm | žíhané max. 241 HB (max. 820 N/mm2)
1.7225 | 20.4 | 103 | 1000 | Předopracovaná ocel s přídavkem na obrábění | 2999 | 123.4 | Tloušťka −0,00 / +0,20 mm ¦ Šířka −0,00 / +3,00 mm ¦ 4hr −0,00 / +0,20 mm ¦ Délka 1000 mm +5,00 / +30,00 mm ¦ Tloušťka a šířka v provedení broušeno / jemně frézováno ¦ Oba konce tyče řezány pilou ¦ Drsnost povrchu max. 3,2 µm | žíhané max. 241 HB (max. 820 N/mm2)
1.7225 | 20.4 | 123 | 500 | Předopracovaná ocel s přídavkem na obrábění | 1909 | 78.56 | Tloušťka −0,00 / +0,20 mm ¦ Šířka −0,00 / +3,00 mm ¦ 4hr −0,00 / +0,20 mm ¦ Délka 500 mm −0,00 / +15,00 mm ¦ Tloušťka a šířka v provedení broušeno / jemně frézováno ¦ Oba konce tyče řezány pilou ¦ Drsnost povrchu max. 3,2 µm | žíhané max. 241 HB (max. 820 N/mm2)
1.7225 | 20.4 | 123 | 1000 | Předopracovaná ocel s přídavkem na obrábění | 3543 | 145.8 | Tloušťka −0,00 / +0,20 mm ¦ Šířka −0,00 / +3,00 mm ¦ 4hr −0,00 / +0,20 mm ¦ Délka 1000 mm +5,00 / +30,00 mm ¦ Tloušťka a šířka v provedení broušeno / jemně frézováno ¦ Oba konce tyče řezány pilou ¦ Drsnost povrchu max. 3,2 µm | žíhané max. 241 HB (max. 820 N/mm2)
1.7225 | 20.4 | 143 | 500 | Předopracovaná ocel s přídavkem na obrábění | 2017 | 83.01 | Tloušťka −0,00 / +0,20 mm ¦ Šířka −0,00 / +3,00 mm ¦ 4hr −0,00 / +0,20 mm ¦ Délka 500 mm −0,00 / +15,00 mm ¦ Tloušťka a šířka v provedení broušeno / jemně frézováno ¦ Oba konce tyče řezány pilou ¦ Drsnost povrchu max. 3,2 µm | žíhané max. 241 HB (max. 820 N/mm2)
1.7225 | 20.4 | 143 | 1000 | Předopracovaná ocel s přídavkem na obrábění | 3761 | 154.77 | Tloušťka −0,00 / +0,20 mm ¦ Šířka −0,00 / +3,00 mm ¦ 4hr −0,00 / +0,20 mm ¦ Délka 1000 mm +5,00 / +30,00 mm ¦ Tloušťka a šířka v provedení broušeno / jemně frézováno ¦ Oba konce tyče řezány pilou ¦ Drsnost povrchu max. 3,2 µm | žíhané max. 241 HB (max. 820 N/mm2)
1.7225 | 20.4 | 153 | 500 | Předopracovaná ocel s přídavkem na obrábění | 2099 | 86.38 | Tloušťka −0,00 / +0,20 mm ¦ Šířka −0,00 / +3,00 mm ¦ 4hr −0,00 / +0,20 mm ¦ Délka 500 mm −0,00 / +15,00 mm ¦ Tloušťka a šířka v provedení broušeno / jemně frézováno ¦ Oba konce tyče řezány pilou ¦ Drsnost povrchu max. 3,2 µm | žíhané max. 241 HB (max. 820 N/mm2)
1.7225 | 20.4 | 153 | 1000 | Předopracovaná ocel s přídavkem na obrábění | 3898 | 160.42 | Tloušťka −0,00 / +0,20 mm ¦ Šířka −0,00 / +3,00 mm ¦ 4hr −0,00 / +0,20 mm ¦ Délka 1000 mm +5,00 / +30,00 mm ¦ Tloušťka a šířka v provedení broušeno / jemně frézováno ¦ Oba konce tyče řezány pilou ¦ Drsnost povrchu max. 3,2 µm | žíhané max. 241 HB (max. 820 N/mm2)
1.7225 | 20.4 | 163 | 500 | Předopracovaná ocel s přídavkem na obrábění | 2589 | 106.55 | Tloušťka −0,00 / +0,20 mm ¦ Šířka −0,00 / +3,00 mm ¦ 4hr −0,00 / +0,20 mm ¦ Délka 500 mm −0,00 / +15,00 mm ¦ Tloušťka a šířka v provedení broušeno / jemně frézováno ¦ Oba konce tyče řezány pilou ¦ Drsnost povrchu max. 3,2 µm | žíhané max. 241 HB (max. 820 N/mm2)
1.7225 | 20.4 | 163 | 1000 | Předopracovaná ocel s přídavkem na obrábění | 4797 | 197.4 | Tloušťka −0,00 / +0,20 mm ¦ Šířka −0,00 / +3,00 mm ¦ 4hr −0,00 / +0,20 mm ¦ Délka 1000 mm +5,00 / +30,00 mm ¦ Tloušťka a šířka v provedení broušeno / jemně frézováno ¦ Oba konce tyče řezány pilou ¦ Drsnost povrchu max. 3,2 µm | žíhané max. 241 HB (max. 820 N/mm2)
1.7225 | 20.4 | 183 | 500 | Předopracovaná ocel s přídavkem na obrábění | 2807 | 115.52 | Tloušťka −0,00 / +0,20 mm ¦ Šířka −0,00 / +3,00 mm ¦ 4hr −0,00 / +0,20 mm ¦ Délka 500 mm −0,00 / +15,00 mm ¦ Tloušťka a šířka v provedení broušeno / jemně frézováno ¦ Oba konce tyče řezány pilou ¦ Drsnost povrchu max. 3,2 µm | žíhané max. 241 HB (max. 820 N/mm2)
1.7225 | 20.4 | 183 | 1000 | Předopracovaná ocel s přídavkem na obrábění | 5260 | 216.48 | Tloušťka −0,00 / +0,20 mm ¦ Šířka −0,00 / +3,00 mm ¦ 4hr −0,00 / +0,20 mm ¦ Délka 1000 mm +5,00 / +30,00 mm ¦ Tloušťka a šířka v provedení broušeno / jemně frézováno ¦ Oba konce tyče řezány pilou ¦ Drsnost povrchu max. 3,2 µm | žíhané max. 241 HB (max. 820 N/mm2)
1.7225 | 20.4 | 203 | 500 | Předopracovaná ocel s přídavkem na obrábění | 2971 | 122.26 | Tloušťka −0,00 / +0,20 mm ¦ Šířka −0,00 / +3,00 mm ¦ 4hr −0,00 / +0,20 mm ¦ Délka 500 mm −0,00 / +15,00 mm ¦ Tloušťka a šířka v provedení broušeno / jemně frézováno ¦ Oba konce tyče řezány pilou ¦ Drsnost povrchu max. 3,2 µm | žíhané max. 241 HB (max. 820 N/mm2)
1.7225 | 20.4 | 203 | 1000 | Předopracovaná ocel s přídavkem na obrábění | 5560 | 228.81 | Tloušťka −0,00 / +0,20 mm ¦ Šířka −0,00 / +3,00 mm ¦ 4hr −0,00 / +0,20 mm ¦ Délka 1000 mm +5,00 / +30,00 mm ¦ Tloušťka a šířka v provedení broušeno / jemně frézováno ¦ Oba konce tyče řezány pilou ¦ Drsnost povrchu max. 3,2 µm | žíhané max. 241 HB (max. 820 N/mm2)
1.7225 | 20.4 | 223 | 500 | Předopracovaná ocel s přídavkem na obrábění | 3053 | 125.64 | Tloušťka −0,00 / +0,20 mm ¦ Šířka −0,00 / +3,00 mm ¦ 4hr −0,00 / +0,20 mm ¦ Délka 500 mm −0,00 / +15,00 mm ¦ Tloušťka a šířka v provedení broušeno / jemně frézováno ¦ Oba konce tyče řezány pilou ¦ Drsnost povrchu max. 3,2 µm | žíhané max. 241 HB (max. 820 N/mm2)
1.7225 | 20.4 | 223 | 1000 | Předopracovaná ocel s přídavkem na obrábění | 5696 | 234.41 | Tloušťka −0,00 / +0,20 mm ¦ Šířka −0,00 / +3,00 mm ¦ 4hr −0,00 / +0,20 mm ¦ Délka 1000 mm +5,00 / +30,00 mm ¦ Tloušťka a šířka v provedení broušeno / jemně frézováno ¦ Oba konce tyče řezány pilou ¦ Drsnost povrchu max. 3,2 µm | žíhané max. 241 HB (max. 820 N/mm2)
1.7225 | 20.4 | 243 | 500 | Předopracovaná ocel s přídavkem na obrábění | 3217 | 132.37 | Tloušťka −0,00 / +0,20 mm ¦ Šířka −0,00 / +3,00 mm ¦ 4hr −0,00 / +0,20 mm ¦ Délka 500 mm −0,00 / +15,00 mm ¦ Tloušťka a šířka v provedení broušeno / jemně frézováno ¦ Oba konce tyče řezány pilou ¦ Drsnost povrchu max. 3,2 µm | žíhané max. 241 HB (max. 820 N/mm2)
1.7225 | 20.4 | 243 | 1000 | Předopracovaná ocel s přídavkem na obrábění | 5996 | 246.76 | Tloušťka −0,00 / +0,20 mm ¦ Šířka −0,00 / +3,00 mm ¦ 4hr −0,00 / +0,20 mm ¦ Délka 1000 mm +5,00 / +30,00 mm ¦ Tloušťka a šířka v provedení broušeno / jemně frézováno ¦ Oba konce tyče řezány pilou ¦ Drsnost povrchu max. 3,2 µm | žíhané max. 241 HB (max. 820 N/mm2)
1.7225 | 20.4 | 263 | 500 | Předopracovaná ocel s přídavkem na obrábění | 3381 | 139.12 | Tloušťka −0,00 / +0,20 mm ¦ Šířka −0,00 / +3,00 mm ¦ 4hr −0,00 / +0,20 mm ¦ Délka 500 mm −0,00 / +15,00 mm ¦ Tloušťka a šířka v provedení broušeno / jemně frézováno ¦ Oba konce tyče řezány pilou ¦ Drsnost povrchu max. 3,2 µm | žíhané max. 241 HB (max. 820 N/mm2)
1.7225 | 20.4 | 263 | 1000 | Předopracovaná ocel s přídavkem na obrábění | 6296 | 259.09 | Tloušťka −0,00 / +0,20 mm ¦ Šířka −0,00 / +3,00 mm ¦ 4hr −0,00 / +0,20 mm ¦ Délka 1000 mm +5,00 / +30,00 mm ¦ Tloušťka a šířka v provedení broušeno / jemně frézováno ¦ Oba konce tyče řezány pilou ¦ Drsnost povrchu max. 3,2 µm | žíhané max. 241 HB (max. 820 N/mm2)
1.7225 | 20.4 | 283 | 500 | Předopracovaná ocel s přídavkem na obrábění | 3462 | 142.48 | Tloušťka −0,00 / +0,20 mm ¦ Šířka −0,00 / +3,00 mm ¦ 4hr −0,00 / +0,20 mm ¦ Délka 500 mm −0,00 / +15,00 mm ¦ Tloušťka a šířka v provedení broušeno / jemně frézováno ¦ Oba konce tyče řezány pilou ¦ Drsnost povrchu max. 3,2 µm | žíhané max. 241 HB (max. 820 N/mm2)
1.7225 | 20.4 | 283 | 1000 | Předopracovaná ocel s přídavkem na obrábění | 6460 | 265.84 | Tloušťka −0,00 / +0,20 mm ¦ Šířka −0,00 / +3,00 mm ¦ 4hr −0,00 / +0,20 mm ¦ Délka 1000 mm +5,00 / +30,00 mm ¦ Tloušťka a šířka v provedení broušeno / jemně frézováno ¦ Oba konce tyče řezány pilou ¦ Drsnost povrchu max. 3,2 µm | žíhané max. 241 HB (max. 820 N/mm2)
1.7225 | 20.4 | 303 | 500 | Předopracovaná ocel s přídavkem na obrábění | 3625 | 149.17 | Tloušťka −0,00 / +0,20 mm ¦ Šířka −0,00 / +3,00 mm ¦ 4hr −0,00 / +0,20 mm ¦ Délka 500 mm −0,00 / +15,00 mm ¦ Tloušťka a šířka v provedení broušeno / jemně frézováno ¦ Oba konce tyče řezány pilou ¦ Drsnost povrchu max. 3,2 µm | žíhané max. 241 HB (max. 820 N/mm2)
1.7225 | 20.4 | 303 | 1000 | Předopracovaná ocel s přídavkem na obrábění | 6760 | 278.17 | Tloušťka −0,00 / +0,20 mm ¦ Šířka −0,00 / +3,00 mm ¦ 4hr −0,00 / +0,20 mm ¦ Délka 1000 mm +5,00 / +30,00 mm ¦ Tloušťka a šířka v provedení broušeno / jemně frézováno ¦ Oba konce tyče řezány pilou ¦ Drsnost povrchu max. 3,2 µm | žíhané max. 241 HB (max. 820 N/mm2)
1.7225 | 20.4 | 353 | 500 | Předopracovaná ocel s přídavkem na obrábění | 4198 | 172.76 | Tloušťka −0,00 / +0,20 mm ¦ Šířka −0,00 / +3,00 mm ¦ 4hr −0,00 / +0,20 mm ¦ Délka 500 mm −0,00 / +15,00 mm ¦ Tloušťka a šířka v provedení broušeno / jemně frézováno ¦ Oba konce tyče řezány pilou ¦ Drsnost povrchu max. 3,2 µm | žíhané max. 241 HB (max. 820 N/mm2)
1.7225 | 20.4 | 353 | 1000 | Předopracovaná ocel s přídavkem na obrábění | 7795 | 320.8 | Tloušťka −0,00 / +0,20 mm ¦ Šířka −0,00 / +3,00 mm ¦ 4hr −0,00 / +0,20 mm ¦ Délka 1000 mm +5,00 / +30,00 mm ¦ Tloušťka a šířka v provedení broušeno / jemně frézováno ¦ Oba konce tyče řezány pilou ¦ Drsnost povrchu max. 3,2 µm | žíhané max. 241 HB (max. 820 N/mm2)
1.7225 | 20.4 | 403 | 500 | Předopracovaná ocel s přídavkem na obrábění | 4824 | 198.53 | Tloušťka −0,00 / +0,20 mm ¦ Šířka −0,00 / +3,00 mm ¦ 4hr −0,00 / +0,20 mm ¦ Délka 500 mm −0,00 / +15,00 mm ¦ Tloušťka a šířka v provedení broušeno / jemně frézováno ¦ Oba konce tyče řezány pilou ¦ Drsnost povrchu max. 3,2 µm | žíhané max. 241 HB (max. 820 N/mm2)
1.7225 | 20.4 | 403 | 1000 | Předopracovaná ocel s přídavkem na obrábění | 8993 | 370.1 | Tloušťka −0,00 / +0,20 mm ¦ Šířka −0,00 / +3,00 mm ¦ 4hr −0,00 / +0,20 mm ¦ Délka 1000 mm +5,00 / +30,00 mm ¦ Tloušťka a šířka v provedení broušeno / jemně frézováno ¦ Oba konce tyče řezány pilou ¦ Drsnost povrchu max. 3,2 µm | žíhané max. 241 HB (max. 820 N/mm2)
1.7225 | 20.4 | 453 | 500 | Předopracovaná ocel s přídavkem na obrábění | 5478 | 225.44 | Tloušťka −0,00 / +0,20 mm ¦ Šířka −0,00 / +3,00 mm ¦ 4hr −0,00 / +0,20 mm ¦ Délka 500 mm −0,00 / +15,00 mm ¦ Tloušťka a šířka v provedení broušeno / jemně frézováno ¦ Oba konce tyče řezány pilou ¦ Drsnost povrchu max. 3,2 µm | žíhané max. 241 HB (max. 820 N/mm2)
1.7225 | 20.4 | 453 | 1000 | Předopracovaná ocel s přídavkem na obrábění | 10193 | 419.46 | Tloušťka −0,00 / +0,20 mm ¦ Šířka −0,00 / +3,00 mm ¦ 4hr −0,00 / +0,20 mm ¦ Délka 1000 mm +5,00 / +30,00 mm ¦ Tloušťka a šířka v provedení broušeno / jemně frézováno ¦ Oba konce tyče řezány pilou ¦ Drsnost povrchu max. 3,2 µm | žíhané max. 241 HB (max. 820 N/mm2)
1.7225 | 20.4 | 503 | 500 | Předopracovaná ocel s přídavkem na obrábění | 6024 | 247.89 | Tloušťka −0,00 / +0,20 mm ¦ Šířka −0,00 / +3,00 mm ¦ 4hr −0,00 / +0,20 mm ¦ Délka 500 mm −0,00 / +15,00 mm ¦ Tloušťka a šířka v provedení broušeno / jemně frézováno ¦ Oba konce tyče řezány pilou ¦ Drsnost povrchu max. 3,2 µm | žíhané max. 241 HB (max. 820 N/mm2)
1.7225 | 20.4 | 503 | 1000 | Předopracovaná ocel s přídavkem na obrábění | 11256 | 463.22 | Tloušťka −0,00 / +0,20 mm ¦ Šířka −0,00 / +3,00 mm ¦ 4hr −0,00 / +0,20 mm ¦ Délka 1000 mm +5,00 / +30,00 mm ¦ Tloušťka a šířka v provedení broušeno / jemně frézováno ¦ Oba konce tyče řezány pilou ¦ Drsnost povrchu max. 3,2 µm | žíhané max. 241 HB (max. 820 N/mm2)
1.7225 | 25.4 | 33 | 500 | Předopracovaná ocel s přídavkem na obrábění | 1063 | 43.76 | Tloušťka −0,00 / +0,20 mm ¦ Šířka −0,00 / +3,00 mm ¦ 4hr −0,00 / +0,20 mm ¦ Délka 500 mm −0,00 / +15,00 mm ¦ Tloušťka a šířka v provedení broušeno / jemně frézováno ¦ Oba konce tyče řezány pilou ¦ Drsnost povrchu max. 3,2 µm | žíhané max. 241 HB (max. 820 N/mm2)
1.7225 | 25.4 | 33 | 1000 | Předopracovaná ocel s přídavkem na obrábění | 1963 | 80.78 | Tloušťka −0,00 / +0,20 mm ¦ Šířka −0,00 / +3,00 mm ¦ 4hr −0,00 / +0,20 mm ¦ Délka 1000 mm +5,00 / +30,00 mm ¦ Tloušťka a šířka v provedení broušeno / jemně frézováno ¦ Oba konce tyče řezány pilou ¦ Drsnost povrchu max. 3,2 µm | žíhané max. 241 HB (max. 820 N/mm2)
1.7225 | 25.4 | 43 | 500 | Předopracovaná ocel s přídavkem na obrábění | 1199 | 49.36 | Tloušťka −0,00 / +0,20 mm ¦ Šířka −0,00 / +3,00 mm ¦ 4hr −0,00 / +0,20 mm ¦ Délka 500 mm −0,00 / +15,00 mm ¦ Tloušťka a šířka v provedení broušeno / jemně frézováno ¦ Oba konce tyče řezány pilou ¦ Drsnost povrchu max. 3,2 µm | žíhané max. 241 HB (max. 820 N/mm2)
1.7225 | 25.4 | 43 | 1000 | Předopracovaná ocel s přídavkem na obrábění | 2235 | 91.98 | Tloušťka −0,00 / +0,20 mm ¦ Šířka −0,00 / +3,00 mm ¦ 4hr −0,00 / +0,20 mm ¦ Délka 1000 mm +5,00 / +30,00 mm ¦ Tloušťka a šířka v provedení broušeno / jemně frézováno ¦ Oba konce tyče řezány pilou ¦ Drsnost povrchu max. 3,2 µm | žíhané max. 241 HB (max. 820 N/mm2)
1.7225 | 25.4 | 53 | 500 | Předopracovaná ocel s přídavkem na obrábění | 1281 | 52.73 | Tloušťka −0,00 / +0,20 mm ¦ Šířka −0,00 / +3,00 mm ¦ 4hr −0,00 / +0,20 mm ¦ Délka 500 mm −0,00 / +15,00 mm ¦ Tloušťka a šířka v provedení broušeno / jemně frézováno ¦ Oba konce tyče řezány pilou ¦ Drsnost povrchu max. 3,2 µm | žíhané max. 241 HB (max. 820 N/mm2)
1.7225 | 25.4 | 53 | 1000 | Předopracovaná ocel s přídavkem na obrábění | 2371 | 97.58 | Tloušťka −0,00 / +0,20 mm ¦ Šířka −0,00 / +3,00 mm ¦ 4hr −0,00 / +0,20 mm ¦ Délka 1000 mm +5,00 / +30,00 mm ¦ Tloušťka a šířka v provedení broušeno / jemně frézováno ¦ Oba konce tyče řezány pilou ¦ Drsnost povrchu max. 3,2 µm | žíhané max. 241 HB (max. 820 N/mm2)
1.7225 | 25.4 | 63 | 500 | Předopracovaná ocel s přídavkem na obrábění | 1363 | 56.1 | Tloušťka −0,00 / +0,20 mm ¦ Šířka −0,00 / +3,00 mm ¦ 4hr −0,00 / +0,20 mm ¦ Délka 500 mm −0,00 / +15,00 mm ¦ Tloušťka a šířka v provedení broušeno / jemně frézováno ¦ Oba konce tyče řezány pilou ¦ Drsnost povrchu max. 3,2 µm | žíhané max. 241 HB (max. 820 N/mm2)
1.7225 | 25.4 | 63 | 1000 | Předopracovaná ocel s přídavkem na obrábění | 2535 | 104.32 | Tloušťka −0,00 / +0,20 mm ¦ Šířka −0,00 / +3,00 mm ¦ 4hr −0,00 / +0,20 mm ¦ Délka 1000 mm +5,00 / +30,00 mm ¦ Tloušťka a šířka v provedení broušeno / jemně frézováno ¦ Oba konce tyče řezány pilou ¦ Drsnost povrchu max. 3,2 µm | žíhané max. 241 HB (max. 820 N/mm2)
1.7225 | 25.4 | 73 | 500 | Předopracovaná ocel s přídavkem na obrábění | 1445 | 59.48 | Tloušťka −0,00 / +0,20 mm ¦ Šířka −0,00 / +3,00 mm ¦ 4hr −0,00 / +0,20 mm ¦ Délka 500 mm −0,00 / +15,00 mm ¦ Tloušťka a šířka v provedení broušeno / jemně frézováno ¦ Oba konce tyče řezány pilou ¦ Drsnost povrchu max. 3,2 µm | žíhané max. 241 HB (max. 820 N/mm2)
1.7225 | 25.4 | 73 | 1000 | Předopracovaná ocel s přídavkem na obrábění | 2699 | 111.06 | Tloušťka −0,00 / +0,20 mm ¦ Šířka −0,00 / +3,00 mm ¦ 4hr −0,00 / +0,20 mm ¦ Délka 1000 mm +5,00 / +30,00 mm ¦ Tloušťka a šířka v provedení broušeno / jemně frézováno ¦ Oba konce tyče řezány pilou ¦ Drsnost povrchu max. 3,2 µm | žíhané max. 241 HB (max. 820 N/mm2)
1.7225 | 25.4 | 83 | 500 | Předopracovaná ocel s přídavkem na obrábění | 1609 | 66.21 | Tloušťka −0,00 / +0,20 mm ¦ Šířka −0,00 / +3,00 mm ¦ 4hr −0,00 / +0,20 mm ¦ Délka 500 mm −0,00 / +15,00 mm ¦ Tloušťka a šířka v provedení broušeno / jemně frézováno ¦ Oba konce tyče řezány pilou ¦ Drsnost povrchu max. 3,2 µm | žíhané max. 241 HB (max. 820 N/mm2)
1.7225 | 25.4 | 83 | 1000 | Předopracovaná ocel s přídavkem na obrábění | 2999 | 123.4 | Tloušťka −0,00 / +0,20 mm ¦ Šířka −0,00 / +3,00 mm ¦ 4hr −0,00 / +0,20 mm ¦ Délka 1000 mm +5,00 / +30,00 mm ¦ Tloušťka a šířka v provedení broušeno / jemně frézováno ¦ Oba konce tyče řezány pilou ¦ Drsnost povrchu max. 3,2 µm | žíhané max. 241 HB (max. 820 N/mm2)
1.7225 | 25.4 | 93 | 500 | Předopracovaná ocel s přídavkem na obrábění | 1691 | 69.58 | Tloušťka −0,00 / +0,20 mm ¦ Šířka −0,00 / +3,00 mm ¦ 4hr −0,00 / +0,20 mm ¦ Délka 500 mm −0,00 / +15,00 mm ¦ Tloušťka a šířka v provedení broušeno / jemně frézováno ¦ Oba konce tyče řezány pilou ¦ Drsnost povrchu max. 3,2 µm | žíhané max. 241 HB (max. 820 N/mm2)
1.7225 | 25.4 | 93 | 1000 | Předopracovaná ocel s přídavkem na obrábění | 3162 | 130.14 | Tloušťka −0,00 / +0,20 mm ¦ Šířka −0,00 / +3,00 mm ¦ 4hr −0,00 / +0,20 mm ¦ Délka 1000 mm +5,00 / +30,00 mm ¦ Tloušťka a šířka v provedení broušeno / jemně frézováno ¦ Oba konce tyče řezány pilou ¦ Drsnost povrchu max. 3,2 µm | žíhané max. 241 HB (max. 820 N/mm2)
1.7225 | 25.4 | 103 | 500 | Předopracovaná ocel s přídavkem na obrábění | 1771 | 72.89 | Tloušťka −0,00 / +0,20 mm ¦ Šířka −0,00 / +3,00 mm ¦ 4hr −0,00 / +0,20 mm ¦ Délka 500 mm −0,00 / +15,00 mm ¦ Tloušťka a šířka v provedení broušeno / jemně frézováno ¦ Oba konce tyče řezány pilou ¦ Drsnost povrchu max. 3,2 µm | žíhané max. 241 HB (max. 820 N/mm2)
1.7225 | 25.4 | 103 | 1000 | Předopracovaná ocel s přídavkem na obrábění | 3298 | 135.74 | Tloušťka −0,00 / +0,20 mm ¦ Šířka −0,00 / +3,00 mm ¦ 4hr −0,00 / +0,20 mm ¦ Délka 1000 mm +5,00 / +30,00 mm ¦ Tloušťka a šířka v provedení broušeno / jemně frézováno ¦ Oba konce tyče řezány pilou ¦ Drsnost povrchu max. 3,2 µm | žíhané max. 241 HB (max. 820 N/mm2)
1.7225 | 25.4 | 123 | 500 | Předopracovaná ocel s přídavkem na obrábění | 2099 | 86.38 | Tloušťka −0,00 / +0,20 mm ¦ Šířka −0,00 / +3,00 mm ¦ 4hr −0,00 / +0,20 mm ¦ Délka 500 mm −0,00 / +15,00 mm ¦ Tloušťka a šířka v provedení broušeno / jemně frézováno ¦ Oba konce tyče řezány pilou ¦ Drsnost povrchu max. 3,2 µm | žíhané max. 241 HB (max. 820 N/mm2)
1.7225 | 25.4 | 123 | 1000 | Předopracovaná ocel s přídavkem na obrábění | 3898 | 160.42 | Tloušťka −0,00 / +0,20 mm ¦ Šířka −0,00 / +3,00 mm ¦ 4hr −0,00 / +0,20 mm ¦ Délka 1000 mm +5,00 / +30,00 mm ¦ Tloušťka a šířka v provedení broušeno / jemně frézováno ¦ Oba konce tyče řezány pilou ¦ Drsnost povrchu max. 3,2 µm | žíhané max. 241 HB (max. 820 N/mm2)
1.7225 | 25.4 | 143 | 500 | Předopracovaná ocel s přídavkem na obrábění | 2263 | 93.12 | Tloušťka −0,00 / +0,20 mm ¦ Šířka −0,00 / +3,00 mm ¦ 4hr −0,00 / +0,20 mm ¦ Délka 500 mm −0,00 / +15,00 mm ¦ Tloušťka a šířka v provedení broušeno / jemně frézováno ¦ Oba konce tyče řezány pilou ¦ Drsnost povrchu max. 3,2 µm | žíhané max. 241 HB (max. 820 N/mm2)
1.7225 | 25.4 | 143 | 1000 | Předopracovaná ocel s přídavkem na obrábění | 4198 | 172.76 | Tloušťka −0,00 / +0,20 mm ¦ Šířka −0,00 / +3,00 mm ¦ 4hr −0,00 / +0,20 mm ¦ Délka 1000 mm +5,00 / +30,00 mm ¦ Tloušťka a šířka v provedení broušeno / jemně frézováno ¦ Oba konce tyče řezány pilou ¦ Drsnost povrchu max. 3,2 µm | žíhané max. 241 HB (max. 820 N/mm2)
1.7225 | 25.4 | 153 | 500 | Předopracovaná ocel s přídavkem na obrábění | 2345 | 96.49 | Tloušťka −0,00 / +0,20 mm ¦ Šířka −0,00 / +3,00 mm ¦ 4hr −0,00 / +0,20 mm ¦ Délka 500 mm −0,00 / +15,00 mm ¦ Tloušťka a šířka v provedení broušeno / jemně frézováno ¦ Oba konce tyče řezány pilou ¦ Drsnost povrchu max. 3,2 µm | žíhané max. 241 HB (max. 820 N/mm2)
1.7225 | 25.4 | 153 | 1000 | Předopracovaná ocel s přídavkem na obrábění | 4361 | 179.45 | Tloušťka −0,00 / +0,20 mm ¦ Šířka −0,00 / +3,00 mm ¦ 4hr −0,00 / +0,20 mm ¦ Délka 1000 mm +5,00 / +30,00 mm ¦ Tloušťka a šířka v provedení broušeno / jemně frézováno ¦ Oba konce tyče řezány pilou ¦ Drsnost povrchu max. 3,2 µm | žíhané max. 241 HB (max. 820 N/mm2)
1.7225 | 25.4 | 163 | 500 | Předopracovaná ocel s přídavkem na obrábění | 2807 | 115.52 | Tloušťka −0,00 / +0,20 mm ¦ Šířka −0,00 / +3,00 mm ¦ 4hr −0,00 / +0,20 mm ¦ Délka 500 mm −0,00 / +15,00 mm ¦ Tloušťka a šířka v provedení broušeno / jemně frézováno ¦ Oba konce tyče řezány pilou ¦ Drsnost povrchu max. 3,2 µm | žíhané max. 241 HB (max. 820 N/mm2)
1.7225 | 25.4 | 163 | 1000 | Předopracovaná ocel s přídavkem na obrábění | 5260 | 216.48 | Tloušťka −0,00 / +0,20 mm ¦ Šířka −0,00 / +3,00 mm ¦ 4hr −0,00 / +0,20 mm ¦ Délka 1000 mm +5,00 / +30,00 mm ¦ Tloušťka a šířka v provedení broušeno / jemně frézováno ¦ Oba konce tyče řezány pilou ¦ Drsnost povrchu max. 3,2 µm | žíhané max. 241 HB (max. 820 N/mm2)
1.7225 | 25.4 | 183 | 500 | Předopracovaná ocel s přídavkem na obrábění | 3053 | 125.64 | Tloušťka −0,00 / +0,20 mm ¦ Šířka −0,00 / +3,00 mm ¦ 4hr −0,00 / +0,20 mm ¦ Délka 500 mm −0,00 / +15,00 mm ¦ Tloušťka a šířka v provedení broušeno / jemně frézováno ¦ Oba konce tyče řezány pilou ¦ Drsnost povrchu max. 3,2 µm | žíhané max. 241 HB (max. 820 N/mm2)
1.7225 | 25.4 | 183 | 1000 | Předopracovaná ocel s přídavkem na obrábění | 5696 | 234.41 | Tloušťka −0,00 / +0,20 mm ¦ Šířka −0,00 / +3,00 mm ¦ 4hr −0,00 / +0,20 mm ¦ Délka 1000 mm +5,00 / +30,00 mm ¦ Tloušťka a šířka v provedení broušeno / jemně frézováno ¦ Oba konce tyče řezány pilou ¦ Drsnost povrchu max. 3,2 µm | žíhané max. 241 HB (max. 820 N/mm2)
1.7225 | 25.4 | 203 | 500 | Předopracovaná ocel s přídavkem na obrábění | 3271 | 134.6 | Tloušťka −0,00 / +0,20 mm ¦ Šířka −0,00 / +3,00 mm ¦ 4hr −0,00 / +0,20 mm ¦ Délka 500 mm −0,00 / +15,00 mm ¦ Tloušťka a šířka v provedení broušeno / jemně frézováno ¦ Oba konce tyče řezány pilou ¦ Drsnost povrchu max. 3,2 µm | žíhané max. 241 HB (max. 820 N/mm2)
1.7225 | 25.4 | 203 | 1000 | Předopracovaná ocel s přídavkem na obrábění | 6106 | 251.26 | Tloušťka −0,00 / +0,20 mm ¦ Šířka −0,00 / +3,00 mm ¦ 4hr −0,00 / +0,20 mm ¦ Délka 1000 mm +5,00 / +30,00 mm ¦ Tloušťka a šířka v provedení broušeno / jemně frézováno ¦ Oba konce tyče řezány pilou ¦ Drsnost povrchu max. 3,2 µm | žíhané max. 241 HB (max. 820 N/mm2)
1.7225 | 25.4 | 223 | 500 | Předopracovaná ocel s přídavkem na obrábění | 3381 | 139.12 | Tloušťka −0,00 / +0,20 mm ¦ Šířka −0,00 / +3,00 mm ¦ 4hr −0,00 / +0,20 mm ¦ Délka 500 mm −0,00 / +15,00 mm ¦ Tloušťka a šířka v provedení broušeno / jemně frézováno ¦ Oba konce tyče řezány pilou ¦ Drsnost povrchu max. 3,2 µm | žíhané max. 241 HB (max. 820 N/mm2)
1.7225 | 25.4 | 223 | 1000 | Předopracovaná ocel s přídavkem na obrábění | 6296 | 259.09 | Tloušťka −0,00 / +0,20 mm ¦ Šířka −0,00 / +3,00 mm ¦ 4hr −0,00 / +0,20 mm ¦ Délka 1000 mm +5,00 / +30,00 mm ¦ Tloušťka a šířka v provedení broušeno / jemně frézováno ¦ Oba konce tyče řezány pilou ¦ Drsnost povrchu max. 3,2 µm | žíhané max. 241 HB (max. 820 N/mm2)
1.7225 | 25.4 | 243 | 500 | Předopracovaná ocel s přídavkem na obrábění | 3625 | 149.17 | Tloušťka −0,00 / +0,20 mm ¦ Šířka −0,00 / +3,00 mm ¦ 4hr −0,00 / +0,20 mm ¦ Délka 500 mm −0,00 / +15,00 mm ¦ Tloušťka a šířka v provedení broušeno / jemně frézováno ¦ Oba konce tyče řezány pilou ¦ Drsnost povrchu max. 3,2 µm | žíhané max. 241 HB (max. 820 N/mm2)
1.7225 | 25.4 | 243 | 1000 | Předopracovaná ocel s přídavkem na obrábění | 6760 | 278.17 | Tloušťka −0,00 / +0,20 mm ¦ Šířka −0,00 / +3,00 mm ¦ 4hr −0,00 / +0,20 mm ¦ Délka 1000 mm +5,00 / +30,00 mm ¦ Tloušťka a šířka v provedení broušeno / jemně frézováno ¦ Oba konce tyče řezány pilou ¦ Drsnost povrchu max. 3,2 µm | žíhané max. 241 HB (max. 820 N/mm2)
1.7225 | 25.4 | 263 | 500 | Předopracovaná ocel s přídavkem na obrábění | 3789 | 155.92 | Tloušťka −0,00 / +0,20 mm ¦ Šířka −0,00 / +3,00 mm ¦ 4hr −0,00 / +0,20 mm ¦ Délka 500 mm −0,00 / +15,00 mm ¦ Tloušťka a šířka v provedení broušeno / jemně frézováno ¦ Oba konce tyče řezány pilou ¦ Drsnost povrchu max. 3,2 µm | žíhané max. 241 HB (max. 820 N/mm2)
1.7225 | 25.4 | 263 | 1000 | Předopracovaná ocel s přídavkem na obrábění | 7060 | 290.52 | Tloušťka −0,00 / +0,20 mm ¦ Šířka −0,00 / +3,00 mm ¦ 4hr −0,00 / +0,20 mm ¦ Délka 1000 mm +5,00 / +30,00 mm ¦ Tloušťka a šířka v provedení broušeno / jemně frézováno ¦ Oba konce tyče řezány pilou ¦ Drsnost povrchu max. 3,2 µm | žíhané max. 241 HB (max. 820 N/mm2)
1.7225 | 25.4 | 283 | 500 | Předopracovaná ocel s přídavkem na obrábění | 3952 | 162.65 | Tloušťka −0,00 / +0,20 mm ¦ Šířka −0,00 / +3,00 mm ¦ 4hr −0,00 / +0,20 mm ¦ Délka 500 mm −0,00 / +15,00 mm ¦ Tloušťka a šířka v provedení broušeno / jemně frézováno ¦ Oba konce tyče řezány pilou ¦ Drsnost povrchu max. 3,2 µm | žíhané max. 241 HB (max. 820 N/mm2)
1.7225 | 25.4 | 283 | 1000 | Předopracovaná ocel s přídavkem na obrábění | 7359 | 302.85 | Tloušťka −0,00 / +0,20 mm ¦ Šířka −0,00 / +3,00 mm ¦ 4hr −0,00 / +0,20 mm ¦ Délka 1000 mm +5,00 / +30,00 mm ¦ Tloušťka a šířka v provedení broušeno / jemně frézováno ¦ Oba konce tyče řezány pilou ¦ Drsnost povrchu max. 3,2 µm | žíhané max. 241 HB (max. 820 N/mm2)
1.7225 | 25.4 | 303 | 500 | Předopracovaná ocel s přídavkem na obrábění | 4116 | 169.4 | Tloušťka −0,00 / +0,20 mm ¦ Šířka −0,00 / +3,00 mm ¦ 4hr −0,00 / +0,20 mm ¦ Délka 500 mm −0,00 / +15,00 mm ¦ Tloušťka a šířka v provedení broušeno / jemně frézováno ¦ Oba konce tyče řezány pilou ¦ Drsnost povrchu max. 3,2 µm | žíhané max. 241 HB (max. 820 N/mm2)
1.7225 | 25.4 | 303 | 1000 | Předopracovaná ocel s přídavkem na obrábění | 7659 | 315.2 | Tloušťka −0,00 / +0,20 mm ¦ Šířka −0,00 / +3,00 mm ¦ 4hr −0,00 / +0,20 mm ¦ Délka 1000 mm +5,00 / +30,00 mm ¦ Tloušťka a šířka v provedení broušeno / jemně frézováno ¦ Oba konce tyče řezány pilou ¦ Drsnost povrchu max. 3,2 µm | žíhané max. 241 HB (max. 820 N/mm2)
1.7225 | 25.4 | 353 | 500 | Předopracovaná ocel s přídavkem na obrábění | 4906 | 201.9 | Tloušťka −0,00 / +0,20 mm ¦ Šířka −0,00 / +3,00 mm ¦ 4hr −0,00 / +0,20 mm ¦ Délka 500 mm −0,00 / +15,00 mm ¦ Tloušťka a šířka v provedení broušeno / jemně frézováno ¦ Oba konce tyče řezány pilou ¦ Drsnost povrchu max. 3,2 µm | žíhané max. 241 HB (max. 820 N/mm2)
1.7225 | 25.4 | 353 | 1000 | Předopracovaná ocel s přídavkem na obrábění | 9157 | 376.85 | Tloušťka −0,00 / +0,20 mm ¦ Šířka −0,00 / +3,00 mm ¦ 4hr −0,00 / +0,20 mm ¦ Délka 1000 mm +5,00 / +30,00 mm ¦ Tloušťka a šířka v provedení broušeno / jemně frézováno ¦ Oba konce tyče řezány pilou ¦ Drsnost povrchu max. 3,2 µm | žíhané max. 241 HB (max. 820 N/mm2)
1.7225 | 25.4 | 403 | 500 | Předopracovaná ocel s přídavkem na obrábění | 5314 | 218.7 | Tloušťka −0,00 / +0,20 mm ¦ Šířka −0,00 / +3,00 mm ¦ 4hr −0,00 / +0,20 mm ¦ Délka 500 mm −0,00 / +15,00 mm ¦ Tloušťka a šířka v provedení broušeno / jemně frézováno ¦ Oba konce tyče řezány pilou ¦ Drsnost povrchu max. 3,2 µm | žíhané max. 241 HB (max. 820 N/mm2)
1.7225 | 25.4 | 403 | 1000 | Předopracovaná ocel s přídavkem na obrábění | 9893 | 407.13 | Tloušťka −0,00 / +0,20 mm ¦ Šířka −0,00 / +3,00 mm ¦ 4hr −0,00 / +0,20 mm ¦ Délka 1000 mm +5,00 / +30,00 mm ¦ Tloušťka a šířka v provedení broušeno / jemně frézováno ¦ Oba konce tyče řezány pilou ¦ Drsnost povrchu max. 3,2 µm | žíhané max. 241 HB (max. 820 N/mm2)
1.7225 | 25.4 | 453 | 500 | Předopracovaná ocel s přídavkem na obrábění | 6024 | 247.89 | Tloušťka −0,00 / +0,20 mm ¦ Šířka −0,00 / +3,00 mm ¦ 4hr −0,00 / +0,20 mm ¦ Délka 500 mm −0,00 / +15,00 mm ¦ Tloušťka a šířka v provedení broušeno / jemně frézováno ¦ Oba konce tyče řezány pilou ¦ Drsnost povrchu max. 3,2 µm | žíhané max. 241 HB (max. 820 N/mm2)
1.7225 | 25.4 | 453 | 1000 | Předopracovaná ocel s přídavkem na obrábění | 11256 | 463.22 | Tloušťka −0,00 / +0,20 mm ¦ Šířka −0,00 / +3,00 mm ¦ 4hr −0,00 / +0,20 mm ¦ Délka 1000 mm +5,00 / +30,00 mm ¦ Tloušťka a šířka v provedení broušeno / jemně frézováno ¦ Oba konce tyče řezány pilou ¦ Drsnost povrchu max. 3,2 µm | žíhané max. 241 HB (max. 820 N/mm2)
1.7225 | 25.4 | 503 | 500 | Předopracovaná ocel s přídavkem na obrábění | 6760 | 278.17 | Tloušťka −0,00 / +0,20 mm ¦ Šířka −0,00 / +3,00 mm ¦ 4hr −0,00 / +0,20 mm ¦ Délka 500 mm −0,00 / +15,00 mm ¦ Tloušťka a šířka v provedení broušeno / jemně frézováno ¦ Oba konce tyče řezány pilou ¦ Drsnost povrchu max. 3,2 µm | žíhané max. 241 HB (max. 820 N/mm2)
1.7225 | 25.4 | 503 | 1000 | Předopracovaná ocel s přídavkem na obrábění | 12592 | 518.18 | Tloušťka −0,00 / +0,20 mm ¦ Šířka −0,00 / +3,00 mm ¦ 4hr −0,00 / +0,20 mm ¦ Délka 1000 mm +5,00 / +30,00 mm ¦ Tloušťka a šířka v provedení broušeno / jemně frézováno ¦ Oba konce tyče řezány pilou ¦ Drsnost povrchu max. 3,2 µm | žíhané max. 241 HB (max. 820 N/mm2)
1.7225 | 30.4 | 33 | 500 | Předopracovaná ocel s přídavkem na obrábění | 1145 | 47.13 | Tloušťka −0,00 / +0,20 mm ¦ Šířka −0,00 / +3,00 mm ¦ 4hr −0,00 / +0,20 mm ¦ Délka 500 mm −0,00 / +15,00 mm ¦ Tloušťka a šířka v provedení broušeno / jemně frézováno ¦ Oba konce tyče řezány pilou ¦ Drsnost povrchu max. 3,2 µm | žíhané max. 241 HB (max. 820 N/mm2)
1.7225 | 30.4 | 33 | 1000 | Předopracovaná ocel s přídavkem na obrábění | 2099 | 86.38 | Tloušťka −0,00 / +0,20 mm ¦ Šířka −0,00 / +3,00 mm ¦ 4hr −0,00 / +0,20 mm ¦ Délka 1000 mm +5,00 / +30,00 mm ¦ Tloušťka a šířka v provedení broušeno / jemně frézováno ¦ Oba konce tyče řezány pilou ¦ Drsnost povrchu max. 3,2 µm | žíhané max. 241 HB (max. 820 N/mm2)
1.7225 | 30.4 | 43 | 500 | Předopracovaná ocel s přídavkem na obrábění | 1227 | 50.5 | Tloušťka −0,00 / +0,20 mm ¦ Šířka −0,00 / +3,00 mm ¦ 4hr −0,00 / +0,20 mm ¦ Délka 500 mm −0,00 / +15,00 mm ¦ Tloušťka a šířka v provedení broušeno / jemně frézováno ¦ Oba konce tyče řezány pilou ¦ Drsnost povrchu max. 3,2 µm | žíhané max. 241 HB (max. 820 N/mm2)
1.7225 | 30.4 | 43 | 1000 | Předopracovaná ocel s přídavkem na obrábění | 2289 | 94.21 | Tloušťka −0,00 / +0,20 mm ¦ Šířka −0,00 / +3,00 mm ¦ 4hr −0,00 / +0,20 mm ¦ Délka 1000 mm +5,00 / +30,00 mm ¦ Tloušťka a šířka v provedení broušeno / jemně frézováno ¦ Oba konce tyče řezány pilou ¦ Drsnost povrchu max. 3,2 µm | žíhané max. 241 HB (max. 820 N/mm2)
1.7225 | 30.4 | 53 | 500 | Předopracovaná ocel s přídavkem na obrábění | 1336 | 54.96 | Tloušťka −0,00 / +0,20 mm ¦ Šířka −0,00 / +3,00 mm ¦ 4hr −0,00 / +0,20 mm ¦ Délka 500 mm −0,00 / +15,00 mm ¦ Tloušťka a šířka v provedení broušeno / jemně frézováno ¦ Oba konce tyče řezány pilou ¦ Drsnost povrchu max. 3,2 µm | žíhané max. 241 HB (max. 820 N/mm2)
1.7225 | 30.4 | 53 | 1000 | Předopracovaná ocel s přídavkem na obrábění | 2481 | 102.09 | Tloušťka −0,00 / +0,20 mm ¦ Šířka −0,00 / +3,00 mm ¦ 4hr −0,00 / +0,20 mm ¦ Délka 1000 mm +5,00 / +30,00 mm ¦ Tloušťka a šířka v provedení broušeno / jemně frézováno ¦ Oba konce tyče řezány pilou ¦ Drsnost povrchu max. 3,2 µm | žíhané max. 241 HB (max. 820 N/mm2)
1.7225 | 30.4 | 63 | 500 | Předopracovaná ocel s přídavkem na obrábění | 1499 | 61.7 | Tloušťka −0,00 / +0,20 mm ¦ Šířka −0,00 / +3,00 mm ¦ 4hr −0,00 / +0,20 mm ¦ Délka 500 mm −0,00 / +15,00 mm ¦ Tloušťka a šířka v provedení broušeno / jemně frézováno ¦ Oba konce tyče řezány pilou ¦ Drsnost povrchu max. 3,2 µm | žíhané max. 241 HB (max. 820 N/mm2)
1.7225 | 30.4 | 63 | 1000 | Předopracovaná ocel s přídavkem na obrábění | 2781 | 114.44 | Tloušťka −0,00 / +0,20 mm ¦ Šířka −0,00 / +3,00 mm ¦ 4hr −0,00 / +0,20 mm ¦ Délka 1000 mm +5,00 / +30,00 mm ¦ Tloušťka a šířka v provedení broušeno / jemně frézováno ¦ Oba konce tyče řezány pilou ¦ Drsnost povrchu max. 3,2 µm | žíhané max. 241 HB (max. 820 N/mm2)
1.7225 | 30.4 | 73 | 500 | Předopracovaná ocel s přídavkem na obrábění | 1609 | 66.21 | Tloušťka −0,00 / +0,20 mm ¦ Šířka −0,00 / +3,00 mm ¦ 4hr −0,00 / +0,20 mm ¦ Délka 500 mm −0,00 / +15,00 mm ¦ Tloušťka a šířka v provedení broušeno / jemně frézováno ¦ Oba konce tyče řezány pilou ¦ Drsnost povrchu max. 3,2 µm | žíhané max. 241 HB (max. 820 N/mm2)
1.7225 | 30.4 | 73 | 1000 | Předopracovaná ocel s přídavkem na obrábění | 2999 | 123.4 | Tloušťka −0,00 / +0,20 mm ¦ Šířka −0,00 / +3,00 mm ¦ 4hr −0,00 / +0,20 mm ¦ Délka 1000 mm +5,00 / +30,00 mm ¦ Tloušťka a šířka v provedení broušeno / jemně frézováno ¦ Oba konce tyče řezány pilou ¦ Drsnost povrchu max. 3,2 µm | žíhané max. 241 HB (max. 820 N/mm2)
1.7225 | 30.4 | 83 | 500 | Předopracovaná ocel s přídavkem na obrábění | 1771 | 72.89 | Tloušťka −0,00 / +0,20 mm ¦ Šířka −0,00 / +3,00 mm ¦ 4hr −0,00 / +0,20 mm ¦ Délka 500 mm −0,00 / +15,00 mm ¦ Tloušťka a šířka v provedení broušeno / jemně frézováno ¦ Oba konce tyče řezány pilou ¦ Drsnost povrchu max. 3,2 µm | žíhané max. 241 HB (max. 820 N/mm2)
1.7225 | 30.4 | 83 | 1000 | Předopracovaná ocel s přídavkem na obrábění | 3298 | 135.74 | Tloušťka −0,00 / +0,20 mm ¦ Šířka −0,00 / +3,00 mm ¦ 4hr −0,00 / +0,20 mm ¦ Délka 1000 mm +5,00 / +30,00 mm ¦ Tloušťka a šířka v provedení broušeno / jemně frézováno ¦ Oba konce tyče řezány pilou ¦ Drsnost povrchu max. 3,2 µm | žíhané max. 241 HB (max. 820 N/mm2)
1.7225 | 30.4 | 93 | 500 | Předopracovaná ocel s přídavkem na obrábění | 1853 | 76.27 | Tloušťka −0,00 / +0,20 mm ¦ Šířka −0,00 / +3,00 mm ¦ 4hr −0,00 / +0,20 mm ¦ Délka 500 mm −0,00 / +15,00 mm ¦ Tloušťka a šířka v provedení broušeno / jemně frézováno ¦ Oba konce tyče řezány pilou ¦ Drsnost povrchu max. 3,2 µm | žíhané max. 241 HB (max. 820 N/mm2)
1.7225 | 30.4 | 93 | 1000 | Předopracovaná ocel s přídavkem na obrábění | 3462 | 142.48 | Tloušťka −0,00 / +0,20 mm ¦ Šířka −0,00 / +3,00 mm ¦ 4hr −0,00 / +0,20 mm ¦ Délka 1000 mm +5,00 / +30,00 mm ¦ Tloušťka a šířka v provedení broušeno / jemně frézováno ¦ Oba konce tyče řezány pilou ¦ Drsnost povrchu max. 3,2 µm | žíhané max. 241 HB (max. 820 N/mm2)
1.7225 | 30.4 | 103 | 500 | Předopracovaná ocel s přídavkem na obrábění | 1935 | 79.64 | Tloušťka −0,00 / +0,20 mm ¦ Šířka −0,00 / +3,00 mm ¦ 4hr −0,00 / +0,20 mm ¦ Délka 500 mm −0,00 / +15,00 mm ¦ Tloušťka a šířka v provedení broušeno / jemně frézováno ¦ Oba konce tyče řezány pilou ¦ Drsnost povrchu max. 3,2 µm | žíhané max. 241 HB (max. 820 N/mm2)
1.7225 | 30.4 | 103 | 1000 | Předopracovaná ocel s přídavkem na obrábění | 3598 | 148.08 | Tloušťka −0,00 / +0,20 mm ¦ Šířka −0,00 / +3,00 mm ¦ 4hr −0,00 / +0,20 mm ¦ Délka 1000 mm +5,00 / +30,00 mm ¦ Tloušťka a šířka v provedení broušeno / jemně frézováno ¦ Oba konce tyče řezány pilou ¦ Drsnost povrchu max. 3,2 µm | žíhané max. 241 HB (max. 820 N/mm2)
1.7225 | 30.4 | 123 | 500 | Předopracovaná ocel s přídavkem na obrábění | 2263 | 93.12 | Tloušťka −0,00 / +0,20 mm ¦ Šířka −0,00 / +3,00 mm ¦ 4hr −0,00 / +0,20 mm ¦ Délka 500 mm −0,00 / +15,00 mm ¦ Tloušťka a šířka v provedení broušeno / jemně frézováno ¦ Oba konce tyče řezány pilou ¦ Drsnost povrchu max. 3,2 µm | žíhané max. 241 HB (max. 820 N/mm2)
1.7225 | 30.4 | 123 | 1000 | Předopracovaná ocel s přídavkem na obrábění | 4198 | 172.76 | Tloušťka −0,00 / +0,20 mm ¦ Šířka −0,00 / +3,00 mm ¦ 4hr −0,00 / +0,20 mm ¦ Délka 1000 mm +5,00 / +30,00 mm ¦ Tloušťka a šířka v provedení broušeno / jemně frézováno ¦ Oba konce tyče řezány pilou ¦ Drsnost povrchu max. 3,2 µm | žíhané max. 241 HB (max. 820 N/mm2)
1.7225 | 30.4 | 143 | 500 | Předopracovaná ocel s přídavkem na obrábění | 2507 | 103.18 | Tloušťka −0,00 / +0,20 mm ¦ Šířka −0,00 / +3,00 mm ¦ 4hr −0,00 / +0,20 mm ¦ Délka 500 mm −0,00 / +15,00 mm ¦ Tloušťka a šířka v provedení broušeno / jemně frézováno ¦ Oba konce tyče řezány pilou ¦ Drsnost povrchu max. 3,2 µm | žíhané max. 241 HB (max. 820 N/mm2)
1.7225 | 30.4 | 143 | 1000 | Předopracovaná ocel s přídavkem na obrábění | 4661 | 191.8 | Tloušťka −0,00 / +0,20 mm ¦ Šířka −0,00 / +3,00 mm ¦ 4hr −0,00 / +0,20 mm ¦ Délka 1000 mm +5,00 / +30,00 mm ¦ Tloušťka a šířka v provedení broušeno / jemně frézováno ¦ Oba konce tyče řezány pilou ¦ Drsnost povrchu max. 3,2 µm | žíhané max. 241 HB (max. 820 N/mm2)
1.7225 | 30.4 | 153 | 500 | Předopracovaná ocel s přídavkem na obrábění | 2589 | 106.55 | Tloušťka −0,00 / +0,20 mm ¦ Šířka −0,00 / +3,00 mm ¦ 4hr −0,00 / +0,20 mm ¦ Délka 500 mm −0,00 / +15,00 mm ¦ Tloušťka a šířka v provedení broušeno / jemně frézováno ¦ Oba konce tyče řezány pilou ¦ Drsnost povrchu max. 3,2 µm | žíhané max. 241 HB (max. 820 N/mm2)
1.7225 | 30.4 | 153 | 1000 | Předopracovaná ocel s přídavkem na obrábění | 4797 | 197.4 | Tloušťka −0,00 / +0,20 mm ¦ Šířka −0,00 / +3,00 mm ¦ 4hr −0,00 / +0,20 mm ¦ Délka 1000 mm +5,00 / +30,00 mm ¦ Tloušťka a šířka v provedení broušeno / jemně frézováno ¦ Oba konce tyče řezány pilou ¦ Drsnost povrchu max. 3,2 µm | žíhané max. 241 HB (max. 820 N/mm2)
1.7225 | 30.4 | 163 | 500 | Předopracovaná ocel s přídavkem na obrábění | 3217 | 132.37 | Tloušťka −0,00 / +0,20 mm ¦ Šířka −0,00 / +3,00 mm ¦ 4hr −0,00 / +0,20 mm ¦ Délka 500 mm −0,00 / +15,00 mm ¦ Tloušťka a šířka v provedení broušeno / jemně frézováno ¦ Oba konce tyče řezány pilou ¦ Drsnost povrchu max. 3,2 µm | žíhané max. 241 HB (max. 820 N/mm2)
1.7225 | 30.4 | 163 | 1000 | Předopracovaná ocel s přídavkem na obrábění | 5996 | 246.76 | Tloušťka −0,00 / +0,20 mm ¦ Šířka −0,00 / +3,00 mm ¦ 4hr −0,00 / +0,20 mm ¦ Délka 1000 mm +5,00 / +30,00 mm ¦ Tloušťka a šířka v provedení broušeno / jemně frézováno ¦ Oba konce tyče řezány pilou ¦ Drsnost povrchu max. 3,2 µm | žíhané max. 241 HB (max. 820 N/mm2)
1.7225 | 30.4 | 183 | 500 | Předopracovaná ocel s přídavkem na obrábění | 3298 | 135.74 | Tloušťka −0,00 / +0,20 mm ¦ Šířka −0,00 / +3,00 mm ¦ 4hr −0,00 / +0,20 mm ¦ Délka 500 mm −0,00 / +15,00 mm ¦ Tloušťka a šířka v provedení broušeno / jemně frézováno ¦ Oba konce tyče řezány pilou ¦ Drsnost povrchu max. 3,2 µm | žíhané max. 241 HB (max. 820 N/mm2)
1.7225 | 30.4 | 183 | 1000 | Předopracovaná ocel s přídavkem na obrábění | 6160 | 253.49 | Tloušťka −0,00 / +0,20 mm ¦ Šířka −0,00 / +3,00 mm ¦ 4hr −0,00 / +0,20 mm ¦ Délka 1000 mm +5,00 / +30,00 mm ¦ Tloušťka a šířka v provedení broušeno / jemně frézováno ¦ Oba konce tyče řezány pilou ¦ Drsnost povrchu max. 3,2 µm | žíhané max. 241 HB (max. 820 N/mm2)
1.7225 | 30.4 | 203 | 500 | Předopracovaná ocel s přídavkem na obrábění | 3625 | 149.17 | Tloušťka −0,00 / +0,20 mm ¦ Šířka −0,00 / +3,00 mm ¦ 4hr −0,00 / +0,20 mm ¦ Délka 500 mm −0,00 / +15,00 mm ¦ Tloušťka a šířka v provedení broušeno / jemně frézováno ¦ Oba konce tyče řezány pilou ¦ Drsnost povrchu max. 3,2 µm | žíhané max. 241 HB (max. 820 N/mm2)
1.7225 | 30.4 | 203 | 1000 | Předopracovaná ocel s přídavkem na obrábění | 6760 | 278.17 | Tloušťka −0,00 / +0,20 mm ¦ Šířka −0,00 / +3,00 mm ¦ 4hr −0,00 / +0,20 mm ¦ Délka 1000 mm +5,00 / +30,00 mm ¦ Tloušťka a šířka v provedení broušeno / jemně frézováno ¦ Oba konce tyče řezány pilou ¦ Drsnost povrchu max. 3,2 µm | žíhané max. 241 HB (max. 820 N/mm2)
1.7225 | 30.4 | 223 | 500 | Předopracovaná ocel s přídavkem na obrábění | 3789 | 155.92 | Tloušťka −0,00 / +0,20 mm ¦ Šířka −0,00 / +3,00 mm ¦ 4hr −0,00 / +0,20 mm ¦ Délka 500 mm −0,00 / +15,00 mm ¦ Tloušťka a šířka v provedení broušeno / jemně frézováno ¦ Oba konce tyče řezány pilou ¦ Drsnost povrchu max. 3,2 µm | žíhané max. 241 HB (max. 820 N/mm2)
1.7225 | 30.4 | 223 | 1000 | Předopracovaná ocel s přídavkem na obrábění | 7060 | 290.52 | Tloušťka −0,00 / +0,20 mm ¦ Šířka −0,00 / +3,00 mm ¦ 4hr −0,00 / +0,20 mm ¦ Délka 1000 mm +5,00 / +30,00 mm ¦ Tloušťka a šířka v provedení broušeno / jemně frézováno ¦ Oba konce tyče řezány pilou ¦ Drsnost povrchu max. 3,2 µm | žíhané max. 241 HB (max. 820 N/mm2)
1.7225 | 30.4 | 243 | 500 | Předopracovaná ocel s přídavkem na obrábění | 3979 | 163.74 | Tloušťka −0,00 / +0,20 mm ¦ Šířka −0,00 / +3,00 mm ¦ 4hr −0,00 / +0,20 mm ¦ Délka 500 mm −0,00 / +15,00 mm ¦ Tloušťka a šířka v provedení broušeno / jemně frézováno ¦ Oba konce tyče řezány pilou ¦ Drsnost povrchu max. 3,2 µm | žíhané max. 241 HB (max. 820 N/mm2)
1.7225 | 30.4 | 243 | 1000 | Předopracovaná ocel s přídavkem na obrábění | 7440 | 306.17 | Tloušťka −0,00 / +0,20 mm ¦ Šířka −0,00 / +3,00 mm ¦ 4hr −0,00 / +0,20 mm ¦ Délka 1000 mm +5,00 / +30,00 mm ¦ Tloušťka a šířka v provedení broušeno / jemně frézováno ¦ Oba konce tyče řezány pilou ¦ Drsnost povrchu max. 3,2 µm | žíhané max. 241 HB (max. 820 N/mm2)
1.7225 | 30.4 | 263 | 500 | Předopracovaná ocel s přídavkem na obrábění | 4306 | 177.22 | Tloušťka −0,00 / +0,20 mm ¦ Šířka −0,00 / +3,00 mm ¦ 4hr −0,00 / +0,20 mm ¦ Délka 500 mm −0,00 / +15,00 mm ¦ Tloušťka a šířka v provedení broušeno / jemně frézováno ¦ Oba konce tyče řezány pilou ¦ Drsnost povrchu max. 3,2 µm | žíhané max. 241 HB (max. 820 N/mm2)
1.7225 | 30.4 | 263 | 1000 | Předopracovaná ocel s přídavkem na obrábění | 8040 | 330.85 | Tloušťka −0,00 / +0,20 mm ¦ Šířka −0,00 / +3,00 mm ¦ 4hr −0,00 / +0,20 mm ¦ Délka 1000 mm +5,00 / +30,00 mm ¦ Tloušťka a šířka v provedení broušeno / jemně frézováno ¦ Oba konce tyče řezány pilou ¦ Drsnost povrchu max. 3,2 µm | žíhané max. 241 HB (max. 820 N/mm2)
1.7225 | 30.4 | 283 | 500 | Předopracovaná ocel s přídavkem na obrábění | 4497 | 185.05 | Tloušťka −0,00 / +0,20 mm ¦ Šířka −0,00 / +3,00 mm ¦ 4hr −0,00 / +0,20 mm ¦ Délka 500 mm −0,00 / +15,00 mm ¦ Tloušťka a šířka v provedení broušeno / jemně frézováno ¦ Oba konce tyče řezány pilou ¦ Drsnost povrchu max. 3,2 µm | žíhané max. 241 HB (max. 820 N/mm2)
1.7225 | 30.4 | 283 | 1000 | Předopracovaná ocel s přídavkem na obrábění | 8395 | 345.48 | Tloušťka −0,00 / +0,20 mm ¦ Šířka −0,00 / +3,00 mm ¦ 4hr −0,00 / +0,20 mm ¦ Délka 1000 mm +5,00 / +30,00 mm ¦ Tloušťka a šířka v provedení broušeno / jemně frézováno ¦ Oba konce tyče řezány pilou ¦ Drsnost povrchu max. 3,2 µm | žíhané max. 241 HB (max. 820 N/mm2)
1.7225 | 30.4 | 303 | 500 | Předopracovaná ocel s přídavkem na obrábění | 4661 | 191.8 | Tloušťka −0,00 / +0,20 mm ¦ Šířka −0,00 / +3,00 mm ¦ 4hr −0,00 / +0,20 mm ¦ Délka 500 mm −0,00 / +15,00 mm ¦ Tloušťka a šířka v provedení broušeno / jemně frézováno ¦ Oba konce tyče řezány pilou ¦ Drsnost povrchu max. 3,2 µm | žíhané max. 241 HB (max. 820 N/mm2)
1.7225 | 30.4 | 303 | 1000 | Předopracovaná ocel s přídavkem na obrábění | 8694 | 357.76 | Tloušťka −0,00 / +0,20 mm ¦ Šířka −0,00 / +3,00 mm ¦ 4hr −0,00 / +0,20 mm ¦ Délka 1000 mm +5,00 / +30,00 mm ¦ Tloušťka a šířka v provedení broušeno / jemně frézováno ¦ Oba konce tyče řezány pilou ¦ Drsnost povrchu max. 3,2 µm | žíhané max. 241 HB (max. 820 N/mm2)
1.7225 | 30.4 | 353 | 500 | Předopracovaná ocel s přídavkem na obrábění | 5778 | 237.78 | Tloušťka −0,00 / +0,20 mm ¦ Šířka −0,00 / +3,00 mm ¦ 4hr −0,00 / +0,20 mm ¦ Délka 500 mm −0,00 / +15,00 mm ¦ Tloušťka a šířka v provedení broušeno / jemně frézováno ¦ Oba konce tyče řezány pilou ¦ Drsnost povrchu max. 3,2 µm | žíhané max. 241 HB (max. 820 N/mm2)
1.7225 | 30.4 | 353 | 1000 | Předopracovaná ocel s přídavkem na obrábění | 10793 | 444.14 | Tloušťka −0,00 / +0,20 mm ¦ Šířka −0,00 / +3,00 mm ¦ 4hr −0,00 / +0,20 mm ¦ Délka 1000 mm +5,00 / +30,00 mm ¦ Tloušťka a šířka v provedení broušeno / jemně frézováno ¦ Oba konce tyče řezány pilou ¦ Drsnost povrchu max. 3,2 µm | žíhané max. 241 HB (max. 820 N/mm2)
1.7225 | 30.4 | 403 | 500 | Předopracovaná ocel s přídavkem na obrábění | 6024 | 247.89 | Tloušťka −0,00 / +0,20 mm ¦ Šířka −0,00 / +3,00 mm ¦ 4hr −0,00 / +0,20 mm ¦ Délka 500 mm −0,00 / +15,00 mm ¦ Tloušťka a šířka v provedení broušeno / jemně frézováno ¦ Oba konce tyče řezány pilou ¦ Drsnost povrchu max. 3,2 µm | žíhané max. 241 HB (max. 820 N/mm2)
1.7225 | 30.4 | 403 | 1000 | Předopracovaná ocel s přídavkem na obrábění | 11256 | 463.22 | Tloušťka −0,00 / +0,20 mm ¦ Šířka −0,00 / +3,00 mm ¦ 4hr −0,00 / +0,20 mm ¦ Délka 1000 mm +5,00 / +30,00 mm ¦ Tloušťka a šířka v provedení broušeno / jemně frézováno ¦ Oba konce tyče řezány pilou ¦ Drsnost povrchu max. 3,2 µm | žíhané max. 241 HB (max. 820 N/mm2)
1.7225 | 30.4 | 453 | 500 | Předopracovaná ocel s přídavkem na obrábění | 7222 | 297.2 | Tloušťka −0,00 / +0,20 mm ¦ Šířka −0,00 / +3,00 mm ¦ 4hr −0,00 / +0,20 mm ¦ Délka 500 mm −0,00 / +15,00 mm ¦ Tloušťka a šířka v provedení broušeno / jemně frézováno ¦ Oba konce tyče řezány pilou ¦ Drsnost povrchu max. 3,2 µm | žíhané max. 241 HB (max. 820 N/mm2)
1.7225 | 30.4 | 453 | 1000 | Předopracovaná ocel s přídavkem na obrábění | 13490 | 555.16 | Tloušťka −0,00 / +0,20 mm ¦ Šířka −0,00 / +3,00 mm ¦ 4hr −0,00 / +0,20 mm ¦ Délka 1000 mm +5,00 / +30,00 mm ¦ Tloušťka a šířka v provedení broušeno / jemně frézováno ¦ Oba konce tyče řezány pilou ¦ Drsnost povrchu max. 3,2 µm | žíhané max. 241 HB (max. 820 N/mm2)
1.7225 | 30.4 | 503 | 500 | Předopracovaná ocel s přídavkem na obrábění | 7631 | 314.05 | Tloušťka −0,00 / +0,20 mm ¦ Šířka −0,00 / +3,00 mm ¦ 4hr −0,00 / +0,20 mm ¦ Délka 500 mm −0,00 / +15,00 mm ¦ Tloušťka a šířka v provedení broušeno / jemně frézováno ¦ Oba konce tyče řezány pilou ¦ Drsnost povrchu max. 3,2 µm | žíhané max. 241 HB (max. 820 N/mm2)
1.7225 | 30.4 | 503 | 1000 | Předopracovaná ocel s přídavkem na obrábění | 14254 | 586.58 | Tloušťka −0,00 / +0,20 mm ¦ Šířka −0,00 / +3,00 mm ¦ 4hr −0,00 / +0,20 mm ¦ Délka 1000 mm +5,00 / +30,00 mm ¦ Tloušťka a šířka v provedení broušeno / jemně frézováno ¦ Oba konce tyče řezány pilou ¦ Drsnost povrchu max. 3,2 µm | žíhané max. 241 HB (max. 820 N/mm2)
1.7225 | 35.4 | 43 | 500 | Předopracovaná ocel s přídavkem na obrábění | 1309 | 53.88 | Tloušťka −0,00 / +0,20 mm ¦ Šířka −0,00 / +3,00 mm ¦ 4hr −0,00 / +0,20 mm ¦ Délka 500 mm −0,00 / +15,00 mm ¦ Tloušťka a šířka v provedení broušeno / jemně frézováno ¦ Oba konce tyče řezány pilou ¦ Drsnost povrchu max. 3,2 µm | žíhané max. 241 HB (max. 820 N/mm2)
1.7225 | 35.4 | 43 | 1000 | Předopracovaná ocel s přídavkem na obrábění | 2453 | 100.95 | Tloušťka −0,00 / +0,20 mm ¦ Šířka −0,00 / +3,00 mm ¦ 4hr −0,00 / +0,20 mm ¦ Délka 1000 mm +5,00 / +30,00 mm ¦ Tloušťka a šířka v provedení broušeno / jemně frézováno ¦ Oba konce tyče řezány pilou ¦ Drsnost povrchu max. 3,2 µm | žíhané max. 241 HB (max. 820 N/mm2)
1.7225 | 35.4 | 53 | 500 | Předopracovaná ocel s přídavkem na obrábění | 1363 | 56.1 | Tloušťka −0,00 / +0,20 mm ¦ Šířka −0,00 / +3,00 mm ¦ 4hr −0,00 / +0,20 mm ¦ Délka 500 mm −0,00 / +15,00 mm ¦ Tloušťka a šířka v provedení broušeno / jemně frézováno ¦ Oba konce tyče řezány pilou ¦ Drsnost povrchu max. 3,2 µm | žíhané max. 241 HB (max. 820 N/mm2)
1.7225 | 35.4 | 53 | 1000 | Předopracovaná ocel s přídavkem na obrábění | 2535 | 104.32 | Tloušťka −0,00 / +0,20 mm ¦ Šířka −0,00 / +3,00 mm ¦ 4hr −0,00 / +0,20 mm ¦ Délka 1000 mm +5,00 / +30,00 mm ¦ Tloušťka a šířka v provedení broušeno / jemně frézováno ¦ Oba konce tyče řezány pilou ¦ Drsnost povrchu max. 3,2 µm | žíhané max. 241 HB (max. 820 N/mm2)
1.7225 | 35.4 | 63 | 500 | Předopracovaná ocel s přídavkem na obrábění | 1499 | 61.7 | Tloušťka −0,00 / +0,20 mm ¦ Šířka −0,00 / +3,00 mm ¦ 4hr −0,00 / +0,20 mm ¦ Délka 500 mm −0,00 / +15,00 mm ¦ Tloušťka a šířka v provedení broušeno / jemně frézováno ¦ Oba konce tyče řezány pilou ¦ Drsnost povrchu max. 3,2 µm | žíhané max. 241 HB (max. 820 N/mm2)
1.7225 | 35.4 | 63 | 1000 | Předopracovaná ocel s přídavkem na obrábění | 2807 | 115.52 | Tloušťka −0,00 / +0,20 mm ¦ Šířka −0,00 / +3,00 mm ¦ 4hr −0,00 / +0,20 mm ¦ Délka 1000 mm +5,00 / +30,00 mm ¦ Tloušťka a šířka v provedení broušeno / jemně frézováno ¦ Oba konce tyče řezány pilou ¦ Drsnost povrchu max. 3,2 µm | žíhané max. 241 HB (max. 820 N/mm2)
1.7225 | 35.4 | 73 | 500 | Předopracovaná ocel s přídavkem na obrábění | 1663 | 68.44 | Tloušťka −0,00 / +0,20 mm ¦ Šířka −0,00 / +3,00 mm ¦ 4hr −0,00 / +0,20 mm ¦ Délka 500 mm −0,00 / +15,00 mm ¦ Tloušťka a šířka v provedení broušeno / jemně frézováno ¦ Oba konce tyče řezány pilou ¦ Drsnost povrchu max. 3,2 µm | žíhané max. 241 HB (max. 820 N/mm2)
1.7225 | 35.4 | 73 | 1000 | Předopracovaná ocel s přídavkem na obrábění | 3107 | 127.86 | Tloušťka −0,00 / +0,20 mm ¦ Šířka −0,00 / +3,00 mm ¦ 4hr −0,00 / +0,20 mm ¦ Délka 1000 mm +5,00 / +30,00 mm ¦ Tloušťka a šířka v provedení broušeno / jemně frézováno ¦ Oba konce tyče řezány pilou ¦ Drsnost povrchu max. 3,2 µm | žíhané max. 241 HB (max. 820 N/mm2)
1.7225 | 35.4 | 83 | 500 | Předopracovaná ocel s přídavkem na obrábění | 1853 | 76.27 | Tloušťka −0,00 / +0,20 mm ¦ Šířka −0,00 / +3,00 mm ¦ 4hr −0,00 / +0,20 mm ¦ Délka 500 mm −0,00 / +15,00 mm ¦ Tloušťka a šířka v provedení broušeno / jemně frézováno ¦ Oba konce tyče řezány pilou ¦ Drsnost povrchu max. 3,2 µm | žíhané max. 241 HB (max. 820 N/mm2)
1.7225 | 35.4 | 83 | 1000 | Předopracovaná ocel s přídavkem na obrábění | 3462 | 142.48 | Tloušťka −0,00 / +0,20 mm ¦ Šířka −0,00 / +3,00 mm ¦ 4hr −0,00 / +0,20 mm ¦ Délka 1000 mm +5,00 / +30,00 mm ¦ Tloušťka a šířka v provedení broušeno / jemně frézováno ¦ Oba konce tyče řezány pilou ¦ Drsnost povrchu max. 3,2 µm | žíhané max. 241 HB (max. 820 N/mm2)
1.7225 | 35.4 | 93 | 500 | Předopracovaná ocel s přídavkem na obrábění | 1935 | 79.64 | Tloušťka −0,00 / +0,20 mm ¦ Šířka −0,00 / +3,00 mm ¦ 4hr −0,00 / +0,20 mm ¦ Délka 500 mm −0,00 / +15,00 mm ¦ Tloušťka a šířka v provedení broušeno / jemně frézováno ¦ Oba konce tyče řezány pilou ¦ Drsnost povrchu max. 3,2 µm | žíhané max. 241 HB (max. 820 N/mm2)
1.7225 | 35.4 | 93 | 1000 | Předopracovaná ocel s přídavkem na obrábění | 3598 | 148.08 | Tloušťka −0,00 / +0,20 mm ¦ Šířka −0,00 / +3,00 mm ¦ 4hr −0,00 / +0,20 mm ¦ Délka 1000 mm +5,00 / +30,00 mm ¦ Tloušťka a šířka v provedení broušeno / jemně frézováno ¦ Oba konce tyče řezány pilou ¦ Drsnost povrchu max. 3,2 µm | žíhané max. 241 HB (max. 820 N/mm2)
1.7225 | 35.4 | 103 | 500 | Předopracovaná ocel s přídavkem na obrábění | 2099 | 86.38 | Tloušťka −0,00 / +0,20 mm ¦ Šířka −0,00 / +3,00 mm ¦ 4hr −0,00 / +0,20 mm ¦ Délka 500 mm −0,00 / +15,00 mm ¦ Tloušťka a šířka v provedení broušeno / jemně frézováno ¦ Oba konce tyče řezány pilou ¦ Drsnost povrchu max. 3,2 µm | žíhané max. 241 HB (max. 820 N/mm2)
1.7225 | 35.4 | 103 | 1000 | Předopracovaná ocel s přídavkem na obrábění | 3898 | 160.42 | Tloušťka −0,00 / +0,20 mm ¦ Šířka −0,00 / +3,00 mm ¦ 4hr −0,00 / +0,20 mm ¦ Délka 1000 mm +5,00 / +30,00 mm ¦ Tloušťka a šířka v provedení broušeno / jemně frézováno ¦ Oba konce tyče řezány pilou ¦ Drsnost povrchu max. 3,2 µm | žíhané max. 241 HB (max. 820 N/mm2)
1.7225 | 35.4 | 123 | 500 | Předopracovaná ocel s přídavkem na obrábění | 2427 | 99.86 | Tloušťka −0,00 / +0,20 mm ¦ Šířka −0,00 / +3,00 mm ¦ 4hr −0,00 / +0,20 mm ¦ Délka 500 mm −0,00 / +15,00 mm ¦ Tloušťka a šířka v provedení broušeno / jemně frézováno ¦ Oba konce tyče řezány pilou ¦ Drsnost povrchu max. 3,2 µm | žíhané max. 241 HB (max. 820 N/mm2)
1.7225 | 35.4 | 123 | 1000 | Předopracovaná ocel s přídavkem na obrábění | 4497 | 185.05 | Tloušťka −0,00 / +0,20 mm ¦ Šířka −0,00 / +3,00 mm ¦ 4hr −0,00 / +0,20 mm ¦ Délka 1000 mm +5,00 / +30,00 mm ¦ Tloušťka a šířka v provedení broušeno / jemně frézováno ¦ Oba konce tyče řezány pilou ¦ Drsnost povrchu max. 3,2 µm | žíhané max. 241 HB (max. 820 N/mm2)
1.7225 | 35.4 | 143 | 500 | Předopracovaná ocel s přídavkem na obrábění | 2671 | 109.92 | Tloušťka −0,00 / +0,20 mm ¦ Šířka −0,00 / +3,00 mm ¦ 4hr −0,00 / +0,20 mm ¦ Délka 500 mm −0,00 / +15,00 mm ¦ Tloušťka a šířka v provedení broušeno / jemně frézováno ¦ Oba konce tyče řezány pilou ¦ Drsnost povrchu max. 3,2 µm | žíhané max. 241 HB (max. 820 N/mm2)
1.7225 | 35.4 | 143 | 1000 | Předopracovaná ocel s přídavkem na obrábění | 4960 | 204.13 | Tloušťka −0,00 / +0,20 mm ¦ Šířka −0,00 / +3,00 mm ¦ 4hr −0,00 / +0,20 mm ¦ Délka 1000 mm +5,00 / +30,00 mm ¦ Tloušťka a šířka v provedení broušeno / jemně frézováno ¦ Oba konce tyče řezány pilou ¦ Drsnost povrchu max. 3,2 µm | žíhané max. 241 HB (max. 820 N/mm2)
1.7225 | 35.4 | 153 | 500 | Předopracovaná ocel s přídavkem na obrábění | 2807 | 115.52 | Tloušťka −0,00 / +0,20 mm ¦ Šířka −0,00 / +3,00 mm ¦ 4hr −0,00 / +0,20 mm ¦ Délka 500 mm −0,00 / +15,00 mm ¦ Tloušťka a šířka v provedení broušeno / jemně frézováno ¦ Oba konce tyče řezány pilou ¦ Drsnost povrchu max. 3,2 µm | žíhané max. 241 HB (max. 820 N/mm2)
1.7225 | 35.4 | 153 | 1000 | Předopracovaná ocel s přídavkem na obrábění | 5260 | 216.48 | Tloušťka −0,00 / +0,20 mm ¦ Šířka −0,00 / +3,00 mm ¦ 4hr −0,00 / +0,20 mm ¦ Délka 1000 mm +5,00 / +30,00 mm ¦ Tloušťka a šířka v provedení broušeno / jemně frézováno ¦ Oba konce tyče řezány pilou ¦ Drsnost povrchu max. 3,2 µm | žíhané max. 241 HB (max. 820 N/mm2)
1.7225 | 35.4 | 163 | 500 | Předopracovaná ocel s přídavkem na obrábění | 3381 | 139.12 | Tloušťka −0,00 / +0,20 mm ¦ Šířka −0,00 / +3,00 mm ¦ 4hr −0,00 / +0,20 mm ¦ Délka 500 mm −0,00 / +15,00 mm ¦ Tloušťka a šířka v provedení broušeno / jemně frézováno ¦ Oba konce tyče řezány pilou ¦ Drsnost povrchu max. 3,2 µm | žíhané max. 241 HB (max. 820 N/mm2)
1.7225 | 35.4 | 163 | 1000 | Předopracovaná ocel s přídavkem na obrábění | 6296 | 259.09 | Tloušťka −0,00 / +0,20 mm ¦ Šířka −0,00 / +3,00 mm ¦ 4hr −0,00 / +0,20 mm ¦ Délka 1000 mm +5,00 / +30,00 mm ¦ Tloušťka a šířka v provedení broušeno / jemně frézováno ¦ Oba konce tyče řezány pilou ¦ Drsnost povrchu max. 3,2 µm | žíhané max. 241 HB (max. 820 N/mm2)
1.7225 | 35.4 | 183 | 500 | Předopracovaná ocel s přídavkem na obrábění | 3789 | 155.92 | Tloušťka −0,00 / +0,20 mm ¦ Šířka −0,00 / +3,00 mm ¦ 4hr −0,00 / +0,20 mm ¦ Délka 500 mm −0,00 / +15,00 mm ¦ Tloušťka a šířka v provedení broušeno / jemně frézováno ¦ Oba konce tyče řezány pilou ¦ Drsnost povrchu max. 3,2 µm | žíhané max. 241 HB (max. 820 N/mm2)
1.7225 | 35.4 | 183 | 1000 | Předopracovaná ocel s přídavkem na obrábění | 7060 | 290.52 | Tloušťka −0,00 / +0,20 mm ¦ Šířka −0,00 / +3,00 mm ¦ 4hr −0,00 / +0,20 mm ¦ Délka 1000 mm +5,00 / +30,00 mm ¦ Tloušťka a šířka v provedení broušeno / jemně frézováno ¦ Oba konce tyče řezány pilou ¦ Drsnost povrchu max. 3,2 µm | žíhané max. 241 HB (max. 820 N/mm2)
1.7225 | 35.4 | 203 | 500 | Předopracovaná ocel s přídavkem na obrábění | 3952 | 162.65 | Tloušťka −0,00 / +0,20 mm ¦ Šířka −0,00 / +3,00 mm ¦ 4hr −0,00 / +0,20 mm ¦ Délka 500 mm −0,00 / +15,00 mm ¦ Tloušťka a šířka v provedení broušeno / jemně frézováno ¦ Oba konce tyče řezány pilou ¦ Drsnost povrchu max. 3,2 µm | žíhané max. 241 HB (max. 820 N/mm2)
1.7225 | 35.4 | 203 | 1000 | Předopracovaná ocel s přídavkem na obrábění | 7359 | 302.85 | Tloušťka −0,00 / +0,20 mm ¦ Šířka −0,00 / +3,00 mm ¦ 4hr −0,00 / +0,20 mm ¦ Délka 1000 mm +5,00 / +30,00 mm ¦ Tloušťka a šířka v provedení broušeno / jemně frézováno ¦ Oba konce tyče řezány pilou ¦ Drsnost povrchu max. 3,2 µm | žíhané max. 241 HB (max. 820 N/mm2)
1.7225 | 35.4 | 223 | 500 | Předopracovaná ocel s přídavkem na obrábění | 4116 | 169.4 | Tloušťka −0,00 / +0,20 mm ¦ Šířka −0,00 / +3,00 mm ¦ 4hr −0,00 / +0,20 mm ¦ Délka 500 mm −0,00 / +15,00 mm ¦ Tloušťka a šířka v provedení broušeno / jemně frézováno ¦ Oba konce tyče řezány pilou ¦ Drsnost povrchu max. 3,2 µm | žíhané max. 241 HB (max. 820 N/mm2)
1.7225 | 35.4 | 223 | 1000 | Předopracovaná ocel s přídavkem na obrábění | 7659 | 315.2 | Tloušťka −0,00 / +0,20 mm ¦ Šířka −0,00 / +3,00 mm ¦ 4hr −0,00 / +0,20 mm ¦ Délka 1000 mm +5,00 / +30,00 mm ¦ Tloušťka a šířka v provedení broušeno / jemně frézováno ¦ Oba konce tyče řezány pilou ¦ Drsnost povrchu max. 3,2 µm | žíhané max. 241 HB (max. 820 N/mm2)
1.7225 | 35.4 | 243 | 500 | Předopracovaná ocel s přídavkem na obrábění | 4388 | 180.6 | Tloušťka −0,00 / +0,20 mm ¦ Šířka −0,00 / +3,00 mm ¦ 4hr −0,00 / +0,20 mm ¦ Délka 500 mm −0,00 / +15,00 mm ¦ Tloušťka a šířka v provedení broušeno / jemně frézováno ¦ Oba konce tyče řezány pilou ¦ Drsnost povrchu max. 3,2 µm | žíhané max. 241 HB (max. 820 N/mm2)
1.7225 | 35.4 | 243 | 1000 | Předopracovaná ocel s přídavkem na obrábění | 8176 | 336.45 | Tloušťka −0,00 / +0,20 mm ¦ Šířka −0,00 / +3,00 mm ¦ 4hr −0,00 / +0,20 mm ¦ Délka 1000 mm +5,00 / +30,00 mm ¦ Tloušťka a šířka v provedení broušeno / jemně frézováno ¦ Oba konce tyče řezány pilou ¦ Drsnost povrchu max. 3,2 µm | žíhané max. 241 HB (max. 820 N/mm2)
1.7225 | 35.4 | 263 | 500 | Předopracovaná ocel s přídavkem na obrábění | 4661 | 191.8 | Tloušťka −0,00 / +0,20 mm ¦ Šířka −0,00 / +3,00 mm ¦ 4hr −0,00 / +0,20 mm ¦ Délka 500 mm −0,00 / +15,00 mm ¦ Tloušťka a šířka v provedení broušeno / jemně frézováno ¦ Oba konce tyče řezány pilou ¦ Drsnost povrchu max. 3,2 µm | žíhané max. 241 HB (max. 820 N/mm2)
1.7225 | 35.4 | 263 | 1000 | Předopracovaná ocel s přídavkem na obrábění | 8694 | 357.76 | Tloušťka −0,00 / +0,20 mm ¦ Šířka −0,00 / +3,00 mm ¦ 4hr −0,00 / +0,20 mm ¦ Délka 1000 mm +5,00 / +30,00 mm ¦ Tloušťka a šířka v provedení broušeno / jemně frézováno ¦ Oba konce tyče řezány pilou ¦ Drsnost povrchu max. 3,2 µm | žíhané max. 241 HB (max. 820 N/mm2)
1.7225 | 35.4 | 283 | 500 | Předopracovaná ocel s přídavkem na obrábění | 4906 | 201.9 | Tloušťka −0,00 / +0,20 mm ¦ Šířka −0,00 / +3,00 mm ¦ 4hr −0,00 / +0,20 mm ¦ Délka 500 mm −0,00 / +15,00 mm ¦ Tloušťka a šířka v provedení broušeno / jemně frézováno ¦ Oba konce tyče řezány pilou ¦ Drsnost povrchu max. 3,2 µm | žíhané max. 241 HB (max. 820 N/mm2)
1.7225 | 35.4 | 283 | 1000 | Předopracovaná ocel s přídavkem na obrábění | 9157 | 376.85 | Tloušťka −0,00 / +0,20 mm ¦ Šířka −0,00 / +3,00 mm ¦ 4hr −0,00 / +0,20 mm ¦ Délka 1000 mm +5,00 / +30,00 mm ¦ Tloušťka a šířka v provedení broušeno / jemně frézováno ¦ Oba konce tyče řezány pilou ¦ Drsnost povrchu max. 3,2 µm | žíhané max. 241 HB (max. 820 N/mm2)
1.7225 | 35.4 | 303 | 500 | Předopracovaná ocel s přídavkem na obrábění | 5152 | 212.01 | Tloušťka −0,00 / +0,20 mm ¦ Šířka −0,00 / +3,00 mm ¦ 4hr −0,00 / +0,20 mm ¦ Délka 500 mm −0,00 / +15,00 mm ¦ Tloušťka a šířka v provedení broušeno / jemně frézováno ¦ Oba konce tyče řezány pilou ¦ Drsnost povrchu max. 3,2 µm | žíhané max. 241 HB (max. 820 N/mm2)
1.7225 | 35.4 | 303 | 1000 | Předopracovaná ocel s přídavkem na obrábění | 9593 | 394.78 | Tloušťka −0,00 / +0,20 mm ¦ Šířka −0,00 / +3,00 mm ¦ 4hr −0,00 / +0,20 mm ¦ Délka 1000 mm +5,00 / +30,00 mm ¦ Tloušťka a šířka v provedení broušeno / jemně frézováno ¦ Oba konce tyče řezány pilou ¦ Drsnost povrchu max. 3,2 µm | žíhané max. 241 HB (max. 820 N/mm2)
1.7225 | 35.4 | 353 | 500 | Předopracovaná ocel s přídavkem na obrábění | 6188 | 254.64 | Tloušťka −0,00 / +0,20 mm ¦ Šířka −0,00 / +3,00 mm ¦ 4hr −0,00 / +0,20 mm ¦ Délka 500 mm −0,00 / +15,00 mm ¦ Tloušťka a šířka v provedení broušeno / jemně frézováno ¦ Oba konce tyče řezány pilou ¦ Drsnost povrchu max. 3,2 µm | žíhané max. 241 HB (max. 820 N/mm2)
1.7225 | 35.4 | 353 | 1000 | Předopracovaná ocel s přídavkem na obrábění | 11556 | 475.57 | Tloušťka −0,00 / +0,20 mm ¦ Šířka −0,00 / +3,00 mm ¦ 4hr −0,00 / +0,20 mm ¦ Délka 1000 mm +5,00 / +30,00 mm ¦ Tloušťka a šířka v provedení broušeno / jemně frézováno ¦ Oba konce tyče řezány pilou ¦ Drsnost povrchu max. 3,2 µm | žíhané max. 241 HB (max. 820 N/mm2)
1.7225 | 35.4 | 403 | 500 | Předopracovaná ocel s přídavkem na obrábění | 6760 | 278.17 | Tloušťka −0,00 / +0,20 mm ¦ Šířka −0,00 / +3,00 mm ¦ 4hr −0,00 / +0,20 mm ¦ Délka 500 mm −0,00 / +15,00 mm ¦ Tloušťka a šířka v provedení broušeno / jemně frézováno ¦ Oba konce tyče řezány pilou ¦ Drsnost povrchu max. 3,2 µm | žíhané max. 241 HB (max. 820 N/mm2)
1.7225 | 35.4 | 403 | 1000 | Předopracovaná ocel s přídavkem na obrábění | 12592 | 518.18 | Tloušťka −0,00 / +0,20 mm ¦ Šířka −0,00 / +3,00 mm ¦ 4hr −0,00 / +0,20 mm ¦ Délka 1000 mm +5,00 / +30,00 mm ¦ Tloušťka a šířka v provedení broušeno / jemně frézováno ¦ Oba konce tyče řezány pilou ¦ Drsnost povrchu max. 3,2 µm | žíhané max. 241 HB (max. 820 N/mm2)
1.7225 | 35.4 | 453 | 500 | Předopracovaná ocel s přídavkem na obrábění | 7550 | 310.69 | Tloušťka −0,00 / +0,20 mm ¦ Šířka −0,00 / +3,00 mm ¦ 4hr −0,00 / +0,20 mm ¦ Délka 500 mm −0,00 / +15,00 mm ¦ Tloušťka a šířka v provedení broušeno / jemně frézováno ¦ Oba konce tyče řezány pilou ¦ Drsnost povrchu max. 3,2 µm | žíhané max. 241 HB (max. 820 N/mm2)
1.7225 | 35.4 | 453 | 1000 | Předopracovaná ocel s přídavkem na obrábění | 14090 | 579.84 | Tloušťka −0,00 / +0,20 mm ¦ Šířka −0,00 / +3,00 mm ¦ 4hr −0,00 / +0,20 mm ¦ Délka 1000 mm +5,00 / +30,00 mm ¦ Tloušťka a šířka v provedení broušeno / jemně frézováno ¦ Oba konce tyče řezány pilou ¦ Drsnost povrchu max. 3,2 µm | žíhané max. 241 HB (max. 820 N/mm2)
1.7225 | 35.4 | 503 | 500 | Předopracovaná ocel s přídavkem na obrábění | 8422 | 346.57 | Tloušťka −0,00 / +0,20 mm ¦ Šířka −0,00 / +3,00 mm ¦ 4hr −0,00 / +0,20 mm ¦ Délka 500 mm −0,00 / +15,00 mm ¦ Tloušťka a šířka v provedení broušeno / jemně frézováno ¦ Oba konce tyče řezány pilou ¦ Drsnost povrchu max. 3,2 µm | žíhané max. 241 HB (max. 820 N/mm2)
1.7225 | 35.4 | 503 | 1000 | Předopracovaná ocel s přídavkem na obrábění | 15753 | 648.28 | Tloušťka −0,00 / +0,20 mm ¦ Šířka −0,00 / +3,00 mm ¦ 4hr −0,00 / +0,20 mm ¦ Délka 1000 mm +5,00 / +30,00 mm ¦ Tloušťka a šířka v provedení broušeno / jemně frézováno ¦ Oba konce tyče řezány pilou ¦ Drsnost povrchu max. 3,2 µm | žíhané max. 241 HB (max. 820 N/mm2)
1.7225 | 40.4 | 43 | 500 | Předopracovaná ocel s přídavkem na obrábění | 1445 | 59.48 | Tloušťka −0,00 / +0,20 mm ¦ Šířka −0,00 / +3,00 mm ¦ 4hr −0,00 / +0,20 mm ¦ Délka 500 mm −0,00 / +15,00 mm ¦ Tloušťka a šířka v provedení broušeno / jemně frézováno ¦ Oba konce tyče řezány pilou ¦ Drsnost povrchu max. 3,2 µm | žíhané max. 241 HB (max. 820 N/mm2)
1.7225 | 40.4 | 43 | 1000 | Předopracovaná ocel s přídavkem na obrábění | 2699 | 111.06 | Tloušťka −0,00 / +0,20 mm ¦ Šířka −0,00 / +3,00 mm ¦ 4hr −0,00 / +0,20 mm ¦ Délka 1000 mm +5,00 / +30,00 mm ¦ Tloušťka a šířka v provedení broušeno / jemně frézováno ¦ Oba konce tyče řezány pilou ¦ Drsnost povrchu max. 3,2 µm | žíhané max. 241 HB (max. 820 N/mm2)
1.7225 | 40.4 | 53 | 500 | Předopracovaná ocel s přídavkem na obrábění | 1499 | 61.7 | Tloušťka −0,00 / +0,20 mm ¦ Šířka −0,00 / +3,00 mm ¦ 4hr −0,00 / +0,20 mm ¦ Délka 500 mm −0,00 / +15,00 mm ¦ Tloušťka a šířka v provedení broušeno / jemně frézováno ¦ Oba konce tyče řezány pilou ¦ Drsnost povrchu max. 3,2 µm | žíhané max. 241 HB (max. 820 N/mm2)
1.7225 | 40.4 | 53 | 1000 | Předopracovaná ocel s přídavkem na obrábění | 2807 | 115.52 | Tloušťka −0,00 / +0,20 mm ¦ Šířka −0,00 / +3,00 mm ¦ 4hr −0,00 / +0,20 mm ¦ Délka 1000 mm +5,00 / +30,00 mm ¦ Tloušťka a šířka v provedení broušeno / jemně frézováno ¦ Oba konce tyče řezány pilou ¦ Drsnost povrchu max. 3,2 µm | žíhané max. 241 HB (max. 820 N/mm2)
1.7225 | 40.4 | 63 | 500 | Předopracovaná ocel s přídavkem na obrábění | 1717 | 70.67 | Tloušťka −0,00 / +0,20 mm ¦ Šířka −0,00 / +3,00 mm ¦ 4hr −0,00 / +0,20 mm ¦ Délka 500 mm −0,00 / +15,00 mm ¦ Tloušťka a šířka v provedení broušeno / jemně frézováno ¦ Oba konce tyče řezány pilou ¦ Drsnost povrchu max. 3,2 µm | žíhané max. 241 HB (max. 820 N/mm2)
1.7225 | 40.4 | 63 | 1000 | Předopracovaná ocel s přídavkem na obrábění | 3217 | 132.37 | Tloušťka −0,00 / +0,20 mm ¦ Šířka −0,00 / +3,00 mm ¦ 4hr −0,00 / +0,20 mm ¦ Délka 1000 mm +5,00 / +30,00 mm ¦ Tloušťka a šířka v provedení broušeno / jemně frézováno ¦ Oba konce tyče řezány pilou ¦ Drsnost povrchu max. 3,2 µm | žíhané max. 241 HB (max. 820 N/mm2)
1.7225 | 40.4 | 73 | 500 | Předopracovaná ocel s přídavkem na obrábění | 1881 | 77.41 | Tloušťka −0,00 / +0,20 mm ¦ Šířka −0,00 / +3,00 mm ¦ 4hr −0,00 / +0,20 mm ¦ Délka 500 mm −0,00 / +15,00 mm ¦ Tloušťka a šířka v provedení broušeno / jemně frézováno ¦ Oba konce tyče řezány pilou ¦ Drsnost povrchu max. 3,2 µm | žíhané max. 241 HB (max. 820 N/mm2)
1.7225 | 40.4 | 73 | 1000 | Předopracovaná ocel s přídavkem na obrábění | 3517 | 144.72 | Tloušťka −0,00 / +0,20 mm ¦ Šířka −0,00 / +3,00 mm ¦ 4hr −0,00 / +0,20 mm ¦ Délka 1000 mm +5,00 / +30,00 mm ¦ Tloušťka a šířka v provedení broušeno / jemně frézováno ¦ Oba konce tyče řezány pilou ¦ Drsnost povrchu max. 3,2 µm | žíhané max. 241 HB (max. 820 N/mm2)
1.7225 | 40.4 | 83 | 500 | Předopracovaná ocel s přídavkem na obrábění | 2153 | 88.61 | Tloušťka −0,00 / +0,20 mm ¦ Šířka −0,00 / +3,00 mm ¦ 4hr −0,00 / +0,20 mm ¦ Délka 500 mm −0,00 / +15,00 mm ¦ Tloušťka a šířka v provedení broušeno / jemně frézováno ¦ Oba konce tyče řezány pilou ¦ Drsnost povrchu max. 3,2 µm | žíhané max. 241 HB (max. 820 N/mm2)
1.7225 | 40.4 | 83 | 1000 | Předopracovaná ocel s přídavkem na obrábění | 4007 | 164.88 | Tloušťka −0,00 / +0,20 mm ¦ Šířka −0,00 / +3,00 mm ¦ 4hr −0,00 / +0,20 mm ¦ Délka 1000 mm +5,00 / +30,00 mm ¦ Tloušťka a šířka v provedení broušeno / jemně frézováno ¦ Oba konce tyče řezány pilou ¦ Drsnost povrchu max. 3,2 µm | žíhané max. 241 HB (max. 820 N/mm2)
1.7225 | 40.4 | 93 | 500 | Předopracovaná ocel s přídavkem na obrábění | 2263 | 93.12 | Tloušťka −0,00 / +0,20 mm ¦ Šířka −0,00 / +3,00 mm ¦ 4hr −0,00 / +0,20 mm ¦ Délka 500 mm −0,00 / +15,00 mm ¦ Tloušťka a šířka v provedení broušeno / jemně frézováno ¦ Oba konce tyče řezány pilou ¦ Drsnost povrchu max. 3,2 µm | žíhané max. 241 HB (max. 820 N/mm2)
1.7225 | 40.4 | 93 | 1000 | Předopracovaná ocel s přídavkem na obrábění | 4198 | 172.76 | Tloušťka −0,00 / +0,20 mm ¦ Šířka −0,00 / +3,00 mm ¦ 4hr −0,00 / +0,20 mm ¦ Délka 1000 mm +5,00 / +30,00 mm ¦ Tloušťka a šířka v provedení broušeno / jemně frézováno ¦ Oba konce tyče řezány pilou ¦ Drsnost povrchu max. 3,2 µm | žíhané max. 241 HB (max. 820 N/mm2)
1.7225 | 40.4 | 103 | 500 | Předopracovaná ocel s přídavkem na obrábění | 2453 | 100.95 | Tloušťka −0,00 / +0,20 mm ¦ Šířka −0,00 / +3,00 mm ¦ 4hr −0,00 / +0,20 mm ¦ Délka 500 mm −0,00 / +15,00 mm ¦ Tloušťka a šířka v provedení broušeno / jemně frézováno ¦ Oba konce tyče řezány pilou ¦ Drsnost povrchu max. 3,2 µm | žíhané max. 241 HB (max. 820 N/mm2)
1.7225 | 40.4 | 103 | 1000 | Předopracovaná ocel s přídavkem na obrábění | 4579 | 188.42 | Tloušťka −0,00 / +0,20 mm ¦ Šířka −0,00 / +3,00 mm ¦ 4hr −0,00 / +0,20 mm ¦ Délka 1000 mm +5,00 / +30,00 mm ¦ Tloušťka a šířka v provedení broušeno / jemně frézováno ¦ Oba konce tyče řezány pilou ¦ Drsnost povrchu max. 3,2 µm | žíhané max. 241 HB (max. 820 N/mm2)
1.7225 | 40.4 | 123 | 500 | Předopracovaná ocel s přídavkem na obrábění | 2807 | 115.52 | Tloušťka −0,00 / +0,20 mm ¦ Šířka −0,00 / +3,00 mm ¦ 4hr −0,00 / +0,20 mm ¦ Délka 500 mm −0,00 / +15,00 mm ¦ Tloušťka a šířka v provedení broušeno / jemně frézováno ¦ Oba konce tyče řezány pilou ¦ Drsnost povrchu max. 3,2 µm | žíhané max. 241 HB (max. 820 N/mm2)
1.7225 | 40.4 | 123 | 1000 | Předopracovaná ocel s přídavkem na obrábění | 5260 | 216.48 | Tloušťka −0,00 / +0,20 mm ¦ Šířka −0,00 / +3,00 mm ¦ 4hr −0,00 / +0,20 mm ¦ Délka 1000 mm +5,00 / +30,00 mm ¦ Tloušťka a šířka v provedení broušeno / jemně frézováno ¦ Oba konce tyče řezány pilou ¦ Drsnost povrchu max. 3,2 µm | žíhané max. 241 HB (max. 820 N/mm2)
1.7225 | 40.4 | 143 | 500 | Předopracovaná ocel s přídavkem na obrábění | 3053 | 125.64 | Tloušťka −0,00 / +0,20 mm ¦ Šířka −0,00 / +3,00 mm ¦ 4hr −0,00 / +0,20 mm ¦ Délka 500 mm −0,00 / +15,00 mm ¦ Tloušťka a šířka v provedení broušeno / jemně frézováno ¦ Oba konce tyče řezány pilou ¦ Drsnost povrchu max. 3,2 µm | žíhané max. 241 HB (max. 820 N/mm2)
1.7225 | 40.4 | 143 | 1000 | Předopracovaná ocel s přídavkem na obrábění | 5696 | 234.41 | Tloušťka −0,00 / +0,20 mm ¦ Šířka −0,00 / +3,00 mm ¦ 4hr −0,00 / +0,20 mm ¦ Délka 1000 mm +5,00 / +30,00 mm ¦ Tloušťka a šířka v provedení broušeno / jemně frézováno ¦ Oba konce tyče řezány pilou ¦ Drsnost povrchu max. 3,2 µm | žíhané max. 241 HB (max. 820 N/mm2)
1.7225 | 40.4 | 153 | 500 | Předopracovaná ocel s přídavkem na obrábění | 3217 | 132.37 | Tloušťka −0,00 / +0,20 mm ¦ Šířka −0,00 / +3,00 mm ¦ 4hr −0,00 / +0,20 mm ¦ Délka 500 mm −0,00 / +15,00 mm ¦ Tloušťka a šířka v provedení broušeno / jemně frézováno ¦ Oba konce tyče řezány pilou ¦ Drsnost povrchu max. 3,2 µm | žíhané max. 241 HB (max. 820 N/mm2)
1.7225 | 40.4 | 153 | 1000 | Předopracovaná ocel s přídavkem na obrábění | 5996 | 246.76 | Tloušťka −0,00 / +0,20 mm ¦ Šířka −0,00 / +3,00 mm ¦ 4hr −0,00 / +0,20 mm ¦ Délka 1000 mm +5,00 / +30,00 mm ¦ Tloušťka a šířka v provedení broušeno / jemně frézováno ¦ Oba konce tyče řezány pilou ¦ Drsnost povrchu max. 3,2 µm | žíhané max. 241 HB (max. 820 N/mm2)
1.7225 | 40.4 | 163 | 500 | Předopracovaná ocel s přídavkem na obrábění | 3789 | 155.92 | Tloušťka −0,00 / +0,20 mm ¦ Šířka −0,00 / +3,00 mm ¦ 4hr −0,00 / +0,20 mm ¦ Délka 500 mm −0,00 / +15,00 mm ¦ Tloušťka a šířka v provedení broušeno / jemně frézováno ¦ Oba konce tyče řezány pilou ¦ Drsnost povrchu max. 3,2 µm | žíhané max. 241 HB (max. 820 N/mm2)
1.7225 | 40.4 | 163 | 1000 | Předopracovaná ocel s přídavkem na obrábění | 7060 | 290.52 | Tloušťka −0,00 / +0,20 mm ¦ Šířka −0,00 / +3,00 mm ¦ 4hr −0,00 / +0,20 mm ¦ Délka 1000 mm +5,00 / +30,00 mm ¦ Tloušťka a šířka v provedení broušeno / jemně frézováno ¦ Oba konce tyče řezány pilou ¦ Drsnost povrchu max. 3,2 µm | žíhané max. 241 HB (max. 820 N/mm2)
1.7225 | 40.4 | 183 | 500 | Předopracovaná ocel s přídavkem na obrábění | 4034 | 166.02 | Tloušťka −0,00 / +0,20 mm ¦ Šířka −0,00 / +3,00 mm ¦ 4hr −0,00 / +0,20 mm ¦ Délka 500 mm −0,00 / +15,00 mm ¦ Tloušťka a šířka v provedení broušeno / jemně frézováno ¦ Oba konce tyče řezány pilou ¦ Drsnost povrchu max. 3,2 µm | žíhané max. 241 HB (max. 820 N/mm2)
1.7225 | 40.4 | 183 | 1000 | Předopracovaná ocel s přídavkem na obrábění | 7495 | 308.45 | Tloušťka −0,00 / +0,20 mm ¦ Šířka −0,00 / +3,00 mm ¦ 4hr −0,00 / +0,20 mm ¦ Délka 1000 mm +5,00 / +30,00 mm ¦ Tloušťka a šířka v provedení broušeno / jemně frézováno ¦ Oba konce tyče řezány pilou ¦ Drsnost povrchu max. 3,2 µm | žíhané max. 241 HB (max. 820 N/mm2)
1.7225 | 40.4 | 203 | 500 | Předopracovaná ocel s přídavkem na obrábění | 4225 | 173.85 | Tloušťka −0,00 / +0,20 mm ¦ Šířka −0,00 / +3,00 mm ¦ 4hr −0,00 / +0,20 mm ¦ Délka 500 mm −0,00 / +15,00 mm ¦ Tloušťka a šířka v provedení broušeno / jemně frézováno ¦ Oba konce tyče řezány pilou ¦ Drsnost povrchu max. 3,2 µm | žíhané max. 241 HB (max. 820 N/mm2)
1.7225 | 40.4 | 203 | 1000 | Předopracovaná ocel s přídavkem na obrábění | 7877 | 324.17 | Tloušťka −0,00 / +0,20 mm ¦ Šířka −0,00 / +3,00 mm ¦ 4hr −0,00 / +0,20 mm ¦ Délka 1000 mm +5,00 / +30,00 mm ¦ Tloušťka a šířka v provedení broušeno / jemně frézováno ¦ Oba konce tyče řezány pilou ¦ Drsnost povrchu max. 3,2 µm | žíhané max. 241 HB (max. 820 N/mm2)
1.7225 | 40.4 | 223 | 500 | Předopracovaná ocel s přídavkem na obrábění | 4579 | 188.42 | Tloušťka −0,00 / +0,20 mm ¦ Šířka −0,00 / +3,00 mm ¦ 4hr −0,00 / +0,20 mm ¦ Délka 500 mm −0,00 / +15,00 mm ¦ Tloušťka a šířka v provedení broušeno / jemně frézováno ¦ Oba konce tyče řezány pilou ¦ Drsnost povrchu max. 3,2 µm | žíhané max. 241 HB (max. 820 N/mm2)
1.7225 | 40.4 | 223 | 1000 | Předopracovaná ocel s přídavkem na obrábění | 8558 | 352.17 | Tloušťka −0,00 / +0,20 mm ¦ Šířka −0,00 / +3,00 mm ¦ 4hr −0,00 / +0,20 mm ¦ Délka 1000 mm +5,00 / +30,00 mm ¦ Tloušťka a šířka v provedení broušeno / jemně frézováno ¦ Oba konce tyče řezány pilou ¦ Drsnost povrchu max. 3,2 µm | žíhané max. 241 HB (max. 820 N/mm2)
1.7225 | 40.4 | 243 | 500 | Předopracovaná ocel s přídavkem na obrábění | 4824 | 198.53 | Tloušťka −0,00 / +0,20 mm ¦ Šířka −0,00 / +3,00 mm ¦ 4hr −0,00 / +0,20 mm ¦ Délka 500 mm −0,00 / +15,00 mm ¦ Tloušťka a šířka v provedení broušeno / jemně frézováno ¦ Oba konce tyče řezány pilou ¦ Drsnost povrchu max. 3,2 µm | žíhané max. 241 HB (max. 820 N/mm2)
1.7225 | 40.4 | 243 | 1000 | Předopracovaná ocel s přídavkem na obrábění | 8993 | 370.1 | Tloušťka −0,00 / +0,20 mm ¦ Šířka −0,00 / +3,00 mm ¦ 4hr −0,00 / +0,20 mm ¦ Délka 1000 mm +5,00 / +30,00 mm ¦ Tloušťka a šířka v provedení broušeno / jemně frézováno ¦ Oba konce tyče řezány pilou ¦ Drsnost povrchu max. 3,2 µm | žíhané max. 241 HB (max. 820 N/mm2)
1.7225 | 40.4 | 263 | 500 | Předopracovaná ocel s přídavkem na obrábění | 4988 | 205.28 | Tloušťka −0,00 / +0,20 mm ¦ Šířka −0,00 / +3,00 mm ¦ 4hr −0,00 / +0,20 mm ¦ Délka 500 mm −0,00 / +15,00 mm ¦ Tloušťka a šířka v provedení broušeno / jemně frézováno ¦ Oba konce tyče řezány pilou ¦ Drsnost povrchu max. 3,2 µm | žíhané max. 241 HB (max. 820 N/mm2)
1.7225 | 40.4 | 263 | 1000 | Předopracovaná ocel s přídavkem na obrábění | 9293 | 382.45 | Tloušťka −0,00 / +0,20 mm ¦ Šířka −0,00 / +3,00 mm ¦ 4hr −0,00 / +0,20 mm ¦ Délka 1000 mm +5,00 / +30,00 mm ¦ Tloušťka a šířka v provedení broušeno / jemně frézováno ¦ Oba konce tyče řezány pilou ¦ Drsnost povrchu max. 3,2 µm | žíhané max. 241 HB (max. 820 N/mm2)
1.7225 | 40.4 | 283 | 500 | Předopracovaná ocel s přídavkem na obrábění | 5396 | 222.08 | Tloušťka −0,00 / +0,20 mm ¦ Šířka −0,00 / +3,00 mm ¦ 4hr −0,00 / +0,20 mm ¦ Délka 500 mm −0,00 / +15,00 mm ¦ Tloušťka a šířka v provedení broušeno / jemně frézováno ¦ Oba konce tyče řezány pilou ¦ Drsnost povrchu max. 3,2 µm | žíhané max. 241 HB (max. 820 N/mm2)
1.7225 | 40.4 | 283 | 1000 | Předopracovaná ocel s přídavkem na obrábění | 10057 | 413.86 | Tloušťka −0,00 / +0,20 mm ¦ Šířka −0,00 / +3,00 mm ¦ 4hr −0,00 / +0,20 mm ¦ Délka 1000 mm +5,00 / +30,00 mm ¦ Tloušťka a šířka v provedení broušeno / jemně frézováno ¦ Oba konce tyče řezány pilou ¦ Drsnost povrchu max. 3,2 µm | žíhané max. 241 HB (max. 820 N/mm2)
1.7225 | 40.4 | 303 | 500 | Předopracovaná ocel s přídavkem na obrábění | 5942 | 244.52 | Tloušťka −0,00 / +0,20 mm ¦ Šířka −0,00 / +3,00 mm ¦ 4hr −0,00 / +0,20 mm ¦ Délka 500 mm −0,00 / +15,00 mm ¦ Tloušťka a šířka v provedení broušeno / jemně frézováno ¦ Oba konce tyče řezány pilou ¦ Drsnost povrchu max. 3,2 µm | žíhané max. 241 HB (max. 820 N/mm2)
1.7225 | 40.4 | 303 | 1000 | Předopracovaná ocel s přídavkem na obrábění | 11093 | 456.49 | Tloušťka −0,00 / +0,20 mm ¦ Šířka −0,00 / +3,00 mm ¦ 4hr −0,00 / +0,20 mm ¦ Délka 1000 mm +5,00 / +30,00 mm ¦ Tloušťka a šířka v provedení broušeno / jemně frézováno ¦ Oba konce tyče řezány pilou ¦ Drsnost povrchu max. 3,2 µm | žíhané max. 241 HB (max. 820 N/mm2)
1.7225 | 40.4 | 353 | 500 | Předopracovaná ocel s přídavkem na obrábění | 6678 | 274.81 | Tloušťka −0,00 / +0,20 mm ¦ Šířka −0,00 / +3,00 mm ¦ 4hr −0,00 / +0,20 mm ¦ Délka 500 mm −0,00 / +15,00 mm ¦ Tloušťka a šířka v provedení broušeno / jemně frézováno ¦ Oba konce tyče řezány pilou ¦ Drsnost povrchu max. 3,2 µm | žíhané max. 241 HB (max. 820 N/mm2)
1.7225 | 40.4 | 353 | 1000 | Předopracovaná ocel s přídavkem na obrábění | 12455 | 512.53 | Tloušťka −0,00 / +0,20 mm ¦ Šířka −0,00 / +3,00 mm ¦ 4hr −0,00 / +0,20 mm ¦ Délka 1000 mm +5,00 / +30,00 mm ¦ Tloušťka a šířka v provedení broušeno / jemně frézováno ¦ Oba konce tyče řezány pilou ¦ Drsnost povrchu max. 3,2 µm | žíhané max. 241 HB (max. 820 N/mm2)
1.7225 | 40.4 | 403 | 500 | Předopracovaná ocel s přídavkem na obrábění | 7550 | 310.69 | Tloušťka −0,00 / +0,20 mm ¦ Šířka −0,00 / +3,00 mm ¦ 4hr −0,00 / +0,20 mm ¦ Délka 500 mm −0,00 / +15,00 mm ¦ Tloušťka a šířka v provedení broušeno / jemně frézováno ¦ Oba konce tyče řezány pilou ¦ Drsnost povrchu max. 3,2 µm | žíhané max. 241 HB (max. 820 N/mm2)
1.7225 | 40.4 | 403 | 1000 | Předopracovaná ocel s přídavkem na obrábění | 14090 | 579.84 | Tloušťka −0,00 / +0,20 mm ¦ Šířka −0,00 / +3,00 mm ¦ 4hr −0,00 / +0,20 mm ¦ Délka 1000 mm +5,00 / +30,00 mm ¦ Tloušťka a šířka v provedení broušeno / jemně frézováno ¦ Oba konce tyče řezány pilou ¦ Drsnost povrchu max. 3,2 µm | žíhané max. 241 HB (max. 820 N/mm2)
1.7225 | 40.4 | 453 | 500 | Předopracovaná ocel s přídavkem na obrábění | 8913 | 366.78 | Tloušťka −0,00 / +0,20 mm ¦ Šířka −0,00 / +3,00 mm ¦ 4hr −0,00 / +0,20 mm ¦ Délka 500 mm −0,00 / +15,00 mm ¦ Tloušťka a šířka v provedení broušeno / jemně frézováno ¦ Oba konce tyče řezány pilou ¦ Drsnost povrchu max. 3,2 µm | žíhané max. 241 HB (max. 820 N/mm2)
1.7225 | 40.4 | 453 | 1000 | Předopracovaná ocel s přídavkem na obrábění | 16652 | 685.25 | Tloušťka −0,00 / +0,20 mm ¦ Šířka −0,00 / +3,00 mm ¦ 4hr −0,00 / +0,20 mm ¦ Délka 1000 mm +5,00 / +30,00 mm ¦ Tloušťka a šířka v provedení broušeno / jemně frézováno ¦ Oba konce tyče řezány pilou ¦ Drsnost povrchu max. 3,2 µm | žíhané max. 241 HB (max. 820 N/mm2)
1.7225 | 40.4 | 503 | 500 | Předopracovaná ocel s přídavkem na obrábění | 9321 | 383.58 | Tloušťka −0,00 / +0,20 mm ¦ Šířka −0,00 / +3,00 mm ¦ 4hr −0,00 / +0,20 mm ¦ Délka 500 mm −0,00 / +15,00 mm ¦ Tloušťka a šířka v provedení broušeno / jemně frézováno ¦ Oba konce tyče řezány pilou ¦ Drsnost povrchu max. 3,2 µm | žíhané max. 241 HB (max. 820 N/mm2)
1.7225 | 40.4 | 503 | 1000 | Předopracovaná ocel s přídavkem na obrábění | 17387 | 715.53 | Tloušťka −0,00 / +0,20 mm ¦ Šířka −0,00 / +3,00 mm ¦ 4hr −0,00 / +0,20 mm ¦ Délka 1000 mm +5,00 / +30,00 mm ¦ Tloušťka a šířka v provedení broušeno / jemně frézováno ¦ Oba konce tyče řezány pilou ¦ Drsnost povrchu max. 3,2 µm | žíhané max. 241 HB (max. 820 N/mm2)
1.7225 | 50.4 | 53 | 500 | Předopracovaná ocel s přídavkem na obrábění | 1771 | 72.89 | Tloušťka −0,00 / +0,20 mm ¦ Šířka −0,00 / +3,00 mm ¦ 4hr −0,00 / +0,20 mm ¦ Délka 500 mm −0,00 / +15,00 mm ¦ Tloušťka a šířka v provedení broušeno / jemně frézováno ¦ Oba konce tyče řezány pilou ¦ Drsnost povrchu max. 3,2 µm | žíhané max. 241 HB (max. 820 N/mm2)
1.7225 | 50.4 | 53 | 1000 | Předopracovaná ocel s přídavkem na obrábění | 3298 | 135.74 | Tloušťka −0,00 / +0,20 mm ¦ Šířka −0,00 / +3,00 mm ¦ 4hr −0,00 / +0,20 mm ¦ Délka 1000 mm +5,00 / +30,00 mm ¦ Tloušťka a šířka v provedení broušeno / jemně frézováno ¦ Oba konce tyče řezány pilou ¦ Drsnost povrchu max. 3,2 µm | žíhané max. 241 HB (max. 820 N/mm2)
1.7225 | 50.4 | 63 | 500 | Předopracovaná ocel s přídavkem na obrábění | 2099 | 86.38 | Tloušťka −0,00 / +0,20 mm ¦ Šířka −0,00 / +3,00 mm ¦ 4hr −0,00 / +0,20 mm ¦ Délka 500 mm −0,00 / +15,00 mm ¦ Tloušťka a šířka v provedení broušeno / jemně frézováno ¦ Oba konce tyče řezány pilou ¦ Drsnost povrchu max. 3,2 µm | žíhané max. 241 HB (max. 820 N/mm2)
1.7225 | 50.4 | 63 | 1000 | Předopracovaná ocel s přídavkem na obrábění | 3898 | 160.42 | Tloušťka −0,00 / +0,20 mm ¦ Šířka −0,00 / +3,00 mm ¦ 4hr −0,00 / +0,20 mm ¦ Délka 1000 mm +5,00 / +30,00 mm ¦ Tloušťka a šířka v provedení broušeno / jemně frézováno ¦ Oba konce tyče řezány pilou ¦ Drsnost povrchu max. 3,2 µm | žíhané max. 241 HB (max. 820 N/mm2)
1.7225 | 50.4 | 73 | 500 | Předopracovaná ocel s přídavkem na obrábění | 2263 | 93.12 | Tloušťka −0,00 / +0,20 mm ¦ Šířka −0,00 / +3,00 mm ¦ 4hr −0,00 / +0,20 mm ¦ Délka 500 mm −0,00 / +15,00 mm ¦ Tloušťka a šířka v provedení broušeno / jemně frézováno ¦ Oba konce tyče řezány pilou ¦ Drsnost povrchu max. 3,2 µm | žíhané max. 241 HB (max. 820 N/mm2)
1.7225 | 50.4 | 73 | 1000 | Předopracovaná ocel s přídavkem na obrábění | 4198 | 172.76 | Tloušťka −0,00 / +0,20 mm ¦ Šířka −0,00 / +3,00 mm ¦ 4hr −0,00 / +0,20 mm ¦ Délka 1000 mm +5,00 / +30,00 mm ¦ Tloušťka a šířka v provedení broušeno / jemně frézováno ¦ Oba konce tyče řezány pilou ¦ Drsnost povrchu max. 3,2 µm | žíhané max. 241 HB (max. 820 N/mm2)
1.7225 | 50.4 | 83 | 500 | Předopracovaná ocel s přídavkem na obrábění | 2507 | 103.18 | Tloušťka −0,00 / +0,20 mm ¦ Šířka −0,00 / +3,00 mm ¦ 4hr −0,00 / +0,20 mm ¦ Délka 500 mm −0,00 / +15,00 mm ¦ Tloušťka a šířka v provedení broušeno / jemně frézováno ¦ Oba konce tyče řezány pilou ¦ Drsnost povrchu max. 3,2 µm | žíhané max. 241 HB (max. 820 N/mm2)
1.7225 | 50.4 | 83 | 1000 | Předopracovaná ocel s přídavkem na obrábění | 4661 | 191.8 | Tloušťka −0,00 / +0,20 mm ¦ Šířka −0,00 / +3,00 mm ¦ 4hr −0,00 / +0,20 mm ¦ Délka 1000 mm +5,00 / +30,00 mm ¦ Tloušťka a šířka v provedení broušeno / jemně frézováno ¦ Oba konce tyče řezány pilou ¦ Drsnost povrchu max. 3,2 µm | žíhané max. 241 HB (max. 820 N/mm2)
1.7225 | 50.4 | 93 | 500 | Předopracovaná ocel s přídavkem na obrábění | 2671 | 109.92 | Tloušťka −0,00 / +0,20 mm ¦ Šířka −0,00 / +3,00 mm ¦ 4hr −0,00 / +0,20 mm ¦ Délka 500 mm −0,00 / +15,00 mm ¦ Tloušťka a šířka v provedení broušeno / jemně frézováno ¦ Oba konce tyče řezány pilou ¦ Drsnost povrchu max. 3,2 µm | žíhané max. 241 HB (max. 820 N/mm2)
1.7225 | 50.4 | 93 | 1000 | Předopracovaná ocel s přídavkem na obrábění | 4960 | 204.13 | Tloušťka −0,00 / +0,20 mm ¦ Šířka −0,00 / +3,00 mm ¦ 4hr −0,00 / +0,20 mm ¦ Délka 1000 mm +5,00 / +30,00 mm ¦ Tloušťka a šířka v provedení broušeno / jemně frézováno ¦ Oba konce tyče řezány pilou ¦ Drsnost povrchu max. 3,2 µm | žíhané max. 241 HB (max. 820 N/mm2)
1.7225 | 50.4 | 103 | 500 | Předopracovaná ocel s přídavkem na obrábění | 2889 | 118.89 | Tloušťka −0,00 / +0,20 mm ¦ Šířka −0,00 / +3,00 mm ¦ 4hr −0,00 / +0,20 mm ¦ Délka 500 mm −0,00 / +15,00 mm ¦ Tloušťka a šířka v provedení broušeno / jemně frézováno ¦ Oba konce tyče řezány pilou ¦ Drsnost povrchu max. 3,2 µm | žíhané max. 241 HB (max. 820 N/mm2)
1.7225 | 50.4 | 103 | 1000 | Předopracovaná ocel s přídavkem na obrábění | 5396 | 222.08 | Tloušťka −0,00 / +0,20 mm ¦ Šířka −0,00 / +3,00 mm ¦ 4hr −0,00 / +0,20 mm ¦ Délka 1000 mm +5,00 / +30,00 mm ¦ Tloušťka a šířka v provedení broušeno / jemně frézováno ¦ Oba konce tyče řezány pilou ¦ Drsnost povrchu max. 3,2 µm | žíhané max. 241 HB (max. 820 N/mm2)
1.7225 | 50.4 | 123 | 500 | Předopracovaná ocel s přídavkem na obrábění | 3217 | 132.37 | Tloušťka −0,00 / +0,20 mm ¦ Šířka −0,00 / +3,00 mm ¦ 4hr −0,00 / +0,20 mm ¦ Délka 500 mm −0,00 / +15,00 mm ¦ Tloušťka a šířka v provedení broušeno / jemně frézováno ¦ Oba konce tyče řezány pilou ¦ Drsnost povrchu max. 3,2 µm | žíhané max. 241 HB (max. 820 N/mm2)
1.7225 | 50.4 | 123 | 1000 | Předopracovaná ocel s přídavkem na obrábění | 5996 | 246.76 | Tloušťka −0,00 / +0,20 mm ¦ Šířka −0,00 / +3,00 mm ¦ 4hr −0,00 / +0,20 mm ¦ Délka 1000 mm +5,00 / +30,00 mm ¦ Tloušťka a šířka v provedení broušeno / jemně frézováno ¦ Oba konce tyče řezány pilou ¦ Drsnost povrchu max. 3,2 µm | žíhané max. 241 HB (max. 820 N/mm2)
1.7225 | 50.4 | 143 | 500 | Předopracovaná ocel s přídavkem na obrábění | 3543 | 145.8 | Tloušťka −0,00 / +0,20 mm ¦ Šířka −0,00 / +3,00 mm ¦ 4hr −0,00 / +0,20 mm ¦ Délka 500 mm −0,00 / +15,00 mm ¦ Tloušťka a šířka v provedení broušeno / jemně frézováno ¦ Oba konce tyče řezány pilou ¦ Drsnost povrchu max. 3,2 µm | žíhané max. 241 HB (max. 820 N/mm2)
1.7225 | 50.4 | 143 | 1000 | Předopracovaná ocel s přídavkem na obrábění | 6596 | 271.44 | Tloušťka −0,00 / +0,20 mm ¦ Šířka −0,00 / +3,00 mm ¦ 4hr −0,00 / +0,20 mm ¦ Délka 1000 mm +5,00 / +30,00 mm ¦ Tloušťka a šířka v provedení broušeno / jemně frézováno ¦ Oba konce tyče řezány pilou ¦ Drsnost povrchu max. 3,2 µm | žíhané max. 241 HB (max. 820 N/mm2)
1.7225 | 50.4 | 153 | 500 | Předopracovaná ocel s přídavkem na obrábění | 3789 | 155.92 | Tloušťka −0,00 / +0,20 mm ¦ Šířka −0,00 / +3,00 mm ¦ 4hr −0,00 / +0,20 mm ¦ Délka 500 mm −0,00 / +15,00 mm ¦ Tloušťka a šířka v provedení broušeno / jemně frézováno ¦ Oba konce tyče řezány pilou ¦ Drsnost povrchu max. 3,2 µm | žíhané max. 241 HB (max. 820 N/mm2)
1.7225 | 50.4 | 153 | 1000 | Předopracovaná ocel s přídavkem na obrábění | 7060 | 290.52 | Tloušťka −0,00 / +0,20 mm ¦ Šířka −0,00 / +3,00 mm ¦ 4hr −0,00 / +0,20 mm ¦ Délka 1000 mm +5,00 / +30,00 mm ¦ Tloušťka a šířka v provedení broušeno / jemně frézováno ¦ Oba konce tyče řezány pilou ¦ Drsnost povrchu max. 3,2 µm | žíhané max. 241 HB (max. 820 N/mm2)
1.7225 | 50.4 | 163 | 500 | Předopracovaná ocel s přídavkem na obrábění | 4334 | 178.36 | Tloušťka −0,00 / +0,20 mm ¦ Šířka −0,00 / +3,00 mm ¦ 4hr −0,00 / +0,20 mm ¦ Délka 500 mm −0,00 / +15,00 mm ¦ Tloušťka a šířka v provedení broušeno / jemně frézováno ¦ Oba konce tyče řezány pilou ¦ Drsnost povrchu max. 3,2 µm | žíhané max. 241 HB (max. 820 N/mm2)
1.7225 | 50.4 | 163 | 1000 | Předopracovaná ocel s přídavkem na obrábění | 8095 | 333.13 | Tloušťka −0,00 / +0,20 mm ¦ Šířka −0,00 / +3,00 mm ¦ 4hr −0,00 / +0,20 mm ¦ Délka 1000 mm +5,00 / +30,00 mm ¦ Tloušťka a šířka v provedení broušeno / jemně frézováno ¦ Oba konce tyče řezány pilou ¦ Drsnost povrchu max. 3,2 µm | žíhané max. 241 HB (max. 820 N/mm2)
1.7225 | 50.4 | 183 | 500 | Předopracovaná ocel s přídavkem na obrábění | 4661 | 191.8 | Tloušťka −0,00 / +0,20 mm ¦ Šířka −0,00 / +3,00 mm ¦ 4hr −0,00 / +0,20 mm ¦ Délka 500 mm −0,00 / +15,00 mm ¦ Tloušťka a šířka v provedení broušeno / jemně frézováno ¦ Oba konce tyče řezány pilou ¦ Drsnost povrchu max. 3,2 µm | žíhané max. 241 HB (max. 820 N/mm2)
1.7225 | 50.4 | 183 | 1000 | Předopracovaná ocel s přídavkem na obrábění | 8694 | 357.76 | Tloušťka −0,00 / +0,20 mm ¦ Šířka −0,00 / +3,00 mm ¦ 4hr −0,00 / +0,20 mm ¦ Délka 1000 mm +5,00 / +30,00 mm ¦ Tloušťka a šířka v provedení broušeno / jemně frézováno ¦ Oba konce tyče řezány pilou ¦ Drsnost povrchu max. 3,2 µm | žíhané max. 241 HB (max. 820 N/mm2)
1.7225 | 50.4 | 203 | 500 | Předopracovaná ocel s přídavkem na obrábění | 5070 | 208.64 | Tloušťka −0,00 / +0,20 mm ¦ Šířka −0,00 / +3,00 mm ¦ 4hr −0,00 / +0,20 mm ¦ Délka 500 mm −0,00 / +15,00 mm ¦ Tloušťka a šířka v provedení broušeno / jemně frézováno ¦ Oba konce tyče řezány pilou ¦ Drsnost povrchu max. 3,2 µm | žíhané max. 241 HB (max. 820 N/mm2)
1.7225 | 50.4 | 203 | 1000 | Předopracovaná ocel s přídavkem na obrábění | 9457 | 389.18 | Tloušťka −0,00 / +0,20 mm ¦ Šířka −0,00 / +3,00 mm ¦ 4hr −0,00 / +0,20 mm ¦ Délka 1000 mm +5,00 / +30,00 mm ¦ Tloušťka a šířka v provedení broušeno / jemně frézováno ¦ Oba konce tyče řezány pilou ¦ Drsnost povrchu max. 3,2 µm | žíhané max. 241 HB (max. 820 N/mm2)
1.7225 | 50.4 | 223 | 500 | Předopracovaná ocel s přídavkem na obrábění | 5396 | 222.08 | Tloušťka −0,00 / +0,20 mm ¦ Šířka −0,00 / +3,00 mm ¦ 4hr −0,00 / +0,20 mm ¦ Délka 500 mm −0,00 / +15,00 mm ¦ Tloušťka a šířka v provedení broušeno / jemně frézováno ¦ Oba konce tyče řezány pilou ¦ Drsnost povrchu max. 3,2 µm | žíhané max. 241 HB (max. 820 N/mm2)
1.7225 | 50.4 | 223 | 1000 | Předopracovaná ocel s přídavkem na obrábění | 10057 | 413.86 | Tloušťka −0,00 / +0,20 mm ¦ Šířka −0,00 / +3,00 mm ¦ 4hr −0,00 / +0,20 mm ¦ Délka 1000 mm +5,00 / +30,00 mm ¦ Tloušťka a šířka v provedení broušeno / jemně frézováno ¦ Oba konce tyče řezány pilou ¦ Drsnost povrchu max. 3,2 µm | žíhané max. 241 HB (max. 820 N/mm2)
1.7225 | 50.4 | 243 | 500 | Předopracovaná ocel s přídavkem na obrábění | 5696 | 234.41 | Tloušťka −0,00 / +0,20 mm ¦ Šířka −0,00 / +3,00 mm ¦ 4hr −0,00 / +0,20 mm ¦ Délka 500 mm −0,00 / +15,00 mm ¦ Tloušťka a šířka v provedení broušeno / jemně frézováno ¦ Oba konce tyče řezány pilou ¦ Drsnost povrchu max. 3,2 µm | žíhané max. 241 HB (max. 820 N/mm2)
1.7225 | 50.4 | 243 | 1000 | Předopracovaná ocel s přídavkem na obrábění | 10657 | 438.54 | Tloušťka −0,00 / +0,20 mm ¦ Šířka −0,00 / +3,00 mm ¦ 4hr −0,00 / +0,20 mm ¦ Délka 1000 mm +5,00 / +30,00 mm ¦ Tloušťka a šířka v provedení broušeno / jemně frézováno ¦ Oba konce tyče řezány pilou ¦ Drsnost povrchu max. 3,2 µm | žíhané max. 241 HB (max. 820 N/mm2)
1.7225 | 50.4 | 263 | 500 | Předopracovaná ocel s přídavkem na obrábění | 6024 | 247.89 | Tloušťka −0,00 / +0,20 mm ¦ Šířka −0,00 / +3,00 mm ¦ 4hr −0,00 / +0,20 mm ¦ Délka 500 mm −0,00 / +15,00 mm ¦ Tloušťka a šířka v provedení broušeno / jemně frézováno ¦ Oba konce tyče řezány pilou ¦ Drsnost povrchu max. 3,2 µm | žíhané max. 241 HB (max. 820 N/mm2)
1.7225 | 50.4 | 263 | 1000 | Předopracovaná ocel s přídavkem na obrábění | 11256 | 463.22 | Tloušťka −0,00 / +0,20 mm ¦ Šířka −0,00 / +3,00 mm ¦ 4hr −0,00 / +0,20 mm ¦ Délka 1000 mm +5,00 / +30,00 mm ¦ Tloušťka a šířka v provedení broušeno / jemně frézováno ¦ Oba konce tyče řezány pilou ¦ Drsnost povrchu max. 3,2 µm | žíhané max. 241 HB (max. 820 N/mm2)
1.7225 | 50.4 | 283 | 500 | Předopracovaná ocel s přídavkem na obrábění | 6350 | 261.32 | Tloušťka −0,00 / +0,20 mm ¦ Šířka −0,00 / +3,00 mm ¦ 4hr −0,00 / +0,20 mm ¦ Délka 500 mm −0,00 / +15,00 mm ¦ Tloušťka a šířka v provedení broušeno / jemně frézováno ¦ Oba konce tyče řezány pilou ¦ Drsnost povrchu max. 3,2 µm | žíhané max. 241 HB (max. 820 N/mm2)
1.7225 | 50.4 | 283 | 1000 | Předopracovaná ocel s přídavkem na obrábění | 11856 | 487.9 | Tloušťka −0,00 / +0,20 mm ¦ Šířka −0,00 / +3,00 mm ¦ 4hr −0,00 / +0,20 mm ¦ Délka 1000 mm +5,00 / +30,00 mm ¦ Tloušťka a šířka v provedení broušeno / jemně frézováno ¦ Oba konce tyče řezány pilou ¦ Drsnost povrchu max. 3,2 µm | žíhané max. 241 HB (max. 820 N/mm2)
1.7225 | 50.4 | 303 | 500 | Předopracovaná ocel s přídavkem na obrábění | 6841 | 281.54 | Tloušťka −0,00 / +0,20 mm ¦ Šířka −0,00 / +3,00 mm ¦ 4hr −0,00 / +0,20 mm ¦ Délka 500 mm −0,00 / +15,00 mm ¦ Tloušťka a šířka v provedení broušeno / jemně frézováno ¦ Oba konce tyče řezány pilou ¦ Drsnost povrchu max. 3,2 µm | žíhané max. 241 HB (max. 820 N/mm2)
1.7225 | 50.4 | 303 | 1000 | Předopracovaná ocel s přídavkem na obrábění | 12755 | 524.88 | Tloušťka −0,00 / +0,20 mm ¦ Šířka −0,00 / +3,00 mm ¦ 4hr −0,00 / +0,20 mm ¦ Délka 1000 mm +5,00 / +30,00 mm ¦ Tloušťka a šířka v provedení broušeno / jemně frézováno ¦ Oba konce tyče řezány pilou ¦ Drsnost povrchu max. 3,2 µm | žíhané max. 241 HB (max. 820 N/mm2)
1.7225 | 50.4 | 353 | 500 | Předopracovaná ocel s přídavkem na obrábění | 7877 | 324.17 | Tloušťka −0,00 / +0,20 mm ¦ Šířka −0,00 / +3,00 mm ¦ 4hr −0,00 / +0,20 mm ¦ Délka 500 mm −0,00 / +15,00 mm ¦ Tloušťka a šířka v provedení broušeno / jemně frézováno ¦ Oba konce tyče řezány pilou ¦ Drsnost povrchu max. 3,2 µm | žíhané max. 241 HB (max. 820 N/mm2)
1.7225 | 50.4 | 353 | 1000 | Předopracovaná ocel s přídavkem na obrábění | 14690 | 604.52 | Tloušťka −0,00 / +0,20 mm ¦ Šířka −0,00 / +3,00 mm ¦ 4hr −0,00 / +0,20 mm ¦ Délka 1000 mm +5,00 / +30,00 mm ¦ Tloušťka a šířka v provedení broušeno / jemně frézováno ¦ Oba konce tyče řezány pilou ¦ Drsnost povrchu max. 3,2 µm | žíhané max. 241 HB (max. 820 N/mm2)
1.7225 | 50.4 | 403 | 500 | Předopracovaná ocel s přídavkem na obrábění | 8749 | 360.05 | Tloušťka −0,00 / +0,20 mm ¦ Šířka −0,00 / +3,00 mm ¦ 4hr −0,00 / +0,20 mm ¦ Délka 500 mm −0,00 / +15,00 mm ¦ Tloušťka a šířka v provedení broušeno / jemně frézováno ¦ Oba konce tyče řezány pilou ¦ Drsnost povrchu max. 3,2 µm | žíhané max. 241 HB (max. 820 N/mm2)
1.7225 | 50.4 | 403 | 1000 | Předopracovaná ocel s přídavkem na obrábění | 16352 | 672.9 | Tloušťka −0,00 / +0,20 mm ¦ Šířka −0,00 / +3,00 mm ¦ 4hr −0,00 / +0,20 mm ¦ Délka 1000 mm +5,00 / +30,00 mm ¦ Tloušťka a šířka v provedení broušeno / jemně frézováno ¦ Oba konce tyče řezány pilou ¦ Drsnost povrchu max. 3,2 µm | žíhané max. 241 HB (max. 820 N/mm2)
1.7225 | 50.4 | 453 | 500 | Předopracovaná ocel s přídavkem na obrábění | 10439 | 429.57 | Tloušťka −0,00 / +0,20 mm ¦ Šířka −0,00 / +3,00 mm ¦ 4hr −0,00 / +0,20 mm ¦ Délka 500 mm −0,00 / +15,00 mm ¦ Tloušťka a šířka v provedení broušeno / jemně frézováno ¦ Oba konce tyče řezány pilou ¦ Drsnost povrchu max. 3,2 µm | žíhané max. 241 HB (max. 820 N/mm2)
1.7225 | 50.4 | 453 | 1000 | Předopracovaná ocel s přídavkem na obrábění | 19486 | 801.91 | Tloušťka −0,00 / +0,20 mm ¦ Šířka −0,00 / +3,00 mm ¦ 4hr −0,00 / +0,20 mm ¦ Délka 1000 mm +5,00 / +30,00 mm ¦ Tloušťka a šířka v provedení broušeno / jemně frézováno ¦ Oba konce tyče řezány pilou ¦ Drsnost povrchu max. 3,2 µm | žíhané max. 241 HB (max. 820 N/mm2)
1.7225 | 50.4 | 503 | 500 | Předopracovaná ocel s přídavkem na obrábění | 10901 | 448.61 | Tloušťka −0,00 / +0,20 mm ¦ Šířka −0,00 / +3,00 mm ¦ 4hr −0,00 / +0,20 mm ¦ Délka 500 mm −0,00 / +15,00 mm ¦ Tloušťka a šířka v provedení broušeno / jemně frézováno ¦ Oba konce tyče řezány pilou ¦ Drsnost povrchu max. 3,2 µm | žíhané max. 241 HB (max. 820 N/mm2)
1.7225 | 50.4 | 503 | 1000 | Předopracovaná ocel s přídavkem na obrábění | 20331 | 836.65 | Tloušťka −0,00 / +0,20 mm ¦ Šířka −0,00 / +3,00 mm ¦ 4hr −0,00 / +0,20 mm ¦ Délka 1000 mm +5,00 / +30,00 mm ¦ Tloušťka a šířka v provedení broušeno / jemně frézováno ¦ Oba konce tyče řezány pilou ¦ Drsnost povrchu max. 3,2 µm | žíhané max. 241 HB (max. 820 N/mm2)
1.7225 | 60.4 | 63 | 500 | Předopracovaná ocel s přídavkem na obrábění | 2263 | 93.12 | Tloušťka −0,00 / +0,20 mm ¦ Šířka −0,00 / +3,00 mm ¦ 4hr −0,00 / +0,20 mm ¦ Délka 500 mm −0,00 / +15,00 mm ¦ Tloušťka a šířka v provedení broušeno / jemně frézováno ¦ Oba konce tyče řezány pilou ¦ Drsnost povrchu max. 3,2 µm | žíhané max. 241 HB (max. 820 N/mm2)
1.7225 | 60.4 | 63 | 1000 | Předopracovaná ocel s přídavkem na obrábění | 4198 | 172.76 | Tloušťka −0,00 / +0,20 mm ¦ Šířka −0,00 / +3,00 mm ¦ 4hr −0,00 / +0,20 mm ¦ Délka 1000 mm +5,00 / +30,00 mm ¦ Tloušťka a šířka v provedení broušeno / jemně frézováno ¦ Oba konce tyče řezány pilou ¦ Drsnost povrchu max. 3,2 µm | žíhané max. 241 HB (max. 820 N/mm2)
1.7225 | 60.4 | 73 | 500 | Předopracovaná ocel s přídavkem na obrábění | 2507 | 103.18 | Tloušťka −0,00 / +0,20 mm ¦ Šířka −0,00 / +3,00 mm ¦ 4hr −0,00 / +0,20 mm ¦ Délka 500 mm −0,00 / +15,00 mm ¦ Tloušťka a šířka v provedení broušeno / jemně frézováno ¦ Oba konce tyče řezány pilou ¦ Drsnost povrchu max. 3,2 µm | žíhané max. 241 HB (max. 820 N/mm2)
1.7225 | 60.4 | 73 | 1000 | Předopracovaná ocel s přídavkem na obrábění | 4661 | 191.8 | Tloušťka −0,00 / +0,20 mm ¦ Šířka −0,00 / +3,00 mm ¦ 4hr −0,00 / +0,20 mm ¦ Délka 1000 mm +5,00 / +30,00 mm ¦ Tloušťka a šířka v provedení broušeno / jemně frézováno ¦ Oba konce tyče řezány pilou ¦ Drsnost povrchu max. 3,2 µm | žíhané max. 241 HB (max. 820 N/mm2)
1.7225 | 60.4 | 83 | 500 | Předopracovaná ocel s přídavkem na obrábění | 2671 | 109.92 | Tloušťka −0,00 / +0,20 mm ¦ Šířka −0,00 / +3,00 mm ¦ 4hr −0,00 / +0,20 mm ¦ Délka 500 mm −0,00 / +15,00 mm ¦ Tloušťka a šířka v provedení broušeno / jemně frézováno ¦ Oba konce tyče řezány pilou ¦ Drsnost povrchu max. 3,2 µm | žíhané max. 241 HB (max. 820 N/mm2)
1.7225 | 60.4 | 83 | 1000 | Předopracovaná ocel s přídavkem na obrábění | 4960 | 204.13 | Tloušťka −0,00 / +0,20 mm ¦ Šířka −0,00 / +3,00 mm ¦ 4hr −0,00 / +0,20 mm ¦ Délka 1000 mm +5,00 / +30,00 mm ¦ Tloušťka a šířka v provedení broušeno / jemně frézováno ¦ Oba konce tyče řezány pilou ¦ Drsnost povrchu max. 3,2 µm | žíhané max. 241 HB (max. 820 N/mm2)
1.7225 | 60.4 | 93 | 500 | Předopracovaná ocel s přídavkem na obrábění | 2889 | 118.89 | Tloušťka −0,00 / +0,20 mm ¦ Šířka −0,00 / +3,00 mm ¦ 4hr −0,00 / +0,20 mm ¦ Délka 500 mm −0,00 / +15,00 mm ¦ Tloušťka a šířka v provedení broušeno / jemně frézováno ¦ Oba konce tyče řezány pilou ¦ Drsnost povrchu max. 3,2 µm | žíhané max. 241 HB (max. 820 N/mm2)
1.7225 | 60.4 | 93 | 1000 | Předopracovaná ocel s přídavkem na obrábění | 5396 | 222.08 | Tloušťka −0,00 / +0,20 mm ¦ Šířka −0,00 / +3,00 mm ¦ 4hr −0,00 / +0,20 mm ¦ Délka 1000 mm +5,00 / +30,00 mm ¦ Tloušťka a šířka v provedení broušeno / jemně frézováno ¦ Oba konce tyče řezány pilou ¦ Drsnost povrchu max. 3,2 µm | žíhané max. 241 HB (max. 820 N/mm2)
1.7225 | 60.4 | 103 | 500 | Předopracovaná ocel s přídavkem na obrábění | 3081 | 126.77 | Tloušťka −0,00 / +0,20 mm ¦ Šířka −0,00 / +3,00 mm ¦ 4hr −0,00 / +0,20 mm ¦ Délka 500 mm −0,00 / +15,00 mm ¦ Tloušťka a šířka v provedení broušeno / jemně frézováno ¦ Oba konce tyče řezány pilou ¦ Drsnost povrchu max. 3,2 µm | žíhané max. 241 HB (max. 820 N/mm2)
1.7225 | 60.4 | 103 | 1000 | Předopracovaná ocel s přídavkem na obrábění | 5778 | 237.78 | Tloušťka −0,00 / +0,20 mm ¦ Šířka −0,00 / +3,00 mm ¦ 4hr −0,00 / +0,20 mm ¦ Délka 1000 mm +5,00 / +30,00 mm ¦ Tloušťka a šířka v provedení broušeno / jemně frézováno ¦ Oba konce tyče řezány pilou ¦ Drsnost povrchu max. 3,2 µm | žíhané max. 241 HB (max. 820 N/mm2)
1.7225 | 60.4 | 123 | 500 | Předopracovaná ocel s přídavkem na obrábění | 3707 | 152.54 | Tloušťka −0,00 / +0,20 mm ¦ Šířka −0,00 / +3,00 mm ¦ 4hr −0,00 / +0,20 mm ¦ Délka 500 mm −0,00 / +15,00 mm ¦ Tloušťka a šířka v provedení broušeno / jemně frézováno ¦ Oba konce tyče řezány pilou ¦ Drsnost povrchu max. 3,2 µm | žíhané max. 241 HB (max. 820 N/mm2)
1.7225 | 60.4 | 123 | 1000 | Předopracovaná ocel s přídavkem na obrábění | 6896 | 283.77 | Tloušťka −0,00 / +0,20 mm ¦ Šířka −0,00 / +3,00 mm ¦ 4hr −0,00 / +0,20 mm ¦ Délka 1000 mm +5,00 / +30,00 mm ¦ Tloušťka a šířka v provedení broušeno / jemně frézováno ¦ Oba konce tyče řezány pilou ¦ Drsnost povrchu max. 3,2 µm | žíhané max. 241 HB (max. 820 N/mm2)
1.7225 | 60.4 | 143 | 500 | Předopracovaná ocel s přídavkem na obrábění | 4034 | 166.02 | Tloušťka −0,00 / +0,20 mm ¦ Šířka −0,00 / +3,00 mm ¦ 4hr −0,00 / +0,20 mm ¦ Délka 500 mm −0,00 / +15,00 mm ¦ Tloušťka a šířka v provedení broušeno / jemně frézováno ¦ Oba konce tyče řezány pilou ¦ Drsnost povrchu max. 3,2 µm | žíhané max. 241 HB (max. 820 N/mm2)
1.7225 | 60.4 | 143 | 1000 | Předopracovaná ocel s přídavkem na obrábění | 7495 | 308.45 | Tloušťka −0,00 / +0,20 mm ¦ Šířka −0,00 / +3,00 mm ¦ 4hr −0,00 / +0,20 mm ¦ Délka 1000 mm +5,00 / +30,00 mm ¦ Tloušťka a šířka v provedení broušeno / jemně frézováno ¦ Oba konce tyče řezány pilou ¦ Drsnost povrchu max. 3,2 µm | žíhané max. 241 HB (max. 820 N/mm2)
1.7225 | 60.4 | 153 | 500 | Předopracovaná ocel s přídavkem na obrábění | 4252 | 175 | Tloušťka −0,00 / +0,20 mm ¦ Šířka −0,00 / +3,00 mm ¦ 4hr −0,00 / +0,20 mm ¦ Délka 500 mm −0,00 / +15,00 mm ¦ Tloušťka a šířka v provedení broušeno / jemně frézováno ¦ Oba konce tyče řezány pilou ¦ Drsnost povrchu max. 3,2 µm | žíhané max. 241 HB (max. 820 N/mm2)
1.7225 | 60.4 | 153 | 1000 | Předopracovaná ocel s přídavkem na obrábění | 7958 | 327.48 | Tloušťka −0,00 / +0,20 mm ¦ Šířka −0,00 / +3,00 mm ¦ 4hr −0,00 / +0,20 mm ¦ Délka 1000 mm +5,00 / +30,00 mm ¦ Tloušťka a šířka v provedení broušeno / jemně frézováno ¦ Oba konce tyče řezány pilou ¦ Drsnost povrchu max. 3,2 µm | žíhané max. 241 HB (max. 820 N/mm2)
1.7225 | 60.4 | 163 | 500 | Předopracovaná ocel s přídavkem na obrábění | 4824 | 198.53 | Tloušťka −0,00 / +0,20 mm ¦ Šířka −0,00 / +3,00 mm ¦ 4hr −0,00 / +0,20 mm ¦ Délka 500 mm −0,00 / +15,00 mm ¦ Tloušťka a šířka v provedení broušeno / jemně frézováno ¦ Oba konce tyče řezány pilou ¦ Drsnost povrchu max. 3,2 µm | žíhané max. 241 HB (max. 820 N/mm2)
1.7225 | 60.4 | 163 | 1000 | Předopracovaná ocel s přídavkem na obrábění | 8993 | 370.1 | Tloušťka −0,00 / +0,20 mm ¦ Šířka −0,00 / +3,00 mm ¦ 4hr −0,00 / +0,20 mm ¦ Délka 1000 mm +5,00 / +30,00 mm ¦ Tloušťka a šířka v provedení broušeno / jemně frézováno ¦ Oba konce tyče řezány pilou ¦ Drsnost povrchu max. 3,2 µm | žíhané max. 241 HB (max. 820 N/mm2)
1.7225 | 60.4 | 183 | 500 | Předopracovaná ocel s přídavkem na obrábění | 5314 | 218.7 | Tloušťka −0,00 / +0,20 mm ¦ Šířka −0,00 / +3,00 mm ¦ 4hr −0,00 / +0,20 mm ¦ Délka 500 mm −0,00 / +15,00 mm ¦ Tloušťka a šířka v provedení broušeno / jemně frézováno ¦ Oba konce tyče řezány pilou ¦ Drsnost povrchu max. 3,2 µm | žíhané max. 241 HB (max. 820 N/mm2)
1.7225 | 60.4 | 183 | 1000 | Předopracovaná ocel s přídavkem na obrábění | 9893 | 407.13 | Tloušťka −0,00 / +0,20 mm ¦ Šířka −0,00 / +3,00 mm ¦ 4hr −0,00 / +0,20 mm ¦ Délka 1000 mm +5,00 / +30,00 mm ¦ Tloušťka a šířka v provedení broušeno / jemně frézováno ¦ Oba konce tyče řezány pilou ¦ Drsnost povrchu max. 3,2 µm | žíhané max. 241 HB (max. 820 N/mm2)
1.7225 | 60.4 | 203 | 500 | Předopracovaná ocel s přídavkem na obrábění | 5614 | 231.04 | Tloušťka −0,00 / +0,20 mm ¦ Šířka −0,00 / +3,00 mm ¦ 4hr −0,00 / +0,20 mm ¦ Délka 500 mm −0,00 / +15,00 mm ¦ Tloušťka a šířka v provedení broušeno / jemně frézováno ¦ Oba konce tyče řezány pilou ¦ Drsnost povrchu max. 3,2 µm | žíhané max. 241 HB (max. 820 N/mm2)
1.7225 | 60.4 | 203 | 1000 | Předopracovaná ocel s přídavkem na obrábění | 10493 | 431.81 | Tloušťka −0,00 / +0,20 mm ¦ Šířka −0,00 / +3,00 mm ¦ 4hr −0,00 / +0,20 mm ¦ Délka 1000 mm +5,00 / +30,00 mm ¦ Tloušťka a šířka v provedení broušeno / jemně frézováno ¦ Oba konce tyče řezány pilou ¦ Drsnost povrchu max. 3,2 µm | žíhané max. 241 HB (max. 820 N/mm2)
1.7225 | 60.4 | 223 | 500 | Předopracovaná ocel s přídavkem na obrábění | 6024 | 247.89 | Tloušťka −0,00 / +0,20 mm ¦ Šířka −0,00 / +3,00 mm ¦ 4hr −0,00 / +0,20 mm ¦ Délka 500 mm −0,00 / +15,00 mm ¦ Tloušťka a šířka v provedení broušeno / jemně frézováno ¦ Oba konce tyče řezány pilou ¦ Drsnost povrchu max. 3,2 µm | žíhané max. 241 HB (max. 820 N/mm2)
1.7225 | 60.4 | 223 | 1000 | Předopracovaná ocel s přídavkem na obrábění | 11256 | 463.22 | Tloušťka −0,00 / +0,20 mm ¦ Šířka −0,00 / +3,00 mm ¦ 4hr −0,00 / +0,20 mm ¦ Délka 1000 mm +5,00 / +30,00 mm ¦ Tloušťka a šířka v provedení broušeno / jemně frézováno ¦ Oba konce tyče řezány pilou ¦ Drsnost povrchu max. 3,2 µm | žíhané max. 241 HB (max. 820 N/mm2)
1.7225 | 60.4 | 243 | 500 | Předopracovaná ocel s přídavkem na obrábění | 6432 | 264.69 | Tloušťka −0,00 / +0,20 mm ¦ Šířka −0,00 / +3,00 mm ¦ 4hr −0,00 / +0,20 mm ¦ Délka 500 mm −0,00 / +15,00 mm ¦ Tloušťka a šířka v provedení broušeno / jemně frézováno ¦ Oba konce tyče řezány pilou ¦ Drsnost povrchu max. 3,2 µm | žíhané max. 241 HB (max. 820 N/mm2)
1.7225 | 60.4 | 243 | 1000 | Předopracovaná ocel s přídavkem na obrábění | 11992 | 493.5 | Tloušťka −0,00 / +0,20 mm ¦ Šířka −0,00 / +3,00 mm ¦ 4hr −0,00 / +0,20 mm ¦ Délka 1000 mm +5,00 / +30,00 mm ¦ Tloušťka a šířka v provedení broušeno / jemně frézováno ¦ Oba konce tyče řezány pilou ¦ Drsnost povrchu max. 3,2 µm | žíhané max. 241 HB (max. 820 N/mm2)
1.7225 | 60.4 | 263 | 500 | Předopracovaná ocel s přídavkem na obrábění | 6841 | 281.54 | Tloušťka −0,00 / +0,20 mm ¦ Šířka −0,00 / +3,00 mm ¦ 4hr −0,00 / +0,20 mm ¦ Délka 500 mm −0,00 / +15,00 mm ¦ Tloušťka a šířka v provedení broušeno / jemně frézováno ¦ Oba konce tyče řezány pilou ¦ Drsnost povrchu max. 3,2 µm | žíhané max. 241 HB (max. 820 N/mm2)
1.7225 | 60.4 | 263 | 1000 | Předopracovaná ocel s přídavkem na obrábění | 12755 | 524.88 | Tloušťka −0,00 / +0,20 mm ¦ Šířka −0,00 / +3,00 mm ¦ 4hr −0,00 / +0,20 mm ¦ Délka 1000 mm +5,00 / +30,00 mm ¦ Tloušťka a šířka v provedení broušeno / jemně frézováno ¦ Oba konce tyče řezány pilou ¦ Drsnost povrchu max. 3,2 µm | žíhané max. 241 HB (max. 820 N/mm2)
1.7225 | 60.4 | 283 | 500 | Předopracovaná ocel s přídavkem na obrábění | 7222 | 297.2 | Tloušťka −0,00 / +0,20 mm ¦ Šířka −0,00 / +3,00 mm ¦ 4hr −0,00 / +0,20 mm ¦ Délka 500 mm −0,00 / +15,00 mm ¦ Tloušťka a šířka v provedení broušeno / jemně frézováno ¦ Oba konce tyče řezány pilou ¦ Drsnost povrchu max. 3,2 µm | žíhané max. 241 HB (max. 820 N/mm2)
1.7225 | 60.4 | 283 | 1000 | Předopracovaná ocel s přídavkem na obrábění | 13490 | 555.16 | Tloušťka −0,00 / +0,20 mm ¦ Šířka −0,00 / +3,00 mm ¦ 4hr −0,00 / +0,20 mm ¦ Délka 1000 mm +5,00 / +30,00 mm ¦ Tloušťka a šířka v provedení broušeno / jemně frézováno ¦ Oba konce tyče řezány pilou ¦ Drsnost povrchu max. 3,2 µm | žíhané max. 241 HB (max. 820 N/mm2)
1.7225 | 60.4 | 303 | 500 | Předopracovaná ocel s přídavkem na obrábění | 7550 | 310.69 | Tloušťka −0,00 / +0,20 mm ¦ Šířka −0,00 / +3,00 mm ¦ 4hr −0,00 / +0,20 mm ¦ Délka 500 mm −0,00 / +15,00 mm ¦ Tloušťka a šířka v provedení broušeno / jemně frézováno ¦ Oba konce tyče řezány pilou ¦ Drsnost povrchu max. 3,2 µm | žíhané max. 241 HB (max. 820 N/mm2)
1.7225 | 60.4 | 303 | 1000 | Předopracovaná ocel s přídavkem na obrábění | 14090 | 579.84 | Tloušťka −0,00 / +0,20 mm ¦ Šířka −0,00 / +3,00 mm ¦ 4hr −0,00 / +0,20 mm ¦ Délka 1000 mm +5,00 / +30,00 mm ¦ Tloušťka a šířka v provedení broušeno / jemně frézováno ¦ Oba konce tyče řezány pilou ¦ Drsnost povrchu max. 3,2 µm | žíhané max. 241 HB (max. 820 N/mm2)
1.7225 | 60.4 | 353 | 500 | Předopracovaná ocel s přídavkem na obrábění | 9076 | 373.48 | Tloušťka −0,00 / +0,20 mm ¦ Šířka −0,00 / +3,00 mm ¦ 4hr −0,00 / +0,20 mm ¦ Délka 500 mm −0,00 / +15,00 mm ¦ Tloušťka a šířka v provedení broušeno / jemně frézováno ¦ Oba konce tyče řezány pilou ¦ Drsnost povrchu max. 3,2 µm | žíhané max. 241 HB (max. 820 N/mm2)
1.7225 | 60.4 | 353 | 1000 | Předopracovaná ocel s přídavkem na obrábění | 16951 | 697.58 | Tloušťka −0,00 / +0,20 mm ¦ Šířka −0,00 / +3,00 mm ¦ 4hr −0,00 / +0,20 mm ¦ Délka 1000 mm +5,00 / +30,00 mm ¦ Tloušťka a šířka v provedení broušeno / jemně frézováno ¦ Oba konce tyče řezány pilou ¦ Drsnost povrchu max. 3,2 µm | žíhané max. 241 HB (max. 820 N/mm2)
1.7225 | 60.4 | 403 | 500 | Předopracovaná ocel s přídavkem na obrábění | 10029 | 412.73 | Tloušťka −0,00 / +0,20 mm ¦ Šířka −0,00 / +3,00 mm ¦ 4hr −0,00 / +0,20 mm ¦ Délka 500 mm −0,00 / +15,00 mm ¦ Tloušťka a šířka v provedení broušeno / jemně frézováno ¦ Oba konce tyče řezány pilou ¦ Drsnost povrchu max. 3,2 µm | žíhané max. 241 HB (max. 820 N/mm2)
1.7225 | 60.4 | 403 | 1000 | Předopracovaná ocel s přídavkem na obrábění | 18751 | 771.63 | Tloušťka −0,00 / +0,20 mm ¦ Šířka −0,00 / +3,00 mm ¦ 4hr −0,00 / +0,20 mm ¦ Délka 1000 mm +5,00 / +30,00 mm ¦ Tloušťka a šířka v provedení broušeno / jemně frézováno ¦ Oba konce tyče řezány pilou ¦ Drsnost povrchu max. 3,2 µm | žíhané max. 241 HB (max. 820 N/mm2)
1.7225 | 60.4 | 453 | 500 | Předopracovaná ocel s přídavkem na obrábění | 11965 | 492.37 | Tloušťka −0,00 / +0,20 mm ¦ Šířka −0,00 / +3,00 mm ¦ 4hr −0,00 / +0,20 mm ¦ Délka 500 mm −0,00 / +15,00 mm ¦ Tloušťka a šířka v provedení broušeno / jemně frézováno ¦ Oba konce tyče řezány pilou ¦ Drsnost povrchu max. 3,2 µm | žíhané max. 241 HB (max. 820 N/mm2)
1.7225 | 60.4 | 453 | 1000 | Předopracovaná ocel s přídavkem na obrábění | 22348 | 919.66 | Tloušťka −0,00 / +0,20 mm ¦ Šířka −0,00 / +3,00 mm ¦ 4hr −0,00 / +0,20 mm ¦ Délka 1000 mm +5,00 / +30,00 mm ¦ Tloušťka a šířka v provedení broušeno / jemně frézováno ¦ Oba konce tyče řezány pilou ¦ Drsnost povrchu max. 3,2 µm | žíhané max. 241 HB (max. 820 N/mm2)
1.7225 | 60.4 | 503 | 500 | Předopracovaná ocel s přídavkem na obrábění | 12374 | 509.22 | Tloušťka −0,00 / +0,20 mm ¦ Šířka −0,00 / +3,00 mm ¦ 4hr −0,00 / +0,20 mm ¦ Délka 500 mm −0,00 / +15,00 mm ¦ Tloušťka a šířka v provedení broušeno / jemně frézováno ¦ Oba konce tyče řezány pilou ¦ Drsnost povrchu max. 3,2 µm | žíhané max. 241 HB (max. 820 N/mm2)
1.7225 | 60.4 | 503 | 1000 | Předopracovaná ocel s přídavkem na obrábění | 23084 | 949.94 | Tloušťka −0,00 / +0,20 mm ¦ Šířka −0,00 / +3,00 mm ¦ 4hr −0,00 / +0,20 mm ¦ Délka 1000 mm +5,00 / +30,00 mm ¦ Tloušťka a šířka v provedení broušeno / jemně frézováno ¦ Oba konce tyče řezány pilou ¦ Drsnost povrchu max. 3,2 µm | žíhané max. 241 HB (max. 820 N/mm2)
1.7225 | 80.4 | 83 | 500 | Předopracovaná ocel s přídavkem na obrábění | 4198 | 172.76 | Tloušťka −0,00 / +0,20 mm ¦ Šířka −0,00 / +3,00 mm ¦ 4hr −0,00 / +0,20 mm ¦ Délka 500 mm −0,00 / +15,00 mm ¦ Tloušťka a šířka v provedení broušeno / jemně frézováno ¦ Oba konce tyče řezány pilou ¦ Drsnost povrchu max. 3,2 µm | žíhané max. 241 HB (max. 820 N/mm2)
1.7225 | 80.4 | 83 | 1000 | Předopracovaná ocel s přídavkem na obrábění | 7795 | 320.8 | Tloušťka −0,00 / +0,20 mm ¦ Šířka −0,00 / +3,00 mm ¦ 4hr −0,00 / +0,20 mm ¦ Délka 1000 mm +5,00 / +30,00 mm ¦ Tloušťka a šířka v provedení broušeno / jemně frézováno ¦ Oba konce tyče řezány pilou ¦ Drsnost povrchu max. 3,2 µm | žíhané max. 241 HB (max. 820 N/mm2)
1.7225 | 80.4 | 93 | 500 | Předopracovaná ocel s přídavkem na obrábění | 4470 | 183.96 | Tloušťka −0,00 / +0,20 mm ¦ Šířka −0,00 / +3,00 mm ¦ 4hr −0,00 / +0,20 mm ¦ Délka 500 mm −0,00 / +15,00 mm ¦ Tloušťka a šířka v provedení broušeno / jemně frézováno ¦ Oba konce tyče řezány pilou ¦ Drsnost povrchu max. 3,2 µm | žíhané max. 241 HB (max. 820 N/mm2)
1.7225 | 80.4 | 93 | 1000 | Předopracovaná ocel s přídavkem na obrábění | 8340 | 343.2 | Tloušťka −0,00 / +0,20 mm ¦ Šířka −0,00 / +3,00 mm ¦ 4hr −0,00 / +0,20 mm ¦ Délka 1000 mm +5,00 / +30,00 mm ¦ Tloušťka a šířka v provedení broušeno / jemně frézováno ¦ Oba konce tyče řezány pilou ¦ Drsnost povrchu max. 3,2 µm | žíhané max. 241 HB (max. 820 N/mm2)
1.7225 | 80.4 | 103 | 500 | Předopracovaná ocel s přídavkem na obrábění | 4824 | 198.53 | Tloušťka −0,00 / +0,20 mm ¦ Šířka −0,00 / +3,00 mm ¦ 4hr −0,00 / +0,20 mm ¦ Délka 500 mm −0,00 / +15,00 mm ¦ Tloušťka a šířka v provedení broušeno / jemně frézováno ¦ Oba konce tyče řezány pilou ¦ Drsnost povrchu max. 3,2 µm | žíhané max. 241 HB (max. 820 N/mm2)
1.7225 | 80.4 | 103 | 1000 | Předopracovaná ocel s přídavkem na obrábění | 8993 | 370.1 | Tloušťka −0,00 / +0,20 mm ¦ Šířka −0,00 / +3,00 mm ¦ 4hr −0,00 / +0,20 mm ¦ Délka 1000 mm +5,00 / +30,00 mm ¦ Tloušťka a šířka v provedení broušeno / jemně frézováno ¦ Oba konce tyče řezány pilou ¦ Drsnost povrchu max. 3,2 µm | žíhané max. 241 HB (max. 820 N/mm2)
1.7225 | 80.4 | 123 | 500 | Předopracovaná ocel s přídavkem na obrábění | 5614 | 231.04 | Tloušťka −0,00 / +0,20 mm ¦ Šířka −0,00 / +3,00 mm ¦ 4hr −0,00 / +0,20 mm ¦ Délka 500 mm −0,00 / +15,00 mm ¦ Tloušťka a šířka v provedení broušeno / jemně frézováno ¦ Oba konce tyče řezány pilou ¦ Drsnost povrchu max. 3,2 µm | žíhané max. 241 HB (max. 820 N/mm2)
1.7225 | 80.4 | 123 | 1000 | Předopracovaná ocel s přídavkem na obrábění | 10493 | 431.81 | Tloušťka −0,00 / +0,20 mm ¦ Šířka −0,00 / +3,00 mm ¦ 4hr −0,00 / +0,20 mm ¦ Délka 1000 mm +5,00 / +30,00 mm ¦ Tloušťka a šířka v provedení broušeno / jemně frézováno ¦ Oba konce tyče řezány pilou ¦ Drsnost povrchu max. 3,2 µm | žíhané max. 241 HB (max. 820 N/mm2)
1.7225 | 80.4 | 143 | 500 | Předopracovaná ocel s přídavkem na obrábění | 6188 | 254.64 | Tloušťka −0,00 / +0,20 mm ¦ Šířka −0,00 / +3,00 mm ¦ 4hr −0,00 / +0,20 mm ¦ Délka 500 mm −0,00 / +15,00 mm ¦ Tloušťka a šířka v provedení broušeno / jemně frézováno ¦ Oba konce tyče řezány pilou ¦ Drsnost povrchu max. 3,2 µm | žíhané max. 241 HB (max. 820 N/mm2)
1.7225 | 80.4 | 143 | 1000 | Předopracovaná ocel s přídavkem na obrábění | 11556 | 475.57 | Tloušťka −0,00 / +0,20 mm ¦ Šířka −0,00 / +3,00 mm ¦ 4hr −0,00 / +0,20 mm ¦ Délka 1000 mm +5,00 / +30,00 mm ¦ Tloušťka a šířka v provedení broušeno / jemně frézováno ¦ Oba konce tyče řezány pilou ¦ Drsnost povrchu max. 3,2 µm | žíhané max. 241 HB (max. 820 N/mm2)
1.7225 | 80.4 | 153 | 500 | Předopracovaná ocel s přídavkem na obrábění | 6596 | 271.44 | Tloušťka −0,00 / +0,20 mm ¦ Šířka −0,00 / +3,00 mm ¦ 4hr −0,00 / +0,20 mm ¦ Délka 500 mm −0,00 / +15,00 mm ¦ Tloušťka a šířka v provedení broušeno / jemně frézováno ¦ Oba konce tyče řezány pilou ¦ Drsnost povrchu max. 3,2 µm | žíhané max. 241 HB (max. 820 N/mm2)
1.7225 | 80.4 | 153 | 1000 | Předopracovaná ocel s přídavkem na obrábění | 12292 | 505.85 | Tloušťka −0,00 / +0,20 mm ¦ Šířka −0,00 / +3,00 mm ¦ 4hr −0,00 / +0,20 mm ¦ Délka 1000 mm +5,00 / +30,00 mm ¦ Tloušťka a šířka v provedení broušeno / jemně frézováno ¦ Oba konce tyče řezány pilou ¦ Drsnost povrchu max. 3,2 µm | žíhané max. 241 HB (max. 820 N/mm2)
1.7225 | 80.4 | 163 | 500 | Předopracovaná ocel s přídavkem na obrábění | 7468 | 307.32 | Tloušťka −0,00 / +0,20 mm ¦ Šířka −0,00 / +3,00 mm ¦ 4hr −0,00 / +0,20 mm ¦ Délka 500 mm −0,00 / +15,00 mm ¦ Tloušťka a šířka v provedení broušeno / jemně frézováno ¦ Oba konce tyče řezány pilou ¦ Drsnost povrchu max. 3,2 µm | žíhané max. 241 HB (max. 820 N/mm2)
1.7225 | 80.4 | 163 | 1000 | Předopracovaná ocel s přídavkem na obrábění | 13954 | 574.24 | Tloušťka −0,00 / +0,20 mm ¦ Šířka −0,00 / +3,00 mm ¦ 4hr −0,00 / +0,20 mm ¦ Délka 1000 mm +5,00 / +30,00 mm ¦ Tloušťka a šířka v provedení broušeno / jemně frézováno ¦ Oba konce tyče řezány pilou ¦ Drsnost povrchu max. 3,2 µm | žíhané max. 241 HB (max. 820 N/mm2)
1.7225 | 80.4 | 183 | 500 | Předopracovaná ocel s přídavkem na obrábění | 8040 | 330.85 | Tloušťka −0,00 / +0,20 mm ¦ Šířka −0,00 / +3,00 mm ¦ 4hr −0,00 / +0,20 mm ¦ Délka 500 mm −0,00 / +15,00 mm ¦ Tloušťka a šířka v provedení broušeno / jemně frézováno ¦ Oba konce tyče řezány pilou ¦ Drsnost povrchu max. 3,2 µm | žíhané max. 241 HB (max. 820 N/mm2)
1.7225 | 80.4 | 183 | 1000 | Předopracovaná ocel s přídavkem na obrábění | 14990 | 616.86 | Tloušťka −0,00 / +0,20 mm ¦ Šířka −0,00 / +3,00 mm ¦ 4hr −0,00 / +0,20 mm ¦ Délka 1000 mm +5,00 / +30,00 mm ¦ Tloušťka a šířka v provedení broušeno / jemně frézováno ¦ Oba konce tyče řezány pilou ¦ Drsnost povrchu max. 3,2 µm | žíhané max. 241 HB (max. 820 N/mm2)
1.7225 | 80.4 | 203 | 500 | Předopracovaná ocel s přídavkem na obrábění | 8749 | 360.05 | Tloušťka −0,00 / +0,20 mm ¦ Šířka −0,00 / +3,00 mm ¦ 4hr −0,00 / +0,20 mm ¦ Délka 500 mm −0,00 / +15,00 mm ¦ Tloušťka a šířka v provedení broušeno / jemně frézováno ¦ Oba konce tyče řezány pilou ¦ Drsnost povrchu max. 3,2 µm | žíhané max. 241 HB (max. 820 N/mm2)
1.7225 | 80.4 | 203 | 1000 | Předopracovaná ocel s přídavkem na obrábění | 16352 | 672.9 | Tloušťka −0,00 / +0,20 mm ¦ Šířka −0,00 / +3,00 mm ¦ 4hr −0,00 / +0,20 mm ¦ Délka 1000 mm +5,00 / +30,00 mm ¦ Tloušťka a šířka v provedení broušeno / jemně frézováno ¦ Oba konce tyče řezány pilou ¦ Drsnost povrchu max. 3,2 µm | žíhané max. 241 HB (max. 820 N/mm2)
1.7225 | 80.4 | 223 | 500 | Předopracovaná ocel s přídavkem na obrábění | 9239 | 380.21 | Tloušťka −0,00 / +0,20 mm ¦ Šířka −0,00 / +3,00 mm ¦ 4hr −0,00 / +0,20 mm ¦ Délka 500 mm −0,00 / +15,00 mm ¦ Tloušťka a šířka v provedení broušeno / jemně frézováno ¦ Oba konce tyče řezány pilou ¦ Drsnost povrchu max. 3,2 µm | žíhané max. 241 HB (max. 820 N/mm2)
1.7225 | 80.4 | 223 | 1000 | Předopracovaná ocel s přídavkem na obrábění | 17251 | 709.93 | Tloušťka −0,00 / +0,20 mm ¦ Šířka −0,00 / +3,00 mm ¦ 4hr −0,00 / +0,20 mm ¦ Délka 1000 mm +5,00 / +30,00 mm ¦ Tloušťka a šířka v provedení broušeno / jemně frézováno ¦ Oba konce tyče řezány pilou ¦ Drsnost povrchu max. 3,2 µm | žíhané max. 241 HB (max. 820 N/mm2)
1.7225 | 80.4 | 243 | 500 | Předopracovaná ocel s přídavkem na obrábění | 9947 | 409.36 | Tloušťka −0,00 / +0,20 mm ¦ Šířka −0,00 / +3,00 mm ¦ 4hr −0,00 / +0,20 mm ¦ Délka 500 mm −0,00 / +15,00 mm ¦ Tloušťka a šířka v provedení broušeno / jemně frézováno ¦ Oba konce tyče řezány pilou ¦ Drsnost povrchu max. 3,2 µm | žíhané max. 241 HB (max. 820 N/mm2)
1.7225 | 80.4 | 243 | 1000 | Předopracovaná ocel s přídavkem na obrábění | 18587 | 764.89 | Tloušťka −0,00 / +0,20 mm ¦ Šířka −0,00 / +3,00 mm ¦ 4hr −0,00 / +0,20 mm ¦ Délka 1000 mm +5,00 / +30,00 mm ¦ Tloušťka a šířka v provedení broušeno / jemně frézováno ¦ Oba konce tyče řezány pilou ¦ Drsnost povrchu max. 3,2 µm | žíhané max. 241 HB (max. 820 N/mm2)
1.7225 | 80.4 | 263 | 500 | Předopracovaná ocel s přídavkem na obrábění | 10520 | 432.94 | Tloušťka −0,00 / +0,20 mm ¦ Šířka −0,00 / +3,00 mm ¦ 4hr −0,00 / +0,20 mm ¦ Délka 500 mm −0,00 / +15,00 mm ¦ Tloušťka a šířka v provedení broušeno / jemně frézováno ¦ Oba konce tyče řezány pilou ¦ Drsnost povrchu max. 3,2 µm | žíhané max. 241 HB (max. 820 N/mm2)
1.7225 | 80.4 | 263 | 1000 | Předopracovaná ocel s přídavkem na obrábění | 19650 | 808.65 | Tloušťka −0,00 / +0,20 mm ¦ Šířka −0,00 / +3,00 mm ¦ 4hr −0,00 / +0,20 mm ¦ Délka 1000 mm +5,00 / +30,00 mm ¦ Tloušťka a šířka v provedení broušeno / jemně frézováno ¦ Oba konce tyče řezány pilou ¦ Drsnost povrchu max. 3,2 µm | žíhané max. 241 HB (max. 820 N/mm2)
1.7225 | 80.4 | 283 | 500 | Předopracovaná ocel s přídavkem na obrábění | 11011 | 453.12 | Tloušťka −0,00 / +0,20 mm ¦ Šířka −0,00 / +3,00 mm ¦ 4hr −0,00 / +0,20 mm ¦ Délka 500 mm −0,00 / +15,00 mm ¦ Tloušťka a šířka v provedení broušeno / jemně frézováno ¦ Oba konce tyče řezány pilou ¦ Drsnost povrchu max. 3,2 µm | žíhané max. 241 HB (max. 820 N/mm2)
1.7225 | 80.4 | 283 | 1000 | Předopracovaná ocel s přídavkem na obrábění | 20550 | 845.67 | Tloušťka −0,00 / +0,20 mm ¦ Šířka −0,00 / +3,00 mm ¦ 4hr −0,00 / +0,20 mm ¦ Délka 1000 mm +5,00 / +30,00 mm ¦ Tloušťka a šířka v provedení broušeno / jemně frézováno ¦ Oba konce tyče řezány pilou ¦ Drsnost povrchu max. 3,2 µm | žíhané max. 241 HB (max. 820 N/mm2)
1.7225 | 80.4 | 303 | 500 | Předopracovaná ocel s přídavkem na obrábění | 11556 | 475.57 | Tloušťka −0,00 / +0,20 mm ¦ Šířka −0,00 / +3,00 mm ¦ 4hr −0,00 / +0,20 mm ¦ Délka 500 mm −0,00 / +15,00 mm ¦ Tloušťka a šířka v provedení broušeno / jemně frézováno ¦ Oba konce tyče řezány pilou ¦ Drsnost povrchu max. 3,2 µm | žíhané max. 241 HB (max. 820 N/mm2)
1.7225 | 80.4 | 303 | 1000 | Předopracovaná ocel s přídavkem na obrábění | 21584 | 888.25 | Tloušťka −0,00 / +0,20 mm ¦ Šířka −0,00 / +3,00 mm ¦ 4hr −0,00 / +0,20 mm ¦ Délka 1000 mm +5,00 / +30,00 mm ¦ Tloušťka a šířka v provedení broušeno / jemně frézováno ¦ Oba konce tyče řezány pilou ¦ Drsnost povrchu max. 3,2 µm | žíhané max. 241 HB (max. 820 N/mm2)
1.7225 | 80.4 | 353 | 500 | Předopracovaná ocel s přídavkem na obrábění | 13654 | 561.9 | Tloušťka −0,00 / +0,20 mm ¦ Šířka −0,00 / +3,00 mm ¦ 4hr −0,00 / +0,20 mm ¦ Délka 500 mm −0,00 / +15,00 mm ¦ Tloušťka a šířka v provedení broušeno / jemně frézováno ¦ Oba konce tyče řezány pilou ¦ Drsnost povrchu max. 3,2 µm | žíhané max. 241 HB (max. 820 N/mm2)
1.7225 | 80.4 | 353 | 1000 | Předopracovaná ocel s přídavkem na obrábění | 25483 | 1048.66 | Tloušťka −0,00 / +0,20 mm ¦ Šířka −0,00 / +3,00 mm ¦ 4hr −0,00 / +0,20 mm ¦ Délka 1000 mm +5,00 / +30,00 mm ¦ Tloušťka a šířka v provedení broušeno / jemně frézováno ¦ Oba konce tyče řezány pilou ¦ Drsnost povrchu max. 3,2 µm | žíhané max. 241 HB (max. 820 N/mm2)
1.7225 | 80.4 | 403 | 500 | Předopracovaná ocel s přídavkem na obrábění | 15180 | 624.69 | Tloušťka −0,00 / +0,20 mm ¦ Šířka −0,00 / +3,00 mm ¦ 4hr −0,00 / +0,20 mm ¦ Délka 500 mm −0,00 / +15,00 mm ¦ Tloušťka a šířka v provedení broušeno / jemně frézováno ¦ Oba konce tyče řezány pilou ¦ Drsnost povrchu max. 3,2 µm | žíhané max. 241 HB (max. 820 N/mm2)
1.7225 | 80.4 | 403 | 1000 | Předopracovaná ocel s přídavkem na obrábění | 28344 | 1166.42 | Tloušťka −0,00 / +0,20 mm ¦ Šířka −0,00 / +3,00 mm ¦ 4hr −0,00 / +0,20 mm ¦ Délka 1000 mm +5,00 / +30,00 mm ¦ Tloušťka a šířka v provedení broušeno / jemně frézováno ¦ Oba konce tyče řezány pilou ¦ Drsnost povrchu max. 3,2 µm | žíhané max. 241 HB (max. 820 N/mm2)
1.7225 | 80.4 | 453 | 500 | Předopracovaná ocel s přídavkem na obrábění | 16625 | 684.16 | Tloušťka −0,00 / +0,20 mm ¦ Šířka −0,00 / +3,00 mm ¦ 4hr −0,00 / +0,20 mm ¦ Délka 500 mm −0,00 / +15,00 mm ¦ Tloušťka a šířka v provedení broušeno / jemně frézováno ¦ Oba konce tyče řezány pilou ¦ Drsnost povrchu max. 3,2 µm | žíhané max. 241 HB (max. 820 N/mm2)
1.7225 | 80.4 | 453 | 1000 | Předopracovaná ocel s přídavkem na obrábění | 31041 | 1277.43 | Tloušťka −0,00 / +0,20 mm ¦ Šířka −0,00 / +3,00 mm ¦ 4hr −0,00 / +0,20 mm ¦ Délka 1000 mm +5,00 / +30,00 mm ¦ Tloušťka a šířka v provedení broušeno / jemně frézováno ¦ Oba konce tyče řezány pilou ¦ Drsnost povrchu max. 3,2 µm | žíhané max. 241 HB (max. 820 N/mm2)
1.7225 | 80.4 | 503 | 500 | Předopracovaná ocel s přídavkem na obrábění | 18287 | 752.54 | Tloušťka −0,00 / +0,20 mm ¦ Šířka −0,00 / +3,00 mm ¦ 4hr −0,00 / +0,20 mm ¦ Délka 500 mm −0,00 / +15,00 mm ¦ Tloušťka a šířka v provedení broušeno / jemně frézováno ¦ Oba konce tyče řezány pilou ¦ Drsnost povrchu max. 3,2 µm | žíhané max. 241 HB (max. 820 N/mm2)
1.7225 | 80.4 | 503 | 1000 | Předopracovaná ocel s přídavkem na obrábění | 34176 | 1406.43 | Tloušťka −0,00 / +0,20 mm ¦ Šířka −0,00 / +3,00 mm ¦ 4hr −0,00 / +0,20 mm ¦ Délka 1000 mm +5,00 / +30,00 mm ¦ Tloušťka a šířka v provedení broušeno / jemně frézováno ¦ Oba konce tyče řezány pilou ¦ Drsnost povrchu max. 3,2 µm | žíhané max. 241 HB (max. 820 N/mm2)